## Orçamento Inicial
GOVERNO DO ESTADO DE MATO GROSSO DO SUL
SECRETARIA DE ESTADO DE INFRAESTRUTURA E LOGÍSTICA - SEILOG
AGÊNCIA ESTADUAL DE GESTÃO DE EMPREENDIMENTOS - AGESUL
Orçamento Inicial - Método Truncado
Objeto: | OBRA DE INFRAESTRUTURA URBANA - PAVIMENTAÇÃO E DRENAGEM DE ÁGUAS PLUVIAIS NA AVENIDA MATO GROSSO DO SUL, MUNICÍPIO DE COXIM/MS
Município: | Coxim/MS
Local: | Rua Mato Grosso do Sul, 1499
BDI: | Material (15,27%),Serviços Onerados (24,66%)
Prazo exec.: | 720 dias
Sist./Ref.: | AGESUL DEIURB sem Desoneração (set/2025), SINAPI sem Desoneração (set/2025)
Item | Descrição | DMT | Unid. | Qtde. | Custo Unitário | Preço Unitário | Preço Total
Cód. Oficial
01 | SERVIÇOS PRELIMINARES
01.01 103689 | Fornecimento e instalação de placa de obra com chapa galvanizada e estrutura de madeira. Af_03/2022_ps |  | m² | 8 | 457.25 | 570 | 4560
01.02 10776 | Locacao de container 2,30 x 6,00 m, alt. 2,50 m, para escritorio, sem divisorias internas e sem sanitario (nao inclui mobilizacao/desmobilizacao) |  | mês | 24 | 662.1 | 825.37 | 19808.88
01.03 IUSP0004 | Locação de uma unidade de banheiro químico (2,31x1,15x1,15)m com uma higienização por semana, inclusive transporte, carga e descarga |  | mês | 24 | 1595.8 | 1989.32 | 47743.68
01.04 IUI00003 | Sinalização de advertência de obra com placa (fundo laranja) sobre cavalete, conforme ABNT-NBR-7678 - estrutura de madeira |  | un | 34 | 1274.6 | 1588.91 | 54022.94
01.05 13244 | Cone de sinalização em PVC rígido com faixa refletiva, H = 70/76 cm |  | un | 69 | 39.24 | 48.91 | 3374.79
01.06 IUI00002 | Fornecimento e colocação de tela tapume de proteção, altura 1,20m, fabricada com polietileno reforçado , por processo de extrusão , fornecida na cor laranja, no tipo leve, rolo com as seguintes dimensões: h=1,20m, e l=50m |  | m² | 1925.6 | 7.73 | 9.63 | 18543.52
01.07 IUC10047 | Reparo em ramal de ligação predial de água. |  | un | 80 | 263.69 | 328.71 | 26296.8
| Total - SERVIÇOS PRELIMINARES | [5 empty] | 174350.61
02 | REMOÇÕES, DEMOLIÇÕES E SUPRESSÕES
02.01 IUC10071 | Demolição de concreto simples, de forma mecanizada, sem reaproveitamento (Refer. SICRO CÓD. 1600989) |  | m³ | 1.68 | 216.09 | 269.37 | 452.54
02.02 IUC20146 | Demolição de concreto armado, de forma manual, sem reaproveitamento (Ref. SICRO CÓD. 1600438) |  | m³ | 42.84 | 518.4 | 646.23 | 27684.49
02.03 IUP30002 | Recorte mecânico de pavimento asfáltico ou piso de concreto, com serra de disco diamantado para piso/asfalto |  | m | 963.36 | 3.12 | 3.88 | 3737.83
02.04 IUC10043 | Remoção de cerca com mourões de madeira/concreto. Ref. Cod. Novo Sicro 1600966. |  | m | 435.94 | 0.76 | 0.94 | 409.78
02.05 IUD30096 | Remoção de canalização Ø < 0,60 cm, exclusive bota - fora |  | m/h | 85.78 | 84.1 | 104.83 | 8992.31
02.06 98526 | Remoção de raízes remanescentes de tronco de árvore com diâmetro maior ou igual a 0,20 m e menor que 0,40 m. Af_03/2024 |  | un | 3 | 132.18 | 164.77 | 494.31
02.07 98533 | Poda em altura de árvore com diâmetro de tronco maior ou igual a 0,20 m e menor que 0,40 m. Af_03/2024 |  | un | 3 | 117.87 | 146.93 | 440.79
02.08 98529 | Corte raso e recorte de árvore com diâmetro de tronco maior ou igual a 0,20 m e menor que 0,40 m. Af_03/2024 |  | un | 3 | 76.86 | 95.81 | 287.43
02.09 100982 | Carga, manobra e descarga de entulho em caminhão basculante 10 m³ - carga com escavadeira hidráulica (caçamba de 0,80 m³ / 111 hp) e descarga livre (unidade: m3). Af_07/2020 |  | m³ | 55.6 | 9.01 | 11.23 | 624.38
02.10 100997 | Carga, manobra e descarga de entulho em caminhão basculante 6 m³ - carga com escavadeira hidráulica (caçamba de 0,80 m³ / 111 hp) e descarga livre (unidade: t). Af_07/2020 |  | t | 3 | 6.24 | 7.77 | 23.31
02.11 95875 | Transporte com caminhão basculante de 10 m³, em via urbana pavimentada, dmt até 30 km (unidade: m3xkm). Af_07/2020 |  | m³.km | 144.56 | 2.47 | 3.07 | 443.79
02.12 95878 | Transporte com caminhão basculante de 10 m³, em via urbana pavimentada, dmt até 30 km (unidade: txkm). Af_07/2020 |  | txkm | 7.8 | 1.67 | 2.08 | 16.22
| Total - REMOÇÕES, DEMOLIÇÕES E SUPRESSÕES | [5 empty] | 43607.18
03 | MICRODRENAGEM
03.01 | MICRODRENAGEM - TERRAPLENAGEM
03.01.01 IUD30211 | Esgotamento de água com bomba submersa, inclusive grupo gerador |  | h | 149.95 | 24.93 | 31.07 | 4658.94
03.01.02 IUD30096 | Remoção de canalização Ø < 0,60 cm, exclusive bota - fora |  | m/h | 85.78 | 84.1 | 104.83 | 8992.31
03.01.03 90106 | Escavação mecanizada de vala com profundidade até 1,5 m (média montante e jusante/uma composição por trecho), retroescav. (0,26 m3), largura de 0,8 m a 1,5 m, em solo de 1a categoria, locais com baixo nível de interferência. Af_09/2024 |  | m³ | 892.29 | 8.16 | 10.17 | 9074.58
03.01.04 90108 | Escavação mecanizada de vala com profundidade maior que 1,5 m até 3,0 m (média montante e jusante/uma composição por trecho), retroescav (0,26 m3), largura de 0,8 m a 1,5 m, em solo de 1a categoria, locais com baixo nível de interferência. Af_09/2024 |  | m³ | 454.76 | 7.39 | 9.21 | 4188.33
03.01.05 90094 | Escavação mecanizada de vala com prof. Maior que 3,0 m até 4,5 m (média montante e jusante/uma composição por trecho), escavadeira (0,8 m3), larg. Menor que 1,5 m, em solo de 1a categoria, locais com baixo nível de interferência. Af_09/2024 |  | m³ | 10103.6 | 5.51 | 6.86 | 69310.69
03.01.06 90095 | Escavação mecanizada de vala com prof. Maior que 3,0 m até 4,5 m (média montante e jusante/uma composição por trecho), escavadeira (1,2 m3), larg. De 1,5 m a 2,5 m, em solo de 1a categoria, locais com baixo nível de interferência. Af_09/2024 |  | m³ | 9037.45 | 5.42 | 6.75 | 61002.78
03.01.07 101570 | Escoramento de vala, tipo pontaleteamento, com profundidade de 0 a 1,5 m, largura menor que 1,5 m. Af_08/2020 |  | m² | 1672.83 | 23.71 | 29.55 | 49432.12
03.01.08 101573 | Escoramento de vala, tipo pontaleteamento, com profundidade de 1,5 a 3,0 m, largura maior ou igual a 1,5 m e menor que 2,5 m. Af_08/2020 |  | m² | 125.13 | 27.47 | 34.24 | 4284.45
03.01.09 IUD20117 | Escoramento de vala, tipo blindado, com profundidade de 1,5 a 3,0m, largura maior ou igual a 1,5 m e menor que 2,50 - execução e fornecimento, inclui material. (Ref. SIPCI 101597) |  | m² | 7259.37 | 25.16 | 31.36 | 227653.84
03.01.10 IUD30580 | Escoramento de vala, tipo blindado, com profundidade de 3,0 a 4,5 m, largura maior ou igual a 1,5 m e menor que 2,5 m. Altura do escoramento igual a 2,4 m. Execução e fornecimento, inclui material. (REF. SINAPI COD. 03.ESCO.VALA.042/01) |  | m² | 2799.21 | 15.74 | 19.62 | 54920.5
03.01.11 101616 | Preparo de fundo de vala com largura menor que 1,5 m (acerto do solo natural). Af_08/2020 |  | m² | 782.94 | 6.31 | 7.86 | 6153.9
03.01.12 101617 | Preparo de fundo de vala com largura maior ou igual a 1,5 m e menor que 2,5 m (acerto do solo natural). Af_08/2020 |  | m² | 4954.99 | 3.11 | 3.87 | 19175.81
03.01.13 101624 | Preparo de fundo de vala com largura maior ou igual a 1,5 m e menor que 2,5 m, com camada de brita, lançamento mecanizado. Af_08/2020 |  | m³ | 108.46 | 199 | 248.07 | 26905.67
03.01.14 IUD30251 | Enrocamento ou lastro de pedra de mão ou rachão espalhada e compactada mecanicamente - pedra de mão comercial - fornecimento e assentamento, exclusive transporte. Ref SICRO 1505877 |  | m³ | 552.3 | 128.08 | 159.66 | 88180.21
03.01.15 104734 | Reaterro mecanizado de vala com retroescavadeira (capacidade da caçamba da retro: 0,26 m³/potência: 88 hp), largura de 0,8 a 1,5 m, profundidade até 1,5 m, com solo (sem substituição) de 1ª categoria, com placa vibratória. Af_08/2023 |  | m³ | 778.83 | 13.98 | 17.42 | 13567.21
03.01.16 104736 | Reaterro mecanizado de vala com retroescavadeira (capacidade da caçamba da retro: 0,26 m³/potência: 88 hp), largura de 0,8 a 1,5 m, profundidade de 1,5 a 3,0 m, com solo (sem substituição) de 1ª categoria, com placa vibratória. Af_08/2023 |  | m³ | 399.48 | 8.57 | 10.68 | 4266.44
03.01.17 104730 | Reaterro mecanizado de vala com escavadeira hidráulica (capacidade da caçamba: 0,8 m³/potência: 111 hp), largura de 1,5 a 2,5 m, profundidade de 1,5 a 3,0 m, com solo (sem substituição) de 1ª categoria, com placa vibratória. Af_08/2023 |  | m³ | 7335.13 | 12.85 | 16.01 | 117435.43
03.01.18 104732 | Reaterro mecanizado de vala com escavadeira hidráulica (capacidade da caçamba: 0,8 m³/potência: 111 hp), largura de 1,5 a 2,5 m, profundidade de 3,0 a 6,0 m, com solo (sem substituição) de 1ª categoria, com placa vibratória. Af_08/2023 |  | m³ | 6449.9 | 9.92 | 12.36 | 79720.76
03.01.19 100974 | Carga, manobra e descarga de solos e materiais granulares em caminhão basculante 10 m³ - carga com pá carregadeira (caçamba de 1,7 a 2,8 m³ / 128 hp) e descarga livre (unidade: m3). Af_07/2020 |  | m³ | 4304.43 | 8.43 | 10.5 | 45196.51
03.01.20 95875 | Transporte com caminhão basculante de 10 m³, em via urbana pavimentada, dmt até 30 km (unidade: m3xkm). Af_07/2020 |  | m³.km | 7747.99 | 2.47 | 3.07 | 23786.32
03.01.21 95875 | Transporte com caminhão basculante de 10 m³, em via urbana pavimentada, dmt até 30 km (unidade: m3xkm). Af_07/2020 |  | m³.km | 16009.448 | 2.47 | 3.07 | 49149
03.01.22 95875 | Transporte com caminhão basculante de 10 m³, em via urbana pavimentada, dmt até 30 km (unidade: m3xkm). Af_07/2020 |  | m³.km | 16353.9 | 2.47 | 3.07 | 50206.47
03.02 | MICRODRENAGEM - GALERIAS
03.02.01 7781 | Tubo de concreto simples para aguas pluviais, classe ps1, com encaixe ponta e bolsa, diametro nominal de 400 mm |  | m | 663 | 80.35 | 92.61 | 61400.43
03.02.02 7791 | Tubo de concreto simples para aguas pluviais, classe ps1, com encaixe ponta e bolsa, diametro nominal de 600 mm |  | m | 195.76 | 143.16 | 165.02 | 32304.31
03.02.03 7750 | Tubo de concreto armado para aguas pluviais, classe pa-1, com encaixe ponta e bolsa, diametro nominal de 800 mm |  | m | 268 | 392.5 | 452.43 | 121251.24
03.02.04 7753 | Tubo de concreto armado para aguas pluviais, classe pa-1, com encaixe ponta e bolsa, diametro nominal de 1000 mm |  | m | 352.29 | 459.9 | 530.12 | 186755.97
03.02.05 7757 | Tubo de concreto armado para aguas pluviais, classe pa-1, com encaixe ponta e bolsa, diametro nominal de 1200 mm |  | m | 424.42 | 686.88 | 791.76 | 336038.77
03.02.06 7758 | Tubo de concreto armado para aguas pluviais, classe pa-1, com encaixe ponta e bolsa, diametro nominal de 1500 mm |  | m | 1361.13 | 995.14 | 1147.09 | 1561338.61
03.02.07 92809 | Assentamento de tubo de concreto para redes coletoras de águas pluviais, diâmetro de 400 mm, junta rígida, instalado em local com baixo nível de interferências (não inclui fornecimento). Af_03/2024 |  | m | 663 | 33.14 | 41.31 | 27388.53
03.02.08 92811 | Assentamento de tubo de concreto para redes coletoras de águas pluviais, diâmetro de 600 mm, junta rígida, instalado em local com baixo nível de interferências (não inclui fornecimento). Af_03/2024 |  | m | 195.76 | 52.7 | 65.69 | 12859.47
03.02.09 92813 | Assentamento de tubo de concreto para redes coletoras de águas pluviais, diâmetro de 800 mm, junta rígida, instalado em local com baixo nível de interferências (não inclui fornecimento). Af_03/2024 |  | m | 268 | 73.29 | 91.36 | 24484.48
03.02.10 92815 | Assentamento de tubo de concreto para redes coletoras de águas pluviais, diâmetro de 1000 mm, junta rígida, instalado em local com baixo nível de interferências (não inclui fornecimento). Af_03/2024 |  | m | 352.29 | 94.89 | 118.28 | 41668.86
03.02.11 92817 | Assentamento de tubo de concreto para redes coletoras de águas pluviais, diâmetro de 1200 mm, junta rígida, instalado em local com baixo nível de interferências (não inclui fornecimento). Af_03/2024 |  | m | 424.42 | 117.54 | 146.52 | 62186.01
03.02.12 92819 | Assentamento de tubo de concreto para redes coletoras de águas pluviais, diâmetro de 1500 mm, junta rígida, instalado em local com baixo nível de interferências (não inclui fornecimento). Af_03/2024 |  | m | 1361.13 | 153.39 | 191.21 | 260261.66
03.02.13 100952 | Transporte com caminhão carroceria com guindauto (munck), momento máximo de carga 11,7 tm, em via urbana pavimentada, dmt até 30km (unidade: txkm). Af_07/2020 |  | txkm | 6974.54 | 2.82 | 3.51 | 24480.63
03.03 | MICRODRENAGEM - DISPOSITIVOS ESTRUTURAIS
03.03.01 IUD30135 | PVBC- 00 - Poço de Visita, com dimensões internas de 1,20m x 1,40m x 1,40m (bxbxh), em alvenaria de bloco de concreto estrutural FBK 8 MPa. Exclusive pescoço e tampão |  | un | 11 | 4783.19 | 5962.72 | 65589.92
03.03.02 IUD30136 | PVBC-01 - Poço de Visita, com dimensões internas de 2,02m x 2,12m x 1,40m (bxbxh), em alvenaria de bloco de concreto estrutural FBK 8 MPa. Exclusive pescoço e tampão. |  | un | 7 | 9065.46 | 11301 | 79107
03.03.03 IUD30137 | PVBC-02 - Poço de Visita, com dimensões internas de 3,22m x 2,12m x 2,00m (bxbxh), em alvenaria de bloco de concreto estrutural FBK 8 MPa. Exclusive pescoço e tampão |  | un | 8 | 13679.94 | 17053.41 | 136427.28
03.03.04 IUD30139 | PVBC-04 - Poço de Visita, com dimensões internas de 5,62m x 2,12m x 2,00m (bxbxh), em alvenaria de bloco de concreto estrutural FBK 8 MPa. Exclusive pescoço e tampão |  | un | 10 | 23195.76 | 28915.83 | 289158.3
03.03.05 IUD30140 | PVBC-05 - Poço de Visita, com dimensões internas de 8,02m x 2,12m x 2,00m (bxbxh), em alvenaria de bloco de concreto estrutural FBK 8 MPa. Exclusive pescoço e tampão |  | un | 1 | 31555.26 | 39336.78 | 39336.78
03.03.06 94964 | Concreto fck = 20mpa, traço 1:2,7:3 (em massa seca de cimento/ areia média/ brita 1) - preparo mecânico com betoneira 400 l. Af_05/2021 |  | m³ | 46.63 | 493.42 | 568.76 | 26521.27
03.03.07 103670 | LANÇAMENTO COM USO DE BALDES, ADENSAMENTO E ACABAMENTO DE CONCRETO EM ESTRUTURAS. AF_02/2022 |  | m³ | 46.63 | 294.84 | 367.54 | 17138.39
03.03.08 IUD30670 | APVBC-01 - Acréscimo para Poço de Visita, com dimensões internas de 2,02m x 2,12m, em alvenaria de bloco de concreto estrutural FBK 8 Mpa. |  | un | 17 | 346.63 | 432.1 | 7345.7
03.03.09 IUD30671 | APVBC-02 - Acréscimo para Poço de Visita, com dimensões internas de 3,22m x 2,12m, em alvenaria de bloco de concreto estrutural FBK 8 Mpa. |  | un | 15 | 427.05 | 532.36 | 7985.4
03.03.10 IUD30673 | APVBC-04 - Acréscimo para Poço de Visita, com dimensões internas de 5,62m x 2,12m, em alvenaria de bloco de concreto estrutural FBK 8 Mpa. |  | un | 25 | 586.82 | 731.52 | 18288
03.03.11 IUD30674 | APVBC-05 - Acréscimo para Poço de Visita, com dimensões internas de 8,02m x 2,12m, em alvenaria de bloco de concreto estrutural FBK 8 Mpa. |  | un | 2 | 746.57 | 930.67 | 1861.34
03.03.12 98051 | Chaminé circular para poço de visita para esgoto, em alvenaria com tijolos cerâmicos maciços, diâmetro interno = 0,6 m. Af_12/2020 |  | m | 19.54 | 966.92 | 1114.56 | 21778.5
03.03.13 98114 | Tampa circular para esgoto e drenagem, em ferro fundido, diâmetro interno = 0,6 m. Af_12/2020 |  | un | 37 | 622.27 | 775.72 | 28701.64
03.03.14 IUD20104 | BLSC - Boca-de-lobo simples, em concreto simples fck 20 MPa virado em betoneira com lançamento em fundação, incluindo forma, escavação, calçamento ao redor, inclusive grelha, conforme projeto. |  | un | 46 | 1678.53 | 2092.45 | 96252.7
03.03.15 IUD20042 | BLTC - Boca-de-lobo tripla, em concreto simples fck 20 MPa virado em betoneira, com guia chapeu, com lançamento em fundação, incluindo forma, escavação, calçamento ao redor. |  | un | 35 | 4816.23 | 6003.91 | 210136.85
03.03.16 95875 | Transporte com caminhão basculante de 10 m³, em via urbana pavimentada, dmt até 30 km (unidade: m3xkm). Af_07/2020 |  | m³.km | 6416.37 | 2.47 | 3.07 | 19698.25
03.04 | MICRODRENAGEM - SERVIÇOS ESTRUTURAIS
03.04.01 94962 | Concreto magro para lastro, traço 1:4,5:4,5 (em massa seca de cimento/ areia média/ brita 1) - preparo mecânico com betoneira 400 l. Af_05/2021 |  | m³ | 3.7 | 398.05 | 458.83 | 1697.67
03.04.02 103670 | LANÇAMENTO COM USO DE BALDES, ADENSAMENTO E ACABAMENTO DE CONCRETO EM ESTRUTURAS. AF_02/2022 |  | m³ | 3.7 | 294.84 | 367.54 | 1359.89
03.04.03 34493 | Concreto usinado bombeável, classe de resistência C25, com brita 0 e 1, slump = 100 +/- 20 mm, exclui serviço de bombeamento (NBR 8953) |  | m³ | 83.68 | 555.22 | 640 | 53555.2
03.04.04 103673 | LANÇAMENTO COM USO DE BOMBA, ADENSAMENTO E ACABAMENTO DE CONCRETO EM ESTRUTURAS. AF_02/2022 |  | m³ | 83.68 | 41.45 | 51.67 | 4323.74
03.04.05 92415 | Montagem e desmontagem de fôrma de pilares retangulares e estruturas similares, pé-direito simples, em chapa de madeira compensada resinada, 2 utilizações. Af_09/2020 |  | m² | 311.18 | 142.9 | 178.13 | 55430.49
03.04.06 100342 | Armação de cortina de contenção em concreto armado, com aço ca-50 de 6,3 mm - montagem. Af_11/2024 |  | kg | 109.04 | 16.63 | 20.73 | 2260.39
03.04.07 100343 | Armação de cortina de contenção em concreto armado, com aço ca-50 de 8 mm - montagem. Af_11/2024 |  | kg | 237.6 | 14.77 | 18.41 | 4374.21
03.04.08 100345 | Armação de cortina de contenção em concreto armado, com aço ca-50 de 12,5 mm - montagem. Af_11/2024 |  | kg | 257.1 | 9.57 | 11.92 | 3064.63
03.04.09 101792 | Escoramento de fôrmas de laje em madeira não aparelhada, pé-direito simples, incluso travamento, 4 utilizações. Af_09/2020 |  | m³ | 34.22 | 15.81 | 19.7 | 674.13
03.05 | MICRODRENAGEM - BACIA DE AMORTECIMENTO
03.05.01 IUP30143 | Revestimento de pátio com pedra britada com espessura de 5 cm com regularização do terreno com motoniveladora. Exclusive transporte. (REF SINAPI COD 100575) |  | m² | 2634.68 | 6.58 | 8.2 | 21604.37
03.05.02 101266 | Escavação vertical para infraestrutura, com carga, descarga e transporte de solo de 1ª categoria, com escavadeira hidráulica (caçamba: 0,8 m³ / 111hp), frota de 3 caminhões basculantes de 10 m³, dmt até 1 km e velocidade média14 km/h. Af_05/2020 |  | m³ | 6084.88 | 11.42 | 14.23 | 86587.84
03.05.03 96385 | Execução e compactação de corpo de aterro de aterro (95% de energia do proctor normal) com solo predominantemente argiloso espessura 15 cm - exclusive material, escavação, carga e transporte. Af_09/2024 |  | m³ | 168.99 | 12.37 | 15.42 | 2605.82
03.05.04 100574 | Espalhamento de material com trator de esteiras. Af_09/2024 |  | m³ | 5873.64 | 1.39 | 1.73 | 10161.39
03.05.05 IUD30066 | Valeta de proteção de cortes com revestimento de concreto - VPC 03. Ref. Cod. Sicro 2003307. |  | m | 130 | 195.83 | 244.12 | 31735.6
03.05.06 IUD30981 | Descida d'água de aterros tipo rápido - DAR 60-30 - areia e brita comerciais (REF SICRO 2009939) |  | m | 21 | 508.35 | 633.7 | 13307.7
03.05.07 IUD30419 | Dissipador de energia - DES 01, Ref. Cód. Sicro 2003441 - areia, brita e pedra de mão comerciais |  | un | 1 | 275.09 | 342.92 | 342.92
03.05.08 103946 | Plantio de grama esmeralda ou são carlos ou curitibana, em placas. Af_07/2024 |  | m² | 3913.64 | 14.22 | 17.72 | 69349.7
03.05.09 95875 | Transporte com caminhão basculante de 10 m³, em via urbana pavimentada, dmt até 30 km (unidade: m3xkm). Af_07/2020 |  | m³.km | 19089.33 | 2.47 | 3.07 | 58604.24
03.05.10 95875 | Transporte com caminhão basculante de 10 m³, em via urbana pavimentada, dmt até 30 km (unidade: m3xkm). Af_07/2020 |  | m³.km | 264.05 | 2.47 | 3.07 | 810.63
03.05.11 95875 | Transporte com caminhão basculante de 10 m³, em via urbana pavimentada, dmt até 30 km (unidade: m3xkm). Af_07/2020 |  | m³.km | 7062.975 | 2.47 | 3.07 | 21683.33
| Total - MICRODRENAGEM | [5 empty] | 5278542.45
04 | IMPLANTAÇÃO ASFÁLTICA
04.01 | TERRAPLENAGEM
04.01.01 IUD30180 | Escavação mecanica, material de 1ªcategoria, com escavadeira hidraulica - Ref. SINAPI cod 83336 |  | m³ | 6517.62 | 6.63 | 8.26 | 53835.54
04.01.02 100974 | Carga, manobra e descarga de solos e materiais granulares em caminhão basculante 10 m³ - carga com pá carregadeira (caçamba de 1,7 a 2,8 m³ / 128 hp) e descarga livre (unidade: m3). Af_07/2020 |  | m³ | 8147.03 | 8.43 | 10.5 | 85543.81
04.01.03 95875 | Transporte com caminhão basculante de 10 m³, em via urbana pavimentada, dmt até 30 km (unidade: m3xkm). Af_07/2020 |  | m³.km | 21182.278 | 2.47 | 3.07 | 65029.59
04.01.04 96385 | Execução e compactação de corpo de aterro de aterro (95% de energia do proctor normal) com solo predominantemente argiloso espessura 15 cm - exclusive material, escavação, carga e transporte. Af_09/2024 |  | m³ | 217.22 | 12.37 | 15.42 | 3349.53
04.01.05 6079 | Argila, argila vermelha ou argila arenosa (retirada na jazida, sem transporte) |  | m³ | 271.53 | 38.76 | 44.67 | 12129.24
04.01.06 100974 | Carga, manobra e descarga de solos e materiais granulares em caminhão basculante 10 m³ - carga com pá carregadeira (caçamba de 1,7 a 2,8 m³ / 128 hp) e descarga livre (unidade: m3). Af_07/2020 |  | m³ | 271.53 | 8.43 | 10.5 | 2851.06
04.01.07 95875 | Transporte com caminhão basculante de 10 m³, em via urbana pavimentada, dmt até 30 km (unidade: m3xkm). Af_07/2020 |  | m³.km | 705.978 | 2.47 | 3.07 | 2167.35
04.02 | PAVIMENTAÇÃO
04.02.01 100576 | Regularização e compactação de subleito de solo predominantemente argiloso, para obras de construção de pavimentos. Af_09/2024 |  | m² | 27278.31 | 2.83 | 3.52 | 96019.65
04.02.02 IUP30004 | Execução e compactação de base estabilizada granulometricamente, com mistura na pista de até três materiais exclusive material |  | m³ | 5711.72 | 21.63 | 26.96 | 153987.97
04.02.03 IUD30180 | Escavação mecanica, material de 1ªcategoria, com escavadeira hidraulica - Ref. SINAPI cod 83336 |  | m³ | 1713.516 | 6.63 | 8.26 | 14153.64
04.02.04 100974 | Carga, manobra e descarga de solos e materiais granulares em caminhão basculante 10 m³ - carga com pá carregadeira (caçamba de 1,7 a 2,8 m³ / 128 hp) e descarga livre (unidade: m3). Af_07/2020 |  | m³ | 2227.57 | 8.43 | 10.5 | 23389.48
04.02.05 95875 | Transporte com caminhão basculante de 10 m³, em via urbana pavimentada, dmt até 30 km (unidade: m3xkm). Af_07/2020 |  | m³.km | 5791.682 | 2.47 | 3.07 | 17780.46
04.02.06 MIUC00701 | Pedra britada ou bica corrida, não classificada (posto pedreira/fornecedor, sem frete) |  | m³ | 7853.62 | 117.27 | 135.17 | 1061573.81
04.02.07 95875 | Transporte com caminhão basculante de 10 m³, em via urbana pavimentada, dmt até 30 km (unidade: m3xkm). Af_07/2020 |  | m³.km | 176706.45 | 2.47 | 3.07 | 542488.8
04.02.08 IUP30114 | Execução de imprimação com emulsão asfáltica a base d'água.(exclusive material betuminoso) |  | m² | 24348.45 | 0.65 | 0.81 | 19722.24
04.02.09 IUP0007 | Emulsão asfáltica a base d'água para imprimação. |  | t | 29.218 | 4183 | 4821.74 | 140881.59
04.02.10 IUP30118 | EXECUÇÃO DE PINTURA DE LIGAÇÃO COM EMULSÃO ASFÁLTICA, EXCLUSIVE EMULSÃO |  | m² | 24348.45 | 0.93 | 1.15 | 28000.71
04.02.11 IUP0008 | Emulsão asfáltica catiônica RR-2C para uso em pavimentação asfáltica. |  | t | 12.174 | 4585 | 5285.12 | 64341.05
04.02.12 102330 | Transporte com caminhão tanque de transporte de material asfáltico de 30000 l, em via urbana pavimentada, dmt até 30km (unidade: txkm). Af_07/2020 |  | txkm | 1241.76 | 1.41 | 1.75 | 2173.08
04.02.13 102331 | Transporte com caminhão tanque de transporte de material asfáltico de 30000 l, em via urbana pavimentada, adicional para dmt excedente a 30 km (unidade: txkm). Af_07/2020 |  | txkm | 10306.608 | 0.55 | 0.68 | 7008.49
04.02.14 IUP20005 | Aplicação de concreto betuminoso usinado à quente (CBUQ), exclusive transporte e material Ref SINAPI 95995 |  | t | 2488.216 | 47.43 | 59.12 | 147103.32
04.02.15 34770 | Concreto betuminoso usinado a quente (CBUQ) para pavimentação asfáltica, padrão DNIT, faixa C, com CAP 30/45 - aquisição posto usina |  | t | 2488.216 | 640.52 | 738.32 | 1837099.63
04.02.16 95878 | Transporte com caminhão basculante de 10 m³, em via urbana pavimentada, dmt até 30 km (unidade: txkm). Af_07/2020 |  | txkm | 74646.48 | 1.67 | 2.08 | 155264.67
04.02.17 93596 | Transporte com caminhão basculante de 10 m³, em via urbana pavimentada, adicional para dmt excedente a 30 km (unidade: txkm). Af_07/2020 |  | txkm | 619565.784 | 0.65 | 0.81 | 501848.28
| Total - IMPLANTAÇÃO ASFÁLTICA | [5 empty] | 5037742.99
05 | SERVIÇOS COMPLEMENTARES
05.01 IUP30001 | Meio-fio com sarjeta, concreto fck=20 MPa, seção 615 cm², moldado no local, inclusive escavação e pintura a cal em uma demão |  | m | 5634.35 | 59.15 | 73.73 | 415420.62
05.02 IUP30006 | Tento (acabamento de limpa-rodas), concreto fck = 20 MPa, seção 330cm² |  | m | 154.6 | 34.26 | 42.7 | 6601.42
05.03 95875 | Transporte com caminhão basculante de 10 m³, em via urbana pavimentada, dmt até 30 km (unidade: m3xkm). Af_07/2020 |  | m³.km | 6039.18 | 2.47 | 3.07 | 18540.28
05.04 101203 | Cerca com mourões de madeira roliça, diâmetro 11 cm, espaçamento de 2,5 m, altura livre de 1,7 m, cravados 0,5 m, com 5 fios de arame de aço ovalado 15x17 - fornecimento e instalação. Af_05/2020 |  | m | 437 | 45.2 | 56.34 | 24620.58
| Total - SERVIÇOS COMPLEMENTARES | [5 empty] | 465182.9
06 | SINALIZAÇÃO VIÁRIA
06.01 IUS20037 | Pintura de setas e zebrados - tinta base acrílica emulsionada em água - espessura de 0,5mm. Ref. Cód. Sicro 5213407. |  | m² | 121.78 | 38.9 | 48.49 | 5905.11
06.02 IUS0028 | Pintura de Faixa - tinta base acrilica emulsionada em agua - espessura de 0,5mm - padrão DNIT (prod equipe 163,23 m2/h) com microesferas de vidro, inclusive pre marcação( Refer. SICRO CÓD.5213403) |  | m² | 195.69 | 23.2 | 28.92 | 5659.35
06.03 13521 | Placa de aço esmaltada para identificação de rua, *45 cm x 20* cm |  | un | 124 | 132 | 164.55 | 20404.2
06.04 34723 | Placa de sinalização em chapa de aço num 16 com pintura refletiva |  | m² | 15.12 | 924 | 1151.85 | 17415.97
06.05 IUS0030 | Poste de aço galvanizado, por imersao a quente (NBR6323), coluna com diametro externo de 50,8mm(2"), espessura 2,75mm, comprimento de 3500mm - REF SCO-RIO |  | un | 116 | 570.88 | 711.65 | 82551.4
| Total - SINALIZAÇÃO VIÁRIA | [5 empty] | 131936.03
07 | PASSEIO COM ACESSIBILIDADE
07.01 97083 | Compactação mecânica de solo para execução de radier, piso de concreto ou laje sobre solo, com compactador de solos a percussão. Af_09/2021 |  | m² | 6659.52 | 3.32 | 4.13 | 27503.81
07.02 94991 | Execução de passeio (calçada) ou piso de concreto com concreto moldado in loco, usinado c20, acabamento convencional, não armado. Af_08/2022 |  | m³ | 466.166 | 774.7 | 965.74 | 450195.15
07.03 95875 | Transporte com caminhão basculante de 10 m³, em via urbana pavimentada, dmt até 30 km (unidade: m3xkm). Af_07/2020 |  | m³.km | 6200.932 | 2.47 | 3.07 | 19036.86
07.04 IUP30008 | Piso tátil direcional e de alerta com ladrilho hidráulico de 20x20x2,0 cm, em concreto simples fck = 35MPa (NBR 9050 e com o Decreto 5296), incluindo fornecimento e assentamento com argamassa ou cimento colante sobre coxim preparado no piso rústico |  | m | 460.2 | 29.71 | 37.03 | 17041.2
07.05 100947 | Transporte com caminhão carroceria 9t, em via urbana pavimentada, dmt até 30km (unidade: txkm). Af_07/2020 |  | txkm | 8.834 | 2.23 | 2.77 | 24.47
| Total - PASSEIO COM ACESSIBILIDADE | [5 empty] | 513801.49
08 | PROJETO DE FINALIZAÇÃO DE OBRA ( AS BUILT)
08.01 90775 | Desenhista projetista com encargos complementares |  | h | 100 | 20.27 | 25.26 | 2526
| Total - PROJETO DE FINALIZAÇÃO DE OBRA ( AS BUILT) | [5 empty] | 2526
09 | ADMINISTRAÇÃO LOCAL DE OBRA
09.01 90778 | Engenheiro Civil de obra pleno com encargos complementares |  | h | 384 | 132.67 | 165.38 | 63505.92
09.02 90780 | Mestre de obras com encargos complementares |  | h | 3800 | 38.38 | 47.84 | 181792
09.03 90781 | Topografo com encargos complementares |  | h | 100 | 29.99 | 37.38 | 3738
09.04 88253 | Auxiliar de Topógrafo com encargos complementares |  | h | 100 | 14.74 | 18.37 | 1837
09.05 88321 | Técnico de laboratório com encargos complementares |  | h | 50 | 35.81 | 44.64 | 2232
| Total - ADMINISTRAÇÃO LOCAL DE OBRA | [5 empty] | 253104.92
|  | Total Geral |  |  |  |  | 11900794.57