## Orçamento Inicial
GOVERNO DO ESTADO DE MATO GROSSO DO SUL
SECRETARIA DE ESTADO DE INFRAESTRUTURA E LOGÍSTICA - SEILOG
AGÊNCIA ESTADUAL DE GESTÃO DE EMPREENDIMENTOS - AGESUL
Orçamento Inicial - Analítico - Método Truncado
Objeto: | OBRA DE INFRAESTRUTURA URBANA - PAVIMENTAÇÃO E DRENAGEM DE ÁGUAS PLUVIAIS NA AVENIDA MATO GROSSO DO SUL, MUNICÍPIO DE COXIM/MS
Município: | Coxim/MS
Local: | Rua Mato Grosso do Sul, 1499
BDI: | Material (15,27%),Serviços Onerados (24,66%)
Prazo exec.: | 720 dias
Sist./Ref.: | AGESUL DEIURB sem Desoneração (set/2025), SINAPI sem Desoneração (set/2025)
Item | Descrição | DMT | Unid. | Qtde. | Custo Unitário | Preço Unitário | Preço Total | Sistema | BDI's |  |  | Referência
Cód. Oficial | [8 empty] | Material | Mão de Obra | Equipamento
01 | SERVIÇOS PRELIMINARES
01.01 103689 | Fornecimento e instalação de placa de obra com chapa galvanizada e estrutura de madeira. Af_03/2022_ps |  | m² | 8 | 457.25 | 570 | 4560 | SINAPI sem Desoneração | 1153-Serviços Onerados ( 24,66% ) | 1153-Serviços Onerados ( 24,66% ) | 1153-Serviços Onerados ( 24,66% ) | 01/09/2025
01.02 10776 | Locacao de container 2,30 x 6,00 m, alt. 2,50 m, para escritorio, sem divisorias internas e sem sanitario (nao inclui mobilizacao/desmobilizacao) |  | mês | 24 | 662.1 | 825.37 | 19808.88 | SINAPI sem Desoneração | 1153-Serviços Onerados ( 24,66% ) | 1153-Serviços Onerados ( 24,66% ) | 1153-Serviços Onerados ( 24,66% ) | 01/09/2025
01.03 IUSP0004 | Locação de uma unidade de banheiro químico (2,31x1,15x1,15)m com uma higienização por semana, inclusive transporte, carga e descarga |  | mês | 24 | 1595.8 | 1989.32 | 47743.68 | AGESUL DEIURB sem Desoneração | 1153-Serviços Onerados ( 24,66% ) | 1153-Serviços Onerados ( 24,66% ) | 1153-Serviços Onerados ( 24,66% ) | 01/09/2025
01.04 IUI00003 | Sinalização de advertência de obra com placa (fundo laranja) sobre cavalete, conforme ABNT-NBR-7678 - estrutura de madeira |  | un | 34 | 1274.6 | 1588.91 | 54022.94 | AGESUL DEIURB sem Desoneração | 1153-Serviços Onerados ( 24,66% ) | 1153-Serviços Onerados ( 24,66% ) | 1153-Serviços Onerados ( 24,66% ) | 01/09/2025
01.05 13244 | Cone de sinalização em PVC rígido com faixa refletiva, H = 70/76 cm |  | un | 69 | 39.24 | 48.91 | 3374.79 | SINAPI sem Desoneração | 1153-Serviços Onerados ( 24,66% ) | 1153-Serviços Onerados ( 24,66% ) | 1153-Serviços Onerados ( 24,66% ) | 01/09/2025
01.06 IUI00002 | Fornecimento e colocação de tela tapume de proteção, altura 1,20m, fabricada com polietileno reforçado , por processo de extrusão , fornecida na cor laranja, no tipo leve, rolo com as seguintes dimensões: h=1,20m, e l=50m |  | m² | 1925.6 | 7.73 | 9.63 | 18543.52 | AGESUL DEIURB sem Desoneração | 1153-Serviços Onerados ( 24,66% ) | 1153-Serviços Onerados ( 24,66% ) | 1153-Serviços Onerados ( 24,66% ) | 01/09/2025
01.07 IUC10047 | Reparo em ramal de ligação predial de água. |  | un | 80 | 263.69 | 328.71 | 26296.8 | AGESUL DEIURB sem Desoneração | 1153-Serviços Onerados ( 24,66% ) | 1153-Serviços Onerados ( 24,66% ) | 1153-Serviços Onerados ( 24,66% ) | 01/09/2025
| Total - SERVIÇOS PRELIMINARES | [5 empty] | 174350.61
02 | REMOÇÕES, DEMOLIÇÕES E SUPRESSÕES
02.01 IUC10071 | Demolição de concreto simples, de forma mecanizada, sem reaproveitamento (Refer. SICRO CÓD. 1600989) |  | m³ | 1.68 | 216.09 | 269.37 | 452.54 | AGESUL DEIURB sem Desoneração | 1153-Serviços Onerados ( 24,66% ) | 1153-Serviços Onerados ( 24,66% ) | 1153-Serviços Onerados ( 24,66% ) | 01/09/2025
02.02 IUC20146 | Demolição de concreto armado, de forma manual, sem reaproveitamento (Ref. SICRO CÓD. 1600438) |  | m³ | 42.84 | 518.4 | 646.23 | 27684.49 | AGESUL DEIURB sem Desoneração | 1153-Serviços Onerados ( 24,66% ) | 1153-Serviços Onerados ( 24,66% ) | 1153-Serviços Onerados ( 24,66% ) | 01/09/2025
02.03 IUP30002 | Recorte mecânico de pavimento asfáltico ou piso de concreto, com serra de disco diamantado para piso/asfalto |  | m | 963.36 | 3.12 | 3.88 | 3737.83 | AGESUL DEIURB sem Desoneração | 1153-Serviços Onerados ( 24,66% ) | 1153-Serviços Onerados ( 24,66% ) | 1153-Serviços Onerados ( 24,66% ) | 01/09/2025
02.04 IUC10043 | Remoção de cerca com mourões de madeira/concreto. Ref. Cod. Novo Sicro 1600966. |  | m | 435.94 | 0.76 | 0.94 | 409.78 | AGESUL DEIURB sem Desoneração | 1153-Serviços Onerados ( 24,66% ) | 1153-Serviços Onerados ( 24,66% ) | 1153-Serviços Onerados ( 24,66% ) | 01/09/2025
02.05 IUD30096 | Remoção de canalização Ø < 0,60 cm, exclusive bota - fora |  | m/h | 85.78 | 84.1 | 104.83 | 8992.31 | AGESUL DEIURB sem Desoneração | 1153-Serviços Onerados ( 24,66% ) | 1153-Serviços Onerados ( 24,66% ) | 1153-Serviços Onerados ( 24,66% ) | 01/09/2025
02.06 98526 | Remoção de raízes remanescentes de tronco de árvore com diâmetro maior ou igual a 0,20 m e menor que 0,40 m. Af_03/2024 |  | un | 3 | 132.18 | 164.77 | 494.31 | SINAPI sem Desoneração | 1153-Serviços Onerados ( 24,66% ) | 1153-Serviços Onerados ( 24,66% ) | 1153-Serviços Onerados ( 24,66% ) | 01/09/2025
02.07 98533 | Poda em altura de árvore com diâmetro de tronco maior ou igual a 0,20 m e menor que 0,40 m. Af_03/2024 |  | un | 3 | 117.87 | 146.93 | 440.79 | SINAPI sem Desoneração | 1153-Serviços Onerados ( 24,66% ) | 1153-Serviços Onerados ( 24,66% ) | 1153-Serviços Onerados ( 24,66% ) | 01/09/2025
02.08 98529 | Corte raso e recorte de árvore com diâmetro de tronco maior ou igual a 0,20 m e menor que 0,40 m. Af_03/2024 |  | un | 3 | 76.86 | 95.81 | 287.43 | SINAPI sem Desoneração | 1153-Serviços Onerados ( 24,66% ) | 1153-Serviços Onerados ( 24,66% ) | 1153-Serviços Onerados ( 24,66% ) | 01/09/2025
02.09 100982 | Carga, manobra e descarga de entulho em caminhão basculante 10 m³ - carga com escavadeira hidráulica (caçamba de 0,80 m³ / 111 hp) e descarga livre (unidade: m3). Af_07/2020 |  | m³ | 55.6 | 9.01 | 11.23 | 624.38 | SINAPI sem Desoneração | 1153-Serviços Onerados ( 24,66% ) | 1153-Serviços Onerados ( 24,66% ) | 1153-Serviços Onerados ( 24,66% ) | 01/09/2025
02.10 100997 | Carga, manobra e descarga de entulho em caminhão basculante 6 m³ - carga com escavadeira hidráulica (caçamba de 0,80 m³ / 111 hp) e descarga livre (unidade: t). Af_07/2020 |  | t | 3 | 6.24 | 7.77 | 23.31 | SINAPI sem Desoneração | 1153-Serviços Onerados ( 24,66% ) | 1153-Serviços Onerados ( 24,66% ) | 1153-Serviços Onerados ( 24,66% ) | 01/09/2025
02.11 95875 | Transporte com caminhão basculante de 10 m³, em via urbana pavimentada, dmt até 30 km (unidade: m3xkm). Af_07/2020 |  | m³.km | 144.56 | 2.47 | 3.07 | 443.79 | SINAPI sem Desoneração | 1153-Serviços Onerados ( 24,66% ) | 1153-Serviços Onerados ( 24,66% ) | 1153-Serviços Onerados ( 24,66% ) | 01/09/2025
02.12 95878 | Transporte com caminhão basculante de 10 m³, em via urbana pavimentada, dmt até 30 km (unidade: txkm). Af_07/2020 |  | txkm | 7.8 | 1.67 | 2.08 | 16.22 | SINAPI sem Desoneração | 1153-Serviços Onerados ( 24,66% ) | 1153-Serviços Onerados ( 24,66% ) | 1153-Serviços Onerados ( 24,66% ) | 01/09/2025
| Total - REMOÇÕES, DEMOLIÇÕES E SUPRESSÕES | [5 empty] | 43607.18
03 | MICRODRENAGEM
03.01 | MICRODRENAGEM - TERRAPLENAGEM
03.01.01 IUD30211 | Esgotamento de água com bomba submersa, inclusive grupo gerador |  | h | 149.95 | 24.93 | 31.07 | 4658.94 | AGESUL DEIURB sem Desoneração | 1153-Serviços Onerados ( 24,66% ) | 1153-Serviços Onerados ( 24,66% ) | 1153-Serviços Onerados ( 24,66% ) | 01/09/2025
03.01.02 IUD30096 | Remoção de canalização Ø < 0,60 cm, exclusive bota - fora |  | m/h | 85.78 | 84.1 | 104.83 | 8992.31 | AGESUL DEIURB sem Desoneração | 1153-Serviços Onerados ( 24,66% ) | 1153-Serviços Onerados ( 24,66% ) | 1153-Serviços Onerados ( 24,66% ) | 01/09/2025
03.01.03 90106 | Escavação mecanizada de vala com profundidade até 1,5 m (média montante e jusante/uma composição por trecho), retroescav. (0,26 m3), largura de 0,8 m a 1,5 m, em solo de 1a categoria, locais com baixo nível de interferência. Af_09/2024 |  | m³ | 892.29 | 8.16 | 10.17 | 9074.58 | SINAPI sem Desoneração | 1153-Serviços Onerados ( 24,66% ) | 1153-Serviços Onerados ( 24,66% ) | 1153-Serviços Onerados ( 24,66% ) | 01/09/2025
03.01.04 90108 | Escavação mecanizada de vala com profundidade maior que 1,5 m até 3,0 m (média montante e jusante/uma composição por trecho), retroescav (0,26 m3), largura de 0,8 m a 1,5 m, em solo de 1a categoria, locais com baixo nível de interferência. Af_09/2024 |  | m³ | 454.76 | 7.39 | 9.21 | 4188.33 | SINAPI sem Desoneração | 1153-Serviços Onerados ( 24,66% ) | 1153-Serviços Onerados ( 24,66% ) | 1153-Serviços Onerados ( 24,66% ) | 01/09/2025
03.01.05 90094 | Escavação mecanizada de vala com prof. Maior que 3,0 m até 4,5 m (média montante e jusante/uma composição por trecho), escavadeira (0,8 m3), larg. Menor que 1,5 m, em solo de 1a categoria, locais com baixo nível de interferência. Af_09/2024 |  | m³ | 10103.6 | 5.51 | 6.86 | 69310.69 | SINAPI sem Desoneração | 1153-Serviços Onerados ( 24,66% ) | 1153-Serviços Onerados ( 24,66% ) | 1153-Serviços Onerados ( 24,66% ) | 01/09/2025
03.01.06 90095 | Escavação mecanizada de vala com prof. Maior que 3,0 m até 4,5 m (média montante e jusante/uma composição por trecho), escavadeira (1,2 m3), larg. De 1,5 m a 2,5 m, em solo de 1a categoria, locais com baixo nível de interferência. Af_09/2024 |  | m³ | 9037.45 | 5.42 | 6.75 | 61002.78 | SINAPI sem Desoneração | 1153-Serviços Onerados ( 24,66% ) | 1153-Serviços Onerados ( 24,66% ) | 1153-Serviços Onerados ( 24,66% ) | 01/09/2025
03.01.07 101570 | Escoramento de vala, tipo pontaleteamento, com profundidade de 0 a 1,5 m, largura menor que 1,5 m. Af_08/2020 |  | m² | 1672.83 | 23.71 | 29.55 | 49432.12 | SINAPI sem Desoneração | 1153-Serviços Onerados ( 24,66% ) | 1153-Serviços Onerados ( 24,66% ) | 1153-Serviços Onerados ( 24,66% ) | 01/09/2025
03.01.08 101573 | Escoramento de vala, tipo pontaleteamento, com profundidade de 1,5 a 3,0 m, largura maior ou igual a 1,5 m e menor que 2,5 m. Af_08/2020 |  | m² | 125.13 | 27.47 | 34.24 | 4284.45 | SINAPI sem Desoneração | 1153-Serviços Onerados ( 24,66% ) | 1153-Serviços Onerados ( 24,66% ) | 1153-Serviços Onerados ( 24,66% ) | 01/09/2025
03.01.09 IUD20117 | Escoramento de vala, tipo blindado, com profundidade de 1,5 a 3,0m, largura maior ou igual a 1,5 m e menor que 2,50 - execução e fornecimento, inclui material. (Ref. SIPCI 101597) |  | m² | 7259.37 | 25.16 | 31.36 | 227653.84 | AGESUL DEIURB sem Desoneração | 1153-Serviços Onerados ( 24,66% ) | 1153-Serviços Onerados ( 24,66% ) | 1153-Serviços Onerados ( 24,66% ) | 01/09/2025
03.01.10 IUD30580 | Escoramento de vala, tipo blindado, com profundidade de 3,0 a 4,5 m, largura maior ou igual a 1,5 m e menor que 2,5 m. Altura do escoramento igual a 2,4 m. Execução e fornecimento, inclui material. (REF. SINAPI COD. 03.ESCO.VALA.042/01) |  | m² | 2799.21 | 15.74 | 19.62 | 54920.5 | AGESUL DEIURB sem Desoneração | 1153-Serviços Onerados ( 24,66% ) | 1153-Serviços Onerados ( 24,66% ) | 1153-Serviços Onerados ( 24,66% ) | 01/09/2025
03.01.11 101616 | Preparo de fundo de vala com largura menor que 1,5 m (acerto do solo natural). Af_08/2020 |  | m² | 782.94 | 6.31 | 7.86 | 6153.9 | SINAPI sem Desoneração | 1153-Serviços Onerados ( 24,66% ) | 1153-Serviços Onerados ( 24,66% ) | 1153-Serviços Onerados ( 24,66% ) | 01/09/2025
03.01.12 101617 | Preparo de fundo de vala com largura maior ou igual a 1,5 m e menor que 2,5 m (acerto do solo natural). Af_08/2020 |  | m² | 4954.99 | 3.11 | 3.87 | 19175.81 | SINAPI sem Desoneração | 1153-Serviços Onerados ( 24,66% ) | 1153-Serviços Onerados ( 24,66% ) | 1153-Serviços Onerados ( 24,66% ) | 01/09/2025
03.01.13 101624 | Preparo de fundo de vala com largura maior ou igual a 1,5 m e menor que 2,5 m, com camada de brita, lançamento mecanizado. Af_08/2020 |  | m³ | 108.46 | 199 | 248.07 | 26905.67 | SINAPI sem Desoneração | 1153-Serviços Onerados ( 24,66% ) | 1153-Serviços Onerados ( 24,66% ) | 1153-Serviços Onerados ( 24,66% ) | 01/09/2025
03.01.14 IUD30251 | Enrocamento ou lastro de pedra de mão ou rachão espalhada e compactada mecanicamente - pedra de mão comercial - fornecimento e assentamento, exclusive transporte. Ref SICRO 1505877 |  | m³ | 552.3 | 128.08 | 159.66 | 88180.21 | AGESUL DEIURB sem Desoneração | 1153-Serviços Onerados ( 24,66% ) | 1153-Serviços Onerados ( 24,66% ) | 1153-Serviços Onerados ( 24,66% ) | 01/09/2025
03.01.15 104734 | Reaterro mecanizado de vala com retroescavadeira (capacidade da caçamba da retro: 0,26 m³/potência: 88 hp), largura de 0,8 a 1,5 m, profundidade até 1,5 m, com solo (sem substituição) de 1ª categoria, com placa vibratória. Af_08/2023 |  | m³ | 778.83 | 13.98 | 17.42 | 13567.21 | SINAPI sem Desoneração | 1153-Serviços Onerados ( 24,66% ) | 1153-Serviços Onerados ( 24,66% ) | 1153-Serviços Onerados ( 24,66% ) | 01/09/2025
03.01.16 104736 | Reaterro mecanizado de vala com retroescavadeira (capacidade da caçamba da retro: 0,26 m³/potência: 88 hp), largura de 0,8 a 1,5 m, profundidade de 1,5 a 3,0 m, com solo (sem substituição) de 1ª categoria, com placa vibratória. Af_08/2023 |  | m³ | 399.48 | 8.57 | 10.68 | 4266.44 | SINAPI sem Desoneração | 1153-Serviços Onerados ( 24,66% ) | 1153-Serviços Onerados ( 24,66% ) | 1153-Serviços Onerados ( 24,66% ) | 01/09/2025
03.01.17 104730 | Reaterro mecanizado de vala com escavadeira hidráulica (capacidade da caçamba: 0,8 m³/potência: 111 hp), largura de 1,5 a 2,5 m, profundidade de 1,5 a 3,0 m, com solo (sem substituição) de 1ª categoria, com placa vibratória. Af_08/2023 |  | m³ | 7335.13 | 12.85 | 16.01 | 117435.43 | SINAPI sem Desoneração | 1153-Serviços Onerados ( 24,66% ) | 1153-Serviços Onerados ( 24,66% ) | 1153-Serviços Onerados ( 24,66% ) | 01/09/2025
03.01.18 104732 | Reaterro mecanizado de vala com escavadeira hidráulica (capacidade da caçamba: 0,8 m³/potência: 111 hp), largura de 1,5 a 2,5 m, profundidade de 3,0 a 6,0 m, com solo (sem substituição) de 1ª categoria, com placa vibratória. Af_08/2023 |  | m³ | 6449.9 | 9.92 | 12.36 | 79720.76 | SINAPI sem Desoneração | 1153-Serviços Onerados ( 24,66% ) | 1153-Serviços Onerados ( 24,66% ) | 1153-Serviços Onerados ( 24,66% ) | 01/09/2025
03.01.19 100974 | Carga, manobra e descarga de solos e materiais granulares em caminhão basculante 10 m³ - carga com pá carregadeira (caçamba de 1,7 a 2,8 m³ / 128 hp) e descarga livre (unidade: m3). Af_07/2020 |  | m³ | 4304.43 | 8.43 | 10.5 | 45196.51 | SINAPI sem Desoneração | 1153-Serviços Onerados ( 24,66% ) | 1153-Serviços Onerados ( 24,66% ) | 1153-Serviços Onerados ( 24,66% ) | 01/09/2025
03.01.20 95875 | Transporte com caminhão basculante de 10 m³, em via urbana pavimentada, dmt até 30 km (unidade: m3xkm). Af_07/2020 |  | m³.km | 7747.99 | 2.47 | 3.07 | 23786.32 | SINAPI sem Desoneração | 1153-Serviços Onerados ( 24,66% ) | 1153-Serviços Onerados ( 24,66% ) | 1153-Serviços Onerados ( 24,66% ) | 01/09/2025
03.01.21 95875 | Transporte com caminhão basculante de 10 m³, em via urbana pavimentada, dmt até 30 km (unidade: m3xkm). Af_07/2020 |  | m³.km | 16009.448 | 2.47 | 3.07 | 49149 | SINAPI sem Desoneração | 1153-Serviços Onerados ( 24,66% ) | 1153-Serviços Onerados ( 24,66% ) | 1153-Serviços Onerados ( 24,66% ) | 01/09/2025
03.01.22 95875 | Transporte com caminhão basculante de 10 m³, em via urbana pavimentada, dmt até 30 km (unidade: m3xkm). Af_07/2020 |  | m³.km | 16353.9 | 2.47 | 3.07 | 50206.47 | SINAPI sem Desoneração | 1153-Serviços Onerados ( 24,66% ) | 1153-Serviços Onerados ( 24,66% ) | 1153-Serviços Onerados ( 24,66% ) | 01/09/2025
03.02 | MICRODRENAGEM - GALERIAS
03.02.01 7781 | Tubo de concreto simples para aguas pluviais, classe ps1, com encaixe ponta e bolsa, diametro nominal de 400 mm |  | m | 663 | 80.35 | 92.61 | 61400.43 | SINAPI sem Desoneração | 37-Material ( 15,27% ) | 37-Material ( 15,27% ) | 37-Material ( 15,27% ) | 01/09/2025
03.02.02 7791 | Tubo de concreto simples para aguas pluviais, classe ps1, com encaixe ponta e bolsa, diametro nominal de 600 mm |  | m | 195.76 | 143.16 | 165.02 | 32304.31 | SINAPI sem Desoneração | 37-Material ( 15,27% ) | 37-Material ( 15,27% ) | 37-Material ( 15,27% ) | 01/09/2025
03.02.03 7750 | Tubo de concreto armado para aguas pluviais, classe pa-1, com encaixe ponta e bolsa, diametro nominal de 800 mm |  | m | 268 | 392.5 | 452.43 | 121251.24 | SINAPI sem Desoneração | 37-Material ( 15,27% ) | 37-Material ( 15,27% ) | 37-Material ( 15,27% ) | 01/09/2025
03.02.04 7753 | Tubo de concreto armado para aguas pluviais, classe pa-1, com encaixe ponta e bolsa, diametro nominal de 1000 mm |  | m | 352.29 | 459.9 | 530.12 | 186755.97 | SINAPI sem Desoneração | 37-Material ( 15,27% ) | 37-Material ( 15,27% ) | 37-Material ( 15,27% ) | 01/09/2025
03.02.05 7757 | Tubo de concreto armado para aguas pluviais, classe pa-1, com encaixe ponta e bolsa, diametro nominal de 1200 mm |  | m | 424.42 | 686.88 | 791.76 | 336038.77 | SINAPI sem Desoneração | 37-Material ( 15,27% ) | 37-Material ( 15,27% ) | 37-Material ( 15,27% ) | 01/09/2025
03.02.06 7758 | Tubo de concreto armado para aguas pluviais, classe pa-1, com encaixe ponta e bolsa, diametro nominal de 1500 mm |  | m | 1361.13 | 995.14 | 1147.09 | 1561338.61 | SINAPI sem Desoneração | 37-Material ( 15,27% ) | 37-Material ( 15,27% ) | 37-Material ( 15,27% ) | 01/09/2025
03.02.07 92809 | Assentamento de tubo de concreto para redes coletoras de águas pluviais, diâmetro de 400 mm, junta rígida, instalado em local com baixo nível de interferências (não inclui fornecimento). Af_03/2024 |  | m | 663 | 33.14 | 41.31 | 27388.53 | SINAPI sem Desoneração | 1153-Serviços Onerados ( 24,66% ) | 1153-Serviços Onerados ( 24,66% ) | 1153-Serviços Onerados ( 24,66% ) | 01/09/2025
03.02.08 92811 | Assentamento de tubo de concreto para redes coletoras de águas pluviais, diâmetro de 600 mm, junta rígida, instalado em local com baixo nível de interferências (não inclui fornecimento). Af_03/2024 |  | m | 195.76 | 52.7 | 65.69 | 12859.47 | SINAPI sem Desoneração | 1153-Serviços Onerados ( 24,66% ) | 1153-Serviços Onerados ( 24,66% ) | 1153-Serviços Onerados ( 24,66% ) | 01/09/2025
03.02.09 92813 | Assentamento de tubo de concreto para redes coletoras de águas pluviais, diâmetro de 800 mm, junta rígida, instalado em local com baixo nível de interferências (não inclui fornecimento). Af_03/2024 |  | m | 268 | 73.29 | 91.36 | 24484.48 | SINAPI sem Desoneração | 1153-Serviços Onerados ( 24,66% ) | 1153-Serviços Onerados ( 24,66% ) | 1153-Serviços Onerados ( 24,66% ) | 01/09/2025
03.02.10 92815 | Assentamento de tubo de concreto para redes coletoras de águas pluviais, diâmetro de 1000 mm, junta rígida, instalado em local com baixo nível de interferências (não inclui fornecimento). Af_03/2024 |  | m | 352.29 | 94.89 | 118.28 | 41668.86 | SINAPI sem Desoneração | 1153-Serviços Onerados ( 24,66% ) | 1153-Serviços Onerados ( 24,66% ) | 1153-Serviços Onerados ( 24,66% ) | 01/09/2025
03.02.11 92817 | Assentamento de tubo de concreto para redes coletoras de águas pluviais, diâmetro de 1200 mm, junta rígida, instalado em local com baixo nível de interferências (não inclui fornecimento). Af_03/2024 |  | m | 424.42 | 117.54 | 146.52 | 62186.01 | SINAPI sem Desoneração | 1153-Serviços Onerados ( 24,66% ) | 1153-Serviços Onerados ( 24,66% ) | 1153-Serviços Onerados ( 24,66% ) | 01/09/2025
03.02.12 92819 | Assentamento de tubo de concreto para redes coletoras de águas pluviais, diâmetro de 1500 mm, junta rígida, instalado em local com baixo nível de interferências (não inclui fornecimento). Af_03/2024 |  | m | 1361.13 | 153.39 | 191.21 | 260261.66 | SINAPI sem Desoneração | 1153-Serviços Onerados ( 24,66% ) | 1153-Serviços Onerados ( 24,66% ) | 1153-Serviços Onerados ( 24,66% ) | 01/09/2025
03.02.13 100952 | Transporte com caminhão carroceria com guindauto (munck), momento máximo de carga 11,7 tm, em via urbana pavimentada, dmt até 30km (unidade: txkm). Af_07/2020 |  | txkm | 6974.54 | 2.82 | 3.51 | 24480.63 | SINAPI sem Desoneração | 1153-Serviços Onerados ( 24,66% ) | 1153-Serviços Onerados ( 24,66% ) | 1153-Serviços Onerados ( 24,66% ) | 01/09/2025
03.03 | MICRODRENAGEM - DISPOSITIVOS ESTRUTURAIS
03.03.01 IUD30135 | PVBC- 00 - Poço de Visita, com dimensões internas de 1,20m x 1,40m x 1,40m (bxbxh), em alvenaria de bloco de concreto estrutural FBK 8 MPa. Exclusive pescoço e tampão |  | un | 11 | 4783.19 | 5962.72 | 65589.92 | AGESUL DEIURB sem Desoneração | 1153-Serviços Onerados ( 24,66% ) | 1153-Serviços Onerados ( 24,66% ) | 1153-Serviços Onerados ( 24,66% ) | 01/09/2025
03.03.02 IUD30136 | PVBC-01 - Poço de Visita, com dimensões internas de 2,02m x 2,12m x 1,40m (bxbxh), em alvenaria de bloco de concreto estrutural FBK 8 MPa. Exclusive pescoço e tampão. |  | un | 7 | 9065.46 | 11301 | 79107 | AGESUL DEIURB sem Desoneração | 1153-Serviços Onerados ( 24,66% ) | 1153-Serviços Onerados ( 24,66% ) | 1153-Serviços Onerados ( 24,66% ) | 01/09/2025
03.03.03 IUD30137 | PVBC-02 - Poço de Visita, com dimensões internas de 3,22m x 2,12m x 2,00m (bxbxh), em alvenaria de bloco de concreto estrutural FBK 8 MPa. Exclusive pescoço e tampão |  | un | 8 | 13679.94 | 17053.41 | 136427.28 | AGESUL DEIURB sem Desoneração | 1153-Serviços Onerados ( 24,66% ) | 1153-Serviços Onerados ( 24,66% ) | 1153-Serviços Onerados ( 24,66% ) | 01/09/2025
03.03.04 IUD30139 | PVBC-04 - Poço de Visita, com dimensões internas de 5,62m x 2,12m x 2,00m (bxbxh), em alvenaria de bloco de concreto estrutural FBK 8 MPa. Exclusive pescoço e tampão |  | un | 10 | 23195.76 | 28915.83 | 289158.3 | AGESUL DEIURB sem Desoneração | 1153-Serviços Onerados ( 24,66% ) | 1153-Serviços Onerados ( 24,66% ) | 1153-Serviços Onerados ( 24,66% ) | 01/09/2025
03.03.05 IUD30140 | PVBC-05 - Poço de Visita, com dimensões internas de 8,02m x 2,12m x 2,00m (bxbxh), em alvenaria de bloco de concreto estrutural FBK 8 MPa. Exclusive pescoço e tampão |  | un | 1 | 31555.26 | 39336.78 | 39336.78 | AGESUL DEIURB sem Desoneração | 1153-Serviços Onerados ( 24,66% ) | 1153-Serviços Onerados ( 24,66% ) | 1153-Serviços Onerados ( 24,66% ) | 01/09/2025
03.03.06 94964 | Concreto fck = 20mpa, traço 1:2,7:3 (em massa seca de cimento/ areia média/ brita 1) - preparo mecânico com betoneira 400 l. Af_05/2021 |  | m³ | 46.63 | 493.42 | 568.76 | 26521.27 | SINAPI sem Desoneração | 37-Material ( 15,27% ) | 37-Material ( 15,27% ) | 37-Material ( 15,27% ) | 01/09/2025
03.03.07 103670 | LANÇAMENTO COM USO DE BALDES, ADENSAMENTO E ACABAMENTO DE CONCRETO EM ESTRUTURAS. AF_02/2022 |  | m³ | 46.63 | 294.84 | 367.54 | 17138.39 | SINAPI sem Desoneração | 1153-Serviços Onerados ( 24,66% ) | 1153-Serviços Onerados ( 24,66% ) | 1153-Serviços Onerados ( 24,66% ) | 01/09/2025
03.03.08 IUD30670 | APVBC-01 - Acréscimo para Poço de Visita, com dimensões internas de 2,02m x 2,12m, em alvenaria de bloco de concreto estrutural FBK 8 Mpa. |  | un | 17 | 346.63 | 432.1 | 7345.7 | AGESUL DEIURB sem Desoneração | 1153-Serviços Onerados ( 24,66% ) | 1153-Serviços Onerados ( 24,66% ) | 1153-Serviços Onerados ( 24,66% ) | 01/09/2025
03.03.09 IUD30671 | APVBC-02 - Acréscimo para Poço de Visita, com dimensões internas de 3,22m x 2,12m, em alvenaria de bloco de concreto estrutural FBK 8 Mpa. |  | un | 15 | 427.05 | 532.36 | 7985.4 | AGESUL DEIURB sem Desoneração | 1153-Serviços Onerados ( 24,66% ) | 1153-Serviços Onerados ( 24,66% ) | 1153-Serviços Onerados ( 24,66% ) | 01/09/2025
03.03.10 IUD30673 | APVBC-04 - Acréscimo para Poço de Visita, com dimensões internas de 5,62m x 2,12m, em alvenaria de bloco de concreto estrutural FBK 8 Mpa. |  | un | 25 | 586.82 | 731.52 | 18288 | AGESUL DEIURB sem Desoneração | 1153-Serviços Onerados ( 24,66% ) | 1153-Serviços Onerados ( 24,66% ) | 1153-Serviços Onerados ( 24,66% ) | 01/09/2025
03.03.11 IUD30674 | APVBC-05 - Acréscimo para Poço de Visita, com dimensões internas de 8,02m x 2,12m, em alvenaria de bloco de concreto estrutural FBK 8 Mpa. |  | un | 2 | 746.57 | 930.67 | 1861.34 | AGESUL DEIURB sem Desoneração | 1153-Serviços Onerados ( 24,66% ) | 1153-Serviços Onerados ( 24,66% ) | 1153-Serviços Onerados ( 24,66% ) | 01/09/2025
03.03.12 98051 | Chaminé circular para poço de visita para esgoto, em alvenaria com tijolos cerâmicos maciços, diâmetro interno = 0,6 m. Af_12/2020 |  | m | 19.54 | 966.92 | 1114.56 | 21778.5 | SINAPI sem Desoneração | 37-Material ( 15,27% ) | 37-Material ( 15,27% ) | 37-Material ( 15,27% ) | 01/09/2025
03.03.13 98114 | Tampa circular para esgoto e drenagem, em ferro fundido, diâmetro interno = 0,6 m. Af_12/2020 |  | un | 37 | 622.27 | 775.72 | 28701.64 | SINAPI sem Desoneração | 1153-Serviços Onerados ( 24,66% ) | 1153-Serviços Onerados ( 24,66% ) | 1153-Serviços Onerados ( 24,66% ) | 01/09/2025
03.03.14 IUD20104 | BLSC - Boca-de-lobo simples, em concreto simples fck 20 MPa virado em betoneira com lançamento em fundação, incluindo forma, escavação, calçamento ao redor, inclusive grelha, conforme projeto. |  | un | 46 | 1678.53 | 2092.45 | 96252.7 | AGESUL DEIURB sem Desoneração | 1153-Serviços Onerados ( 24,66% ) | 1153-Serviços Onerados ( 24,66% ) | 1153-Serviços Onerados ( 24,66% ) | 01/09/2025
03.03.15 IUD20042 | BLTC - Boca-de-lobo tripla, em concreto simples fck 20 MPa virado em betoneira, com guia chapeu, com lançamento em fundação, incluindo forma, escavação, calçamento ao redor. |  | un | 35 | 4816.23 | 6003.91 | 210136.85 | AGESUL DEIURB sem Desoneração | 1153-Serviços Onerados ( 24,66% ) | 1153-Serviços Onerados ( 24,66% ) | 1153-Serviços Onerados ( 24,66% ) | 01/09/2025
03.03.16 95875 | Transporte com caminhão basculante de 10 m³, em via urbana pavimentada, dmt até 30 km (unidade: m3xkm). Af_07/2020 |  | m³.km | 6416.37 | 2.47 | 3.07 | 19698.25 | SINAPI sem Desoneração | 1153-Serviços Onerados ( 24,66% ) | 1153-Serviços Onerados ( 24,66% ) | 1153-Serviços Onerados ( 24,66% ) | 01/09/2025
03.04 | MICRODRENAGEM - SERVIÇOS ESTRUTURAIS
03.04.01 94962 | Concreto magro para lastro, traço 1:4,5:4,5 (em massa seca de cimento/ areia média/ brita 1) - preparo mecânico com betoneira 400 l. Af_05/2021 |  | m³ | 3.7 | 398.05 | 458.83 | 1697.67 | SINAPI sem Desoneração | 37-Material ( 15,27% ) | 37-Material ( 15,27% ) | 37-Material ( 15,27% ) | 01/09/2025
03.04.02 103670 | LANÇAMENTO COM USO DE BALDES, ADENSAMENTO E ACABAMENTO DE CONCRETO EM ESTRUTURAS. AF_02/2022 |  | m³ | 3.7 | 294.84 | 367.54 | 1359.89 | SINAPI sem Desoneração | 1153-Serviços Onerados ( 24,66% ) | 1153-Serviços Onerados ( 24,66% ) | 1153-Serviços Onerados ( 24,66% ) | 01/09/2025
03.04.03 34493 | Concreto usinado bombeável, classe de resistência C25, com brita 0 e 1, slump = 100 +/- 20 mm, exclui serviço de bombeamento (NBR 8953) |  | m³ | 83.68 | 555.22 | 640 | 53555.2 | SINAPI sem Desoneração | 37-Material ( 15,27% ) | 37-Material ( 15,27% ) | 37-Material ( 15,27% ) | 01/09/2025
03.04.04 103673 | LANÇAMENTO COM USO DE BOMBA, ADENSAMENTO E ACABAMENTO DE CONCRETO EM ESTRUTURAS. AF_02/2022 |  | m³ | 83.68 | 41.45 | 51.67 | 4323.74 | SINAPI sem Desoneração | 1153-Serviços Onerados ( 24,66% ) | 1153-Serviços Onerados ( 24,66% ) | 1153-Serviços Onerados ( 24,66% ) | 01/09/2025
03.04.05 92415 | Montagem e desmontagem de fôrma de pilares retangulares e estruturas similares, pé-direito simples, em chapa de madeira compensada resinada, 2 utilizações. Af_09/2020 |  | m² | 311.18 | 142.9 | 178.13 | 55430.49 | SINAPI sem Desoneração | 1153-Serviços Onerados ( 24,66% ) | 1153-Serviços Onerados ( 24,66% ) | 1153-Serviços Onerados ( 24,66% ) | 01/09/2025
03.04.06 100342 | Armação de cortina de contenção em concreto armado, com aço ca-50 de 6,3 mm - montagem. Af_11/2024 |  | kg | 109.04 | 16.63 | 20.73 | 2260.39 | SINAPI sem Desoneração | 1153-Serviços Onerados ( 24,66% ) | 1153-Serviços Onerados ( 24,66% ) | 1153-Serviços Onerados ( 24,66% ) | 01/09/2025
03.04.07 100343 | Armação de cortina de contenção em concreto armado, com aço ca-50 de 8 mm - montagem. Af_11/2024 |  | kg | 237.6 | 14.77 | 18.41 | 4374.21 | SINAPI sem Desoneração | 1153-Serviços Onerados ( 24,66% ) | 1153-Serviços Onerados ( 24,66% ) | 1153-Serviços Onerados ( 24,66% ) | 01/09/2025
03.04.08 100345 | Armação de cortina de contenção em concreto armado, com aço ca-50 de 12,5 mm - montagem. Af_11/2024 |  | kg | 257.1 | 9.57 | 11.92 | 3064.63 | SINAPI sem Desoneração | 1153-Serviços Onerados ( 24,66% ) | 1153-Serviços Onerados ( 24,66% ) | 1153-Serviços Onerados ( 24,66% ) | 01/09/2025
03.04.09 101792 | Escoramento de fôrmas de laje em madeira não aparelhada, pé-direito simples, incluso travamento, 4 utilizações. Af_09/2020 |  | m³ | 34.22 | 15.81 | 19.7 | 674.13 | SINAPI sem Desoneração | 1153-Serviços Onerados ( 24,66% ) | 1153-Serviços Onerados ( 24,66% ) | 1153-Serviços Onerados ( 24,66% ) | 01/09/2025
03.05 | MICRODRENAGEM - BACIA DE AMORTECIMENTO
03.05.01 IUP30143 | Revestimento de pátio com pedra britada com espessura de 5 cm com regularização do terreno com motoniveladora. Exclusive transporte. (REF SINAPI COD 100575) |  | m² | 2634.68 | 6.58 | 8.2 | 21604.37 | AGESUL DEIURB sem Desoneração | 1153-Serviços Onerados ( 24,66% ) | 1153-Serviços Onerados ( 24,66% ) | 1153-Serviços Onerados ( 24,66% ) | 01/09/2025
03.05.02 101266 | Escavação vertical para infraestrutura, com carga, descarga e transporte de solo de 1ª categoria, com escavadeira hidráulica (caçamba: 0,8 m³ / 111hp), frota de 3 caminhões basculantes de 10 m³, dmt até 1 km e velocidade média14 km/h. Af_05/2020 |  | m³ | 6084.88 | 11.42 | 14.23 | 86587.84 | SINAPI sem Desoneração | 1153-Serviços Onerados ( 24,66% ) | 1153-Serviços Onerados ( 24,66% ) | 1153-Serviços Onerados ( 24,66% ) | 01/09/2025
03.05.03 96385 | Execução e compactação de corpo de aterro de aterro (95% de energia do proctor normal) com solo predominantemente argiloso espessura 15 cm - exclusive material, escavação, carga e transporte. Af_09/2024 |  | m³ | 168.99 | 12.37 | 15.42 | 2605.82 | SINAPI sem Desoneração | 1153-Serviços Onerados ( 24,66% ) | 1153-Serviços Onerados ( 24,66% ) | 1153-Serviços Onerados ( 24,66% ) | 01/09/2025
03.05.04 100574 | Espalhamento de material com trator de esteiras. Af_09/2024 |  | m³ | 5873.64 | 1.39 | 1.73 | 10161.39 | SINAPI sem Desoneração | 1153-Serviços Onerados ( 24,66% ) | 1153-Serviços Onerados ( 24,66% ) | 1153-Serviços Onerados ( 24,66% ) | 01/09/2025
03.05.05 IUD30066 | Valeta de proteção de cortes com revestimento de concreto - VPC 03. Ref. Cod. Sicro 2003307. |  | m | 130 | 195.83 | 244.12 | 31735.6 | AGESUL DEIURB sem Desoneração | 1153-Serviços Onerados ( 24,66% ) | 1153-Serviços Onerados ( 24,66% ) | 1153-Serviços Onerados ( 24,66% ) | 01/09/2025
03.05.06 IUD30981 | Descida d'água de aterros tipo rápido - DAR 60-30 - areia e brita comerciais (REF SICRO 2009939) |  | m | 21 | 508.35 | 633.7 | 13307.7 | AGESUL DEIURB sem Desoneração | 1153-Serviços Onerados ( 24,66% ) | 1153-Serviços Onerados ( 24,66% ) | 1153-Serviços Onerados ( 24,66% ) | 01/09/2025
03.05.07 IUD30419 | Dissipador de energia - DES 01, Ref. Cód. Sicro 2003441 - areia, brita e pedra de mão comerciais |  | un | 1 | 275.09 | 342.92 | 342.92 | AGESUL DEIURB sem Desoneração | 1153-Serviços Onerados ( 24,66% ) | 1153-Serviços Onerados ( 24,66% ) | 1153-Serviços Onerados ( 24,66% ) | 01/09/2025
03.05.08 103946 | Plantio de grama esmeralda ou são carlos ou curitibana, em placas. Af_07/2024 |  | m² | 3913.64 | 14.22 | 17.72 | 69349.7 | SINAPI sem Desoneração | 1153-Serviços Onerados ( 24,66% ) | 1153-Serviços Onerados ( 24,66% ) | 1153-Serviços Onerados ( 24,66% ) | 01/09/2025
03.05.09 95875 | Transporte com caminhão basculante de 10 m³, em via urbana pavimentada, dmt até 30 km (unidade: m3xkm). Af_07/2020 |  | m³.km | 19089.33 | 2.47 | 3.07 | 58604.24 | SINAPI sem Desoneração | 1153-Serviços Onerados ( 24,66% ) | 1153-Serviços Onerados ( 24,66% ) | 1153-Serviços Onerados ( 24,66% ) | 01/09/2025
03.05.10 95875 | Transporte com caminhão basculante de 10 m³, em via urbana pavimentada, dmt até 30 km (unidade: m3xkm). Af_07/2020 |  | m³.km | 264.05 | 2.47 | 3.07 | 810.63 | SINAPI sem Desoneração | 1153-Serviços Onerados ( 24,66% ) | 1153-Serviços Onerados ( 24,66% ) | 1153-Serviços Onerados ( 24,66% ) | 01/09/2025
03.05.11 95875 | Transporte com caminhão basculante de 10 m³, em via urbana pavimentada, dmt até 30 km (unidade: m3xkm). Af_07/2020 |  | m³.km | 7062.975 | 2.47 | 3.07 | 21683.33 | SINAPI sem Desoneração | 1153-Serviços Onerados ( 24,66% ) | 1153-Serviços Onerados ( 24,66% ) | 1153-Serviços Onerados ( 24,66% ) | 01/09/2025
| Total - MICRODRENAGEM | [5 empty] | 5278542.45
04 | IMPLANTAÇÃO ASFÁLTICA
04.01 | TERRAPLENAGEM
04.01.01 IUD30180 | Escavação mecanica, material de 1ªcategoria, com escavadeira hidraulica - Ref. SINAPI cod 83336 |  | m³ | 6517.62 | 6.63 | 8.26 | 53835.54 | AGESUL DEIURB sem Desoneração | 1153-Serviços Onerados ( 24,66% ) | 1153-Serviços Onerados ( 24,66% ) | 1153-Serviços Onerados ( 24,66% ) | 01/09/2025
04.01.02 100974 | Carga, manobra e descarga de solos e materiais granulares em caminhão basculante 10 m³ - carga com pá carregadeira (caçamba de 1,7 a 2,8 m³ / 128 hp) e descarga livre (unidade: m3). Af_07/2020 |  | m³ | 8147.03 | 8.43 | 10.5 | 85543.81 | SINAPI sem Desoneração | 1153-Serviços Onerados ( 24,66% ) | 1153-Serviços Onerados ( 24,66% ) | 1153-Serviços Onerados ( 24,66% ) | 01/09/2025
04.01.03 95875 | Transporte com caminhão basculante de 10 m³, em via urbana pavimentada, dmt até 30 km (unidade: m3xkm). Af_07/2020 |  | m³.km | 21182.278 | 2.47 | 3.07 | 65029.59 | SINAPI sem Desoneração | 1153-Serviços Onerados ( 24,66% ) | 1153-Serviços Onerados ( 24,66% ) | 1153-Serviços Onerados ( 24,66% ) | 01/09/2025
04.01.04 96385 | Execução e compactação de corpo de aterro de aterro (95% de energia do proctor normal) com solo predominantemente argiloso espessura 15 cm - exclusive material, escavação, carga e transporte. Af_09/2024 |  | m³ | 217.22 | 12.37 | 15.42 | 3349.53 | SINAPI sem Desoneração | 1153-Serviços Onerados ( 24,66% ) | 1153-Serviços Onerados ( 24,66% ) | 1153-Serviços Onerados ( 24,66% ) | 01/09/2025
04.01.05 6079 | Argila, argila vermelha ou argila arenosa (retirada na jazida, sem transporte) |  | m³ | 271.53 | 38.76 | 44.67 | 12129.24 | SINAPI sem Desoneração | 37-Material ( 15,27% ) | 37-Material ( 15,27% ) | 37-Material ( 15,27% ) | 01/09/2025
04.01.06 100974 | Carga, manobra e descarga de solos e materiais granulares em caminhão basculante 10 m³ - carga com pá carregadeira (caçamba de 1,7 a 2,8 m³ / 128 hp) e descarga livre (unidade: m3). Af_07/2020 |  | m³ | 271.53 | 8.43 | 10.5 | 2851.06 | SINAPI sem Desoneração | 1153-Serviços Onerados ( 24,66% ) | 1153-Serviços Onerados ( 24,66% ) | 1153-Serviços Onerados ( 24,66% ) | 01/09/2025
04.01.07 95875 | Transporte com caminhão basculante de 10 m³, em via urbana pavimentada, dmt até 30 km (unidade: m3xkm). Af_07/2020 |  | m³.km | 705.978 | 2.47 | 3.07 | 2167.35 | SINAPI sem Desoneração | 1153-Serviços Onerados ( 24,66% ) | 1153-Serviços Onerados ( 24,66% ) | 1153-Serviços Onerados ( 24,66% ) | 01/09/2025
04.02 | PAVIMENTAÇÃO
04.02.01 100576 | Regularização e compactação de subleito de solo predominantemente argiloso, para obras de construção de pavimentos. Af_09/2024 |  | m² | 27278.31 | 2.83 | 3.52 | 96019.65 | SINAPI sem Desoneração | 1153-Serviços Onerados ( 24,66% ) | 1153-Serviços Onerados ( 24,66% ) | 1153-Serviços Onerados ( 24,66% ) | 01/09/2025
04.02.02 IUP30004 | Execução e compactação de base estabilizada granulometricamente, com mistura na pista de até três materiais exclusive material |  | m³ | 5711.72 | 21.63 | 26.96 | 153987.97 | AGESUL DEIURB sem Desoneração | 1153-Serviços Onerados ( 24,66% ) | 1153-Serviços Onerados ( 24,66% ) | 1153-Serviços Onerados ( 24,66% ) | 01/09/2025
04.02.03 IUD30180 | Escavação mecanica, material de 1ªcategoria, com escavadeira hidraulica - Ref. SINAPI cod 83336 |  | m³ | 1713.516 | 6.63 | 8.26 | 14153.64 | AGESUL DEIURB sem Desoneração | 1153-Serviços Onerados ( 24,66% ) | 1153-Serviços Onerados ( 24,66% ) | 1153-Serviços Onerados ( 24,66% ) | 01/09/2025
04.02.04 100974 | Carga, manobra e descarga de solos e materiais granulares em caminhão basculante 10 m³ - carga com pá carregadeira (caçamba de 1,7 a 2,8 m³ / 128 hp) e descarga livre (unidade: m3). Af_07/2020 |  | m³ | 2227.57 | 8.43 | 10.5 | 23389.48 | SINAPI sem Desoneração | 1153-Serviços Onerados ( 24,66% ) | 1153-Serviços Onerados ( 24,66% ) | 1153-Serviços Onerados ( 24,66% ) | 01/09/2025
04.02.05 95875 | Transporte com caminhão basculante de 10 m³, em via urbana pavimentada, dmt até 30 km (unidade: m3xkm). Af_07/2020 |  | m³.km | 5791.682 | 2.47 | 3.07 | 17780.46 | SINAPI sem Desoneração | 1153-Serviços Onerados ( 24,66% ) | 1153-Serviços Onerados ( 24,66% ) | 1153-Serviços Onerados ( 24,66% ) | 01/09/2025
04.02.06 MIUC00701 | Pedra britada ou bica corrida, não classificada (posto pedreira/fornecedor, sem frete) |  | m³ | 7853.62 | 117.27 | 135.17 | 1061573.81 | AGESUL DEIURB sem Desoneração | 37-Material ( 15,27% ) | 37-Material ( 15,27% ) | 37-Material ( 15,27% ) | 01/09/2025
04.02.07 95875 | Transporte com caminhão basculante de 10 m³, em via urbana pavimentada, dmt até 30 km (unidade: m3xkm). Af_07/2020 |  | m³.km | 176706.45 | 2.47 | 3.07 | 542488.8 | SINAPI sem Desoneração | 1153-Serviços Onerados ( 24,66% ) | 1153-Serviços Onerados ( 24,66% ) | 1153-Serviços Onerados ( 24,66% ) | 01/09/2025
04.02.08 IUP30114 | Execução de imprimação com emulsão asfáltica a base d'água.(exclusive material betuminoso) |  | m² | 24348.45 | 0.65 | 0.81 | 19722.24 | AGESUL DEIURB sem Desoneração | 1153-Serviços Onerados ( 24,66% ) | 1153-Serviços Onerados ( 24,66% ) | 1153-Serviços Onerados ( 24,66% ) | 01/09/2025
04.02.09 IUP0007 | Emulsão asfáltica a base d'água para imprimação. |  | t | 29.218 | 4183 | 4821.74 | 140881.59 | AGESUL DEIURB sem Desoneração | 37-Material ( 15,27% ) | 37-Material ( 15,27% ) | 37-Material ( 15,27% ) | 01/09/2025
04.02.10 IUP30118 | EXECUÇÃO DE PINTURA DE LIGAÇÃO COM EMULSÃO ASFÁLTICA, EXCLUSIVE EMULSÃO |  | m² | 24348.45 | 0.93 | 1.15 | 28000.71 | AGESUL DEIURB sem Desoneração | 1153-Serviços Onerados ( 24,66% ) | 1153-Serviços Onerados ( 24,66% ) | 1153-Serviços Onerados ( 24,66% ) | 01/09/2025
04.02.11 IUP0008 | Emulsão asfáltica catiônica RR-2C para uso em pavimentação asfáltica. |  | t | 12.174 | 4585 | 5285.12 | 64341.05 | AGESUL DEIURB sem Desoneração | 37-Material ( 15,27% ) | 37-Material ( 15,27% ) | 37-Material ( 15,27% ) | 01/09/2025
04.02.12 102330 | Transporte com caminhão tanque de transporte de material asfáltico de 30000 l, em via urbana pavimentada, dmt até 30km (unidade: txkm). Af_07/2020 |  | txkm | 1241.76 | 1.41 | 1.75 | 2173.08 | SINAPI sem Desoneração | 1153-Serviços Onerados ( 24,66% ) | 1153-Serviços Onerados ( 24,66% ) | 1153-Serviços Onerados ( 24,66% ) | 01/09/2025
04.02.13 102331 | Transporte com caminhão tanque de transporte de material asfáltico de 30000 l, em via urbana pavimentada, adicional para dmt excedente a 30 km (unidade: txkm). Af_07/2020 |  | txkm | 10306.608 | 0.55 | 0.68 | 7008.49 | SINAPI sem Desoneração | 1153-Serviços Onerados ( 24,66% ) | 1153-Serviços Onerados ( 24,66% ) | 1153-Serviços Onerados ( 24,66% ) | 01/09/2025
04.02.14 IUP20005 | Aplicação de concreto betuminoso usinado à quente (CBUQ), exclusive transporte e material Ref SINAPI 95995 |  | t | 2488.216 | 47.43 | 59.12 | 147103.32 | AGESUL DEIURB sem Desoneração | 1153-Serviços Onerados ( 24,66% ) | 1153-Serviços Onerados ( 24,66% ) | 1153-Serviços Onerados ( 24,66% ) | 01/09/2025
04.02.15 34770 | Concreto betuminoso usinado a quente (CBUQ) para pavimentação asfáltica, padrão DNIT, faixa C, com CAP 30/45 - aquisição posto usina |  | t | 2488.216 | 640.52 | 738.32 | 1837099.63 | SINAPI sem Desoneração | 37-Material ( 15,27% ) | 37-Material ( 15,27% ) | 37-Material ( 15,27% ) | 01/09/2025
04.02.16 95878 | Transporte com caminhão basculante de 10 m³, em via urbana pavimentada, dmt até 30 km (unidade: txkm). Af_07/2020 |  | txkm | 74646.48 | 1.67 | 2.08 | 155264.67 | SINAPI sem Desoneração | 1153-Serviços Onerados ( 24,66% ) | 1153-Serviços Onerados ( 24,66% ) | 1153-Serviços Onerados ( 24,66% ) | 01/09/2025
04.02.17 93596 | Transporte com caminhão basculante de 10 m³, em via urbana pavimentada, adicional para dmt excedente a 30 km (unidade: txkm). Af_07/2020 |  | txkm | 619565.784 | 0.65 | 0.81 | 501848.28 | SINAPI sem Desoneração | 1153-Serviços Onerados ( 24,66% ) | 1153-Serviços Onerados ( 24,66% ) | 1153-Serviços Onerados ( 24,66% ) | 01/09/2025
| Total - IMPLANTAÇÃO ASFÁLTICA | [5 empty] | 5037742.99
05 | SERVIÇOS COMPLEMENTARES
05.01 IUP30001 | Meio-fio com sarjeta, concreto fck=20 MPa, seção 615 cm², moldado no local, inclusive escavação e pintura a cal em uma demão |  | m | 5634.35 | 59.15 | 73.73 | 415420.62 | AGESUL DEIURB sem Desoneração | 1153-Serviços Onerados ( 24,66% ) | 1153-Serviços Onerados ( 24,66% ) | 1153-Serviços Onerados ( 24,66% ) | 01/09/2025
05.02 IUP30006 | Tento (acabamento de limpa-rodas), concreto fck = 20 MPa, seção 330cm² |  | m | 154.6 | 34.26 | 42.7 | 6601.42 | AGESUL DEIURB sem Desoneração | 1153-Serviços Onerados ( 24,66% ) | 1153-Serviços Onerados ( 24,66% ) | 1153-Serviços Onerados ( 24,66% ) | 01/09/2025
05.03 95875 | Transporte com caminhão basculante de 10 m³, em via urbana pavimentada, dmt até 30 km (unidade: m3xkm). Af_07/2020 |  | m³.km | 6039.18 | 2.47 | 3.07 | 18540.28 | SINAPI sem Desoneração | 1153-Serviços Onerados ( 24,66% ) | 1153-Serviços Onerados ( 24,66% ) | 1153-Serviços Onerados ( 24,66% ) | 01/09/2025
05.04 101203 | Cerca com mourões de madeira roliça, diâmetro 11 cm, espaçamento de 2,5 m, altura livre de 1,7 m, cravados 0,5 m, com 5 fios de arame de aço ovalado 15x17 - fornecimento e instalação. Af_05/2020 |  | m | 437 | 45.2 | 56.34 | 24620.58 | SINAPI sem Desoneração | 1153-Serviços Onerados ( 24,66% ) | 1153-Serviços Onerados ( 24,66% ) | 1153-Serviços Onerados ( 24,66% ) | 01/09/2025
| Total - SERVIÇOS COMPLEMENTARES | [5 empty] | 465182.9
06 | SINALIZAÇÃO VIÁRIA
06.01 IUS20037 | Pintura de setas e zebrados - tinta base acrílica emulsionada em água - espessura de 0,5mm. Ref. Cód. Sicro 5213407. |  | m² | 121.78 | 38.9 | 48.49 | 5905.11 | AGESUL DEIURB sem Desoneração | 1153-Serviços Onerados ( 24,66% ) | 1153-Serviços Onerados ( 24,66% ) | 1153-Serviços Onerados ( 24,66% ) | 01/09/2025
06.02 IUS0028 | Pintura de Faixa - tinta base acrilica emulsionada em agua - espessura de 0,5mm - padrão DNIT (prod equipe 163,23 m2/h) com microesferas de vidro, inclusive pre marcação( Refer. SICRO CÓD.5213403) |  | m² | 195.69 | 23.2 | 28.92 | 5659.35 | AGESUL DEIURB sem Desoneração | 1153-Serviços Onerados ( 24,66% ) | 1153-Serviços Onerados ( 24,66% ) | 1153-Serviços Onerados ( 24,66% ) | 01/09/2025
06.03 13521 | Placa de aço esmaltada para identificação de rua, *45 cm x 20* cm |  | un | 124 | 132 | 164.55 | 20404.2 | SINAPI sem Desoneração | 1153-Serviços Onerados ( 24,66% ) | 1153-Serviços Onerados ( 24,66% ) | 1153-Serviços Onerados ( 24,66% ) | 01/09/2025
06.04 34723 | Placa de sinalização em chapa de aço num 16 com pintura refletiva |  | m² | 15.12 | 924 | 1151.85 | 17415.97 | SINAPI sem Desoneração | 1153-Serviços Onerados ( 24,66% ) | 1153-Serviços Onerados ( 24,66% ) | 1153-Serviços Onerados ( 24,66% ) | 01/09/2025
06.05 IUS0030 | Poste de aço galvanizado, por imersao a quente (NBR6323), coluna com diametro externo de 50,8mm(2"), espessura 2,75mm, comprimento de 3500mm - REF SCO-RIO |  | un | 116 | 570.88 | 711.65 | 82551.4 | AGESUL DEIURB sem Desoneração | 1153-Serviços Onerados ( 24,66% ) | 1153-Serviços Onerados ( 24,66% ) | 1153-Serviços Onerados ( 24,66% ) | 01/09/2025
| Total - SINALIZAÇÃO VIÁRIA | [5 empty] | 131936.03
07 | PASSEIO COM ACESSIBILIDADE
07.01 97083 | Compactação mecânica de solo para execução de radier, piso de concreto ou laje sobre solo, com compactador de solos a percussão. Af_09/2021 |  | m² | 6659.52 | 3.32 | 4.13 | 27503.81 | SINAPI sem Desoneração | 1153-Serviços Onerados ( 24,66% ) | 1153-Serviços Onerados ( 24,66% ) | 1153-Serviços Onerados ( 24,66% ) | 01/09/2025
07.02 94991 | Execução de passeio (calçada) ou piso de concreto com concreto moldado in loco, usinado c20, acabamento convencional, não armado. Af_08/2022 |  | m³ | 466.166 | 774.7 | 965.74 | 450195.15 | SINAPI sem Desoneração | 1153-Serviços Onerados ( 24,66% ) | 1153-Serviços Onerados ( 24,66% ) | 1153-Serviços Onerados ( 24,66% ) | 01/09/2025
07.03 95875 | Transporte com caminhão basculante de 10 m³, em via urbana pavimentada, dmt até 30 km (unidade: m3xkm). Af_07/2020 |  | m³.km | 6200.932 | 2.47 | 3.07 | 19036.86 | SINAPI sem Desoneração | 1153-Serviços Onerados ( 24,66% ) | 1153-Serviços Onerados ( 24,66% ) | 1153-Serviços Onerados ( 24,66% ) | 01/09/2025
07.04 IUP30008 | Piso tátil direcional e de alerta com ladrilho hidráulico de 20x20x2,0 cm, em concreto simples fck = 35MPa (NBR 9050 e com o Decreto 5296), incluindo fornecimento e assentamento com argamassa ou cimento colante sobre coxim preparado no piso rústico |  | m | 460.2 | 29.71 | 37.03 | 17041.2 | AGESUL DEIURB sem Desoneração | 1153-Serviços Onerados ( 24,66% ) | 1153-Serviços Onerados ( 24,66% ) | 1153-Serviços Onerados ( 24,66% ) | 01/09/2025
07.05 100947 | Transporte com caminhão carroceria 9t, em via urbana pavimentada, dmt até 30km (unidade: txkm). Af_07/2020 |  | txkm | 8.834 | 2.23 | 2.77 | 24.47 | SINAPI sem Desoneração | 1153-Serviços Onerados ( 24,66% ) | 1153-Serviços Onerados ( 24,66% ) | 1153-Serviços Onerados ( 24,66% ) | 01/09/2025
| Total - PASSEIO COM ACESSIBILIDADE | [5 empty] | 513801.49
08 | PROJETO DE FINALIZAÇÃO DE OBRA ( AS BUILT)
08.01 90775 | Desenhista projetista com encargos complementares |  | h | 100 | 20.27 | 25.26 | 2526 | SINAPI sem Desoneração | 1153-Serviços Onerados ( 24,66% ) | 1153-Serviços Onerados ( 24,66% ) | 1153-Serviços Onerados ( 24,66% ) | 01/09/2025
| Total - PROJETO DE FINALIZAÇÃO DE OBRA ( AS BUILT) | [5 empty] | 2526
09 | ADMINISTRAÇÃO LOCAL DE OBRA
09.01 90778 | Engenheiro Civil de obra pleno com encargos complementares |  | h | 384 | 132.67 | 165.38 | 63505.92 | SINAPI sem Desoneração | 1153-Serviços Onerados ( 24,66% ) | 1153-Serviços Onerados ( 24,66% ) | 1153-Serviços Onerados ( 24,66% ) | 01/09/2025
09.02 90780 | Mestre de obras com encargos complementares |  | h | 3800 | 38.38 | 47.84 | 181792 | SINAPI sem Desoneração | 1153-Serviços Onerados ( 24,66% ) | 1153-Serviços Onerados ( 24,66% ) | 1153-Serviços Onerados ( 24,66% ) | 01/09/2025
09.03 90781 | Topografo com encargos complementares |  | h | 100 | 29.99 | 37.38 | 3738 | SINAPI sem Desoneração | 1153-Serviços Onerados ( 24,66% ) | 1153-Serviços Onerados ( 24,66% ) | 1153-Serviços Onerados ( 24,66% ) | 01/09/2025
09.04 88253 | Auxiliar de Topógrafo com encargos complementares |  | h | 100 | 14.74 | 18.37 | 1837 | SINAPI sem Desoneração | 1153-Serviços Onerados ( 24,66% ) | 1153-Serviços Onerados ( 24,66% ) | 1153-Serviços Onerados ( 24,66% ) | 01/09/2025
09.05 88321 | Técnico de laboratório com encargos complementares |  | h | 50 | 35.81 | 44.64 | 2232 | SINAPI sem Desoneração | 1153-Serviços Onerados ( 24,66% ) | 1153-Serviços Onerados ( 24,66% ) | 1153-Serviços Onerados ( 24,66% ) | 01/09/2025
| Total - ADMINISTRAÇÃO LOCAL DE OBRA | [5 empty] | 253104.92
|  | Total Geral |  |  |  |  | 11900794.57

## Composições Principais
GOVERNO DO ESTADO DE MATO GROSSO DO SUL
SECRETARIA DE ESTADO DE INFRAESTRUTURA E LOGÍSTICA - SEILOG
AGÊNCIA ESTADUAL DE GESTÃO DE EMPREENDIMENTOS - AGESUL
Composições Principais
Objeto: | OBRA DE INFRAESTRUTURA URBANA - PAVIMENTAÇÃO E DRENAGEM DE ÁGUAS PLUVIAIS NA AVENIDA MATO GROSSO DO SUL, MUNICÍPIO DE COXIM/MS
Município: | Coxim/MS
IUSP0004 - Locação de uma unidade de banheiro químico (2,31x1,15x1,15)m com uma higienização por semana, inclusive transporte, carga e descarga ( mês )
Sistema: AGESUL DEIURB sem Desoneração - 01/09/2025
Utilizado no(s) item(ns) 01.03
Código | Descrição | Unidade | Quantidade | Utilização Operativa | Utilização Improdutiva | Valor Operativo | Valor Improdutivo | Valor Item
MIUC0001 | Locação de um banheiro químico (2,31x1,15x1,15)m com uma higienização por semana, inclusive transporte, carga e descarga | mês | 1 | 1 | 0 | 1595.8 | 0 | 1595.8
[7 empty] | Custo Unitário | 1595.8
[7 empty] | BDI | 24.66
[7 empty] | Preço Unitário | 1989.32
IUI00003 - Sinalização de advertência de obra com placa (fundo laranja) sobre cavalete, conforme ABNT-NBR-7678 - estrutura de madeira ( un )
Sistema: AGESUL DEIURB sem Desoneração - 01/09/2025
Utilizado no(s) item(ns) 01.04
Código | Descrição | Unidade | Quantidade | Utilização Operativa | Utilização Improdutiva | Valor Operativo | Valor Improdutivo | Valor Item
4433 | Caibro nao aparelhado *6 x 6* cm, em macaranduba/massaranduba, angelim ou equivalente da regiao - bruta | m | 8.8 | 1 | 0 | 26.89 | 0 | 236.63
5086 | Corrente de elo curto comum, soldada, galvanizada, espessura do elo = 1/2" (12,5 mm) | kg | 3.17 | 1 | 0 | 38.86 | 0 | 123.18
MIUC00049 | GONZO EM FERRO PARA PORTOES 1" | un | 2 | 1 | 0 | 19.76 | 0 | 39.52
4813 | Placa de obra (para construcao civil) em chapa galvanizada *n. 22*, adesivada, de *2,4 x 1,2* m (sem postes para fixacao) | m² | 2.04 | 1 | 0 | 400 | 0 | 816
88262 | Carpinteiro de formas com encargos complementares | h | 1 | 1 | 0 | 26.69 | 0 | 26.69
88316 | Servente com encargos complementares | h | 1.5 | 1 | 0 | 21.72 | 0 | 32.58
[7 empty] | Custo Unitário | 1274.6
[7 empty] | BDI | 24.66
[7 empty] | Preço Unitário | 1588.91
IUI00002 - Fornecimento e colocação de tela tapume de proteção, altura 1,20m, fabricada com polietileno reforçado , por processo de extrusão , fornecida na cor laranja, no tipo leve, rolo com as seguintes dimensões: h=1,20m, e l=50m ( m² )
Sistema: AGESUL DEIURB sem Desoneração - 01/09/2025
Utilizado no(s) item(ns) 01.06
Código | Descrição | Unidade | Quantidade | Utilização Operativa | Utilização Improdutiva | Valor Operativo | Valor Improdutivo | Valor Item
2745 | Pontalete roliço sem tratamento, d = 8 a 11 cm, h = 3 m, em eucalipto ou equivalente da regiao - bruta (para escoramento) | m | 0.8 | 1 | 0 | 5.79 | 0 | 4.63
5075 | Prego de aço polido com cabeça 18 x 30 (2 3/4 x 10) | kg | 0.033 | 1 | 0 | 19.73 | 0 | 0.65
37524 | Tela plástica laranja, tipo tapume para sinalização, malha retangular, rolo 1.20 x 50 m (LxC) | m | 1 | 1 | 0 | 2.24 | 0 | 2.24
88316 | Servente com encargos complementares | h | 0.01 | 1 | 0 | 21.72 | 0 | 0.21
[7 empty] | Custo Unitário | 7.73
[7 empty] | BDI | 24.66
[7 empty] | Preço Unitário | 9.63
IUC10047 - Reparo em ramal de ligação predial de água. ( un )
Sistema: AGESUL DEIURB sem Desoneração - 01/09/2025
Utilizado no(s) item(ns) 01.07
Código | Descrição | Unidade | Quantidade | Utilização Operativa | Utilização Improdutiva | Valor Operativo | Valor Improdutivo | Valor Item
9813 | Tubo de polietileno de alta densidade (PEAD), PE-80, de = 20 mm x 2,3 mm de parede, para ligação de água predial (NBR 15561) | m | 2 | 1 | 0 | 5.51 | 0 | 11.02
64 | União em polipropileno (PP), para tubo em PEAD, 20 mm - ligação predial de água | un | 2 | 1 | 0 | 5.21 | 0 | 10.42
88267 | Encanador ou bombeiro hidráulico com encargos complementares | h | 0.04 | 1 | 0 | 26.39 | 0 | 1.05
93358 | Escavação manual de vala. Af_09/2024 | m³ | 1 | 1 | 0 | 85.91 | 0 | 85.91
93382 | Reaterro manual de valas, com compactador de solos de percussão. Af_08/2023 | m³ | 1 | 1 | 0 | 26.05 | 0 | 26.05
5681 | Retroescavadeira sobre rodas com carregadeira, tração 4x2, potência líq. 79 hp, caçamba carreg. Cap. Mín. 1 m3, caçamba retro cap. 0,20 m3, peso operacional mín. 6.570 kg, profundidade escavação máx. 4,37 m - chi diurno. Af_06/2014 | chi | 2.1182 | 1 | 0 | 60.61 | 0 | 128.38
88316 | Servente com encargos complementares | h | 0.04 | 1 | 0 | 21.72 | 0 | 0.86
[7 empty] | Custo Unitário | 263.69
[7 empty] | BDI | 24.66
[7 empty] | Preço Unitário | 328.71
IUC10071 - Demolição de concreto simples, de forma mecanizada, sem reaproveitamento (Refer. SICRO CÓD. 1600989) ( m³ )
Sistema: AGESUL DEIURB sem Desoneração - 01/09/2025
Utilizado no(s) item(ns) 02.01
Código | Descrição | Unidade | Quantidade | Utilização Operativa | Utilização Improdutiva | Valor Operativo | Valor Improdutivo | Valor Item
5953 | Compressor de ar rebocável, vazão 189 pcm, pressão efetiva de trabalho 102 psi, motor diesel, potência 63 CV - chp diurno. af_06/2015 | chp | 1.6 | 1 | 0 | 60.76 | 0 | 97.21
5795 | Martelete ou rompedor pneumático manual, 28 kg, com silenciador - chp diurno. af_07/2016 | chp | 1.6 | 1 | 0 | 26.2 | 0 | 41.92
88316 | Servente com encargos complementares | h | 1.6 | 1 | 0 | 21.72 | 0 | 34.75
44496 | Ponteiro para martelo rompedor, diâmetro = *28* mm, comprimento = *520* mm, encaixe sextavado | un | 0.3 | 1 | 0 | 140.72 | 0 | 42.21
[7 empty] | Custo Unitário | 216.09
[7 empty] | BDI | 24.66
[7 empty] | Preço Unitário | 269.37
IUC20146 - Demolição de concreto armado, de forma manual, sem reaproveitamento (Ref. SICRO CÓD. 1600438) ( m³ )
Sistema: AGESUL DEIURB sem Desoneração - 01/09/2025
Utilizado no(s) item(ns) 02.02
Código | Descrição | Unidade | Quantidade | Utilização Operativa | Utilização Improdutiva | Valor Operativo | Valor Improdutivo | Valor Item
88309 | Pedreiro com encargos complementares | h | 2.1219 | 1 | 0 | 27.11 | 0 | 57.52
88316 | Servente com encargos complementares | h | 21.2192 | 1 | 0 | 21.72 | 0 | 460.88
[7 empty] | Custo Unitário | 518.4
[7 empty] | BDI | 24.66
[7 empty] | Preço Unitário | 646.23
IUP30002 - Recorte mecânico de pavimento asfáltico ou piso de concreto, com serra de disco diamantado para piso/asfalto ( m )
Sistema: AGESUL DEIURB sem Desoneração - 01/09/2025
Utilizado no(s) item(ns) 02.03
Código | Descrição | Unidade | Quantidade | Utilização Operativa | Utilização Improdutiva | Valor Operativo | Valor Improdutivo | Valor Item
13887 | Disco de corte diamantado segmentado para concreto/asfalto, diametro de *350* mm, furo de 25,40 mm | un | 0.002 | 1 | 0 | 257.34 | 0 | 0.51
91283 | Cortadora de piso com motor 4 tempos a gasolina, potência de 13 HP, com disco de corte diamantado segmentado para concreto, diâmetro de 350 mm, furo de 1" (14 x 1") - chp diurno. af_08/2015 | chp | 0.083 | 1 | 0 | 9.87 | 0 | 0.81
88316 | Servente com encargos complementares | h | 0.083 | 1 | 0 | 21.72 | 0 | 1.8
[7 empty] | Custo Unitário | 3.12
[7 empty] | BDI | 24.66
[7 empty] | Preço Unitário | 3.88
IUC10043 - Remoção de cerca com mourões de madeira/concreto. Ref. Cod. Novo Sicro 1600966. ( m )
Sistema: AGESUL DEIURB sem Desoneração - 01/09/2025
Utilizado no(s) item(ns) 02.04
Código | Descrição | Unidade | Quantidade | Utilização Operativa | Utilização Improdutiva | Valor Operativo | Valor Improdutivo | Valor Item
88316 | Servente com encargos complementares | h | 0.035026 | 1 | 0 | 21.72 | 0 | 0.76
[7 empty] | Custo Unitário | 0.76
[7 empty] | BDI | 24.66
[7 empty] | Preço Unitário | 0.94
IUD30096 - Remoção de canalização Ø < 0,60 cm, exclusive bota - fora ( m/h )
Sistema: AGESUL DEIURB sem Desoneração - 01/09/2025
Utilizado no(s) item(ns) 02.05 / 03.01.02
Código | Descrição | Unidade | Quantidade | Utilização Operativa | Utilização Improdutiva | Valor Operativo | Valor Improdutivo | Valor Item
5680 | Retroescavadeira sobre rodas com carregadeira, tração 4x2, potência líq. 79 hp, caçamba carreg. Cap. Mín. 1 m3, caçamba retro cap. 0,20 m3, peso operacional mín. 6.570 kg, profundidade escavação máx. 4,37 m - chp diurno. Af_06/2014 | chp | 0.14 | 1 | 0 | 135.34 | 0 | 18.94
88316 | Servente com encargos complementares | h | 3 | 1 | 0 | 21.72 | 0 | 65.16
[7 empty] | Custo Unitário | 84.1
[7 empty] | BDI | 24.66
[7 empty] | Preço Unitário | 104.83
IUD30211 - Esgotamento de água com bomba submersa, inclusive grupo gerador ( h )
Sistema: AGESUL DEIURB sem Desoneração - 01/09/2025
Utilizado no(s) item(ns) 03.01.01
Código | Descrição | Unidade | Quantidade | Utilização Operativa | Utilização Improdutiva | Valor Operativo | Valor Improdutivo | Valor Item
EIU0017 | Grupo gerador - 13/14 kVA (Ref SICRO E9066) | chp | 1 | 1 | 0 | 21.17 | 0 | 21.17
40294 | Locacao de bomba submersivel para drenagem e esgotamento, motor eletrico trifasico, potencia de 3 cv, diametro de recalque de 2", faixa de operacao q=84 m3/h (+ ou - 2,5 m3/h) e amt=2 m, q=9,1 m3/h (+ ou - 2 m3/h) e amt = 12 m (+ ou - 2 m) | h | 1 | 1 | 0 | 2.16 | 0 | 2.16
88264 | Eletricista com encargos complementares | h | 0.01 | 1 | 0 | 29.75 | 0 | 0.29
88267 | Encanador ou bombeiro hidráulico com encargos complementares | h | 0.05 | 1 | 0 | 26.39 | 0 | 1.31
[7 empty] | Custo Unitário | 24.93
[7 empty] | BDI | 24.66
[7 empty] | Preço Unitário | 31.07
IUD20117 - Escoramento de vala, tipo blindado, com profundidade de 1,5 a 3,0m, largura maior ou igual a 1,5 m e menor que 2,50 - execução e fornecimento, inclui material. (Ref. SIPCI 101597) ( m² )
Sistema: AGESUL DEIURB sem Desoneração - 01/09/2025
Utilizado no(s) item(ns) 03.01.09
Código | Descrição | Unidade | Quantidade | Utilização Operativa | Utilização Improdutiva | Valor Operativo | Valor Improdutivo | Valor Item
MIUD30088 | Escoramento de vala, tipo blindado, metálico, comprimento de3,0m e altura de 2,40m (estroncas de 2,0m) - aquisição | un | 6e-05 | 1 | 0 | 60951.02 | 0 | 3.65
5632 | Escavadeira hidráulica sobre esteiras, caçamba 0,80 m3, peso operacional 17 t, potencia bruta 111 hp - chi diurno. Af_06/2014 | chi | 0.0453 | 1 | 0 | 90.5 | 0 | 4.09
5631 | Escavadeira hidráulica sobre esteiras, caçamba 0,80 m3, peso operacional 17 t, potencia bruta 111 hp - chp diurno. Af_06/2014 | chp | 0.0453 | 1 | 0 | 213.54 | 0 | 9.67
88316 | Servente com encargos complementares | h | 0.3571 | 1 | 0 | 21.72 | 0 | 7.75
[7 empty] | Custo Unitário | 25.16
[7 empty] | BDI | 24.66
[7 empty] | Preço Unitário | 31.36
IUD30580 - Escoramento de vala, tipo blindado, com profundidade de 3,0 a 4,5 m, largura maior ou igual a 1,5 m e menor que 2,5 m. Altura do escoramento igual a 2,4 m. Execução e fornecimento, inclui material. (REF. SINAPI COD. 03.ESCO.VALA.042/01) ( m² )
Sistema: AGESUL DEIURB sem Desoneração - 01/09/2025
Utilizado no(s) item(ns) 03.01.10
Código | Descrição | Unidade | Quantidade | Utilização Operativa | Utilização Improdutiva | Valor Operativo | Valor Improdutivo | Valor Item
MIUD30088 | Escoramento de vala, tipo blindado, metálico, comprimento de3,0m e altura de 2,40m (estroncas de 2,0m) - aquisição | un | 8e-05 | 1 | 0 | 60951.02 | 0 | 4.87
5632 | Escavadeira hidráulica sobre esteiras, caçamba 0,80 m3, peso operacional 17 t, potencia bruta 111 hp - chi diurno. Af_06/2014 | chi | 0.0358 | 1 | 0 | 90.5 | 0 | 3.23
5631 | Escavadeira hidráulica sobre esteiras, caçamba 0,80 m3, peso operacional 17 t, potencia bruta 111 hp - chp diurno. Af_06/2014 | chp | 0.0358 | 1 | 0 | 213.54 | 0 | 7.64
[7 empty] | Custo Unitário | 15.74
[7 empty] | BDI | 24.66
[7 empty] | Preço Unitário | 19.62
IUD30251 - Enrocamento ou lastro de pedra de mão ou rachão espalhada e compactada mecanicamente - pedra de mão comercial - fornecimento e assentamento, exclusive transporte. Ref SICRO 1505877 ( m³ )
Sistema: AGESUL DEIURB sem Desoneração - 01/09/2025
Utilizado no(s) item(ns) 03.01.14
Código | Descrição | Unidade | Quantidade | Utilização Operativa | Utilização Improdutiva | Valor Operativo | Valor Improdutivo | Valor Item
4730 | Pedra de mão ou pedra rachão para arrimo/fundação (posto pedreira/fornecedor, sem frete) | m³ | 1.2 | 1 | 0 | 92.94 | 0 | 111.52
5685 | Rolo compactador vibratório de um cilindro aço liso, potência 80 HP, peso operacional máximo 8,1 T, impacto dinâmico 16,15 / 9,5 T, largura de trabalho 1,68 m - chi diurno. af_06/2014 | chi | 0.012971 | 1 | 0 | 66.97 | 0 | 0.86
5684 | Rolo compactador vibratório de um cilindro aço liso, potência 80 HP, peso operacional máximo 8,1 T, impacto dinâmico 16,15 / 9,5 T, largura de trabalho 1,68 m - chp diurno. af_06/2014 | chp | 0.006985 | 1 | 0 | 164.66 | 0 | 1.15
88316 | Servente com encargos complementares | h | 0.019956 | 1 | 0 | 21.72 | 0 | 0.43
5855 | Trator de esteiras, potência 347 hp, peso operacional 38,5 t, com lâmina 8,70 m3 - chp diurno. Af_06/2014 | chp | 0.019956 | 1 | 0 | 707.68 | 0 | 14.12
[7 empty] | Custo Unitário | 128.08
[7 empty] | BDI | 24.66
[7 empty] | Preço Unitário | 159.66
IUD30135 - PVBC- 00 - Poço de Visita, com dimensões internas de 1,20m x 1,40m x 1,40m (bxbxh), em alvenaria de bloco de concreto estrutural FBK 8 MPa. Exclusive pescoço e tampão ( un )
Sistema: AGESUL DEIURB sem Desoneração - 01/09/2025
Utilizado no(s) item(ns) 03.03.01
Código | Descrição | Unidade | Quantidade | Utilização Operativa | Utilização Improdutiva | Valor Operativo | Valor Improdutivo | Valor Item
34573 | Bloco de concreto estrutural 14 x 19 x 39 cm, fbk 8 mpa (nbr 6136) | un | 43 | 1 | 0 | 4.68 | 0 | 201.24
MIUC00443 | CANALETA DE CONCRETO ESTRUTURAL 14X19X39 CM, FBK 8 MPA (NBR 6136) | un | 8 | 1 | 0 | 7.42 | 0 | 59.36
MIUC00442 | MEIO BLOCO DE CONCRETO ESTRUTURAL 14X19X19 CM, FBK 8 MPA (NBR 6136) | un | 14 | 1 | 0 | 3.11 | 0 | 43.54
87286 | Argamassa traço 1:1:6 (em volume de cimento, cal e areia média úmida) para emboço/massa única/assentamento de alvenaria de vedação, preparo mecânico com betoneira 400 l. Af_08/2019 | m³ | 0.075 | 1 | 0 | 608.98 | 0 | 45.67
100475 | Argamassa traço 1:3 (em volume de cimento e areia média úmida) com adição de impermeabilizante, preparo mecânico com betoneira 400 l. Af_08/2019 | m³ | 0.1021 | 1 | 0 | 740.6 | 0 | 75.61
87316 | Argamassa traço 1:4 (em volume de cimento e areia grossa úmida) para chapisco convencional, preparo mecânico com betoneira 400 l. Af_08/2019 | m³ | 0.0124 | 1 | 0 | 501.45 | 0 | 6.21
102920 | Armação de cinta de alvenaria estrutural; diâmetro de 12,5 mm. Af_09/2021 | kg | 11.2 | 1 | 0 | 8.22 | 0 | 92.06
92772 | Armação de laje de estrutura convencional de concreto armado utilizando aço ca-50 de 12,5 mm - montagem. Af_06/2022 | kg | 1.2 | 1 | 0 | 8.76 | 0 | 10.51
92770 | Armação de laje de estrutura convencional de concreto armado utilizando aço ca-50 de 8,0 mm - montagem. Af_06/2022 | kg | 35.7 | 1 | 0 | 11.75 | 0 | 419.47
97093 | Armação para execução de radier, piso de concreto ou laje sobre solo, com uso de tela q-283. Af_09/2021 | kg | 27.7402 | 1 | 0 | 11.56 | 0 | 320.67
89996 | Armação vertical de alvenaria estrutural; diâmetro de 10,0 mm. Af_09/2021 | kg | 27.5 | 1 | 0 | 10.55 | 0 | 290.12
97083 | Compactação mecânica de solo para execução de radier, piso de concreto ou laje sobre solo, com compactador de solos a percussão. Af_09/2021 | m² | 4.16 | 1 | 0 | 3.32 | 0 | 13.81
94964 | Concreto fck = 20mpa, traço 1:2,7:3 (em massa seca de cimento/ areia média/ brita 1) - preparo mecânico com betoneira 400 l. Af_05/2021 | m³ | 1.089 | 1 | 0 | 493.42 | 0 | 537.33
94971 | Concreto fck = 25mpa, traço 1:2,3:2,7 (em massa seca de cimento/ areia média/ brita 1) - preparo mecânico com betoneira 600 l. Af_05/2021 | m³ | 1.3156 | 1 | 0 | 508.61 | 0 | 669.12
92267 | Fabricação de fôrma para lajes, em chapa de madeira compensada resinada, e = 17 mm. Af_09/2020 | m² | 3.5198 | 1 | 0 | 54.76 | 0 | 192.74
97086 | Fabricação, montagem e desmontagem de forma para radier, piso de concreto ou laje sobre solo, em madeira serrada, 4 utilizações. Af_09/2021 | m² | 1.104 | 1 | 0 | 127.25 | 0 | 140.48
89995 | Grauteamento de cinta superior ou de verga em alvenaria estrutural. Af_09/2021 | m³ | 0.0384 | 1 | 0 | 1022.93 | 0 | 39.28
89993 | Grauteamento vertical em alvenaria estrutural. Af_09/2021 | m³ | 0.0575 | 1 | 0 | 1059.63 | 0 | 60.92
103670 | LANÇAMENTO COM USO DE BALDES, ADENSAMENTO E ACABAMENTO DE CONCRETO EM ESTRUTURAS. AF_02/2022 | m³ | 2.4046 | 1 | 0 | 294.84 | 0 | 708.97
IUC10246 | Lançamento de pré-laje com utilização de guindauto Ref SICRO 3806426 | t | 0.6025 | 1 | 0 | 65.18 | 0 | 39.27
100324 | Lastro com material granular (pedra britada n.1 e pedra britada n.2), aplicado em pisos ou lajes sobre solo, espessura de *10 cm*. Af_01/2024 | m³ | 0.416 | 1 | 0 | 174.87 | 0 | 72.74
92419 | Montagem e desmontagem de fôrma de pilares retangulares e estruturas similares, pé-direito simples, em chapa de madeira compensada resinada, 4 utilizações. Af_09/2020 | m² | 5.7853 | 1 | 0 | 93.64 | 0 | 541.73
88309 | Pedreiro com encargos complementares | h | 4.4871 | 1 | 0 | 27.11 | 0 | 121.64
88316 | Servente com encargos complementares | h | 3.7156 | 1 | 0 | 21.72 | 0 | 80.7
[7 empty] | Custo Unitário | 4783.19
[7 empty] | BDI | 24.66
[7 empty] | Preço Unitário | 5962.72
IUD30136 - PVBC-01 - Poço de Visita, com dimensões internas de 2,02m x 2,12m x 1,40m (bxbxh), em alvenaria de bloco de concreto estrutural FBK 8 MPa. Exclusive pescoço e tampão. ( un )
Sistema: AGESUL DEIURB sem Desoneração - 01/09/2025
Utilizado no(s) item(ns) 03.03.02
Código | Descrição | Unidade | Quantidade | Utilização Operativa | Utilização Improdutiva | Valor Operativo | Valor Improdutivo | Valor Item
34573 | Bloco de concreto estrutural 14 x 19 x 39 cm, fbk 8 mpa (nbr 6136) | un | 57.4 | 1 | 0 | 4.68 | 0 | 268.63
MIUC00443 | CANALETA DE CONCRETO ESTRUTURAL 14X19X39 CM, FBK 8 MPA (NBR 6136) | un | 24.12 | 1 | 0 | 7.42 | 0 | 178.97
MIUC00442 | MEIO BLOCO DE CONCRETO ESTRUTURAL 14X19X19 CM, FBK 8 MPA (NBR 6136) | un | 8.04 | 1 | 0 | 3.11 | 0 | 25
87286 | Argamassa traço 1:1:6 (em volume de cimento, cal e areia média úmida) para emboço/massa única/assentamento de alvenaria de vedação, preparo mecânico com betoneira 400 l. Af_08/2019 | m³ | 0.109 | 1 | 0 | 608.98 | 0 | 66.37
100475 | Argamassa traço 1:3 (em volume de cimento e areia média úmida) com adição de impermeabilizante, preparo mecânico com betoneira 400 l. Af_08/2019 | m³ | 0.21 | 1 | 0 | 740.6 | 0 | 155.52
87316 | Argamassa traço 1:4 (em volume de cimento e areia grossa úmida) para chapisco convencional, preparo mecânico com betoneira 400 l. Af_08/2019 | m³ | 0.052 | 1 | 0 | 501.45 | 0 | 26.07
102920 | Armação de cinta de alvenaria estrutural; diâmetro de 12,5 mm. Af_09/2021 | kg | 26.2 | 1 | 0 | 8.22 | 0 | 215.36
92771 | Armação de laje de estrutura convencional de concreto armado utilizando aço ca-50 de 10,0 mm - montagem. Af_06/2022 | kg | 3.2 | 1 | 0 | 10.46 | 0 | 33.47
92772 | Armação de laje de estrutura convencional de concreto armado utilizando aço ca-50 de 12,5 mm - montagem. Af_06/2022 | kg | 5.4 | 1 | 0 | 8.76 | 0 | 47.3
92773 | Armação de laje de estrutura convencional de concreto armado utilizando aço ca-50 de 16,0 mm - montagem. Af_06/2022 | kg | 70.5 | 1 | 0 | 8.59 | 0 | 605.59
92769 | Armação de laje de estrutura convencional de concreto armado utilizando aço ca-50 de 6,3 mm - montagem. Af_06/2022 | kg | 32.7 | 1 | 0 | 12.55 | 0 | 410.38
97093 | Armação para execução de radier, piso de concreto ou laje sobre solo, com uso de tela q-283. Af_09/2021 | kg | 63.85 | 1 | 0 | 11.56 | 0 | 738.1
89996 | Armação vertical de alvenaria estrutural; diâmetro de 10,0 mm. Af_09/2021 | kg | 27.5 | 1 | 0 | 10.55 | 0 | 290.12
97083 | Compactação mecânica de solo para execução de radier, piso de concreto ou laje sobre solo, com compactador de solos a percussão. Af_09/2021 | m² | 8.7 | 1 | 0 | 3.32 | 0 | 28.88
94971 | Concreto fck = 25mpa, traço 1:2,3:2,7 (em massa seca de cimento/ areia média/ brita 1) - preparo mecânico com betoneira 600 l. Af_05/2021 | m³ | 3.933 | 1 | 0 | 508.61 | 0 | 2000.36
92267 | Fabricação de fôrma para lajes, em chapa de madeira compensada resinada, e = 17 mm. Af_09/2020 | m² | 1.8048 | 1 | 0 | 54.76 | 0 | 98.83
97086 | Fabricação, montagem e desmontagem de forma para radier, piso de concreto ou laje sobre solo, em madeira serrada, 4 utilizações. Af_09/2021 | m² | 2.97 | 1 | 0 | 127.25 | 0 | 377.93
89995 | Grauteamento de cinta superior ou de verga em alvenaria estrutural. Af_09/2021 | m³ | 0.142 | 1 | 0 | 1022.93 | 0 | 145.25
89993 | Grauteamento vertical em alvenaria estrutural. Af_09/2021 | m³ | 0.054 | 1 | 0 | 1059.63 | 0 | 57.22
103670 | LANÇAMENTO COM USO DE BALDES, ADENSAMENTO E ACABAMENTO DE CONCRETO EM ESTRUTURAS. AF_02/2022 | m³ | 3.933 | 1 | 0 | 294.84 | 0 | 1159.6
IUC10246 | Lançamento de pré-laje com utilização de guindauto Ref SICRO 3806426 | t | 2.075 | 1 | 0 | 65.18 | 0 | 135.24
100324 | Lastro com material granular (pedra britada n.1 e pedra britada n.2), aplicado em pisos ou lajes sobre solo, espessura de *10 cm*. Af_01/2024 | m³ | 0.87 | 1 | 0 | 174.87 | 0 | 152.13
96620 | Lastro de concreto magro, aplicado em pisos, lajes sobre solo ou radiers. Af_01/2024 | m³ | 0.529 | 1 | 0 | 721.63 | 0 | 381.74
92419 | Montagem e desmontagem de fôrma de pilares retangulares e estruturas similares, pé-direito simples, em chapa de madeira compensada resinada, 4 utilizações. Af_09/2020 | m² | 11.256 | 1 | 0 | 93.64 | 0 | 1054.01
88309 | Pedreiro com encargos complementares | h | 9.4306 | 1 | 0 | 27.11 | 0 | 255.66
88316 | Servente com encargos complementares | h | 7.262 | 1 | 0 | 21.72 | 0 | 157.73
[7 empty] | Custo Unitário | 9065.46
[7 empty] | BDI | 24.66
[7 empty] | Preço Unitário | 11301
IUD30137 - PVBC-02 - Poço de Visita, com dimensões internas de 3,22m x 2,12m x 2,00m (bxbxh), em alvenaria de bloco de concreto estrutural FBK 8 MPa. Exclusive pescoço e tampão ( un )
Sistema: AGESUL DEIURB sem Desoneração - 01/09/2025
Utilizado no(s) item(ns) 03.03.03
Código | Descrição | Unidade | Quantidade | Utilização Operativa | Utilização Improdutiva | Valor Operativo | Valor Improdutivo | Valor Item
34573 | Bloco de concreto estrutural 14 x 19 x 39 cm, fbk 8 mpa (nbr 6136) | un | 120.95 | 1 | 0 | 4.68 | 0 | 566.04
MIUC00443 | CANALETA DE CONCRETO ESTRUTURAL 14X19X39 CM, FBK 8 MPA (NBR 6136) | un | 40.2 | 1 | 0 | 7.42 | 0 | 298.28
MIUC00442 | MEIO BLOCO DE CONCRETO ESTRUTURAL 14X19X19 CM, FBK 8 MPA (NBR 6136) | un | 20.1 | 1 | 0 | 3.11 | 0 | 62.51
87286 | Argamassa traço 1:1:6 (em volume de cimento, cal e areia média úmida) para emboço/massa única/assentamento de alvenaria de vedação, preparo mecânico com betoneira 400 l. Af_08/2019 | m³ | 0.238 | 1 | 0 | 608.98 | 0 | 144.93
100475 | Argamassa traço 1:3 (em volume de cimento e areia média úmida) com adição de impermeabilizante, preparo mecânico com betoneira 400 l. Af_08/2019 | m³ | 0.447 | 1 | 0 | 740.6 | 0 | 331.04
87316 | Argamassa traço 1:4 (em volume de cimento e areia grossa úmida) para chapisco convencional, preparo mecânico com betoneira 400 l. Af_08/2019 | m³ | 0.112 | 1 | 0 | 501.45 | 0 | 56.16
102920 | Armação de cinta de alvenaria estrutural; diâmetro de 12,5 mm. Af_09/2021 | kg | 44 | 1 | 0 | 8.22 | 0 | 361.68
92771 | Armação de laje de estrutura convencional de concreto armado utilizando aço ca-50 de 10,0 mm - montagem. Af_06/2022 | kg | 3.2 | 1 | 0 | 10.46 | 0 | 33.47
92772 | Armação de laje de estrutura convencional de concreto armado utilizando aço ca-50 de 12,5 mm - montagem. Af_06/2022 | kg | 8 | 1 | 0 | 8.76 | 0 | 70.08
92773 | Armação de laje de estrutura convencional de concreto armado utilizando aço ca-50 de 16,0 mm - montagem. Af_06/2022 | kg | 109.4 | 1 | 0 | 8.59 | 0 | 939.74
92769 | Armação de laje de estrutura convencional de concreto armado utilizando aço ca-50 de 6,3 mm - montagem. Af_06/2022 | kg | 51.1 | 1 | 0 | 12.55 | 0 | 641.3
97093 | Armação para execução de radier, piso de concreto ou laje sobre solo, com uso de tela q-283. Af_09/2021 | kg | 93.1 | 1 | 0 | 11.56 | 0 | 1076.23
89996 | Armação vertical de alvenaria estrutural; diâmetro de 10,0 mm. Af_09/2021 | kg | 35.9 | 1 | 0 | 10.55 | 0 | 378.74
97083 | Compactação mecânica de solo para execução de radier, piso de concreto ou laje sobre solo, com compactador de solos a percussão. Af_09/2021 | m² | 12.3 | 1 | 0 | 3.32 | 0 | 40.83
94971 | Concreto fck = 25mpa, traço 1:2,3:2,7 (em massa seca de cimento/ areia média/ brita 1) - preparo mecânico com betoneira 600 l. Af_05/2021 | m³ | 5.64 | 1 | 0 | 508.61 | 0 | 2868.56
92267 | Fabricação de fôrma para lajes, em chapa de madeira compensada resinada, e = 17 mm. Af_09/2020 | m² | 2.9536 | 1 | 0 | 54.76 | 0 | 161.73
97086 | Fabricação, montagem e desmontagem de forma para radier, piso de concreto ou laje sobre solo, em madeira serrada, 4 utilizações. Af_09/2021 | m² | 3.618 | 1 | 0 | 127.25 | 0 | 460.39
89995 | Grauteamento de cinta superior ou de verga em alvenaria estrutural. Af_09/2021 | m³ | 0.237 | 1 | 0 | 1022.93 | 0 | 242.43
89993 | Grauteamento vertical em alvenaria estrutural. Af_09/2021 | m³ | 0.107 | 1 | 0 | 1059.63 | 0 | 113.38
103670 | LANÇAMENTO COM USO DE BALDES, ADENSAMENTO E ACABAMENTO DE CONCRETO EM ESTRUTURAS. AF_02/2022 | m³ | 5.64 | 1 | 0 | 294.84 | 0 | 1662.89
IUC10246 | Lançamento de pré-laje com utilização de guindauto Ref SICRO 3806426 | t | 3.225 | 1 | 0 | 65.18 | 0 | 210.2
100324 | Lastro com material granular (pedra britada n.1 e pedra britada n.2), aplicado em pisos ou lajes sobre solo, espessura de *10 cm*. Af_01/2024 | m³ | 1.23 | 1 | 0 | 174.87 | 0 | 215.09
96620 | Lastro de concreto magro, aplicado em pisos, lajes sobre solo ou radiers. Af_01/2024 | m³ | 0.764 | 1 | 0 | 721.63 | 0 | 551.32
92419 | Montagem e desmontagem de fôrma de pilares retangulares e estruturas similares, pé-direito simples, em chapa de madeira compensada resinada, 4 utilizações. Af_09/2020 | m² | 14.5831 | 1 | 0 | 93.64 | 0 | 1365.56
88309 | Pedreiro com encargos complementares | h | 18.8745 | 1 | 0 | 27.11 | 0 | 511.68
88316 | Servente com encargos complementares | h | 14.5342 | 1 | 0 | 21.72 | 0 | 315.68
[7 empty] | Custo Unitário | 13679.94
[7 empty] | BDI | 24.66
[7 empty] | Preço Unitário | 17053.41
IUD30139 - PVBC-04 - Poço de Visita, com dimensões internas de 5,62m x 2,12m x 2,00m (bxbxh), em alvenaria de bloco de concreto estrutural FBK 8 MPa. Exclusive pescoço e tampão ( un )
Sistema: AGESUL DEIURB sem Desoneração - 01/09/2025
Utilizado no(s) item(ns) 03.03.04
Código | Descrição | Unidade | Quantidade | Utilização Operativa | Utilização Improdutiva | Valor Operativo | Valor Improdutivo | Valor Item
34573 | Bloco de concreto estrutural 14 x 19 x 39 cm, fbk 8 mpa (nbr 6136) | un | 117.88 | 1 | 0 | 4.68 | 0 | 551.67
MIUC00443 | CANALETA DE CONCRETO ESTRUTURAL 14X19X39 CM, FBK 8 MPA (NBR 6136) | un | 38.195 | 1 | 0 | 7.42 | 0 | 283.4
MIUC00442 | MEIO BLOCO DE CONCRETO ESTRUTURAL 14X19X19 CM, FBK 8 MPA (NBR 6136) | un | 18.09 | 1 | 0 | 3.11 | 0 | 56.25
87286 | Argamassa traço 1:1:6 (em volume de cimento, cal e areia média úmida) para emboço/massa única/assentamento de alvenaria de vedação, preparo mecânico com betoneira 400 l. Af_08/2019 | m³ | 0.229 | 1 | 0 | 608.98 | 0 | 139.45
100475 | Argamassa traço 1:3 (em volume de cimento e areia média úmida) com adição de impermeabilizante, preparo mecânico com betoneira 400 l. Af_08/2019 | m³ | 0.427 | 1 | 0 | 740.6 | 0 | 316.23
87316 | Argamassa traço 1:4 (em volume de cimento e areia grossa úmida) para chapisco convencional, preparo mecânico com betoneira 400 l. Af_08/2019 | m³ | 0.107 | 1 | 0 | 501.45 | 0 | 53.65
102920 | Armação de cinta de alvenaria estrutural; diâmetro de 12,5 mm. Af_09/2021 | kg | 51.3 | 1 | 0 | 8.22 | 0 | 421.68
92771 | Armação de laje de estrutura convencional de concreto armado utilizando aço ca-50 de 10,0 mm - montagem. Af_06/2022 | kg | 3.2 | 1 | 0 | 10.46 | 0 | 33.47
92772 | Armação de laje de estrutura convencional de concreto armado utilizando aço ca-50 de 12,5 mm - montagem. Af_06/2022 | kg | 13.4 | 1 | 0 | 8.76 | 0 | 117.38
92773 | Armação de laje de estrutura convencional de concreto armado utilizando aço ca-50 de 16,0 mm - montagem. Af_06/2022 | kg | 379.5 | 1 | 0 | 8.59 | 0 | 3259.9
92769 | Armação de laje de estrutura convencional de concreto armado utilizando aço ca-50 de 6,3 mm - montagem. Af_06/2022 | kg | 87.9 | 1 | 0 | 12.55 | 0 | 1103.14
92770 | Armação de laje de estrutura convencional de concreto armado utilizando aço ca-50 de 8,0 mm - montagem. Af_06/2022 | kg | 146 | 1 | 0 | 11.75 | 0 | 1715.5
89996 | Armação vertical de alvenaria estrutural; diâmetro de 10,0 mm. Af_09/2021 | kg | 36.5 | 1 | 0 | 10.55 | 0 | 385.07
97083 | Compactação mecânica de solo para execução de radier, piso de concreto ou laje sobre solo, com compactador de solos a percussão. Af_09/2021 | m² | 19.5 | 1 | 0 | 3.32 | 0 | 64.74
94971 | Concreto fck = 25mpa, traço 1:2,3:2,7 (em massa seca de cimento/ areia média/ brita 1) - preparo mecânico com betoneira 600 l. Af_05/2021 | m³ | 9.959 | 1 | 0 | 508.61 | 0 | 5065.24
92267 | Fabricação de fôrma para lajes, em chapa de madeira compensada resinada, e = 17 mm. Af_09/2020 | m² | 5.2514 | 1 | 0 | 54.76 | 0 | 287.56
97086 | Fabricação, montagem e desmontagem de forma para radier, piso de concreto ou laje sobre solo, em madeira serrada, 4 utilizações. Af_09/2021 | m² | 4.914 | 1 | 0 | 127.25 | 0 | 625.3
89995 | Grauteamento de cinta superior ou de verga em alvenaria estrutural. Af_09/2021 | m³ | 0.309 | 1 | 0 | 1022.93 | 0 | 316.08
89993 | Grauteamento vertical em alvenaria estrutural. Af_09/2021 | m³ | 0.096 | 1 | 0 | 1059.63 | 0 | 101.72
103670 | LANÇAMENTO COM USO DE BALDES, ADENSAMENTO E ACABAMENTO DE CONCRETO EM ESTRUTURAS. AF_02/2022 | m³ | 9.959 | 1 | 0 | 294.84 | 0 | 2936.31
IUC10246 | Lançamento de pré-laje com utilização de guindauto Ref SICRO 3806426 | t | 5.52 | 1 | 0 | 65.18 | 0 | 359.79
100324 | Lastro com material granular (pedra britada n.1 e pedra britada n.2), aplicado em pisos ou lajes sobre solo, espessura de *10 cm*. Af_01/2024 | m³ | 1.95 | 1 | 0 | 174.87 | 0 | 340.99
96620 | Lastro de concreto magro, aplicado em pisos, lajes sobre solo ou radiers. Af_01/2024 | m³ | 1.235 | 1 | 0 | 721.63 | 0 | 891.21
92419 | Montagem e desmontagem de fôrma de pilares retangulares e estruturas similares, pé-direito simples, em chapa de madeira compensada resinada, 4 utilizações. Af_09/2020 | m² | 31.7392 | 1 | 0 | 93.64 | 0 | 2972.05
88309 | Pedreiro com encargos complementares | h | 18.2041 | 1 | 0 | 27.11 | 0 | 493.51
88316 | Servente com encargos complementares | h | 14.018 | 1 | 0 | 21.72 | 0 | 304.47
[7 empty] | Custo Unitário | 23195.76
[7 empty] | BDI | 24.66
[7 empty] | Preço Unitário | 28915.83
IUD30140 - PVBC-05 - Poço de Visita, com dimensões internas de 8,02m x 2,12m x 2,00m (bxbxh), em alvenaria de bloco de concreto estrutural FBK 8 MPa. Exclusive pescoço e tampão ( un )
Sistema: AGESUL DEIURB sem Desoneração - 01/09/2025
Utilizado no(s) item(ns) 03.03.05
Código | Descrição | Unidade | Quantidade | Utilização Operativa | Utilização Improdutiva | Valor Operativo | Valor Improdutivo | Valor Item
34573 | Bloco de concreto estrutural 14 x 19 x 39 cm, fbk 8 mpa (nbr 6136) | un | 90.2 | 1 | 0 | 4.68 | 0 | 422.13
MIUC00443 | CANALETA DE CONCRETO ESTRUTURAL 14X19X39 CM, FBK 8 MPA (NBR 6136) | un | 24.12 | 1 | 0 | 7.42 | 0 | 178.97
MIUC00442 | MEIO BLOCO DE CONCRETO ESTRUTURAL 14X19X19 CM, FBK 8 MPA (NBR 6136) | un | 16.08 | 1 | 0 | 3.11 | 0 | 50
87286 | Argamassa traço 1:1:6 (em volume de cimento, cal e areia média úmida) para emboço/massa única/assentamento de alvenaria de vedação, preparo mecânico com betoneira 400 l. Af_08/2019 | m³ | 0.164 | 1 | 0 | 608.98 | 0 | 99.87
100475 | Argamassa traço 1:3 (em volume de cimento e areia média úmida) com adição de impermeabilizante, preparo mecânico com betoneira 400 l. Af_08/2019 | m³ | 0.299 | 1 | 0 | 740.6 | 0 | 221.43
87316 | Argamassa traço 1:4 (em volume de cimento e areia grossa úmida) para chapisco convencional, preparo mecânico com betoneira 400 l. Af_08/2019 | m³ | 0.075 | 1 | 0 | 501.45 | 0 | 37.6
102920 | Armação de cinta de alvenaria estrutural; diâmetro de 12,5 mm. Af_09/2021 | kg | 49.3 | 1 | 0 | 8.22 | 0 | 405.24
92771 | Armação de laje de estrutura convencional de concreto armado utilizando aço ca-50 de 10,0 mm - montagem. Af_06/2022 | kg | 106.8 | 1 | 0 | 10.46 | 0 | 1117.12
92772 | Armação de laje de estrutura convencional de concreto armado utilizando aço ca-50 de 12,5 mm - montagem. Af_06/2022 | kg | 18.9 | 1 | 0 | 8.76 | 0 | 165.56
92773 | Armação de laje de estrutura convencional de concreto armado utilizando aço ca-50 de 16,0 mm - montagem. Af_06/2022 | kg | 529.6 | 1 | 0 | 8.59 | 0 | 4549.26
92769 | Armação de laje de estrutura convencional de concreto armado utilizando aço ca-50 de 6,3 mm - montagem. Af_06/2022 | kg | 124.8 | 1 | 0 | 12.55 | 0 | 1566.24
92770 | Armação de laje de estrutura convencional de concreto armado utilizando aço ca-50 de 8,0 mm - montagem. Af_06/2022 | kg | 134.9 | 1 | 0 | 11.75 | 0 | 1585.07
89996 | Armação vertical de alvenaria estrutural; diâmetro de 10,0 mm. Af_09/2021 | kg | 37.1 | 1 | 0 | 10.55 | 0 | 391.4
97083 | Compactação mecânica de solo para execução de radier, piso de concreto ou laje sobre solo, com compactador de solos a percussão. Af_09/2021 | m² | 26.7 | 1 | 0 | 3.32 | 0 | 88.64
94971 | Concreto fck = 25mpa, traço 1:2,3:2,7 (em massa seca de cimento/ areia média/ brita 1) - preparo mecânico com betoneira 600 l. Af_05/2021 | m³ | 14.332 | 1 | 0 | 508.61 | 0 | 7289.39
92267 | Fabricação de fôrma para lajes, em chapa de madeira compensada resinada, e = 17 mm. Af_09/2020 | m² | 7.549 | 1 | 0 | 54.76 | 0 | 413.38
97086 | Fabricação, montagem e desmontagem de forma para radier, piso de concreto ou laje sobre solo, em madeira serrada, 4 utilizações. Af_09/2021 | m² | 6.21 | 1 | 0 | 127.25 | 0 | 790.22
89995 | Grauteamento de cinta superior ou de verga em alvenaria estrutural. Af_09/2021 | m³ | 0.142 | 1 | 0 | 1022.93 | 0 | 145.25
89993 | Grauteamento vertical em alvenaria estrutural. Af_09/2021 | m³ | 0.086 | 1 | 0 | 1059.63 | 0 | 91.12
103670 | LANÇAMENTO COM USO DE BALDES, ADENSAMENTO E ACABAMENTO DE CONCRETO EM ESTRUTURAS. AF_02/2022 | m³ | 14.332 | 1 | 0 | 294.84 | 0 | 4225.64
IUC10246 | Lançamento de pré-laje com utilização de guindauto Ref SICRO 3806426 | t | 7.815 | 1 | 0 | 65.18 | 0 | 509.38
100324 | Lastro com material granular (pedra britada n.1 e pedra britada n.2), aplicado em pisos ou lajes sobre solo, espessura de *10 cm*. Af_01/2024 | m³ | 2.67 | 1 | 0 | 174.87 | 0 | 466.9
96620 | Lastro de concreto magro, aplicado em pisos, lajes sobre solo ou radiers. Af_01/2024 | m³ | 1.705 | 1 | 0 | 721.63 | 0 | 1230.37
92419 | Montagem e desmontagem de fôrma de pilares retangulares e estruturas similares, pé-direito simples, em chapa de madeira compensada resinada, 4 utilizações. Af_09/2020 | m² | 52.5818 | 1 | 0 | 93.64 | 0 | 4923.75
88309 | Pedreiro com encargos complementares | h | 13.4899 | 1 | 0 | 27.11 | 0 | 365.71
88316 | Servente com encargos complementares | h | 10.3879 | 1 | 0 | 21.72 | 0 | 225.62
[7 empty] | Custo Unitário | 31555.26
[7 empty] | BDI | 24.66
[7 empty] | Preço Unitário | 39336.78
IUD30670 - APVBC-01 - Acréscimo para Poço de Visita, com dimensões internas de 2,02m x 2,12m, em alvenaria de bloco de concreto estrutural FBK 8 Mpa. ( un )
Sistema: AGESUL DEIURB sem Desoneração - 01/09/2025
Utilizado no(s) item(ns) 03.03.08
Código | Descrição | Unidade | Quantidade | Utilização Operativa | Utilização Improdutiva | Valor Operativo | Valor Improdutivo | Valor Item
34573 | Bloco de concreto estrutural 14 x 19 x 39 cm, fbk 8 mpa (nbr 6136) | un | 22.55 | 1 | 0 | 4.68 | 0 | 105.53
87286 | Argamassa traço 1:1:6 (em volume de cimento, cal e areia média úmida) para emboço/massa única/assentamento de alvenaria de vedação, preparo mecânico com betoneira 400 l. Af_08/2019 | m³ | 0.035 | 1 | 0 | 608.98 | 0 | 21.31
100475 | Argamassa traço 1:3 (em volume de cimento e areia média úmida) com adição de impermeabilizante, preparo mecânico com betoneira 400 l. Af_08/2019 | m³ | 0.061 | 1 | 0 | 740.6 | 0 | 45.17
87316 | Argamassa traço 1:4 (em volume de cimento e areia grossa úmida) para chapisco convencional, preparo mecânico com betoneira 400 l. Af_08/2019 | m³ | 0.015 | 1 | 0 | 501.45 | 0 | 7.52
89996 | Armação vertical de alvenaria estrutural; diâmetro de 10,0 mm. Af_09/2021 | kg | 3.2 | 1 | 0 | 10.55 | 0 | 33.76
89993 | Grauteamento vertical em alvenaria estrutural. Af_09/2021 | m³ | 0.023 | 1 | 0 | 1059.63 | 0 | 24.37
88309 | Pedreiro com encargos complementares | h | 2.4861 | 1 | 0 | 27.11 | 0 | 67.39
88316 | Servente com encargos complementares | h | 1.9144 | 1 | 0 | 21.72 | 0 | 41.58
[7 empty] | Custo Unitário | 346.63
[7 empty] | BDI | 24.66
[7 empty] | Preço Unitário | 432.1
IUD30671 - APVBC-02 - Acréscimo para Poço de Visita, com dimensões internas de 3,22m x 2,12m, em alvenaria de bloco de concreto estrutural FBK 8 Mpa. ( un )
Sistema: AGESUL DEIURB sem Desoneração - 01/09/2025
Utilizado no(s) item(ns) 03.03.09
Código | Descrição | Unidade | Quantidade | Utilização Operativa | Utilização Improdutiva | Valor Operativo | Valor Improdutivo | Valor Item
34573 | Bloco de concreto estrutural 14 x 19 x 39 cm, fbk 8 mpa (nbr 6136) | un | 28.7 | 1 | 0 | 4.68 | 0 | 134.31
87286 | Argamassa traço 1:1:6 (em volume de cimento, cal e areia média úmida) para emboço/massa única/assentamento de alvenaria de vedação, preparo mecânico com betoneira 400 l. Af_08/2019 | m³ | 0.045 | 1 | 0 | 608.98 | 0 | 27.4
100475 | Argamassa traço 1:3 (em volume de cimento e areia média úmida) com adição de impermeabilizante, preparo mecânico com betoneira 400 l. Af_08/2019 | m³ | 0.079 | 1 | 0 | 740.6 | 0 | 58.5
87316 | Argamassa traço 1:4 (em volume de cimento e areia grossa úmida) para chapisco convencional, preparo mecânico com betoneira 400 l. Af_08/2019 | m³ | 0.02 | 1 | 0 | 501.45 | 0 | 10.02
89996 | Armação vertical de alvenaria estrutural; diâmetro de 10,0 mm. Af_09/2021 | kg | 3.2 | 1 | 0 | 10.55 | 0 | 33.76
89993 | Grauteamento vertical em alvenaria estrutural. Af_09/2021 | m³ | 0.023 | 1 | 0 | 1059.63 | 0 | 24.37
88309 | Pedreiro com encargos complementares | h | 3.1641 | 1 | 0 | 27.11 | 0 | 85.77
88316 | Servente com encargos complementares | h | 2.4365 | 1 | 0 | 21.72 | 0 | 52.92
[7 empty] | Custo Unitário | 427.05
[7 empty] | BDI | 24.66
[7 empty] | Preço Unitário | 532.36
IUD30673 - APVBC-04 - Acréscimo para Poço de Visita, com dimensões internas de 5,62m x 2,12m, em alvenaria de bloco de concreto estrutural FBK 8 Mpa. ( un )
Sistema: AGESUL DEIURB sem Desoneração - 01/09/2025
Utilizado no(s) item(ns) 03.03.10
Código | Descrição | Unidade | Quantidade | Utilização Operativa | Utilização Improdutiva | Valor Operativo | Valor Improdutivo | Valor Item
34573 | Bloco de concreto estrutural 14 x 19 x 39 cm, fbk 8 mpa (nbr 6136) | un | 41 | 1 | 0 | 4.68 | 0 | 191.88
87286 | Argamassa traço 1:1:6 (em volume de cimento, cal e areia média úmida) para emboço/massa única/assentamento de alvenaria de vedação, preparo mecânico com betoneira 400 l. Af_08/2019 | m³ | 0.064 | 1 | 0 | 608.98 | 0 | 38.97
100475 | Argamassa traço 1:3 (em volume de cimento e areia média úmida) com adição de impermeabilizante, preparo mecânico com betoneira 400 l. Af_08/2019 | m³ | 0.115 | 1 | 0 | 740.6 | 0 | 85.16
87316 | Argamassa traço 1:4 (em volume de cimento e areia grossa úmida) para chapisco convencional, preparo mecânico com betoneira 400 l. Af_08/2019 | m³ | 0.029 | 1 | 0 | 501.45 | 0 | 14.54
89996 | Armação vertical de alvenaria estrutural; diâmetro de 10,0 mm. Af_09/2021 | kg | 3.2 | 1 | 0 | 10.55 | 0 | 33.76
89993 | Grauteamento vertical em alvenaria estrutural. Af_09/2021 | m³ | 0.023 | 1 | 0 | 1059.63 | 0 | 24.37
88309 | Pedreiro com encargos complementares | h | 4.5202 | 1 | 0 | 27.11 | 0 | 122.54
88316 | Servente com encargos complementares | h | 3.4807 | 1 | 0 | 21.72 | 0 | 75.6
[7 empty] | Custo Unitário | 586.82
[7 empty] | BDI | 24.66
[7 empty] | Preço Unitário | 731.52
IUD30674 - APVBC-05 - Acréscimo para Poço de Visita, com dimensões internas de 8,02m x 2,12m, em alvenaria de bloco de concreto estrutural FBK 8 Mpa. ( un )
Sistema: AGESUL DEIURB sem Desoneração - 01/09/2025
Utilizado no(s) item(ns) 03.03.11
Código | Descrição | Unidade | Quantidade | Utilização Operativa | Utilização Improdutiva | Valor Operativo | Valor Improdutivo | Valor Item
34573 | Bloco de concreto estrutural 14 x 19 x 39 cm, fbk 8 mpa (nbr 6136) | un | 53.3 | 1 | 0 | 4.68 | 0 | 249.44
87286 | Argamassa traço 1:1:6 (em volume de cimento, cal e areia média úmida) para emboço/massa única/assentamento de alvenaria de vedação, preparo mecânico com betoneira 400 l. Af_08/2019 | m³ | 0.083 | 1 | 0 | 608.98 | 0 | 50.54
100475 | Argamassa traço 1:3 (em volume de cimento e areia média úmida) com adição de impermeabilizante, preparo mecânico com betoneira 400 l. Af_08/2019 | m³ | 0.151 | 1 | 0 | 740.6 | 0 | 111.83
87316 | Argamassa traço 1:4 (em volume de cimento e areia grossa úmida) para chapisco convencional, preparo mecânico com betoneira 400 l. Af_08/2019 | m³ | 0.038 | 1 | 0 | 501.45 | 0 | 19.05
89996 | Armação vertical de alvenaria estrutural; diâmetro de 10,0 mm. Af_09/2021 | kg | 3.2 | 1 | 0 | 10.55 | 0 | 33.76
89993 | Grauteamento vertical em alvenaria estrutural. Af_09/2021 | m³ | 0.023 | 1 | 0 | 1059.63 | 0 | 24.37
88309 | Pedreiro com encargos complementares | h | 5.8762 | 1 | 0 | 27.11 | 0 | 159.3
88316 | Servente com encargos complementares | h | 4.525 | 1 | 0 | 21.72 | 0 | 98.28
[7 empty] | Custo Unitário | 746.57
[7 empty] | BDI | 24.66
[7 empty] | Preço Unitário | 930.67
IUD20104 - BLSC - Boca-de-lobo simples, em concreto simples fck 20 MPa virado em betoneira com lançamento em fundação, incluindo forma, escavação, calçamento ao redor, inclusive grelha, conforme projeto. ( un )
Sistema: AGESUL DEIURB sem Desoneração - 01/09/2025
Utilizado no(s) item(ns) 03.03.14
Código | Descrição | Unidade | Quantidade | Utilização Operativa | Utilização Improdutiva | Valor Operativo | Valor Improdutivo | Valor Item
IUD003 | Grelha em FoFo, articulada, 1,0m x 0,45m -12 ton, fornecimento | un | 1 | 1 | 0 | 858.62 | 0 | 858.62
94964 | Concreto fck = 20mpa, traço 1:2,7:3 (em massa seca de cimento/ areia média/ brita 1) - preparo mecânico com betoneira 400 l. Af_05/2021 | m³ | 0.702 | 1 | 0 | 493.42 | 0 | 346.38
IUD20080 | Escavação manual em solo-prof. até 1,50 m | m³ | 0.95 | 1 | 0 | 43.44 | 0 | 41.26
96536 | Fabricação, montagem e desmontagem de fôrma para viga baldrame, em madeira serrada, e=25 mm, 4 utilizações. Af_01/2024 | m² | 3.04 | 1 | 0 | 62.22 | 0 | 189.14
89273 | Guindaste hidráulico autopropelido, com lança telescópica 28,80 m, capacidade máxima 30 T, potência 97 KW, tração 4 x 4 - chi diurno. af_11/2014 | chi | 0.1 | 1 | 0 | 110.37 | 0 | 11.03
103670 | LANÇAMENTO COM USO DE BALDES, ADENSAMENTO E ACABAMENTO DE CONCRETO EM ESTRUTURAS. AF_02/2022 | m³ | 0.702 | 1 | 0 | 294.84 | 0 | 206.97
IUP30002 | Recorte mecânico de pavimento asfáltico ou piso de concreto, com serra de disco diamantado para piso/asfalto | m | 3.31 | 1 | 0 | 3.12 | 0 | 10.32
IUD20075 | Regularização manual e compactação mecânica de terreno | m² | 2.06 | 1 | 0 | 7.19 | 0 | 14.81
[7 empty] | Custo Unitário | 1678.53
[7 empty] | BDI | 24.66
[7 empty] | Preço Unitário | 2092.45
IUD20042 - BLTC - Boca-de-lobo tripla, em concreto simples fck 20 MPa virado em betoneira, com guia chapeu, com lançamento em fundação, incluindo forma, escavação, calçamento ao redor. ( un )
Sistema: AGESUL DEIURB sem Desoneração - 01/09/2025
Utilizado no(s) item(ns) 03.03.15
Código | Descrição | Unidade | Quantidade | Utilização Operativa | Utilização Improdutiva | Valor Operativo | Valor Improdutivo | Valor Item
IUD003 | Grelha em FoFo, articulada, 1,0m x 0,45m -12 ton, fornecimento | un | 3 | 1 | 0 | 858.62 | 0 | 2575.86
94964 | Concreto fck = 20mpa, traço 1:2,7:3 (em massa seca de cimento/ areia média/ brita 1) - preparo mecânico com betoneira 400 l. Af_05/2021 | m³ | 1.793 | 1 | 0 | 493.42 | 0 | 884.7
92801 | Corte e dobra de aço ca-50, diâmetro de 6,3 mm. Af_06/2022 | kg | 7.37 | 1 | 0 | 9.96 | 0 | 73.4
92800 | Corte e dobra de aço ca-60, diâmetro de 5,0 mm. Af_06/2022 | kg | 3.49 | 1 | 0 | 9.85 | 0 | 34.37
IUD20080 | Escavação manual em solo-prof. até 1,50 m | m³ | 2.86 | 1 | 0 | 43.44 | 0 | 124.23
96536 | Fabricação, montagem e desmontagem de fôrma para viga baldrame, em madeira serrada, e=25 mm, 4 utilizações. Af_01/2024 | m² | 8.64 | 1 | 0 | 62.22 | 0 | 537.58
89273 | Guindaste hidráulico autopropelido, com lança telescópica 28,80 m, capacidade máxima 30 T, potência 97 KW, tração 4 x 4 - chi diurno. af_11/2014 | chi | 0.1 | 1 | 0 | 110.37 | 0 | 11.03
103670 | LANÇAMENTO COM USO DE BALDES, ADENSAMENTO E ACABAMENTO DE CONCRETO EM ESTRUTURAS. AF_02/2022 | m³ | 1.793 | 1 | 0 | 294.84 | 0 | 528.64
IUP30002 | Recorte mecânico de pavimento asfáltico ou piso de concreto, com serra de disco diamantado para piso/asfalto | m | 5.71 | 1 | 0 | 3.12 | 0 | 17.81
IUD20075 | Regularização manual e compactação mecânica de terreno | m² | 3.98 | 1 | 0 | 7.19 | 0 | 28.61
[7 empty] | Custo Unitário | 4816.23
[7 empty] | BDI | 24.66
[7 empty] | Preço Unitário | 6003.91
IUP30143 - Revestimento de pátio com pedra britada com espessura de 5 cm com regularização do terreno com motoniveladora. Exclusive transporte. (REF SINAPI COD 100575) ( m² )
Sistema: AGESUL DEIURB sem Desoneração - 01/09/2025
Utilizado no(s) item(ns) 03.05.01
Código | Descrição | Unidade | Quantidade | Utilização Operativa | Utilização Improdutiva | Valor Operativo | Valor Improdutivo | Valor Item
MIUC00701 | Pedra britada ou bica corrida, não classificada (posto pedreira/fornecedor, sem frete) | m³ | 0.055 | 1 | 0 | 117.27 | 0 | 6.44
5934 | Motoniveladora potência básica líquida (primeira marcha) 125 HP, peso bruto 13032 kg, largura da lâmina de 3,7 m - chi diurno. af_06/2014 | chi | 0.001 | 1 | 0 | 106.98 | 0 | 0.1
5932 | Motoniveladora potência básica líquida (primeira marcha) 125 HP, peso bruto 13032 kg, largura da lâmina de 3,7 m - chp diurno. af_06/2014 | chp | 0.0001 | 1 | 0 | 271.22 | 0 | 0.02
88316 | Servente com encargos complementares | h | 0.001 | 1 | 0 | 21.72 | 0 | 0.02
[7 empty] | Custo Unitário | 6.58
[7 empty] | BDI | 24.66
[7 empty] | Preço Unitário | 8.2
IUD30066 - Valeta de proteção de cortes com revestimento de concreto - VPC 03. Ref. Cod. Sicro 2003307. ( m )
Sistema: AGESUL DEIURB sem Desoneração - 01/09/2025
Utilizado no(s) item(ns) 03.05.05
Código | Descrição | Unidade | Quantidade | Utilização Operativa | Utilização Improdutiva | Valor Operativo | Valor Improdutivo | Valor Item
MIUC00437 | Cimento asfáltico de petróleo a granel (CAP) 50/70 (coletado caixa na ANP acrescido de ICMS | t | 0.000209 | 1 | 0 | 5947.15 | 0 | 1.24
4417 | Sarrafo nao aparelhado *2,5 x 7* cm, em macaranduba/massaranduba, angelim, peroba-rosa ou equivalente da regiao - bruta | m | 0.995 | 1 | 0 | 7.48 | 0 | 7.44
IUD20057 | Compactação mecânica de valas, sem controle de gc (compactador tipo sapo até 35 kg) | m³ | 0.2985 | 1 | 0 | 32.1 | 0 | 9.58
94964 | Concreto fck = 20mpa, traço 1:2,7:3 (em massa seca de cimento/ areia média/ brita 1) - preparo mecânico com betoneira 400 l. Af_05/2021 | m³ | 0.1475 | 1 | 0 | 493.42 | 0 | 72.77
93358 | Escavação manual de vala. Af_09/2024 | m³ | 0.4725 | 1 | 0 | 85.91 | 0 | 40.59
103670 | LANÇAMENTO COM USO DE BALDES, ADENSAMENTO E ACABAMENTO DE CONCRETO EM ESTRUTURAS. AF_02/2022 | m³ | 0.1475 | 1 | 0 | 294.84 | 0 | 43.48
98504 | Plantio de grama batatais em placas. Af_07/2024 | m² | 1.85 | 1 | 0 | 11.21 | 0 | 20.73
[7 empty] | Custo Unitário | 195.83
[7 empty] | BDI | 24.66
[7 empty] | Preço Unitário | 244.12
IUD30981 - Descida d'água de aterros tipo rápido - DAR 60-30 - areia e brita comerciais (REF SICRO 2009939) ( m )
Sistema: AGESUL DEIURB sem Desoneração - 01/09/2025
Utilizado no(s) item(ns) 03.05.06
Código | Descrição | Unidade | Quantidade | Utilização Operativa | Utilização Improdutiva | Valor Operativo | Valor Improdutivo | Valor Item
IUC20173 | Adensamento de concreto por vibrador de imersão Ref SICRO 1100657 | m³ | 1.1901 | 1 | 0 | 2.57 | 0 | 3.05
92916 | Armação de estruturas diversas de concreto armado, exceto vigas, pilares, lajes e fundações, utilizando aço ca-50 de 6,3 mm - montagem. Af_06/2022 | kg | 11.5628 | 1 | 0 | 15.01 | 0 | 173.55
IUD20057 | Compactação mecânica de valas, sem controle de gc (compactador tipo sapo até 35 kg) | m³ | 0.84 | 1 | 0 | 32.1 | 0 | 26.96
94964 | Concreto fck = 20mpa, traço 1:2,7:3 (em massa seca de cimento/ areia média/ brita 1) - preparo mecânico com betoneira 400 l. Af_05/2021 | m³ | 0.1901 | 1 | 0 | 493.42 | 0 | 93.79
93358 | Escavação manual de vala. Af_09/2024 | m³ | 0.2019 | 1 | 0 | 85.91 | 0 | 17.34
103670 | LANÇAMENTO COM USO DE BALDES, ADENSAMENTO E ACABAMENTO DE CONCRETO EM ESTRUTURAS. AF_02/2022 | m³ | 0.1901 | 1 | 0 | 294.84 | 0 | 56.04
92413 | Montagem e desmontagem de fôrma de pilares retangulares e estruturas similares, pé-direito simples, em madeira serrada, 4 utilizações. Af_09/2020 | m² | 1.44 | 1 | 0 | 95.57 | 0 | 137.62
[7 empty] | Custo Unitário | 508.35
[7 empty] | BDI | 24.66
[7 empty] | Preço Unitário | 633.7
IUD30419 - Dissipador de energia - DES 01, Ref. Cód. Sicro 2003441 - areia, brita e pedra de mão comerciais ( un )
Sistema: AGESUL DEIURB sem Desoneração - 01/09/2025
Utilizado no(s) item(ns) 03.05.07
Código | Descrição | Unidade | Quantidade | Utilização Operativa | Utilização Improdutiva | Valor Operativo | Valor Improdutivo | Valor Item
93358 | Escavação manual de vala. Af_09/2024 | m³ | 0.33 | 1 | 0 | 85.91 | 0 | 28.35
103800 | Pedra argamassada com cimento e areia 1:3, 40% de argamassa em volume - areia e pedra de mão comerciais - fornecimento e assentamento. Af_08/2022 | m³ | 0.48 | 1 | 0 | 514.06 | 0 | 246.74
[7 empty] | Custo Unitário | 275.09
[7 empty] | BDI | 24.66
[7 empty] | Preço Unitário | 342.92
IUD30180 - Escavação mecanica, material de 1ªcategoria, com escavadeira hidraulica - Ref. SINAPI cod 83336 ( m³ )
Sistema: AGESUL DEIURB sem Desoneração - 01/09/2025
Utilizado no(s) item(ns) 04.01.01 / 04.02.03
Código | Descrição | Unidade | Quantidade | Utilização Operativa | Utilização Improdutiva | Valor Operativo | Valor Improdutivo | Valor Item
5631 | Escavadeira hidráulica sobre esteiras, caçamba 0,80 m3, peso operacional 17 t, potencia bruta 111 hp - chp diurno. Af_06/2014 | chp | 0.023809 | 1 | 0 | 213.54 | 0 | 5.08
88316 | Servente com encargos complementares | h | 0.071428 | 1 | 0 | 21.72 | 0 | 1.55
[7 empty] | Custo Unitário | 6.63
[7 empty] | BDI | 24.66
[7 empty] | Preço Unitário | 8.26
IUP30004 - Execução e compactação de base estabilizada granulometricamente, com mistura na pista de até três materiais exclusive material ( m³ )
Sistema: AGESUL DEIURB sem Desoneração - 01/09/2025
Utilizado no(s) item(ns) 04.02.02
Código | Descrição | Unidade | Quantidade | Utilização Operativa | Utilização Improdutiva | Valor Operativo | Valor Improdutivo | Valor Item
6259 | Caminhão pipa 6.000 l, peso bruto total 13.000 kg, distância entre eixos 4,80 m, potência 189 cv inclusive tanque de aço para transporte de água, capacidade 6 m3 - chp diurno. Af_06/2014 | chp | 0.02 | 1 | 0 | 254.87 | 0 | 5.09
5923 | Grade de disco rebocável com 20 discos 24" x 6 mm com pneus para transporte - chi diurno. af_06/2014 | chi | 0.0084 | 1 | 0 | 3.21 | 0 | 0.02
5921 | Grade de disco rebocável com 20 discos 24" x 6 mm com pneus para transporte - chp diurno. af_06/2014 | chp | 0.0116 | 1 | 0 | 4.96 | 0 | 0.05
5934 | Motoniveladora potência básica líquida (primeira marcha) 125 HP, peso bruto 13032 kg, largura da lâmina de 3,7 m - chi diurno. af_06/2014 | chi | 0.004 | 1 | 0 | 106.98 | 0 | 0.42
5932 | Motoniveladora potência básica líquida (primeira marcha) 125 HP, peso bruto 13032 kg, largura da lâmina de 3,7 m - chp diurno. af_06/2014 | chp | 0.016 | 1 | 0 | 271.22 | 0 | 4.33
5942 | Pá carregadeira sobre rodas, potência líquida 128 hp, capacidade da caçamba 1,7 a 2,8 m3, peso operacional 11632 kg - chi diurno. Af_06/2014 | chi | 0.0118 | 1 | 0 | 74.28 | 0 | 0.87
5940 | Pá carregadeira sobre rodas, potência líquida 128 hp, capacidade da caçamba 1,7 a 2,8 m3, peso operacional 11632 kg - chp diurno. Af_06/2014 | chp | 0.016 | 1 | 0 | 165.49 | 0 | 2.64
6880 | Rolo compactador de pneus estático, pressão variável, potência 111 HP, peso sem/com lastro 9,5 / 26 T, largura de trabalho 1,90 m - chi diurno. af_07/2014 | chi | 0.0118 | 1 | 0 | 89.86 | 0 | 1.06
6879 | Rolo compactador de pneus estático, pressão variável, potência 111 HP, peso sem/com lastro 9,5 / 26 T, largura de trabalho 1,90 m - chp diurno. af_07/2014 | chp | 0.0082 | 1 | 0 | 217.49 | 0 | 1.78
7050 | Rolo compactador pé de carneiro vibratório, potencia 125 HP, peso operacional sem/com lastro 11,95 / 13,30 T, impacto dinâmico 38,5 / 22,5 T, largura de trabalho 2,15 m - chi diurno. af_06/2014 | chi | 0.0118 | 1 | 0 | 82.75 | 0 | 0.97
7049 | Rolo compactador pé de carneiro vibratório, potencia 125 HP, peso operacional sem/com lastro 11,95 / 13,30 T, impacto dinâmico 38,5 / 22,5 T, largura de trabalho 2,15 m - chp diurno. af_06/2014 | chp | 0.0082 | 1 | 0 | 228.32 | 0 | 1.87
88316 | Servente com encargos complementares | h | 0.03 | 1 | 0 | 21.72 | 0 | 0.65
89036 | Trator de pneus, potência 85 CV, tração 4x4, peso com lastro de 4.675 kg - chi diurno. af_06/2014 | chi | 0.0084 | 1 | 0 | 46.37 | 0 | 0.38
89035 | Trator de pneus, potência 85 CV, tração 4x4, peso com lastro de 4.675 kg - chp diurno. af_06/2014 | chp | 0.0116 | 1 | 0 | 129.44 | 0 | 1.5
[7 empty] | Custo Unitário | 21.63
[7 empty] | BDI | 24.66
[7 empty] | Preço Unitário | 26.96
IUP30114 - Execução de imprimação com emulsão asfáltica a base d'água.(exclusive material betuminoso) ( m² )
Sistema: AGESUL DEIURB sem Desoneração - 01/09/2025
Utilizado no(s) item(ns) 04.02.08
Código | Descrição | Unidade | Quantidade | Utilização Operativa | Utilização Improdutiva | Valor Operativo | Valor Improdutivo | Valor Item
91486 | Espargidor de asfalto pressurizado, tanque 6 m3 com isolação térmica, aquecido com 2 maçaricos, com barra espargidora 3,60 m, montado sobre caminhão toco, pbt 14.300 kg, potência 185 cv - chi diurno. Af_05/2023 | chi | 0.001 | 1 | 0 | 67.9 | 0 | 0.06
83362 | Espargidor de asfalto pressurizado, tanque 6 m3 com isolação térmica, aquecido com 2 maçaricos, com barra espargidora 3,60 m, montado sobre caminhão toco, pbt 14.300 kg, potência 185 cv - chp diurno. Af_05/2023 | chp | 0.001 | 1 | 0 | 269.22 | 0 | 0.26
88316 | Servente com encargos complementares | h | 0.002 | 1 | 0 | 21.72 | 0 | 0.04
89036 | Trator de pneus, potência 85 CV, tração 4x4, peso com lastro de 4.675 kg - chi diurno. af_06/2014 | chi | 0.0014 | 1 | 0 | 46.37 | 0 | 0.06
89035 | Trator de pneus, potência 85 CV, tração 4x4, peso com lastro de 4.675 kg - chp diurno. af_06/2014 | chp | 0.0017 | 1 | 0 | 129.44 | 0 | 0.22
5839 | Vassoura mecânica rebocável com escova cilíndrica, largura útil de varrimento de 2,44 m - chp diurno. af_06/2014 | chp | 0.0017 | 1 | 0 | 9.33 | 0 | 0.01
[7 empty] | Custo Unitário | 0.65
[7 empty] | BDI | 24.66
[7 empty] | Preço Unitário | 0.81
IUP30118 - EXECUÇÃO DE PINTURA DE LIGAÇÃO COM EMULSÃO ASFÁLTICA, EXCLUSIVE EMULSÃO ( m² )
Sistema: AGESUL DEIURB sem Desoneração - 01/09/2025
Utilizado no(s) item(ns) 04.02.10
Código | Descrição | Unidade | Quantidade | Utilização Operativa | Utilização Improdutiva | Valor Operativo | Valor Improdutivo | Valor Item
91486 | Espargidor de asfalto pressurizado, tanque 6 m3 com isolação térmica, aquecido com 2 maçaricos, com barra espargidora 3,60 m, montado sobre caminhão toco, pbt 14.300 kg, potência 185 cv - chi diurno. Af_05/2023 | chi | 0.005 | 1 | 0 | 67.9 | 0 | 0.33
83362 | Espargidor de asfalto pressurizado, tanque 6 m3 com isolação térmica, aquecido com 2 maçaricos, com barra espargidora 3,60 m, montado sobre caminhão toco, pbt 14.300 kg, potência 185 cv - chp diurno. Af_05/2023 | chp | 0.0001 | 1 | 0 | 269.22 | 0 | 0.02
88316 | Servente com encargos complementares | h | 0.006 | 1 | 0 | 21.72 | 0 | 0.13
89036 | Trator de pneus, potência 85 CV, tração 4x4, peso com lastro de 4.675 kg - chi diurno. af_06/2014 | chi | 0.004 | 1 | 0 | 46.37 | 0 | 0.18
89035 | Trator de pneus, potência 85 CV, tração 4x4, peso com lastro de 4.675 kg - chp diurno. af_06/2014 | chp | 0.002 | 1 | 0 | 129.44 | 0 | 0.25
5841 | Vassoura mecânica rebocável com escova cilíndrica, largura útil de varrimento de 2,44 m - chi diurno. af_06/2014 | chi | 0.004 | 1 | 0 | 4.69 | 0 | 0.01
5839 | Vassoura mecânica rebocável com escova cilíndrica, largura útil de varrimento de 2,44 m - chp diurno. af_06/2014 | chp | 0.002 | 1 | 0 | 9.33 | 0 | 0.01
[7 empty] | Custo Unitário | 0.93
[7 empty] | BDI | 24.66
[7 empty] | Preço Unitário | 1.15
IUP20005 - Aplicação de concreto betuminoso usinado à quente (CBUQ), exclusive transporte e material Ref SINAPI 95995 ( t )
Sistema: AGESUL DEIURB sem Desoneração - 01/09/2025
Utilizado no(s) item(ns) 04.02.14
Código | Descrição | Unidade | Quantidade | Utilização Operativa | Utilização Improdutiva | Valor Operativo | Valor Improdutivo | Valor Item
91386 | Caminhão basculante 10 m3, trucado cabine simples, peso bruto total 23.000 kg, carga útil máxima 15.935 kg, distância entre eixos 4,80 m, potência 230 cv inclusive caçamba metálica - chp diurno. Af_06/2014 | chp | 0.018162 | 1 | 0 | 267.93 | 0 | 4.86
88314 | Rasteleiro com encargos complementares | h | 0.44234 | 1 | 0 | 23.65 | 0 | 10.46
96464 | Rolo compactador de pneus, estático, pressão variável, potencia 110 HP, peso sem/com lastro 10,8/27 T, largura de rolagem 2,30 m - chi diurno. af_06/2017 | chi | 0.038751 | 1 | 0 | 93.76 | 0 | 3.63
96463 | Rolo compactador de pneus, estático, pressão variável, potencia 110 HP, peso sem/com lastro 10,8/27 T, largura de rolagem 2,30 m - chp diurno. af_06/2017 | chp | 0.016401 | 1 | 0 | 224.65 | 0 | 3.68
95632 | Rolo compactador vibratório tandem, aço liso, potencia 125 HP, peso sem/com lastro 10,20/11,65 T, largura de trabalho 1,73 m - chi diurno. af_11/2016 | chi | 0.023759 | 1 | 0 | 87.13 | 0 | 2.07
95631 | Rolo compactador vibratório tandem, aço liso, potencia 125 HP, peso sem/com lastro 10,20/11,65 T, largura de trabalho 1,73 m - chp diurno. af_11/2016 | chp | 0.031509 | 1 | 0 | 237.1 | 0 | 7.47
96155 | Trator de pneus com potência de 85 CV, tração 4x4, com vassoura mecânica acoplada - chi diurno. af_02/2017 | chi | 0.041921 | 1 | 0 | 50.84 | 0 | 2.13
96157 | Trator de pneus com potência de 85 CV, tração 4x4, com vassoura mecânica acoplada - chp diurno. af_03/2017 | chp | 0.013347 | 1 | 0 | 137.78 | 0 | 1.83
5837 | Vibroacabadora de asfalto sobre esteiras, largura de pavimentação 1,90 m a 5,30 m, potência 105 HP capacidade 450 t/h - chi diurno. af_11/2014 | chi | 0.037146 | 1 | 0 | 134 | 0 | 4.97
5835 | Vibroacabadora de asfalto sobre esteiras, largura de pavimentação 1,90 m a 5,30 m, potência 105 HP capacidade 450 t/h - chp diurno. af_11/2014 | chp | 0.018162 | 1 | 0 | 348.98 | 0 | 6.33
[7 empty] | Custo Unitário | 47.43
[7 empty] | BDI | 24.66
[7 empty] | Preço Unitário | 59.12
IUP30001 - Meio-fio com sarjeta, concreto fck=20 MPa, seção 615 cm², moldado no local, inclusive escavação e pintura a cal em uma demão ( m )
Sistema: AGESUL DEIURB sem Desoneração - 01/09/2025
Utilizado no(s) item(ns) 05.01
Código | Descrição | Unidade | Quantidade | Utilização Operativa | Utilização Improdutiva | Valor Operativo | Valor Improdutivo | Valor Item
94964 | Concreto fck = 20mpa, traço 1:2,7:3 (em massa seca de cimento/ areia média/ brita 1) - preparo mecânico com betoneira 400 l. Af_05/2021 | m³ | 0.0615 | 1 | 0 | 493.42 | 0 | 30.34
93358 | Escavação manual de vala. Af_09/2024 | m³ | 0.0462 | 1 | 0 | 85.91 | 0 | 3.96
96536 | Fabricação, montagem e desmontagem de fôrma para viga baldrame, em madeira serrada, e=25 mm, 4 utilizações. Af_01/2024 | m² | 0.0515 | 1 | 0 | 62.22 | 0 | 3.2
103670 | LANÇAMENTO COM USO DE BALDES, ADENSAMENTO E ACABAMENTO DE CONCRETO EM ESTRUTURAS. AF_02/2022 | m³ | 0.0615 | 1 | 0 | 294.84 | 0 | 18.13
102498 | Pintura de meio-fio com tinta branca a base de cal (caiação). Af_05/2021 | m | 0.25 | 1 | 0 | 1.62 | 0 | 0.4
IUP30002 | Recorte mecânico de pavimento asfáltico ou piso de concreto, com serra de disco diamantado para piso/asfalto | m | 1 | 1 | 0 | 3.12 | 0 | 3.12
[7 empty] | Custo Unitário | 59.15
[7 empty] | BDI | 24.66
[7 empty] | Preço Unitário | 73.73
IUP30006 - Tento (acabamento de limpa-rodas), concreto fck = 20 MPa, seção 330cm² ( m )
Sistema: AGESUL DEIURB sem Desoneração - 01/09/2025
Utilizado no(s) item(ns) 05.02
Código | Descrição | Unidade | Quantidade | Utilização Operativa | Utilização Improdutiva | Valor Operativo | Valor Improdutivo | Valor Item
94964 | Concreto fck = 20mpa, traço 1:2,7:3 (em massa seca de cimento/ areia média/ brita 1) - preparo mecânico com betoneira 400 l. Af_05/2021 | m³ | 0.033 | 1 | 0 | 493.42 | 0 | 16.28
93358 | Escavação manual de vala. Af_09/2024 | m³ | 0.033 | 1 | 0 | 85.91 | 0 | 2.83
103670 | LANÇAMENTO COM USO DE BALDES, ADENSAMENTO E ACABAMENTO DE CONCRETO EM ESTRUTURAS. AF_02/2022 | m³ | 0.033 | 1 | 0 | 294.84 | 0 | 9.72
88316 | Servente com encargos complementares | h | 0.25 | 1 | 0 | 21.72 | 0 | 5.43
[7 empty] | Custo Unitário | 34.26
[7 empty] | BDI | 24.66
[7 empty] | Preço Unitário | 42.7
IUS20037 - Pintura de setas e zebrados - tinta base acrílica emulsionada em água - espessura de 0,5mm. Ref. Cód. Sicro 5213407. ( m² )
Sistema: AGESUL DEIURB sem Desoneração - 01/09/2025
Utilizado no(s) item(ns) 06.01
Código | Descrição | Unidade | Quantidade | Utilização Operativa | Utilização Improdutiva | Valor Operativo | Valor Improdutivo | Valor Item
EIU0010 | Caminhão demarcador de faixas com sistema de pintura a frio - 28kW/115kW (REF SICRO E9644) | chp | 0.033134 | 1 | 0 | 465.9 | 0 | 15.43
44478 | Microesferas de vidro para sinalização horizontal viária, tipo I-B (premix) - nbr 16184 | kg | 0.1 | 1 | 0 | 13.36 | 0 | 1.33
44477 | Microesferas de vidro para sinalização horizontal viária, tipo II-A (drop-on) - nbr 16184 | kg | 0.35 | 1 | 0 | 13.36 | 0 | 4.67
MIUS00014 | Tinta à base de resina acrílica emulsionada em água para pré-marcação viária (Ref.: SICRO M2044) | l | 0.00097 | 1 | 0 | 20.25 | 0 | 0.01
7343 | Tinta acrilica a base de solvente, para sinalizacao horizontal viaria (nbr 11862) | l | 0.5 | 1 | 0 | 27.29 | 0 | 13.64
88310 | Pintor com encargos complementares | h | 0.033134 | 1 | 0 | 28.79 | 0 | 0.95
88316 | Servente com encargos complementares | h | 0.13254 | 1 | 0 | 21.72 | 0 | 2.87
[7 empty] | Custo Unitário | 38.9
[7 empty] | BDI | 24.66
[7 empty] | Preço Unitário | 48.49
IUS0028 - Pintura de Faixa - tinta base acrilica emulsionada em agua - espessura de 0,5mm - padrão DNIT (prod equipe 163,23 m2/h) com microesferas de vidro, inclusive pre marcação( Refer. SICRO CÓD.5213403) ( m² )
Sistema: AGESUL DEIURB sem Desoneração - 01/09/2025
Utilizado no(s) item(ns) 06.02
Código | Descrição | Unidade | Quantidade | Utilização Operativa | Utilização Improdutiva | Valor Operativo | Valor Improdutivo | Valor Item
EIU0010 | Caminhão demarcador de faixas com sistema de pintura a frio - 28kW/115kW (REF SICRO E9644) | chp | 0.00613 | 1 | 0 | 465.9 | 0 | 2.85
44478 | Microesferas de vidro para sinalização horizontal viária, tipo I-B (premix) - nbr 16184 | kg | 0.1 | 1 | 0 | 13.36 | 0 | 1.33
44477 | Microesferas de vidro para sinalização horizontal viária, tipo II-A (drop-on) - nbr 16184 | kg | 0.35 | 1 | 0 | 13.36 | 0 | 4.67
MIUS00014 | Tinta à base de resina acrílica emulsionada em água para pré-marcação viária (Ref.: SICRO M2044) | l | 0.00097 | 1 | 0 | 20.25 | 0 | 0.01
7343 | Tinta acrilica a base de solvente, para sinalizacao horizontal viaria (nbr 11862) | l | 0.5 | 1 | 0 | 27.29 | 0 | 13.64
88310 | Pintor com encargos complementares | h | 0.00613 | 1 | 0 | 28.79 | 0 | 0.17
88316 | Servente com encargos complementares | h | 0.024505 | 1 | 0 | 21.72 | 0 | 0.53
[7 empty] | Custo Unitário | 23.2
[7 empty] | BDI | 24.66
[7 empty] | Preço Unitário | 28.92
IUS0030 - Poste de aço galvanizado, por imersao a quente (NBR6323), coluna com diametro externo de 50,8mm(2"), espessura 2,75mm, comprimento de 3500mm - REF SCO-RIO ( un )
Sistema: AGESUL DEIURB sem Desoneração - 01/09/2025
Utilizado no(s) item(ns) 06.05
Código | Descrição | Unidade | Quantidade | Utilização Operativa | Utilização Improdutiva | Valor Operativo | Valor Improdutivo | Valor Item
MIUS0004 | Poste de aço galvanizado, por imersao a quente (NBR6323), coluna com diametro externo de 50,8mm(2"), espessura 2,75mm, comprimento de 3500mm - REF SCO-RIO ST 64.05.0400 | un | 1 | 1 | 0 | 450.98 | 0 | 450.98
5824 | Caminhão toco, PBT 16.000 kg, carga útil máx. 10.685 kg, dist. entre eixos 4,8 m, potência 189 CV, inclusive carroceria fixa aberta de madeira p/ transporte geral de carga seca, dimen. aprox. 2,5 x 7,00 x 0,50 m - chp diurno. af_06/2014 | chp | 0.33333 | 1 | 0 | 215.26 | 0 | 71.75
100981 | Carga, manobra e descarga de entulho em caminhão basculante 6 m³ - carga com escavadeira hidráulica (caçamba de 0,80 m³ / 111 hp) e descarga livre (unidade: m3). Af_07/2020 | m³ | 0.036815 | 1 | 0 | 9.36 | 0 | 0.34
94963 | Concreto fck = 15mpa, traço 1:3,4:3,5 (em massa seca de cimento/ areia média/ brita 1) - preparo mecânico com betoneira 400 l. Af_05/2021 | m³ | 0.02847 | 1 | 0 | 446.84 | 0 | 12.72
93358 | Escavação manual de vala. Af_09/2024 | m³ | 0.029452 | 1 | 0 | 85.91 | 0 | 2.53
103670 | LANÇAMENTO COM USO DE BALDES, ADENSAMENTO E ACABAMENTO DE CONCRETO EM ESTRUTURAS. AF_02/2022 | m³ | 0.02847 | 1 | 0 | 294.84 | 0 | 8.39
88278 | Montador de estruturas metálicas com encargos complementares | h | 0.33333 | 1 | 0 | 28.38 | 0 | 9.45
88316 | Servente com encargos complementares | h | 0.60333 | 1 | 0 | 21.72 | 0 | 13.1
97914 | Transporte com caminhão basculante de 6 m³, em via urbana pavimentada, dmt até 30 km (unidade: m3xkm). Af_07/2020 | m³.km | 0.55222 | 1 | 0 | 2.95 | 0 | 1.62
[7 empty] | Custo Unitário | 570.88
[7 empty] | BDI | 24.66
[7 empty] | Preço Unitário | 711.65
IUP30008 - Piso tátil direcional e de alerta com ladrilho hidráulico de 20x20x2,0 cm, em concreto simples fck = 35MPa (NBR 9050 e com o Decreto 5296), incluindo fornecimento e assentamento com argamassa ou cimento colante sobre coxim preparado no piso rústico ( m )
Sistema: AGESUL DEIURB sem Desoneração - 01/09/2025
Utilizado no(s) item(ns) 07.04
Código | Descrição | Unidade | Quantidade | Utilização Operativa | Utilização Improdutiva | Valor Operativo | Valor Improdutivo | Valor Item
1381 | Argamassa colante AC I para cerâmicas | kg | 1.125 | 1 | 0 | 0.9 | 0 | 1.01
38135 | Piso tatil / podotatil, ladrilho hidraulico / concreto, *25 x 25* cm, e= *2,5* cm, padrao tatil alerta ou direcional, cor amarela | m² | 0.2 | 1 | 0 | 99.74 | 0 | 19.94
88309 | Pedreiro com encargos complementares | h | 0.152 | 1 | 0 | 27.11 | 0 | 4.12
88316 | Servente com encargos complementares | h | 0.214 | 1 | 0 | 21.72 | 0 | 4.64
[7 empty] | Custo Unitário | 29.71
[7 empty] | BDI | 24.66
[7 empty] | Preço Unitário | 37.03

## Composições Auxiliares
GOVERNO DO ESTADO DE MATO GROSSO DO SUL
SECRETARIA DE ESTADO DE INFRAESTRUTURA E LOGÍSTICA - SEILOG
AGÊNCIA ESTADUAL DE GESTÃO DE EMPREENDIMENTOS - AGESUL
Composições Auxiliares
Objeto: | OBRA DE INFRAESTRUTURA URBANA - PAVIMENTAÇÃO E DRENAGEM DE ÁGUAS PLUVIAIS NA AVENIDA MATO GROSSO DO SUL, MUNICÍPIO DE COXIM/MS
Município: | Coxim/MS
IUC10246 - Lançamento de pré-laje com utilização de guindauto Ref SICRO 3806426 ( t )
Sistema: AGESUL DEIURB sem Desoneração - 01/09/2025
Utilizado no(s) item(ns) IUC10246
Código | Descrição | Unidade | Quantidade | Utilização Operativa | Utilização Improdutiva | Valor Operativo | Valor Improdutivo | Valor Item
EIU00008 | Caminhão carroceria com guindauto com capacidade de 45 t.m - 188 kW Ref SICRO E9041 | chp | 0.14343 | 1 | 0 | 411.05 | 0 | 58.95
88316 | Servente com encargos complementares | h | 0.28686 | 1 | 0 | 21.72 | 0 | 6.23
65.18
IUD20080 - Escavação manual em solo-prof. até 1,50 m ( m³ )
Sistema: AGESUL DEIURB sem Desoneração - 01/09/2025
Utilizado no(s) item(ns) IUD20080
Código | Descrição | Unidade | Quantidade | Utilização Operativa | Utilização Improdutiva | Valor Operativo | Valor Improdutivo | Valor Item
88316 | Servente com encargos complementares | h | 2 | 1 | 0 | 21.72 | 0 | 43.44
43.44
IUP30002 - Recorte mecânico de pavimento asfáltico ou piso de concreto, com serra de disco diamantado para piso/asfalto ( m )
Sistema: AGESUL DEIURB sem Desoneração - 01/09/2025
Utilizado no(s) item(ns) IUP30002
Código | Descrição | Unidade | Quantidade | Utilização Operativa | Utilização Improdutiva | Valor Operativo | Valor Improdutivo | Valor Item
13887 | Disco de corte diamantado segmentado para concreto/asfalto, diametro de *350* mm, furo de 25,40 mm | un | 0.002 | 1 | 0 | 257.34 | 0 | 0.51
91283 | Cortadora de piso com motor 4 tempos a gasolina, potência de 13 HP, com disco de corte diamantado segmentado para concreto, diâmetro de 350 mm, furo de 1" (14 x 1") - chp diurno. af_08/2015 | chp | 0.083 | 1 | 0 | 9.87 | 0 | 0.81
88316 | Servente com encargos complementares | h | 0.083 | 1 | 0 | 21.72 | 0 | 1.8
3.12
IUD20075 - Regularização manual e compactação mecânica de terreno ( m² )
Sistema: AGESUL DEIURB sem Desoneração - 01/09/2025
Utilizado no(s) item(ns) IUD20075
Código | Descrição | Unidade | Quantidade | Utilização Operativa | Utilização Improdutiva | Valor Operativo | Valor Improdutivo | Valor Item
91533 | Compactador de solos de percussão (soquete) com motor a gasolina 4 tempos, potência 4 CV - chp diurno. af_08/2015 | chp | 0.048 | 1 | 0 | 36.84 | 0 | 1.76
88316 | Servente com encargos complementares | h | 0.25 | 1 | 0 | 21.72 | 0 | 5.43
7.19
IUD20057 - Compactação mecânica de valas, sem controle de gc (compactador tipo sapo até 35 kg) ( m³ )
Sistema: AGESUL DEIURB sem Desoneração - 01/09/2025
Utilizado no(s) item(ns) IUD20057
Código | Descrição | Unidade | Quantidade | Utilização Operativa | Utilização Improdutiva | Valor Operativo | Valor Improdutivo | Valor Item
91533 | Compactador de solos de percussão (soquete) com motor a gasolina 4 tempos, potência 4 CV - chp diurno. af_08/2015 | chp | 0.4 | 1 | 0 | 36.84 | 0 | 14.73
88316 | Servente com encargos complementares | h | 0.8 | 1 | 0 | 21.72 | 0 | 17.37
32.1
IUC20173 - Adensamento de concreto por vibrador de imersão Ref SICRO 1100657 ( m³ )
Sistema: AGESUL DEIURB sem Desoneração - 01/09/2025
Utilizado no(s) item(ns) IUC20173
Código | Descrição | Unidade | Quantidade | Utilização Operativa | Utilização Improdutiva | Valor Operativo | Valor Improdutivo | Valor Item
88316 | Servente com encargos complementares | h | 0.11111 | 1 | 0 | 21.72 | 0 | 2.41
90586 | Vibrador de imersão, diâmetro de ponteira 45mm, motor elétrico trifásico potência de 2 CV - chp diurno. af_06/2015 | chp | 0.11111 | 1 | 0 | 1.48 | 0 | 0.16
2.57