## Orçamento Inicial
GOVERNO DO ESTADO DE MATO GROSSO DO SUL
SECRETARIA DE ESTADO DE INFRAESTRUTURA E LOGÍSTICA - SEILOG
AGÊNCIA ESTADUAL DE GESTÃO DE EMPREENDIMENTOS - AGESUL
Orçamento Inicial - Analítico - Método Arredondado
Objeto: | CONSTRUÇÃO DA CASA DA MULHER BRASILEIRA
Município: | Corumbá/MS
Local:
BDI: | SEM DESON. (24,20%)
Prazo exec.: | 720 dias
Sist./Ref.: | AGESUL CIVIL PRÓPRIA sem Desoneração (jan/2025), SINAPI sem Desoneração (jan/2025), Boletim AGESUL Civil sem Desoneração (jan/2025)
Item | Descrição | DMT | Unid. | Qtde. | Custo Unitário | Preço Unitário | Preço Total | Sistema | BDI's |  |  | Referência
Cód. Oficial | [8 empty] | Material | Mão de Obra | Equipamento
01 | CANTEIRO DE OBRAS
01.01 103689 | Fornecimento e instalação de placa de obra com chapa galvanizada e estrutura de madeira. Af_03/2022_ps |  | m² | 8 | 455.3 | 565.48 | 4523.84 | SINAPI sem Desoneração | 24-SEM DESON. ( 24,2% ) | 24-SEM DESON. ( 24,2% ) | 24-SEM DESON. ( 24,2% ) | 01/01/2025
01.02 0101001131 | Tapume com telha trapezoidal em aço galvanizado, esp=0,50mm, estrutura em madeira não aparelhada (reaproveitamento da telha de 3x), incluso pintura latex externamente |  | m² | 265.48 | 75.12 | 93.3 | 24769.28 | Boletim AGESUL Civil sem Desoneração | 24-SEM DESON. ( 24,2% ) | 24-SEM DESON. ( 24,2% ) | 24-SEM DESON. ( 24,2% ) | 01/01/2025
01.03 0101001136 | Portão para tapume com telha trapezoidal em aço galvanizado, esp=0,5mm, em estrutura de madeira, inclusive ferragens (reaproveitamento da telha de 3x), incluso pintura latex externamente |  | m² | 10 | 78.19 | 97.11 | 971.1 | Boletim AGESUL Civil sem Desoneração | 24-SEM DESON. ( 24,2% ) | 24-SEM DESON. ( 24,2% ) | 24-SEM DESON. ( 24,2% ) | 01/01/2025
01.04 99059 | Locação convencional de obra, utilizando gabarito de tábuas corridas pontaletadas a cada 2,00m - 2 utilizações. Af_03/2024 |  | m | 187.31 | 60.12 | 74.67 | 13986.44 | SINAPI sem Desoneração | 24-SEM DESON. ( 24,2% ) | 24-SEM DESON. ( 24,2% ) | 24-SEM DESON. ( 24,2% ) | 01/01/2025
01.05 0101001141 | Execução de escritório em canteiro de obras, fora da projeção da laje, em chapa de madeira compensada, não incluso mobiliario e equipamentos |  | m² | 10 | 1035.15 | 1285.66 | 12856.6 | Boletim AGESUL Civil sem Desoneração | 24-SEM DESON. ( 24,2% ) | 24-SEM DESON. ( 24,2% ) | 24-SEM DESON. ( 24,2% ) | 01/01/2025
01.06 0101001146 | Execução de almoxarifado em canteiro de obras, fora da projeção da laje, em chapa de madeira compensada, não incluso mobiliario e equipamentos |  | m² | 36 | 658.1 | 817.36 | 29424.96 | Boletim AGESUL Civil sem Desoneração | 24-SEM DESON. ( 24,2% ) | 24-SEM DESON. ( 24,2% ) | 24-SEM DESON. ( 24,2% ) | 01/01/2025
01.07 0101001151 | Execução de refeitorio em canteiro de obras, fora da projeção da laje, em chapa de madeira compensada, não incluso mobiliario e equipamentos |  | m² | 63.2 | 694.56 | 862.64 | 54518.85 | Boletim AGESUL Civil sem Desoneração | 24-SEM DESON. ( 24,2% ) | 24-SEM DESON. ( 24,2% ) | 24-SEM DESON. ( 24,2% ) | 01/01/2025
01.08 0101001156 | Bebedouro industrial de coluna em aço inox, capacidade de 50 litros, 2 torneiras, kit instalação e filtro bacteriologico, ref. KX-05 da Knox ou similar (reaproveitamento de 6x) |  | un | 2 | 507.45 | 630.25 | 1260.5 | Boletim AGESUL Civil sem Desoneração | 24-SEM DESON. ( 24,2% ) | 24-SEM DESON. ( 24,2% ) | 24-SEM DESON. ( 24,2% ) | 01/01/2025
01.09 0101001161 | Execução de sanitario e vestiario em canteiro de obras, fora da projeção da laje, em chapa de madeira compensada, não incluso mobiliario |  | m² | 22.6 | 938.82 | 1166.01 | 26351.83 | Boletim AGESUL Civil sem Desoneração | 24-SEM DESON. ( 24,2% ) | 24-SEM DESON. ( 24,2% ) | 24-SEM DESON. ( 24,2% ) | 01/01/2025
01.10 0101001166 | Execução de central de formas, produção de argamassa ou concreto em canteiro de obras, não incluso mobiliario e equipamentos |  | m² | 24 | 733.24 | 910.68 | 21856.32 | Boletim AGESUL Civil sem Desoneração | 24-SEM DESON. ( 24,2% ) | 24-SEM DESON. ( 24,2% ) | 24-SEM DESON. ( 24,2% ) | 01/01/2025
01.11 0101001256 | Baia para agregados descoberta, medindo (3,0 x 3,0 x 0,9)m, paredes em chapa de compensado resinada 6mm, estruturada com caibros, piso em terreno natural, regularizado e compactado |  | un | 18 | 659.02 | 818.5 | 14733 | Boletim AGESUL Civil sem Desoneração | 24-SEM DESON. ( 24,2% ) | 24-SEM DESON. ( 24,2% ) | 24-SEM DESON. ( 24,2% ) | 01/01/2025
01.12 98533 | Poda em altura de árvore com diâmetro de tronco maior ou igual a 0,20 m e menor que 0,40 m. Af_03/2024 |  | un | 1 | 114.66 | 142.41 | 142.41 | SINAPI sem Desoneração | 24-SEM DESON. ( 24,2% ) | 24-SEM DESON. ( 24,2% ) | 24-SEM DESON. ( 24,2% ) | 01/01/2025
01.13 98529 | Corte raso e recorte de árvore com diâmetro de tronco maior ou igual a 0,20 m e menor que 0,40 m. Af_03/2024 |  | un | 1 | 73.33 | 91.08 | 91.08 | SINAPI sem Desoneração | 24-SEM DESON. ( 24,2% ) | 24-SEM DESON. ( 24,2% ) | 24-SEM DESON. ( 24,2% ) | 01/01/2025
01.14 98526 | Remoção de raízes remanescentes de tronco de árvore com diâmetro maior ou igual a 0,20 m e menor que 0,40 m. Af_03/2024 |  | un | 1 | 129.22 | 160.49 | 160.49 | SINAPI sem Desoneração | 24-SEM DESON. ( 24,2% ) | 24-SEM DESON. ( 24,2% ) | 24-SEM DESON. ( 24,2% ) | 01/01/2025
01.15 100981 | Carga, manobra e descarga de entulho em caminhão basculante 6 m³ - carga com escavadeira hidráulica (caçamba de 0,80 m³ / 111 hp) e descarga livre (unidade: m3). Af_07/2020 |  | m³ | 0.8 | 9.27 | 11.51 | 9.21 | SINAPI sem Desoneração | 24-SEM DESON. ( 24,2% ) | 24-SEM DESON. ( 24,2% ) | 24-SEM DESON. ( 24,2% ) | 01/01/2025
01.16 97914 | Transporte com caminhão basculante de 6 m³, em via urbana pavimentada, dmt até 30 km (unidade: m3xkm). Af_07/2020 |  | m³.km | 12 | 2.93 | 3.64 | 43.68 | SINAPI sem Desoneração | 24-SEM DESON. ( 24,2% ) | 24-SEM DESON. ( 24,2% ) | 24-SEM DESON. ( 24,2% ) | 01/01/2025
01.17 0201002160 | Carga manual de entulho em caçamba |  | m³ | 192 | 14.51 | 18.02 | 3459.84 | Boletim AGESUL Civil sem Desoneração | 24-SEM DESON. ( 24,2% ) | 24-SEM DESON. ( 24,2% ) | 24-SEM DESON. ( 24,2% ) | 01/01/2025
01.18 0201002161 | Locação de caçamba (4m³) (7 dias) |  | un | 48 | 350 | 434.7 | 20865.6 | Boletim AGESUL Civil sem Desoneração | 24-SEM DESON. ( 24,2% ) | 24-SEM DESON. ( 24,2% ) | 24-SEM DESON. ( 24,2% ) | 01/01/2025
01.19 2501000500 | CFTV instalado no canteiro de obras - câmera Speed Dome - fornecimento e instalação - planilha padrão 000571 |  | un | 1 | 10080.87 | 12520.44 | 12520.44 | Boletim AGESUL Civil sem Desoneração | 24-SEM DESON. ( 24,2% ) | 24-SEM DESON. ( 24,2% ) | 24-SEM DESON. ( 24,2% ) | 01/01/2025
| Total - CANTEIRO DE OBRAS | [5 empty] | 242545.47
02 | SERVIÇOS EM TERRA
02.01 04E0420004 | Aterro Mecanizado de Solo, com Aquisição de Terra, Incluso Frete, Espalhamento e Compactação com Rolo Compactador Pé de Carneiro e de Pneus Estático |  | un | 2967.97 | 84.17 | 104.54 | 310271.58 | AGESUL CIVIL PRÓPRIA sem Desoneração | 24-SEM DESON. ( 24,2% ) | 24-SEM DESON. ( 24,2% ) | 24-SEM DESON. ( 24,2% ) | 01/01/2025
| Total - SERVIÇOS EM TERRA | [5 empty] | 310271.58
03 | FUNDAÇÃO
03.01 | SAPATAS
03.01.01 102354 | Desmonte de material de 3ª categoria (blocos de rochas ou matacos), com martelete pneumático manual - exclusive carga e transporte. Af_03/2021 |  | m³ | 156.19 | 162.06 | 201.28 | 31437.92 | SINAPI sem Desoneração | 24-SEM DESON. ( 24,2% ) | 24-SEM DESON. ( 24,2% ) | 24-SEM DESON. ( 24,2% ) | 01/01/2025
03.01.02 96521 | Escavação mecanizada para bloco de coroamento ou sapata com retroescavadeira (incluindo escavação para colocação de fôrmas). Af_01/2024 |  | m³ | 624.77 | 40.45 | 50.24 | 31388.44 | SINAPI sem Desoneração | 24-SEM DESON. ( 24,2% ) | 24-SEM DESON. ( 24,2% ) | 24-SEM DESON. ( 24,2% ) | 01/01/2025
03.01.03 97083 | Compactação mecânica de solo para execução de radier, piso de concreto ou laje sobre solo, com compactador de solos a percussão. Af_09/2021 |  | m² | 489.84 | 3.17 | 3.94 | 1929.97 | SINAPI sem Desoneração | 24-SEM DESON. ( 24,2% ) | 24-SEM DESON. ( 24,2% ) | 24-SEM DESON. ( 24,2% ) | 01/01/2025
03.01.04 96535 | Fabricação, montagem e desmontagem de fôrma para sapata, em madeira serrada, e=25 mm, 4 utilizações. Af_01/2024 |  | m² | 625.44 | 118.87 | 147.64 | 92339.96 | SINAPI sem Desoneração | 24-SEM DESON. ( 24,2% ) | 24-SEM DESON. ( 24,2% ) | 24-SEM DESON. ( 24,2% ) | 01/01/2025
03.01.05 104916 | Armação de sapata isolada, viga baldrame e sapata corrida utilizando aço ca-60 de 5 mm - montagem. Af_01/2024 |  | kg | 708 | 17.04 | 21.16 | 14981.28 | SINAPI sem Desoneração | 24-SEM DESON. ( 24,2% ) | 24-SEM DESON. ( 24,2% ) | 24-SEM DESON. ( 24,2% ) | 01/01/2025
03.01.06 104918 | Armação de sapata isolada, viga baldrame e sapata corrida utilizando aço ca-50 de 8 mm - montagem. Af_01/2024 |  | kg | 1191 | 15.06 | 18.7 | 22271.7 | SINAPI sem Desoneração | 24-SEM DESON. ( 24,2% ) | 24-SEM DESON. ( 24,2% ) | 24-SEM DESON. ( 24,2% ) | 01/01/2025
03.01.07 104919 | Armação de sapata isolada, viga baldrame e sapata corrida utilizando aço ca-50 de 10 mm - montagem. Af_01/2024 |  | kg | 1767.4 | 13.5 | 16.77 | 29639.3 | SINAPI sem Desoneração | 24-SEM DESON. ( 24,2% ) | 24-SEM DESON. ( 24,2% ) | 24-SEM DESON. ( 24,2% ) | 01/01/2025
03.01.08 104920 | Armação de bloco, sapata isolada, viga baldrame e sapata corrida utilizando aço ca-50 de 12,5 mm - montagem. Af_01/2024 |  | kg | 729.3 | 11.48 | 14.26 | 10399.82 | SINAPI sem Desoneração | 24-SEM DESON. ( 24,2% ) | 24-SEM DESON. ( 24,2% ) | 24-SEM DESON. ( 24,2% ) | 01/01/2025
03.01.09 104921 | Armação de bloco, sapata isolada, viga baldrame e sapata corrida utilizando aço ca-50 de 16 mm - montagem. Af_01/2024 |  | kg | 1702.9 | 10.89 | 13.53 | 23040.24 | SINAPI sem Desoneração | 24-SEM DESON. ( 24,2% ) | 24-SEM DESON. ( 24,2% ) | 24-SEM DESON. ( 24,2% ) | 01/01/2025
03.01.10 104922 | Armação de bloco, sapata isolada e sapata corrida utilizando aço ca-50 de 20 mm - montagem. Af_01/2024 |  | kg | 42.2 | 12.09 | 15.02 | 633.84 | SINAPI sem Desoneração | 24-SEM DESON. ( 24,2% ) | 24-SEM DESON. ( 24,2% ) | 24-SEM DESON. ( 24,2% ) | 01/01/2025
03.01.11 0601003054 | Concreto usinado convencional, controle tipo A, consistência normal para vibração, brita 1, fck=25,0 MPa (sem lançamento e adensamento) |  | m³ | 100.3 | 596.47 | 740.82 | 74304.25 | Boletim AGESUL Civil sem Desoneração | 24-SEM DESON. ( 24,2% ) | 24-SEM DESON. ( 24,2% ) | 24-SEM DESON. ( 24,2% ) | 01/01/2025
03.01.12 0601003006 | Lançamento/aplicação manual de concreto em fundações |  | m³ | 100.3 | 136.23 | 169.2 | 16970.76 | Boletim AGESUL Civil sem Desoneração | 24-SEM DESON. ( 24,2% ) | 24-SEM DESON. ( 24,2% ) | 24-SEM DESON. ( 24,2% ) | 01/01/2025
03.01.13 93382 | Reaterro manual de valas, com compactador de solos de percussão. Af_08/2023 |  | m³ | 525.29 | 25.28 | 31.4 | 16494.11 | SINAPI sem Desoneração | 24-SEM DESON. ( 24,2% ) | 24-SEM DESON. ( 24,2% ) | 24-SEM DESON. ( 24,2% ) | 01/01/2025
03.02 | BALDRAMES
03.02.01 96527 | Escavação manual para viga baldrame ou sapata corrida (incluindo escavação para colocação de fôrmas). Af_01/2024 |  | m³ | 90.58 | 98.75 | 122.65 | 11109.64 | SINAPI sem Desoneração | 24-SEM DESON. ( 24,2% ) | 24-SEM DESON. ( 24,2% ) | 24-SEM DESON. ( 24,2% ) | 01/01/2025
03.02.02 97083 | Compactação mecânica de solo para execução de radier, piso de concreto ou laje sobre solo, com compactador de solos a percussão. Af_09/2021 |  | m² | 452.38 | 3.17 | 3.94 | 1782.38 | SINAPI sem Desoneração | 24-SEM DESON. ( 24,2% ) | 24-SEM DESON. ( 24,2% ) | 24-SEM DESON. ( 24,2% ) | 01/01/2025
03.02.03 97084 | Compactação mecânica de solo para execução de radier, piso de concreto ou laje sobre solo, com compactador de solos tipo placa vibratória. Af_09/2021 |  | m² | 22.37 | 0.66 | 0.82 | 18.34 | SINAPI sem Desoneração | 24-SEM DESON. ( 24,2% ) | 24-SEM DESON. ( 24,2% ) | 24-SEM DESON. ( 24,2% ) | 01/01/2025
03.02.04 97087 | Camada separadora para execução de radier, piso de concreto ou laje sobre solo, em lona plástica. Af_09/2021 |  | m² | 22.37 | 2.08 | 2.58 | 57.71 | SINAPI sem Desoneração | 24-SEM DESON. ( 24,2% ) | 24-SEM DESON. ( 24,2% ) | 24-SEM DESON. ( 24,2% ) | 01/01/2025
03.02.05 96536 | Fabricação, montagem e desmontagem de fôrma para viga baldrame, em madeira serrada, e=25 mm, 4 utilizações. Af_01/2024 |  | m² | 601.92 | 60.21 | 74.78 | 45011.58 | SINAPI sem Desoneração | 24-SEM DESON. ( 24,2% ) | 24-SEM DESON. ( 24,2% ) | 24-SEM DESON. ( 24,2% ) | 01/01/2025
03.02.06 104916 | Armação de sapata isolada, viga baldrame e sapata corrida utilizando aço ca-60 de 5 mm - montagem. Af_01/2024 |  | kg | 659.6 | 17.04 | 21.16 | 13957.14 | SINAPI sem Desoneração | 24-SEM DESON. ( 24,2% ) | 24-SEM DESON. ( 24,2% ) | 24-SEM DESON. ( 24,2% ) | 01/01/2025
03.02.07 104917 | Armação de sapata isolada, viga baldrame e sapata corrida utilizando aço ca-50 de 6,3 mm - montagem. Af_01/2024 |  | kg | 53.6 | 16.07 | 19.96 | 1069.86 | SINAPI sem Desoneração | 24-SEM DESON. ( 24,2% ) | 24-SEM DESON. ( 24,2% ) | 24-SEM DESON. ( 24,2% ) | 01/01/2025
03.02.08 104918 | Armação de sapata isolada, viga baldrame e sapata corrida utilizando aço ca-50 de 8 mm - montagem. Af_01/2024 |  | kg | 547.1 | 15.06 | 18.7 | 10230.77 | SINAPI sem Desoneração | 24-SEM DESON. ( 24,2% ) | 24-SEM DESON. ( 24,2% ) | 24-SEM DESON. ( 24,2% ) | 01/01/2025
03.02.09 104919 | Armação de sapata isolada, viga baldrame e sapata corrida utilizando aço ca-50 de 10 mm - montagem. Af_01/2024 |  | kg | 942.9 | 13.5 | 16.77 | 15812.43 | SINAPI sem Desoneração | 24-SEM DESON. ( 24,2% ) | 24-SEM DESON. ( 24,2% ) | 24-SEM DESON. ( 24,2% ) | 01/01/2025
03.02.10 104920 | Armação de bloco, sapata isolada, viga baldrame e sapata corrida utilizando aço ca-50 de 12,5 mm - montagem. Af_01/2024 |  | kg | 997.6 | 11.48 | 14.26 | 14225.78 | SINAPI sem Desoneração | 24-SEM DESON. ( 24,2% ) | 24-SEM DESON. ( 24,2% ) | 24-SEM DESON. ( 24,2% ) | 01/01/2025
03.02.11 104921 | Armação de bloco, sapata isolada, viga baldrame e sapata corrida utilizando aço ca-50 de 16 mm - montagem. Af_01/2024 |  | kg | 70.9 | 10.89 | 13.53 | 959.28 | SINAPI sem Desoneração | 24-SEM DESON. ( 24,2% ) | 24-SEM DESON. ( 24,2% ) | 24-SEM DESON. ( 24,2% ) | 01/01/2025
03.02.12 0601003054 | Concreto usinado convencional, controle tipo A, consistência normal para vibração, brita 1, fck=25,0 MPa (sem lançamento e adensamento) |  | m³ | 42 | 596.47 | 740.82 | 31114.44 | Boletim AGESUL Civil sem Desoneração | 24-SEM DESON. ( 24,2% ) | 24-SEM DESON. ( 24,2% ) | 24-SEM DESON. ( 24,2% ) | 01/01/2025
03.02.13 0601003006 | Lançamento/aplicação manual de concreto em fundações |  | m³ | 42 | 136.23 | 169.2 | 7106.4 | Boletim AGESUL Civil sem Desoneração | 24-SEM DESON. ( 24,2% ) | 24-SEM DESON. ( 24,2% ) | 24-SEM DESON. ( 24,2% ) | 01/01/2025
03.02.14 0701000109 | Impermeabilização com revestimento semi-flexível viaplus 1000, Viapol ou similar, consumo de 2kg/m2 |  | m² | 754.42 | 21.86 | 27.15 | 20482.5 | Boletim AGESUL Civil sem Desoneração | 24-SEM DESON. ( 24,2% ) | 24-SEM DESON. ( 24,2% ) | 24-SEM DESON. ( 24,2% ) | 01/01/2025
03.02.15 93382 | Reaterro manual de valas, com compactador de solos de percussão. Af_08/2023 |  | m³ | 60.39 | 25.28 | 31.4 | 1896.25 | SINAPI sem Desoneração | 24-SEM DESON. ( 24,2% ) | 24-SEM DESON. ( 24,2% ) | 24-SEM DESON. ( 24,2% ) | 01/01/2025
03.03 | BASE DO RESERVATÓRIO
03.03.01 96521 | Escavação mecanizada para bloco de coroamento ou sapata com retroescavadeira (incluindo escavação para colocação de fôrmas). Af_01/2024 |  | m³ | 11.03 | 40.45 | 50.24 | 554.15 | SINAPI sem Desoneração | 24-SEM DESON. ( 24,2% ) | 24-SEM DESON. ( 24,2% ) | 24-SEM DESON. ( 24,2% ) | 01/01/2025
03.03.02 97083 | Compactação mecânica de solo para execução de radier, piso de concreto ou laje sobre solo, com compactador de solos a percussão. Af_09/2021 |  | m² | 8.41 | 3.17 | 3.94 | 33.14 | SINAPI sem Desoneração | 24-SEM DESON. ( 24,2% ) | 24-SEM DESON. ( 24,2% ) | 24-SEM DESON. ( 24,2% ) | 01/01/2025
03.03.03 94974 | Concreto magro para lastro, traço 1:4,5:4,5 (em massa seca de cimento/ areia média/ brita 1) - preparo manual. Af_05/2021 |  | m³ | 0.36 | 436.12 | 541.66 | 195 | SINAPI sem Desoneração | 24-SEM DESON. ( 24,2% ) | 24-SEM DESON. ( 24,2% ) | 24-SEM DESON. ( 24,2% ) | 01/01/2025
03.03.04 96531 | Fabricação, montagem e desmontagem de fôrma para bloco de coroamento, em madeira serrada, e=25 mm, 2 utilizações. Af_01/2024 |  | m² | 10 | 92.62 | 115.03 | 1150.3 | SINAPI sem Desoneração | 24-SEM DESON. ( 24,2% ) | 24-SEM DESON. ( 24,2% ) | 24-SEM DESON. ( 24,2% ) | 01/01/2025
03.03.05 96557 | Concretagem de bloco de coroamento ou viga baldrame, fck 30 mpa, com uso de bomba - lançamento, adensamento e acabamento. Af_01/2024 |  | m³ | 6.25 | 799.38 | 992.83 | 6205.19 | SINAPI sem Desoneração | 24-SEM DESON. ( 24,2% ) | 24-SEM DESON. ( 24,2% ) | 24-SEM DESON. ( 24,2% ) | 01/01/2025
03.03.06 93382 | Reaterro manual de valas, com compactador de solos de percussão. Af_08/2023 |  | m³ | 5.4 | 25.28 | 31.4 | 169.56 | SINAPI sem Desoneração | 24-SEM DESON. ( 24,2% ) | 24-SEM DESON. ( 24,2% ) | 24-SEM DESON. ( 24,2% ) | 01/01/2025
03.03.07 104918 | Armação de sapata isolada, viga baldrame e sapata corrida utilizando aço ca-50 de 8 mm - montagem. Af_01/2024 |  | kg | 142.6 | 15.06 | 18.7 | 2666.62 | SINAPI sem Desoneração | 24-SEM DESON. ( 24,2% ) | 24-SEM DESON. ( 24,2% ) | 24-SEM DESON. ( 24,2% ) | 01/01/2025
03.03.08 104921 | Armação de bloco, sapata isolada, viga baldrame e sapata corrida utilizando aço ca-50 de 16 mm - montagem. Af_01/2024 |  | kg | 362 | 10.89 | 13.53 | 4897.86 | SINAPI sem Desoneração | 24-SEM DESON. ( 24,2% ) | 24-SEM DESON. ( 24,2% ) | 24-SEM DESON. ( 24,2% ) | 01/01/2025
| Total - FUNDAÇÃO | [5 empty] | 556537.91
04 | ESTRUTURA DE CONCRETO
04.01 | FORMAS
04.01.01 92431 | Montagem e desmontagem de fôrma de pilares retangulares e estruturas similares, pé-direito simples, em chapa de madeira compensada plastificada, 10 utilizações. Af_09/2020 |  | m² | 863.77 | 69.4 | 86.19 | 74448.34 | SINAPI sem Desoneração | 24-SEM DESON. ( 24,2% ) | 24-SEM DESON. ( 24,2% ) | 24-SEM DESON. ( 24,2% ) | 01/01/2025
04.01.02 92467 | Montagem e desmontagem de fôrma de viga, escoramento com garfo de madeira, pé-direito simples, em chapa de madeira plastificada, 10 utilizações. Af_09/2020 |  | m² | 805.17 | 97.24 | 120.77 | 97240.38 | SINAPI sem Desoneração | 24-SEM DESON. ( 24,2% ) | 24-SEM DESON. ( 24,2% ) | 24-SEM DESON. ( 24,2% ) | 01/01/2025
04.01.03 92486 | Montagem e desmontagem de fôrma de laje maciça, pé-direito simples, em madeira serrada, 4 utilizações. Af_09/2020 |  | m² | 160.48 | 155.38 | 192.98 | 30969.43 | SINAPI sem Desoneração | 24-SEM DESON. ( 24,2% ) | 24-SEM DESON. ( 24,2% ) | 24-SEM DESON. ( 24,2% ) | 01/01/2025
04.02 | FERRAGEM
04.02.01 92759 | Armação de pilar ou viga de estrutura convencional de concreto armado utilizando aço ca-60 de 5,0 mm - montagem. Af_06/2022 |  | kg | 2125 | 14.63 | 18.17 | 38611.25 | SINAPI sem Desoneração | 24-SEM DESON. ( 24,2% ) | 24-SEM DESON. ( 24,2% ) | 24-SEM DESON. ( 24,2% ) | 01/01/2025
04.02.02 92760 | Armação de pilar ou viga de estrutura convencional de concreto armado utilizando aço ca-50 de 6,3 mm - montagem. Af_06/2022 |  | kg | 260.8 | 14.03 | 17.43 | 4545.74 | SINAPI sem Desoneração | 24-SEM DESON. ( 24,2% ) | 24-SEM DESON. ( 24,2% ) | 24-SEM DESON. ( 24,2% ) | 01/01/2025
04.02.03 92761 | Armação de pilar ou viga de estrutura convencional de concreto armado utilizando aço ca-50 de 8,0 mm - montagem. Af_06/2022 |  | kg | 985.5 | 13.31 | 16.53 | 16290.32 | SINAPI sem Desoneração | 24-SEM DESON. ( 24,2% ) | 24-SEM DESON. ( 24,2% ) | 24-SEM DESON. ( 24,2% ) | 01/01/2025
04.02.04 92762 | Armação de pilar ou viga de estrutura convencional de concreto armado utilizando aço ca-50 de 10,0 mm - montagem. Af_06/2022 |  | kg | 3552.4 | 11.94 | 14.83 | 52682.09 | SINAPI sem Desoneração | 24-SEM DESON. ( 24,2% ) | 24-SEM DESON. ( 24,2% ) | 24-SEM DESON. ( 24,2% ) | 01/01/2025
04.02.05 92763 | Armação de pilar ou viga de estrutura convencional de concreto armado utilizando aço ca-50 de 12,5 mm - montagem. Af_06/2022 |  | kg | 1504.3 | 10.07 | 12.51 | 18818.79 | SINAPI sem Desoneração | 24-SEM DESON. ( 24,2% ) | 24-SEM DESON. ( 24,2% ) | 24-SEM DESON. ( 24,2% ) | 01/01/2025
04.02.06 92764 | Armação de pilar ou viga de estrutura convencional de concreto armado utilizando aço ca-50 de 16,0 mm - montagem. Af_06/2022 |  | kg | 533.9 | 9.78 | 12.15 | 6486.89 | SINAPI sem Desoneração | 24-SEM DESON. ( 24,2% ) | 24-SEM DESON. ( 24,2% ) | 24-SEM DESON. ( 24,2% ) | 01/01/2025
04.02.07 92765 | Armação de pilar ou viga de estrutura convencional de concreto armado utilizando aço ca-50 de 20,0 mm - montagem. Af_06/2022 |  | kg | 55.8 | 11.2 | 13.91 | 776.18 | SINAPI sem Desoneração | 24-SEM DESON. ( 24,2% ) | 24-SEM DESON. ( 24,2% ) | 24-SEM DESON. ( 24,2% ) | 01/01/2025
04.02.08 92768 | Armação de laje de estrutura convencional de concreto armado utilizando aço ca-60 de 5,0 mm - montagem. Af_06/2022 |  | kg | 2237.5 | 14.14 | 17.56 | 39290.5 | SINAPI sem Desoneração | 24-SEM DESON. ( 24,2% ) | 24-SEM DESON. ( 24,2% ) | 24-SEM DESON. ( 24,2% ) | 01/01/2025
04.02.09 92769 | Armação de laje de estrutura convencional de concreto armado utilizando aço ca-50 de 6,3 mm - montagem. Af_06/2022 |  | kg | 461 | 13.54 | 16.82 | 7754.02 | SINAPI sem Desoneração | 24-SEM DESON. ( 24,2% ) | 24-SEM DESON. ( 24,2% ) | 24-SEM DESON. ( 24,2% ) | 01/01/2025
04.02.10 92770 | Armação de laje de estrutura convencional de concreto armado utilizando aço ca-50 de 8,0 mm - montagem. Af_06/2022 |  | kg | 952.6 | 12.86 | 15.97 | 15213.02 | SINAPI sem Desoneração | 24-SEM DESON. ( 24,2% ) | 24-SEM DESON. ( 24,2% ) | 24-SEM DESON. ( 24,2% ) | 01/01/2025
04.02.11 92771 | Armação de laje de estrutura convencional de concreto armado utilizando aço ca-50 de 10,0 mm - montagem. Af_06/2022 |  | kg | 71 | 11.51 | 14.3 | 1015.3 | SINAPI sem Desoneração | 24-SEM DESON. ( 24,2% ) | 24-SEM DESON. ( 24,2% ) | 24-SEM DESON. ( 24,2% ) | 01/01/2025
04.02.12 92772 | Armação de laje de estrutura convencional de concreto armado utilizando aço ca-50 de 12,5 mm - montagem. Af_06/2022 |  | kg | 36.5 | 9.69 | 12.03 | 439.1 | SINAPI sem Desoneração | 24-SEM DESON. ( 24,2% ) | 24-SEM DESON. ( 24,2% ) | 24-SEM DESON. ( 24,2% ) | 01/01/2025
04.02.13 92916 | Armação de estruturas diversas de concreto armado, exceto vigas, pilares, lajes e fundações, utilizando aço ca-50 de 6,3 mm - montagem. Af_06/2022 |  | kg | 41.7 | 15.88 | 19.72 | 822.32 | SINAPI sem Desoneração | 24-SEM DESON. ( 24,2% ) | 24-SEM DESON. ( 24,2% ) | 24-SEM DESON. ( 24,2% ) | 01/01/2025
04.02.14 92917 | Armação de estruturas diversas de concreto armado, exceto vigas, pilares, lajes e fundações, utilizando aço ca-50 de 8,0 mm - montagem. Af_06/2022 |  | kg | 103.7 | 14.63 | 18.17 | 1884.23 | SINAPI sem Desoneração | 24-SEM DESON. ( 24,2% ) | 24-SEM DESON. ( 24,2% ) | 24-SEM DESON. ( 24,2% ) | 01/01/2025
04.02.15 92919 | Armação de estruturas diversas de concreto armado, exceto vigas, pilares, lajes e fundações, utilizando aço ca-50 de 10,0 mm - montagem. Af_06/2022 |  | kg | 210.4 | 12.86 | 15.97 | 3360.09 | SINAPI sem Desoneração | 24-SEM DESON. ( 24,2% ) | 24-SEM DESON. ( 24,2% ) | 24-SEM DESON. ( 24,2% ) | 01/01/2025
04.02.16 92921 | Armação de estruturas diversas de concreto armado, exceto vigas, pilares, lajes e fundações, utilizando aço ca-50 de 12,5 mm - montagem. Af_06/2022 |  | kg | 221.1 | 10.68 | 13.26 | 2931.79 | SINAPI sem Desoneração | 24-SEM DESON. ( 24,2% ) | 24-SEM DESON. ( 24,2% ) | 24-SEM DESON. ( 24,2% ) | 01/01/2025
04.03 | CONCRETO
04.03.01 0601003054 | Concreto usinado convencional, controle tipo A, consistência normal para vibração, brita 1, fck=25,0 MPa (sem lançamento e adensamento) |  | m³ | 98.08 | 596.47 | 740.82 | 72659.63 | Boletim AGESUL Civil sem Desoneração | 24-SEM DESON. ( 24,2% ) | 24-SEM DESON. ( 24,2% ) | 24-SEM DESON. ( 24,2% ) | 01/01/2025
04.03.02 0601003058 | Concreto usinado convencional, controle tipo A, consistência normal para vibração, brita 1, fck=30,0 MPa (sem lançamento e adensamento) |  | m³ | 6.49 | 616.36 | 765.52 | 4968.22 | Boletim AGESUL Civil sem Desoneração | 24-SEM DESON. ( 24,2% ) | 24-SEM DESON. ( 24,2% ) | 24-SEM DESON. ( 24,2% ) | 01/01/2025
04.03.03 103672 | Concretagem de pilares, fck = 25 mpa, com uso de bomba - lançamento, adensamento e acabamento. Af_02/2022_ps |  | m³ | 49.09 | 718.3 | 892.13 | 43794.66 | SINAPI sem Desoneração | 24-SEM DESON. ( 24,2% ) | 24-SEM DESON. ( 24,2% ) | 24-SEM DESON. ( 24,2% ) | 01/01/2025
04.03.04 0601003008 | Lançamento/aplicação manual de concreto em estruturas |  | m³ | 6.49 | 136.73 | 169.82 | 1102.13 | Boletim AGESUL Civil sem Desoneração | 24-SEM DESON. ( 24,2% ) | 24-SEM DESON. ( 24,2% ) | 24-SEM DESON. ( 24,2% ) | 01/01/2025
04.03.05 0601003200 | Bombeamento, adensamento e acabamento de concreto |  | m³ | 98.08 | 91.83 | 114.05 | 11186.02 | Boletim AGESUL Civil sem Desoneração | 24-SEM DESON. ( 24,2% ) | 24-SEM DESON. ( 24,2% ) | 24-SEM DESON. ( 24,2% ) | 01/01/2025
04.04 | LAJES PRÉ-FABRICADAS
04.04.01 06E0430013 | Laje Pré-Fabricada Protendida Beta 17 (12 cm de Trilho + 5cm de Capa), Concreto Usinada Bombeado FCK=25,0mpa, Cons=0,0625m3/m2, Eps/Cerâmica H12-40, Intereixo 40cm, Sobrec.=350kg/m2, Vãos até 6,15m, Viguetas 7 Fios de Aço(Excl. Escor. e Ferragens) |  | m² | 1061.18 | 172.14 | 213.8 | 226880.28 | AGESUL CIVIL PRÓPRIA sem Desoneração | 24-SEM DESON. ( 24,2% ) | 24-SEM DESON. ( 24,2% ) | 24-SEM DESON. ( 24,2% ) | 01/01/2025
04.04.02 0601004200 | Escoramento de formas de laje em madeira nao aparelhadas, pé direito simples, incluso travamento, 4 utilizações |  | m² | 1061.18 | 40.16 | 49.88 | 52931.66 | Boletim AGESUL Civil sem Desoneração | 24-SEM DESON. ( 24,2% ) | 24-SEM DESON. ( 24,2% ) | 24-SEM DESON. ( 24,2% ) | 01/01/2025
| Total - ESTRUTURA DE CONCRETO | [5 empty] | 827102.38
05 | IMPERMEABILIZACAO
05.01 0701000102 | Regularização de superfície, com argamassa de cimento e areia no traço 1:3, espessura 2 cm |  | m² | 480.97 | 28.08 | 34.88 | 16776.23 | Boletim AGESUL Civil sem Desoneração | 24-SEM DESON. ( 24,2% ) | 24-SEM DESON. ( 24,2% ) | 24-SEM DESON. ( 24,2% ) | 01/01/2025
05.02 07E0410020 | Impermeabilização Utilizando Manta Torodin Hidrus Raiz da Viapol ou Similar, Pintura Asfáltica Primer (uma Demão) e Véu de Poliéster - Fornecimento e Aplicação |  | m² | 480.97 | 109.88 | 136.47 | 65637.98 | AGESUL CIVIL PRÓPRIA sem Desoneração | 24-SEM DESON. ( 24,2% ) | 24-SEM DESON. ( 24,2% ) | 24-SEM DESON. ( 24,2% ) | 01/01/2025
05.03 07E0410021 | Proteção Mecânica de Superfície Horizontal com Argamassa de Cimento e Areia, Traço 1:3, e=3cm, Incluso Camada Separadora de Polietileno 20 a 25 micra e Tela de Aço Soldada Galvanizada/Zincada para Alvenaria, Fio D = *1,24 mm, Malha 25 x 25 mm |  | m² | 480.97 | 72.9 | 90.54 | 43547.02 | AGESUL CIVIL PRÓPRIA sem Desoneração | 24-SEM DESON. ( 24,2% ) | 24-SEM DESON. ( 24,2% ) | 24-SEM DESON. ( 24,2% ) | 01/01/2025
05.04 98558 | Tratamento de ralo ou ponto emergente com argamassa polimérica / membrana acrílica reforçado com tela de poliéster (mav). Af_09/2023 |  | un | 26 | 11.32 | 14.06 | 365.56 | SINAPI sem Desoneração | 24-SEM DESON. ( 24,2% ) | 24-SEM DESON. ( 24,2% ) | 24-SEM DESON. ( 24,2% ) | 01/01/2025
| Total - IMPERMEABILIZACAO | [5 empty] | 126326.79
06 | ALVENARIA
06.01 103318 | Alvenaria de vedação de blocos vazados de concreto de 14x19x39 cm (espessura 14 cm) e argamassa de assentamento com preparo em betoneira. Af_12/2021 |  | m² | 1771.64 | 104.71 | 130.05 | 230401.78 | SINAPI sem Desoneração | 24-SEM DESON. ( 24,2% ) | 24-SEM DESON. ( 24,2% ) | 24-SEM DESON. ( 24,2% ) | 01/01/2025
06.02 103320 | Alvenaria de vedação de blocos vazados de concreto de 19x19x39 cm (espessura 19 cm) e argamassa de assentamento com preparo em betoneira. Af_12/2021 |  | m² | 559.16 | 126.46 | 157.06 | 87821.67 | SINAPI sem Desoneração | 24-SEM DESON. ( 24,2% ) | 24-SEM DESON. ( 24,2% ) | 24-SEM DESON. ( 24,2% ) | 01/01/2025
06.03 93200 | Fixação (encunhamento) de alvenaria de vedação com argamassa aplicada com bisnaga. Af_03/2024 |  | m | 821.92 | 10.85 | 13.48 | 11079.48 | SINAPI sem Desoneração | 24-SEM DESON. ( 24,2% ) | 24-SEM DESON. ( 24,2% ) | 24-SEM DESON. ( 24,2% ) | 01/01/2025
06.04 0801000125 | Construção e demolição de andaime, para 1,00 m² de alvenaria, com reaproveitamento de 6 vezes |  | m² | 1506.9 | 12.11 | 15.04 | 22663.78 | Boletim AGESUL Civil sem Desoneração | 24-SEM DESON. ( 24,2% ) | 24-SEM DESON. ( 24,2% ) | 24-SEM DESON. ( 24,2% ) | 01/01/2025
06.05 105025 | Verga moldada in loco com utilização de blocos canaleta, espessura de *15* cm. Af_03/2024 |  | m | 214 | 59.51 | 73.91 | 15816.74 | SINAPI sem Desoneração | 24-SEM DESON. ( 24,2% ) | 24-SEM DESON. ( 24,2% ) | 24-SEM DESON. ( 24,2% ) | 01/01/2025
06.06 105031 | Contraverga moldada in loco com utilização de blocos canaleta, espessura de *15* cm. Af_03/2024 |  | m | 61.9 | 49.41 | 61.37 | 3798.8 | SINAPI sem Desoneração | 24-SEM DESON. ( 24,2% ) | 24-SEM DESON. ( 24,2% ) | 24-SEM DESON. ( 24,2% ) | 01/01/2025
06.07 93191 | Verga moldada in loco com utilização de blocos canaleta, espessura de *20* cm. Af_03/2024 |  | m | 125.8 | 71.65 | 88.99 | 11194.94 | SINAPI sem Desoneração | 24-SEM DESON. ( 24,2% ) | 24-SEM DESON. ( 24,2% ) | 24-SEM DESON. ( 24,2% ) | 01/01/2025
06.08 93199 | Contraverga moldada in loco com utilização de blocos canaleta, espessura de *20* cm. Af_03/2024 |  | m | 125.8 | 50.98 | 63.32 | 7965.66 | SINAPI sem Desoneração | 24-SEM DESON. ( 24,2% ) | 24-SEM DESON. ( 24,2% ) | 24-SEM DESON. ( 24,2% ) | 01/01/2025
| Total - ALVENARIA | [5 empty] | 390742.85
07 | ESTRUTURA DE COBERTURA
07.01 09E0410009 | Fornecimento, Montagem e Instalação de Estrutura Metálica, com Ligação Soldadas, Incluso Perfis Metálicos, Chapa Metálicas, Chumbador Parabolt 5/8", Mão de Obra e Transporte com Guindalto - Fornecimento e Instalação |  | Kg | 9873.51 | 24.24 | 30.11 | 297291.39 | AGESUL CIVIL PRÓPRIA sem Desoneração | 24-SEM DESON. ( 24,2% ) | 24-SEM DESON. ( 24,2% ) | 24-SEM DESON. ( 24,2% ) | 01/01/2025
| Total - ESTRUTURA DE COBERTURA | [5 empty] | 297291.39
08 | COBERTURA
08.01 94213 | Telhamento com telha de aço/alumínio e = 0,5 mm, com até 2 águas, incluso içamento. Af_07/2019 |  | m² | 852.75 | 69.58 | 86.42 | 73694.66 | SINAPI sem Desoneração | 24-SEM DESON. ( 24,2% ) | 24-SEM DESON. ( 24,2% ) | 24-SEM DESON. ( 24,2% ) | 01/01/2025
08.02 1001000135 | Cumeeira para telha galvalume trapezoidal, espessura 0,43 mm |  | m | 45.45 | 51.73 | 64.25 | 2920.16 | Boletim AGESUL Civil sem Desoneração | 24-SEM DESON. ( 24,2% ) | 24-SEM DESON. ( 24,2% ) | 24-SEM DESON. ( 24,2% ) | 01/01/2025
08.03 1001000188 | Rufo em chapa de aço galvanizado número 26, desenvolvimento de 50 cm, incluso transporte vertical |  | m | 77.37 | 65.98 | 81.95 | 6340.47 | Boletim AGESUL Civil sem Desoneração | 24-SEM DESON. ( 24,2% ) | 24-SEM DESON. ( 24,2% ) | 24-SEM DESON. ( 24,2% ) | 01/01/2025
08.04 101979 | Chapim (rufo capa) em aço galvanizado, corte 33. Af_11/2020 |  | m | 205.87 | 39.28 | 48.79 | 10044.4 | SINAPI sem Desoneração | 24-SEM DESON. ( 24,2% ) | 24-SEM DESON. ( 24,2% ) | 24-SEM DESON. ( 24,2% ) | 01/01/2025
08.05 94228 | Calha em chapa de aço galvanizado número 24, desenvolvimento de 50 cm, incluso transporte vertical. Af_07/2019 |  | m | 6.4 | 78.94 | 98.04 | 627.46 | SINAPI sem Desoneração | 24-SEM DESON. ( 24,2% ) | 24-SEM DESON. ( 24,2% ) | 24-SEM DESON. ( 24,2% ) | 01/01/2025
08.06 10E0410064 | Calha em Chapa de Aço Galvanizado Número 24, Desenvolvimento de 90 cm, Incluso Transporte Vertical |  | m | 97.37 | 140.02 | 173.9 | 16932.64 | AGESUL CIVIL PRÓPRIA sem Desoneração | 24-SEM DESON. ( 24,2% ) | 24-SEM DESON. ( 24,2% ) | 24-SEM DESON. ( 24,2% ) | 01/01/2025
08.07 94229 | Calha em chapa de aço galvanizado número 24, desenvolvimento de 100 cm, incluso transporte vertical. Af_07/2019 |  | m | 17.9 | 152.41 | 189.29 | 3388.29 | SINAPI sem Desoneração | 24-SEM DESON. ( 24,2% ) | 24-SEM DESON. ( 24,2% ) | 24-SEM DESON. ( 24,2% ) | 01/01/2025
| Total - COBERTURA | [5 empty] | 113948.08
09 | ESQUADRIAS E FERRAGENS
09.01 | MADEIRA
09.01.01 90849 | Kit de porta de madeira para pintura, semi-oca (leve ou média), padrão médio, 80x210cm, espessura de 3,5cm, itens inclusos: dobradiças, montagem e instalação do batente, sem fechadura - fornecimento e instalação. Af_12/2019 |  | un | 15 | 946.67 | 1175.76 | 17636.4 | SINAPI sem Desoneração | 24-SEM DESON. ( 24,2% ) | 24-SEM DESON. ( 24,2% ) | 24-SEM DESON. ( 24,2% ) | 01/01/2025
09.01.02 90850 | Kit de porta de madeira para pintura, semi-oca (leve ou média), padrão médio, 90x210cm, espessura de 3,5cm, itens inclusos: dobradiças, montagem e instalação do batente, sem fechadura - fornecimento e instalação. Af_12/2019 |  | un | 50 | 1046.06 | 1299.21 | 64960.5 | SINAPI sem Desoneração | 24-SEM DESON. ( 24,2% ) | 24-SEM DESON. ( 24,2% ) | 24-SEM DESON. ( 24,2% ) | 01/01/2025
09.01.03 11E0410037 | P5 - Porta em Madeira para Pintura, de Correr, Embutida em Parede Drywall, Medindo 0,90x2,10m, Incluso Caixilho, Fechadura, Puxador, Guarnição e Parafusos de Fixação, Modelo Essencial com Click e Amortecedor da Otimizi ou Similar - Fornecimento e Instalação |  | un | 1 | 2587.44 | 3213.6 | 3213.6 | AGESUL CIVIL PRÓPRIA sem Desoneração | 24-SEM DESON. ( 24,2% ) | 24-SEM DESON. ( 24,2% ) | 24-SEM DESON. ( 24,2% ) | 01/01/2025
09.02 | PINTURA PARA ESQUADRIAS DE MADEIRA
09.02.01 102197 | Pintura fundo nivelador alquídico branco em madeira. Af_01/2021 |  | m² | 359.1 | 28.02 | 34.8 | 12496.68 | SINAPI sem Desoneração | 24-SEM DESON. ( 24,2% ) | 24-SEM DESON. ( 24,2% ) | 24-SEM DESON. ( 24,2% ) | 01/01/2025
09.02.02 102201 | Aplicação massa acrílica para madeira, para pintura com tinta de acabamento (pigmentada). Af_01/2021 |  | m² | 359.1 | 19.06 | 23.67 | 8499.9 | SINAPI sem Desoneração | 24-SEM DESON. ( 24,2% ) | 24-SEM DESON. ( 24,2% ) | 24-SEM DESON. ( 24,2% ) | 01/01/2025
09.02.03 102219 | Pintura tinta de acabamento (pigmentada) esmalte sintético acetinado em madeira, 2 demãos. Af_01/2021 |  | m² | 364.77 | 16.18 | 20.1 | 7331.88 | SINAPI sem Desoneração | 24-SEM DESON. ( 24,2% ) | 24-SEM DESON. ( 24,2% ) | 24-SEM DESON. ( 24,2% ) | 01/01/2025
09.03 | FERRO
09.03.01 1101002010 | Porta em chapa vincada - 1 folha, inclusive acabamento e ferragens - anexo A-045 (Esq.) |  | m² | 5.67 | 731.63 | 908.68 | 5152.22 | Boletim AGESUL Civil sem Desoneração | 24-SEM DESON. ( 24,2% ) | 24-SEM DESON. ( 24,2% ) | 24-SEM DESON. ( 24,2% ) | 01/01/2025
09.03.02 11E0420039 | PGM - Grade Fixa de (3,65 x 3,05)m c/ Porta em Chapa de Aço Grossa (1,21 x 2,10)m , Quadros e Barras Interm. em Ferro Chato 2" x 3/8", Barras em Ferro Redondo 7/8", a cada 12cm, Aço SAE 1045, Chumb. em Ferro Chato 2"x 3/8", Porta Cadeado em Chapa 11, Ferrolho 7/8" SAE 1045, Canton. em Aço Estrut. de 3"x3"x1/4" SAE 1045, Conf. Detalhe de Proj., Incl. Jateamento Abrasivo e Fundo Anticorrosivo |  | un | 1 | 18394.19 | 22845.58 | 22845.58 | AGESUL CIVIL PRÓPRIA sem Desoneração | 24-SEM DESON. ( 24,2% ) | 24-SEM DESON. ( 24,2% ) | 24-SEM DESON. ( 24,2% ) | 01/01/2025
09.03.03 1101002042 | Grade de ferro fixa para cela, com quadros e barras intermediarias em ferro chato 2" x 3/8", barras em aço redondo 7/8" a cada 12cm, aço SAE 1045 e chumbadores de ferro chato 2" x 3/8" |  | m² | 1.2 | 1642.34 | 2039.79 | 2447.75 | Boletim AGESUL Civil sem Desoneração | 24-SEM DESON. ( 24,2% ) | 24-SEM DESON. ( 24,2% ) | 24-SEM DESON. ( 24,2% ) | 01/01/2025
09.03.04 99861 | Gradil em ferro fixado em vãos de janelas, formado por barras chatas de 25x4,8 mm. Af_04/2019 |  | m² | 7.44 | 597.68 | 742.32 | 5522.86 | SINAPI sem Desoneração | 24-SEM DESON. ( 24,2% ) | 24-SEM DESON. ( 24,2% ) | 24-SEM DESON. ( 24,2% ) | 01/01/2025
09.03.05 1101002049 | Guarda corpo em tubo ind. 2.1/2", 2 corrimãos (H=0,70m e 0,92m) em tubo ind. 1.1/2" CH.18, fechamento em tubo ind.1" CH.18 a cada 15cm e pilaretes em tubo ind. 2.1/2"CH 18, incl.fundo e pint.esmalte, conf. det. anexo (A-15.002) |  | m² | 24.42 | 678.87 | 843.16 | 20589.97 | Boletim AGESUL Civil sem Desoneração | 24-SEM DESON. ( 24,2% ) | 24-SEM DESON. ( 24,2% ) | 24-SEM DESON. ( 24,2% ) | 01/01/2025
09.04 | PINTURA PARA ESQUADRIAS METÁLICAS
09.04.01 100719 | Pintura com tinta alquídica de fundo (tipo zarcão) pulverizada sobre perfil metálico executado em fábrica (por demão). Af_01/2020_pe |  | m² | 62.23 | 10.57 | 13.13 | 817.08 | SINAPI sem Desoneração | 24-SEM DESON. ( 24,2% ) | 24-SEM DESON. ( 24,2% ) | 24-SEM DESON. ( 24,2% ) | 01/01/2025
09.04.02 100757 | Pintura com tinta alquídica de acabamento (esmalte sintético acetinado) pulverizada sobre superfícies metálicas (exceto perfil) executado em obra (02 demãos). Af_01/2020_pe |  | m² | 62.23 | 47.3 | 58.75 | 3656.01 | SINAPI sem Desoneração | 24-SEM DESON. ( 24,2% ) | 24-SEM DESON. ( 24,2% ) | 24-SEM DESON. ( 24,2% ) | 01/01/2025
09.05 | VIDRO
09.05.01 11E0440051 | PV01 - Porta em Vidro Temperado 10mm - Duas Folhas Abrir (1,60x2,10m), Duas Fixas (1,20x2,10) e 4 Bandeiras Fixas ( 2un 0,8x0,42m e 2un 1,20x0,42m), em Estrutura de Alumínio Anodizado Natural, Conforme Detalhamento |  | un | 3 | 6535.84 | 8117.51 | 24352.53 | AGESUL CIVIL PRÓPRIA sem Desoneração | 24-SEM DESON. ( 24,2% ) | 24-SEM DESON. ( 24,2% ) | 24-SEM DESON. ( 24,2% ) | 01/01/2025
09.05.02 11E0440052 | PV02 - Porta em Vidro Temperado 10mm - Duas Folhas Abrir (1,60x2,10m), em Estrutura de Alumínio Anodizado Natural, Conforme Detalhamento |  | un | 5 | 3812.02 | 4734.53 | 23672.65 | AGESUL CIVIL PRÓPRIA sem Desoneração | 24-SEM DESON. ( 24,2% ) | 24-SEM DESON. ( 24,2% ) | 24-SEM DESON. ( 24,2% ) | 01/01/2025
09.05.03 102184 | Porta de abrir com mola hidráulica, em vidro temperado, 90x210 cm, espessura 10 mm, inclusive acessórios. Af_01/2021 |  | un | 4 | 1995.03 | 2477.83 | 9911.32 | SINAPI sem Desoneração | 24-SEM DESON. ( 24,2% ) | 24-SEM DESON. ( 24,2% ) | 24-SEM DESON. ( 24,2% ) | 01/01/2025
09.05.04 11E0440053 | PV04 - Porta em Vidro Temperado 10mm - Duas Folhas Abrir (1,60x2,10m), 2 Fixos de 1,03x1,75m, 2 Fixos de 1,05x1,75 e 1 Fixo de 5,96x0,38m, em Estrutura de Alumínio Anodizado Natural, Conforme Detalhamento |  | un | 1 | 7660.89 | 9514.83 | 9514.83 | AGESUL CIVIL PRÓPRIA sem Desoneração | 24-SEM DESON. ( 24,2% ) | 24-SEM DESON. ( 24,2% ) | 24-SEM DESON. ( 24,2% ) | 01/01/2025
09.06 | FERRAGENS
09.06.01 90830 | Fechadura de embutir com cilindro, externa, completa, acabamento padrão médio, incluso execução de furo - fornecimento e instalação. Af_12/2019 |  | un | 41 | 169.63 | 210.68 | 8637.88 | SINAPI sem Desoneração | 24-SEM DESON. ( 24,2% ) | 24-SEM DESON. ( 24,2% ) | 24-SEM DESON. ( 24,2% ) | 01/01/2025
09.06.02 90831 | Fechadura de embutir para porta de banheiro, completa, acabamento padrão médio, incluso execução de furo - fornecimento e instalação. Af_12/2019 |  | un | 24 | 148.84 | 184.86 | 4436.64 | SINAPI sem Desoneração | 24-SEM DESON. ( 24,2% ) | 24-SEM DESON. ( 24,2% ) | 24-SEM DESON. ( 24,2% ) | 01/01/2025
09.06.03 100705 | Tarjeta tipo livre/ocupado para porta de banheiro. Af_12/2019 |  | un | 18 | 81.68 | 101.45 | 1826.1 | SINAPI sem Desoneração | 24-SEM DESON. ( 24,2% ) | 24-SEM DESON. ( 24,2% ) | 24-SEM DESON. ( 24,2% ) | 01/01/2025
09.07 | ALUMINIO E INOX
09.07.01 91341 | Porta em alumínio de abrir tipo veneziana com guarnição, fixação com parafusos - fornecimento e instalação. Af_12/2019 |  | m² | 21.92 | 764.74 | 949.81 | 20819.84 | SINAPI sem Desoneração | 24-SEM DESON. ( 24,2% ) | 24-SEM DESON. ( 24,2% ) | 24-SEM DESON. ( 24,2% ) | 01/01/2025
09.07.02 1101004025 | Janela maxim-ar em aluminio, linha Suprema, acabamento anodizado fosco na cor preta/branca, com contramarco, exclusive vidro - fornecimento e instalação |  | m² | 147.2 | 1422.51 | 1766.76 | 260067.07 | Boletim AGESUL Civil sem Desoneração | 24-SEM DESON. ( 24,2% ) | 24-SEM DESON. ( 24,2% ) | 24-SEM DESON. ( 24,2% ) | 01/01/2025
09.07.03 102166 | Instalação de vidro liso incolor, e = 6 mm, em esquadria de alumínio ou pvc, fixado com baguete. Af_01/2021_ps |  | m² | 147.2 | 315.04 | 391.28 | 57596.42 | SINAPI sem Desoneração | 24-SEM DESON. ( 24,2% ) | 24-SEM DESON. ( 24,2% ) | 24-SEM DESON. ( 24,2% ) | 01/01/2025
09.07.04 1101004030 | Porta de giro em aluminio tipo veneziana, linha Suprema, acabamento anodizado fosco na cor preta/branca, com contramarco - fornecimento e instalação |  | m² | 5.67 | 1177.1 | 1461.96 | 8289.31 | Boletim AGESUL Civil sem Desoneração | 24-SEM DESON. ( 24,2% ) | 24-SEM DESON. ( 24,2% ) | 24-SEM DESON. ( 24,2% ) | 01/01/2025
| Total - ESQUADRIAS E FERRAGENS | [5 empty] | 604295.02
10 | INSTALACOES ELÉTRICAS
10.01 | LUMINÁRIAS E ACESSORIOS
10.01.01 1201001001 | Luminaria tipo plafon com painel LED, 30x30cm, embutir, potência de 24w, 4000k, luz neutra, Elgin ou similar - fornecimento e instalação |  | un | 17 | 54.17 | 67.28 | 1143.76 | Boletim AGESUL Civil sem Desoneração | 24-SEM DESON. ( 24,2% ) | 24-SEM DESON. ( 24,2% ) | 24-SEM DESON. ( 24,2% ) | 01/01/2025
10.01.02 1201001003 | Luminaria tipo plafon com painel led, 40x40cm, sobrepor, potência de 36w, 4000k, luz neutra, Elgin ou similar - fornecimento e instalação |  | un | 6 | 216.4 | 268.77 | 1612.62 | Boletim AGESUL Civil sem Desoneração | 24-SEM DESON. ( 24,2% ) | 24-SEM DESON. ( 24,2% ) | 24-SEM DESON. ( 24,2% ) | 01/01/2025
10.01.03 1201001004 | Luminaria tipo plafon com painel led, 40x40cm, embutir, potência de 36w, 4000k, luz neutra, Elgin ou similar - fornecimento e instalação |  | un | 28 | 203.82 | 253.14 | 7087.92 | Boletim AGESUL Civil sem Desoneração | 24-SEM DESON. ( 24,2% ) | 24-SEM DESON. ( 24,2% ) | 24-SEM DESON. ( 24,2% ) | 01/01/2025
10.01.04 12E0410080 | Luminária de Embutir Tipo Plafon, Medindo 1,243 x 0,224 m, Inclusive 2 Lâmpadas Led T8 de 20w, Modelo CHT10-E232ACL da Lumicenter ou Similar - Fornecimento e Instalação |  | un | 147 | 316.75 | 393.4 | 57829.8 | AGESUL CIVIL PRÓPRIA sem Desoneração | 24-SEM DESON. ( 24,2% ) | 24-SEM DESON. ( 24,2% ) | 24-SEM DESON. ( 24,2% ) | 01/01/2025
10.01.05 97607 | Luminária arandela tipo tartaruga, de sobrepor, com 1 lâmpada led de 6 w, sem reator - fornecimento e instalação. Af_09/2024 |  | un | 3 | 104.46 | 129.74 | 389.22 | SINAPI sem Desoneração | 24-SEM DESON. ( 24,2% ) | 24-SEM DESON. ( 24,2% ) | 24-SEM DESON. ( 24,2% ) | 01/01/2025
10.01.06 12E0410081 | Luminária Arandela Tipo Tartaruga Blindada, de Sobrepor, com 1 Lâmpada Led de 20 w, sem Reator - Fornecimento e Instalação |  | un | 1 | 114.23 | 141.87 | 141.87 | AGESUL CIVIL PRÓPRIA sem Desoneração | 24-SEM DESON. ( 24,2% ) | 24-SEM DESON. ( 24,2% ) | 24-SEM DESON. ( 24,2% ) | 01/01/2025
10.01.07 12E0410082 | Luminária Externa Tipo Arandela, de Sobrepor, com 2 Lâmpadas Led de 9 w, Base G9, Medindo 50 x 180 mm, Modelo AR66-S da Lumicenter ou Similar - Fornecimento e Instalação |  | un | 9 | 185.18 | 229.99 | 2069.91 | AGESUL CIVIL PRÓPRIA sem Desoneração | 24-SEM DESON. ( 24,2% ) | 24-SEM DESON. ( 24,2% ) | 24-SEM DESON. ( 24,2% ) | 01/01/2025
10.01.08 12E0410083 | Luminária Led Tipo Spot Balizador, Embutido em Piso, IP67, com 6w, Luz Neutra com Ângulo de 90° - Fornecimento e Instalação |  | un | 6 | 202.41 | 251.39 | 1508.34 | AGESUL CIVIL PRÓPRIA sem Desoneração | 24-SEM DESON. ( 24,2% ) | 24-SEM DESON. ( 24,2% ) | 24-SEM DESON. ( 24,2% ) | 01/01/2025
10.01.09 12E0410037 | Poste de LED retangular, altura de 3 metros, de aço sae 1020 ou aluminio, com fluxo luminoso 4.600 lumens e temperatura 6500k branco frio, inclusive 1 luminária LED SMD 50w, ref: PT334 da Aladin ou similar - fornecimento e instalação |  | un | 20 | 1489.02 | 1849.36 | 36987.2 | AGESUL CIVIL PRÓPRIA sem Desoneração | 24-SEM DESON. ( 24,2% ) | 24-SEM DESON. ( 24,2% ) | 24-SEM DESON. ( 24,2% ) | 01/01/2025
10.01.10 1201007010 | Rele fotoelétrico interno e externo bivolt 1000w, de conector, com base - fornecimento e instalação |  | un | 7 | 93.93 | 116.66 | 816.62 | Boletim AGESUL Civil sem Desoneração | 24-SEM DESON. ( 24,2% ) | 24-SEM DESON. ( 24,2% ) | 24-SEM DESON. ( 24,2% ) | 01/01/2025
10.02 | INTERRUPTORES E TOMADAS
10.02.01 91953 | Interruptor simples (1 módulo), 10a/250v, incluindo suporte e placa - fornecimento e instalação. Af_03/2023 |  | un | 41 | 26.93 | 33.45 | 1371.45 | SINAPI sem Desoneração | 24-SEM DESON. ( 24,2% ) | 24-SEM DESON. ( 24,2% ) | 24-SEM DESON. ( 24,2% ) | 01/01/2025
10.02.02 91959 | Interruptor simples (2 módulos), 10a/250v, incluindo suporte e placa - fornecimento e instalação. Af_03/2023 |  | un | 17 | 40.98 | 50.9 | 865.3 | SINAPI sem Desoneração | 24-SEM DESON. ( 24,2% ) | 24-SEM DESON. ( 24,2% ) | 24-SEM DESON. ( 24,2% ) | 01/01/2025
10.02.03 91967 | Interruptor simples (3 módulos), 10a/250v, incluindo suporte e placa - fornecimento e instalação. Af_03/2023 |  | un | 3 | 55.04 | 68.36 | 205.08 | SINAPI sem Desoneração | 24-SEM DESON. ( 24,2% ) | 24-SEM DESON. ( 24,2% ) | 24-SEM DESON. ( 24,2% ) | 01/01/2025
10.02.04 91955 | Interruptor paralelo (1 módulo), 10a/250v, incluindo suporte e placa - fornecimento e instalação. Af_03/2023 |  | un | 10 | 32.79 | 40.73 | 407.3 | SINAPI sem Desoneração | 24-SEM DESON. ( 24,2% ) | 24-SEM DESON. ( 24,2% ) | 24-SEM DESON. ( 24,2% ) | 01/01/2025
10.02.05 91961 | Interruptor paralelo (2 módulos), 10a/250v, incluindo suporte e placa - fornecimento e instalação. Af_03/2023 |  | un | 5 | 52.7 | 65.45 | 327.25 | SINAPI sem Desoneração | 24-SEM DESON. ( 24,2% ) | 24-SEM DESON. ( 24,2% ) | 24-SEM DESON. ( 24,2% ) | 01/01/2025
10.02.06 91969 | Interruptor paralelo (3 módulos), 10a/250v, incluindo suporte e placa - fornecimento e instalação. Af_03/2023 |  | un | 6 | 72.57 | 90.13 | 540.78 | SINAPI sem Desoneração | 24-SEM DESON. ( 24,2% ) | 24-SEM DESON. ( 24,2% ) | 24-SEM DESON. ( 24,2% ) | 01/01/2025
10.02.07 91957 | Interruptor simples (1 módulo) com interruptor paralelo (1 módulo), 10a/250v, incluindo suporte e placa - fornecimento e instalação. Af_03/2023 |  | un | 15 | 46.79 | 58.11 | 871.65 | SINAPI sem Desoneração | 24-SEM DESON. ( 24,2% ) | 24-SEM DESON. ( 24,2% ) | 24-SEM DESON. ( 24,2% ) | 01/01/2025
10.02.08 92023 | Interruptor simples (1 módulo) com 1 tomada de embutir 2p+t 10 a, incluindo suporte e placa - fornecimento e instalação. Af_03/2023 |  | un | 15 | 45.81 | 56.9 | 853.5 | SINAPI sem Desoneração | 24-SEM DESON. ( 24,2% ) | 24-SEM DESON. ( 24,2% ) | 24-SEM DESON. ( 24,2% ) | 01/01/2025
10.02.09 92003 | Tomada média de embutir (2 módulos), 2p+t 20 a, sem suporte e sem placa - fornecimento e instalação. Af_03/2023 |  | un | 9 | 44.6 | 55.39 | 498.51 | SINAPI sem Desoneração | 24-SEM DESON. ( 24,2% ) | 24-SEM DESON. ( 24,2% ) | 24-SEM DESON. ( 24,2% ) | 01/01/2025
10.02.10 92000 | Tomada baixa de embutir (1 módulo), 2p+t 10 a, incluindo suporte e placa - fornecimento e instalação. Af_03/2023 |  | un | 182 | 28.22 | 35.05 | 6379.1 | SINAPI sem Desoneração | 24-SEM DESON. ( 24,2% ) | 24-SEM DESON. ( 24,2% ) | 24-SEM DESON. ( 24,2% ) | 01/01/2025
10.02.11 92008 | Tomada baixa de embutir (2 módulos), 2p+t 10 a, incluindo suporte e placa - fornecimento e instalação. Af_03/2023 |  | un | 52 | 43.53 | 54.06 | 2811.12 | SINAPI sem Desoneração | 24-SEM DESON. ( 24,2% ) | 24-SEM DESON. ( 24,2% ) | 24-SEM DESON. ( 24,2% ) | 01/01/2025
10.02.12 12E0420026 | Tomada Simples de Sobrepor (1Módulo) 2P+T 20A, Incluso Condulete 3/4", com Tampa e Suporte - Fornecimento e Instalação |  | un | 52 | 60.88 | 75.61 | 3931.72 | AGESUL CIVIL PRÓPRIA sem Desoneração | 24-SEM DESON. ( 24,2% ) | 24-SEM DESON. ( 24,2% ) | 24-SEM DESON. ( 24,2% ) | 01/01/2025
10.03 | FIOS E CABOS DE COBRE
10.03.01 91926 | Cabo de cobre flexível isolado, 2,5 mm², anti-chama 450/750 v, para circuitos terminais - fornecimento e instalação. Af_03/2023 |  | m | 12547 | 4.39 | 5.45 | 68381.15 | SINAPI sem Desoneração | 24-SEM DESON. ( 24,2% ) | 24-SEM DESON. ( 24,2% ) | 24-SEM DESON. ( 24,2% ) | 01/01/2025
10.03.02 91928 | Cabo de cobre flexível isolado, 4 mm², anti-chama 450/750 v, para circuitos terminais - fornecimento e instalação. Af_03/2023 |  | m | 5050 | 6.83 | 8.48 | 42824 | SINAPI sem Desoneração | 24-SEM DESON. ( 24,2% ) | 24-SEM DESON. ( 24,2% ) | 24-SEM DESON. ( 24,2% ) | 01/01/2025
10.03.03 91930 | Cabo de cobre flexível isolado, 6 mm², anti-chama 450/750 v, para circuitos terminais - fornecimento e instalação. Af_03/2023 |  | m | 1006 | 9.58 | 11.9 | 11971.4 | SINAPI sem Desoneração | 24-SEM DESON. ( 24,2% ) | 24-SEM DESON. ( 24,2% ) | 24-SEM DESON. ( 24,2% ) | 01/01/2025
10.03.04 1201003031 | Cabo de cobre flex. isolado, 3 condutores de 95,0 mm², antichama 0,6/1 KV, isolação em dupla camada de borracha HEPR, livre de halogênio, baixa emissão de fumaça, Afumex, Cortox, Corfitox ou similar conf. NBR 5410/13570, p/ distribuição - forn. inst. |  | m | 120 | 311.41 | 386.77 | 46412.4 | Boletim AGESUL Civil sem Desoneração | 24-SEM DESON. ( 24,2% ) | 24-SEM DESON. ( 24,2% ) | 24-SEM DESON. ( 24,2% ) | 01/01/2025
10.03.05 92998 | Cabo de cobre flexível isolado, 185 mm², anti-chama 0,6/1,0 kv, para rede enterrada de distribuição de energia elétrica - fornecimento e instalação. Af_12/2021 |  | m | 360 | 202.69 | 251.74 | 90626.4 | SINAPI sem Desoneração | 24-SEM DESON. ( 24,2% ) | 24-SEM DESON. ( 24,2% ) | 24-SEM DESON. ( 24,2% ) | 01/01/2025
10.03.06 98278 | Cabo telefônico CI-50 30 pares instalado em prumada - fornecimento e instalação. Af_11/2019 |  | m | 60 | 26.21 | 32.55 | 1953 | SINAPI sem Desoneração | 24-SEM DESON. ( 24,2% ) | 24-SEM DESON. ( 24,2% ) | 24-SEM DESON. ( 24,2% ) | 01/01/2025
10.03.07 1201003210 | Cabo de cobre isolado com EPR/XLPE 1KV (90º) 10mm² - Fornecimento e instalação |  | m | 360 | 18.1 | 22.48 | 8092.8 | Boletim AGESUL Civil sem Desoneração | 24-SEM DESON. ( 24,2% ) | 24-SEM DESON. ( 24,2% ) | 24-SEM DESON. ( 24,2% ) | 01/01/2025
10.03.08 1201003215 | Cabo de cobre isolado com EPR/XLPE 1KV (90º) 16mm² - Fornecimento e instalação |  | m | 26 | 25.2 | 31.3 | 813.8 | Boletim AGESUL Civil sem Desoneração | 24-SEM DESON. ( 24,2% ) | 24-SEM DESON. ( 24,2% ) | 24-SEM DESON. ( 24,2% ) | 01/01/2025
10.03.09 1201003220 | Cabo de cobre isolado com EPR/XLPE 1KV (90º) 25mm² - Fornecimento e instalação |  | m | 104 | 35.28 | 43.82 | 4557.28 | Boletim AGESUL Civil sem Desoneração | 24-SEM DESON. ( 24,2% ) | 24-SEM DESON. ( 24,2% ) | 24-SEM DESON. ( 24,2% ) | 01/01/2025
10.03.10 1201003225 | Cabo de cobre isolado com EPR/XLPE 1KV (90º) 35mm² - Fornecimento e instalação |  | m | 16 | 48.74 | 60.54 | 968.64 | Boletim AGESUL Civil sem Desoneração | 24-SEM DESON. ( 24,2% ) | 24-SEM DESON. ( 24,2% ) | 24-SEM DESON. ( 24,2% ) | 01/01/2025
10.03.11 1201003235 | Cabo de cobre isolado com EPR/XLPE 1KV (90º) 70mm² - Fornecimento e instalação |  | m | 26 | 95.6 | 118.74 | 3087.24 | Boletim AGESUL Civil sem Desoneração | 24-SEM DESON. ( 24,2% ) | 24-SEM DESON. ( 24,2% ) | 24-SEM DESON. ( 24,2% ) | 01/01/2025
10.03.12 98297 | Cabo eletrônico categoria 6, instalado em edificação institucional - fornecimento e instalação. Af_11/2019 |  | m | 5310 | 11.01 | 13.67 | 72587.7 | SINAPI sem Desoneração | 24-SEM DESON. ( 24,2% ) | 24-SEM DESON. ( 24,2% ) | 24-SEM DESON. ( 24,2% ) | 01/01/2025
10.04 | ELETRODUTOS
10.04.01 1201004000 | Eletroduto de pvc rígido roscável dn 25mm (3/4"), incl. conexões - fornecimento e instalação |  | m | 160 | 20.46 | 25.41 | 4065.6 | Boletim AGESUL Civil sem Desoneração | 24-SEM DESON. ( 24,2% ) | 24-SEM DESON. ( 24,2% ) | 24-SEM DESON. ( 24,2% ) | 01/01/2025
10.04.02 1201004006 | Eletroduto de pvc rígido roscável dn 60mm (2"), incl. conexões - fornecimento e instalação |  | m | 50 | 44.49 | 55.26 | 2763 | Boletim AGESUL Civil sem Desoneração | 24-SEM DESON. ( 24,2% ) | 24-SEM DESON. ( 24,2% ) | 24-SEM DESON. ( 24,2% ) | 01/01/2025
10.04.03 1201004015 | Eletroduto flexível corrugado reforçado, cor laranja, pvc, dn 25 mm (3/4"), para circuitos terminais - fornecimento e instalação |  | m | 2035 | 11.22 | 13.94 | 28367.9 | Boletim AGESUL Civil sem Desoneração | 24-SEM DESON. ( 24,2% ) | 24-SEM DESON. ( 24,2% ) | 24-SEM DESON. ( 24,2% ) | 01/01/2025
10.04.04 1201004016 | Eletroduto flexível corrugado reforçado, cor laranja, pvc, dn 32 mm (1"), para circuitos terminais - fornecimento e instalação |  | m | 152 | 16.22 | 20.15 | 3062.8 | Boletim AGESUL Civil sem Desoneração | 24-SEM DESON. ( 24,2% ) | 24-SEM DESON. ( 24,2% ) | 24-SEM DESON. ( 24,2% ) | 01/01/2025
10.04.05 1201004017 | Eletroduto flexível corrugado, pead, dn 40 mm (1 1/4"), para circuitos terminais - fornecimento e instalação |  | m | 8 | 7.23 | 8.98 | 71.84 | Boletim AGESUL Civil sem Desoneração | 24-SEM DESON. ( 24,2% ) | 24-SEM DESON. ( 24,2% ) | 24-SEM DESON. ( 24,2% ) | 01/01/2025
10.04.06 97667 | Eletroduto flexível corrugado, pead, dn 50 (1 1/2"), para rede enterrada de distribuição de energia elétrica - fornecimento e instalação. Af_12/2021 |  | m | 20 | 8.94 | 11.1 | 222 | SINAPI sem Desoneração | 24-SEM DESON. ( 24,2% ) | 24-SEM DESON. ( 24,2% ) | 24-SEM DESON. ( 24,2% ) | 01/01/2025
10.04.07 97668 | Eletroduto flexível corrugado, pead, dn 63 (2"), para rede enterrada de distribuição de energia elétrica - fornecimento e instalação. Af_12/2021 |  | m | 40 | 12.75 | 15.84 | 633.6 | SINAPI sem Desoneração | 24-SEM DESON. ( 24,2% ) | 24-SEM DESON. ( 24,2% ) | 24-SEM DESON. ( 24,2% ) | 01/01/2025
10.04.08 97669 | Eletroduto flexível corrugado, pead, dn 90 (3"), para rede enterrada de distribuição de energia elétrica - fornecimento e instalação. Af_12/2021 |  | m | 200 | 18.77 | 23.31 | 4662 | SINAPI sem Desoneração | 24-SEM DESON. ( 24,2% ) | 24-SEM DESON. ( 24,2% ) | 24-SEM DESON. ( 24,2% ) | 01/01/2025
10.04.09 1201004040 | Eletroduto de aço galvanizado, classe leve, dn 20 mm (3/4), aparente, instalado em parede - fornecimento e instalação |  | m | 30 | 29.09 | 36.13 | 1083.9 | Boletim AGESUL Civil sem Desoneração | 24-SEM DESON. ( 24,2% ) | 24-SEM DESON. ( 24,2% ) | 24-SEM DESON. ( 24,2% ) | 01/01/2025
10.04.10 1201004042 | Eletroduto de aço galvanizado, classe leve, dn 25 mm (1), aparente, instalado em parede - fornecimento e instalação |  | m | 60 | 29.54 | 36.69 | 2201.4 | Boletim AGESUL Civil sem Desoneração | 24-SEM DESON. ( 24,2% ) | 24-SEM DESON. ( 24,2% ) | 24-SEM DESON. ( 24,2% ) | 01/01/2025
10.04.11 1201004046 | Eletroduto em aço galvanizado pré-zincado, semi-pesado, diâmetro 2", parede de 0,90 mm - fornecimento e instalação |  | m | 69 | 82.27 | 102.18 | 7050.42 | Boletim AGESUL Civil sem Desoneração | 24-SEM DESON. ( 24,2% ) | 24-SEM DESON. ( 24,2% ) | 24-SEM DESON. ( 24,2% ) | 01/01/2025
10.04.12 1201004057 | Escavação (manual) de valas, para assentamento de eletrodutos, com diâmetros ate 4" |  | m | 280 | 5.66 | 7.03 | 1968.4 | Boletim AGESUL Civil sem Desoneração | 24-SEM DESON. ( 24,2% ) | 24-SEM DESON. ( 24,2% ) | 24-SEM DESON. ( 24,2% ) | 01/01/2025
10.04.13 1201004059 | Reaterro (manual) de valas |  | m | 280 | 5.53 | 6.87 | 1923.6 | Boletim AGESUL Civil sem Desoneração | 24-SEM DESON. ( 24,2% ) | 24-SEM DESON. ( 24,2% ) | 24-SEM DESON. ( 24,2% ) | 01/01/2025
10.04.14 1201004095 | Eletrocalha perfurada 100x50mm, em chapa de aço galvanizada ch. 24, sem tampa, inclusive conexões |  | m | 150 | 65.01 | 80.74 | 12111 | Boletim AGESUL Civil sem Desoneração | 24-SEM DESON. ( 24,2% ) | 24-SEM DESON. ( 24,2% ) | 24-SEM DESON. ( 24,2% ) | 01/01/2025
10.04.15 1201004100 | Eletrocalha perfurada 100x100mm, em chapa de aço galvanizada ch. 24, sem tampa, inclusive conexões |  | m | 122 | 84.22 | 104.6 | 12761.2 | Boletim AGESUL Civil sem Desoneração | 24-SEM DESON. ( 24,2% ) | 24-SEM DESON. ( 24,2% ) | 24-SEM DESON. ( 24,2% ) | 01/01/2025
10.04.16 1201004110 | Eletrocalha perfurada 100x200mm, em chapa de aço galvanizada ch. 24, sem tampa, inclusive conexões |  | m | 3 | 96.42 | 119.75 | 359.25 | Boletim AGESUL Civil sem Desoneração | 24-SEM DESON. ( 24,2% ) | 24-SEM DESON. ( 24,2% ) | 24-SEM DESON. ( 24,2% ) | 01/01/2025
10.05 | QUADROS, DISJUNTORES E CAIXAS
10.05.01 1201005005 | Quadro de distribuição de energia de embutir, barramento trifásico de 100A, capacidade para 24 módulos din da Cemar ou similar - fornecimento e instalação |  | un | 1 | 605.74 | 752.33 | 752.33 | Boletim AGESUL Civil sem Desoneração | 24-SEM DESON. ( 24,2% ) | 24-SEM DESON. ( 24,2% ) | 24-SEM DESON. ( 24,2% ) | 01/01/2025
10.05.02 1201005017 | Quadro de distribuição de Energia de embutir, barramento trifásico 225A, capacidade para 70 módulos DIN da Cemar ou similar - fornecimento e instalação |  | un | 4 | 2147.18 | 2666.8 | 10667.2 | Boletim AGESUL Civil sem Desoneração | 24-SEM DESON. ( 24,2% ) | 24-SEM DESON. ( 24,2% ) | 24-SEM DESON. ( 24,2% ) | 01/01/2025
10.05.03 12E0450049 | QGBT - Quadro de Comando com Porta e Chapa Metálica 1,40x1,00x0,40m, Pintura Eletrostática na Cor Laranja para Fixação dos Disjuntores em Caixa Moldada, Barramento Trifásico de 400A e Proteção em Acrílico, Conforme Diagrama Multifilar |  | un | 1 | 6501.06 | 8074.32 | 8074.32 | AGESUL CIVIL PRÓPRIA sem Desoneração | 24-SEM DESON. ( 24,2% ) | 24-SEM DESON. ( 24,2% ) | 24-SEM DESON. ( 24,2% ) | 01/01/2025
10.05.04 93655 | Disjuntor monopolar tipo din, corrente nominal de 20a - fornecimento e instalação. Af_10/2020 |  | un | 36 | 13.2 | 16.39 | 590.04 | SINAPI sem Desoneração | 24-SEM DESON. ( 24,2% ) | 24-SEM DESON. ( 24,2% ) | 24-SEM DESON. ( 24,2% ) | 01/01/2025
10.05.05 93657 | Disjuntor monopolar tipo din, corrente nominal de 32a - fornecimento e instalação. Af_10/2020 |  | un | 19 | 14.67 | 18.22 | 346.18 | SINAPI sem Desoneração | 24-SEM DESON. ( 24,2% ) | 24-SEM DESON. ( 24,2% ) | 24-SEM DESON. ( 24,2% ) | 01/01/2025
10.05.06 93662 | Disjuntor bipolar tipo din, corrente nominal de 20a - fornecimento e instalação. Af_10/2020 |  | un | 37 | 58.63 | 72.82 | 2694.34 | SINAPI sem Desoneração | 24-SEM DESON. ( 24,2% ) | 24-SEM DESON. ( 24,2% ) | 24-SEM DESON. ( 24,2% ) | 01/01/2025
10.05.07 93664 | Disjuntor bipolar tipo din, corrente nominal de 32a - fornecimento e instalação. Af_10/2020 |  | un | 22 | 61.57 | 76.47 | 1682.34 | SINAPI sem Desoneração | 24-SEM DESON. ( 24,2% ) | 24-SEM DESON. ( 24,2% ) | 24-SEM DESON. ( 24,2% ) | 01/01/2025
10.05.08 93665 | Disjuntor bipolar tipo din, corrente nominal de 40a - fornecimento e instalação. Af_10/2020 |  | un | 11 | 65.3 | 81.1 | 892.1 | SINAPI sem Desoneração | 24-SEM DESON. ( 24,2% ) | 24-SEM DESON. ( 24,2% ) | 24-SEM DESON. ( 24,2% ) | 01/01/2025
10.05.09 93670 | Disjuntor tripolar tipo din, corrente nominal de 25a - fornecimento e instalação. Af_10/2020 |  | un | 1 | 74.36 | 92.36 | 92.36 | SINAPI sem Desoneração | 24-SEM DESON. ( 24,2% ) | 24-SEM DESON. ( 24,2% ) | 24-SEM DESON. ( 24,2% ) | 01/01/2025
10.05.10 101899 | Disjuntor termomagnético tripolar , corrente nominal de 600a - fornecimento e instalação. Af_10/2020 |  | un | 2 | 2096.03 | 2603.27 | 5206.54 | SINAPI sem Desoneração | 24-SEM DESON. ( 24,2% ) | 24-SEM DESON. ( 24,2% ) | 24-SEM DESON. ( 24,2% ) | 01/01/2025
10.05.11 97889 | Caixa enterrada elétrica retangular, em alvenaria com tijolos cerâmicos maciços, fundo com brita, dimensões internas: 0,8x0,8x0,6 m. Af_12/2020 |  | un | 5 | 662.26 | 822.53 | 4112.65 | SINAPI sem Desoneração | 24-SEM DESON. ( 24,2% ) | 24-SEM DESON. ( 24,2% ) | 24-SEM DESON. ( 24,2% ) | 01/01/2025
10.05.12 12E0450037 | Disjuntor Termomagnético Tripolar Din, Corrente Nominal de 63A - Fornecimento e Instalação |  | un | 2 | 106.04 | 131.7 | 263.4 | AGESUL CIVIL PRÓPRIA sem Desoneração | 24-SEM DESON. ( 24,2% ) | 24-SEM DESON. ( 24,2% ) | 24-SEM DESON. ( 24,2% ) | 01/01/2025
10.05.13 1201005089 | Disjuntor norma DIN curva C 3P (tripolar) de 80A a 100A Steck, Siemens ou similar |  | un | 4 | 228.76 | 284.12 | 1136.48 | Boletim AGESUL Civil sem Desoneração | 24-SEM DESON. ( 24,2% ) | 24-SEM DESON. ( 24,2% ) | 24-SEM DESON. ( 24,2% ) | 01/01/2025
10.05.14 12E0450030 | Disjuntor termomagnético tripolar em caixa moldada, com corrente nominal de 160 A, tipo Din - fornecimento e instalação |  | un | 4 | 618.38 | 768.03 | 3072.12 | AGESUL CIVIL PRÓPRIA sem Desoneração | 24-SEM DESON. ( 24,2% ) | 24-SEM DESON. ( 24,2% ) | 24-SEM DESON. ( 24,2% ) | 01/01/2025
10.05.15 1201005132 | Dispositivo DPS classe II, 1 polo, tensão máxima de 175 v, corrente máxima de *20* ka (tipo AC) |  | un | 24 | 76.52 | 95.04 | 2280.96 | Boletim AGESUL Civil sem Desoneração | 24-SEM DESON. ( 24,2% ) | 24-SEM DESON. ( 24,2% ) | 24-SEM DESON. ( 24,2% ) | 01/01/2025
10.05.16 1201005171 | Dispositivo DR, 4 polos, sensibilidade de 30ma, corrente de 63 A, tipo AC - fornecimento e instalação |  | un | 1 | 192.31 | 238.85 | 238.85 | Boletim AGESUL Civil sem Desoneração | 24-SEM DESON. ( 24,2% ) | 24-SEM DESON. ( 24,2% ) | 24-SEM DESON. ( 24,2% ) | 01/01/2025
10.05.17 1201005174 | Dispositivo DR, 4 polos, sensibilidade de 30ma, corrente de 80 A, tipo AC - fornecimento e instalação |  | un | 3 | 335.4 | 416.57 | 1249.71 | Boletim AGESUL Civil sem Desoneração | 24-SEM DESON. ( 24,2% ) | 24-SEM DESON. ( 24,2% ) | 24-SEM DESON. ( 24,2% ) | 01/01/2025
10.05.18 1201005345 | Caixa de passagem metálica de sobrepor com tampa parafusada, dimensões 15 x 15 x 10 cm - fornecimento e instalação |  | un | 8 | 34.06 | 42.3 | 338.4 | Boletim AGESUL Civil sem Desoneração | 24-SEM DESON. ( 24,2% ) | 24-SEM DESON. ( 24,2% ) | 24-SEM DESON. ( 24,2% ) | 01/01/2025
10.05.19 1201005350 | Caixa de passagem metálica de sobrepor com tampa parafusada, dimensões 35 x 35 x 10 cm - fornecimento e instalação |  | un | 8 | 79.16 | 98.32 | 786.56 | Boletim AGESUL Civil sem Desoneração | 24-SEM DESON. ( 24,2% ) | 24-SEM DESON. ( 24,2% ) | 24-SEM DESON. ( 24,2% ) | 01/01/2025
10.05.20 12E0440014 | Caixa de Passagem Elétrica de Parede, de Embutir, em Termoplástico /PVC, com Tampa Aparafusada, Dimensões 400 x 400 x *120* mm - Fornecimento e Instalação |  | un | 6 | 289.82 | 359.96 | 2159.76 | AGESUL CIVIL PRÓPRIA sem Desoneração | 24-SEM DESON. ( 24,2% ) | 24-SEM DESON. ( 24,2% ) | 24-SEM DESON. ( 24,2% ) | 01/01/2025
10.05.21 1201005396 | Caixa retangular 4" x 2", pvc, instalada em parede - fornecimento e instalação |  | un | 147 | 16.28 | 20.22 | 2972.34 | Boletim AGESUL Civil sem Desoneração | 24-SEM DESON. ( 24,2% ) | 24-SEM DESON. ( 24,2% ) | 24-SEM DESON. ( 24,2% ) | 01/01/2025
10.05.22 100561 | Quadro de distribuição para telefone n.3, 40x40x12cm em chapa metálica, de embutir, sem acessórios, padrão telebras, fornecimento e instalação. Af_11/2019 |  | un | 1 | 174.55 | 216.79 | 216.79 | SINAPI sem Desoneração | 24-SEM DESON. ( 24,2% ) | 24-SEM DESON. ( 24,2% ) | 24-SEM DESON. ( 24,2% ) | 01/01/2025
10.05.23 92865 | Caixa octogonal 4" x 4", metálica, instalada em laje - fornecimento e instalação. Af_03/2023 |  | un | 149 | 13.52 | 16.79 | 2501.71 | SINAPI sem Desoneração | 24-SEM DESON. ( 24,2% ) | 24-SEM DESON. ( 24,2% ) | 24-SEM DESON. ( 24,2% ) | 01/01/2025
10.05.24 1201005416 | Caixa de passagem/ luz / telefonia, de embutir, em chapa de aço galvanizado, dimensões 120 x 120 x *12* cm (padrão concessionária local) |  | un | 1 | 664.2 | 824.94 | 824.94 | Boletim AGESUL Civil sem Desoneração | 24-SEM DESON. ( 24,2% ) | 24-SEM DESON. ( 24,2% ) | 24-SEM DESON. ( 24,2% ) | 01/01/2025
10.05.25 1201005420 | Caixa de passagem/ luz/ telefonia, de embutir, em chapa de aço galvanizado, dimensões 200 x 200 x 20 cm (padrão concessionária local) |  | un | 15 | 2507.35 | 3114.13 | 46711.95 | Boletim AGESUL Civil sem Desoneração | 24-SEM DESON. ( 24,2% ) | 24-SEM DESON. ( 24,2% ) | 24-SEM DESON. ( 24,2% ) | 01/01/2025
10.05.26 12E0440015 | Caixa de Equipotencialização (TEL 901) 25 x 20 x 10 cm, Incluso 9 Terminais, Barramento BEP/BEL 12 Furos ø 10mm(TEL 132), da Termotécnica ou Similar - Fornecimento e Instalação |  | un | 1 | 565.12 | 701.88 | 701.88 | AGESUL CIVIL PRÓPRIA sem Desoneração | 24-SEM DESON. ( 24,2% ) | 24-SEM DESON. ( 24,2% ) | 24-SEM DESON. ( 24,2% ) | 01/01/2025
10.05.27 1201005442 | Caixa enterrada para instalações telefônicas tipo R1, em alvenaria com blocos de concreto, dimensões internas: 0,35x0,60x0,60 m, inclusive tampão |  | un | 1 | 839.74 | 1042.96 | 1042.96 | Boletim AGESUL Civil sem Desoneração | 24-SEM DESON. ( 24,2% ) | 24-SEM DESON. ( 24,2% ) | 24-SEM DESON. ( 24,2% ) | 01/01/2025
10.05.28 97886 | Caixa enterrada elétrica retangular, em alvenaria com tijolos cerâmicos maciços, fundo com brita, dimensões internas: 0,3x0,3x0,3 m. Af_12/2020 |  | un | 23 | 160.28 | 199.07 | 4578.61 | SINAPI sem Desoneração | 24-SEM DESON. ( 24,2% ) | 24-SEM DESON. ( 24,2% ) | 24-SEM DESON. ( 24,2% ) | 01/01/2025
10.05.29 95802 | Condulete de alumínio, tipo x, para eletroduto de aço galvanizado dn 25 mm (1''), aparente - fornecimento e instalação. Af_10/2022 |  | un | 52 | 45.95 | 57.07 | 2967.64 | SINAPI sem Desoneração | 24-SEM DESON. ( 24,2% ) | 24-SEM DESON. ( 24,2% ) | 24-SEM DESON. ( 24,2% ) | 01/01/2025
10.06 | SPDA
10.06.01 1201006000 | Conector metálico tipo parafuso fendido (split bolt), com separador de cabos bimetálicos, para cabos até 70 mm² - fornecimento e instalação |  | un | 120 | 32.89 | 40.85 | 4902 | Boletim AGESUL Civil sem Desoneração | 24-SEM DESON. ( 24,2% ) | 24-SEM DESON. ( 24,2% ) | 24-SEM DESON. ( 24,2% ) | 01/01/2025
10.06.02 1201006002 | Eletroduto de pvc rígido roscável de 1 1/2 " x 3m, sem luva para proteção do cabo do para raio - fornecimento e instalação |  | un | 60 | 60.58 | 75.24 | 4514.4 | Boletim AGESUL Civil sem Desoneração | 24-SEM DESON. ( 24,2% ) | 24-SEM DESON. ( 24,2% ) | 24-SEM DESON. ( 24,2% ) | 01/01/2025
10.06.03 1201006004 | Sinalizador de topo simples com rele fotoelétrico , Ref. TEL 0590 YT da TERMOTECNICA ou similar, inclusive lâmpada de LED 10 W - Fornecimento e instalação |  | un | 3 | 218.4 | 271.25 | 813.75 | Boletim AGESUL Civil sem Desoneração | 24-SEM DESON. ( 24,2% ) | 24-SEM DESON. ( 24,2% ) | 24-SEM DESON. ( 24,2% ) | 01/01/2025
10.06.04 1201006008 | Conector reforçado, cabo x haste em bronze natural para cabo de 16-70mm², ref.585 da Termotécnica ou similar |  | un | 10 | 79.36 | 98.57 | 985.7 | Boletim AGESUL Civil sem Desoneração | 24-SEM DESON. ( 24,2% ) | 24-SEM DESON. ( 24,2% ) | 24-SEM DESON. ( 24,2% ) | 01/01/2025
10.06.05 96985 | Haste de aterramento, diâmetro 5/8", com 3 metros - fornecimento e instalação. Af_08/2023 |  | un | 18 | 73.41 | 91.18 | 1641.24 | SINAPI sem Desoneração | 24-SEM DESON. ( 24,2% ) | 24-SEM DESON. ( 24,2% ) | 24-SEM DESON. ( 24,2% ) | 01/01/2025
10.06.06 1201006014 | Suporte isolador reforçado para fixação em canto 90º ref. PRT 218 da Paratec ou similar |  | un | 3 | 49.36 | 61.31 | 183.93 | Boletim AGESUL Civil sem Desoneração | 24-SEM DESON. ( 24,2% ) | 24-SEM DESON. ( 24,2% ) | 24-SEM DESON. ( 24,2% ) | 01/01/2025
10.06.07 96973 | Cordoalha de cobre nu 35 mm², não enterrada, com isolador - fornecimento e instalação. Af_08/2023 |  | m | 80 | 70.47 | 87.52 | 7001.6 | SINAPI sem Desoneração | 24-SEM DESON. ( 24,2% ) | 24-SEM DESON. ( 24,2% ) | 24-SEM DESON. ( 24,2% ) | 01/01/2025
10.06.08 96977 | Cordoalha de cobre nu 50 mm², enterrada - fornecimento e instalação. Af_08/2023 |  | m | 150 | 60.95 | 75.7 | 11355 | SINAPI sem Desoneração | 24-SEM DESON. ( 24,2% ) | 24-SEM DESON. ( 24,2% ) | 24-SEM DESON. ( 24,2% ) | 01/01/2025
10.06.09 96989 | Captor tipo franklin para spda - fornecimento e instalação. Af_08/2023 |  | un | 4 | 156.42 | 194.27 | 777.08 | SINAPI sem Desoneração | 24-SEM DESON. ( 24,2% ) | 24-SEM DESON. ( 24,2% ) | 24-SEM DESON. ( 24,2% ) | 01/01/2025
10.06.10 1201006022 | Braçadeira para fixação de mastro ou tubo de PVC de 1 1/2", ref. TEL-100 da Termotécnica ou similar |  | un | 6 | 36.11 | 44.85 | 269.1 | Boletim AGESUL Civil sem Desoneração | 24-SEM DESON. ( 24,2% ) | 24-SEM DESON. ( 24,2% ) | 24-SEM DESON. ( 24,2% ) | 01/01/2025
10.06.11 96987 | Base metálica para mastro 1 ½" para spda - fornecimento e instalação. Af_08/2023 |  | un | 3 | 124.35 | 154.44 | 463.32 | SINAPI sem Desoneração | 24-SEM DESON. ( 24,2% ) | 24-SEM DESON. ( 24,2% ) | 24-SEM DESON. ( 24,2% ) | 01/01/2025
10.06.12 96988 | Mastro 1 ½", com 3 metros, para spda - fornecimento e instalação. Af_08/2023 |  | un | 3 | 186.8 | 232.01 | 696.03 | SINAPI sem Desoneração | 24-SEM DESON. ( 24,2% ) | 24-SEM DESON. ( 24,2% ) | 24-SEM DESON. ( 24,2% ) | 01/01/2025
10.06.13 1201006035 | Conexão através de solda exotérmica, incluso molde, palito ignitor e alicate - fornecimento e instalação |  | un | 18 | 94.82 | 117.77 | 2119.86 | Boletim AGESUL Civil sem Desoneração | 24-SEM DESON. ( 24,2% ) | 24-SEM DESON. ( 24,2% ) | 24-SEM DESON. ( 24,2% ) | 01/01/2025
10.06.14 1201006043 | Caixa de inspeção em concreto para aterramento e para-raios diâmetro = 300 mm, com tampa de ferro fundido - fornecimento e instalação |  | un | 18 | 166 | 206.17 | 3711.06 | Boletim AGESUL Civil sem Desoneração | 24-SEM DESON. ( 24,2% ) | 24-SEM DESON. ( 24,2% ) | 24-SEM DESON. ( 24,2% ) | 01/01/2025
10.06.15 1201006045 | Barra chata de alumínio 7/8 x 1/8", inclusive acessórios de fixação |  | m | 432 | 36.5 | 45.33 | 19582.56 | Boletim AGESUL Civil sem Desoneração | 24-SEM DESON. ( 24,2% ) | 24-SEM DESON. ( 24,2% ) | 24-SEM DESON. ( 24,2% ) | 01/01/2025
10.06.16 1201006047 | Presilha alumínio 70/120 mm furo 8 mm, para barra chata, inclusive parafuso de fixação - fornecimento e instalação |  | un | 864 | 8.17 | 10.15 | 8769.6 | Boletim AGESUL Civil sem Desoneração | 24-SEM DESON. ( 24,2% ) | 24-SEM DESON. ( 24,2% ) | 24-SEM DESON. ( 24,2% ) | 01/01/2025
10.06.17 98306 | Bloco de engate rápido para bastidor tipo m10 - fornecimento e instalação. Af_11/2019 |  | un | 6 | 61.19 | 76 | 456 | SINAPI sem Desoneração | 24-SEM DESON. ( 24,2% ) | 24-SEM DESON. ( 24,2% ) | 24-SEM DESON. ( 24,2% ) | 01/01/2025
10.07 | SUBSTAÇÃO E ACESSÓRIOS
10.07.01 1201008032 | Posto de transformação ao tempo de 225kva, classe 15kv, p/ fins de atendimento de uma unidade consumidora em BT, provido de dutos, proteção, postes e isoladores (rede protegida), incl. mureta em alv. de 1 1/2 vez (2,20x2,20)m, reves. e pintada |  | un | 1 | 101204.76 | 125696.31 | 125696.31 | Boletim AGESUL Civil sem Desoneração | 24-SEM DESON. ( 24,2% ) | 24-SEM DESON. ( 24,2% ) | 24-SEM DESON. ( 24,2% ) | 01/01/2025
| Total - INSTALACOES ELÉTRICAS | [5 empty] | 867327.74
11 | REDE DE LOGICA E CFTV
11.01 98307 | Tomada de rede rj45 - fornecimento e instalação. Af_11/2019 |  | un | 131 | 40.75 | 50.61 | 6629.91 | SINAPI sem Desoneração | 24-SEM DESON. ( 24,2% ) | 24-SEM DESON. ( 24,2% ) | 24-SEM DESON. ( 24,2% ) | 01/01/2025
11.02 98304 | Patch panel 48 portas, categoria 6 - fornecimento e instalação. Af_11/2019 |  | un | 7 | 3643.51 | 4525.24 | 31676.68 | SINAPI sem Desoneração | 24-SEM DESON. ( 24,2% ) | 24-SEM DESON. ( 24,2% ) | 24-SEM DESON. ( 24,2% ) | 01/01/2025
11.03 100555 | Rack aberto em coluna 44u para servidor - fornecimento e instalação. Af_11/2019 |  | un | 1 | 1343.45 | 1668.56 | 1668.56 | SINAPI sem Desoneração | 24-SEM DESON. ( 24,2% ) | 24-SEM DESON. ( 24,2% ) | 24-SEM DESON. ( 24,2% ) | 01/01/2025
11.04 2501000180 | Régua com 12 tomadas 2P+T 250v., com cabo tipo filtro de linha para Rack - fornecimento e instalação |  | un | 1 | 124.6 | 154.75 | 154.75 | Boletim AGESUL Civil sem Desoneração | 24-SEM DESON. ( 24,2% ) | 24-SEM DESON. ( 24,2% ) | 24-SEM DESON. ( 24,2% ) | 01/01/2025
11.05 2501000200 | Guia organizador de cabos aberto 1U para Rack - fornecimento e instalação |  | un | 10 | 60.06 | 74.59 | 745.9 | Boletim AGESUL Civil sem Desoneração | 24-SEM DESON. ( 24,2% ) | 24-SEM DESON. ( 24,2% ) | 24-SEM DESON. ( 24,2% ) | 01/01/2025
11.06 2501000205 | Switch 10/100 base TX 48 portas - fornecimento e instalação |  | un | 4 | 1265.73 | 1572.04 | 6288.16 | Boletim AGESUL Civil sem Desoneração | 24-SEM DESON. ( 24,2% ) | 24-SEM DESON. ( 24,2% ) | 24-SEM DESON. ( 24,2% ) | 01/01/2025
11.07 2501000220 | Patch cord (cabo de rede), categoria 6 (cat 6) utp, 23 awg, 4 pares, extensão de 1,50 m - fornecimento e instalação |  | un | 131 | 56.4 | 70.05 | 9176.55 | Boletim AGESUL Civil sem Desoneração | 24-SEM DESON. ( 24,2% ) | 24-SEM DESON. ( 24,2% ) | 24-SEM DESON. ( 24,2% ) | 01/01/2025
11.08 25E0410058 | Camêra Bullet IP, Full HD 1080P, POE, Alcance de 30 Metros, IP67, Compressão de Vídeo H.265, Modelo Intelbras VIPC 1230 B ou Similar - Fornecimento e Instalação |  | un | 22 | 460.74 | 572.24 | 12589.28 | AGESUL CIVIL PRÓPRIA sem Desoneração | 24-SEM DESON. ( 24,2% ) | 24-SEM DESON. ( 24,2% ) | 24-SEM DESON. ( 24,2% ) | 01/01/2025
11.09 25E0410059 | Gravador Digital de 32 Canais, Full HD, 1080P, Multi HD, Modelo DVD 1232 da Intelbras ou Similar, Incluso HD de 1TB, 3.5, Sata Modelo WD 10 Purz da Western Digital ou Similar - Fornecimento e Instalação |  | un | 1 | 3643.52 | 4525.25 | 4525.25 | AGESUL CIVIL PRÓPRIA sem Desoneração | 24-SEM DESON. ( 24,2% ) | 24-SEM DESON. ( 24,2% ) | 24-SEM DESON. ( 24,2% ) | 01/01/2025
11.10 25E0410060 | Certificação para Pontos de Rede de Lógica com Emissão de Relatório |  | un | 82 | 61.07 | 75.85 | 6219.7 | AGESUL CIVIL PRÓPRIA sem Desoneração | 24-SEM DESON. ( 24,2% ) | 24-SEM DESON. ( 24,2% ) | 24-SEM DESON. ( 24,2% ) | 01/01/2025
| Total - REDE DE LOGICA E CFTV | [5 empty] | 79674.74
12 | CLIMATIZACAO
12.01 1201004015 | Eletroduto flexível corrugado reforçado, cor laranja, pvc, dn 25 mm (3/4"), para circuitos terminais - fornecimento e instalação |  | m | 960 | 11.22 | 13.94 | 13382.4 | Boletim AGESUL Civil sem Desoneração | 24-SEM DESON. ( 24,2% ) | 24-SEM DESON. ( 24,2% ) | 24-SEM DESON. ( 24,2% ) | 01/01/2025
12.02 1301001060 | Tubo pvc soldável água fria DN 25mm, inclusive conexões - fornecimento e instalação |  | m | 320 | 22.59 | 28.06 | 8979.2 | Boletim AGESUL Civil sem Desoneração | 24-SEM DESON. ( 24,2% ) | 24-SEM DESON. ( 24,2% ) | 24-SEM DESON. ( 24,2% ) | 01/01/2025
12.03 103244 | Ar condicionado split inverter, hi-wall (parede), 9000 btu/h, ciclo frio - fornecimento e instalação. Af_11/2021_pe |  | un | 25 | 2515.07 | 3123.72 | 78093 | SINAPI sem Desoneração | 24-SEM DESON. ( 24,2% ) | 24-SEM DESON. ( 24,2% ) | 24-SEM DESON. ( 24,2% ) | 01/01/2025
12.04 103247 | Ar condicionado split inverter, hi-wall (parede), 12000 btu/h, ciclo frio - fornecimento e instalação. Af_11/2021_pe |  | un | 5 | 2794.29 | 3470.51 | 17352.55 | SINAPI sem Desoneração | 24-SEM DESON. ( 24,2% ) | 24-SEM DESON. ( 24,2% ) | 24-SEM DESON. ( 24,2% ) | 01/01/2025
12.05 103250 | Ar condicionado split inverter, hi-wall (parede), 18000 btu/h, ciclo frio - fornecimento e instalação. Af_11/2021_pe |  | un | 8 | 4068.82 | 5053.47 | 40427.76 | SINAPI sem Desoneração | 24-SEM DESON. ( 24,2% ) | 24-SEM DESON. ( 24,2% ) | 24-SEM DESON. ( 24,2% ) | 01/01/2025
12.06 103253 | Ar condicionado split inverter, hi-wall (parede), 24000 btu/h, ciclo frio - fornecimento e instalação. Af_11/2021_pe |  | un | 14 | 5555.55 | 6899.99 | 96599.86 | SINAPI sem Desoneração | 24-SEM DESON. ( 24,2% ) | 24-SEM DESON. ( 24,2% ) | 24-SEM DESON. ( 24,2% ) | 01/01/2025
12.07 2601000145 | Cabo PP 4 x 2,5mm² 1kv |  | m | 960 | 18.53 | 23.01 | 22089.6 | Boletim AGESUL Civil sem Desoneração | 24-SEM DESON. ( 24,2% ) | 24-SEM DESON. ( 24,2% ) | 24-SEM DESON. ( 24,2% ) | 01/01/2025
12.08 103289 | Tubo em cobre flexível, dn 1/4", com isolamento, instalado em forro, para ramal de alimentação de ar condicionado, incluso fixador. Af_11/2021_pa |  | m | 746.52 | 30.85 | 38.32 | 28606.65 | SINAPI sem Desoneração | 24-SEM DESON. ( 24,2% ) | 24-SEM DESON. ( 24,2% ) | 24-SEM DESON. ( 24,2% ) | 01/01/2025
12.09 103290 | Tubo em cobre flexível, dn 3/8", com isolamento, instalado em forro, para ramal de alimentação de ar condicionado, incluso fixador. Af_11/2021_pa |  | m | 765.52 | 47.34 | 58.8 | 45012.58 | SINAPI sem Desoneração | 24-SEM DESON. ( 24,2% ) | 24-SEM DESON. ( 24,2% ) | 24-SEM DESON. ( 24,2% ) | 01/01/2025
12.10 103291 | Tubo em cobre flexível, dn 1/2", com isolamento, instalado em forro, para ramal de alimentação de ar condicionado, incluso fixador. Af_11/2021_pa |  | m | 192.52 | 59.29 | 73.64 | 14177.17 | SINAPI sem Desoneração | 24-SEM DESON. ( 24,2% ) | 24-SEM DESON. ( 24,2% ) | 24-SEM DESON. ( 24,2% ) | 01/01/2025
12.11 103292 | Tubo em cobre flexível, dn 5/8", com isolamento, instalado em forro, para ramal de alimentação de ar condicionado, incluso fixador. Af_11/2021_pa |  | m | 211.52 | 71.48 | 88.78 | 18778.75 | SINAPI sem Desoneração | 24-SEM DESON. ( 24,2% ) | 24-SEM DESON. ( 24,2% ) | 24-SEM DESON. ( 24,2% ) | 01/01/2025
12.12 26E0410045 | Coxim de borracha para ar condicionado esp. 25mm - fornecimento e instalação |  | un | 208 | 11.76 | 14.61 | 3038.88 | AGESUL CIVIL PRÓPRIA sem Desoneração | 24-SEM DESON. ( 24,2% ) | 24-SEM DESON. ( 24,2% ) | 24-SEM DESON. ( 24,2% ) | 01/01/2025
12.13 26E0410046 | Caixa de passagem de pvc para Split - saída inferior/lateral 2 em 1 - fornecimento e instalação |  | un | 52 | 40.94 | 50.85 | 2644.2 | AGESUL CIVIL PRÓPRIA sem Desoneração | 24-SEM DESON. ( 24,2% ) | 24-SEM DESON. ( 24,2% ) | 24-SEM DESON. ( 24,2% ) | 01/01/2025
12.14 90443 | Rasgo linear manual em alvenaria, para ramais/ distribuição de instalações hidráulicas, diâmetros menores ou iguais a 40 mm. Af_09/2023 |  | m | 320 | 7.23 | 8.98 | 2873.6 | SINAPI sem Desoneração | 24-SEM DESON. ( 24,2% ) | 24-SEM DESON. ( 24,2% ) | 24-SEM DESON. ( 24,2% ) | 01/01/2025
12.15 90466 | Chumbamento linear em alvenaria para ramais/distribuição de instalações hidráulicas com diâmetros menores ou iguais a 40 mm. Af_09/2023 |  | m | 320 | 14.15 | 17.57 | 5622.4 | SINAPI sem Desoneração | 24-SEM DESON. ( 24,2% ) | 24-SEM DESON. ( 24,2% ) | 24-SEM DESON. ( 24,2% ) | 01/01/2025
| Total - CLIMATIZACAO | [5 empty] | 397678.6
13 | INSTALACOES HIDRO-SANITARIA E AGUAS PLUVIAIS
13.01 | AGUA FRIA
13.01.01 | TUBOS
13.01.01.01 13E0410042 | Tubo PVC Soldável Água Fria DN 20mm, Inclusive Conexões - Fornecimento e Instalação |  | un | 71.92 | 21.99 | 27.31 | 1964.14 | AGESUL CIVIL PRÓPRIA sem Desoneração | 24-SEM DESON. ( 24,2% ) | 24-SEM DESON. ( 24,2% ) | 24-SEM DESON. ( 24,2% ) | 01/01/2025
13.01.01.02 1301001060 | Tubo pvc soldável água fria DN 25mm, inclusive conexões - fornecimento e instalação |  | m | 297.21 | 22.59 | 28.06 | 8339.71 | Boletim AGESUL Civil sem Desoneração | 24-SEM DESON. ( 24,2% ) | 24-SEM DESON. ( 24,2% ) | 24-SEM DESON. ( 24,2% ) | 01/01/2025
13.01.01.03 1301001062 | Tubo pvc soldável água fria DN 32mm, inclusive conexões - fornecimento e instalação |  | m | 0.5 | 29.4 | 36.51 | 18.26 | Boletim AGESUL Civil sem Desoneração | 24-SEM DESON. ( 24,2% ) | 24-SEM DESON. ( 24,2% ) | 24-SEM DESON. ( 24,2% ) | 01/01/2025
13.01.01.04 1301001064 | Tubo pvc soldável água fria DN 50mm, inclusive conexões - fornecimento e instalação |  | m | 167.72 | 47.12 | 58.52 | 9814.97 | Boletim AGESUL Civil sem Desoneração | 24-SEM DESON. ( 24,2% ) | 24-SEM DESON. ( 24,2% ) | 24-SEM DESON. ( 24,2% ) | 01/01/2025
13.01.02 | REGISTROS
13.01.02.01 99635 | Válvula de descarga metálica, base 1 1/2", acabamento metalico cromado - fornecimento e instalação. Af_08/2021 |  | un | 1 | 241.47 | 299.91 | 299.91 | SINAPI sem Desoneração | 24-SEM DESON. ( 24,2% ) | 24-SEM DESON. ( 24,2% ) | 24-SEM DESON. ( 24,2% ) | 01/01/2025
13.01.02.02 1301004012 | Tubo de descarga de PVC, para válvula de descarga (tubo ponta azul) |  | un | 1 | 22.11 | 27.46 | 27.46 | Boletim AGESUL Civil sem Desoneração | 24-SEM DESON. ( 24,2% ) | 24-SEM DESON. ( 24,2% ) | 24-SEM DESON. ( 24,2% ) | 01/01/2025
13.01.02.03 94495 | Registro de gaveta bruto, latão, roscável, 1" - fornecimento e instalação. Af_08/2021 |  | un | 2 | 37.83 | 46.98 | 93.96 | SINAPI sem Desoneração | 24-SEM DESON. ( 24,2% ) | 24-SEM DESON. ( 24,2% ) | 24-SEM DESON. ( 24,2% ) | 01/01/2025
13.01.02.04 94497 | Registro de gaveta bruto, latão, roscável, 1 1/2" - fornecimento e instalação. Af_08/2021 |  | un | 5 | 65.39 | 81.21 | 406.05 | SINAPI sem Desoneração | 24-SEM DESON. ( 24,2% ) | 24-SEM DESON. ( 24,2% ) | 24-SEM DESON. ( 24,2% ) | 01/01/2025
13.01.02.05 89986 | Registro de gaveta bruto, latão, roscável, 1/2", com acabamento e canopla cromados - fornecimento e instalação. Af_08/2021 |  | un | 2 | 50.72 | 62.99 | 125.98 | SINAPI sem Desoneração | 24-SEM DESON. ( 24,2% ) | 24-SEM DESON. ( 24,2% ) | 24-SEM DESON. ( 24,2% ) | 01/01/2025
13.01.02.06 89987 | Registro de gaveta bruto, latão, roscável, 3/4", com acabamento e canopla cromados - fornecimento e instalação. Af_08/2021 |  | un | 38 | 57.92 | 71.94 | 2733.72 | SINAPI sem Desoneração | 24-SEM DESON. ( 24,2% ) | 24-SEM DESON. ( 24,2% ) | 24-SEM DESON. ( 24,2% ) | 01/01/2025
13.01.02.07 89985 | Registro de pressão bruto, latão, roscável, 3/4", com acabamento e canopla cromados - fornecimento e instalação. Af_08/2021 |  | un | 12 | 55.21 | 68.57 | 822.84 | SINAPI sem Desoneração | 24-SEM DESON. ( 24,2% ) | 24-SEM DESON. ( 24,2% ) | 24-SEM DESON. ( 24,2% ) | 01/01/2025
13.01.02.08 99620 | Válvula de retenção horizontal, de bronze, roscável, 1" - fornecimento e instalação. Af_08/2021 |  | un | 2 | 166 | 206.17 | 412.34 | SINAPI sem Desoneração | 24-SEM DESON. ( 24,2% ) | 24-SEM DESON. ( 24,2% ) | 24-SEM DESON. ( 24,2% ) | 01/01/2025
13.01.02.09 102113 | Bomba centrífuga, trifásica, 1 cv ou 0,99 hp, hm 14 a 40 m, q 0,6 a 8,4 m3/h - fornecimento e instalação. Af_12/2020 |  | un | 2 | 1736.65 | 2156.92 | 4313.84 | SINAPI sem Desoneração | 24-SEM DESON. ( 24,2% ) | 24-SEM DESON. ( 24,2% ) | 24-SEM DESON. ( 24,2% ) | 01/01/2025
13.01.02.10 13E0410043 | Reservatório Metálico Elevado Tipo Taça, Coluna Seca, 50.000 Litros, Altura da Coluna de 6m e 6,5m da Taça, Incluso Transporte e Içamento (Exclusive Base) |  | un | 1 | 80200 | 99608.4 | 99608.4 | AGESUL CIVIL PRÓPRIA sem Desoneração | 24-SEM DESON. ( 24,2% ) | 24-SEM DESON. ( 24,2% ) | 24-SEM DESON. ( 24,2% ) | 01/01/2025
13.01.02.11 13E0410044 | Reservatório Tipo Tanque de Polietileno 20.000l da Bakof ou Similar - Fornecimento e Instalação |  | un | 1 | 19190.08 | 23834.08 | 23834.08 | AGESUL CIVIL PRÓPRIA sem Desoneração | 24-SEM DESON. ( 24,2% ) | 24-SEM DESON. ( 24,2% ) | 24-SEM DESON. ( 24,2% ) | 01/01/2025
13.01.03 | CONEXÕES
13.01.03.01 89376 | Adaptador curto com bolsa e rosca para registro, pvc, soldável, dn 20mm x 1/2 , instalado em ramal ou sub-ramal de água - fornecimento e instalação. Af_06/2022 |  | un | 4 | 5.52 | 6.86 | 27.44 | SINAPI sem Desoneração | 24-SEM DESON. ( 24,2% ) | 24-SEM DESON. ( 24,2% ) | 24-SEM DESON. ( 24,2% ) | 01/01/2025
13.01.03.02 89383 | Adaptador curto com bolsa e rosca para registro, pvc, soldável, dn 25mm x 3/4 , instalado em ramal ou sub-ramal de água - fornecimento e instalação. Af_06/2022 |  | un | 88 | 6.43 | 7.99 | 703.12 | SINAPI sem Desoneração | 24-SEM DESON. ( 24,2% ) | 24-SEM DESON. ( 24,2% ) | 24-SEM DESON. ( 24,2% ) | 01/01/2025
13.01.03.03 89436 | Adaptador curto com bolsa e rosca para registro, pvc, soldável, dn 32mm x 1 , instalado em ramal de distribuição de água - fornecimento e instalação. Af_06/2022 |  | un | 10 | 8.04 | 9.99 | 99.9 | SINAPI sem Desoneração | 24-SEM DESON. ( 24,2% ) | 24-SEM DESON. ( 24,2% ) | 24-SEM DESON. ( 24,2% ) | 01/01/2025
13.01.03.04 89596 | Adaptador curto com bolsa e rosca para registro, pvc, soldável, dn 50mm x 1.1/2 , instalado em prumada de água - fornecimento e instalação. Af_06/2022 |  | un | 17 | 10.71 | 13.3 | 226.1 | SINAPI sem Desoneração | 24-SEM DESON. ( 24,2% ) | 24-SEM DESON. ( 24,2% ) | 24-SEM DESON. ( 24,2% ) | 01/01/2025
13.01.03.05 103967 | Bucha de redução , longa, pvc, soldável, dn 50 x 32 mm, instalado em prumada de água - fornecimento e instalação. Af_06/2022 |  | un | 2 | 11.98 | 14.88 | 29.76 | SINAPI sem Desoneração | 24-SEM DESON. ( 24,2% ) | 24-SEM DESON. ( 24,2% ) | 24-SEM DESON. ( 24,2% ) | 01/01/2025
13.01.03.06 103952 | Bucha de redução, curta, pvc, soldável, dn 25 x 20 mm, instalado em ramal de distribuição de água - fornecimento e instalação. Af_06/2022 |  | un | 27 | 5.63 | 6.99 | 188.73 | SINAPI sem Desoneração | 24-SEM DESON. ( 24,2% ) | 24-SEM DESON. ( 24,2% ) | 24-SEM DESON. ( 24,2% ) | 01/01/2025
13.01.03.07 89442 | Tê de redução, pvc, soldável, dn 25mm x 20mm, instalado em ramal de distribuição de água - fornecimento e instalação. Af_06/2022 |  | un | 11 | 13.64 | 16.94 | 186.34 | SINAPI sem Desoneração | 24-SEM DESON. ( 24,2% ) | 24-SEM DESON. ( 24,2% ) | 24-SEM DESON. ( 24,2% ) | 01/01/2025
13.01.03.08 104007 | Te de redução, 90 graus, pvc, soldável, dn 50 mm x 20 mm, instalado em ramal de distribuição de água - fornecimento e instalação. Af_06/2022 |  | un | 2 | 22.11 | 27.46 | 54.92 | SINAPI sem Desoneração | 24-SEM DESON. ( 24,2% ) | 24-SEM DESON. ( 24,2% ) | 24-SEM DESON. ( 24,2% ) | 01/01/2025
13.01.03.09 89627 | Tê de redução, pvc, soldável, dn 50mm x 25mm, instalado em prumada de água - fornecimento e instalação. Af_06/2022 |  | un | 33 | 20.58 | 25.56 | 843.48 | SINAPI sem Desoneração | 24-SEM DESON. ( 24,2% ) | 24-SEM DESON. ( 24,2% ) | 24-SEM DESON. ( 24,2% ) | 01/01/2025
13.01.03.10 13E0410045 | Joelho 90 Graus com Bucha de Latão, PVC, Soldável, DN 20mm, x 1/2 Instalado em Ramal ou Sub-Ramal de Água - Fornecimento e Instalação |  | un | 80 | 14.3 | 17.76 | 1420.8 | AGESUL CIVIL PRÓPRIA sem Desoneração | 24-SEM DESON. ( 24,2% ) | 24-SEM DESON. ( 24,2% ) | 24-SEM DESON. ( 24,2% ) | 01/01/2025
13.01.03.11 90373 | Joelho 90 graus com bucha de latão, pvc, soldável, dn 25mm, x 1/2 instalado em ramal ou sub-ramal de água - fornecimento e instalação. Af_06/2022 |  | un | 1 | 13.02 | 16.17 | 16.17 | SINAPI sem Desoneração | 24-SEM DESON. ( 24,2% ) | 24-SEM DESON. ( 24,2% ) | 24-SEM DESON. ( 24,2% ) | 01/01/2025
13.01.03.12 89366 | Joelho 90 graus com bucha de latão, pvc, soldável, dn 25mm, x 3/4 instalado em ramal ou sub-ramal de água - fornecimento e instalação. Af_06/2022 |  | un | 26 | 16.48 | 20.47 | 532.22 | SINAPI sem Desoneração | 24-SEM DESON. ( 24,2% ) | 24-SEM DESON. ( 24,2% ) | 24-SEM DESON. ( 24,2% ) | 01/01/2025
13.01.03.13 89394 | Tê com bucha de latão na bolsa central, pvc, soldável, dn 20mm x 1/2 , instalado em ramal ou sub-ramal de água - fornecimento e instalação. Af_06/2022 |  | un | 10 | 18.88 | 23.45 | 234.5 | SINAPI sem Desoneração | 24-SEM DESON. ( 24,2% ) | 24-SEM DESON. ( 24,2% ) | 24-SEM DESON. ( 24,2% ) | 01/01/2025
13.01.03.14 89396 | Tê com bucha de latão na bolsa central, pvc, soldável, dn 25mm x 1/2 , instalado em ramal ou sub-ramal de água - fornecimento e instalação. Af_06/2022 |  | un | 4 | 20.72 | 25.73 | 102.92 | SINAPI sem Desoneração | 24-SEM DESON. ( 24,2% ) | 24-SEM DESON. ( 24,2% ) | 24-SEM DESON. ( 24,2% ) | 01/01/2025
13.01.03.15 90374 | Tê com bucha de latão na bolsa central, pvc, soldável, dn 25mm x 3/4 , instalado em ramal ou sub-ramal de água - fornecimento e instalação. Af_06/2022 |  | un | 2 | 22.47 | 27.91 | 55.82 | SINAPI sem Desoneração | 24-SEM DESON. ( 24,2% ) | 24-SEM DESON. ( 24,2% ) | 24-SEM DESON. ( 24,2% ) | 01/01/2025
13.01.04 | SERVIÇOS COMPLEMENTARES
13.01.04.01 104779 | Rasgo linear mecanizado em alvenaria, para ramais/ distribuição de instalações hidráulicas, diâmetros menores ou iguais a 40 mm. Af_09/2023 |  | m | 163.13 | 5.93 | 7.37 | 1202.27 | SINAPI sem Desoneração | 24-SEM DESON. ( 24,2% ) | 24-SEM DESON. ( 24,2% ) | 24-SEM DESON. ( 24,2% ) | 01/01/2025
13.01.04.02 90466 | Chumbamento linear em alvenaria para ramais/distribuição de instalações hidráulicas com diâmetros menores ou iguais a 40 mm. Af_09/2023 |  | m | 163.13 | 14.15 | 17.57 | 2866.19 | SINAPI sem Desoneração | 24-SEM DESON. ( 24,2% ) | 24-SEM DESON. ( 24,2% ) | 24-SEM DESON. ( 24,2% ) | 01/01/2025
13.01.04.03 104781 | Rasgo linear mecanizado em alvenaria, para ramais/ distribuição de instalações hidráulicas, diâmetros maiores que 40 mm e menores ou iguais a 75 mm. Af_09/2023 |  | m | 4.73 | 6.85 | 8.51 | 40.25 | SINAPI sem Desoneração | 24-SEM DESON. ( 24,2% ) | 24-SEM DESON. ( 24,2% ) | 24-SEM DESON. ( 24,2% ) | 01/01/2025
13.01.04.04 90467 | Chumbamento linear em alvenaria para ramais/distribuição de instalações hidráulicas com diâmetros maiores que 40 mm e menores ou iguais a 75 mm. Af_09/2023 |  | m | 4.73 | 21.3 | 26.45 | 125.11 | SINAPI sem Desoneração | 24-SEM DESON. ( 24,2% ) | 24-SEM DESON. ( 24,2% ) | 24-SEM DESON. ( 24,2% ) | 01/01/2025
13.01.04.05 1301005007 | Escavação (manual) de valas, para assentamento de tubos, com diâmetros de (100 a 150)mm |  | m | 76.87 | 5.66 | 7.03 | 540.4 | Boletim AGESUL Civil sem Desoneração | 24-SEM DESON. ( 24,2% ) | 24-SEM DESON. ( 24,2% ) | 24-SEM DESON. ( 24,2% ) | 01/01/2025
13.01.04.06 1301005008 | Reaterro (manual) de valas |  | m | 76.87 | 5.53 | 6.87 | 528.1 | Boletim AGESUL Civil sem Desoneração | 24-SEM DESON. ( 24,2% ) | 24-SEM DESON. ( 24,2% ) | 24-SEM DESON. ( 24,2% ) | 01/01/2025
13.01.04.07 91179 | Fixação de tubos horizontais de pvc água/pvc esgoto/pvc pluvial/cpvc/ppr/cobre ou aço, diâmetros menores ou iguais a 40 mm, com abraçadeira metálica rígida tipo d com parafuso de fixação 1 1/4", fixada diretamente na laje ou parede. Af_09/2023 |  | m | 1.76 | 19.39 | 24.08 | 42.38 | SINAPI sem Desoneração | 24-SEM DESON. ( 24,2% ) | 24-SEM DESON. ( 24,2% ) | 24-SEM DESON. ( 24,2% ) | 01/01/2025
13.01.04.08 91173 | Fixação de tubos verticais de pvc água, pvc esgoto, pvc água pluvial, cpvc, ppr, cobre ou aço, diâmetros menores ou iguais a 40 mm, com abraçadeira metálica rígida tipo u perfil 1 1/4", fixada em perfilado em parede. Af_09/2023_ps |  | m | 2.69 | 4.12 | 5.12 | 13.77 | SINAPI sem Desoneração | 24-SEM DESON. ( 24,2% ) | 24-SEM DESON. ( 24,2% ) | 24-SEM DESON. ( 24,2% ) | 01/01/2025
13.01.04.09 91174 | Fixação de tubos verticais de pvc água, pvc esgoto, pvc água pluvial, cpvc, ppr, cobre ou aço, diâmetros maiores que 40 mm e menores ou iguais a 75 mm, com abraçadeira metálica rígida tipo u perfil 2 1/2", fixada em perfilado em parede. Af_09/2023_ps |  | m | 36.29 | 7.39 | 9.18 | 333.14 | SINAPI sem Desoneração | 24-SEM DESON. ( 24,2% ) | 24-SEM DESON. ( 24,2% ) | 24-SEM DESON. ( 24,2% ) | 01/01/2025
13.02 | LOUÇAS E METAIS
13.02.01 86932 | Vaso sanitário sifonado com caixa acoplada louça branca - padrão médio, incluso engate flexível em metal cromado, 1/2 x 40cm - fornecimento e instalação. Af_01/2020 |  | un | 23 | 594.69 | 738.6 | 16987.8 | SINAPI sem Desoneração | 24-SEM DESON. ( 24,2% ) | 24-SEM DESON. ( 24,2% ) | 24-SEM DESON. ( 24,2% ) | 01/01/2025
13.02.02 13E0410003 | Bacia Sanitária sifonada de louca branca, de segurança, linha IZY, ref. P 11.17 da Deca ou similar, inclusive pertences, encapsulada com concreto fck 30 mpa e tela de arame galvanizada fio 24bwg malha 1/2"- fornecimento e instalação |  | un | 1 | 799.26 | 992.68 | 992.68 | AGESUL CIVIL PRÓPRIA sem Desoneração | 24-SEM DESON. ( 24,2% ) | 24-SEM DESON. ( 24,2% ) | 24-SEM DESON. ( 24,2% ) | 01/01/2025
13.02.03 13E0420012 | Bacia Sanitária Sifonada com Caixa Acoplada, de Louça Branca Linha Kids, Cód.: 1087230010300 da Celite ou Similar, Inclusive Assento, Anel de Vedação, Cobertura de Bolsa, Engate Flexível Cromado e Parafusos de Fixação - Fornecimento e Instalação |  | un | 3 | 1226.34 | 1523.11 | 4569.33 | AGESUL CIVIL PRÓPRIA sem Desoneração | 24-SEM DESON. ( 24,2% ) | 24-SEM DESON. ( 24,2% ) | 24-SEM DESON. ( 24,2% ) | 01/01/2025
13.02.04 100849 | Assento sanitário convencional - fornecimento e instalação. Af_01/2020 |  | un | 23 | 46.74 | 58.05 | 1335.15 | SINAPI sem Desoneração | 24-SEM DESON. ( 24,2% ) | 24-SEM DESON. ( 24,2% ) | 24-SEM DESON. ( 24,2% ) | 01/01/2025
13.02.05 100858 | Mictório sifonado louça branca - padrão médio - fornecimento e instalação. Af_01/2020 |  | un | 3 | 625.82 | 777.27 | 2331.81 | SINAPI sem Desoneração | 24-SEM DESON. ( 24,2% ) | 24-SEM DESON. ( 24,2% ) | 24-SEM DESON. ( 24,2% ) | 01/01/2025
13.02.06 86903 | Lavatório louça branca com coluna, 45 x 55cm ou equivalente, padrão médio - fornecimento e instalação. Af_01/2020 |  | un | 13 | 386.09 | 479.52 | 6233.76 | SINAPI sem Desoneração | 24-SEM DESON. ( 24,2% ) | 24-SEM DESON. ( 24,2% ) | 24-SEM DESON. ( 24,2% ) | 01/01/2025
13.02.07 86901 | Cuba de embutir oval em louça branca, 35 x 50cm ou equivalente - fornecimento e instalação. Af_01/2020 |  | un | 18 | 147.89 | 183.68 | 3306.24 | SINAPI sem Desoneração | 24-SEM DESON. ( 24,2% ) | 24-SEM DESON. ( 24,2% ) | 24-SEM DESON. ( 24,2% ) | 01/01/2025
13.02.08 86936 | Cuba de embutir de aço inoxidável média, incluso válvula tipo americana e sifão tipo garrafa em metal cromado - fornecimento e instalação. Af_01/2020 |  | un | 5 | 680.49 | 845.17 | 4225.85 | SINAPI sem Desoneração | 24-SEM DESON. ( 24,2% ) | 24-SEM DESON. ( 24,2% ) | 24-SEM DESON. ( 24,2% ) | 01/01/2025
13.02.09 1301002030 | Papeleira plástica tipo dispenser para papel higiênico rolão - fornecimento e instalação |  | un | 29 | 60.39 | 75 | 2175 | Boletim AGESUL Civil sem Desoneração | 24-SEM DESON. ( 24,2% ) | 24-SEM DESON. ( 24,2% ) | 24-SEM DESON. ( 24,2% ) | 01/01/2025
13.02.10 1301003520 | Ducha higiênica com registro e gatilho, ref. 00455706, linha Pertutti da Docol ou similar |  | un | 29 | 309.95 | 384.96 | 11163.84 | Boletim AGESUL Civil sem Desoneração | 24-SEM DESON. ( 24,2% ) | 24-SEM DESON. ( 24,2% ) | 24-SEM DESON. ( 24,2% ) | 01/01/2025
13.03 | TORNEIRAS E REGISTROS
13.03.01 1301003066 | Torneira para lavatório de acionamento hidromecânico, fechamento automático, acabamento L.C., pressmatic mesa compact, ref.17160606, 1/2" da Docol ou similar |  | un | 31 | 237.87 | 295.43 | 9158.33 | Boletim AGESUL Civil sem Desoneração | 24-SEM DESON. ( 24,2% ) | 24-SEM DESON. ( 24,2% ) | 24-SEM DESON. ( 24,2% ) | 01/01/2025
13.03.02 86909 | Torneira cromada tubo móvel, de mesa, 1/2" ou 3/4", para pia de cozinha, padrão alto - fornecimento e instalação. Af_01/2020 |  | un | 4 | 153.18 | 190.25 | 761 | SINAPI sem Desoneração | 24-SEM DESON. ( 24,2% ) | 24-SEM DESON. ( 24,2% ) | 24-SEM DESON. ( 24,2% ) | 01/01/2025
13.04 | DIVERSOS
13.04.01 1301004016 | Bebedouro elétrico de pressão em aço inox, REF. PDF300 2T da IBBL ou similar, capacidade de 3 Litros |  | un | 3 | 2839.08 | 3526.14 | 10578.42 | Boletim AGESUL Civil sem Desoneração | 24-SEM DESON. ( 24,2% ) | 24-SEM DESON. ( 24,2% ) | 24-SEM DESON. ( 24,2% ) | 01/01/2025
13.04.02 20E0410010 | Bebedouro industrial de coluna, em aço inox, capacidade de 50 litros, 2 torneiras, kit filtro bacteriológico, ref. KX-05 da Knox ou similar |  | un | 4 | 2929.86 | 3638.89 | 14555.56 | AGESUL CIVIL PRÓPRIA sem Desoneração | 24-SEM DESON. ( 24,2% ) | 24-SEM DESON. ( 24,2% ) | 24-SEM DESON. ( 24,2% ) | 01/01/2025
13.04.03 1301004064 | Toalheiro plástico tipo dispenser para papel toalha interfolhado |  | un | 28 | 60.39 | 75 | 2100 | Boletim AGESUL Civil sem Desoneração | 24-SEM DESON. ( 24,2% ) | 24-SEM DESON. ( 24,2% ) | 24-SEM DESON. ( 24,2% ) | 01/01/2025
13.04.04 13E0430006 | Cabide/Gancho de Banheiro Simples em Metal Cromado - Fornecimento e Instalação |  | un | 7 | 29.06 | 36.09 | 252.63 | AGESUL CIVIL PRÓPRIA sem Desoneração | 24-SEM DESON. ( 24,2% ) | 24-SEM DESON. ( 24,2% ) | 24-SEM DESON. ( 24,2% ) | 01/01/2025
13.04.05 95543 | Porta toalha banho em metal cromado, tipo barra, incluso fixação. Af_01/2020 |  | un | 7 | 54.25 | 67.38 | 471.66 | SINAPI sem Desoneração | 24-SEM DESON. ( 24,2% ) | 24-SEM DESON. ( 24,2% ) | 24-SEM DESON. ( 24,2% ) | 01/01/2025
13.04.06 95547 | Saboneteira plástica tipo dispenser para sabonete líquido com reservatório 800 a 1500 ml, incluso fixação. Af_01/2020 |  | un | 28 | 58.4 | 72.53 | 2030.84 | SINAPI sem Desoneração | 24-SEM DESON. ( 24,2% ) | 24-SEM DESON. ( 24,2% ) | 24-SEM DESON. ( 24,2% ) | 01/01/2025
13.04.07 86919 | Tanque de louça branca com coluna, 30l ou equivalente, incluso sifão flexível em PVC, válvula metálica e torneira de metal cromado padrão médio - fornecimento e instalação. Af_01/2020 |  | un | 2 | 995.68 | 1236.63 | 2473.26 | SINAPI sem Desoneração | 24-SEM DESON. ( 24,2% ) | 24-SEM DESON. ( 24,2% ) | 24-SEM DESON. ( 24,2% ) | 01/01/2025
13.04.08 1301004074 | Chuveiro comum em plástico branco, com cano, 3 temperaturas, 5500 w (110/220 v) - fornecimento e instalação |  | un | 11 | 105.67 | 131.24 | 1443.64 | Boletim AGESUL Civil sem Desoneração | 24-SEM DESON. ( 24,2% ) | 24-SEM DESON. ( 24,2% ) | 24-SEM DESON. ( 24,2% ) | 01/01/2025
13.04.09 13E0430007 | Aquecedor Individual 4 Temperaturas para Lavatório da Cardal ou Similar - Fornecimento e Instalação |  | un | 1 | 689.87 | 856.82 | 856.82 | AGESUL CIVIL PRÓPRIA sem Desoneração | 24-SEM DESON. ( 24,2% ) | 24-SEM DESON. ( 24,2% ) | 24-SEM DESON. ( 24,2% ) | 01/01/2025
13.05 | ESGOTO
13.05.01 | CAIXAS E RALOS
13.05.01.01 89707 | Caixa sifonada, pvc, dn 100 x 100 x 50 mm, junta elástica, fornecida e instalada em ramal de descarga ou em ramal de esgoto sanitário. Af_08/2022 |  | un | 42 | 46.19 | 57.37 | 2409.54 | SINAPI sem Desoneração | 24-SEM DESON. ( 24,2% ) | 24-SEM DESON. ( 24,2% ) | 24-SEM DESON. ( 24,2% ) | 01/01/2025
13.05.01.02 1301005185 | Ralo seco pvc quadrado, 100 x 100 x 53 mm, saÍda 40 mm, com grelha branca - fornecimento e instalação |  | un | 6 | 30.39 | 37.74 | 226.44 | Boletim AGESUL Civil sem Desoneração | 24-SEM DESON. ( 24,2% ) | 24-SEM DESON. ( 24,2% ) | 24-SEM DESON. ( 24,2% ) | 01/01/2025
13.05.01.03 97903 | Caixa enterrada hidráulica retangular em alvenaria com tijolos cerâmicos maciços, dimensões internas: 0,8x0,8x0,6 m para rede de esgoto. Af_12/2020 |  | un | 20 | 762.56 | 947.1 | 18942 | SINAPI sem Desoneração | 24-SEM DESON. ( 24,2% ) | 24-SEM DESON. ( 24,2% ) | 24-SEM DESON. ( 24,2% ) | 01/01/2025
13.05.01.04 1301005220 | Caixa de gordura - anexo H.S.-053 (E) |  | un | 4 | 1613.63 | 2004.13 | 8016.52 | Boletim AGESUL Civil sem Desoneração | 24-SEM DESON. ( 24,2% ) | 24-SEM DESON. ( 24,2% ) | 24-SEM DESON. ( 24,2% ) | 01/01/2025
13.05.01.05 104348 | Terminal de ventilação, pvc, série normal, esgoto predial, dn 50 mm, junta soldável, fornecido e instalado em prumada de esgoto sanitário ou ventilação. Af_08/2022 |  | un | 21 | 12.02 | 14.93 | 313.53 | SINAPI sem Desoneração | 24-SEM DESON. ( 24,2% ) | 24-SEM DESON. ( 24,2% ) | 24-SEM DESON. ( 24,2% ) | 01/01/2025
13.05.01.06 104351 | Terminal de ventilação, pvc, série normal, esgoto predial, dn 75 mm, junta soldável, fornecido e instalado em prumada de esgoto sanitário ou ventilação. Af_08/2022 |  | un | 1 | 24.73 | 30.71 | 30.71 | SINAPI sem Desoneração | 24-SEM DESON. ( 24,2% ) | 24-SEM DESON. ( 24,2% ) | 24-SEM DESON. ( 24,2% ) | 01/01/2025
13.05.01.07 13E0450002 | Redução excêntrica, pvc, série R, DN 75 x 50 mm - fornecido e instalado em ramal de esgoto sanitário |  | un | 1 | 19.86 | 24.67 | 24.67 | AGESUL CIVIL PRÓPRIA sem Desoneração | 24-SEM DESON. ( 24,2% ) | 24-SEM DESON. ( 24,2% ) | 24-SEM DESON. ( 24,2% ) | 01/01/2025
13.05.01.08 13E0450026 | Redução Excêntrica, pvc, serie R, dn 100 x 50 mm - fornecido e instalado em ramal de esgoto sanitário |  | un | 1 | 26.34 | 32.71 | 32.71 | AGESUL CIVIL PRÓPRIA sem Desoneração | 24-SEM DESON. ( 24,2% ) | 24-SEM DESON. ( 24,2% ) | 24-SEM DESON. ( 24,2% ) | 01/01/2025
13.05.02 | TUBOS
13.05.02.01 1301005000 | Tubo PVC esgoto predial DN 40mm, inclusive conexões - fornecimento e instalação |  | m | 59.02 | 31.14 | 38.68 | 2282.89 | Boletim AGESUL Civil sem Desoneração | 24-SEM DESON. ( 24,2% ) | 24-SEM DESON. ( 24,2% ) | 24-SEM DESON. ( 24,2% ) | 01/01/2025
13.05.02.02 1301005001 | Tubo PVC esgoto predial DN 50mm, inclusive conexões - fornecimento e instalação |  | m | 454.56 | 41.46 | 51.49 | 23405.29 | Boletim AGESUL Civil sem Desoneração | 24-SEM DESON. ( 24,2% ) | 24-SEM DESON. ( 24,2% ) | 24-SEM DESON. ( 24,2% ) | 01/01/2025
13.05.02.03 1301005002 | Tubo PVC esgoto predial DN 75mm, inclusive conexões - fornecimento e instalação |  | m | 8.15 | 62.83 | 78.03 | 635.94 | Boletim AGESUL Civil sem Desoneração | 24-SEM DESON. ( 24,2% ) | 24-SEM DESON. ( 24,2% ) | 24-SEM DESON. ( 24,2% ) | 01/01/2025
13.05.02.04 1301005003 | Tubo PVC esgoto predial DN 100mm, inclusive conexões - fornecimento e instalação |  | m | 328.33 | 68.06 | 84.53 | 27753.73 | Boletim AGESUL Civil sem Desoneração | 24-SEM DESON. ( 24,2% ) | 24-SEM DESON. ( 24,2% ) | 24-SEM DESON. ( 24,2% ) | 01/01/2025
13.05.03 | SERVIÇOS COMPLEMENTARES
13.05.03.01 1301005007 | Escavação (manual) de valas, para assentamento de tubos, com diâmetros de (100 a 150)mm |  | m | 577.04 | 5.66 | 7.03 | 4056.59 | Boletim AGESUL Civil sem Desoneração | 24-SEM DESON. ( 24,2% ) | 24-SEM DESON. ( 24,2% ) | 24-SEM DESON. ( 24,2% ) | 01/01/2025
13.05.03.02 1301005008 | Reaterro (manual) de valas |  | m | 577.04 | 5.53 | 6.87 | 3964.26 | Boletim AGESUL Civil sem Desoneração | 24-SEM DESON. ( 24,2% ) | 24-SEM DESON. ( 24,2% ) | 24-SEM DESON. ( 24,2% ) | 01/01/2025
13.05.03.03 104779 | Rasgo linear mecanizado em alvenaria, para ramais/ distribuição de instalações hidráulicas, diâmetros menores ou iguais a 40 mm. Af_09/2023 |  | m | 29.53 | 5.93 | 7.37 | 217.64 | SINAPI sem Desoneração | 24-SEM DESON. ( 24,2% ) | 24-SEM DESON. ( 24,2% ) | 24-SEM DESON. ( 24,2% ) | 01/01/2025
13.05.03.04 90466 | Chumbamento linear em alvenaria para ramais/distribuição de instalações hidráulicas com diâmetros menores ou iguais a 40 mm. Af_09/2023 |  | m | 29.53 | 14.15 | 17.57 | 518.84 | SINAPI sem Desoneração | 24-SEM DESON. ( 24,2% ) | 24-SEM DESON. ( 24,2% ) | 24-SEM DESON. ( 24,2% ) | 01/01/2025
13.05.03.05 104781 | Rasgo linear mecanizado em alvenaria, para ramais/ distribuição de instalações hidráulicas, diâmetros maiores que 40 mm e menores ou iguais a 75 mm. Af_09/2023 |  | m | 107.56 | 6.85 | 8.51 | 915.34 | SINAPI sem Desoneração | 24-SEM DESON. ( 24,2% ) | 24-SEM DESON. ( 24,2% ) | 24-SEM DESON. ( 24,2% ) | 01/01/2025
13.05.03.06 90467 | Chumbamento linear em alvenaria para ramais/distribuição de instalações hidráulicas com diâmetros maiores que 40 mm e menores ou iguais a 75 mm. Af_09/2023 |  | m | 107.56 | 21.3 | 26.45 | 2844.96 | SINAPI sem Desoneração | 24-SEM DESON. ( 24,2% ) | 24-SEM DESON. ( 24,2% ) | 24-SEM DESON. ( 24,2% ) | 01/01/2025
13.06 | ÁGUAS PLUVIAIS
13.06.01 | CAIXAS E RALOS
13.06.01.01 99251 | Caixa enterrada hidráulica retangular em alvenaria com tijolos cerâmicos maciços, dimensões internas: 0,4x0,4x0,4 m para rede de drenagem. Af_12/2020 |  | un | 1 | 273.17 | 339.28 | 339.28 | SINAPI sem Desoneração | 24-SEM DESON. ( 24,2% ) | 24-SEM DESON. ( 24,2% ) | 24-SEM DESON. ( 24,2% ) | 01/01/2025
13.06.01.02 99253 | Caixa enterrada hidráulica retangular em alvenaria com tijolos cerâmicos maciços, dimensões internas: 0,6x0,6x0,6 m para rede de drenagem. Af_12/2020 |  | un | 20 | 528.7 | 656.65 | 13133 | SINAPI sem Desoneração | 24-SEM DESON. ( 24,2% ) | 24-SEM DESON. ( 24,2% ) | 24-SEM DESON. ( 24,2% ) | 01/01/2025
13.06.01.03 1301006095 | Canaleta a céu aberto em alvenaria de tijolo maciço de 1/2 vez com largura de 30CM e profundidade de 30CM - ANEXO H.S.-087 (A.P.) |  | m | 15.85 | 220.92 | 274.38 | 4348.92 | Boletim AGESUL Civil sem Desoneração | 24-SEM DESON. ( 24,2% ) | 24-SEM DESON. ( 24,2% ) | 24-SEM DESON. ( 24,2% ) | 01/01/2025
13.06.01.04 1301006096 | Grelha em ferro removível, contorno em ferro cantoneira de 7/8" x 1/8" e ferro chato de 3/4" x 1/8", espaçados a cada 1,00cm, com porta grelha em ferro cantoneira de 1" x 3/16", módulo de (0,40 x 1,00)m, incl. fundo anticorrosivo - anexo HS-090 |  | m | 15.85 | 700.8 | 870.39 | 13795.68 | Boletim AGESUL Civil sem Desoneração | 24-SEM DESON. ( 24,2% ) | 24-SEM DESON. ( 24,2% ) | 24-SEM DESON. ( 24,2% ) | 01/01/2025
13.06.02 | CONEXÕES
13.06.02.01 89582 | Joelho 45 graus, pvc, serie r, água pluvial, dn 75 mm, junta elástica, fornecido e instalado em condutores verticais de águas pluviais. Af_06/2022 |  | un | 3 | 35.09 | 43.58 | 130.74 | SINAPI sem Desoneração | 24-SEM DESON. ( 24,2% ) | 24-SEM DESON. ( 24,2% ) | 24-SEM DESON. ( 24,2% ) | 01/01/2025
13.06.02.02 89531 | Joelho 45 graus, pvc, serie r, água pluvial, dn 100 mm, junta elástica, fornecido e instalado em ramal de encaminhamento. Af_06/2022 |  | un | 76 | 39.5 | 49.06 | 3728.56 | SINAPI sem Desoneração | 24-SEM DESON. ( 24,2% ) | 24-SEM DESON. ( 24,2% ) | 24-SEM DESON. ( 24,2% ) | 01/01/2025
13.06.02.03 89522 | Joelho 90 graus, pvc, serie r, água pluvial, dn 75 mm, junta elástica, fornecido e instalado em ramal de encaminhamento. Af_06/2022 |  | un | 4 | 30.94 | 38.43 | 153.72 | SINAPI sem Desoneração | 24-SEM DESON. ( 24,2% ) | 24-SEM DESON. ( 24,2% ) | 24-SEM DESON. ( 24,2% ) | 01/01/2025
13.06.02.04 89529 | Joelho 90 graus, pvc, serie r, água pluvial, dn 100 mm, junta elástica, fornecido e instalado em ramal de encaminhamento. Af_06/2022 |  | un | 48 | 38.37 | 47.66 | 2287.68 | SINAPI sem Desoneração | 24-SEM DESON. ( 24,2% ) | 24-SEM DESON. ( 24,2% ) | 24-SEM DESON. ( 24,2% ) | 01/01/2025
13.06.02.05 89569 | Junção simples, pvc, serie r, água pluvial, dn 100 x 75 mm, junta elástica, fornecido e instalado em ramal de encaminhamento. Af_06/2022 |  | un | 1 | 98.42 | 122.24 | 122.24 | SINAPI sem Desoneração | 24-SEM DESON. ( 24,2% ) | 24-SEM DESON. ( 24,2% ) | 24-SEM DESON. ( 24,2% ) | 01/01/2025
13.06.02.06 89567 | Junção simples, pvc, serie r, água pluvial, dn 100 x 100 mm, junta elástica, fornecido e instalado em ramal de encaminhamento. Af_06/2022 |  | un | 1 | 84.05 | 104.39 | 104.39 | SINAPI sem Desoneração | 24-SEM DESON. ( 24,2% ) | 24-SEM DESON. ( 24,2% ) | 24-SEM DESON. ( 24,2% ) | 01/01/2025
13.06.02.07 13E0460022 | Ralo Fofo Semiesférico, 75 mm, para Lajes/Calhas - Fornecimento e Instalação |  | un | 2 | 14.55 | 18.07 | 36.14 | AGESUL CIVIL PRÓPRIA sem Desoneração | 24-SEM DESON. ( 24,2% ) | 24-SEM DESON. ( 24,2% ) | 24-SEM DESON. ( 24,2% ) | 01/01/2025
13.06.02.08 13E0460023 | Ralo Fofo Semiesférico, 100 mm, para Lajes/Calhas - Fornecimento e Instalação |  | un | 24 | 18.51 | 22.99 | 551.76 | AGESUL CIVIL PRÓPRIA sem Desoneração | 24-SEM DESON. ( 24,2% ) | 24-SEM DESON. ( 24,2% ) | 24-SEM DESON. ( 24,2% ) | 01/01/2025
13.06.03 | TUBOS
13.06.03.01 89576 | Tubo pvc, série r, água pluvial, dn 75 mm, fornecido e instalado em condutores verticais de águas pluviais. Af_06/2022 |  | m | 6.16 | 28.64 | 35.57 | 219.11 | SINAPI sem Desoneração | 24-SEM DESON. ( 24,2% ) | 24-SEM DESON. ( 24,2% ) | 24-SEM DESON. ( 24,2% ) | 01/01/2025
13.06.03.02 89578 | Tubo pvc, série r, água pluvial, dn 100 mm, fornecido e instalado em condutores verticais de águas pluviais. Af_06/2022 |  | m | 84.32 | 35.42 | 43.99 | 3709.24 | SINAPI sem Desoneração | 24-SEM DESON. ( 24,2% ) | 24-SEM DESON. ( 24,2% ) | 24-SEM DESON. ( 24,2% ) | 01/01/2025
13.06.03.03 89512 | Tubo pvc, série r, água pluvial, dn 100 mm, fornecido e instalado em ramal de encaminhamento. Af_06/2022 |  | m | 286.42 | 50.29 | 62.46 | 17889.79 | SINAPI sem Desoneração | 24-SEM DESON. ( 24,2% ) | 24-SEM DESON. ( 24,2% ) | 24-SEM DESON. ( 24,2% ) | 01/01/2025
13.06.03.04 89511 | Tubo pvc, série r, água pluvial, dn 75 mm, fornecido e instalado em ramal de encaminhamento. Af_06/2022 |  | m | 52.41 | 39.83 | 49.47 | 2592.72 | SINAPI sem Desoneração | 24-SEM DESON. ( 24,2% ) | 24-SEM DESON. ( 24,2% ) | 24-SEM DESON. ( 24,2% ) | 01/01/2025
13.06.03.05 1301006056 | Tubo de PVC rígido, (da Tigre, Fortilit ou similar), no(s) diâmetro(s):- 200 mm |  | m | 139.38 | 181.67 | 225.63 | 31448.31 | Boletim AGESUL Civil sem Desoneração | 24-SEM DESON. ( 24,2% ) | 24-SEM DESON. ( 24,2% ) | 24-SEM DESON. ( 24,2% ) | 01/01/2025
13.06.04 | SERVIÇOS COMPLEMENTARES
13.06.04.01 1301006064 | Escavação (manual) de valas, para assentamento de tubos, no(s) diâmetro(s):- (100 a 150)mm |  | m | 310.7 | 5.66 | 7.03 | 2184.22 | Boletim AGESUL Civil sem Desoneração | 24-SEM DESON. ( 24,2% ) | 24-SEM DESON. ( 24,2% ) | 24-SEM DESON. ( 24,2% ) | 01/01/2025
13.06.04.02 1301006065 | Escavação (manual) de valas, para assentamento de tubos, no(s) diâmetro(s):- (200 a 300)mm |  | m | 139.38 | 18.04 | 22.41 | 3123.51 | Boletim AGESUL Civil sem Desoneração | 24-SEM DESON. ( 24,2% ) | 24-SEM DESON. ( 24,2% ) | 24-SEM DESON. ( 24,2% ) | 01/01/2025
13.06.04.03 1301006067 | Reaterro (manual) de valas, com tubos assentados, no(s) diâmetro(s):- (100 a 150)mm |  | m | 310.7 | 5.53 | 6.87 | 2134.51 | Boletim AGESUL Civil sem Desoneração | 24-SEM DESON. ( 24,2% ) | 24-SEM DESON. ( 24,2% ) | 24-SEM DESON. ( 24,2% ) | 01/01/2025
13.06.04.04 1301006068 | Reaterro (manual) de valas, com tubos assentados, no(s) diâmetro(s):- (200 a 300)mm |  | m | 139.38 | 17.13 | 21.28 | 2966.01 | Boletim AGESUL Civil sem Desoneração | 24-SEM DESON. ( 24,2% ) | 24-SEM DESON. ( 24,2% ) | 24-SEM DESON. ( 24,2% ) | 01/01/2025
13.06.04.05 91181 | Fixação de tubos horizontais de pvc água/pvc esgoto/pvc pluvial/cpvc/ppr/cobre ou aço, diâmetros maiores que 75 mm e menores ou iguais a 100 mm, com abraçadeira tipo d com parafuso de fixação 4", fixada diretamente na laje ou parede. Af_09/2023 |  | m | 28.13 | 27.08 | 33.63 | 946.01 | SINAPI sem Desoneração | 24-SEM DESON. ( 24,2% ) | 24-SEM DESON. ( 24,2% ) | 24-SEM DESON. ( 24,2% ) | 01/01/2025
13.06.04.06 91174 | Fixação de tubos verticais de pvc água, pvc esgoto, pvc água pluvial, cpvc, ppr, cobre ou aço, diâmetros maiores que 40 mm e menores ou iguais a 75 mm, com abraçadeira metálica rígida tipo u perfil 2 1/2", fixada em perfilado em parede. Af_09/2023_ps |  | m | 6.16 | 7.39 | 9.18 | 56.55 | SINAPI sem Desoneração | 24-SEM DESON. ( 24,2% ) | 24-SEM DESON. ( 24,2% ) | 24-SEM DESON. ( 24,2% ) | 01/01/2025
13.06.04.07 91175 | Fixação de tubos verticais de pvc água, pvc esgoto, pvc água pluvial, cpvc, ppr, cobre ou aço, diâmetros maiores que 75 mm e menores ou iguais a 100 mm, com abraçadeira metálica rígida tipo u perfil 4", fixada em perfilado em parede. Af_09/2023_ps |  | m | 84.32 | 11.56 | 14.36 | 1210.84 | SINAPI sem Desoneração | 24-SEM DESON. ( 24,2% ) | 24-SEM DESON. ( 24,2% ) | 24-SEM DESON. ( 24,2% ) | 01/01/2025
| Total - INSTALACOES HIDRO-SANITARIA E AGUAS PLUVIAIS | [5 empty] | 465037.64
14 | INSTALAÇÕES PREVENTIVAS DE INCÊNDIO
14.01 14E0410029 | Rasgo Mecanizado e Chumbamento Linear em Alvenaria, para Ramais/Distribuição de PSCIP, Diâmetros até 75 mm. |  | m | 9.76 | 28.16 | 34.97 | 341.31 | AGESUL CIVIL PRÓPRIA sem Desoneração | 24-SEM DESON. ( 24,2% ) | 24-SEM DESON. ( 24,2% ) | 24-SEM DESON. ( 24,2% ) | 01/01/2025
14.02 1401000090 | Tubo de aço galvanizado com costura, classe média, DN 65 (2.1/2"), inclusive conexões - fornecimento e instalação |  | m | 146.18 | 217.99 | 270.74 | 39576.77 | Boletim AGESUL Civil sem Desoneração | 24-SEM DESON. ( 24,2% ) | 24-SEM DESON. ( 24,2% ) | 24-SEM DESON. ( 24,2% ) | 01/01/2025
14.03 91171 | Fixação de tubos horizontais de pvc água, pvc esgoto, pvc água pluvial, cpvc, ppr, cobre ou aço, diâmetros maiores que 40 mm e menores ou iguais a 75 mm, com abraçadeira metálica rígida tipo u perfil 2 1/2", fixada em perfilado em laje. Af_09/2023_ps |  | m | 70.76 | 18.51 | 22.99 | 1626.77 | SINAPI sem Desoneração | 24-SEM DESON. ( 24,2% ) | 24-SEM DESON. ( 24,2% ) | 24-SEM DESON. ( 24,2% ) | 01/01/2025
14.04 1401000108 | Escavação (manual) de valas, para assentamento de tubos, com diâmetros até 4" |  | m | 63.87 | 5.66 | 7.03 | 449.01 | Boletim AGESUL Civil sem Desoneração | 24-SEM DESON. ( 24,2% ) | 24-SEM DESON. ( 24,2% ) | 24-SEM DESON. ( 24,2% ) | 01/01/2025
14.05 1401000109 | Reaterro (manual) de valas |  | m | 63.87 | 5.53 | 6.87 | 438.79 | Boletim AGESUL Civil sem Desoneração | 24-SEM DESON. ( 24,2% ) | 24-SEM DESON. ( 24,2% ) | 24-SEM DESON. ( 24,2% ) | 01/01/2025
14.06 1401000119 | Abrigo para Hidrante, 90x60x17cm, com registro globo angular 45º 2.1/2", adaptador Storz 2.1/2"x1.1/2", 2 mangueiras incêndio 1.1/2", tipo 2, 15m cada, esguincho latão 1.1/2", ch dupla para conexões tipo Storz, tampão com corrente, em latão, engate rápido - fornecimento e instalação |  | un | 5 | 2678.45 | 3326.63 | 16633.15 | Boletim AGESUL Civil sem Desoneração | 24-SEM DESON. ( 24,2% ) | 24-SEM DESON. ( 24,2% ) | 24-SEM DESON. ( 24,2% ) | 01/01/2025
14.07 1401000120 | Caixa em alvenaria para hidrante de passeio, inclusive requadro e tampa de ferro fundido com inscrição "Incêndio" - anexo H.S.-112 (I) |  | un | 1 | 803 | 997.33 | 997.33 | Boletim AGESUL Civil sem Desoneração | 24-SEM DESON. ( 24,2% ) | 24-SEM DESON. ( 24,2% ) | 24-SEM DESON. ( 24,2% ) | 01/01/2025
14.08 94499 | Registro de gaveta bruto, latão, roscável, 2 1/2" - fornecimento e instalação. Af_08/2021 |  | un | 3 | 174.51 | 216.74 | 650.22 | SINAPI sem Desoneração | 24-SEM DESON. ( 24,2% ) | 24-SEM DESON. ( 24,2% ) | 24-SEM DESON. ( 24,2% ) | 01/01/2025
14.09 1401000127 | Registro tipo globo angular 45° 2 1/2", Bucka Spiero, NLF, Pirabronze ou similar, inclusive adaptador storz (rosca 2 1/2" x storz 1 1/2") |  | un | 6 | 294.77 | 366.1 | 2196.6 | Boletim AGESUL Civil sem Desoneração | 24-SEM DESON. ( 24,2% ) | 24-SEM DESON. ( 24,2% ) | 24-SEM DESON. ( 24,2% ) | 01/01/2025
14.10 103015 | Válvula de retenção, de bronze, pé com crivos, roscável, 2 1/2" - fornecimento e instalação. Af_08/2021 |  | un | 1 | 381.76 | 474.15 | 474.15 | SINAPI sem Desoneração | 24-SEM DESON. ( 24,2% ) | 24-SEM DESON. ( 24,2% ) | 24-SEM DESON. ( 24,2% ) | 01/01/2025
14.11 99624 | Válvula de retenção horizontal, de bronze, roscável, 2 1/2" - fornecimento e instalação. Af_08/2021 |  | un | 3 | 554.25 | 688.38 | 2065.14 | SINAPI sem Desoneração | 24-SEM DESON. ( 24,2% ) | 24-SEM DESON. ( 24,2% ) | 24-SEM DESON. ( 24,2% ) | 01/01/2025
14.12 92377 | Niple, em ferro galvanizado, dn 65 (2 1/2"), conexão rosqueada, instalado em rede de alimentação para hidrante - fornecimento e instalação. Af_10/2020 |  | un | 2 | 82.72 | 102.74 | 205.48 | SINAPI sem Desoneração | 24-SEM DESON. ( 24,2% ) | 24-SEM DESON. ( 24,2% ) | 24-SEM DESON. ( 24,2% ) | 01/01/2025
14.13 14E0410030 | Conjunto Moto-Bomba Thebe ou Similar, THSI -18 Motor Trifásico 220v 58mca e Vazão de 26,4m3/h |  | un | 1 | 10081.7 | 12521.47 | 12521.47 | AGESUL CIVIL PRÓPRIA sem Desoneração | 24-SEM DESON. ( 24,2% ) | 24-SEM DESON. ( 24,2% ) | 24-SEM DESON. ( 24,2% ) | 01/01/2025
14.14 101905 | Extintor de incêndio portátil com carga de água pressurizada de 10 l, classe a - fornecimento e instalação. Af_10/2020_pe |  | un | 7 | 241.41 | 299.83 | 2098.81 | SINAPI sem Desoneração | 24-SEM DESON. ( 24,2% ) | 24-SEM DESON. ( 24,2% ) | 24-SEM DESON. ( 24,2% ) | 01/01/2025
14.15 101907 | Extintor de incêndio portátil com carga de co2 de 6 kg, classe bc - fornecimento e instalação. Af_10/2020_pe |  | un | 1 | 772.66 | 959.64 | 959.64 | SINAPI sem Desoneração | 24-SEM DESON. ( 24,2% ) | 24-SEM DESON. ( 24,2% ) | 24-SEM DESON. ( 24,2% ) | 01/01/2025
14.16 101909 | Extintor de incêndio portátil com carga de pqs de 6 kg, classe bc - fornecimento e instalação. Af_10/2020_pe |  | un | 8 | 272.66 | 338.64 | 2709.12 | SINAPI sem Desoneração | 24-SEM DESON. ( 24,2% ) | 24-SEM DESON. ( 24,2% ) | 24-SEM DESON. ( 24,2% ) | 01/01/2025
14.17 1401000164 | Placa de sinalização de segurança contra incêndio - alerta, triangular, base de *30* cm, em pvc *2* mm anti-chamas (simbolos, cores e pictogramas conforme NBR 16820) |  | un | 1 | 45.61 | 56.65 | 56.65 | Boletim AGESUL Civil sem Desoneração | 24-SEM DESON. ( 24,2% ) | 24-SEM DESON. ( 24,2% ) | 24-SEM DESON. ( 24,2% ) | 01/01/2025
14.18 1401000170 | Placa de sinalização de orientação e salvamento, simbolo retangular, fundo verde, pictograma fotoluminescente, em pvc, 2mm anti-chamas, nas dimensões (13x26)cm |  | un | 150 | 24.94 | 30.98 | 4647 | Boletim AGESUL Civil sem Desoneração | 24-SEM DESON. ( 24,2% ) | 24-SEM DESON. ( 24,2% ) | 24-SEM DESON. ( 24,2% ) | 01/01/2025
14.19 1401000173 | Placa de equipamentos de combate a incêndio e alarme, simbolo quadrado, fundo vermelho, pictograma fotoluminescente, em pvc, 2mm anti-chamas, nas dimensões (20x20)cm |  | un | 33 | 28.28 | 35.12 | 1158.96 | Boletim AGESUL Civil sem Desoneração | 24-SEM DESON. ( 24,2% ) | 24-SEM DESON. ( 24,2% ) | 24-SEM DESON. ( 24,2% ) | 01/01/2025
14.20 14E0410031 | Placa de Sinalização para Indicação de Lotação Máxima, tipo M2, Fundo Verde, Escrito Fotoluminescente, em PVC, nas Dimensões (45x78)cm - Fornecimento e Instalação |  | un | 1 | 98.6 | 122.46 | 122.46 | AGESUL CIVIL PRÓPRIA sem Desoneração | 24-SEM DESON. ( 24,2% ) | 24-SEM DESON. ( 24,2% ) | 24-SEM DESON. ( 24,2% ) | 01/01/2025
14.21 1401000240 | Sirene bitonal audiovisual 24volts, 120DB para alarme de incêndio |  | un | 2 | 197.58 | 245.39 | 490.78 | Boletim AGESUL Civil sem Desoneração | 24-SEM DESON. ( 24,2% ) | 24-SEM DESON. ( 24,2% ) | 24-SEM DESON. ( 24,2% ) | 01/01/2025
14.22 1401000243 | Acionador manual tipo quebra vidro, com martelo e botoeira, para alarme convecional, da Ilumac ou similar |  | un | 5 | 164.83 | 204.72 | 1023.6 | Boletim AGESUL Civil sem Desoneração | 24-SEM DESON. ( 24,2% ) | 24-SEM DESON. ( 24,2% ) | 24-SEM DESON. ( 24,2% ) | 01/01/2025
14.23 1401000246 | Acionador manual tipo quebra vidro, com martelo e botoeira, liga-desliga, para acionamento de bomba de incêndio |  | un | 5 | 82.07 | 101.93 | 509.65 | Boletim AGESUL Civil sem Desoneração | 24-SEM DESON. ( 24,2% ) | 24-SEM DESON. ( 24,2% ) | 24-SEM DESON. ( 24,2% ) | 01/01/2025
| Total - INSTALAÇÕES PREVENTIVAS DE INCÊNDIO | [5 empty] | 91952.86
15 | REVESTIMENTO DE PAREDES
15.01 87529 | Massa única, em argamassa traço 1:2:8, preparo mecânico, aplicada manualmente em paredes internas de ambientes com área entre 5m² e 10m², e = 17,5mm, com taliscas. Af_03/2024 |  | m² | 3796.05 | 35 | 43.47 | 165014.29 | SINAPI sem Desoneração | 24-SEM DESON. ( 24,2% ) | 24-SEM DESON. ( 24,2% ) | 24-SEM DESON. ( 24,2% ) | 01/01/2025
15.02 87775 | Emboço ou massa única em argamassa traço 1:2:8, preparo mecânico com betoneira 400 l, aplicada manualmente em panos de fachada com presença de vãos, espessura de 25 mm. Af_08/2022 |  | m² | 677.94 | 52.78 | 65.55 | 44438.97 | SINAPI sem Desoneração | 24-SEM DESON. ( 24,2% ) | 24-SEM DESON. ( 24,2% ) | 24-SEM DESON. ( 24,2% ) | 01/01/2025
15.03 87792 | Emboço ou massa única em argamassa traço 1:2:8, preparo mecânico com betoneira 400 l, aplicada manualmente em panos cegos de fachada (sem presença de vãos), espessura de 25 mm. Af_08/2022 |  | m² | 210.45 | 39.36 | 48.89 | 10288.9 | SINAPI sem Desoneração | 24-SEM DESON. ( 24,2% ) | 24-SEM DESON. ( 24,2% ) | 24-SEM DESON. ( 24,2% ) | 01/01/2025
15.04 87879 | Chapisco aplicado em alvenarias e estruturas de concreto internas, com colher de pedreiro. Argamassa traço 1:3 com preparo em betoneira 400l. Af_10/2022 |  | m² | 3796.05 | 4.24 | 5.27 | 20005.18 | SINAPI sem Desoneração | 24-SEM DESON. ( 24,2% ) | 24-SEM DESON. ( 24,2% ) | 24-SEM DESON. ( 24,2% ) | 01/01/2025
15.05 87894 | Chapisco aplicado em alvenaria (sem presença de vãos) e estruturas de concreto de fachada, com colher de pedreiro. Argamassa traço 1:3 com preparo em betoneira 400l. Af_10/2022 |  | m² | 210.45 | 6.51 | 8.09 | 1702.54 | SINAPI sem Desoneração | 24-SEM DESON. ( 24,2% ) | 24-SEM DESON. ( 24,2% ) | 24-SEM DESON. ( 24,2% ) | 01/01/2025
15.06 87905 | Chapisco aplicado em alvenaria (com presença de vãos) e estruturas de concreto de fachada, com colher de pedreiro. Argamassa traço 1:3 com preparo em betoneira 400l. Af_10/2022 |  | m² | 677.94 | 7.59 | 9.43 | 6392.97 | SINAPI sem Desoneração | 24-SEM DESON. ( 24,2% ) | 24-SEM DESON. ( 24,2% ) | 24-SEM DESON. ( 24,2% ) | 01/01/2025
15.07 1501000111 | Revestimento de parede em Porcelanato Acetinado, placas de (60 x 60)cm, tipo A, linha Cemento Grigio, borda retificada da Biancogres ou similar, empregando argamassa colante em pó, Quartzolit ou similar, inclusive rejunte |  | m² | 464.28 | 104.46 | 129.74 | 60235.69 | Boletim AGESUL Civil sem Desoneração | 24-SEM DESON. ( 24,2% ) | 24-SEM DESON. ( 24,2% ) | 24-SEM DESON. ( 24,2% ) | 01/01/2025
15.08 15E0410028 | Revestimento de Parede em Granilite, Marmorite ou Granitina - Esp = 5 mm |  | m² | 39.91 | 256.62 | 318.72 | 12720.12 | AGESUL CIVIL PRÓPRIA sem Desoneração | 24-SEM DESON. ( 24,2% ) | 24-SEM DESON. ( 24,2% ) | 24-SEM DESON. ( 24,2% ) | 01/01/2025
15.09 15E0410029 | Fornecimento e Instalação de Revestimento Acústico em Placas 1,20x0,60m Esp=5cm, Cor Cinza Nero, Trisoft Revest Ness ou Similar, Aplicado sobre Alvenaria e Placas de Gesso Acartonado |  | m² | 19.16 | 336.92 | 418.45 | 8017.5 | AGESUL CIVIL PRÓPRIA sem Desoneração | 24-SEM DESON. ( 24,2% ) | 24-SEM DESON. ( 24,2% ) | 24-SEM DESON. ( 24,2% ) | 01/01/2025
| Total - REVESTIMENTO DE PAREDES | [5 empty] | 328816.16
16 | REVESTIMENTO DE FORROS
16.01 96114 | Forro em drywall, para ambientes comerciais, inclusive estrutura birecional de fixação. Af_08/2023_ps |  | m² | 1117.05 | 80.93 | 100.52 | 112285.87 | SINAPI sem Desoneração | 24-SEM DESON. ( 24,2% ) | 24-SEM DESON. ( 24,2% ) | 24-SEM DESON. ( 24,2% ) | 01/01/2025
16.02 16E0410009 | Acabamento em Gesso Acartonado para Fechamento das Laterais das Iluminações Zenitais Medindo 1,40x1,40m |  | un | 9 | 707.16 | 878.29 | 7904.61 | AGESUL CIVIL PRÓPRIA sem Desoneração | 24-SEM DESON. ( 24,2% ) | 24-SEM DESON. ( 24,2% ) | 24-SEM DESON. ( 24,2% ) | 01/01/2025
16.03 16E0410010 | Estrutura de Cobertura para Iluminação Zenital com Chapa em Policarbonato Alveolar 6mm Transparente 1,40x1,40m - Fornecimento e Instalação |  | un | 9 | 1140.94 | 1417.05 | 12753.45 | AGESUL CIVIL PRÓPRIA sem Desoneração | 24-SEM DESON. ( 24,2% ) | 24-SEM DESON. ( 24,2% ) | 24-SEM DESON. ( 24,2% ) | 01/01/2025
16.04 1601000113 | Junta paulista para forro de gesso - fornecimento e instalação |  | m | 1296.41 | 18.23 | 22.64 | 29350.72 | Boletim AGESUL Civil sem Desoneração | 24-SEM DESON. ( 24,2% ) | 24-SEM DESON. ( 24,2% ) | 24-SEM DESON. ( 24,2% ) | 01/01/2025
16.05 87411 | Aplicação manual de gesso desempenado (sem taliscas) em teto de ambientes de área maior que 10m², espessura de 0,5cm. Af_03/2023 |  | m² | 93.11 | 18.04 | 22.41 | 2086.6 | SINAPI sem Desoneração | 24-SEM DESON. ( 24,2% ) | 24-SEM DESON. ( 24,2% ) | 24-SEM DESON. ( 24,2% ) | 01/01/2025
16.06 87412 | Aplicação manual de gesso desempenado (sem taliscas) em teto de ambientes de área entre 5m² e 10m², espessura de 0,5cm. Af_03/2023 |  | m² | 6.38 | 26.33 | 32.7 | 208.63 | SINAPI sem Desoneração | 24-SEM DESON. ( 24,2% ) | 24-SEM DESON. ( 24,2% ) | 24-SEM DESON. ( 24,2% ) | 01/01/2025
16.07 87413 | Aplicação manual de gesso desempenado (sem taliscas) em teto de ambientes de área menor que 5m², espessura de 0,5cm. Af_03/2023 |  | m² | 4.42 | 31.09 | 38.61 | 170.66 | SINAPI sem Desoneração | 24-SEM DESON. ( 24,2% ) | 24-SEM DESON. ( 24,2% ) | 24-SEM DESON. ( 24,2% ) | 01/01/2025
16.08 1601000120 | Andaime para uso interno composto de plataforma de tábua com 0,90m de largura sobre cavaletes móveis de madeira com elevação de até 1m |  | m² | 1220.96 | 5.11 | 6.35 | 7753.1 | Boletim AGESUL Civil sem Desoneração | 24-SEM DESON. ( 24,2% ) | 24-SEM DESON. ( 24,2% ) | 24-SEM DESON. ( 24,2% ) | 01/01/2025
| Total - REVESTIMENTO DE FORROS | [5 empty] | 172513.64
17 | REVESTIMENTO DE PISOS
17.01 97084 | Compactação mecânica de solo para execução de radier, piso de concreto ou laje sobre solo, com compactador de solos tipo placa vibratória. Af_09/2021 |  | m² | 2192.77 | 0.66 | 0.82 | 1798.07 | SINAPI sem Desoneração | 24-SEM DESON. ( 24,2% ) | 24-SEM DESON. ( 24,2% ) | 24-SEM DESON. ( 24,2% ) | 01/01/2025
17.02 95241 | Lastro de concreto magro, aplicado em pisos, lajes sobre solo ou radiers, espessura de 5 cm. Af_01/2024 |  | m² | 878.12 | 34.71 | 43.11 | 37855.75 | SINAPI sem Desoneração | 24-SEM DESON. ( 24,2% ) | 24-SEM DESON. ( 24,2% ) | 24-SEM DESON. ( 24,2% ) | 01/01/2025
17.03 17E0410068 | Contrapiso com Concreto Magro Traço 1:4,5:4,5 (em Massa Seca de Cimento/ Areia Média/ Brita 1) Esp= 7cm e Acabamento Vassourado |  | m² | 360.64 | 44.6 | 55.39 | 19975.85 | AGESUL CIVIL PRÓPRIA sem Desoneração | 24-SEM DESON. ( 24,2% ) | 24-SEM DESON. ( 24,2% ) | 24-SEM DESON. ( 24,2% ) | 01/01/2025
17.04 1701000106 | Piso tipo porcelanato acetinado, placas de (60 x 60)cm, tipo A, linha Cemento Grigio, borda retificada da Biancogres ou similar, empregando argamassa colante em pó, Quartzolit ou similar, inclusive rejunte |  | m² | 148.39 | 106.49 | 132.26 | 19626.06 | Boletim AGESUL Civil sem Desoneração | 24-SEM DESON. ( 24,2% ) | 24-SEM DESON. ( 24,2% ) | 24-SEM DESON. ( 24,2% ) | 01/01/2025
17.05 1701000107 | Rodapé de sobrepor em Porcelanato Acetinado, linha Cemento Grigio, borda retificada, da Biancogres ou similar, h=10cm, assentado com argamassa idem ao piso |  | m | 210.14 | 15.26 | 18.95 | 3982.15 | Boletim AGESUL Civil sem Desoneração | 24-SEM DESON. ( 24,2% ) | 24-SEM DESON. ( 24,2% ) | 24-SEM DESON. ( 24,2% ) | 01/01/2025
17.06 1701000108 | Piso tipo porcelanato acetinado, placas de (73 x 73)cm, tipo A, linha Madri, borda retificada da Delta ou similar, empregando argamassa colante em pó, Quartzolit ou similar, inclusive rejunte |  | m² | 729.73 | 111.3 | 138.23 | 100870.58 | Boletim AGESUL Civil sem Desoneração | 24-SEM DESON. ( 24,2% ) | 24-SEM DESON. ( 24,2% ) | 24-SEM DESON. ( 24,2% ) | 01/01/2025
17.07 1701000109 | Rodapé de sobrepor tipo porcelanato acetinado, linha Madri, borda retificada, da Delta ou similar, h=10cm, assentado com argamassa idem ao piso |  | m | 652.1 | 19.04 | 23.65 | 15422.17 | Boletim AGESUL Civil sem Desoneração | 24-SEM DESON. ( 24,2% ) | 24-SEM DESON. ( 24,2% ) | 24-SEM DESON. ( 24,2% ) | 01/01/2025
17.08 1701000116 | Regularização sarrafeada para revestimento de piso com argamassa de cimento e areia no traço 1:3, na(s) espessura(s):- 2 cm |  | m² | 878.12 | 27.48 | 34.13 | 29970.24 | Boletim AGESUL Civil sem Desoneração | 24-SEM DESON. ( 24,2% ) | 24-SEM DESON. ( 24,2% ) | 24-SEM DESON. ( 24,2% ) | 01/01/2025
17.09 104162 | Piso em granilite, marmorite ou granitina em ambientes internos, com espessura de 8 mm, incluso mistura em betoneira, colocação das juntas, aplicação do piso, 4 polimentos com politriz, estucamento, selador e cera. Af_06/2022 |  | m² | 360.64 | 100.35 | 124.63 | 44946.56 | SINAPI sem Desoneração | 24-SEM DESON. ( 24,2% ) | 24-SEM DESON. ( 24,2% ) | 24-SEM DESON. ( 24,2% ) | 01/01/2025
17.10 1701000124 | Rodapé pré-moldado de granilite, marmorite ou granitina l=10 cm, assentada com argamassa de cimento e areia traço 1:4 - fornecimento e instalação |  | m | 367.63 | 70.62 | 87.71 | 32244.83 | Boletim AGESUL Civil sem Desoneração | 24-SEM DESON. ( 24,2% ) | 24-SEM DESON. ( 24,2% ) | 24-SEM DESON. ( 24,2% ) | 01/01/2025
17.11 94990 | Execução de passeio (calçada) ou piso de concreto com concreto moldado in loco, feito em obra, acabamento convencional, não armado. Af_08/2022 |  | m³ | 76.32 | 746.58 | 927.25 | 70767.72 | SINAPI sem Desoneração | 24-SEM DESON. ( 24,2% ) | 24-SEM DESON. ( 24,2% ) | 24-SEM DESON. ( 24,2% ) | 01/01/2025
17.12 17E0410069 | Soleira em Granito, tipo Filete, Largura 05 cm, Espessura 2,0 cm - Fornecimento e Instalação |  | m | 90.16 | 38.92 | 48.34 | 4358.33 | AGESUL CIVIL PRÓPRIA sem Desoneração | 24-SEM DESON. ( 24,2% ) | 24-SEM DESON. ( 24,2% ) | 24-SEM DESON. ( 24,2% ) | 01/01/2025
17.13 17E0410070 | Peitoril Linear em Granito ou Mármore l = 17cm, Comprimento de até 2m, Assentado com Argamassa 1:6 com Aditivo |  | m | 109.65 | 197.27 | 245.01 | 26865.35 | AGESUL CIVIL PRÓPRIA sem Desoneração | 24-SEM DESON. ( 24,2% ) | 24-SEM DESON. ( 24,2% ) | 24-SEM DESON. ( 24,2% ) | 01/01/2025
17.14 17E0410071 | Peitoril Linear em Granito ou Mármore l = 21cm, Comprimento de até 2m, Assentado com Argamassa 1:6 com Aditivo |  | m | 4.36 | 237.29 | 294.71 | 1284.94 | AGESUL CIVIL PRÓPRIA sem Desoneração | 24-SEM DESON. ( 24,2% ) | 24-SEM DESON. ( 24,2% ) | 24-SEM DESON. ( 24,2% ) | 01/01/2025
| Total - REVESTIMENTO DE PISOS | [5 empty] | 409968.6
18 | VIDROS
18.01 18E0410028 | Divisória Fixa em Vidro Temperado 8 mm, sem Abertura, com Película Jateada - Fornecimento e Instalação |  | m² | 12 | 542.37 | 673.62 | 8083.44 | AGESUL CIVIL PRÓPRIA sem Desoneração | 24-SEM DESON. ( 24,2% ) | 24-SEM DESON. ( 24,2% ) | 24-SEM DESON. ( 24,2% ) | 01/01/2025
18.02 18E0410029 | VTE - Vidro Fixo Duplo Laminado 8mm (4+4), Instalado em Perfil U com Película Prata Refletiva, Conforme Detalhamento - Fornecimento e Instalação |  | m² | 1.7 | 1098.71 | 1364.6 | 2319.82 | AGESUL CIVIL PRÓPRIA sem Desoneração | 24-SEM DESON. ( 24,2% ) | 24-SEM DESON. ( 24,2% ) | 24-SEM DESON. ( 24,2% ) | 01/01/2025
18.03 102179 | Instalação de vidro temperado, e = 6 mm, encaixado em perfil u. Af_01/2021_ps |  | m² | 1.6 | 405.98 | 504.23 | 806.77 | SINAPI sem Desoneração | 24-SEM DESON. ( 24,2% ) | 24-SEM DESON. ( 24,2% ) | 24-SEM DESON. ( 24,2% ) | 01/01/2025
18.04 1801000120 | Espelho cristal, espessura 4mm fixado com botão francês de plástico cromado, parafuso e bucha, sem moldura - fornecimento e instalação |  | m² | 15.53 | 517.36 | 642.56 | 9978.96 | Boletim AGESUL Civil sem Desoneração | 24-SEM DESON. ( 24,2% ) | 24-SEM DESON. ( 24,2% ) | 24-SEM DESON. ( 24,2% ) | 01/01/2025
18.05 18E0410030 | Box para Banheiro, Fixo, em Vidro Temperado 10 mm - Fornecimento e Instalação |  | m² | 4.41 | 510.7 | 634.29 | 2797.22 | AGESUL CIVIL PRÓPRIA sem Desoneração | 24-SEM DESON. ( 24,2% ) | 24-SEM DESON. ( 24,2% ) | 24-SEM DESON. ( 24,2% ) | 01/01/2025
| Total - VIDROS | [5 empty] | 23986.21
19 | PINTURA
19.01 88485 | Fundo selador acrílico, aplicação manual em parede, uma demão. Af_04/2023 |  | m² | 1213.77 | 3.61 | 4.48 | 5437.69 | SINAPI sem Desoneração | 24-SEM DESON. ( 24,2% ) | 24-SEM DESON. ( 24,2% ) | 24-SEM DESON. ( 24,2% ) | 01/01/2025
19.02 88496 | Emassamento com massa látex, aplicação em teto, duas demãos, lixamento manual. Af_04/2023 |  | m² | 103.91 | 30.87 | 38.34 | 3983.91 | SINAPI sem Desoneração | 24-SEM DESON. ( 24,2% ) | 24-SEM DESON. ( 24,2% ) | 24-SEM DESON. ( 24,2% ) | 01/01/2025
19.03 88497 | Emassamento com massa látex, aplicação em parede, duas demãos, lixamento manual. Af_04/2023 |  | m² | 2487.89 | 17.79 | 22.1 | 54982.37 | SINAPI sem Desoneração | 24-SEM DESON. ( 24,2% ) | 24-SEM DESON. ( 24,2% ) | 24-SEM DESON. ( 24,2% ) | 01/01/2025
19.04 88489 | Pintura látex acrílica premium, aplicação manual em paredes, duas demãos. Af_04/2023 |  | m² | 2487.89 | 12.33 | 15.31 | 38089.6 | SINAPI sem Desoneração | 24-SEM DESON. ( 24,2% ) | 24-SEM DESON. ( 24,2% ) | 24-SEM DESON. ( 24,2% ) | 01/01/2025
19.05 19E0410023 | Pintura Látex Acrílica Premium, Aplicada com Pulverizador em Elemento Vazado de Concreto (Cobogó) |  | m² | 25.03 | 20.04 | 24.89 | 623 | AGESUL CIVIL PRÓPRIA sem Desoneração | 24-SEM DESON. ( 24,2% ) | 24-SEM DESON. ( 24,2% ) | 24-SEM DESON. ( 24,2% ) | 01/01/2025
19.06 95305 | Textura acrílica, aplicação manual em parede, uma demão. Af_04/2023 |  | m² | 1213.77 | 13.07 | 16.23 | 19699.49 | SINAPI sem Desoneração | 24-SEM DESON. ( 24,2% ) | 24-SEM DESON. ( 24,2% ) | 24-SEM DESON. ( 24,2% ) | 01/01/2025
19.07 19E0410024 | Revestimento de Massa Efeito Cimento Queimado, Aplicado em Teto, Duas Demãos, com Desempenadeira Malha Média, Inclusive Fundo Preparador |  | m² | 103.91 | 52.8 | 65.58 | 6814.42 | AGESUL CIVIL PRÓPRIA sem Desoneração | 24-SEM DESON. ( 24,2% ) | 24-SEM DESON. ( 24,2% ) | 24-SEM DESON. ( 24,2% ) | 01/01/2025
19.08 19E0410025 | Pintura de Faixa de Pedestre ou Zebrada com Tinta Acrílica, E = 50 cm, Aplicação Manual. |  | m² | 25 | 40.32 | 50.08 | 1252 | AGESUL CIVIL PRÓPRIA sem Desoneração | 24-SEM DESON. ( 24,2% ) | 24-SEM DESON. ( 24,2% ) | 24-SEM DESON. ( 24,2% ) | 01/01/2025
| Total - PINTURA | [5 empty] | 130882.48
20 | ACESSIBILIDADE
20.01 | LOUÇAS
20.01.01 2401001007 | Vaso sanitário REF. P.515.17 com caixa acoplada saída vertical REF. CDC.01F.17, ambos da linha VOGUE PLUS CONFORTO branca da DECA ou similar, inclusive pertences |  | un | 3 | 2159.58 | 2682.2 | 8046.6 | Boletim AGESUL Civil sem Desoneração | 24-SEM DESON. ( 24,2% ) | 24-SEM DESON. ( 24,2% ) | 24-SEM DESON. ( 24,2% ) | 01/01/2025
20.01.02 2401001010 | Lavatório de louça branca ref. L.510.17 com coluna suspensa ref. C.510.17, ambos Deca Vogue Plus ou similar para P.N.E., inclusive pertences, com válvula, sifão, engates cromados |  | un | 3 | 1908.04 | 2369.79 | 7109.37 | Boletim AGESUL Civil sem Desoneração | 24-SEM DESON. ( 24,2% ) | 24-SEM DESON. ( 24,2% ) | 24-SEM DESON. ( 24,2% ) | 01/01/2025
20.01.03 2401001017 | Torneira para lavatório de mesa Pressmatic Benefit REF.00490706 da DOCOL ou similar |  | un | 3 | 1135.69 | 1410.53 | 4231.59 | Boletim AGESUL Civil sem Desoneração | 24-SEM DESON. ( 24,2% ) | 24-SEM DESON. ( 24,2% ) | 24-SEM DESON. ( 24,2% ) | 01/01/2025
20.01.04 2401001022 | Ducha manual com desviador ref. 934106 D98 cromado da Docol ou similar - fornecimento e instalação |  | un | 2 | 1034.13 | 1284.39 | 2568.78 | Boletim AGESUL Civil sem Desoneração | 24-SEM DESON. ( 24,2% ) | 24-SEM DESON. ( 24,2% ) | 24-SEM DESON. ( 24,2% ) | 01/01/2025
20.02 | ACESSÓRIOS
20.02.01 2401002010 | Barra de apoio reta, em aço inox polido, comprimento de 40cm, diâmetro mínimo de 3cm |  | un | 6 | 304.19 | 377.8 | 2266.8 | Boletim AGESUL Civil sem Desoneração | 24-SEM DESON. ( 24,2% ) | 24-SEM DESON. ( 24,2% ) | 24-SEM DESON. ( 24,2% ) | 01/01/2025
20.02.02 100868 | Barra de apoio reta, em aço inox polido, comprimento 80 cm, fixada na parede - fornecimento e instalação. Af_01/2020 |  | un | 6 | 394.14 | 489.52 | 2937.12 | SINAPI sem Desoneração | 24-SEM DESON. ( 24,2% ) | 24-SEM DESON. ( 24,2% ) | 24-SEM DESON. ( 24,2% ) | 01/01/2025
20.02.03 100867 | Barra de apoio reta, em aço inox polido, comprimento 70 cm, fixada na parede - fornecimento e instalação. Af_01/2020 |  | un | 4 | 380.12 | 472.11 | 1888.44 | SINAPI sem Desoneração | 24-SEM DESON. ( 24,2% ) | 24-SEM DESON. ( 24,2% ) | 24-SEM DESON. ( 24,2% ) | 01/01/2025
20.02.04 100866 | Barra de apoio reta, em aço inox polido, comprimento 60cm, fixada na parede - fornecimento e instalação. Af_01/2020 |  | un | 4 | 359.06 | 445.95 | 1783.8 | SINAPI sem Desoneração | 24-SEM DESON. ( 24,2% ) | 24-SEM DESON. ( 24,2% ) | 24-SEM DESON. ( 24,2% ) | 01/01/2025
20.02.05 100863 | Barra de apoio em "l", em aço inox polido 70 x 70 cm, fixada na parede - fornecimento e instalação. Af_01/2020 |  | un | 1 | 685.5 | 851.39 | 851.39 | SINAPI sem Desoneração | 24-SEM DESON. ( 24,2% ) | 24-SEM DESON. ( 24,2% ) | 24-SEM DESON. ( 24,2% ) | 01/01/2025
20.02.06 100875 | Banco articulado, em aço inox, para pcd, fixado na parede - fornecimento e instalação. Af_01/2020 |  | un | 1 | 1201.49 | 1492.25 | 1492.25 | SINAPI sem Desoneração | 24-SEM DESON. ( 24,2% ) | 24-SEM DESON. ( 24,2% ) | 24-SEM DESON. ( 24,2% ) | 01/01/2025
20.02.07 2401002040 | Fita antiderrapante autoadesiva (preta ou incolor) 50mmx30m, da Anlik ou similar |  | m | 48 | 12.84 | 15.95 | 765.6 | Boletim AGESUL Civil sem Desoneração | 24-SEM DESON. ( 24,2% ) | 24-SEM DESON. ( 24,2% ) | 24-SEM DESON. ( 24,2% ) | 01/01/2025
20.02.08 2401002050 | Protetor de impacto em aço inox polido 304 Shield, altura de 40cm, largura de 80cm ou 90cm |  | un | 6 | 251.44 | 312.29 | 1873.74 | Boletim AGESUL Civil sem Desoneração | 24-SEM DESON. ( 24,2% ) | 24-SEM DESON. ( 24,2% ) | 24-SEM DESON. ( 24,2% ) | 01/01/2025
20.02.09 2401002055 | Placa tátil para corrimão em aluminio de 10 x 3cm com letra e ponto de aluminio, da Anlik ou similar |  | un | 8 | 10.87 | 13.5 | 108 | Boletim AGESUL Civil sem Desoneração | 24-SEM DESON. ( 24,2% ) | 24-SEM DESON. ( 24,2% ) | 24-SEM DESON. ( 24,2% ) | 01/01/2025
20.02.10 102500 | Pintura de demarcação de vaga com tinta acrílica, e = 10 cm, aplicação manual. Af_05/2021 |  | m | 243 | 4.4 | 5.46 | 1326.78 | SINAPI sem Desoneração | 24-SEM DESON. ( 24,2% ) | 24-SEM DESON. ( 24,2% ) | 24-SEM DESON. ( 24,2% ) | 01/01/2025
20.02.11 2401002060 | Pintura e demarcação no piso para sinalizar vaga de estacionamento, uso interno ou externo, com o simbolo "Cadeirante", na medida de (1,20 x 1,20)m |  | un | 4 | 76.87 | 95.47 | 381.88 | Boletim AGESUL Civil sem Desoneração | 24-SEM DESON. ( 24,2% ) | 24-SEM DESON. ( 24,2% ) | 24-SEM DESON. ( 24,2% ) | 01/01/2025
20.02.12 2401002061 | Pintura e demarcação no piso para sinalizar vaga de estacionamento, uso interno ou externo, com o simbolo "Idoso", na medida de (1,50 x 0,40)m |  | un | 6 | 39.3 | 48.81 | 292.86 | Boletim AGESUL Civil sem Desoneração | 24-SEM DESON. ( 24,2% ) | 24-SEM DESON. ( 24,2% ) | 24-SEM DESON. ( 24,2% ) | 01/01/2025
20.02.13 2401002063 | Pintura e demarcação no piso para complementar a vaga de estacionamento acessível, na medida de (5,20 x 1,20)m |  | un | 4 | 150.53 | 186.96 | 747.84 | Boletim AGESUL Civil sem Desoneração | 24-SEM DESON. ( 24,2% ) | 24-SEM DESON. ( 24,2% ) | 24-SEM DESON. ( 24,2% ) | 01/01/2025
20.02.14 2401002065 | Sinalização visual vertical de vagas Cadeirantes/Idoso/Gestante com placa em aço inox 180 com tamanho de (50x70)cm com adesivo refletivo e simbolo, poste de aço galvanizado com 3m altura e 2" diâmetro ambos da Anlik ou similar |  | cj | 10 | 288.27 | 358.03 | 3580.3 | Boletim AGESUL Civil sem Desoneração | 24-SEM DESON. ( 24,2% ) | 24-SEM DESON. ( 24,2% ) | 24-SEM DESON. ( 24,2% ) | 01/01/2025
20.03 | REVESTIMENTO DE PISOS
20.03.01 2401003000 | Piso tátil, alerta em placa cimenticia 25x25x2,5cm, assentado com argamassa traço 1:3 junta 0,5m com traço 1:4 |  | un | 80 | 9.51 | 11.81 | 944.8 | Boletim AGESUL Civil sem Desoneração | 24-SEM DESON. ( 24,2% ) | 24-SEM DESON. ( 24,2% ) | 24-SEM DESON. ( 24,2% ) | 01/01/2025
20.03.02 2401003005 | Piso tátil, direcional em placa cimenticia 25x25x2,5cm, assentado com argamassa traço 1:3 junta 0,5cm com traço 1:4 |  | m | 182.84 | 39.13 | 48.6 | 8886.02 | Boletim AGESUL Civil sem Desoneração | 24-SEM DESON. ( 24,2% ) | 24-SEM DESON. ( 24,2% ) | 24-SEM DESON. ( 24,2% ) | 01/01/2025
20.03.03 24E0430001 | Piso Tátil Descreet, Alerta em Placa Inox Adesivada 25x25x2,5cm - Fornecimento e Instalação |  | m | 2.5 | 197.73 | 245.58 | 613.95 | AGESUL CIVIL PRÓPRIA sem Desoneração | 24-SEM DESON. ( 24,2% ) | 24-SEM DESON. ( 24,2% ) | 24-SEM DESON. ( 24,2% ) | 01/01/2025
20.03.04 24E0430002 | Piso Tátil Descreet, Direcional em Placa Inox Adesivada 25x25x2,5cm - Fornecimento e Instalação |  | m | 2 | 146.15 | 181.52 | 363.04 | AGESUL CIVIL PRÓPRIA sem Desoneração | 24-SEM DESON. ( 24,2% ) | 24-SEM DESON. ( 24,2% ) | 24-SEM DESON. ( 24,2% ) | 01/01/2025
20.03.05 2401003040 | Rampa de acessibilidade para calcada em concreto fck=20mpa, armado com tela Telcon Q 196, polido, piso tátil alerta e direcional, nas dimensões de (1,50 x 1,20)m e duas abas laterais de 1,50m |  | un | 2 | 843.16 | 1047.2 | 2094.4 | Boletim AGESUL Civil sem Desoneração | 24-SEM DESON. ( 24,2% ) | 24-SEM DESON. ( 24,2% ) | 24-SEM DESON. ( 24,2% ) | 01/01/2025
| Total - ACESSIBILIDADE | [5 empty] | 55155.35
21 | SERVICOS COMPLEMENTARES
21.01 | DIVERSOS
21.01.01 08E0410017 | Parede com Placas de Gesso Acartonado (Drywall), para uso interno, com duas faces simples, recheio com Manta de Lã de Vidro e Estrutura Metálica com Guias Simples, com vãos |  | m² | 3.49 | 193.08 | 239.81 | 836.94 | AGESUL CIVIL PRÓPRIA sem Desoneração | 24-SEM DESON. ( 24,2% ) | 24-SEM DESON. ( 24,2% ) | 24-SEM DESON. ( 24,2% ) | 01/01/2025
21.01.02 96369 | Parede com sistema em chapas de gesso para drywall, uso interno, com duas faces duplas e estrutura metálica com guias duplas para paredes com área líquida maior ou igual a 6 m2, com vãos. Af_07/2023_ps |  | m² | 7.93 | 217.19 | 269.75 | 2139.12 | SINAPI sem Desoneração | 24-SEM DESON. ( 24,2% ) | 24-SEM DESON. ( 24,2% ) | 24-SEM DESON. ( 24,2% ) | 01/01/2025
21.01.03 20E0410278 | Shaft em Gesso Acartonado, para cobrimento das tubulações nas descidas externas à alvenaria |  | m | 59.8 | 60.85 | 75.58 | 4519.68 | AGESUL CIVIL PRÓPRIA sem Desoneração | 24-SEM DESON. ( 24,2% ) | 24-SEM DESON. ( 24,2% ) | 24-SEM DESON. ( 24,2% ) | 01/01/2025
21.01.04 20E0410277 | Gradil com modulação 5x20cm - fio 4,30mm e altura de 2,03m, em painéis de 2,50m, fixados em postes metálicos com tampa 60x40x1,5mm e fixadores com parafuso antifurto e tampa em pvc, na cor verde (Ral 6005), da Morlan ou similar, inclusive bloco em concreto fck= 25mpa, para fixação de postes metálicos medindo 40 x 40 x 40cm |  | m² | 234.75 | 285.69 | 354.83 | 83296.34 | AGESUL CIVIL PRÓPRIA sem Desoneração | 24-SEM DESON. ( 24,2% ) | 24-SEM DESON. ( 24,2% ) | 24-SEM DESON. ( 24,2% ) | 01/01/2025
21.01.05 20E0410276 | Portão de correr, 2 folhas medindo 5,12x2,03m, em grade de modulação 5x20cm - fio 4,30mm cor verde (Ral 6005), para acesso de veículos da Morlan ou similar - fornecimento e instalação |  | m² | 10.39 | 687.3 | 853.63 | 8869.22 | AGESUL CIVIL PRÓPRIA sem Desoneração | 24-SEM DESON. ( 24,2% ) | 24-SEM DESON. ( 24,2% ) | 24-SEM DESON. ( 24,2% ) | 01/01/2025
21.01.06 20E0410275 | Portão de correr, medindo 5,08x2,03m, em grade de modulação 5x20cm - fio 4,30mm, cor verde (Ral 6005), para acesso de veículos da Morlan ou similar - fornecimento e instalação |  | m² | 10.31 | 732.78 | 910.11 | 9383.23 | AGESUL CIVIL PRÓPRIA sem Desoneração | 24-SEM DESON. ( 24,2% ) | 24-SEM DESON. ( 24,2% ) | 24-SEM DESON. ( 24,2% ) | 01/01/2025
21.01.07 20E0410274 | Portão de abrir, 2 folhas medindo 3,00x2,03m, em grade de modulação 5x20cm - fio 4,30mm, cor verde (Ral 6005), para acesso de pedestres da Morlan ou similar - fornecimento e instalação |  | m² | 6.09 | 732.78 | 910.11 | 5542.57 | AGESUL CIVIL PRÓPRIA sem Desoneração | 24-SEM DESON. ( 24,2% ) | 24-SEM DESON. ( 24,2% ) | 24-SEM DESON. ( 24,2% ) | 01/01/2025
21.01.08 20E0410273 | Portão de abrir, 2 folhas medindo 3,20x2,03m, em grade de modulação 5x20cm - fio 4,30mm, cor verde (Ral 6005), para acesso de pedestres da Morlan ou similar - fornecimento e instalação |  | m² | 6.5 | 732.78 | 910.11 | 5915.72 | AGESUL CIVIL PRÓPRIA sem Desoneração | 24-SEM DESON. ( 24,2% ) | 24-SEM DESON. ( 24,2% ) | 24-SEM DESON. ( 24,2% ) | 01/01/2025
21.01.09 20E0410272 | Brise metálico QB40x60 liso passo 40mm (cores RAL4008-RAL6018-M2.5YB) da Refax ou similar - fornecimento e instalação |  | m² | 213.96 | 1137.13 | 1412.32 | 302179.99 | AGESUL CIVIL PRÓPRIA sem Desoneração | 24-SEM DESON. ( 24,2% ) | 24-SEM DESON. ( 24,2% ) | 24-SEM DESON. ( 24,2% ) | 01/01/2025
21.01.10 2001003023 | Bancada de granito cinza Andorinha, Corumbá e outro equivalentes, acabamento simples, frontão com 10cm, incluso Mão Francesa |  | m² | 14.28 | 813.74 | 1010.67 | 14432.37 | Boletim AGESUL Civil sem Desoneração | 24-SEM DESON. ( 24,2% ) | 24-SEM DESON. ( 24,2% ) | 24-SEM DESON. ( 24,2% ) | 01/01/2025
21.01.11 102253 | Divisoria sanitária, tipo cabine, em granito cinza polido, esp = 3cm, assentado com argamassa colante ac iii-e, exclusive ferragens. Af_01/2021 |  | m² | 43.87 | 903.09 | 1121.64 | 49206.35 | SINAPI sem Desoneração | 24-SEM DESON. ( 24,2% ) | 24-SEM DESON. ( 24,2% ) | 24-SEM DESON. ( 24,2% ) | 01/01/2025
21.01.12 2001003028 | Armário sob bancada com h=66cm em MDF branco espessura 18mm - anexo A-133 |  | m² | 8.98 | 755.71 | 938.59 | 8428.54 | Boletim AGESUL Civil sem Desoneração | 24-SEM DESON. ( 24,2% ) | 24-SEM DESON. ( 24,2% ) | 24-SEM DESON. ( 24,2% ) | 01/01/2025
21.01.13 20E0410271 | Base de Alvenaria (Sóculo), medindo 0,10m de altura e 0,40m de profundidade, revestido com Porcelanato Cemento Grigio, assentado com argamassa tipo AC III |  | m | 8.7 | 66.16 | 82.17 | 714.88 | AGESUL CIVIL PRÓPRIA sem Desoneração | 24-SEM DESON. ( 24,2% ) | 24-SEM DESON. ( 24,2% ) | 24-SEM DESON. ( 24,2% ) | 01/01/2025
21.01.14 92397 | Execução de pavimento em piso intertravado, com bloco retangular cor natural de 20 x 10 cm, espessura 6 cm. Af_10/2022 |  | m² | 1876.8 | 75.3 | 93.52 | 175518.34 | SINAPI sem Desoneração | 24-SEM DESON. ( 24,2% ) | 24-SEM DESON. ( 24,2% ) | 24-SEM DESON. ( 24,2% ) | 01/01/2025
21.01.15 20E0410270 | Suporte para bicicletas em tubo de aço galvanizado com 5cm de diâmetro, incluso fundo anticorrosivo (2 demãos) e tinta esmalte sintético brilhante na cor preta , conforme detalhamento |  | un | 5 | 431.77 | 536.26 | 2681.3 | AGESUL CIVIL PRÓPRIA sem Desoneração | 24-SEM DESON. ( 24,2% ) | 24-SEM DESON. ( 24,2% ) | 24-SEM DESON. ( 24,2% ) | 01/01/2025
21.01.16 20E0410269 | Tubo dn 5cm metálico fixado em parede, para detenção provisória |  | un | 2 | 206.69 | 256.71 | 513.42 | AGESUL CIVIL PRÓPRIA sem Desoneração | 24-SEM DESON. ( 24,2% ) | 24-SEM DESON. ( 24,2% ) | 24-SEM DESON. ( 24,2% ) | 01/01/2025
21.01.17 94263 | Guia (meio-fio) concreto, moldada in loco em trecho reto com extrusora, 13 cm base x 22 cm altura. Af_01/2024 |  | m | 169.17 | 35.07 | 43.56 | 7369.05 | SINAPI sem Desoneração | 24-SEM DESON. ( 24,2% ) | 24-SEM DESON. ( 24,2% ) | 24-SEM DESON. ( 24,2% ) | 01/01/2025
21.01.18 94264 | Guia (meio-fio) concreto, moldada in loco em trecho curvo com extrusora, 13 cm base x 22 cm altura. Af_01/2024 |  | m | 6.28 | 39.41 | 48.95 | 307.41 | SINAPI sem Desoneração | 24-SEM DESON. ( 24,2% ) | 24-SEM DESON. ( 24,2% ) | 24-SEM DESON. ( 24,2% ) | 01/01/2025
21.01.19 2001003046 | Mastro tríplice - anexo A-155 (S.C.) |  | un | 1 | 4723.38 | 5866.44 | 5866.44 | Boletim AGESUL Civil sem Desoneração | 24-SEM DESON. ( 24,2% ) | 24-SEM DESON. ( 24,2% ) | 24-SEM DESON. ( 24,2% ) | 01/01/2025
21.01.20 2001003995 | Abrigo para resíduos sólidos, tipo B, 2 células (2,85 x 1,70)m, conforme detalhe de projeto - anexo A-159 - planilha padrão 000564 |  | un | 1 | 18883.44 | 23453.23 | 23453.23 | Boletim AGESUL Civil sem Desoneração | 24-SEM DESON. ( 24,2% ) | 24-SEM DESON. ( 24,2% ) | 24-SEM DESON. ( 24,2% ) | 01/01/2025
21.01.21 2001004000 | Locação mensal de andaime tipo fachadeiro, contendo plataforma, sapatas ajustáveis, rodapés, escada marinheiro e guarda corpo, conforme as normas NBR 6494 e NR 18, inclusive primeira montagem |  | m² | 101.59 | 40.21 | 49.94 | 5073.4 | Boletim AGESUL Civil sem Desoneração | 24-SEM DESON. ( 24,2% ) | 24-SEM DESON. ( 24,2% ) | 24-SEM DESON. ( 24,2% ) | 01/01/2025
21.01.22 97063 | Montagem e desmontagem de andaime modular fachadeiro, com piso metálico, para edifícios com multiplos pavimentos (exclusive andaime e limpeza). Af_03/2024 |  | m² | 507.94 | 20.04 | 24.89 | 12642.63 | SINAPI sem Desoneração | 24-SEM DESON. ( 24,2% ) | 24-SEM DESON. ( 24,2% ) | 24-SEM DESON. ( 24,2% ) | 01/01/2025
21.01.23 20E0410268 | Letra Caixa em chapa galvanizada com recorte especial, pintura automotiva em verde com altura de 57cm com os dizeres: "CASA DA MULHER BRASILEIRA" - fornecimento e instalação |  | un | 22 | 290.9 | 361.3 | 7948.6 | AGESUL CIVIL PRÓPRIA sem Desoneração | 24-SEM DESON. ( 24,2% ) | 24-SEM DESON. ( 24,2% ) | 24-SEM DESON. ( 24,2% ) | 01/01/2025
21.01.24 09E0410010 | Fornecimento e instalação de Estrutura Metálica externa, revestido em ACM perfurado 3mm, com pintura Eletrostática nas cores: Verde, Amarelo e Roxa, incluso andaimes |  | m² | 162.2 | 2225.64 | 2764.24 | 448359.73 | AGESUL CIVIL PRÓPRIA sem Desoneração | 24-SEM DESON. ( 24,2% ) | 24-SEM DESON. ( 24,2% ) | 24-SEM DESON. ( 24,2% ) | 01/01/2025
21.01.25 20E0410267 | Elemento Vazado de pré-moldado em concreto (Cobogó) modelos: 16 furos quadriculado 39x39, 4 pontas 39x39, árabe 39x39, flor 39x39 e taco chines 39x39, incluso frete - fornecimento e instalação |  | m² | 9.6 | 196.66 | 244.25 | 2344.8 | AGESUL CIVIL PRÓPRIA sem Desoneração | 24-SEM DESON. ( 24,2% ) | 24-SEM DESON. ( 24,2% ) | 24-SEM DESON. ( 24,2% ) | 01/01/2025
21.02 | MUROS
21.02.01 22E0410001 | Aplicação de hipoclorito de sódio com pulverizador costal, em paredes e tetos para remoção de mofos e sujeiras |  | m² | 149.18 | 3.38 | 4.2 | 626.56 | AGESUL CIVIL PRÓPRIA sem Desoneração | 24-SEM DESON. ( 24,2% ) | 24-SEM DESON. ( 24,2% ) | 24-SEM DESON. ( 24,2% ) | 01/01/2025
21.02.02 20E0410266 | Remoção de Vegetação invasiva, através de aplicação de Herbicida Roundup original, com diluição 1:3 (Herbicida:Água), com pulverizador costal |  | m² | 149.18 | 2.13 | 2.65 | 395.33 | AGESUL CIVIL PRÓPRIA sem Desoneração | 24-SEM DESON. ( 24,2% ) | 24-SEM DESON. ( 24,2% ) | 24-SEM DESON. ( 24,2% ) | 01/01/2025
21.02.03 96524 | Escavação mecanizada para viga baldrame ou sapata corrida com mini-escavadeira (sem escavação para colocação de fôrmas). Af_01/2024 |  | m³ | 6.57 | 148.27 | 184.15 | 1209.87 | SINAPI sem Desoneração | 24-SEM DESON. ( 24,2% ) | 24-SEM DESON. ( 24,2% ) | 24-SEM DESON. ( 24,2% ) | 01/01/2025
21.02.04 96523 | Escavação manual para bloco de coroamento ou sapata (incluindo escavação para colocação de fôrmas). Af_01/2024 |  | m³ | 113 | 89.7 | 111.41 | 12589.33 | SINAPI sem Desoneração | 24-SEM DESON. ( 24,2% ) | 24-SEM DESON. ( 24,2% ) | 24-SEM DESON. ( 24,2% ) | 01/01/2025
21.02.05 97083 | Compactação mecânica de solo para execução de radier, piso de concreto ou laje sobre solo, com compactador de solos a percussão. Af_09/2021 |  | m² | 113.48 | 3.17 | 3.94 | 447.11 | SINAPI sem Desoneração | 24-SEM DESON. ( 24,2% ) | 24-SEM DESON. ( 24,2% ) | 24-SEM DESON. ( 24,2% ) | 01/01/2025
21.02.06 93382 | Reaterro manual de valas, com compactador de solos de percussão. Af_08/2023 |  | m³ | 100.57 | 25.28 | 31.4 | 3157.9 | SINAPI sem Desoneração | 24-SEM DESON. ( 24,2% ) | 24-SEM DESON. ( 24,2% ) | 24-SEM DESON. ( 24,2% ) | 01/01/2025
21.02.07 0701000109 | Impermeabilização com revestimento semi-flexível viaplus 1000, Viapol ou similar, consumo de 2kg/m2 |  | m² | 54.79 | 21.86 | 27.15 | 1487.55 | Boletim AGESUL Civil sem Desoneração | 24-SEM DESON. ( 24,2% ) | 24-SEM DESON. ( 24,2% ) | 24-SEM DESON. ( 24,2% ) | 01/01/2025
21.02.08 104916 | Armação de sapata isolada, viga baldrame e sapata corrida utilizando aço ca-60 de 5 mm - montagem. Af_01/2024 |  | kg | 46.1 | 17.04 | 21.16 | 975.48 | SINAPI sem Desoneração | 24-SEM DESON. ( 24,2% ) | 24-SEM DESON. ( 24,2% ) | 24-SEM DESON. ( 24,2% ) | 01/01/2025
21.02.09 104918 | Armação de sapata isolada, viga baldrame e sapata corrida utilizando aço ca-50 de 8 mm - montagem. Af_01/2024 |  | kg | 619.7 | 15.06 | 18.7 | 11588.39 | SINAPI sem Desoneração | 24-SEM DESON. ( 24,2% ) | 24-SEM DESON. ( 24,2% ) | 24-SEM DESON. ( 24,2% ) | 01/01/2025
21.02.10 104920 | Armação de bloco, sapata isolada, viga baldrame e sapata corrida utilizando aço ca-50 de 12,5 mm - montagem. Af_01/2024 |  | kg | 189.3 | 11.48 | 14.26 | 2699.42 | SINAPI sem Desoneração | 24-SEM DESON. ( 24,2% ) | 24-SEM DESON. ( 24,2% ) | 24-SEM DESON. ( 24,2% ) | 01/01/2025
21.02.11 92759 | Armação de pilar ou viga de estrutura convencional de concreto armado utilizando aço ca-60 de 5,0 mm - montagem. Af_06/2022 |  | kg | 130.5 | 14.63 | 18.17 | 2371.19 | SINAPI sem Desoneração | 24-SEM DESON. ( 24,2% ) | 24-SEM DESON. ( 24,2% ) | 24-SEM DESON. ( 24,2% ) | 01/01/2025
21.02.12 92762 | Armação de pilar ou viga de estrutura convencional de concreto armado utilizando aço ca-50 de 10,0 mm - montagem. Af_06/2022 |  | kg | 199 | 11.94 | 14.83 | 2951.17 | SINAPI sem Desoneração | 24-SEM DESON. ( 24,2% ) | 24-SEM DESON. ( 24,2% ) | 24-SEM DESON. ( 24,2% ) | 01/01/2025
21.02.13 92763 | Armação de pilar ou viga de estrutura convencional de concreto armado utilizando aço ca-50 de 12,5 mm - montagem. Af_06/2022 |  | kg | 57.4 | 10.07 | 12.51 | 718.07 | SINAPI sem Desoneração | 24-SEM DESON. ( 24,2% ) | 24-SEM DESON. ( 24,2% ) | 24-SEM DESON. ( 24,2% ) | 01/01/2025
21.02.14 92764 | Armação de pilar ou viga de estrutura convencional de concreto armado utilizando aço ca-50 de 16,0 mm - montagem. Af_06/2022 |  | kg | 769.8 | 9.78 | 12.15 | 9353.07 | SINAPI sem Desoneração | 24-SEM DESON. ( 24,2% ) | 24-SEM DESON. ( 24,2% ) | 24-SEM DESON. ( 24,2% ) | 01/01/2025
21.02.15 104916 | Armação de sapata isolada, viga baldrame e sapata corrida utilizando aço ca-60 de 5 mm - montagem. Af_01/2024 |  | kg | 69.2 | 17.04 | 21.16 | 1464.27 | SINAPI sem Desoneração | 24-SEM DESON. ( 24,2% ) | 24-SEM DESON. ( 24,2% ) | 24-SEM DESON. ( 24,2% ) | 01/01/2025
21.02.16 104919 | Armação de sapata isolada, viga baldrame e sapata corrida utilizando aço ca-50 de 10 mm - montagem. Af_01/2024 |  | kg | 185.4 | 13.5 | 16.77 | 3109.16 | SINAPI sem Desoneração | 24-SEM DESON. ( 24,2% ) | 24-SEM DESON. ( 24,2% ) | 24-SEM DESON. ( 24,2% ) | 01/01/2025
21.02.17 96535 | Fabricação, montagem e desmontagem de fôrma para sapata, em madeira serrada, e=25 mm, 4 utilizações. Af_01/2024 |  | m² | 49.15 | 118.87 | 147.64 | 7256.51 | SINAPI sem Desoneração | 24-SEM DESON. ( 24,2% ) | 24-SEM DESON. ( 24,2% ) | 24-SEM DESON. ( 24,2% ) | 01/01/2025
21.02.18 96536 | Fabricação, montagem e desmontagem de fôrma para viga baldrame, em madeira serrada, e=25 mm, 4 utilizações. Af_01/2024 |  | m² | 63.79 | 60.21 | 74.78 | 4770.22 | SINAPI sem Desoneração | 24-SEM DESON. ( 24,2% ) | 24-SEM DESON. ( 24,2% ) | 24-SEM DESON. ( 24,2% ) | 01/01/2025
21.02.19 92431 | Montagem e desmontagem de fôrma de pilares retangulares e estruturas similares, pé-direito simples, em chapa de madeira compensada plastificada, 10 utilizações. Af_09/2020 |  | m² | 83.88 | 69.4 | 86.19 | 7229.62 | SINAPI sem Desoneração | 24-SEM DESON. ( 24,2% ) | 24-SEM DESON. ( 24,2% ) | 24-SEM DESON. ( 24,2% ) | 01/01/2025
21.02.20 92467 | Montagem e desmontagem de fôrma de viga, escoramento com garfo de madeira, pé-direito simples, em chapa de madeira plastificada, 10 utilizações. Af_09/2020 |  | m² | 63.79 | 97.24 | 120.77 | 7703.92 | SINAPI sem Desoneração | 24-SEM DESON. ( 24,2% ) | 24-SEM DESON. ( 24,2% ) | 24-SEM DESON. ( 24,2% ) | 01/01/2025
21.02.21 0601003054 | Concreto usinado convencional, controle tipo A, consistência normal para vibração, brita 1, fck=25,0 MPa (sem lançamento e adensamento) |  | m³ | 23.45 | 596.47 | 740.82 | 17372.23 | Boletim AGESUL Civil sem Desoneração | 24-SEM DESON. ( 24,2% ) | 24-SEM DESON. ( 24,2% ) | 24-SEM DESON. ( 24,2% ) | 01/01/2025
21.02.22 0601003006 | Lançamento/aplicação manual de concreto em fundações |  | m³ | 19.42 | 136.23 | 169.2 | 3285.86 | Boletim AGESUL Civil sem Desoneração | 24-SEM DESON. ( 24,2% ) | 24-SEM DESON. ( 24,2% ) | 24-SEM DESON. ( 24,2% ) | 01/01/2025
21.02.23 0601003008 | Lançamento/aplicação manual de concreto em estruturas |  | m³ | 4.03 | 136.73 | 169.82 | 684.37 | Boletim AGESUL Civil sem Desoneração | 24-SEM DESON. ( 24,2% ) | 24-SEM DESON. ( 24,2% ) | 24-SEM DESON. ( 24,2% ) | 01/01/2025
21.02.24 103669 | CONCRETAGEM DE PILARES, FCK = 25 MPA, COM USO DE BALDES - LANÇAMENTO, ADENSAMENTO E ACABAMENTO. AF_02/2022 |  | m³ | 4.19 | 1001.1 | 1243.37 | 5209.72 | SINAPI sem Desoneração | 24-SEM DESON. ( 24,2% ) | 24-SEM DESON. ( 24,2% ) | 24-SEM DESON. ( 24,2% ) | 01/01/2025
21.02.25 0801000102 | Alvenaria de elevação com tijolo cerâmico furado (9x19x19)cm, 1/2 vez (espessura de 9cm), assentada com argamassa mista de cimento, cal hidratada e areia sem peneirar, no traço 1:2:8 |  | m² | 182.68 | 57.44 | 71.34 | 13032.39 | Boletim AGESUL Civil sem Desoneração | 24-SEM DESON. ( 24,2% ) | 24-SEM DESON. ( 24,2% ) | 24-SEM DESON. ( 24,2% ) | 01/01/2025
21.02.26 87889 | Chapisco aplicado em alvenaria (sem presença de vãos) e estruturas de concreto de fachada, com rolo para textura acrílica. Argamassa traço 1:4 e emulsão polimérica (adesivo) com preparo em betoneira 400l. Af_10/2022 |  | m² | 514.53 | 7.51 | 9.33 | 4800.56 | SINAPI sem Desoneração | 24-SEM DESON. ( 24,2% ) | 24-SEM DESON. ( 24,2% ) | 24-SEM DESON. ( 24,2% ) | 01/01/2025
21.02.27 87792 | Emboço ou massa única em argamassa traço 1:2:8, preparo mecânico com betoneira 400 l, aplicada manualmente em panos cegos de fachada (sem presença de vãos), espessura de 25 mm. Af_08/2022 |  | m² | 514.53 | 39.36 | 48.89 | 25155.37 | SINAPI sem Desoneração | 24-SEM DESON. ( 24,2% ) | 24-SEM DESON. ( 24,2% ) | 24-SEM DESON. ( 24,2% ) | 01/01/2025
21.02.28 88485 | Fundo selador acrílico, aplicação manual em parede, uma demão. Af_04/2023 |  | m² | 514.53 | 3.61 | 4.48 | 2305.09 | SINAPI sem Desoneração | 24-SEM DESON. ( 24,2% ) | 24-SEM DESON. ( 24,2% ) | 24-SEM DESON. ( 24,2% ) | 01/01/2025
21.02.29 95305 | Textura acrílica, aplicação manual em parede, uma demão. Af_04/2023 |  | m² | 514.53 | 13.07 | 16.23 | 8350.82 | SINAPI sem Desoneração | 24-SEM DESON. ( 24,2% ) | 24-SEM DESON. ( 24,2% ) | 24-SEM DESON. ( 24,2% ) | 01/01/2025
| Total - SERVICOS COMPLEMENTARES | [5 empty] | 1349843.85
22 | URBANIZACAO
22.01 103946 | Plantio de grama esmeralda ou são carlos ou curitibana, em placas. Af_07/2024 |  | m² | 910 | 12.95 | 16.08 | 14632.8 | SINAPI sem Desoneração | 24-SEM DESON. ( 24,2% ) | 24-SEM DESON. ( 24,2% ) | 24-SEM DESON. ( 24,2% ) | 01/01/2025
22.02 98520 | Aplicação de adubo em solo. Af_07/2024 |  | m² | 44.58 | 7.94 | 9.86 | 439.56 | SINAPI sem Desoneração | 24-SEM DESON. ( 24,2% ) | 24-SEM DESON. ( 24,2% ) | 24-SEM DESON. ( 24,2% ) | 01/01/2025
22.03 21E0410071 | Plantio de arvore ornamental Ypê Roxo com altura maior ou igual a 2,50m |  | un | 10 | 697.3 | 866.05 | 8660.5 | AGESUL CIVIL PRÓPRIA sem Desoneração | 24-SEM DESON. ( 24,2% ) | 24-SEM DESON. ( 24,2% ) | 24-SEM DESON. ( 24,2% ) | 01/01/2025
22.04 21E0410070 | Plantio de Palmeira Rabo de Raposa com altura igual ou maior a 2,00m |  | un | 5 | 656.07 | 814.84 | 4074.2 | AGESUL CIVIL PRÓPRIA sem Desoneração | 24-SEM DESON. ( 24,2% ) | 24-SEM DESON. ( 24,2% ) | 24-SEM DESON. ( 24,2% ) | 01/01/2025
| Total - URBANIZACAO | [5 empty] | 27807.06
23 | LIMPEZA
23.01 2201000010 | Limpeza final da obra |  | m² | 1372.1 | 3.56 | 4.42 | 6064.68 | Boletim AGESUL Civil sem Desoneração | 24-SEM DESON. ( 24,2% ) | 24-SEM DESON. ( 24,2% ) | 24-SEM DESON. ( 24,2% ) | 01/01/2025
| Total - LIMPEZA | [5 empty] | 6064.68
24 | ADMINISTRACAO LOCAL
24.01 23E0410046 | Administração Local |  | gb | 1 | 421304.04 | 523259.62 | 523259.62 | AGESUL CIVIL PRÓPRIA sem Desoneração | 24-SEM DESON. ( 24,2% ) | 24-SEM DESON. ( 24,2% ) | 24-SEM DESON. ( 24,2% ) | 01/01/2025
| Total - ADMINISTRACAO LOCAL | [5 empty] | 523259.62
|  | Total Geral |  |  |  |  | 8399030.7

## Composições Principais
Objeto: | CONSTRUÇÃO DA CASA DA MULHER BRASILEIRA
Município: | Corumbá/MS
Local:
BDI: | SEM DESON. (24,20%)
Prazo exec.: | 720 dias
Sist./Ref.: | AGESUL CIVIL PRÓPRIA sem Desoneração (jan/2025), SINAPI sem Desoneração (jan/2025), Boletim AGESUL Civil sem Desoneração (jan/2025)
103689 - Fornecimento e instalação de placa de obra com chapa galvanizada e estrutura de madeira. Af_03/2022_ps ( m² )
Sistema: SINAPI sem Desoneração - 01/01/2025
Utilizado no(s) item(ns) 01.01
Código | Descrição | Unidade | Quantidade | Utilização Operativa | Utilização Improdutiva | Valor Operativo | Valor Improdutivo | Valor Item
4813 | Placa de obra (para construcao civil) em chapa galvanizada *n. 22*, adesivada, de *2,4 x 1,2* m (sem postes para fixacao) | m² | 1 | 1 | 0 | 400 | 0 | 400
5065 | Prego de aço polido com cabeça 10 x 10 (7/8 x 17) | kg | 0.0113 | 1 | 0 | 38.6 | 0 | 0.43
5069 | Prego de aço polido com cabeça 17 x 27 (2 1/2 x 11) | kg | 0.0132 | 1 | 0 | 20.68 | 0 | 0.27
4509 | Sarrafo *2,5 x 10* cm em pinus, mista ou equivalente da regiao - bruta | m | 3.2083 | 1 | 0 | 3.55 | 0 | 11.38
88262 | Carpinteiro de formas com encargos complementares | h | 0.3729 | 1 | 0 | 25.35 | 0 | 9.45
102234 | Pintura imunizante para madeira, 2 demãos. Af_01/2021 | m² | 0.5 | 1 | 0 | 21.16 | 0 | 10.58
88316 | Servente com encargos complementares | h | 1.1186 | 1 | 0 | 20.74 | 0 | 23.19
[7 empty] | Custo Unitário | 455.3
[7 empty] | BDI | 24.2
[7 empty] | Preço Unitário | 565.48
0101001131 - Tapume com telha trapezoidal em aço galvanizado, esp=0,50mm, estrutura em madeira não aparelhada (reaproveitamento da telha de 3x), incluso pintura latex externamente ( m² )
Sistema: Boletim AGESUL Civil sem Desoneração - 01/01/2025
Utilizado no(s) item(ns) 01.02
Código | Descrição | Unidade | Quantidade | Utilização Operativa | Utilização Improdutiva | Valor Operativo | Valor Improdutivo | Valor Item
4430 | Caibro nao aparelhado *5 x 6* cm, em macaranduba/massaranduba, angelim ou equivalente da regiao - bruta | m | 1.2273 | 1 | 0 | 13.55 | 0 | 16.62
5061 | Prego de aço polido com cabeça 18 x 27 (2 1/2 x 10) | kg | 0.0428 | 1 | 0 | 19.95 | 0 | 0.85
6212 | Tabua *2,5 x 30 cm em pinus, mista ou equivalente da regiao - bruta | m | 1 | 1 | 0 | 11.6 | 0 | 11.6
7243 | Telha trapezoidal em aço zincado, sem pintura, altura de aproximadamente 40 mm, espessura de 0,50 mm e largura útil de 980 mm | m² | 0.35 | 1 | 0 | 50.19 | 0 | 17.56
88239 | Ajudante de Carpinteiro com encargos complementares | h | 0.1897 | 1 | 0 | 21.06 | 0 | 3.99
88262 | Carpinteiro de formas com encargos complementares | h | 0.5691 | 1 | 0 | 25.35 | 0 | 14.42
94974 | Concreto magro para lastro, traço 1:4,5:4,5 (em massa seca de cimento/ areia média/ brita 1) - preparo manual. Af_05/2021 | m³ | 0.0012 | 1 | 0 | 436.12 | 0 | 0.52
104641 | Pintura látex acrílica econômica, aplicação manual em paredes, duas demãos. Af_04/2023 | m² | 1 | 1 | 0 | 8.88 | 0 | 8.88
91693 | Serra circular de bancada com motor elétrico potência de 5hp, com coifa para disco 10" - chi diurno. af_08/2015 | chi | 0.0191 | 1 | 0 | 28.9 | 0 | 0.55
91692 | Serra circular de bancada com motor elétrico potência de 5hp, com coifa para disco 10" - chp diurno. af_08/2015 | chp | 0.0044 | 1 | 0 | 30.45 | 0 | 0.13
[7 empty] | Custo Unitário | 75.12
[7 empty] | BDI | 24.2
[7 empty] | Preço Unitário | 93.3
0101001136 - Portão para tapume com telha trapezoidal em aço galvanizado, esp=0,5mm, em estrutura de madeira, inclusive ferragens (reaproveitamento da telha de 3x), incluso pintura latex externamente ( m² )
Sistema: Boletim AGESUL Civil sem Desoneração - 01/01/2025
Utilizado no(s) item(ns) 01.03
Código | Descrição | Unidade | Quantidade | Utilização Operativa | Utilização Improdutiva | Valor Operativo | Valor Improdutivo | Valor Item
2433 | Dobradiça em aco/ferro, 3" x 2 1/2", E= 1,2 a 1,8 mm, sem anel, cromado ou zincado, tampa chata, com parafusos | un | 1 | 1 | 0 | 8.52 | 0 | 8.52
3119 | Ferrolho com fecho / trinco redondo, em aco galvanizado / zincado, de sobrepor, com comprimento de 2" e espessura minima da chapa de 0,90 mm, para portas e janelas | un | 0.33333 | 1 | 0 | 2.89 | 0 | 0.96
2745 | Pontalete roliço sem tratamento, d = 8 a 11 cm, h = 3 m, em eucalipto ou equivalente da regiao - bruta (para escoramento) | m | 1.48 | 1 | 0 | 5.13 | 0 | 7.59
5088 | Porta cadeado em aco galvanizado, comprimento de 3 1/2" | un | 0.33333 | 1 | 0 | 7.32 | 0 | 2.43
5075 | Prego de aço polido com cabeça 18 x 30 (2 3/4 x 10) | kg | 0.05 | 1 | 0 | 20.29 | 0 | 1.01
4408 | Ripa nao aparelhada, *1,5 x 5* cm, em macaranduba/massaranduba, angelim ou equivalente da regiao - bruta | m | 3.1167 | 1 | 0 | 2.58 | 0 | 8.04
7243 | Telha trapezoidal em aço zincado, sem pintura, altura de aproximadamente 40 mm, espessura de 0,50 mm e largura útil de 980 mm | m² | 0.35 | 1 | 0 | 50.19 | 0 | 17.56
88239 | Ajudante de Carpinteiro com encargos complementares | h | 0.5 | 1 | 0 | 21.06 | 0 | 10.53
88262 | Carpinteiro de formas com encargos complementares | h | 0.5 | 1 | 0 | 25.35 | 0 | 12.67
104641 | Pintura látex acrílica econômica, aplicação manual em paredes, duas demãos. Af_04/2023 | m² | 1 | 1 | 0 | 8.88 | 0 | 8.88
[7 empty] | Custo Unitário | 78.19
[7 empty] | BDI | 24.2
[7 empty] | Preço Unitário | 97.11
99059 - Locação convencional de obra, utilizando gabarito de tábuas corridas pontaletadas a cada 2,00m - 2 utilizações. Af_03/2024 ( m )
Sistema: SINAPI sem Desoneração - 01/01/2025
Utilizado no(s) item(ns) 01.04
Código | Descrição | Unidade | Quantidade | Utilização Operativa | Utilização Improdutiva | Valor Operativo | Valor Improdutivo | Valor Item
4433 | Caibro nao aparelhado *6 x 6* cm, em macaranduba/massaranduba, angelim ou equivalente da regiao - bruta | m | 0.4125 | 1 | 0 | 26.49 | 0 | 10.92
5068 | Prego de aço polido com cabeça 17 x 21 (2 x 11) | kg | 0.111 | 1 | 0 | 20.29 | 0 | 2.25
4417 | Sarrafo nao aparelhado *2,5 x 7* cm, em macaranduba/massaranduba, angelim, peroba-rosa ou equivalente da regiao - bruta | m | 0.7445 | 1 | 0 | 7.37 | 0 | 5.48
10567 | Tabua *2,5 x 23* cm em pinus, mista ou equivalente da regiao - bruta | m | 0.55 | 1 | 0 | 7.9 | 0 | 4.34
7356 | Tinta latex acrilica premium, cor branco fosco | l | 0.0256 | 1 | 0 | 29.5 | 0 | 0.75
88239 | Ajudante de Carpinteiro com encargos complementares | h | 0.7247 | 1 | 0 | 21.06 | 0 | 15.26
88262 | Carpinteiro de formas com encargos complementares | h | 0.7247 | 1 | 0 | 25.35 | 0 | 18.37
94974 | Concreto magro para lastro, traço 1:4,5:4,5 (em massa seca de cimento/ areia média/ brita 1) - preparo manual. Af_05/2021 | m³ | 0.004 | 1 | 0 | 436.12 | 0 | 1.74
91693 | Serra circular de bancada com motor elétrico potência de 5hp, com coifa para disco 10" - chi diurno. af_08/2015 | chi | 0.028 | 1 | 0 | 28.9 | 0 | 0.8
91692 | Serra circular de bancada com motor elétrico potência de 5hp, com coifa para disco 10" - chp diurno. af_08/2015 | chp | 0.007 | 1 | 0 | 30.45 | 0 | 0.21
[7 empty] | Custo Unitário | 60.12
[7 empty] | BDI | 24.2
[7 empty] | Preço Unitário | 74.67
0101001141 - Execução de escritório em canteiro de obras, fora da projeção da laje, em chapa de madeira compensada, não incluso mobiliario e equipamentos ( m² )
Sistema: Boletim AGESUL Civil sem Desoneração - 01/01/2025
Utilizado no(s) item(ns) 01.05
Código | Descrição | Unidade | Quantidade | Utilização Operativa | Utilização Improdutiva | Valor Operativo | Valor Improdutivo | Valor Item
89453 | Alvenaria de blocos de concreto estrutural 14x19x39 cm (espessura 14 cm), fbk = 4,5 mpa, utilizando palheta. Af_10/2022 | m² | 0.11375 | 1 | 0 | 95.4 | 0 | 10.85
89998 | Armação de cinta de alvenaria estrutural; diâmetro de 10,0 mm. Af_09/2021 | kg | 0.028 | 1 | 0 | 10.92 | 0 | 0.3
86934 | Bancada de mármore sintético 120 x 60cm, com cuba integrada, incluso sifão tipo flexível em PVC, válvula em plástico cromado tipo americana e torneira cromada longa, de parede, padrão popular - fornecimento e instalação. Af_01/2020 | un | 0.0173 | 1 | 0 | 519.45 | 0 | 8.98
91925 | Cabo de cobre flexível isolado, 1,5 mm², anti-chama 0,6/1,0 kv, para circuitos terminais - fornecimento e instalação. Af_03/2023 | m | 1.218 | 1 | 0 | 3.66 | 0 | 4.45
91927 | Cabo de cobre flexível isolado, 2,5 mm², anti-chama 0,6/1,0 kv, para circuitos terminais - fornecimento e instalação. Af_03/2023 | m | 6.6775 | 1 | 0 | 4.95 | 0 | 33.05
91931 | Cabo de cobre flexível isolado, 6 mm², anti-chama 0,6/1,0 kv, para circuitos terminais - fornecimento e instalação. Af_03/2023 | m | 0.58044 | 1 | 0 | 10.37 | 0 | 6.01
98294 | Cabo eletrônico categoria 5e, instalado em edificação residencial - fornecimento e instalação. Af_11/2019 | m | 0.2237 | 1 | 0 | 8.31 | 0 | 1.85
91937 | Caixa octogonal 3" x 3", pvc, instalada em laje - fornecimento e instalação. Af_03/2023 | un | 0.25951 | 1 | 0 | 13.83 | 0 | 3.58
89707 | Caixa sifonada, pvc, dn 100 x 100 x 50 mm, junta elástica, fornecida e instalada em ramal de descarga ou em ramal de esgoto sanitário. Af_08/2022 | un | 0.0519 | 1 | 0 | 46.19 | 0 | 2.39
87879 | Chapisco aplicado em alvenarias e estruturas de concreto internas, com colher de pedreiro. Argamassa traço 1:3 com preparo em betoneira 400l. Af_10/2022 | m² | 0.1092 | 1 | 0 | 4.24 | 0 | 0.46
90467 | Chumbamento linear em alvenaria para ramais/distribuição de instalações hidráulicas com diâmetros maiores que 40 mm e menores ou iguais a 75 mm. Af_09/2023 | m | 0.05086 | 1 | 0 | 21.3 | 0 | 1.08
90466 | Chumbamento linear em alvenaria para ramais/distribuição de instalações hidráulicas com diâmetros menores ou iguais a 40 mm. Af_09/2023 | m | 0.08564 | 1 | 0 | 14.15 | 0 | 1.21
95811 | Condulete de pvc, tipo lb, para eletroduto de pvc soldável dn 25 mm (3/4''), aparente - fornecimento e instalação. Af_10/2022 | un | 0.0173 | 1 | 0 | 15.86 | 0 | 0.27
89742 | Curva curta 90 graus, pvc, serie normal, esgoto predial, dn 75 mm, junta elástica, fornecido e instalado em ramal de descarga ou ramal de esgoto sanitário. Af_08/2022 | un | 0.0346 | 1 | 0 | 41.58 | 0 | 1.43
93661 | Disjuntor bipolar tipo din, corrente nominal de 16a - fornecimento e instalação. Af_10/2020 | un | 0.0173 | 1 | 0 | 56.2 | 0 | 0.97
93662 | Disjuntor bipolar tipo din, corrente nominal de 20a - fornecimento e instalação. Af_10/2020 | un | 0.0173 | 1 | 0 | 58.63 | 0 | 1.01
93654 | Disjuntor monopolar tipo din, corrente nominal de 16a - fornecimento e instalação. Af_10/2020 | un | 0.0519 | 1 | 0 | 11.99 | 0 | 0.62
93671 | Disjuntor tripolar tipo din, corrente nominal de 32a - fornecimento e instalação. Af_10/2020 | un | 0.00865 | 1 | 0 | 78.76 | 0 | 0.68
91834 | Eletroduto flexível corrugado, pvc, dn 25 mm (3/4"), para circuitos terminais, instalado em forro - fornecimento e instalação. Af_03/2023_pa | m | 0.6301 | 1 | 0 | 18.49 | 0 | 11.65
91845 | Eletroduto flexível corrugado reforçado, pvc, dn 25 mm (3/4"), para circuitos terminais, instalado em laje - fornecimento e instalação. Af_03/2023 | m | 1.4784 | 1 | 0 | 8.12 | 0 | 12
91847 | Eletroduto flexível corrugado reforçado, pvc, dn 32 mm (1"), para circuitos terminais, instalado em laje - fornecimento e instalação. Af_03/2023 | m | 0.09359 | 1 | 0 | 13.21 | 0 | 1.23
95727 | Eletroduto rígido soldável, pvc, dn 25 mm (3/4), aparente - fornecimento e instalação. Af_10/2022_pa | m | 0.51453 | 1 | 0 | 20.17 | 0 | 10.37
95728 | Eletroduto rígido soldável, pvc, dn 32 mm (1), aparente - fornecimento e instalação. Af_10/2022_pa | m | 0.02249 | 1 | 0 | 25.82 | 0 | 0.58
87527 | Emboço, em argamassa traço 1:2:8, preparo mecânico, aplicado manualmente em paredes internas de ambientes com área menor que 5m², e =17,5mm, com taliscas. Af_03/2024 | m² | 0.1092 | 1 | 0 | 37.85 | 0 | 4.13
94992 | Execução de passeio (calçada) ou piso de concreto com concreto moldado in loco, feito em obra, acabamento convencional, espessura 6 cm, armado. Af_08/2022 | m² | 1 | 1 | 0 | 80.12 | 0 | 80.12
101908 | Extintor de incêndio portátil com carga de pqs de 4 kg, classe bc - fornecimento e instalação. Af_10/2020_pe | un | 0.0346 | 1 | 0 | 234.19 | 0 | 8.1
92556 | Fabricação e instalação de tesoura inteira em madeira não aparelhada, vão de 4 m, para telha ondulada de fibrocimento, metálica, plástica ou termoacústica, incluso içamento. Af_07/2019 | un | 0.1038 | 1 | 0 | 1217.7 | 0 | 126.39
91304 | Fechadura de embutir com cilindro, externa, completa, acabamento padrão popular, incluso execução de furo - fornecimento e instalação. Af_12/2019 | un | 0.0346 | 1 | 0 | 102.9 | 0 | 3.56
91307 | Fechadura de embutir para portas internas, completa, acabamento padrão popular, com execução de furo - fornecimento e instalação. Af_12/2019 | un | 0.0692 | 1 | 0 | 87.44 | 0 | 6.05
96486 | Forro em réguas de pvc, liso, para ambientes comerciais, inclusive estrutura bidirecional de fixação. Af_08/2023_ps | m² | 1 | 1 | 0 | 86.81 | 0 | 86.81
88485 | Fundo selador acrílico, aplicação manual em parede, uma demão. Af_04/2023 | m² | 0.1183 | 1 | 0 | 3.61 | 0 | 0.42
89995 | Grauteamento de cinta superior ou de verga em alvenaria estrutural. Af_09/2021 | m³ | 0.00095 | 1 | 0 | 975.05 | 0 | 0.92
92029 | Interruptor paralelo (1 módulo) com 1 tomada de embutir 2p+t 10 a, incluindo suporte e placa - fornecimento e instalação. Af_03/2023 | un | 0.0173 | 1 | 0 | 51.72 | 0 | 0.89
91955 | Interruptor paralelo (1 módulo), 10a/250v, incluindo suporte e placa - fornecimento e instalação. Af_03/2023 | un | 0.0519 | 1 | 0 | 32.79 | 0 | 1.7
92023 | Interruptor simples (1 módulo) com 1 tomada de embutir 2p+t 10 a, incluindo suporte e placa - fornecimento e instalação. Af_03/2023 | un | 0.0519 | 1 | 0 | 45.81 | 0 | 2.37
91953 | Interruptor simples (1 módulo), 10a/250v, incluindo suporte e placa - fornecimento e instalação. Af_03/2023 | un | 0.0519 | 1 | 0 | 26.93 | 0 | 1.39
94570 | Janela de alumínio de correr com 2 folhas para vidros, com vidros, batente, acabamento com acetato ou brilhante e ferragens, exclusive alizar e contramarco, fixação com parafuso. Fornecimento e instalação. Af_11/2024 | m² | 0.0692 | 1 | 0 | 472.39 | 0 | 32.68
94569 | Janela de alumínio tipo maxim-ar, com vidros, batente e ferragens, exclusive alizar, acabamento e contramarco, fixação com parafuso. Fornecimento e instalação. Af_11/2024 | m² | 0.02491 | 1 | 0 | 885.76 | 0 | 22.06
89726 | Joelho 45 graus, pvc, serie normal, esgoto predial, dn 40 mm, junta soldável, fornecido e instalado em ramal de descarga ou ramal de esgoto sanitário. Af_08/2022 | un | 0.0519 | 1 | 0 | 10.42 | 0 | 0.54
89732 | Joelho 45 graus, pvc, serie normal, esgoto predial, dn 50 mm, junta elástica, fornecido e instalado em ramal de descarga ou ramal de esgoto sanitário. Af_08/2022 | un | 0.0519 | 1 | 0 | 15.68 | 0 | 0.81
89363 | Joelho 45 graus, pvc, soldável, dn 25mm, instalado em ramal ou sub-ramal de água - fornecimento e instalação. Af_06/2022 | un | 0.0173 | 1 | 0 | 9.93 | 0 | 0.17
89724 | Joelho 90 graus, pvc, serie normal, esgoto predial, dn 40 mm, junta soldável, fornecido e instalado em ramal de descarga ou ramal de esgoto sanitário. Af_08/2022 | un | 0.0692 | 1 | 0 | 10.17 | 0 | 0.7
89731 | Joelho 90 graus, pvc, serie normal, esgoto predial, dn 50 mm, junta elástica, fornecido e instalado em ramal de descarga ou ramal de esgoto sanitário. Af_08/2022 | un | 0.1038 | 1 | 0 | 14.88 | 0 | 1.54
89866 | Joelho 90 graus, pvc, soldável, dn 25mm, instalado em dreno de ar-condicionado - fornecimento e instalação. Af_08/2022 | un | 0.0173 | 1 | 0 | 7.09 | 0 | 0.12
89362 | Joelho 90 graus, pvc, soldável, dn 25mm, instalado em ramal ou sub-ramal de água - fornecimento e instalação. Af_06/2022 | un | 0.22491 | 1 | 0 | 9.08 | 0 | 2.04
104345 | Junção de redução invertida, pvc, série normal, esgoto predial, dn 100 x 50 mm, junta elástica, fornecido e instalado em ramal de descarga ou ramal de esgoto sanitário. Af_08/2022 | un | 0.0346 | 1 | 0 | 44.25 | 0 | 1.53
104350 | Junção de redução invertida, pvc, série normal, esgoto predial, dn 75 x 50 mm, junta elástica, fornecido e instalado em prumada de esgoto sanitário ou ventilação. Af_08/2022 | un | 0.0173 | 1 | 0 | 31.11 | 0 | 0.53
89785 | Junção simples, pvc, serie normal, esgoto predial, dn 50 x 50 mm, junta elástica, fornecido e instalado em ramal de descarga ou ramal de esgoto sanitário. Af_08/2022 | un | 0.0173 | 1 | 0 | 27.04 | 0 | 0.46
95240 | Lastro de concreto magro, aplicado em pisos, lajes sobre solo ou radiers, espessura de 3 cm. Af_01/2024 | m² | 1 | 1 | 0 | 18.01 | 0 | 18.01
86943 | Lavatório louça branca suspenso, 29,5 x 39cm ou equivalente, padrão popular, incluso sifão flexível em PVC, válvula e engate flexível 30cm em plástico e torneira cromada de mesa, padrão popular - fornecimento e instalação. Af_01/2020 | un | 0.0346 | 1 | 0 | 280.17 | 0 | 9.69
97599 | Luminária de emergência, com 30 lâmpadas led de 2 w, sem reator - fornecimento e instalação. Af_09/2024 | un | 0.0346 | 1 | 0 | 19.48 | 0 | 0.67
1201001104 | Luminaria LED de sobrepor 36w, 2400lms, 120cm, da Elgin, RCA ou similar - fornecimento e instalação | un | 0.1557 | 1 | 0 | 55.21 | 0 | 8.59
98445 | Parede de madeira compensada para construção temporária em chapa simples, externa, com área líquida maior ou igual a 6 m², com vão. Af_03/2024 | m² | 0.6397 | 1 | 0 | 107.97 | 0 | 69.06
98446 | Parede de madeira compensada para construção temporária em chapa simples, externa, com área líquida menor que 6 m², com vão. Af_03/2024 | m² | 0.01384 | 1 | 0 | 134.91 | 0 | 1.86
98441 | Parede de madeira compensada para construção temporária em chapa simples, externa, sem vão. Af_03/2024 | m² | 0.80579 | 1 | 0 | 93.47 | 0 | 75.31
98447 | Parede de madeira compensada para construção temporária em chapa simples, interna, com área líquida maior ou igual a 6 m², com vão. Af_03/2024 | m² | 0.2455 | 1 | 0 | 86.36 | 0 | 21.2
98448 | Parede de madeira compensada para construção temporária em chapa simples, interna, com área líquida menor que 6 m², com vão. Af_03/2024 | m² | 0.03866 | 1 | 0 | 107.81 | 0 | 4.16
98443 | Parede de madeira compensada para construção temporária em chapa simples, interna, sem vão. Af_03/2024 | m² | 0.45674 | 1 | 0 | 74.95 | 0 | 34.23
104641 | Pintura látex acrílica econômica, aplicação manual em paredes, duas demãos. Af_04/2023 | m² | 0.1183 | 1 | 0 | 8.88 | 0 | 1.05
102218 | Pintura tinta de acabamento (pigmentada) esmalte sintético fosco em madeira, 2 demãos. Af_01/2021 | m² | 4.2739 | 1 | 0 | 15.66 | 0 | 66.92
90821 | Porta de madeira para pintura, semi-oca (leve ou média), 70x210cm, espessura de 3,5cm, incluso dobradiças - fornecimento e instalação. Af_12/2019 | un | 0.0346 | 1 | 0 | 382.64 | 0 | 13.23
90822 | Porta de madeira para pintura, semi-oca (leve ou média), 80x210cm, espessura de 3,5cm, incluso dobradiças - fornecimento e instalação. Af_12/2019 | un | 0.0692 | 1 | 0 | 410.49 | 0 | 28.4
101883 | Quadro de distribuição de energia em chapa de aço galvanizado, de embutir, com barramento trifásico, para 18 disjuntores din 100a - fornecimento e instalação. Af_10/2020 | un | 0.00865 | 1 | 0 | 474.75 | 0 | 4.1
91222 | Rasgo linear manual em alvenaria, para ramais/ distribuição de instalações hidráulicas, diâmetros maiores que 40 mm e menores ou iguais a 75 mm. Af_09/2023 | m | 0.05086 | 1 | 0 | 8.04 | 0 | 0.4
90443 | Rasgo linear manual em alvenaria, para ramais/ distribuição de instalações hidráulicas, diâmetros menores ou iguais a 40 mm. Af_09/2023 | m | 0.08564 | 1 | 0 | 7.23 | 0 | 0.61
94792 | Registro de gaveta bruto, latão, roscável, 1", com acabamento e canopla cromados - fornecimento e instalação. Af_08/2021 | un | 0.0692 | 1 | 0 | 70.39 | 0 | 4.87
87267 | Revestimento cerâmico para paredes internas com placas tipo esmaltada de dimensões 20x20 cm aplicadas a meia altura das paredes. Af_02/2023_pe | m² | 0.23584 | 1 | 0 | 64.29 | 0 | 15.16
87246 | Revestimento cerâmico para piso com placas tipo esmaltada de dimensões 35x35 cm aplicada em ambientes de área menor que 5 m2. Af_02/2023_pe | m² | 0.1315 | 1 | 0 | 67.74 | 0 | 8.9
89400 | Tê de redução, pvc, soldável, dn 32mm x 25mm, instalado em ramal ou sub-ramal de água - fornecimento e instalação. Af_06/2022 | un | 0.0173 | 1 | 0 | 19.86 | 0 | 0.34
89784 | Te, pvc, serie normal, esgoto predial, dn 50 x 50 mm, junta elástica, fornecido e instalado em ramal de descarga ou ramal de esgoto sanitário. Af_08/2022 | un | 0.0865 | 1 | 0 | 24.47 | 0 | 2.11
89869 | Te, pvc, soldável, dn 25mm, instalado em dreno de ar-condicionado - fornecimento e instalação. Af_08/2022 | un | 0.0173 | 1 | 0 | 9.91 | 0 | 0.17
89395 | Te, pvc, soldável, dn 25mm, instalado em ramal ou sub-ramal de água - fornecimento e instalação. Af_06/2022 | un | 0.0692 | 1 | 0 | 12.57 | 0 | 0.86
94210 | Telhamento com telha ondulada de fibrocimento e = 6 mm, com recobrimento lateral de 1 1/4 de onda para telhado com inclinação máxima de 10°, com até 2 águas, incluso içamento. Af_07/2019 | m² | 1.408 | 1 | 0 | 48.87 | 0 | 68.8
104351 | Terminal de ventilação, pvc, série normal, esgoto predial, dn 75 mm, junta soldável, fornecido e instalado em prumada de esgoto sanitário ou ventilação. Af_08/2022 | un | 0.0173 | 1 | 0 | 24.73 | 0 | 0.42
92000 | Tomada baixa de embutir (1 módulo), 2p+t 10 a, incluindo suporte e placa - fornecimento e instalação. Af_03/2023 | un | 0.19031 | 1 | 0 | 28.22 | 0 | 5.37
92001 | Tomada baixa de embutir (1 módulo), 2p+t 20 a, incluindo suporte e placa - fornecimento e instalação. Af_03/2023 | un | 0.0692 | 1 | 0 | 30.11 | 0 | 2.08
98307 | Tomada de rede rj45 - fornecimento e instalação. Af_11/2019 | un | 0.0519 | 1 | 0 | 40.75 | 0 | 2.11
91997 | Tomada média de embutir (1 módulo), 2p+t 20 a, incluindo suporte e placa - fornecimento e instalação. Af_03/2023 | un | 0.0173 | 1 | 0 | 33.7 | 0 | 0.58
92005 | Tomada média de embutir (2 módulos), 2p+t 20 a, incluindo suporte e placa - fornecimento e instalação. Af_03/2023 | un | 0.0173 | 1 | 0 | 54.52 | 0 | 0.94
92543 | Trama de madeira composta por terças para telhados de até 2 águas para telha ondulada de fibrocimento, metálica, plástica ou termoacústica, incluso transporte vertical. Af_07/2019 | m² | 1.408 | 1 | 0 | 23.43 | 0 | 32.98
89714 | Tubo pvc, serie normal, esgoto predial, dn 100 mm, fornecido e instalado em ramal de descarga ou ramal de esgoto sanitário. Af_08/2022 | m | 0.03235 | 1 | 0 | 37.61 | 0 | 1.21
89711 | Tubo pvc, serie normal, esgoto predial, dn 40 mm, fornecido e instalado em ramal de descarga ou ramal de esgoto sanitário. Af_08/2022 | m | 0.03944 | 1 | 0 | 20.95 | 0 | 0.82
89712 | Tubo pvc, serie normal, esgoto predial, dn 50 mm, fornecido e instalado em ramal de descarga ou ramal de esgoto sanitário. Af_08/2022 | m | 0.15657 | 1 | 0 | 27.02 | 0 | 4.23
89799 | Tubo pvc, serie normal, esgoto predial, dn 75 mm, fornecido e instalado em prumada de esgoto sanitário ou ventilação. Af_08/2022 | m | 0.05086 | 1 | 0 | 23.28 | 0 | 1.18
89865 | Tubo, pvc, soldável, de 25mm, instalado em dreno de ar-condicionado - fornecimento e instalação. Af_08/2022 | m | 0.03979 | 1 | 0 | 16.52 | 0 | 0.65
89356 | Tubo, pvc, soldável, de 25mm, instalado em ramal ou sub-ramal de água - fornecimento e instalação. Af_06/2022 | m | 0.19602 | 1 | 0 | 22.45 | 0 | 4.4
89357 | Tubo, pvc, soldável, de 32mm, instalado em ramal ou sub-ramal de água - fornecimento e instalação. Af_06/2022 | m | 0.0173 | 1 | 0 | 31.4 | 0 | 0.54
86931 | Vaso sanitário sifonado com caixa acoplada louça branca, incluso engate flexível em plástico branco, 1/2 x 40cm - fornecimento e instalação. Af_01/2020 | un | 0.0346 | 1 | 0 | 517.2 | 0 | 17.89
[7 empty] | Custo Unitário | 1035.15
[7 empty] | BDI | 24.2
[7 empty] | Preço Unitário | 1285.66
0101001146 - Execução de almoxarifado em canteiro de obras, fora da projeção da laje, em chapa de madeira compensada, não incluso mobiliario e equipamentos ( m² )
Sistema: Boletim AGESUL Civil sem Desoneração - 01/01/2025
Utilizado no(s) item(ns) 01.06
Código | Descrição | Unidade | Quantidade | Utilização Operativa | Utilização Improdutiva | Valor Operativo | Valor Improdutivo | Valor Item
91933 | Cabo de cobre flexível isolado, 10 mm², anti-chama 0,6/1,0 kv, para circuitos terminais - fornecimento e instalação. Af_03/2023 | m | 0.504 | 1 | 0 | 16.61 | 0 | 8.37
91925 | Cabo de cobre flexível isolado, 1,5 mm², anti-chama 0,6/1,0 kv, para circuitos terminais - fornecimento e instalação. Af_03/2023 | m | 0.403 | 1 | 0 | 3.66 | 0 | 1.47
91927 | Cabo de cobre flexível isolado, 2,5 mm², anti-chama 0,6/1,0 kv, para circuitos terminais - fornecimento e instalação. Af_03/2023 | m | 1.3154 | 1 | 0 | 4.95 | 0 | 6.51
98294 | Cabo eletrônico categoria 5e, instalado em edificação residencial - fornecimento e instalação. Af_11/2019 | m | 0.1408 | 1 | 0 | 8.31 | 0 | 1.17
91937 | Caixa octogonal 3" x 3", pvc, instalada em laje - fornecimento e instalação. Af_03/2023 | un | 0.02 | 1 | 0 | 13.83 | 0 | 0.27
93654 | Disjuntor monopolar tipo din, corrente nominal de 16a - fornecimento e instalação. Af_10/2020 | un | 0.04 | 1 | 0 | 11.99 | 0 | 0.47
93672 | Disjuntor tripolar tipo din, corrente nominal de 40a - fornecimento e instalação. Af_10/2020 | un | 0.005 | 1 | 0 | 85.5 | 0 | 0.42
91845 | Eletroduto flexível corrugado reforçado, pvc, dn 25 mm (3/4"), para circuitos terminais, instalado em laje - fornecimento e instalação. Af_03/2023 | m | 0.186 | 1 | 0 | 8.12 | 0 | 1.51
91851 | Eletroduto flexível liso, pead, dn 40 mm (1 1/4"), para circuitos terminais, instalado em laje - fornecimento e instalação. Af_03/2023 | m | 0.0748 | 1 | 0 | 9.18 | 0 | 0.68
95727 | Eletroduto rígido soldável, pvc, dn 25 mm (3/4), aparente - fornecimento e instalação. Af_10/2022_pa | m | 0.49 | 1 | 0 | 20.17 | 0 | 9.88
94992 | Execução de passeio (calçada) ou piso de concreto com concreto moldado in loco, feito em obra, acabamento convencional, espessura 6 cm, armado. Af_08/2022 | m² | 1 | 1 | 0 | 80.12 | 0 | 80.12
101908 | Extintor de incêndio portátil com carga de pqs de 4 kg, classe bc - fornecimento e instalação. Af_10/2020_pe | un | 0.04 | 1 | 0 | 234.19 | 0 | 9.36
92557 | Fabricação e instalação de tesoura inteira em madeira não aparelhada, vão de 5 m, para telha ondulada de fibrocimento, metálica, plástica ou termoacústica, incluso içamento. Af_07/2019 | un | 0.1 | 1 | 0 | 1291.38 | 0 | 129.13
91304 | Fechadura de embutir com cilindro, externa, completa, acabamento padrão popular, incluso execução de furo - fornecimento e instalação. Af_12/2019 | un | 0.02 | 1 | 0 | 102.9 | 0 | 2.05
91953 | Interruptor simples (1 módulo), 10a/250v, incluindo suporte e placa - fornecimento e instalação. Af_03/2023 | un | 0.02 | 1 | 0 | 26.93 | 0 | 0.53
94570 | Janela de alumínio de correr com 2 folhas para vidros, com vidros, batente, acabamento com acetato ou brilhante e ferragens, exclusive alizar e contramarco, fixação com parafuso. Fornecimento e instalação. Af_11/2024 | m² | 0.08 | 1 | 0 | 472.39 | 0 | 37.79
95240 | Lastro de concreto magro, aplicado em pisos, lajes sobre solo ou radiers, espessura de 3 cm. Af_01/2024 | m² | 1 | 1 | 0 | 18.01 | 0 | 18.01
97599 | Luminária de emergência, com 30 lâmpadas led de 2 w, sem reator - fornecimento e instalação. Af_09/2024 | un | 0.02 | 1 | 0 | 19.48 | 0 | 0.38
1201001104 | Luminaria LED de sobrepor 36w, 2400lms, 120cm, da Elgin, RCA ou similar - fornecimento e instalação | un | 0.2 | 1 | 0 | 55.21 | 0 | 11.04
98445 | Parede de madeira compensada para construção temporária em chapa simples, externa, com área líquida maior ou igual a 6 m², com vão. Af_03/2024 | m² | 0.3738 | 1 | 0 | 107.97 | 0 | 40.35
98441 | Parede de madeira compensada para construção temporária em chapa simples, externa, sem vão. Af_03/2024 | m² | 1.05 | 1 | 0 | 93.47 | 0 | 98.14
98443 | Parede de madeira compensada para construção temporária em chapa simples, interna, sem vão. Af_03/2024 | m² | 0.147 | 1 | 0 | 74.95 | 0 | 11.01
102218 | Pintura tinta de acabamento (pigmentada) esmalte sintético fosco em madeira, 2 demãos. Af_01/2021 | m² | 3.1416 | 1 | 0 | 15.66 | 0 | 49.19
91341 | Porta em alumínio de abrir tipo veneziana com guarnição, fixação com parafusos - fornecimento e instalação. Af_12/2019 | m² | 0.0462 | 1 | 0 | 764.74 | 0 | 35.33
101879 | Quadro de distribuição de energia em chapa de aço galvanizado, de embutir, com barramento trifásico, para 24 disjuntores din 100a - fornecimento e instalação. Af_10/2020 | un | 0.005 | 1 | 0 | 497.89 | 0 | 2.48
94210 | Telhamento com telha ondulada de fibrocimento e = 6 mm, com recobrimento lateral de 1 1/4 de onda para telhado com inclinação máxima de 10°, com até 2 águas, incluso içamento. Af_07/2019 | m² | 1.3888 | 1 | 0 | 48.87 | 0 | 67.87
92000 | Tomada baixa de embutir (1 módulo), 2p+t 10 a, incluindo suporte e placa - fornecimento e instalação. Af_03/2023 | un | 0.02 | 1 | 0 | 28.22 | 0 | 0.56
98307 | Tomada de rede rj45 - fornecimento e instalação. Af_11/2019 | un | 0.02 | 1 | 0 | 40.75 | 0 | 0.81
91997 | Tomada média de embutir (1 módulo), 2p+t 20 a, incluindo suporte e placa - fornecimento e instalação. Af_03/2023 | un | 0.02 | 1 | 0 | 33.7 | 0 | 0.67
92543 | Trama de madeira composta por terças para telhados de até 2 águas para telha ondulada de fibrocimento, metálica, plástica ou termoacústica, incluso transporte vertical. Af_07/2019 | m² | 1.3888 | 1 | 0 | 23.43 | 0 | 32.53
[7 empty] | Custo Unitário | 658.1
[7 empty] | BDI | 24.2
[7 empty] | Preço Unitário | 817.36
0101001151 - Execução de refeitorio em canteiro de obras, fora da projeção da laje, em chapa de madeira compensada, não incluso mobiliario e equipamentos ( m² )
Sistema: Boletim AGESUL Civil sem Desoneração - 01/01/2025
Utilizado no(s) item(ns) 01.07
Código | Descrição | Unidade | Quantidade | Utilização Operativa | Utilização Improdutiva | Valor Operativo | Valor Improdutivo | Valor Item
86934 | Bancada de mármore sintético 120 x 60cm, com cuba integrada, incluso sifão tipo flexível em PVC, válvula em plástico cromado tipo americana e torneira cromada longa, de parede, padrão popular - fornecimento e instalação. Af_01/2020 | un | 0.02222 | 1 | 0 | 519.45 | 0 | 11.54
91925 | Cabo de cobre flexível isolado, 1,5 mm², anti-chama 0,6/1,0 kv, para circuitos terminais - fornecimento e instalação. Af_03/2023 | m | 1.0078 | 1 | 0 | 3.66 | 0 | 3.68
91927 | Cabo de cobre flexível isolado, 2,5 mm², anti-chama 0,6/1,0 kv, para circuitos terminais - fornecimento e instalação. Af_03/2023 | m | 4.68 | 1 | 0 | 4.95 | 0 | 23.16
92984 | Cabo de cobre flexível isolado, 25 mm², anti-chama 0,6/1,0 kv, para rede enterrada de distribuição de energia elétrica - fornecimento e instalação. Af_12/2021 | m | 0.18 | 1 | 0 | 29.05 | 0 | 5.22
92988 | Cabo de cobre flexível isolado, 50 mm², anti-chama 0,6/1,0 kv, para rede enterrada de distribuição de energia elétrica - fornecimento e instalação. Af_12/2021 | m | 0.54 | 1 | 0 | 58.58 | 0 | 31.63
98294 | Cabo eletrônico categoria 5e, instalado em edificação residencial - fornecimento e instalação. Af_11/2019 | m | 0.02666 | 1 | 0 | 8.31 | 0 | 0.22
91937 | Caixa octogonal 3" x 3", pvc, instalada em laje - fornecimento e instalação. Af_03/2023 | un | 0.13333 | 1 | 0 | 13.83 | 0 | 1.84
93022 | Curva 90 graus para eletroduto, pvc, roscável, dn 75 mm (2 1/2"), para rede enterrada de distribuição de energia elétrica - fornecimento e instalação. Af_12/2021 | un | 0.02222 | 1 | 0 | 40.07 | 0 | 0.89
93661 | Disjuntor bipolar tipo din, corrente nominal de 16a - fornecimento e instalação. Af_10/2020 | un | 0.02222 | 1 | 0 | 56.2 | 0 | 1.24
93662 | Disjuntor bipolar tipo din, corrente nominal de 20a - fornecimento e instalação. Af_10/2020 | un | 0.02222 | 1 | 0 | 58.63 | 0 | 1.3
93654 | Disjuntor monopolar tipo din, corrente nominal de 16a - fornecimento e instalação. Af_10/2020 | un | 0.06666 | 1 | 0 | 11.99 | 0 | 0.79
93673 | Disjuntor tripolar tipo din, corrente nominal de 50a - fornecimento e instalação. Af_10/2020 | un | 0.02222 | 1 | 0 | 94.26 | 0 | 2.09
91845 | Eletroduto flexível corrugado reforçado, pvc, dn 25 mm (3/4"), para circuitos terminais, instalado em laje - fornecimento e instalação. Af_03/2023 | m | 0.72488 | 1 | 0 | 8.12 | 0 | 5.88
93010 | Eletroduto rígido roscável, pvc, dn 75 mm (2 1/2"), para rede enterrada de distribuição de energia elétrica - fornecimento e instalação. Af_12/2021 | m | 0.00666 | 1 | 0 | 39.45 | 0 | 0.26
95727 | Eletroduto rígido soldável, pvc, dn 25 mm (3/4), aparente - fornecimento e instalação. Af_10/2022_pa | m | 0.86022 | 1 | 0 | 20.17 | 0 | 17.35
95728 | Eletroduto rígido soldável, pvc, dn 32 mm (1), aparente - fornecimento e instalação. Af_10/2022_pa | m | 0.17333 | 1 | 0 | 25.82 | 0 | 4.47
94992 | Execução de passeio (calçada) ou piso de concreto com concreto moldado in loco, feito em obra, acabamento convencional, espessura 6 cm, armado. Af_08/2022 | m² | 1 | 1 | 0 | 80.12 | 0 | 80.12
101908 | Extintor de incêndio portátil com carga de pqs de 4 kg, classe bc - fornecimento e instalação. Af_10/2020_pe | un | 0.04444 | 1 | 0 | 234.19 | 0 | 10.4
92557 | Fabricação e instalação de tesoura inteira em madeira não aparelhada, vão de 5 m, para telha ondulada de fibrocimento, metálica, plástica ou termoacústica, incluso içamento. Af_07/2019 | un | 0.08888 | 1 | 0 | 1291.38 | 0 | 114.77
91304 | Fechadura de embutir com cilindro, externa, completa, acabamento padrão popular, incluso execução de furo - fornecimento e instalação. Af_12/2019 | un | 0.04444 | 1 | 0 | 102.9 | 0 | 4.57
91955 | Interruptor paralelo (1 módulo), 10a/250v, incluindo suporte e placa - fornecimento e instalação. Af_03/2023 | un | 0.04444 | 1 | 0 | 32.79 | 0 | 1.45
94570 | Janela de alumínio de correr com 2 folhas para vidros, com vidros, batente, acabamento com acetato ou brilhante e ferragens, exclusive alizar e contramarco, fixação com parafuso. Fornecimento e instalação. Af_11/2024 | m² | 0.06666 | 1 | 0 | 472.39 | 0 | 31.48
89363 | Joelho 45 graus, pvc, soldável, dn 25mm, instalado em ramal ou sub-ramal de água - fornecimento e instalação. Af_06/2022 | un | 0.02222 | 1 | 0 | 9.93 | 0 | 0.22
89731 | Joelho 90 graus, pvc, serie normal, esgoto predial, dn 50 mm, junta elástica, fornecido e instalado em ramal de descarga ou ramal de esgoto sanitário. Af_08/2022 | un | 0.17777 | 1 | 0 | 14.88 | 0 | 2.64
89866 | Joelho 90 graus, pvc, soldável, dn 25mm, instalado em dreno de ar-condicionado - fornecimento e instalação. Af_08/2022 | un | 0.08888 | 1 | 0 | 7.09 | 0 | 0.63
89362 | Joelho 90 graus, pvc, soldável, dn 25mm, instalado em ramal ou sub-ramal de água - fornecimento e instalação. Af_06/2022 | un | 0.15555 | 1 | 0 | 9.08 | 0 | 1.41
89785 | Junção simples, pvc, serie normal, esgoto predial, dn 50 x 50 mm, junta elástica, fornecido e instalado em ramal de descarga ou ramal de esgoto sanitário. Af_08/2022 | un | 0.02222 | 1 | 0 | 27.04 | 0 | 0.6
95240 | Lastro de concreto magro, aplicado em pisos, lajes sobre solo ou radiers, espessura de 3 cm. Af_01/2024 | m² | 1 | 1 | 0 | 18.01 | 0 | 18.01
86943 | Lavatório louça branca suspenso, 29,5 x 39cm ou equivalente, padrão popular, incluso sifão flexível em PVC, válvula e engate flexível 30cm em plástico e torneira cromada de mesa, padrão popular - fornecimento e instalação. Af_01/2020 | un | 0.02222 | 1 | 0 | 280.17 | 0 | 6.22
97599 | Luminária de emergência, com 30 lâmpadas led de 2 w, sem reator - fornecimento e instalação. Af_09/2024 | un | 0.04444 | 1 | 0 | 19.48 | 0 | 0.86
1201001104 | Luminaria LED de sobrepor 36w, 2400lms, 120cm, da Elgin, RCA ou similar - fornecimento e instalação | un | 0.13333 | 1 | 0 | 55.21 | 0 | 7.36
98445 | Parede de madeira compensada para construção temporária em chapa simples, externa, com área líquida maior ou igual a 6 m², com vão. Af_03/2024 | m² | 0.192 | 1 | 0 | 107.97 | 0 | 20.73
98441 | Parede de madeira compensada para construção temporária em chapa simples, externa, sem vão. Af_03/2024 | m² | 0.94444 | 1 | 0 | 93.47 | 0 | 88.27
102218 | Pintura tinta de acabamento (pigmentada) esmalte sintético fosco em madeira, 2 demãos. Af_01/2021 | m² | 2.2729 | 1 | 0 | 15.66 | 0 | 35.59
90822 | Porta de madeira para pintura, semi-oca (leve ou média), 80x210cm, espessura de 3,5cm, incluso dobradiças - fornecimento e instalação. Af_12/2019 | un | 0.04444 | 1 | 0 | 410.49 | 0 | 18.24
101883 | Quadro de distribuição de energia em chapa de aço galvanizado, de embutir, com barramento trifásico, para 18 disjuntores din 100a - fornecimento e instalação. Af_10/2020 | un | 0.01111 | 1 | 0 | 474.75 | 0 | 5.27
101879 | Quadro de distribuição de energia em chapa de aço galvanizado, de embutir, com barramento trifásico, para 24 disjuntores din 100a - fornecimento e instalação. Af_10/2020 | un | 0.01111 | 1 | 0 | 497.89 | 0 | 5.53
94792 | Registro de gaveta bruto, latão, roscável, 1", com acabamento e canopla cromados - fornecimento e instalação. Af_08/2021 | un | 0.04444 | 1 | 0 | 70.39 | 0 | 3.12
89784 | Te, pvc, serie normal, esgoto predial, dn 50 x 50 mm, junta elástica, fornecido e instalado em ramal de descarga ou ramal de esgoto sanitário. Af_08/2022 | un | 0.02222 | 1 | 0 | 24.47 | 0 | 0.54
89395 | Te, pvc, soldável, dn 25mm, instalado em ramal ou sub-ramal de água - fornecimento e instalação. Af_06/2022 | un | 0.04444 | 1 | 0 | 12.57 | 0 | 0.55
94210 | Telhamento com telha ondulada de fibrocimento e = 6 mm, com recobrimento lateral de 1 1/4 de onda para telhado com inclinação máxima de 10°, com até 2 águas, incluso içamento. Af_07/2019 | m² | 1.4507 | 1 | 0 | 48.87 | 0 | 70.89
104348 | Terminal de ventilação, pvc, série normal, esgoto predial, dn 50 mm, junta soldável, fornecido e instalado em prumada de esgoto sanitário ou ventilação. Af_08/2022 | un | 0.02222 | 1 | 0 | 12.02 | 0 | 0.26
91992 | Tomada alta de embutir (1 módulo), 2p+t 10 a, incluindo suporte e placa - fornecimento e instalação. Af_03/2023 | un | 0.04444 | 1 | 0 | 41.07 | 0 | 1.82
92001 | Tomada baixa de embutir (1 módulo), 2p+t 20 a, incluindo suporte e placa - fornecimento e instalação. Af_03/2023 | un | 0.04444 | 1 | 0 | 30.11 | 0 | 1.33
91996 | Tomada média de embutir (1 módulo), 2p+t 10 a, incluindo suporte e placa - fornecimento e instalação. Af_03/2023 | un | 0.04444 | 1 | 0 | 31.81 | 0 | 1.41
91997 | Tomada média de embutir (1 módulo), 2p+t 20 a, incluindo suporte e placa - fornecimento e instalação. Af_03/2023 | un | 0.06666 | 1 | 0 | 33.7 | 0 | 2.24
92543 | Trama de madeira composta por terças para telhados de até 2 águas para telha ondulada de fibrocimento, metálica, plástica ou termoacústica, incluso transporte vertical. Af_07/2019 | m² | 1.4507 | 1 | 0 | 23.43 | 0 | 33.98
89712 | Tubo pvc, serie normal, esgoto predial, dn 50 mm, fornecido e instalado em ramal de descarga ou ramal de esgoto sanitário. Af_08/2022 | m | 0.22422 | 1 | 0 | 27.02 | 0 | 6.05
89865 | Tubo, pvc, soldável, de 25mm, instalado em dreno de ar-condicionado - fornecimento e instalação. Af_08/2022 | m | 0.10222 | 1 | 0 | 16.52 | 0 | 1.68
89356 | Tubo, pvc, soldável, de 25mm, instalado em ramal ou sub-ramal de água - fornecimento e instalação. Af_06/2022 | m | 0.21233 | 1 | 0 | 22.45 | 0 | 4.76
[7 empty] | Custo Unitário | 694.56
[7 empty] | BDI | 24.2
[7 empty] | Preço Unitário | 862.64
0101001156 - Bebedouro industrial de coluna em aço inox, capacidade de 50 litros, 2 torneiras, kit instalação e filtro bacteriologico, ref. KX-05 da Knox ou similar (reaproveitamento de 6x) ( un )
Sistema: Boletim AGESUL Civil sem Desoneração - 01/01/2025
Utilizado no(s) item(ns) 01.08
Código | Descrição | Unidade | Quantidade | Utilização Operativa | Utilização Improdutiva | Valor Operativo | Valor Improdutivo | Valor Item
1617 | Bebedouro industrial de coluna em aço inox, capacidade de 50 litros, 2 torneiras, kit instalação e filtro bacteriológico da Knox ou similar | un | 0.1667 | 1 | 0 | 2907 | 0 | 484.59
88248 | Auxiliar de Encanador ou bombeiro hidráulico com encargos complementares | h | 0.5 | 1 | 0 | 20.68 | 0 | 10.34
88267 | Encanador ou bombeiro hidráulico com encargos complementares | h | 0.5 | 1 | 0 | 25.04 | 0 | 12.52
[7 empty] | Custo Unitário | 507.45
[7 empty] | BDI | 24.2
[7 empty] | Preço Unitário | 630.25
0101001161 - Execução de sanitario e vestiario em canteiro de obras, fora da projeção da laje, em chapa de madeira compensada, não incluso mobiliario ( m² )
Sistema: Boletim AGESUL Civil sem Desoneração - 01/01/2025
Utilizado no(s) item(ns) 01.09
Código | Descrição | Unidade | Quantidade | Utilização Operativa | Utilização Improdutiva | Valor Operativo | Valor Improdutivo | Valor Item
89453 | Alvenaria de blocos de concreto estrutural 14x19x39 cm (espessura 14 cm), fbk = 4,5 mpa, utilizando palheta. Af_10/2022 | m² | 0.30922 | 1 | 0 | 95.4 | 0 | 29.49
89998 | Armação de cinta de alvenaria estrutural; diâmetro de 10,0 mm. Af_09/2021 | kg | 0.07631 | 1 | 0 | 10.92 | 0 | 0.83
91925 | Cabo de cobre flexível isolado, 1,5 mm², anti-chama 0,6/1,0 kv, para circuitos terminais - fornecimento e instalação. Af_03/2023 | m | 0.35642 | 1 | 0 | 3.66 | 0 | 1.3
91927 | Cabo de cobre flexível isolado, 2,5 mm², anti-chama 0,6/1,0 kv, para circuitos terminais - fornecimento e instalação. Af_03/2023 | m | 4.0758 | 1 | 0 | 4.95 | 0 | 20.17
91937 | Caixa octogonal 3" x 3", pvc, instalada em laje - fornecimento e instalação. Af_03/2023 | un | 0.08025 | 1 | 0 | 13.83 | 0 | 1.1
91939 | Caixa retangular 4" x 2" alta (2,00 m do piso), pvc, instalada em parede - fornecimento e instalação. Af_03/2023 | un | 0.07022 | 1 | 0 | 28.63 | 0 | 2.01
89707 | Caixa sifonada, pvc, dn 100 x 100 x 50 mm, junta elástica, fornecida e instalada em ramal de descarga ou em ramal de esgoto sanitário. Af_08/2022 | un | 0.05015 | 1 | 0 | 46.19 | 0 | 2.31
102989 | Canaleta meia cana pré-moldada de concreto (d = 20 cm) - fornecimento e instalação. Af_08/2021 | m | 0.08346 | 1 | 0 | 37.84 | 0 | 3.15
87879 | Chapisco aplicado em alvenarias e estruturas de concreto internas, com colher de pedreiro. Argamassa traço 1:3 com preparo em betoneira 400l. Af_10/2022 | m² | 0.30046 | 1 | 0 | 4.24 | 0 | 1.27
90467 | Chumbamento linear em alvenaria para ramais/distribuição de instalações hidráulicas com diâmetros maiores que 40 mm e menores ou iguais a 75 mm. Af_09/2023 | m | 0.02949 | 1 | 0 | 21.3 | 0 | 0.62
90466 | Chumbamento linear em alvenaria para ramais/distribuição de instalações hidráulicas com diâmetros menores ou iguais a 40 mm. Af_09/2023 | m | 0.36094 | 1 | 0 | 14.15 | 0 | 5.1
100860 | Chuveiro elétrico comum corpo plástico, tipo ducha - fornecimento e instalação. Af_01/2020 | un | 0.07022 | 1 | 0 | 105.56 | 0 | 7.41
89742 | Curva curta 90 graus, pvc, serie normal, esgoto predial, dn 75 mm, junta elástica, fornecido e instalado em ramal de descarga ou ramal de esgoto sanitário. Af_08/2022 | un | 0.07022 | 1 | 0 | 41.58 | 0 | 2.91
93664 | Disjuntor bipolar tipo din, corrente nominal de 32a - fornecimento e instalação. Af_10/2020 | un | 0.07022 | 1 | 0 | 61.57 | 0 | 4.32
93654 | Disjuntor monopolar tipo din, corrente nominal de 16a - fornecimento e instalação. Af_10/2020 | un | 0.02006 | 1 | 0 | 11.99 | 0 | 0.24
91845 | Eletroduto flexível corrugado reforçado, pvc, dn 25 mm (3/4"), para circuitos terminais, instalado em laje - fornecimento e instalação. Af_03/2023 | m | 0.53188 | 1 | 0 | 8.12 | 0 | 4.31
95727 | Eletroduto rígido soldável, pvc, dn 25 mm (3/4), aparente - fornecimento e instalação. Af_10/2022_pa | m | 0.731 | 1 | 0 | 20.17 | 0 | 14.74
87527 | Emboço, em argamassa traço 1:2:8, preparo mecânico, aplicado manualmente em paredes internas de ambientes com área menor que 5m², e =17,5mm, com taliscas. Af_03/2024 | m² | 0.30046 | 1 | 0 | 37.85 | 0 | 11.37
94992 | Execução de passeio (calçada) ou piso de concreto com concreto moldado in loco, feito em obra, acabamento convencional, espessura 6 cm, armado. Af_08/2022 | m² | 1 | 1 | 0 | 80.12 | 0 | 80.12
101908 | Extintor de incêndio portátil com carga de pqs de 4 kg, classe bc - fornecimento e instalação. Af_10/2020_pe | un | 0.01003 | 1 | 0 | 234.19 | 0 | 2.34
92557 | Fabricação e instalação de tesoura inteira em madeira não aparelhada, vão de 5 m, para telha ondulada de fibrocimento, metálica, plástica ou termoacústica, incluso içamento. Af_07/2019 | un | 0.04213 | 1 | 0 | 1291.38 | 0 | 54.4
92558 | Fabricação e instalação de tesoura inteira em madeira não aparelhada, vão de 6 m, para telha ondulada de fibrocimento, metálica, plástica ou termoacústica, incluso içamento. Af_07/2019 | un | 0.02808 | 1 | 0 | 1450.54 | 0 | 40.73
91304 | Fechadura de embutir com cilindro, externa, completa, acabamento padrão popular, incluso execução de furo - fornecimento e instalação. Af_12/2019 | un | 0.02006 | 1 | 0 | 102.9 | 0 | 2.06
91307 | Fechadura de embutir para portas internas, completa, acabamento padrão popular, com execução de furo - fornecimento e instalação. Af_12/2019 | un | 0.06019 | 1 | 0 | 87.44 | 0 | 5.26
88485 | Fundo selador acrílico, aplicação manual em parede, uma demão. Af_04/2023 | m² | 0.3255 | 1 | 0 | 3.61 | 0 | 1.17
89995 | Grauteamento de cinta superior ou de verga em alvenaria estrutural. Af_09/2021 | m³ | 0.00259 | 1 | 0 | 975.05 | 0 | 2.52
103002 | Grelha de ferro fundido simples com requadro, 200 x 1000 mm, assentada com argamassa 1 : 3 cimento: areia - fornecimento e instalação. Af_08/2021 | un | 0.08346 | 1 | 0 | 200.55 | 0 | 16.73
91955 | Interruptor paralelo (1 módulo), 10a/250v, incluindo suporte e placa - fornecimento e instalação. Af_03/2023 | un | 0.04012 | 1 | 0 | 32.79 | 0 | 1.31
91953 | Interruptor simples (1 módulo), 10a/250v, incluindo suporte e placa - fornecimento e instalação. Af_03/2023 | un | 0.01003 | 1 | 0 | 26.93 | 0 | 0.27
94570 | Janela de alumínio de correr com 2 folhas para vidros, com vidros, batente, acabamento com acetato ou brilhante e ferragens, exclusive alizar e contramarco, fixação com parafuso. Fornecimento e instalação. Af_11/2024 | m² | 0.02407 | 1 | 0 | 472.39 | 0 | 11.37
94569 | Janela de alumínio tipo maxim-ar, com vidros, batente e ferragens, exclusive alizar, acabamento e contramarco, fixação com parafuso. Fornecimento e instalação. Af_11/2024 | m² | 0.0337 | 1 | 0 | 885.76 | 0 | 29.85
89726 | Joelho 45 graus, pvc, serie normal, esgoto predial, dn 40 mm, junta soldável, fornecido e instalado em ramal de descarga ou ramal de esgoto sanitário. Af_08/2022 | un | 0.13041 | 1 | 0 | 10.42 | 0 | 1.35
89732 | Joelho 45 graus, pvc, serie normal, esgoto predial, dn 50 mm, junta elástica, fornecido e instalado em ramal de descarga ou ramal de esgoto sanitário. Af_08/2022 | un | 0.01003 | 1 | 0 | 15.68 | 0 | 0.15
89739 | Joelho 45 graus, pvc, serie normal, esgoto predial, dn 75 mm, junta elástica, fornecido e instalado em ramal de descarga ou ramal de esgoto sanitário. Af_08/2022 | un | 0.01003 | 1 | 0 | 23.98 | 0 | 0.24
89363 | Joelho 45 graus, pvc, soldável, dn 25mm, instalado em ramal ou sub-ramal de água - fornecimento e instalação. Af_06/2022 | un | 0.01003 | 1 | 0 | 9.93 | 0 | 0.09
89368 | Joelho 45 graus, pvc, soldável, dn 32mm, instalado em ramal ou sub-ramal de água - fornecimento e instalação. Af_06/2022 | un | 0.01003 | 1 | 0 | 14.61 | 0 | 0.14
89724 | Joelho 90 graus, pvc, serie normal, esgoto predial, dn 40 mm, junta soldável, fornecido e instalado em ramal de descarga ou ramal de esgoto sanitário. Af_08/2022 | un | 0.15047 | 1 | 0 | 10.17 | 0 | 1.53
89731 | Joelho 90 graus, pvc, serie normal, esgoto predial, dn 50 mm, junta elástica, fornecido e instalado em ramal de descarga ou ramal de esgoto sanitário. Af_08/2022 | un | 0.02006 | 1 | 0 | 14.88 | 0 | 0.29
89362 | Joelho 90 graus, pvc, soldável, dn 25mm, instalado em ramal ou sub-ramal de água - fornecimento e instalação. Af_06/2022 | un | 0.37117 | 1 | 0 | 9.08 | 0 | 3.37
89367 | Joelho 90 graus, pvc, soldável, dn 32mm, instalado em ramal ou sub-ramal de água - fornecimento e instalação. Af_06/2022 | un | 0.06019 | 1 | 0 | 12.72 | 0 | 0.76
104347 | Junção de reducao invertida, pvc, série normal, esgoto predial, dn 100 x 75 mm, junta elástica, fornecido e instalado em ramal de descarga ou ramal de esgoto sanitário. Af_08/2022 | un | 0.02006 | 1 | 0 | 49.48 | 0 | 0.99
104350 | Junção de redução invertida, pvc, série normal, esgoto predial, dn 75 x 50 mm, junta elástica, fornecido e instalado em prumada de esgoto sanitário ou ventilação. Af_08/2022 | un | 0.02006 | 1 | 0 | 31.11 | 0 | 0.62
89783 | Junção simples, pvc, serie normal, esgoto predial, dn 40 mm, junta soldável, fornecido e instalado em ramal de descarga ou ramal de esgoto sanitário. Af_08/2022 | un | 0.01003 | 1 | 0 | 14.96 | 0 | 0.15
95240 | Lastro de concreto magro, aplicado em pisos, lajes sobre solo ou radiers, espessura de 3 cm. Af_01/2024 | m² | 1 | 1 | 0 | 18.01 | 0 | 18.01
86943 | Lavatório louça branca suspenso, 29,5 x 39cm ou equivalente, padrão popular, incluso sifão flexível em PVC, válvula e engate flexível 30cm em plástico e torneira cromada de mesa, padrão popular - fornecimento e instalação. Af_01/2020 | un | 0.04012 | 1 | 0 | 280.17 | 0 | 11.24
97599 | Luminária de emergência, com 30 lâmpadas led de 2 w, sem reator - fornecimento e instalação. Af_09/2024 | un | 0.02006 | 1 | 0 | 19.48 | 0 | 0.39
1201001104 | Luminaria LED de sobrepor 36w, 2400lms, 120cm, da Elgin, RCA ou similar - fornecimento e instalação | un | 0.14044 | 1 | 0 | 55.21 | 0 | 7.75
100858 | Mictório sifonado louça branca - padrão médio - fornecimento e instalação. Af_01/2020 | un | 0.03009 | 1 | 0 | 625.82 | 0 | 18.83
98445 | Parede de madeira compensada para construção temporária em chapa simples, externa, com área líquida maior ou igual a 6 m², com vão. Af_03/2024 | m² | 0.83443 | 1 | 0 | 107.97 | 0 | 90.09
98441 | Parede de madeira compensada para construção temporária em chapa simples, externa, sem vão. Af_03/2024 | m² | 0.3001 | 1 | 0 | 93.47 | 0 | 28.05
98448 | Parede de madeira compensada para construção temporária em chapa simples, interna, com área líquida menor que 6 m², com vão. Af_03/2024 | m² | 0.07814 | 1 | 0 | 107.81 | 0 | 8.42
98443 | Parede de madeira compensada para construção temporária em chapa simples, interna, sem vão. Af_03/2024 | m² | 0.59588 | 1 | 0 | 74.95 | 0 | 44.66
104641 | Pintura látex acrílica econômica, aplicação manual em paredes, duas demãos. Af_04/2023 | m² | 0.3255 | 1 | 0 | 8.88 | 0 | 2.89
102218 | Pintura tinta de acabamento (pigmentada) esmalte sintético fosco em madeira, 2 demãos. Af_01/2021 | m² | 3.2873 | 1 | 0 | 15.66 | 0 | 51.47
90821 | Porta de madeira para pintura, semi-oca (leve ou média), 70x210cm, espessura de 3,5cm, incluso dobradiças - fornecimento e instalação. Af_12/2019 | un | 0.06019 | 1 | 0 | 382.64 | 0 | 23.03
90822 | Porta de madeira para pintura, semi-oca (leve ou média), 80x210cm, espessura de 3,5cm, incluso dobradiças - fornecimento e instalação. Af_12/2019 | un | 0.02006 | 1 | 0 | 410.49 | 0 | 8.23
101883 | Quadro de distribuição de energia em chapa de aço galvanizado, de embutir, com barramento trifásico, para 18 disjuntores din 100a - fornecimento e instalação. Af_10/2020 | un | 0.00501 | 1 | 0 | 474.75 | 0 | 2.37
101879 | Quadro de distribuição de energia em chapa de aço galvanizado, de embutir, com barramento trifásico, para 24 disjuntores din 100a - fornecimento e instalação. Af_10/2020 | un | 0.00501 | 1 | 0 | 497.89 | 0 | 2.49
89710 | Ralo seco, pvc, dn 100 x 40 mm, junta soldável, fornecido e instalado em ramal de descarga ou em ramal de esgoto sanitário. Af_08/2022 | un | 0.05015 | 1 | 0 | 17.3 | 0 | 0.86
91222 | Rasgo linear manual em alvenaria, para ramais/ distribuição de instalações hidráulicas, diâmetros maiores que 40 mm e menores ou iguais a 75 mm. Af_09/2023 | m | 0.02949 | 1 | 0 | 8.04 | 0 | 0.23
90443 | Rasgo linear manual em alvenaria, para ramais/ distribuição de instalações hidráulicas, diâmetros menores ou iguais a 40 mm. Af_09/2023 | m | 0.36094 | 1 | 0 | 7.23 | 0 | 2.6
94792 | Registro de gaveta bruto, latão, roscável, 1", com acabamento e canopla cromados - fornecimento e instalação. Af_08/2021 | un | 0.05015 | 1 | 0 | 70.39 | 0 | 3.53
94793 | Registro de gaveta bruto, latão, roscável, 1 1/4", com acabamento e canopla cromados - fornecimento e instalação. Af_08/2021 | un | 0.02006 | 1 | 0 | 95.68 | 0 | 1.91
103049 | Registro de pressão, pvc, soldável, volante simples, dn 25 mm - fornecimento e instalação. Af_08/2021 | un | 0.06019 | 1 | 0 | 19.07 | 0 | 1.14
87267 | Revestimento cerâmico para paredes internas com placas tipo esmaltada de dimensões 20x20 cm aplicadas a meia altura das paredes. Af_02/2023_pe | m² | 0.30046 | 1 | 0 | 64.29 | 0 | 19.31
87246 | Revestimento cerâmico para piso com placas tipo esmaltada de dimensões 35x35 cm aplicada em ambientes de área menor que 5 m2. Af_02/2023_pe | m² | 1 | 1 | 0 | 67.74 | 0 | 67.74
89400 | Tê de redução, pvc, soldável, dn 32mm x 25mm, instalado em ramal ou sub-ramal de água - fornecimento e instalação. Af_06/2022 | un | 0.07022 | 1 | 0 | 19.86 | 0 | 1.39
104012 | Tê de redução, pvc, soldável, dn 40mm x 32mm, instalado em ramal de distribuição de água - fornecimento e instalação. Af_06/2022 | un | 0.02006 | 1 | 0 | 23.37 | 0 | 0.46
104344 | Te, pvc, série normal, esgoto predial, dn 100 x 50 mm, junta elástica, fornecido e instalado em ramal de descarga ou ramal de esgoto sanitário. Af_08/2022 | un | 0.04012 | 1 | 0 | 41.98 | 0 | 1.68
104346 | Te, pvc, série normal, esgoto predial, dn 100 x 75 mm, junta elástica, fornecido e instalado em ramal de descarga ou ramal de esgoto sanitário. Af_08/2022 | un | 0.02006 | 1 | 0 | 46.55 | 0 | 0.93
89786 | Te, pvc, serie normal, esgoto predial, dn 75 x 75 mm, junta elástica, fornecido e instalado em ramal de descarga ou ramal de esgoto sanitário. Af_08/2022 | un | 0.02006 | 1 | 0 | 39.88 | 0 | 0.79
89395 | Te, pvc, soldável, dn 25mm, instalado em ramal ou sub-ramal de água - fornecimento e instalação. Af_06/2022 | un | 0.09028 | 1 | 0 | 12.57 | 0 | 1.13
94210 | Telhamento com telha ondulada de fibrocimento e = 6 mm, com recobrimento lateral de 1 1/4 de onda para telhado com inclinação máxima de 10°, com até 2 águas, incluso içamento. Af_07/2019 | m² | 1.3023 | 1 | 0 | 48.87 | 0 | 63.64
104356 | Terminal de ventilação, pvc, série normal, esgoto predial, dn 100 mm, junta soldável, fornecido e instalado em prumada de esgoto sanitário ou ventilação. Af_08/2022 | un | 0.01003 | 1 | 0 | 32.65 | 0 | 0.32
92000 | Tomada baixa de embutir (1 módulo), 2p+t 10 a, incluindo suporte e placa - fornecimento e instalação. Af_03/2023 | un | 0.02006 | 1 | 0 | 28.22 | 0 | 0.56
91996 | Tomada média de embutir (1 módulo), 2p+t 10 a, incluindo suporte e placa - fornecimento e instalação. Af_03/2023 | un | 0.04012 | 1 | 0 | 31.81 | 0 | 1.27
91997 | Tomada média de embutir (1 módulo), 2p+t 20 a, incluindo suporte e placa - fornecimento e instalação. Af_03/2023 | un | 0.02006 | 1 | 0 | 33.7 | 0 | 0.67
86913 | Torneira cromada 1/2" ou 3/4" para tanque, padrão popular - fornecimento e instalação. Af_01/2020 | un | 0.03009 | 1 | 0 | 64.08 | 0 | 1.92
92543 | Trama de madeira composta por terças para telhados de até 2 águas para telha ondulada de fibrocimento, metálica, plástica ou termoacústica, incluso transporte vertical. Af_07/2019 | m² | 1.3023 | 1 | 0 | 23.43 | 0 | 30.51
89714 | Tubo pvc, serie normal, esgoto predial, dn 100 mm, fornecido e instalado em ramal de descarga ou ramal de esgoto sanitário. Af_08/2022 | m | 0.19551 | 1 | 0 | 37.61 | 0 | 7.35
89711 | Tubo pvc, serie normal, esgoto predial, dn 40 mm, fornecido e instalado em ramal de descarga ou ramal de esgoto sanitário. Af_08/2022 | m | 0.15268 | 1 | 0 | 20.95 | 0 | 3.19
89712 | Tubo pvc, serie normal, esgoto predial, dn 50 mm, fornecido e instalado em ramal de descarga ou ramal de esgoto sanitário. Af_08/2022 | m | 0.05497 | 1 | 0 | 27.02 | 0 | 1.48
89799 | Tubo pvc, serie normal, esgoto predial, dn 75 mm, fornecido e instalado em prumada de esgoto sanitário ou ventilação. Af_08/2022 | m | 0.16833 | 1 | 0 | 23.28 | 0 | 3.91
89356 | Tubo, pvc, soldável, de 25mm, instalado em ramal ou sub-ramal de água - fornecimento e instalação. Af_06/2022 | m | 0.29573 | 1 | 0 | 22.45 | 0 | 6.63
89357 | Tubo, pvc, soldável, de 32mm, instalado em ramal ou sub-ramal de água - fornecimento e instalação. Af_06/2022 | m | 0.10573 | 1 | 0 | 31.4 | 0 | 3.31
103978 | Tubo, pvc, soldável, de 40mm, instalado em ramal de distribuição de água - fornecimento e instalação. Af_06/2022 | m | 0.04664 | 1 | 0 | 26.57 | 0 | 1.23
86931 | Vaso sanitário sifonado com caixa acoplada louça branca, incluso engate flexível em plástico branco, 1/2 x 40cm - fornecimento e instalação. Af_01/2020 | un | 0.04012 | 1 | 0 | 517.2 | 0 | 20.75
[7 empty] | Custo Unitário | 938.82
[7 empty] | BDI | 24.2
[7 empty] | Preço Unitário | 1166.01
0101001166 - Execução de central de formas, produção de argamassa ou concreto em canteiro de obras, não incluso mobiliario e equipamentos ( m² )
Sistema: Boletim AGESUL Civil sem Desoneração - 01/01/2025
Utilizado no(s) item(ns) 01.10
Código | Descrição | Unidade | Quantidade | Utilização Operativa | Utilização Improdutiva | Valor Operativo | Valor Improdutivo | Valor Item
35275 | Pilar quadrado nao aparelhado *15 x 15* cm, em macaranduba/massaranduba, angelim ou equivalente da regiao - bruta | m | 0.6722 | 1 | 0 | 109.46 | 0 | 73.57
91925 | Cabo de cobre flexível isolado, 1,5 mm², anti-chama 0,6/1,0 kv, para circuitos terminais - fornecimento e instalação. Af_03/2023 | m | 0.1754 | 1 | 0 | 3.66 | 0 | 0.64
91927 | Cabo de cobre flexível isolado, 2,5 mm², anti-chama 0,6/1,0 kv, para circuitos terminais - fornecimento e instalação. Af_03/2023 | m | 1.0803 | 1 | 0 | 4.95 | 0 | 5.34
93661 | Disjuntor bipolar tipo din, corrente nominal de 16a - fornecimento e instalação. Af_10/2020 | un | 0.0336 | 1 | 0 | 56.2 | 0 | 1.88
93654 | Disjuntor monopolar tipo din, corrente nominal de 16a - fornecimento e instalação. Af_10/2020 | un | 0.056 | 1 | 0 | 11.99 | 0 | 0.67
93672 | Disjuntor tripolar tipo din, corrente nominal de 40a - fornecimento e instalação. Af_10/2020 | un | 0.0084 | 1 | 0 | 85.5 | 0 | 0.71
91845 | Eletroduto flexível corrugado reforçado, pvc, dn 25 mm (3/4"), para circuitos terminais, instalado em laje - fornecimento e instalação. Af_03/2023 | m | 0.0719 | 1 | 0 | 8.12 | 0 | 0.58
95727 | Eletroduto rígido soldável, pvc, dn 25 mm (3/4), aparente - fornecimento e instalação. Af_10/2022_pa | m | 0.2494 | 1 | 0 | 20.17 | 0 | 5.03
94992 | Execução de passeio (calçada) ou piso de concreto com concreto moldado in loco, feito em obra, acabamento convencional, espessura 6 cm, armado. Af_08/2022 | m² | 1 | 1 | 0 | 80.12 | 0 | 80.12
101908 | Extintor de incêndio portátil com carga de pqs de 4 kg, classe bc - fornecimento e instalação. Af_10/2020_pe | un | 0.1344 | 1 | 0 | 234.19 | 0 | 31.47
92555 | Fabricação e instalação de tesoura inteira em madeira não aparelhada, vão de 3 m, para telha ondulada de fibrocimento, metálica, plástica ou termoacústica, incluso içamento. Af_07/2019 | un | 0.1848 | 1 | 0 | 998.5 | 0 | 184.52
92556 | Fabricação e instalação de tesoura inteira em madeira não aparelhada, vão de 4 m, para telha ondulada de fibrocimento, metálica, plástica ou termoacústica, incluso içamento. Af_07/2019 | un | 0.0504 | 1 | 0 | 1217.7 | 0 | 61.37
91953 | Interruptor simples (1 módulo), 10a/250v, incluindo suporte e placa - fornecimento e instalação. Af_03/2023 | un | 0.0336 | 1 | 0 | 26.93 | 0 | 0.9
95240 | Lastro de concreto magro, aplicado em pisos, lajes sobre solo ou radiers, espessura de 3 cm. Af_01/2024 | m² | 1 | 1 | 0 | 18.01 | 0 | 18.01
1201001104 | Luminaria LED de sobrepor 36w, 2400lms, 120cm, da Elgin, RCA ou similar - fornecimento e instalação | un | 0.0672 | 1 | 0 | 55.21 | 0 | 3.71
98446 | Parede de madeira compensada para construção temporária em chapa simples, externa, com área líquida menor que 6 m², com vão. Af_03/2024 | m² | 0.1115 | 1 | 0 | 134.91 | 0 | 15.04
98441 | Parede de madeira compensada para construção temporária em chapa simples, externa, sem vão. Af_03/2024 | m² | 1.3554 | 1 | 0 | 93.47 | 0 | 126.68
102218 | Pintura tinta de acabamento (pigmentada) esmalte sintético fosco em madeira, 2 demãos. Af_01/2021 | m² | 2.9341 | 1 | 0 | 15.66 | 0 | 45.94
101879 | Quadro de distribuição de energia em chapa de aço galvanizado, de embutir, com barramento trifásico, para 24 disjuntores din 100a - fornecimento e instalação. Af_10/2020 | un | 0.0084 | 1 | 0 | 497.89 | 0 | 4.18
94210 | Telhamento com telha ondulada de fibrocimento e = 6 mm, com recobrimento lateral de 1 1/4 de onda para telhado com inclinação máxima de 10°, com até 2 águas, incluso içamento. Af_07/2019 | m² | 0.969 | 1 | 0 | 48.87 | 0 | 47.35
91997 | Tomada média de embutir (1 módulo), 2p+t 20 a, incluindo suporte e placa - fornecimento e instalação. Af_03/2023 | un | 0.0336 | 1 | 0 | 33.7 | 0 | 1.13
92004 | Tomada média de embutir (2 módulos), 2p+t 10 a, incluindo suporte e placa - fornecimento e instalação. Af_03/2023 | un | 0.0336 | 1 | 0 | 50.74 | 0 | 1.7
92543 | Trama de madeira composta por terças para telhados de até 2 águas para telha ondulada de fibrocimento, metálica, plástica ou termoacústica, incluso transporte vertical. Af_07/2019 | m² | 0.969 | 1 | 0 | 23.43 | 0 | 22.7
[7 empty] | Custo Unitário | 733.24
[7 empty] | BDI | 24.2
[7 empty] | Preço Unitário | 910.68
0101001256 - Baia para agregados descoberta, medindo (3,0 x 3,0 x 0,9)m, paredes em chapa de compensado resinada 6mm, estruturada com caibros, piso em terreno natural, regularizado e compactado ( un )
Sistema: Boletim AGESUL Civil sem Desoneração - 01/01/2025
Utilizado no(s) item(ns) 01.11
Código | Descrição | Unidade | Quantidade | Utilização Operativa | Utilização Improdutiva | Valor Operativo | Valor Improdutivo | Valor Item
4430 | Caibro nao aparelhado *5 x 6* cm, em macaranduba/massaranduba, angelim ou equivalente da regiao - bruta | m | 9.9411 | 1 | 0 | 13.55 | 0 | 134.7
43682 | Chapa/painel de madeira compensada resinada (madeirite resinado rosa) para forma de concreto, de 2200 x 1100 mm, e = 6 mm | m² | 8.505 | 1 | 0 | 22.45 | 0 | 190.93
5061 | Prego de aço polido com cabeça 18 x 27 (2 1/2 x 10) | kg | 0.3467 | 1 | 0 | 19.95 | 0 | 6.91
88309 | Pedreiro com encargos complementares | h | 1 | 1 | 0 | 25.75 | 0 | 25.75
0401001109 | Regularização e compactação manual de terreno com soquete | m² | 9 | 1 | 0 | 31.11 | 0 | 279.99
88316 | Servente com encargos complementares | h | 1 | 1 | 0 | 20.74 | 0 | 20.74
[7 empty] | Custo Unitário | 659.02
[7 empty] | BDI | 24.2
[7 empty] | Preço Unitário | 818.5
98533 - Poda em altura de árvore com diâmetro de tronco maior ou igual a 0,20 m e menor que 0,40 m. Af_03/2024 ( un )
Sistema: SINAPI sem Desoneração - 01/01/2025
Utilizado no(s) item(ns) 01.12
Código | Descrição | Unidade | Quantidade | Utilização Operativa | Utilização Improdutiva | Valor Operativo | Valor Improdutivo | Valor Item
5930 | Guindauto hidráulico, capacidade máxima de carga 6200 kg, momento máximo de carga 11,7 tm, alcance máximo horizontal 9,70 m, inclusive caminhão toco PBT 16.000 kg, potência de 189 CV - chi diurno. af_06/2014 | chi | 0.1402 | 1 | 0 | 67.32 | 0 | 9.43
5928 | Guindauto hidráulico, capacidade máxima de carga 6200 kg, momento máximo de carga 11,7 tm, alcance máximo horizontal 9,70 m, inclusive caminhão toco PBT 16.000 kg, potência de 189 CV - chp diurno. af_06/2014 | chp | 0.1711 | 1 | 0 | 273.98 | 0 | 46.87
88441 | Jardineiro com encargos complementares | h | 1.1174 | 1 | 0 | 24.59 | 0 | 27.47
88316 | Servente com encargos complementares | h | 1.4898 | 1 | 0 | 20.74 | 0 | 30.89
[7 empty] | Custo Unitário | 114.66
[7 empty] | BDI | 24.2
[7 empty] | Preço Unitário | 142.41
98529 - Corte raso e recorte de árvore com diâmetro de tronco maior ou igual a 0,20 m e menor que 0,40 m. Af_03/2024 ( un )
Sistema: SINAPI sem Desoneração - 01/01/2025
Utilizado no(s) item(ns) 01.13
Código | Descrição | Unidade | Quantidade | Utilização Operativa | Utilização Improdutiva | Valor Operativo | Valor Improdutivo | Valor Item
88441 | Jardineiro com encargos complementares | h | 1.1535 | 1 | 0 | 24.59 | 0 | 28.36
88316 | Servente com encargos complementares | h | 2.1685 | 1 | 0 | 20.74 | 0 | 44.97
[7 empty] | Custo Unitário | 73.33
[7 empty] | BDI | 24.2
[7 empty] | Preço Unitário | 91.08
98526 - Remoção de raízes remanescentes de tronco de árvore com diâmetro maior ou igual a 0,20 m e menor que 0,40 m. Af_03/2024 ( un )
Sistema: SINAPI sem Desoneração - 01/01/2025
Utilizado no(s) item(ns) 01.14
Código | Descrição | Unidade | Quantidade | Utilização Operativa | Utilização Improdutiva | Valor Operativo | Valor Improdutivo | Valor Item
88441 | Jardineiro com encargos complementares | h | 1.0619 | 1 | 0 | 24.59 | 0 | 26.11
5679 | Retroescavadeira sobre rodas com carregadeira, tração 4x4, potência líq. 88 hp, caçamba carreg. Cap. Mín. 1 m3, caçamba retro cap. 0,26 m3, peso operacional mín. 6.674 kg, profundidade escavação máx. 4,37 m - chi diurno. Af_06/2014 | chi | 0.8997 | 1 | 0 | 63.66 | 0 | 57.27
5678 | Retroescavadeira sobre rodas com carregadeira, tração 4x4, potência líq. 88 hp, caçamba carreg. Cap. Mín. 1 m3, caçamba retro cap. 0,26 m3, peso operacional mín. 6.674 kg, profundidade escavação máx. 4,37 m - chp diurno. Af_06/2014 | chp | 0.1622 | 1 | 0 | 146.91 | 0 | 23.82
88316 | Servente com encargos complementares | h | 1.0619 | 1 | 0 | 20.74 | 0 | 22.02
[7 empty] | Custo Unitário | 129.22
[7 empty] | BDI | 24.2
[7 empty] | Preço Unitário | 160.49
100981 - Carga, manobra e descarga de entulho em caminhão basculante 6 m³ - carga com escavadeira hidráulica (caçamba de 0,80 m³ / 111 hp) e descarga livre (unidade: m3). Af_07/2020 ( m³ )
Sistema: SINAPI sem Desoneração - 01/01/2025
Utilizado no(s) item(ns) 01.15
Código | Descrição | Unidade | Quantidade | Utilização Operativa | Utilização Improdutiva | Valor Operativo | Valor Improdutivo | Valor Item
67827 | Caminhão basculante 6 m3 toco, peso bruto total 16.000 kg, carga útil máxima 11.130 kg, distância entre eixos 5,36 m, potência 185 cv, inclusive caçamba metálica - chi diurno. Af_06/2014 | chi | 0.0203 | 1 | 0 | 60.69 | 0 | 1.23
67826 | Caminhão basculante 6 m3 toco, peso bruto total 16.000 kg, carga útil máxima 11.130 kg, distância entre eixos 5,36 m, potência 185 cv, inclusive caçamba metálica - chp diurno. Af_06/2014 | chp | 0.0267 | 1 | 0 | 184.98 | 0 | 4.93
5632 | Escavadeira hidráulica sobre esteiras, caçamba 0,80 m3, peso operacional 17 t, potencia bruta 111 hp - chi diurno. Af_06/2014 | chi | 0.0151 | 1 | 0 | 89.79 | 0 | 1.35
5631 | Escavadeira hidráulica sobre esteiras, caçamba 0,80 m3, peso operacional 17 t, potencia bruta 111 hp - chp diurno. Af_06/2014 | chp | 0.0083 | 1 | 0 | 212.45 | 0 | 1.76
[7 empty] | Custo Unitário | 9.27
[7 empty] | BDI | 24.2
[7 empty] | Preço Unitário | 11.51
97914 - Transporte com caminhão basculante de 6 m³, em via urbana pavimentada, dmt até 30 km (unidade: m3xkm). Af_07/2020 ( m³.km )
Sistema: SINAPI sem Desoneração - 01/01/2025
Utilizado no(s) item(ns) 01.16
Código | Descrição | Unidade | Quantidade | Utilização Operativa | Utilização Improdutiva | Valor Operativo | Valor Improdutivo | Valor Item
67827 | Caminhão basculante 6 m3 toco, peso bruto total 16.000 kg, carga útil máxima 11.130 kg, distância entre eixos 5,36 m, potência 185 cv, inclusive caçamba metálica - chi diurno. Af_06/2014 | chi | 0.006 | 1 | 0 | 60.69 | 0 | 0.36
67826 | Caminhão basculante 6 m3 toco, peso bruto total 16.000 kg, carga útil máxima 11.130 kg, distância entre eixos 5,36 m, potência 185 cv, inclusive caçamba metálica - chp diurno. Af_06/2014 | chp | 0.0139 | 1 | 0 | 184.98 | 0 | 2.57
[7 empty] | Custo Unitário | 2.93
[7 empty] | BDI | 24.2
[7 empty] | Preço Unitário | 3.64
0201002160 - Carga manual de entulho em caçamba ( m³ )
Sistema: Boletim AGESUL Civil sem Desoneração - 01/01/2025
Utilizado no(s) item(ns) 01.17
Código | Descrição | Unidade | Quantidade | Utilização Operativa | Utilização Improdutiva | Valor Operativo | Valor Improdutivo | Valor Item
88316 | Servente com encargos complementares | h | 0.7 | 1 | 0 | 20.74 | 0 | 14.51
[7 empty] | Custo Unitário | 14.51
[7 empty] | BDI | 24.2
[7 empty] | Preço Unitário | 18.02
0201002161 - Locação de caçamba (4m³) (7 dias) ( un )
Sistema: Boletim AGESUL Civil sem Desoneração - 01/01/2025
Utilizado no(s) item(ns) 01.18
Código | Descrição | Unidade | Quantidade | Utilização Operativa | Utilização Improdutiva | Valor Operativo | Valor Improdutivo | Valor Item
8036 | Locação de caçamba (4m³) (7 dias) | un | 1 | 1 | 0 | 350 | 0 | 350
[7 empty] | Custo Unitário | 350
[7 empty] | BDI | 24.2
[7 empty] | Preço Unitário | 434.7
2501000500 - CFTV instalado no canteiro de obras - câmera Speed Dome - fornecimento e instalação - planilha padrão 000571 ( un )
Sistema: Boletim AGESUL Civil sem Desoneração - 01/01/2025
Utilizado no(s) item(ns) 01.19
Código | Descrição | Unidade | Quantidade | Utilização Operativa | Utilização Improdutiva | Valor Operativo | Valor Improdutivo | Valor Item
0102000011 | Cabo de cobre nu 25mm2, com suporte isolador - fornecimento e instalação | m | 25 | 1 | 0 | 48.09 | 0 | 1202.25
98295 | Cabo eletrônico categoria 5e, instalado em edificação institucional - fornecimento e instalação. Af_11/2019 | m | 40 | 1 | 0 | 7.64 | 0 | 305.6
1201006043 | Caixa de inspeção em concreto para aterramento e para-raios diâmetro = 300 mm, com tampa de ferro fundido - fornecimento e instalação | un | 1 | 1 | 0 | 166 | 0 | 166
97882 | Caixa enterrada elétrica retangular, em concreto pré-moldado, fundo com brita, dimensões internas: 0,4x0,4x0,4 m. Af_12/2020 | un | 4 | 1 | 0 | 222.33 | 0 | 889.32
92868 | Caixa retangular 4" x 2" média (1,30 m do piso), metálica, instalada em parede - fornecimento e instalação. Af_03/2023 | un | 1 | 1 | 0 | 15.85 | 0 | 15.85
0102000015 | Câmera de monitoramento ip/poe Speed Dome, angulação de 360º, modelo 5225 SD IR da Intelbras ou similar - fornecimento e instalação | un | 1 | 1 | 0 | 3755 | 0 | 3755
96989 | Captor tipo franklin para spda - fornecimento e instalação. Af_08/2023 | un | 1 | 1 | 0 | 156.42 | 0 | 156.42
0102000021 | Eletroduto flexível corrugado, pead, dn 32 (1"), para rede enterrada de distribuição de energia elétrica - fornecimento e instalação | m | 30 | 1 | 0 | 7.22 | 0 | 216.6
97668 | Eletroduto flexível corrugado, pead, dn 63 (2"), para rede enterrada de distribuição de energia elétrica - fornecimento e instalação. Af_12/2021 | m | 30 | 1 | 0 | 12.75 | 0 | 382.5
0102000010 | Espelho com saida para fio, 1 furo central 4x2" - fornecimento e instalação | un | 1 | 1 | 0 | 4.26 | 0 | 4.26
0102000022 | Gravador digital nvr nvd poe 1408 P, para até 08 câmeras Intelbras ou similar - fornecimento e instalação | un | 1 | 1 | 0 | 1376.9 | 0 | 1376.9
1201006012 | Haste de aterramento, diametro 5/8", com 3 metros, incluso grampo olhal - fornecimento e instalação | un | 2 | 1 | 0 | 86.49 | 0 | 172.98
0102000019 | Poste telecônico contínuo metálico de ferro galvanizado h=7m - fornecimento e instalação | un | 1 | 1 | 0 | 1437.19 | 0 | 1437.19
[7 empty] | Custo Unitário | 10080.87
[7 empty] | BDI | 24.2
[7 empty] | Preço Unitário | 12520.44
04E0420004 - Aterro Mecanizado de Solo, com Aquisição de Terra, Incluso Frete, Espalhamento e Compactação com Rolo Compactador Pé de Carneiro e de Pneus Estático ( un )
Sistema: AGESUL CIVIL PRÓPRIA sem Desoneração - 01/01/2025
Utilizado no(s) item(ns) 02.01
Código | Descrição | Unidade | Quantidade | Utilização Operativa | Utilização Improdutiva | Valor Operativo | Valor Improdutivo | Valor Item
6416 | Terra/arenito para aterro com frete | m³ | 1.23 | 1 | 0 | 52.5 | 0 | 64.57
5903 | Caminhão pipa 10.000 L trucado, peso bruto total 23.000 kg, carga útil máxima 15.935 kg, distância entre eixos 4,8 m, potência 230 CV, inclusive tanque de aço para transporte de água - chi diurno. af_06/2014 | chi | 0.003 | 1 | 0 | 69.53 | 0 | 0.2
5901 | Caminhão pipa 10.000 L trucado, peso bruto total 23.000 kg, carga útil máxima 15.935 kg, distância entre eixos 4,8 m, potência 230 CV, inclusive tanque de aço para transporte de água - chp diurno. af_06/2014 | chp | 0.006 | 1 | 0 | 316.48 | 0 | 1.89
5632 | Escavadeira hidráulica sobre esteiras, caçamba 0,80 m3, peso operacional 17 t, potencia bruta 111 hp - chi diurno. Af_06/2014 | chi | 0.034 | 1 | 0 | 89.79 | 0 | 3.05
5631 | Escavadeira hidráulica sobre esteiras, caçamba 0,80 m3, peso operacional 17 t, potencia bruta 111 hp - chp diurno. Af_06/2014 | chp | 0.026 | 1 | 0 | 212.45 | 0 | 5.52
6879 | Rolo compactador de pneus estático, pressão variável, potência 111 HP, peso sem/com lastro 9,5 / 26 T, largura de trabalho 1,90 m - chp diurno. af_07/2014 | chp | 0.02 | 1 | 0 | 224.66 | 0 | 4.49
7049 | Rolo compactador pé de carneiro vibratório, potencia 125 HP, peso operacional sem/com lastro 11,95 / 13,30 T, impacto dinâmico 38,5 / 22,5 T, largura de trabalho 2,15 m - chp diurno. af_06/2014 | chp | 0.018 | 1 | 0 | 234.85 | 0 | 4.22
88316 | Servente com encargos complementares | h | 0.0113 | 1 | 0 | 20.74 | 0 | 0.23
[7 empty] | Custo Unitário | 84.17
[7 empty] | BDI | 24.2
[7 empty] | Preço Unitário | 104.54
102354 - Desmonte de material de 3ª categoria (blocos de rochas ou matacos), com martelete pneumático manual - exclusive carga e transporte. Af_03/2021 ( m³ )
Sistema: SINAPI sem Desoneração - 01/01/2025
Utilizado no(s) item(ns) 03.01.01
Código | Descrição | Unidade | Quantidade | Utilização Operativa | Utilização Improdutiva | Valor Operativo | Valor Improdutivo | Valor Item
5954 | Compressor de ar rebocável, vazão 189 pcm, pressão efetiva de trabalho 102 psi, motor diesel, potência 63 CV - chi diurno. af_06/2015 | chi | 1.1698 | 1 | 0 | 6.65 | 0 | 7.77
5953 | Compressor de ar rebocável, vazão 189 pcm, pressão efetiva de trabalho 102 psi, motor diesel, potência 63 CV - chp diurno. af_06/2015 | chp | 1.3422 | 1 | 0 | 60.97 | 0 | 81.83
5952 | Martelete ou rompedor pneumático manual, 28 kg, com silenciador - chi diurno. af_07/2016 | chi | 1.1698 | 1 | 0 | 27.47 | 0 | 32.13
5795 | Martelete ou rompedor pneumático manual, 28 kg, com silenciador - chp diurno. af_07/2016 | chp | 1.3422 | 1 | 0 | 30.05 | 0 | 40.33
[7 empty] | Custo Unitário | 162.06
[7 empty] | BDI | 24.2
[7 empty] | Preço Unitário | 201.28
96521 - Escavação mecanizada para bloco de coroamento ou sapata com retroescavadeira (incluindo escavação para colocação de fôrmas). Af_01/2024 ( m³ )
Sistema: SINAPI sem Desoneração - 01/01/2025
Utilizado no(s) item(ns) 03.01.02 / 03.03.01
Código | Descrição | Unidade | Quantidade | Utilização Operativa | Utilização Improdutiva | Valor Operativo | Valor Improdutivo | Valor Item
88309 | Pedreiro com encargos complementares | h | 0.105 | 1 | 0 | 25.75 | 0 | 2.7
5679 | Retroescavadeira sobre rodas com carregadeira, tração 4x4, potência líq. 88 hp, caçamba carreg. Cap. Mín. 1 m3, caçamba retro cap. 0,26 m3, peso operacional mín. 6.674 kg, profundidade escavação máx. 4,37 m - chi diurno. Af_06/2014 | chi | 0.096 | 1 | 0 | 63.66 | 0 | 6.11
5678 | Retroescavadeira sobre rodas com carregadeira, tração 4x4, potência líq. 88 hp, caçamba carreg. Cap. Mín. 1 m3, caçamba retro cap. 0,26 m3, peso operacional mín. 6.674 kg, profundidade escavação máx. 4,37 m - chp diurno. Af_06/2014 | chp | 0.192 | 1 | 0 | 146.91 | 0 | 28.2
88316 | Servente com encargos complementares | h | 0.166 | 1 | 0 | 20.74 | 0 | 3.44
[7 empty] | Custo Unitário | 40.45
[7 empty] | BDI | 24.2
[7 empty] | Preço Unitário | 50.24
97083 - Compactação mecânica de solo para execução de radier, piso de concreto ou laje sobre solo, com compactador de solos a percussão. Af_09/2021 ( m² )
Sistema: SINAPI sem Desoneração - 01/01/2025
Utilizado no(s) item(ns) 03.01.03 / 03.02.02 / 03.03.02 / 21.02.05
Código | Descrição | Unidade | Quantidade | Utilização Operativa | Utilização Improdutiva | Valor Operativo | Valor Improdutivo | Valor Item
95265 | Compactador de solos de percusão (soquete) com motor a gasolina, potência 3 CV - chi diurno. Af_09/2016 | chi | 0.042 | 1 | 0 | 0.78 | 0 | 0.03
95264 | Compactador de solos de percusão (soquete) com motor a gasolina, potência 3 CV - chp diurno. Af_09/2016 | chp | 0.025 | 1 | 0 | 6.23 | 0 | 0.15
88309 | Pedreiro com encargos complementares | h | 0.045 | 1 | 0 | 25.75 | 0 | 1.15
88316 | Servente com encargos complementares | h | 0.089 | 1 | 0 | 20.74 | 0 | 1.84
[7 empty] | Custo Unitário | 3.17
[7 empty] | BDI | 24.2
[7 empty] | Preço Unitário | 3.94
96535 - Fabricação, montagem e desmontagem de fôrma para sapata, em madeira serrada, e=25 mm, 4 utilizações. Af_01/2024 ( m² )
Sistema: SINAPI sem Desoneração - 01/01/2025
Utilizado no(s) item(ns) 03.01.04 / 21.02.17
Código | Descrição | Unidade | Quantidade | Utilização Operativa | Utilização Improdutiva | Valor Operativo | Valor Improdutivo | Valor Item
2692 | Desmoldante protetor para formas de madeira, de base oleosa emulsionada em água | l | 0.0167 | 1 | 0 | 7.78 | 0 | 0.12
40304 | Prego de aço polido com cabeça dupla 17 x 27 (2 1/2 x 11) | kg | 0.047 | 1 | 0 | 25.05 | 0 | 1.17
5074 | Prego de aço polido com cabeça 15 x 18 (1 1/2 x 13) | kg | 0.005 | 1 | 0 | 22.74 | 0 | 0.11
5073 | Prego de aço polido com cabeça 17 x 24 (2 1/4 x 11) | kg | 0.038 | 1 | 0 | 20.68 | 0 | 0.78
4517 | Sarrafo *2,5 x 7,5* cm em pinus, mista ou equivalente da regiao - bruta | m | 3.609 | 1 | 0 | 2.44 | 0 | 8.8
6212 | Tabua *2,5 x 30 cm em pinus, mista ou equivalente da regiao - bruta | m | 1.227 | 1 | 0 | 11.6 | 0 | 14.23
88239 | Ajudante de Carpinteiro com encargos complementares | h | 1.081 | 1 | 0 | 21.06 | 0 | 22.76
88262 | Carpinteiro de formas com encargos complementares | h | 2.392 | 1 | 0 | 25.35 | 0 | 60.63
91693 | Serra circular de bancada com motor elétrico potência de 5hp, com coifa para disco 10" - chi diurno. af_08/2015 | chi | 0.282 | 1 | 0 | 28.9 | 0 | 8.14
91692 | Serra circular de bancada com motor elétrico potência de 5hp, com coifa para disco 10" - chp diurno. af_08/2015 | chp | 0.07 | 1 | 0 | 30.45 | 0 | 2.13
[7 empty] | Custo Unitário | 118.87
[7 empty] | BDI | 24.2
[7 empty] | Preço Unitário | 147.64
104916 - Armação de sapata isolada, viga baldrame e sapata corrida utilizando aço ca-60 de 5 mm - montagem. Af_01/2024 ( kg )
Sistema: SINAPI sem Desoneração - 01/01/2025
Utilizado no(s) item(ns) 03.01.05 / 03.02.06 / 21.02.08 / 21.02.15
Código | Descrição | Unidade | Quantidade | Utilização Operativa | Utilização Improdutiva | Valor Operativo | Valor Improdutivo | Valor Item
43132 | Arame recozido 16 bwg, d = 1,65 mm (0,016 kg/m) ou 18 bwg, d = 1,25 mm (0,01 kg/m) | kg | 0.025 | 1 | 0 | 19.98 | 0 | 0.49
39017 | Espaçador/distanciador circular com entrada lateral, em plástico, para vergalhão *4,2 a 12,5* mm, cobrimento 20 mm | un | 0.819 | 1 | 0 | 0.22 | 0 | 0.18
88238 | Ajudante de Armador com encargos complementares | h | 0.064 | 1 | 0 | 21.24 | 0 | 1.35
88245 | Armador com encargos complementares | h | 0.166 | 1 | 0 | 25.57 | 0 | 4.24
92800 | Corte e dobra de aço ca-60, diâmetro de 5,0 mm. Af_06/2022 | kg | 1 | 1 | 0 | 10.78 | 0 | 10.78
[7 empty] | Custo Unitário | 17.04
[7 empty] | BDI | 24.2
[7 empty] | Preço Unitário | 21.16
104918 - Armação de sapata isolada, viga baldrame e sapata corrida utilizando aço ca-50 de 8 mm - montagem. Af_01/2024 ( kg )
Sistema: SINAPI sem Desoneração - 01/01/2025
Utilizado no(s) item(ns) 03.01.06 / 03.02.08 / 03.03.07 / 21.02.09
Código | Descrição | Unidade | Quantidade | Utilização Operativa | Utilização Improdutiva | Valor Operativo | Valor Improdutivo | Valor Item
43132 | Arame recozido 16 bwg, d = 1,65 mm (0,016 kg/m) ou 18 bwg, d = 1,25 mm (0,01 kg/m) | kg | 0.025 | 1 | 0 | 19.98 | 0 | 0.49
39017 | Espaçador/distanciador circular com entrada lateral, em plástico, para vergalhão *4,2 a 12,5* mm, cobrimento 20 mm | un | 0.503 | 1 | 0 | 0.22 | 0 | 0.11
88238 | Ajudante de Armador com encargos complementares | h | 0.039 | 1 | 0 | 21.24 | 0 | 0.82
88245 | Armador com encargos complementares | h | 0.102 | 1 | 0 | 25.57 | 0 | 2.6
92802 | Corte e dobra de aço ca-50, diâmetro de 8,0 mm. Af_06/2022 | kg | 1 | 1 | 0 | 11.04 | 0 | 11.04
[7 empty] | Custo Unitário | 15.06
[7 empty] | BDI | 24.2
[7 empty] | Preço Unitário | 18.7
104919 - Armação de sapata isolada, viga baldrame e sapata corrida utilizando aço ca-50 de 10 mm - montagem. Af_01/2024 ( kg )
Sistema: SINAPI sem Desoneração - 01/01/2025
Utilizado no(s) item(ns) 03.01.07 / 03.02.09 / 21.02.16
Código | Descrição | Unidade | Quantidade | Utilização Operativa | Utilização Improdutiva | Valor Operativo | Valor Improdutivo | Valor Item
43132 | Arame recozido 16 bwg, d = 1,65 mm (0,016 kg/m) ou 18 bwg, d = 1,25 mm (0,01 kg/m) | kg | 0.025 | 1 | 0 | 19.98 | 0 | 0.49
39017 | Espaçador/distanciador circular com entrada lateral, em plástico, para vergalhão *4,2 a 12,5* mm, cobrimento 20 mm | un | 0.399 | 1 | 0 | 0.22 | 0 | 0.08
88238 | Ajudante de Armador com encargos complementares | h | 0.031 | 1 | 0 | 21.24 | 0 | 0.65
88245 | Armador com encargos complementares | h | 0.081 | 1 | 0 | 25.57 | 0 | 2.07
92803 | Corte e dobra de aço ca-50, diâmetro de 10,0 mm. Af_06/2022 | kg | 1 | 1 | 0 | 10.21 | 0 | 10.21
[7 empty] | Custo Unitário | 13.5
[7 empty] | BDI | 24.2
[7 empty] | Preço Unitário | 16.77
104920 - Armação de bloco, sapata isolada, viga baldrame e sapata corrida utilizando aço ca-50 de 12,5 mm - montagem. Af_01/2024 ( kg )
Sistema: SINAPI sem Desoneração - 01/01/2025
Utilizado no(s) item(ns) 03.01.08 / 03.02.10 / 21.02.10
Código | Descrição | Unidade | Quantidade | Utilização Operativa | Utilização Improdutiva | Valor Operativo | Valor Improdutivo | Valor Item
43132 | Arame recozido 16 bwg, d = 1,65 mm (0,016 kg/m) ou 18 bwg, d = 1,25 mm (0,01 kg/m) | kg | 0.025 | 1 | 0 | 19.98 | 0 | 0.49
39017 | Espaçador/distanciador circular com entrada lateral, em plástico, para vergalhão *4,2 a 12,5* mm, cobrimento 20 mm | un | 0.317 | 1 | 0 | 0.22 | 0 | 0.06
88238 | Ajudante de Armador com encargos complementares | h | 0.025 | 1 | 0 | 21.24 | 0 | 0.53
88245 | Armador com encargos complementares | h | 0.064 | 1 | 0 | 25.57 | 0 | 1.63
92804 | Corte e dobra de aço ca-50, diâmetro de 12,5 mm. Af_06/2022 | kg | 1 | 1 | 0 | 8.77 | 0 | 8.77
[7 empty] | Custo Unitário | 11.48
[7 empty] | BDI | 24.2
[7 empty] | Preço Unitário | 14.26
104921 - Armação de bloco, sapata isolada, viga baldrame e sapata corrida utilizando aço ca-50 de 16 mm - montagem. Af_01/2024 ( kg )
Sistema: SINAPI sem Desoneração - 01/01/2025
Utilizado no(s) item(ns) 03.01.09 / 03.02.11 / 03.03.08
Código | Descrição | Unidade | Quantidade | Utilização Operativa | Utilização Improdutiva | Valor Operativo | Valor Improdutivo | Valor Item
43132 | Arame recozido 16 bwg, d = 1,65 mm (0,016 kg/m) ou 18 bwg, d = 1,25 mm (0,01 kg/m) | kg | 0.025 | 1 | 0 | 19.98 | 0 | 0.49
39017 | Espaçador/distanciador circular com entrada lateral, em plástico, para vergalhão *4,2 a 12,5* mm, cobrimento 20 mm | un | 0.245 | 1 | 0 | 0.22 | 0 | 0.05
88238 | Ajudante de Armador com encargos complementares | h | 0.019 | 1 | 0 | 21.24 | 0 | 0.4
88245 | Armador com encargos complementares | h | 0.049 | 1 | 0 | 25.57 | 0 | 1.25
92805 | Corte e dobra de aço ca-50, diâmetro de 16,0 mm. Af_06/2022 | kg | 1 | 1 | 0 | 8.7 | 0 | 8.7
[7 empty] | Custo Unitário | 10.89
[7 empty] | BDI | 24.2
[7 empty] | Preço Unitário | 13.53
104922 - Armação de bloco, sapata isolada e sapata corrida utilizando aço ca-50 de 20 mm - montagem. Af_01/2024 ( kg )
Sistema: SINAPI sem Desoneração - 01/01/2025
Utilizado no(s) item(ns) 03.01.10
Código | Descrição | Unidade | Quantidade | Utilização Operativa | Utilização Improdutiva | Valor Operativo | Valor Improdutivo | Valor Item
43132 | Arame recozido 16 bwg, d = 1,65 mm (0,016 kg/m) ou 18 bwg, d = 1,25 mm (0,01 kg/m) | kg | 0.025 | 1 | 0 | 19.98 | 0 | 0.49
39017 | Espaçador/distanciador circular com entrada lateral, em plástico, para vergalhão *4,2 a 12,5* mm, cobrimento 20 mm | un | 0.195 | 1 | 0 | 0.22 | 0 | 0.04
88238 | Ajudante de Armador com encargos complementares | h | 0.015 | 1 | 0 | 21.24 | 0 | 0.31
88245 | Armador com encargos complementares | h | 0.039 | 1 | 0 | 25.57 | 0 | 0.99
92806 | Corte e dobra de aço ca-50, diâmetro de 20,0 mm. Af_06/2022 | kg | 1 | 1 | 0 | 10.26 | 0 | 10.26
[7 empty] | Custo Unitário | 12.09
[7 empty] | BDI | 24.2
[7 empty] | Preço Unitário | 15.02
0601003054 - Concreto usinado convencional, controle tipo A, consistência normal para vibração, brita 1, fck=25,0 MPa (sem lançamento e adensamento) ( m³ )
Sistema: Boletim AGESUL Civil sem Desoneração - 01/01/2025
Utilizado no(s) item(ns) 03.01.11 / 03.02.12 / 04.03.01 / 21.02.21
Código | Descrição | Unidade | Quantidade | Utilização Operativa | Utilização Improdutiva | Valor Operativo | Valor Improdutivo | Valor Item
34493 | Concreto usinado bombeável, classe de resistência C25, com brita 0 e 1, slump = 100 +/- 20 mm, exclui serviço de bombeamento (NBR 8953) | m³ | 1.05 | 1 | 0 | 568.07 | 0 | 596.47
[7 empty] | Custo Unitário | 596.47
[7 empty] | BDI | 24.2
[7 empty] | Preço Unitário | 740.82
0601003006 - Lançamento/aplicação manual de concreto em fundações ( m³ )
Sistema: Boletim AGESUL Civil sem Desoneração - 01/01/2025
Utilizado no(s) item(ns) 03.01.12 / 03.02.13 / 21.02.22
Código | Descrição | Unidade | Quantidade | Utilização Operativa | Utilização Improdutiva | Valor Operativo | Valor Improdutivo | Valor Item
88309 | Pedreiro com encargos complementares | h | 1.65 | 1 | 0 | 25.75 | 0 | 42.48
88316 | Servente com encargos complementares | h | 4.5 | 1 | 0 | 20.74 | 0 | 93.33
90586 | Vibrador de imersão, diâmetro de ponteira 45mm, motor elétrico trifásico potência de 2 CV - chp diurno. af_06/2015 | chp | 0.3 | 1 | 0 | 1.42 | 0 | 0.42
[7 empty] | Custo Unitário | 136.23
[7 empty] | BDI | 24.2
[7 empty] | Preço Unitário | 169.2
93382 - Reaterro manual de valas, com compactador de solos de percussão. Af_08/2023 ( m³ )
Sistema: SINAPI sem Desoneração - 01/01/2025
Utilizado no(s) item(ns) 03.01.13 / 03.02.15 / 03.03.06 / 21.02.06
Código | Descrição | Unidade | Quantidade | Utilização Operativa | Utilização Improdutiva | Valor Operativo | Valor Improdutivo | Valor Item
5903 | Caminhão pipa 10.000 L trucado, peso bruto total 23.000 kg, carga útil máxima 15.935 kg, distância entre eixos 4,8 m, potência 230 CV, inclusive tanque de aço para transporte de água - chi diurno. af_06/2014 | chi | 0.0006 | 1 | 0 | 69.53 | 0 | 0.04
5901 | Caminhão pipa 10.000 L trucado, peso bruto total 23.000 kg, carga útil máxima 15.935 kg, distância entre eixos 4,8 m, potência 230 CV, inclusive tanque de aço para transporte de água - chp diurno. af_06/2014 | chp | 0.0054 | 1 | 0 | 316.48 | 0 | 1.7
91533 | Compactador de solos de percussão (soquete) com motor a gasolina 4 tempos, potência 4 CV - chp diurno. af_08/2015 | chp | 0.1962 | 1 | 0 | 36.87 | 0 | 7.23
88316 | Servente com encargos complementares | h | 0.7866 | 1 | 0 | 20.74 | 0 | 16.31
[7 empty] | Custo Unitário | 25.28
[7 empty] | BDI | 24.2
[7 empty] | Preço Unitário | 31.4
96527 - Escavação manual para viga baldrame ou sapata corrida (incluindo escavação para colocação de fôrmas). Af_01/2024 ( m³ )
Sistema: SINAPI sem Desoneração - 01/01/2025
Utilizado no(s) item(ns) 03.02.01
Código | Descrição | Unidade | Quantidade | Utilização Operativa | Utilização Improdutiva | Valor Operativo | Valor Improdutivo | Valor Item
88309 | Pedreiro com encargos complementares | h | 1.004 | 1 | 0 | 25.75 | 0 | 25.85
88316 | Servente com encargos complementares | h | 3.515 | 1 | 0 | 20.74 | 0 | 72.9
[7 empty] | Custo Unitário | 98.75
[7 empty] | BDI | 24.2
[7 empty] | Preço Unitário | 122.65
97084 - Compactação mecânica de solo para execução de radier, piso de concreto ou laje sobre solo, com compactador de solos tipo placa vibratória. Af_09/2021 ( m² )
Sistema: SINAPI sem Desoneração - 01/01/2025
Utilizado no(s) item(ns) 03.02.03 / 17.01
Código | Descrição | Unidade | Quantidade | Utilização Operativa | Utilização Improdutiva | Valor Operativo | Valor Improdutivo | Valor Item
88309 | Pedreiro com encargos complementares | h | 0.009 | 1 | 0 | 25.75 | 0 | 0.23
91277 | Placa vibratória reversível com motor 4 tempos a gasolina, força centrífuga de 25 kn (2500 kgf), potência 5,5 CV - chp diurno. af_08/2015 | chp | 0.005 | 1 | 0 | 9.93 | 0 | 0.04
88316 | Servente com encargos complementares | h | 0.019 | 1 | 0 | 20.74 | 0 | 0.39
[7 empty] | Custo Unitário | 0.66
[7 empty] | BDI | 24.2
[7 empty] | Preço Unitário | 0.82
97087 - Camada separadora para execução de radier, piso de concreto ou laje sobre solo, em lona plástica. Af_09/2021 ( m² )
Sistema: SINAPI sem Desoneração - 01/01/2025
Utilizado no(s) item(ns) 03.02.04
Código | Descrição | Unidade | Quantidade | Utilização Operativa | Utilização Improdutiva | Valor Operativo | Valor Improdutivo | Valor Item
42408 | Lona plastica extra forte preta, e = 200 micra | m² | 1.04 | 1 | 0 | 1.56 | 0 | 1.62
88309 | Pedreiro com encargos complementares | h | 0.014 | 1 | 0 | 25.75 | 0 | 0.36
88316 | Servente com encargos complementares | h | 0.005 | 1 | 0 | 20.74 | 0 | 0.1
[7 empty] | Custo Unitário | 2.08
[7 empty] | BDI | 24.2
[7 empty] | Preço Unitário | 2.58
96536 - Fabricação, montagem e desmontagem de fôrma para viga baldrame, em madeira serrada, e=25 mm, 4 utilizações. Af_01/2024 ( m² )
Sistema: SINAPI sem Desoneração - 01/01/2025
Utilizado no(s) item(ns) 03.02.05 / 21.02.18
Código | Descrição | Unidade | Quantidade | Utilização Operativa | Utilização Improdutiva | Valor Operativo | Valor Improdutivo | Valor Item
2692 | Desmoldante protetor para formas de madeira, de base oleosa emulsionada em água | l | 0.0167 | 1 | 0 | 7.78 | 0 | 0.12
4491 | Pontalete *7,5 x 7,5* cm em pinus, mista ou equivalente da regiao - bruta | m | 0.605 | 1 | 0 | 6.99 | 0 | 4.22
40304 | Prego de aço polido com cabeça dupla 17 x 27 (2 1/2 x 11) | kg | 0.053 | 1 | 0 | 25.05 | 0 | 1.32
5073 | Prego de aço polido com cabeça 17 x 24 (2 1/4 x 11) | kg | 0.026 | 1 | 0 | 20.68 | 0 | 0.53
4517 | Sarrafo *2,5 x 7,5* cm em pinus, mista ou equivalente da regiao - bruta | m | 0.547 | 1 | 0 | 2.44 | 0 | 1.33
6212 | Tabua *2,5 x 30 cm em pinus, mista ou equivalente da regiao - bruta | m | 1.134 | 1 | 0 | 11.6 | 0 | 13.15
88239 | Ajudante de Carpinteiro com encargos complementares | h | 0.477 | 1 | 0 | 21.06 | 0 | 10.04
88262 | Carpinteiro de formas com encargos complementares | h | 1.088 | 1 | 0 | 25.35 | 0 | 27.58
91693 | Serra circular de bancada com motor elétrico potência de 5hp, com coifa para disco 10" - chi diurno. af_08/2015 | chi | 0.053 | 1 | 0 | 28.9 | 0 | 1.53
91692 | Serra circular de bancada com motor elétrico potência de 5hp, com coifa para disco 10" - chp diurno. af_08/2015 | chp | 0.013 | 1 | 0 | 30.45 | 0 | 0.39
[7 empty] | Custo Unitário | 60.21
[7 empty] | BDI | 24.2
[7 empty] | Preço Unitário | 74.78
104917 - Armação de sapata isolada, viga baldrame e sapata corrida utilizando aço ca-50 de 6,3 mm - montagem. Af_01/2024 ( kg )
Sistema: SINAPI sem Desoneração - 01/01/2025
Utilizado no(s) item(ns) 03.02.07
Código | Descrição | Unidade | Quantidade | Utilização Operativa | Utilização Improdutiva | Valor Operativo | Valor Improdutivo | Valor Item
43132 | Arame recozido 16 bwg, d = 1,65 mm (0,016 kg/m) ou 18 bwg, d = 1,25 mm (0,01 kg/m) | kg | 0.025 | 1 | 0 | 19.98 | 0 | 0.49
39017 | Espaçador/distanciador circular com entrada lateral, em plástico, para vergalhão *4,2 a 12,5* mm, cobrimento 20 mm | un | 0.644 | 1 | 0 | 0.22 | 0 | 0.14
88238 | Ajudante de Armador com encargos complementares | h | 0.05 | 1 | 0 | 21.24 | 0 | 1.06
88245 | Armador com encargos complementares | h | 0.131 | 1 | 0 | 25.57 | 0 | 3.34
92801 | Corte e dobra de aço ca-50, diâmetro de 6,3 mm. Af_06/2022 | kg | 1 | 1 | 0 | 11.04 | 0 | 11.04
[7 empty] | Custo Unitário | 16.07
[7 empty] | BDI | 24.2
[7 empty] | Preço Unitário | 19.96
0701000109 - Impermeabilização com revestimento semi-flexível viaplus 1000, Viapol ou similar, consumo de 2kg/m2 ( m² )
Sistema: Boletim AGESUL Civil sem Desoneração - 01/01/2025
Utilizado no(s) item(ns) 03.02.14 / 21.02.07
Código | Descrição | Unidade | Quantidade | Utilização Operativa | Utilização Improdutiva | Valor Operativo | Valor Improdutivo | Valor Item
135 | Argamassa polimerica impermeabilizante semiflexivel, bicomponente, a base de cimento e aditivos | kg | 2 | 1 | 0 | 3.71 | 0 | 7.42
88309 | Pedreiro com encargos complementares | h | 0.4 | 1 | 0 | 25.75 | 0 | 10.3
88316 | Servente com encargos complementares | h | 0.2 | 1 | 0 | 20.74 | 0 | 4.14
[7 empty] | Custo Unitário | 21.86
[7 empty] | BDI | 24.2
[7 empty] | Preço Unitário | 27.15
94974 - Concreto magro para lastro, traço 1:4,5:4,5 (em massa seca de cimento/ areia média/ brita 1) - preparo manual. Af_05/2021 ( m³ )
Sistema: SINAPI sem Desoneração - 01/01/2025
Utilizado no(s) item(ns) 03.03.03
Código | Descrição | Unidade | Quantidade | Utilização Operativa | Utilização Improdutiva | Valor Operativo | Valor Improdutivo | Valor Item
370 | Areia média - posto jazida/fornecedor (retirado na jazida, sem transporte) | m³ | 0.8538 | 1 | 0 | 90 | 0 | 76.84
1379 | Cimento Portland composto CP II-32 | kg | 218.93 | 1 | 0 | 0.78 | 0 | 170.76
4721 | Pedra britada n. 1 (9,5 a 19 mm) posto pedreira/fornecedor, sem frete | m³ | 0.5971 | 1 | 0 | 97.42 | 0 | 58.16
88316 | Servente com encargos complementares | h | 6.2858 | 1 | 0 | 20.74 | 0 | 130.36
[7 empty] | Custo Unitário | 436.12
[7 empty] | BDI | 24.2
[7 empty] | Preço Unitário | 541.66
96531 - Fabricação, montagem e desmontagem de fôrma para bloco de coroamento, em madeira serrada, e=25 mm, 2 utilizações. Af_01/2024 ( m² )
Sistema: SINAPI sem Desoneração - 01/01/2025
Utilizado no(s) item(ns) 03.03.04
Código | Descrição | Unidade | Quantidade | Utilização Operativa | Utilização Improdutiva | Valor Operativo | Valor Improdutivo | Valor Item
2692 | Desmoldante protetor para formas de madeira, de base oleosa emulsionada em água | l | 0.0167 | 1 | 0 | 7.78 | 0 | 0.12
4491 | Pontalete *7,5 x 7,5* cm em pinus, mista ou equivalente da regiao - bruta | m | 1.301 | 1 | 0 | 6.99 | 0 | 9.09
40304 | Prego de aço polido com cabeça dupla 17 x 27 (2 1/2 x 11) | kg | 0.029 | 1 | 0 | 25.05 | 0 | 0.72
5074 | Prego de aço polido com cabeça 15 x 18 (1 1/2 x 13) | kg | 0.022 | 1 | 0 | 22.74 | 0 | 0.5
4517 | Sarrafo *2,5 x 7,5* cm em pinus, mista ou equivalente da regiao - bruta | m | 1.78 | 1 | 0 | 2.44 | 0 | 4.34
6212 | Tabua *2,5 x 30 cm em pinus, mista ou equivalente da regiao - bruta | m | 2.226 | 1 | 0 | 11.6 | 0 | 25.82
88239 | Ajudante de Carpinteiro com encargos complementares | h | 0.611 | 1 | 0 | 21.06 | 0 | 12.86
88262 | Carpinteiro de formas com encargos complementares | h | 1.424 | 1 | 0 | 25.35 | 0 | 36.09
91693 | Serra circular de bancada com motor elétrico potência de 5hp, com coifa para disco 10" - chi diurno. af_08/2015 | chi | 0.085 | 1 | 0 | 28.9 | 0 | 2.45
91692 | Serra circular de bancada com motor elétrico potência de 5hp, com coifa para disco 10" - chp diurno. af_08/2015 | chp | 0.021 | 1 | 0 | 30.45 | 0 | 0.63
[7 empty] | Custo Unitário | 92.62
[7 empty] | BDI | 24.2
[7 empty] | Preço Unitário | 115.03
96557 - Concretagem de bloco de coroamento ou viga baldrame, fck 30 mpa, com uso de bomba - lançamento, adensamento e acabamento. Af_01/2024 ( m³ )
Sistema: SINAPI sem Desoneração - 01/01/2025
Utilizado no(s) item(ns) 03.03.05
Código | Descrição | Unidade | Quantidade | Utilização Operativa | Utilização Improdutiva | Valor Operativo | Valor Improdutivo | Valor Item
1525 | Concreto usinado bombeavel, classe de resistencia c30, brita 0 e 1, slump = 100 +/- 20 mm, com bombeamento (disponibilizacao de bomba), sem o lancamento (nbr 8953) | m³ | 1.23 | 1 | 0 | 634.34 | 0 | 780.23
88309 | Pedreiro com encargos complementares | h | 0.334 | 1 | 0 | 25.75 | 0 | 8.6
88316 | Servente com encargos complementares | h | 0.501 | 1 | 0 | 20.74 | 0 | 10.39
90587 | Vibrador de imersão, diâmetro de ponteira 45mm, motor elétrico trifásico potência de 2 CV - chi diurno. af_06/2015 | chi | 0.075 | 1 | 0 | 0.53 | 0 | 0.03
90586 | Vibrador de imersão, diâmetro de ponteira 45mm, motor elétrico trifásico potência de 2 CV - chp diurno. af_06/2015 | chp | 0.092 | 1 | 0 | 1.42 | 0 | 0.13
[7 empty] | Custo Unitário | 799.38
[7 empty] | BDI | 24.2
[7 empty] | Preço Unitário | 992.83
92431 - Montagem e desmontagem de fôrma de pilares retangulares e estruturas similares, pé-direito simples, em chapa de madeira compensada plastificada, 10 utilizações. Af_09/2020 ( m² )
Sistema: SINAPI sem Desoneração - 01/01/2025
Utilizado no(s) item(ns) 04.01.01 / 21.02.19
Código | Descrição | Unidade | Quantidade | Utilização Operativa | Utilização Improdutiva | Valor Operativo | Valor Improdutivo | Valor Item
40271 | Locação de aprumador metálico de pilar, com altura e angulo reguláveis, extensão de *1,50* a *2,80* m | unxmês | 0.196 | 1 | 0 | 29.08 | 0 | 5.69
40287 | Locação de barra de ancoragem de 0,80 a 1,20 m de extensão, com rosca de 5/8", incluindo porca e flange | mês | 0.785 | 1 | 0 | 11.2 | 0 | 8.79
40275 | Locação de viga sanduiche metálica vazada para travamento de pilares, altura de *8* cm, largura de *6* cm e extensão de 2 m | unxmês | 0.393 | 1 | 0 | 30.4 | 0 | 11.94
2692 | Desmoldante protetor para formas de madeira, de base oleosa emulsionada em água | l | 0.004 | 1 | 0 | 7.78 | 0 | 0.03
40304 | Prego de aço polido com cabeça dupla 17 x 27 (2 1/2 x 11) | kg | 0.019 | 1 | 0 | 25.05 | 0 | 0.47
88239 | Ajudante de Carpinteiro com encargos complementares | h | 0.121 | 1 | 0 | 21.06 | 0 | 2.54
88262 | Carpinteiro de formas com encargos complementares | h | 0.661 | 1 | 0 | 25.35 | 0 | 16.75
92264 | Fabricação de fôrma para pilares e estruturas similares, em chapa de madeira compensada plastificada, e = 18 mm. Af_09/2020 | m² | 0.105 | 1 | 0 | 220.86 | 0 | 23.19
[7 empty] | Custo Unitário | 69.4
[7 empty] | BDI | 24.2
[7 empty] | Preço Unitário | 86.19
92467 - Montagem e desmontagem de fôrma de viga, escoramento com garfo de madeira, pé-direito simples, em chapa de madeira plastificada, 10 utilizações. Af_09/2020 ( m² )
Sistema: SINAPI sem Desoneração - 01/01/2025
Utilizado no(s) item(ns) 04.01.02 / 21.02.20
Código | Descrição | Unidade | Quantidade | Utilização Operativa | Utilização Improdutiva | Valor Operativo | Valor Improdutivo | Valor Item
2692 | Desmoldante protetor para formas de madeira, de base oleosa emulsionada em água | l | 0.004 | 1 | 0 | 7.78 | 0 | 0.03
40304 | Prego de aço polido com cabeça dupla 17 x 27 (2 1/2 x 11) | kg | 0.049 | 1 | 0 | 25.05 | 0 | 1.22
6193 | Tabua nao aparelhada *2,5 x 20* cm, em macaranduba/massaranduba, angelim ou equivalente da regiao - bruta | m | 0.328 | 1 | 0 | 19.15 | 0 | 6.28
88239 | Ajudante de Carpinteiro com encargos complementares | h | 0.15 | 1 | 0 | 21.06 | 0 | 3.15
88262 | Carpinteiro de formas com encargos complementares | h | 0.817 | 1 | 0 | 25.35 | 0 | 20.71
92272 | Fabricação de escoras de viga do tipo garfo, em madeira. Af_09/2020 | m | 1.038 | 1 | 0 | 36.17 | 0 | 37.54
92266 | Fabricação de fôrma para vigas, em chapa de madeira compensada plastificada, e = 18 mm. Af_09/2020 | m² | 0.165 | 1 | 0 | 171.59 | 0 | 28.31
[7 empty] | Custo Unitário | 97.24
[7 empty] | BDI | 24.2
[7 empty] | Preço Unitário | 120.77
92486 - Montagem e desmontagem de fôrma de laje maciça, pé-direito simples, em madeira serrada, 4 utilizações. Af_09/2020 ( m² )
Sistema: SINAPI sem Desoneração - 01/01/2025
Utilizado no(s) item(ns) 04.01.03
Código | Descrição | Unidade | Quantidade | Utilização Operativa | Utilização Improdutiva | Valor Operativo | Valor Improdutivo | Valor Item
2692 | Desmoldante protetor para formas de madeira, de base oleosa emulsionada em água | l | 0.017 | 1 | 0 | 7.78 | 0 | 0.13
40304 | Prego de aço polido com cabeça dupla 17 x 27 (2 1/2 x 11) | kg | 0.081 | 1 | 0 | 25.05 | 0 | 2.02
6193 | Tabua nao aparelhada *2,5 x 20* cm, em macaranduba/massaranduba, angelim ou equivalente da regiao - bruta | m | 1.049 | 1 | 0 | 19.15 | 0 | 20.08
88239 | Ajudante de Carpinteiro com encargos complementares | h | 0.496 | 1 | 0 | 21.06 | 0 | 10.44
88262 | Carpinteiro de formas com encargos complementares | h | 2.702 | 1 | 0 | 25.35 | 0 | 68.49
92273 | Fabricação de escoras do tipo pontalete, em madeira, para pé-direito simples. Af_09/2020 | m | 1.09 | 1 | 0 | 13.42 | 0 | 14.62
92271 | Fabricação de fôrma para lajes, em madeira serrada, e=25 mm. Af_09/2020 | m² | 0.366 | 1 | 0 | 108.22 | 0 | 39.6
[7 empty] | Custo Unitário | 155.38
[7 empty] | BDI | 24.2
[7 empty] | Preço Unitário | 192.98
92759 - Armação de pilar ou viga de estrutura convencional de concreto armado utilizando aço ca-60 de 5,0 mm - montagem. Af_06/2022 ( kg )
Sistema: SINAPI sem Desoneração - 01/01/2025
Utilizado no(s) item(ns) 04.02.01 / 21.02.11
Código | Descrição | Unidade | Quantidade | Utilização Operativa | Utilização Improdutiva | Valor Operativo | Valor Improdutivo | Valor Item
43132 | Arame recozido 16 bwg, d = 1,65 mm (0,016 kg/m) ou 18 bwg, d = 1,25 mm (0,01 kg/m) | kg | 0.025 | 1 | 0 | 19.98 | 0 | 0.49
39017 | Espaçador/distanciador circular com entrada lateral, em plástico, para vergalhão *4,2 a 12,5* mm, cobrimento 20 mm | un | 1.19 | 1 | 0 | 0.22 | 0 | 0.26
88238 | Ajudante de Armador com encargos complementares | h | 0.0175 | 1 | 0 | 21.24 | 0 | 0.37
88245 | Armador com encargos complementares | h | 0.1069 | 1 | 0 | 25.57 | 0 | 2.73
92800 | Corte e dobra de aço ca-60, diâmetro de 5,0 mm. Af_06/2022 | kg | 1 | 1 | 0 | 10.78 | 0 | 10.78
[7 empty] | Custo Unitário | 14.63
[7 empty] | BDI | 24.2
[7 empty] | Preço Unitário | 18.17
92760 - Armação de pilar ou viga de estrutura convencional de concreto armado utilizando aço ca-50 de 6,3 mm - montagem. Af_06/2022 ( kg )
Sistema: SINAPI sem Desoneração - 01/01/2025
Utilizado no(s) item(ns) 04.02.02
Código | Descrição | Unidade | Quantidade | Utilização Operativa | Utilização Improdutiva | Valor Operativo | Valor Improdutivo | Valor Item
43132 | Arame recozido 16 bwg, d = 1,65 mm (0,016 kg/m) ou 18 bwg, d = 1,25 mm (0,01 kg/m) | kg | 0.025 | 1 | 0 | 19.98 | 0 | 0.49
39017 | Espaçador/distanciador circular com entrada lateral, em plástico, para vergalhão *4,2 a 12,5* mm, cobrimento 20 mm | un | 0.97 | 1 | 0 | 0.22 | 0 | 0.21
88238 | Ajudante de Armador com encargos complementares | h | 0.0129 | 1 | 0 | 21.24 | 0 | 0.27
88245 | Armador com encargos complementares | h | 0.079 | 1 | 0 | 25.57 | 0 | 2.02
92801 | Corte e dobra de aço ca-50, diâmetro de 6,3 mm. Af_06/2022 | kg | 1 | 1 | 0 | 11.04 | 0 | 11.04
[7 empty] | Custo Unitário | 14.03
[7 empty] | BDI | 24.2
[7 empty] | Preço Unitário | 17.43
92761 - Armação de pilar ou viga de estrutura convencional de concreto armado utilizando aço ca-50 de 8,0 mm - montagem. Af_06/2022 ( kg )
Sistema: SINAPI sem Desoneração - 01/01/2025
Utilizado no(s) item(ns) 04.02.03
Código | Descrição | Unidade | Quantidade | Utilização Operativa | Utilização Improdutiva | Valor Operativo | Valor Improdutivo | Valor Item
43132 | Arame recozido 16 bwg, d = 1,65 mm (0,016 kg/m) ou 18 bwg, d = 1,25 mm (0,01 kg/m) | kg | 0.025 | 1 | 0 | 19.98 | 0 | 0.49
39017 | Espaçador/distanciador circular com entrada lateral, em plástico, para vergalhão *4,2 a 12,5* mm, cobrimento 20 mm | un | 0.743 | 1 | 0 | 0.22 | 0 | 0.16
88238 | Ajudante de Armador com encargos complementares | h | 0.0092 | 1 | 0 | 21.24 | 0 | 0.19
88245 | Armador com encargos complementares | h | 0.0561 | 1 | 0 | 25.57 | 0 | 1.43
92802 | Corte e dobra de aço ca-50, diâmetro de 8,0 mm. Af_06/2022 | kg | 1 | 1 | 0 | 11.04 | 0 | 11.04
[7 empty] | Custo Unitário | 13.31
[7 empty] | BDI | 24.2
[7 empty] | Preço Unitário | 16.53
92762 - Armação de pilar ou viga de estrutura convencional de concreto armado utilizando aço ca-50 de 10,0 mm - montagem. Af_06/2022 ( kg )
Sistema: SINAPI sem Desoneração - 01/01/2025
Utilizado no(s) item(ns) 04.02.04 / 21.02.12
Código | Descrição | Unidade | Quantidade | Utilização Operativa | Utilização Improdutiva | Valor Operativo | Valor Improdutivo | Valor Item
43132 | Arame recozido 16 bwg, d = 1,65 mm (0,016 kg/m) ou 18 bwg, d = 1,25 mm (0,01 kg/m) | kg | 0.025 | 1 | 0 | 19.98 | 0 | 0.49
39017 | Espaçador/distanciador circular com entrada lateral, em plástico, para vergalhão *4,2 a 12,5* mm, cobrimento 20 mm | un | 0.543 | 1 | 0 | 0.22 | 0 | 0.11
88238 | Ajudante de Armador com encargos complementares | h | 0.0064 | 1 | 0 | 21.24 | 0 | 0.13
88245 | Armador com encargos complementares | h | 0.0392 | 1 | 0 | 25.57 | 0 | 1
92803 | Corte e dobra de aço ca-50, diâmetro de 10,0 mm. Af_06/2022 | kg | 1 | 1 | 0 | 10.21 | 0 | 10.21
[7 empty] | Custo Unitário | 11.94
[7 empty] | BDI | 24.2
[7 empty] | Preço Unitário | 14.83
92763 - Armação de pilar ou viga de estrutura convencional de concreto armado utilizando aço ca-50 de 12,5 mm - montagem. Af_06/2022 ( kg )
Sistema: SINAPI sem Desoneração - 01/01/2025
Utilizado no(s) item(ns) 04.02.05 / 21.02.13
Código | Descrição | Unidade | Quantidade | Utilização Operativa | Utilização Improdutiva | Valor Operativo | Valor Improdutivo | Valor Item
43132 | Arame recozido 16 bwg, d = 1,65 mm (0,016 kg/m) ou 18 bwg, d = 1,25 mm (0,01 kg/m) | kg | 0.025 | 1 | 0 | 19.98 | 0 | 0.49
39017 | Espaçador/distanciador circular com entrada lateral, em plástico, para vergalhão *4,2 a 12,5* mm, cobrimento 20 mm | un | 0.367 | 1 | 0 | 0.22 | 0 | 0.08
88238 | Ajudante de Armador com encargos complementares | h | 0.0042 | 1 | 0 | 21.24 | 0 | 0.08
88245 | Armador com encargos complementares | h | 0.0257 | 1 | 0 | 25.57 | 0 | 0.65
92804 | Corte e dobra de aço ca-50, diâmetro de 12,5 mm. Af_06/2022 | kg | 1 | 1 | 0 | 8.77 | 0 | 8.77
[7 empty] | Custo Unitário | 10.07
[7 empty] | BDI | 24.2
[7 empty] | Preço Unitário | 12.51
92764 - Armação de pilar ou viga de estrutura convencional de concreto armado utilizando aço ca-50 de 16,0 mm - montagem. Af_06/2022 ( kg )
Sistema: SINAPI sem Desoneração - 01/01/2025
Utilizado no(s) item(ns) 04.02.06 / 21.02.14
Código | Descrição | Unidade | Quantidade | Utilização Operativa | Utilização Improdutiva | Valor Operativo | Valor Improdutivo | Valor Item
43132 | Arame recozido 16 bwg, d = 1,65 mm (0,016 kg/m) ou 18 bwg, d = 1,25 mm (0,01 kg/m) | kg | 0.025 | 1 | 0 | 19.98 | 0 | 0.49
39017 | Espaçador/distanciador circular com entrada lateral, em plástico, para vergalhão *4,2 a 12,5* mm, cobrimento 20 mm | un | 0.212 | 1 | 0 | 0.22 | 0 | 0.04
88238 | Ajudante de Armador com encargos complementares | h | 0.0032 | 1 | 0 | 21.24 | 0 | 0.06
88245 | Armador com encargos complementares | h | 0.0194 | 1 | 0 | 25.57 | 0 | 0.49
92805 | Corte e dobra de aço ca-50, diâmetro de 16,0 mm. Af_06/2022 | kg | 1 | 1 | 0 | 8.7 | 0 | 8.7
[7 empty] | Custo Unitário | 9.78
[7 empty] | BDI | 24.2
[7 empty] | Preço Unitário | 12.15
92765 - Armação de pilar ou viga de estrutura convencional de concreto armado utilizando aço ca-50 de 20,0 mm - montagem. Af_06/2022 ( kg )
Sistema: SINAPI sem Desoneração - 01/01/2025
Utilizado no(s) item(ns) 04.02.07
Código | Descrição | Unidade | Quantidade | Utilização Operativa | Utilização Improdutiva | Valor Operativo | Valor Improdutivo | Valor Item
43132 | Arame recozido 16 bwg, d = 1,65 mm (0,016 kg/m) ou 18 bwg, d = 1,25 mm (0,01 kg/m) | kg | 0.025 | 1 | 0 | 19.98 | 0 | 0.49
39017 | Espaçador/distanciador circular com entrada lateral, em plástico, para vergalhão *4,2 a 12,5* mm, cobrimento 20 mm | un | 0.113 | 1 | 0 | 0.22 | 0 | 0.02
88238 | Ajudante de Armador com encargos complementares | h | 0.0025 | 1 | 0 | 21.24 | 0 | 0.05
88245 | Armador com encargos complementares | h | 0.0152 | 1 | 0 | 25.57 | 0 | 0.38
92806 | Corte e dobra de aço ca-50, diâmetro de 20,0 mm. Af_06/2022 | kg | 1 | 1 | 0 | 10.26 | 0 | 10.26
[7 empty] | Custo Unitário | 11.2
[7 empty] | BDI | 24.2
[7 empty] | Preço Unitário | 13.91
92768 - Armação de laje de estrutura convencional de concreto armado utilizando aço ca-60 de 5,0 mm - montagem. Af_06/2022 ( kg )
Sistema: SINAPI sem Desoneração - 01/01/2025
Utilizado no(s) item(ns) 04.02.08
Código | Descrição | Unidade | Quantidade | Utilização Operativa | Utilização Improdutiva | Valor Operativo | Valor Improdutivo | Valor Item
43132 | Arame recozido 16 bwg, d = 1,65 mm (0,016 kg/m) ou 18 bwg, d = 1,25 mm (0,01 kg/m) | kg | 0.025 | 1 | 0 | 19.98 | 0 | 0.49
39017 | Espaçador/distanciador circular com entrada lateral, em plástico, para vergalhão *4,2 a 12,5* mm, cobrimento 20 mm | un | 2.118 | 1 | 0 | 0.22 | 0 | 0.46
88238 | Ajudante de Armador com encargos complementares | h | 0.0136 | 1 | 0 | 21.24 | 0 | 0.28
88245 | Armador com encargos complementares | h | 0.0836 | 1 | 0 | 25.57 | 0 | 2.13
92800 | Corte e dobra de aço ca-60, diâmetro de 5,0 mm. Af_06/2022 | kg | 1 | 1 | 0 | 10.78 | 0 | 10.78
[7 empty] | Custo Unitário | 14.14
[7 empty] | BDI | 24.2
[7 empty] | Preço Unitário | 17.56
92769 - Armação de laje de estrutura convencional de concreto armado utilizando aço ca-50 de 6,3 mm - montagem. Af_06/2022 ( kg )
Sistema: SINAPI sem Desoneração - 01/01/2025
Utilizado no(s) item(ns) 04.02.09
Código | Descrição | Unidade | Quantidade | Utilização Operativa | Utilização Improdutiva | Valor Operativo | Valor Improdutivo | Valor Item
43132 | Arame recozido 16 bwg, d = 1,65 mm (0,016 kg/m) ou 18 bwg, d = 1,25 mm (0,01 kg/m) | kg | 0.025 | 1 | 0 | 19.98 | 0 | 0.49
39017 | Espaçador/distanciador circular com entrada lateral, em plástico, para vergalhão *4,2 a 12,5* mm, cobrimento 20 mm | un | 1.333 | 1 | 0 | 0.22 | 0 | 0.29
88238 | Ajudante de Armador com encargos complementares | h | 0.0098 | 1 | 0 | 21.24 | 0 | 0.2
88245 | Armador com encargos complementares | h | 0.0597 | 1 | 0 | 25.57 | 0 | 1.52
92801 | Corte e dobra de aço ca-50, diâmetro de 6,3 mm. Af_06/2022 | kg | 1 | 1 | 0 | 11.04 | 0 | 11.04
[7 empty] | Custo Unitário | 13.54
[7 empty] | BDI | 24.2
[7 empty] | Preço Unitário | 16.82
92770 - Armação de laje de estrutura convencional de concreto armado utilizando aço ca-50 de 8,0 mm - montagem. Af_06/2022 ( kg )
Sistema: SINAPI sem Desoneração - 01/01/2025
Utilizado no(s) item(ns) 04.02.10
Código | Descrição | Unidade | Quantidade | Utilização Operativa | Utilização Improdutiva | Valor Operativo | Valor Improdutivo | Valor Item
43132 | Arame recozido 16 bwg, d = 1,65 mm (0,016 kg/m) ou 18 bwg, d = 1,25 mm (0,01 kg/m) | kg | 0.025 | 1 | 0 | 19.98 | 0 | 0.49
39017 | Espaçador/distanciador circular com entrada lateral, em plástico, para vergalhão *4,2 a 12,5* mm, cobrimento 20 mm | un | 0.728 | 1 | 0 | 0.22 | 0 | 0.16
88238 | Ajudante de Armador com encargos complementares | h | 0.0066 | 1 | 0 | 21.24 | 0 | 0.14
88245 | Armador com encargos complementares | h | 0.0403 | 1 | 0 | 25.57 | 0 | 1.03
92802 | Corte e dobra de aço ca-50, diâmetro de 8,0 mm. Af_06/2022 | kg | 1 | 1 | 0 | 11.04 | 0 | 11.04
[7 empty] | Custo Unitário | 12.86
[7 empty] | BDI | 24.2
[7 empty] | Preço Unitário | 15.97
92771 - Armação de laje de estrutura convencional de concreto armado utilizando aço ca-50 de 10,0 mm - montagem. Af_06/2022 ( kg )
Sistema: SINAPI sem Desoneração - 01/01/2025
Utilizado no(s) item(ns) 04.02.11
Código | Descrição | Unidade | Quantidade | Utilização Operativa | Utilização Improdutiva | Valor Operativo | Valor Improdutivo | Valor Item
43132 | Arame recozido 16 bwg, d = 1,65 mm (0,016 kg/m) ou 18 bwg, d = 1,25 mm (0,01 kg/m) | kg | 0.025 | 1 | 0 | 19.98 | 0 | 0.49
39017 | Espaçador/distanciador circular com entrada lateral, em plástico, para vergalhão *4,2 a 12,5* mm, cobrimento 20 mm | un | 0.357 | 1 | 0 | 0.22 | 0 | 0.07
88238 | Ajudante de Armador com encargos complementares | h | 0.0042 | 1 | 0 | 21.24 | 0 | 0.08
88245 | Armador com encargos complementares | h | 0.0259 | 1 | 0 | 25.57 | 0 | 0.66
92803 | Corte e dobra de aço ca-50, diâmetro de 10,0 mm. Af_06/2022 | kg | 1 | 1 | 0 | 10.21 | 0 | 10.21
[7 empty] | Custo Unitário | 11.51
[7 empty] | BDI | 24.2
[7 empty] | Preço Unitário | 14.3
92772 - Armação de laje de estrutura convencional de concreto armado utilizando aço ca-50 de 12,5 mm - montagem. Af_06/2022 ( kg )
Sistema: SINAPI sem Desoneração - 01/01/2025
Utilizado no(s) item(ns) 04.02.12
Código | Descrição | Unidade | Quantidade | Utilização Operativa | Utilização Improdutiva | Valor Operativo | Valor Improdutivo | Valor Item
43132 | Arame recozido 16 bwg, d = 1,65 mm (0,016 kg/m) ou 18 bwg, d = 1,25 mm (0,01 kg/m) | kg | 0.025 | 1 | 0 | 19.98 | 0 | 0.49
39017 | Espaçador/distanciador circular com entrada lateral, em plástico, para vergalhão *4,2 a 12,5* mm, cobrimento 20 mm | un | 0.147 | 1 | 0 | 0.22 | 0 | 0.03
88238 | Ajudante de Armador com encargos complementares | h | 0.0023 | 1 | 0 | 21.24 | 0 | 0.04
88245 | Armador com encargos complementares | h | 0.0143 | 1 | 0 | 25.57 | 0 | 0.36
92804 | Corte e dobra de aço ca-50, diâmetro de 12,5 mm. Af_06/2022 | kg | 1 | 1 | 0 | 8.77 | 0 | 8.77
[7 empty] | Custo Unitário | 9.69
[7 empty] | BDI | 24.2
[7 empty] | Preço Unitário | 12.03
92916 - Armação de estruturas diversas de concreto armado, exceto vigas, pilares, lajes e fundações, utilizando aço ca-50 de 6,3 mm - montagem. Af_06/2022 ( kg )
Sistema: SINAPI sem Desoneração - 01/01/2025
Utilizado no(s) item(ns) 04.02.13
Código | Descrição | Unidade | Quantidade | Utilização Operativa | Utilização Improdutiva | Valor Operativo | Valor Improdutivo | Valor Item
43132 | Arame recozido 16 bwg, d = 1,65 mm (0,016 kg/m) ou 18 bwg, d = 1,25 mm (0,01 kg/m) | kg | 0.025 | 1 | 0 | 19.98 | 0 | 0.49
39017 | Espaçador/distanciador circular com entrada lateral, em plástico, para vergalhão *4,2 a 12,5* mm, cobrimento 20 mm | un | 0.97 | 1 | 0 | 0.22 | 0 | 0.21
88238 | Ajudante de Armador com encargos complementares | h | 0.0233 | 1 | 0 | 21.24 | 0 | 0.49
88245 | Armador com encargos complementares | h | 0.1428 | 1 | 0 | 25.57 | 0 | 3.65
92801 | Corte e dobra de aço ca-50, diâmetro de 6,3 mm. Af_06/2022 | kg | 1 | 1 | 0 | 11.04 | 0 | 11.04
[7 empty] | Custo Unitário | 15.88
[7 empty] | BDI | 24.2
[7 empty] | Preço Unitário | 19.72
92917 - Armação de estruturas diversas de concreto armado, exceto vigas, pilares, lajes e fundações, utilizando aço ca-50 de 8,0 mm - montagem. Af_06/2022 ( kg )
Sistema: SINAPI sem Desoneração - 01/01/2025
Utilizado no(s) item(ns) 04.02.14
Código | Descrição | Unidade | Quantidade | Utilização Operativa | Utilização Improdutiva | Valor Operativo | Valor Improdutivo | Valor Item
43132 | Arame recozido 16 bwg, d = 1,65 mm (0,016 kg/m) ou 18 bwg, d = 1,25 mm (0,01 kg/m) | kg | 0.025 | 1 | 0 | 19.98 | 0 | 0.49
39017 | Espaçador/distanciador circular com entrada lateral, em plástico, para vergalhão *4,2 a 12,5* mm, cobrimento 20 mm | un | 0.743 | 1 | 0 | 0.22 | 0 | 0.16
88238 | Ajudante de Armador com encargos complementares | h | 0.0166 | 1 | 0 | 21.24 | 0 | 0.35
88245 | Armador com encargos complementares | h | 0.1015 | 1 | 0 | 25.57 | 0 | 2.59
92802 | Corte e dobra de aço ca-50, diâmetro de 8,0 mm. Af_06/2022 | kg | 1 | 1 | 0 | 11.04 | 0 | 11.04
[7 empty] | Custo Unitário | 14.63
[7 empty] | BDI | 24.2
[7 empty] | Preço Unitário | 18.17
92919 - Armação de estruturas diversas de concreto armado, exceto vigas, pilares, lajes e fundações, utilizando aço ca-50 de 10,0 mm - montagem. Af_06/2022 ( kg )
Sistema: SINAPI sem Desoneração - 01/01/2025
Utilizado no(s) item(ns) 04.02.15
Código | Descrição | Unidade | Quantidade | Utilização Operativa | Utilização Improdutiva | Valor Operativo | Valor Improdutivo | Valor Item
43132 | Arame recozido 16 bwg, d = 1,65 mm (0,016 kg/m) ou 18 bwg, d = 1,25 mm (0,01 kg/m) | kg | 0.025 | 1 | 0 | 19.98 | 0 | 0.49
39017 | Espaçador/distanciador circular com entrada lateral, em plástico, para vergalhão *4,2 a 12,5* mm, cobrimento 20 mm | un | 0.543 | 1 | 0 | 0.22 | 0 | 0.11
88238 | Ajudante de Armador com encargos complementares | h | 0.0116 | 1 | 0 | 21.24 | 0 | 0.24
88245 | Armador com encargos complementares | h | 0.0709 | 1 | 0 | 25.57 | 0 | 1.81
92803 | Corte e dobra de aço ca-50, diâmetro de 10,0 mm. Af_06/2022 | kg | 1 | 1 | 0 | 10.21 | 0 | 10.21
[7 empty] | Custo Unitário | 12.86
[7 empty] | BDI | 24.2
[7 empty] | Preço Unitário | 15.97
92921 - Armação de estruturas diversas de concreto armado, exceto vigas, pilares, lajes e fundações, utilizando aço ca-50 de 12,5 mm - montagem. Af_06/2022 ( kg )
Sistema: SINAPI sem Desoneração - 01/01/2025
Utilizado no(s) item(ns) 04.02.16
Código | Descrição | Unidade | Quantidade | Utilização Operativa | Utilização Improdutiva | Valor Operativo | Valor Improdutivo | Valor Item
43132 | Arame recozido 16 bwg, d = 1,65 mm (0,016 kg/m) ou 18 bwg, d = 1,25 mm (0,01 kg/m) | kg | 0.025 | 1 | 0 | 19.98 | 0 | 0.49
39017 | Espaçador/distanciador circular com entrada lateral, em plástico, para vergalhão *4,2 a 12,5* mm, cobrimento 20 mm | un | 0.367 | 1 | 0 | 0.22 | 0 | 0.08
88238 | Ajudante de Armador com encargos complementares | h | 0.0076 | 1 | 0 | 21.24 | 0 | 0.16
88245 | Armador com encargos complementares | h | 0.0464 | 1 | 0 | 25.57 | 0 | 1.18
92804 | Corte e dobra de aço ca-50, diâmetro de 12,5 mm. Af_06/2022 | kg | 1 | 1 | 0 | 8.77 | 0 | 8.77
[7 empty] | Custo Unitário | 10.68
[7 empty] | BDI | 24.2
[7 empty] | Preço Unitário | 13.26
0601003058 - Concreto usinado convencional, controle tipo A, consistência normal para vibração, brita 1, fck=30,0 MPa (sem lançamento e adensamento) ( m³ )
Sistema: Boletim AGESUL Civil sem Desoneração - 01/01/2025
Utilizado no(s) item(ns) 04.03.02
Código | Descrição | Unidade | Quantidade | Utilização Operativa | Utilização Improdutiva | Valor Operativo | Valor Improdutivo | Valor Item
34494 | Concreto usinado bombeável, classe de resistência C30, com brita 0 e 1, slump = 100 +/- 20 mm, exclui serviço de bombeamento (NBR 8953) | m³ | 1.05 | 1 | 0 | 587.01 | 0 | 616.36
[7 empty] | Custo Unitário | 616.36
[7 empty] | BDI | 24.2
[7 empty] | Preço Unitário | 765.52
103672 - Concretagem de pilares, fck = 25 mpa, com uso de bomba - lançamento, adensamento e acabamento. Af_02/2022_ps ( m³ )
Sistema: SINAPI sem Desoneração - 01/01/2025
Utilizado no(s) item(ns) 04.03.03
Código | Descrição | Unidade | Quantidade | Utilização Operativa | Utilização Improdutiva | Valor Operativo | Valor Improdutivo | Valor Item
1527 | Concreto usinado bombeavel, classe de resistencia c25, brita 0 e 1, slump = 100 +/- 20 mm, com bombeamento (disponibilizacao de bomba), sem o lancamento (nbr 8953) | m³ | 1.103 | 1 | 0 | 615.41 | 0 | 678.79
88262 | Carpinteiro de formas com encargos complementares | h | 0.224 | 1 | 0 | 25.35 | 0 | 5.67
88309 | Pedreiro com encargos complementares | h | 0.224 | 1 | 0 | 25.75 | 0 | 5.76
88316 | Servente com encargos complementares | h | 1.345 | 1 | 0 | 20.74 | 0 | 27.89
90587 | Vibrador de imersão, diâmetro de ponteira 45mm, motor elétrico trifásico potência de 2 CV - chi diurno. af_06/2015 | chi | 0.13 | 1 | 0 | 0.53 | 0 | 0.06
90586 | Vibrador de imersão, diâmetro de ponteira 45mm, motor elétrico trifásico potência de 2 CV - chp diurno. af_06/2015 | chp | 0.094 | 1 | 0 | 1.42 | 0 | 0.13
[7 empty] | Custo Unitário | 718.3
[7 empty] | BDI | 24.2
[7 empty] | Preço Unitário | 892.13
0601003008 - Lançamento/aplicação manual de concreto em estruturas ( m³ )
Sistema: Boletim AGESUL Civil sem Desoneração - 01/01/2025
Utilizado no(s) item(ns) 04.03.04 / 21.02.23
Código | Descrição | Unidade | Quantidade | Utilização Operativa | Utilização Improdutiva | Valor Operativo | Valor Improdutivo | Valor Item
88309 | Pedreiro com encargos complementares | h | 1.65 | 1 | 0 | 25.75 | 0 | 42.48
88316 | Servente com encargos complementares | h | 4.5 | 1 | 0 | 20.74 | 0 | 93.33
90586 | Vibrador de imersão, diâmetro de ponteira 45mm, motor elétrico trifásico potência de 2 CV - chp diurno. af_06/2015 | chp | 0.65 | 1 | 0 | 1.42 | 0 | 0.92
[7 empty] | Custo Unitário | 136.73
[7 empty] | BDI | 24.2
[7 empty] | Preço Unitário | 169.82
0601003200 - Bombeamento, adensamento e acabamento de concreto ( m³ )
Sistema: Boletim AGESUL Civil sem Desoneração - 01/01/2025
Utilizado no(s) item(ns) 04.03.05
Código | Descrição | Unidade | Quantidade | Utilização Operativa | Utilização Improdutiva | Valor Operativo | Valor Improdutivo | Valor Item
44535 | Servico de bombeamento de concreto com consumo minimo de 40 m3, (disponibilizacao de bomba), sem o lancamento | m³ | 1 | 1 | 0 | 56.8 | 0 | 56.8
88262 | Carpinteiro de formas com encargos complementares | h | 0.199 | 1 | 0 | 25.35 | 0 | 5.04
88309 | Pedreiro com encargos complementares | h | 0.199 | 1 | 0 | 25.75 | 0 | 5.12
88316 | Servente com encargos complementares | h | 1.192 | 1 | 0 | 20.74 | 0 | 24.72
90587 | Vibrador de imersão, diâmetro de ponteira 45mm, motor elétrico trifásico potência de 2 CV - chi diurno. af_06/2015 | chi | 0.131 | 1 | 0 | 0.53 | 0 | 0.06
90586 | Vibrador de imersão, diâmetro de ponteira 45mm, motor elétrico trifásico potência de 2 CV - chp diurno. af_06/2015 | chp | 0.068 | 1 | 0 | 1.42 | 0 | 0.09
[7 empty] | Custo Unitário | 91.83
[7 empty] | BDI | 24.2
[7 empty] | Preço Unitário | 114.05
06E0430013 - Laje Pré-Fabricada Protendida Beta 17 (12 cm de Trilho + 5cm de Capa), Concreto Usinada Bombeado FCK=25,0mpa, Cons=0,0625m3/m2, Eps/Cerâmica H12-40, Intereixo 40cm, Sobrec.=350kg/m2, Vãos até 6,15m, Viguetas 7 Fios de Aço(Excl. Escor. e Ferragens) ( m² )
Sistema: AGESUL CIVIL PRÓPRIA sem Desoneração - 01/01/2025
Utilizado no(s) item(ns) 04.04.01
Código | Descrição | Unidade | Quantidade | Utilização Operativa | Utilização Improdutiva | Valor Operativo | Valor Improdutivo | Valor Item
6495 | Laje pré-fabricada tipo protendida beta 16,preenchimento EPS/Cerâmica h12-40, intereixo 40cm, sobrecarga=350kg/m2, vãos ate 6,15m, viguetas 7 fios de aço | m² | 1 | 1 | 0 | 108.9 | 0 | 108.9
0601003200 | Bombeamento, adensamento e acabamento de concreto | m³ | 0.0625 | 1 | 0 | 91.83 | 0 | 5.73
0601003054 | Concreto usinado convencional, controle tipo A, consistência normal para vibração, brita 1, fck=25,0 MPa (sem lançamento e adensamento) | m³ | 0.0625 | 1 | 0 | 596.47 | 0 | 37.27
88309 | Pedreiro com encargos complementares | h | 0.501 | 1 | 0 | 25.75 | 0 | 12.9
88316 | Servente com encargos complementares | h | 0.354 | 1 | 0 | 20.74 | 0 | 7.34
[7 empty] | Custo Unitário | 172.14
[7 empty] | BDI | 24.2
[7 empty] | Preço Unitário | 213.8
0601004200 - Escoramento de formas de laje em madeira nao aparelhadas, pé direito simples, incluso travamento, 4 utilizações ( m² )
Sistema: Boletim AGESUL Civil sem Desoneração - 01/01/2025
Utilizado no(s) item(ns) 04.04.02
Código | Descrição | Unidade | Quantidade | Utilização Operativa | Utilização Improdutiva | Valor Operativo | Valor Improdutivo | Valor Item
40304 | Prego de aço polido com cabeça dupla 17 x 27 (2 1/2 x 11) | kg | 0.0286 | 1 | 0 | 25.05 | 0 | 0.71
6193 | Tabua nao aparelhada *2,5 x 20* cm, em macaranduba/massaranduba, angelim ou equivalente da regiao - bruta | m | 0.3718 | 1 | 0 | 19.15 | 0 | 7.11
88239 | Ajudante de Carpinteiro com encargos complementares | h | 0.234 | 1 | 0 | 21.06 | 0 | 4.92
88262 | Carpinteiro de formas com encargos complementares | h | 0.332 | 1 | 0 | 25.35 | 0 | 8.41
92273 | Fabricação de escoras do tipo pontalete, em madeira, para pé-direito simples. Af_09/2020 | m | 1.417 | 1 | 0 | 13.42 | 0 | 19.01
[7 empty] | Custo Unitário | 40.16
[7 empty] | BDI | 24.2
[7 empty] | Preço Unitário | 49.88
0701000102 - Regularização de superfície, com argamassa de cimento e areia no traço 1:3, espessura 2 cm ( m² )
Sistema: Boletim AGESUL Civil sem Desoneração - 01/01/2025
Utilizado no(s) item(ns) 05.01
Código | Descrição | Unidade | Quantidade | Utilização Operativa | Utilização Improdutiva | Valor Operativo | Valor Improdutivo | Valor Item
370 | Areia média - posto jazida/fornecedor (retirado na jazida, sem transporte) | m³ | 0.0155 | 1 | 0 | 90 | 0 | 1.39
1379 | Cimento Portland composto CP II-32 | kg | 6.3 | 1 | 0 | 0.78 | 0 | 4.91
88309 | Pedreiro com encargos complementares | h | 0.5 | 1 | 0 | 25.75 | 0 | 12.87
88316 | Servente com encargos complementares | h | 0.43 | 1 | 0 | 20.74 | 0 | 8.91
[7 empty] | Custo Unitário | 28.08
[7 empty] | BDI | 24.2
[7 empty] | Preço Unitário | 34.88
07E0410020 - Impermeabilização Utilizando Manta Torodin Hidrus Raiz da Viapol ou Similar, Pintura Asfáltica Primer (uma Demão) e Véu de Poliéster - Fornecimento e Aplicação ( m² )
Sistema: AGESUL CIVIL PRÓPRIA sem Desoneração - 01/01/2025
Utilizado no(s) item(ns) 05.02
Código | Descrição | Unidade | Quantidade | Utilização Operativa | Utilização Improdutiva | Valor Operativo | Valor Improdutivo | Valor Item
1264 | Manta asfáltica antiraiz 4mm, bobina (1x10)m, Vedacit ou similar | m² | 1.15 | 1 | 0 | 52.49 | 0 | 60.36
511 | Primer para manta asfáltica a base de asfalto modificado diluído em solvente, aplicação a frio | l | 0.4 | 1 | 0 | 18.5 | 0 | 7.4
4030 | Veu de poliester para impermeabilizacao | m² | 1.1 | 1 | 0 | 12.5 | 0 | 13.75
88243 | Ajudante especializado com encargos complementares | h | 0.192 | 1 | 0 | 21.61 | 0 | 4.14
88270 | Impermeabilizador com encargos complementares | h | 0.948 | 1 | 0 | 25.56 | 0 | 24.23
[7 empty] | Custo Unitário | 109.88
[7 empty] | BDI | 24.2
[7 empty] | Preço Unitário | 136.47
07E0410021 - Proteção Mecânica de Superfície Horizontal com Argamassa de Cimento e Areia, Traço 1:3, e=3cm, Incluso Camada Separadora de Polietileno 20 a 25 micra e Tela de Aço Soldada Galvanizada/Zincada para Alvenaria, Fio D = *1,24 mm, Malha 25 x 25 mm ( m² )
Sistema: AGESUL CIVIL PRÓPRIA sem Desoneração - 01/01/2025
Utilizado no(s) item(ns) 05.03
Código | Descrição | Unidade | Quantidade | Utilização Operativa | Utilização Improdutiva | Valor Operativo | Valor Improdutivo | Valor Item
38365 | Camada separadora de filme de polietileno 20 a 25 micra | m² | 1.04 | 1 | 0 | 3.69 | 0 | 3.83
37411 | Tela de aço soldada galvanizada/zincada para alvenaria, fio D = *1,24 mm, malha 25 x 25 mm | m² | 1.05 | 1 | 0 | 19.31 | 0 | 20.27
87372 | Argamassa traço 1:3 (em volume de cimento e areia média úmida) para contrapiso, preparo manual. Af_08/2019 | m³ | 0.035 | 1 | 0 | 793.72 | 0 | 27.78
88309 | Pedreiro com encargos complementares | h | 0.6912 | 1 | 0 | 25.75 | 0 | 17.79
88316 | Servente com encargos complementares | h | 0.1558 | 1 | 0 | 20.74 | 0 | 3.23
[7 empty] | Custo Unitário | 72.9
[7 empty] | BDI | 24.2
[7 empty] | Preço Unitário | 90.54
98558 - Tratamento de ralo ou ponto emergente com argamassa polimérica / membrana acrílica reforçado com tela de poliéster (mav). Af_09/2023 ( un )
Sistema: SINAPI sem Desoneração - 01/01/2025
Utilizado no(s) item(ns) 05.04
Código | Descrição | Unidade | Quantidade | Utilização Operativa | Utilização Improdutiva | Valor Operativo | Valor Improdutivo | Valor Item
135 | Argamassa polimerica impermeabilizante semiflexivel, bicomponente, a base de cimento e aditivos | kg | 0.7385 | 1 | 0 | 3.71 | 0 | 2.73
4030 | Veu de poliester para impermeabilizacao | m² | 0.3571 | 1 | 0 | 12.5 | 0 | 4.46
88243 | Ajudante especializado com encargos complementares | h | 0.0307 | 1 | 0 | 21.61 | 0 | 0.66
88270 | Impermeabilizador com encargos complementares | h | 0.1361 | 1 | 0 | 25.56 | 0 | 3.47
[7 empty] | Custo Unitário | 11.32
[7 empty] | BDI | 24.2
[7 empty] | Preço Unitário | 14.06
103318 - Alvenaria de vedação de blocos vazados de concreto de 14x19x39 cm (espessura 14 cm) e argamassa de assentamento com preparo em betoneira. Af_12/2021 ( m² )
Sistema: SINAPI sem Desoneração - 01/01/2025
Utilizado no(s) item(ns) 06.01
Código | Descrição | Unidade | Quantidade | Utilização Operativa | Utilização Improdutiva | Valor Operativo | Valor Improdutivo | Valor Item
651 | Bloco de vedacao de concreto 14 x 19 x 39 cm (classe c - nbr 6136) | un | 13.6 | 1 | 0 | 4.44 | 0 | 60.38
37395 | Pino de aço com furo, haste = 27 mm (ação direta) | cento | 0.01 | 1 | 0 | 44.78 | 0 | 0.44
34547 | Tela de aço soldada galvanizada/zincada para alvenaria, fio D = *1,20 a 1,70* mm, malha 15 x 15 mm, (c x l) *50 x 12* cm | m | 0.42 | 1 | 0 | 4.17 | 0 | 1.75
87292 | Argamassa traço 1:2:8 (em volume de cimento, cal e areia média úmida) para emboço/massa única/assentamento de alvenaria de vedação, preparo mecânico com betoneira 400 l. Af_08/2019 | m³ | 0.0102 | 1 | 0 | 590.52 | 0 | 6.02
88309 | Pedreiro com encargos complementares | h | 1 | 1 | 0 | 25.75 | 0 | 25.75
88316 | Servente com encargos complementares | h | 0.5 | 1 | 0 | 20.74 | 0 | 10.37
[7 empty] | Custo Unitário | 104.71
[7 empty] | BDI | 24.2
[7 empty] | Preço Unitário | 130.05
103320 - Alvenaria de vedação de blocos vazados de concreto de 19x19x39 cm (espessura 19 cm) e argamassa de assentamento com preparo em betoneira. Af_12/2021 ( m² )
Sistema: SINAPI sem Desoneração - 01/01/2025
Utilizado no(s) item(ns) 06.02
Código | Descrição | Unidade | Quantidade | Utilização Operativa | Utilização Improdutiva | Valor Operativo | Valor Improdutivo | Valor Item
654 | Bloco de vedacao de concreto 19 x 19 x 39 cm (classe c - nbr 6136) | un | 13.6 | 1 | 0 | 5.5 | 0 | 74.8
37395 | Pino de aço com furo, haste = 27 mm (ação direta) | cento | 0.01 | 1 | 0 | 44.78 | 0 | 0.44
34548 | Tela de aço soldada galvanizada/zincada para alvenaria, fio D = *1,20 a 1,70* mm, malha 15 x 15 mm, (c x l) *50 x 17,5* cm | m | 0.42 | 1 | 0 | 6.84 | 0 | 2.87
87292 | Argamassa traço 1:2:8 (em volume de cimento, cal e areia média úmida) para emboço/massa única/assentamento de alvenaria de vedação, preparo mecânico com betoneira 400 l. Af_08/2019 | m³ | 0.0128 | 1 | 0 | 590.52 | 0 | 7.55
88309 | Pedreiro com encargos complementares | h | 1.13 | 1 | 0 | 25.75 | 0 | 29.09
88316 | Servente com encargos complementares | h | 0.565 | 1 | 0 | 20.74 | 0 | 11.71
[7 empty] | Custo Unitário | 126.46
[7 empty] | BDI | 24.2
[7 empty] | Preço Unitário | 157.06
93200 - Fixação (encunhamento) de alvenaria de vedação com argamassa aplicada com bisnaga. Af_03/2024 ( m )
Sistema: SINAPI sem Desoneração - 01/01/2025
Utilizado no(s) item(ns) 06.03
Código | Descrição | Unidade | Quantidade | Utilização Operativa | Utilização Improdutiva | Valor Operativo | Valor Improdutivo | Valor Item
87294 | Argamassa traço 1:2:9 (em volume de cimento, cal e areia média úmida) para emboço/massa única/assentamento de alvenaria de vedação, preparo mecânico com betoneira 600 l. Af_08/2019 | m³ | 0.004 | 1 | 0 | 557.24 | 0 | 2.22
88309 | Pedreiro com encargos complementares | h | 0.291 | 1 | 0 | 25.75 | 0 | 7.49
88316 | Servente com encargos complementares | h | 0.055 | 1 | 0 | 20.74 | 0 | 1.14
[7 empty] | Custo Unitário | 10.85
[7 empty] | BDI | 24.2
[7 empty] | Preço Unitário | 13.48
0801000125 - Construção e demolição de andaime, para 1,00 m² de alvenaria, com reaproveitamento de 6 vezes ( m² )
Sistema: Boletim AGESUL Civil sem Desoneração - 01/01/2025
Utilizado no(s) item(ns) 06.04
Código | Descrição | Unidade | Quantidade | Utilização Operativa | Utilização Improdutiva | Valor Operativo | Valor Improdutivo | Valor Item
4006 | Madeira serrada em pinus, mista ou equivalente da regiao - bruta | m³ | 0.0008 | 1 | 0 | 1574.6 | 0 | 1.25
20247 | Prego de aço polido com cabeça 15 x 15 (1 1/4 x 13) | kg | 0.25 | 1 | 0 | 22.47 | 0 | 5.61
88262 | Carpinteiro de formas com encargos complementares | h | 0.06 | 1 | 0 | 25.35 | 0 | 1.52
88316 | Servente com encargos complementares | h | 0.18 | 1 | 0 | 20.74 | 0 | 3.73
[7 empty] | Custo Unitário | 12.11
[7 empty] | BDI | 24.2
[7 empty] | Preço Unitário | 15.04
105025 - Verga moldada in loco com utilização de blocos canaleta, espessura de *15* cm. Af_03/2024 ( m )
Sistema: SINAPI sem Desoneração - 01/01/2025
Utilizado no(s) item(ns) 06.05
Código | Descrição | Unidade | Quantidade | Utilização Operativa | Utilização Improdutiva | Valor Operativo | Valor Improdutivo | Valor Item
659 | Canaleta de concreto 14 x 19 x 19 cm (classe c - nbr 6136) | un | 5.34 | 1 | 0 | 3.28 | 0 | 17.51
4491 | Pontalete *7,5 x 7,5* cm em pinus, mista ou equivalente da regiao - bruta | m | 0.203 | 1 | 0 | 6.99 | 0 | 1.41
6193 | Tabua nao aparelhada *2,5 x 20* cm, em macaranduba/massaranduba, angelim ou equivalente da regiao - bruta | m | 0.1692 | 1 | 0 | 19.15 | 0 | 3.24
87294 | Argamassa traço 1:2:9 (em volume de cimento, cal e areia média úmida) para emboço/massa única/assentamento de alvenaria de vedação, preparo mecânico com betoneira 600 l. Af_08/2019 | m³ | 0.0015 | 1 | 0 | 557.24 | 0 | 0.83
92802 | Corte e dobra de aço ca-50, diâmetro de 8,0 mm. Af_06/2022 | kg | 0.79 | 1 | 0 | 11.04 | 0 | 8.72
89995 | Grauteamento de cinta superior ou de verga em alvenaria estrutural. Af_09/2021 | m³ | 0.021 | 1 | 0 | 975.05 | 0 | 20.47
88309 | Pedreiro com encargos complementares | h | 0.203 | 1 | 0 | 25.75 | 0 | 5.22
88316 | Servente com encargos complementares | h | 0.102 | 1 | 0 | 20.74 | 0 | 2.11
[7 empty] | Custo Unitário | 59.51
[7 empty] | BDI | 24.2
[7 empty] | Preço Unitário | 73.91
105031 - Contraverga moldada in loco com utilização de blocos canaleta, espessura de *15* cm. Af_03/2024 ( m )
Sistema: SINAPI sem Desoneração - 01/01/2025
Utilizado no(s) item(ns) 06.06
Código | Descrição | Unidade | Quantidade | Utilização Operativa | Utilização Improdutiva | Valor Operativo | Valor Improdutivo | Valor Item
659 | Canaleta de concreto 14 x 19 x 19 cm (classe c - nbr 6136) | un | 5.34 | 1 | 0 | 3.28 | 0 | 17.51
87294 | Argamassa traço 1:2:9 (em volume de cimento, cal e areia média úmida) para emboço/massa única/assentamento de alvenaria de vedação, preparo mecânico com betoneira 600 l. Af_08/2019 | m³ | 0.0015 | 1 | 0 | 557.24 | 0 | 0.83
92802 | Corte e dobra de aço ca-50, diâmetro de 8,0 mm. Af_06/2022 | kg | 0.79 | 1 | 0 | 11.04 | 0 | 8.72
89994 | Grauteamento de cinta intermediária ou de contraverga em alvenaria estrutural. Af_09/2021 | m³ | 0.021 | 1 | 0 | 873.41 | 0 | 18.34
88309 | Pedreiro com encargos complementares | h | 0.111 | 1 | 0 | 25.75 | 0 | 2.85
88316 | Servente com encargos complementares | h | 0.056 | 1 | 0 | 20.74 | 0 | 1.16
[7 empty] | Custo Unitário | 49.41
[7 empty] | BDI | 24.2
[7 empty] | Preço Unitário | 61.37
93191 - Verga moldada in loco com utilização de blocos canaleta, espessura de *20* cm. Af_03/2024 ( m )
Sistema: SINAPI sem Desoneração - 01/01/2025
Utilizado no(s) item(ns) 06.07
Código | Descrição | Unidade | Quantidade | Utilização Operativa | Utilização Improdutiva | Valor Operativo | Valor Improdutivo | Valor Item
660 | Canaleta de concreto 19 x 19 x 19 cm (classe c - nbr 6136) | un | 5.34 | 1 | 0 | 3.93 | 0 | 20.98
4491 | Pontalete *7,5 x 7,5* cm em pinus, mista ou equivalente da regiao - bruta | m | 0.203 | 1 | 0 | 6.99 | 0 | 1.41
6193 | Tabua nao aparelhada *2,5 x 20* cm, em macaranduba/massaranduba, angelim ou equivalente da regiao - bruta | m | 0.1692 | 1 | 0 | 19.15 | 0 | 3.24
87294 | Argamassa traço 1:2:9 (em volume de cimento, cal e areia média úmida) para emboço/massa única/assentamento de alvenaria de vedação, preparo mecânico com betoneira 600 l. Af_08/2019 | m³ | 0.0019 | 1 | 0 | 557.24 | 0 | 1.05
92802 | Corte e dobra de aço ca-50, diâmetro de 8,0 mm. Af_06/2022 | kg | 0.79 | 1 | 0 | 11.04 | 0 | 8.72
89995 | Grauteamento de cinta superior ou de verga em alvenaria estrutural. Af_09/2021 | m³ | 0.028 | 1 | 0 | 975.05 | 0 | 27.3
88309 | Pedreiro com encargos complementares | h | 0.248 | 1 | 0 | 25.75 | 0 | 6.38
88316 | Servente com encargos complementares | h | 0.124 | 1 | 0 | 20.74 | 0 | 2.57
[7 empty] | Custo Unitário | 71.65
[7 empty] | BDI | 24.2
[7 empty] | Preço Unitário | 88.99
93199 - Contraverga moldada in loco com utilização de blocos canaleta, espessura de *20* cm. Af_03/2024 ( m )
Sistema: SINAPI sem Desoneração - 01/01/2025
Utilizado no(s) item(ns) 06.08
Código | Descrição | Unidade | Quantidade | Utilização Operativa | Utilização Improdutiva | Valor Operativo | Valor Improdutivo | Valor Item
658 | Canaleta de concreto 9 x 19 x 19 cm (classe c - nbr 6136) | un | 5.34 | 1 | 0 | 2.22 | 0 | 11.85
87294 | Argamassa traço 1:2:9 (em volume de cimento, cal e areia média úmida) para emboço/massa única/assentamento de alvenaria de vedação, preparo mecânico com betoneira 600 l. Af_08/2019 | m³ | 0.0019 | 1 | 0 | 557.24 | 0 | 1.05
92802 | Corte e dobra de aço ca-50, diâmetro de 8,0 mm. Af_06/2022 | kg | 0.79 | 1 | 0 | 11.04 | 0 | 8.72
89994 | Grauteamento de cinta intermediária ou de contraverga em alvenaria estrutural. Af_09/2021 | m³ | 0.028 | 1 | 0 | 873.41 | 0 | 24.45
88309 | Pedreiro com encargos complementares | h | 0.136 | 1 | 0 | 25.75 | 0 | 3.5
88316 | Servente com encargos complementares | h | 0.068 | 1 | 0 | 20.74 | 0 | 1.41
[7 empty] | Custo Unitário | 50.98
[7 empty] | BDI | 24.2
[7 empty] | Preço Unitário | 63.32
09E0410009 - Fornecimento, Montagem e Instalação de Estrutura Metálica, com Ligação Soldadas, Incluso Perfis Metálicos, Chapa Metálicas, Chumbador Parabolt 5/8", Mão de Obra e Transporte com Guindalto - Fornecimento e Instalação ( Kg )
Sistema: AGESUL CIVIL PRÓPRIA sem Desoneração - 01/01/2025
Utilizado no(s) item(ns) 07.01
Código | Descrição | Unidade | Quantidade | Utilização Operativa | Utilização Improdutiva | Valor Operativo | Valor Improdutivo | Valor Item
4777 | Cantoneira aço abas iguais (qualquer bitola), espessura entre 1/8" e 1/4" | kg | 0.0104 | 1 | 0 | 8.66 | 0 | 0.09
1334 | Chapa de aço grossa, astm a36, e = 5/8 " (15,88 mm) 124,49 kg/m2 | kg | 0.0531 | 1 | 0 | 9.28 | 0 | 0.49
11975 | Chumbador de aco zincado, diametro 5/8", comprimento 6", com porca | un | 0.041 | 1 | 0 | 32.58 | 0 | 1.33
10997 | Eletrodo revestido AWS - E7018, diâmetro igual a 4,00 mm | kg | 0.008 | 1 | 0 | 34.65 | 0 | 0.27
43083 | Perfil "u" enrijecido, em chapa dobrada de aco laminado, e = 3,75 mm, h = 200 mm, l = 75 mm (9,94 kg/m) | kg | 0.6537 | 1 | 0 | 9.35 | 0 | 6.11
10966 | Perfil "u" simples, em chapa dobrada de aco laminado, e = 8 mm, h = 150 mm, l = 75 mm (16,97 kg/m) | kg | 0.2828 | 1 | 0 | 9.85 | 0 | 2.78
88240 | Ajudante de estrutura metálica com encargos complementares | h | 0.03 | 1 | 0 | 20.05 | 0 | 0.6
93288 | Guindaste hidráulico autopropelido, com lança telescópica 40 m, capacidade máxima 60 T, potência 260 KW - chi diurno. af_03/2016 | chi | 0.0012 | 1 | 0 | 181.56 | 0 | 0.21
93287 | Guindaste hidráulico autopropelido, com lança telescópica 40 m, capacidade máxima 60 T, potência 260 KW - chp diurno. af_03/2016 | chp | 0.0014 | 1 | 0 | 355.56 | 0 | 0.49
100716 | Jateamento abrasivo com granalha de aço em perfil metálico em fábrica. Af_01/2020 | m² | 0.2219 | 1 | 0 | 26.65 | 0 | 5.91
88278 | Montador de estrutura metálica com encargos complementares | h | 0.06 | 1 | 0 | 28.38 | 0 | 1.7
100719 | Pintura com tinta alquídica de fundo (tipo zarcão) pulverizada sobre perfil metálico executado em fábrica (por demão). Af_01/2020_pe | m² | 0.2219 | 1 | 0 | 10.57 | 0 | 2.34
88317 | Soldador com encargos complementares | h | 0.07 | 1 | 0 | 27.47 | 0 | 1.92
[7 empty] | Custo Unitário | 24.24
[7 empty] | BDI | 24.2
[7 empty] | Preço Unitário | 30.11
94213 - Telhamento com telha de aço/alumínio e = 0,5 mm, com até 2 águas, incluso içamento. Af_07/2019 ( m² )
Sistema: SINAPI sem Desoneração - 01/01/2025
Utilizado no(s) item(ns) 08.01
Código | Descrição | Unidade | Quantidade | Utilização Operativa | Utilização Improdutiva | Valor Operativo | Valor Improdutivo | Valor Item
11029 | Haste reta para gancho de ferro galvanizado, com rosca 1/4" x 30 cm para fixação de telha metálica, inclui porca e arruelas de vedação | cj | 4.15 | 1 | 0 | 1.62 | 0 | 6.72
7243 | Telha trapezoidal em aço zincado, sem pintura, altura de aproximadamente 40 mm, espessura de 0,50 mm e largura útil de 980 mm | m² | 1.166 | 1 | 0 | 50.19 | 0 | 58.52
93282 | Guincho elétrico de coluna, capacidade 400 kg, com moto freio, motor trifásico de 1,25 CV - chi diurno. af_03/2016 | chi | 0.0013 | 1 | 0 | 27.78 | 0 | 0.03
93281 | Guincho elétrico de coluna, capacidade 400 kg, com moto freio, motor trifásico de 1,25 CV - chp diurno. af_03/2016 | chp | 0.0009 | 1 | 0 | 28.89 | 0 | 0.02
88316 | Servente com encargos complementares | h | 0.097 | 1 | 0 | 20.74 | 0 | 2.01
88323 | Telhadista com encargos complementares | h | 0.091 | 1 | 0 | 25.11 | 0 | 2.28
[7 empty] | Custo Unitário | 69.58
[7 empty] | BDI | 24.2
[7 empty] | Preço Unitário | 86.42
1001000135 - Cumeeira para telha galvalume trapezoidal, espessura 0,43 mm ( m )
Sistema: Boletim AGESUL Civil sem Desoneração - 01/01/2025
Utilizado no(s) item(ns) 08.02
Código | Descrição | Unidade | Quantidade | Utilização Operativa | Utilização Improdutiva | Valor Operativo | Valor Improdutivo | Valor Item
8542 | Cumeeira para telha galvalume trapezoidal esp. 0,43mm | un | 1.044 | 1 | 0 | 38.52 | 0 | 40.21
11029 | Haste reta para gancho de ferro galvanizado, com rosca 1/4" x 30 cm para fixação de telha metálica, inclui porca e arruelas de vedação | cj | 4 | 1 | 0 | 1.62 | 0 | 6.48
88316 | Servente com encargos complementares | h | 0.11 | 1 | 0 | 20.74 | 0 | 2.28
88323 | Telhadista com encargos complementares | h | 0.11 | 1 | 0 | 25.11 | 0 | 2.76
[7 empty] | Custo Unitário | 51.73
[7 empty] | BDI | 24.2
[7 empty] | Preço Unitário | 64.25
1001000188 - Rufo em chapa de aço galvanizado número 26, desenvolvimento de 50 cm, incluso transporte vertical ( m )
Sistema: Boletim AGESUL Civil sem Desoneração - 01/01/2025
Utilizado no(s) item(ns) 08.03
Código | Descrição | Unidade | Quantidade | Utilização Operativa | Utilização Improdutiva | Valor Operativo | Valor Improdutivo | Valor Item
5061 | Prego de aço polido com cabeça 18 x 27 (2 1/2 x 10) | kg | 0.013 | 1 | 0 | 19.95 | 0 | 0.25
5104 | Rebite de repuxo em aluminio vazado, diametro 3,2 x 8 mm de comprimento (1kg = 1025 unidades) | kg | 0.0024 | 1 | 0 | 121.1 | 0 | 0.29
1114 | Rufo interno de chapa de aço galvanizada num 26, corte 50 cm | m | 1.05 | 1 | 0 | 30.11 | 0 | 31.61
142 | Selante elástico monocomponente a base de poliuretano (pu) para juntas diversas | 310ml | 0.081 | 1 | 0 | 38.84 | 0 | 3.14
13388 | Solda em barra de estanho-chumbo 50/50 | kg | 0.09 | 1 | 0 | 168.62 | 0 | 15.17
93282 | Guincho elétrico de coluna, capacidade 400 kg, com moto freio, motor trifásico de 1,25 CV - chi diurno. af_03/2016 | chi | 0.0183 | 1 | 0 | 27.78 | 0 | 0.5
93281 | Guincho elétrico de coluna, capacidade 400 kg, com moto freio, motor trifásico de 1,25 CV - chp diurno. af_03/2016 | chp | 0.0132 | 1 | 0 | 28.89 | 0 | 0.38
88316 | Servente com encargos complementares | h | 0.371 | 1 | 0 | 20.74 | 0 | 7.69
88323 | Telhadista com encargos complementares | h | 0.277 | 1 | 0 | 25.11 | 0 | 6.95
[7 empty] | Custo Unitário | 65.98
[7 empty] | BDI | 24.2
[7 empty] | Preço Unitário | 81.95
101979 - Chapim (rufo capa) em aço galvanizado, corte 33. Af_11/2020 ( m )
Sistema: SINAPI sem Desoneração - 01/01/2025
Utilizado no(s) item(ns) 08.04
Código | Descrição | Unidade | Quantidade | Utilização Operativa | Utilização Improdutiva | Valor Operativo | Valor Improdutivo | Valor Item
11950 | Bucha de nylon sem aba s6, com parafuso de 4,20 X 40 mm em aço zincado com rosca soberba, cabeça chata e fenda phillips | un | 1.33 | 1 | 0 | 0.14 | 0 | 0.18
1113 | Rufo externo/interno de chapa de aço galvanizada num 26, corte 33 cm | m | 1.15 | 1 | 0 | 25.28 | 0 | 29.07
142 | Selante elástico monocomponente a base de poliuretano (pu) para juntas diversas | 310ml | 0.092 | 1 | 0 | 38.84 | 0 | 3.57
88309 | Pedreiro com encargos complementares | h | 0.179 | 1 | 0 | 25.75 | 0 | 4.6
88316 | Servente com encargos complementares | h | 0.09 | 1 | 0 | 20.74 | 0 | 1.86
[7 empty] | Custo Unitário | 39.28
[7 empty] | BDI | 24.2
[7 empty] | Preço Unitário | 48.79
94228 - Calha em chapa de aço galvanizado número 24, desenvolvimento de 50 cm, incluso transporte vertical. Af_07/2019 ( m )
Sistema: SINAPI sem Desoneração - 01/01/2025
Utilizado no(s) item(ns) 08.05
Código | Descrição | Unidade | Quantidade | Utilização Operativa | Utilização Improdutiva | Valor Operativo | Valor Improdutivo | Valor Item
40783 | Calha quadrada de chapa de aço galvanizada num 24, corte 50 cm | m | 1.05 | 1 | 0 | 42.45 | 0 | 44.57
5061 | Prego de aço polido com cabeça 18 x 27 (2 1/2 x 10) | kg | 0.013 | 1 | 0 | 19.95 | 0 | 0.25
5104 | Rebite de repuxo em aluminio vazado, diametro 3,2 x 8 mm de comprimento (1kg = 1025 unidades) | kg | 0.0024 | 1 | 0 | 121.1 | 0 | 0.29
142 | Selante elástico monocomponente a base de poliuretano (pu) para juntas diversas | 310ml | 0.081 | 1 | 0 | 38.84 | 0 | 3.14
13388 | Solda em barra de estanho-chumbo 50/50 | kg | 0.09 | 1 | 0 | 168.62 | 0 | 15.17
93282 | Guincho elétrico de coluna, capacidade 400 kg, com moto freio, motor trifásico de 1,25 CV - chi diurno. af_03/2016 | chi | 0.0183 | 1 | 0 | 27.78 | 0 | 0.5
93281 | Guincho elétrico de coluna, capacidade 400 kg, com moto freio, motor trifásico de 1,25 CV - chp diurno. af_03/2016 | chp | 0.0132 | 1 | 0 | 28.89 | 0 | 0.38
88316 | Servente com encargos complementares | h | 0.371 | 1 | 0 | 20.74 | 0 | 7.69
88323 | Telhadista com encargos complementares | h | 0.277 | 1 | 0 | 25.11 | 0 | 6.95
[7 empty] | Custo Unitário | 78.94
[7 empty] | BDI | 24.2
[7 empty] | Preço Unitário | 98.04
10E0410064 - Calha em Chapa de Aço Galvanizado Número 24, Desenvolvimento de 90 cm, Incluso Transporte Vertical ( m )
Sistema: AGESUL CIVIL PRÓPRIA sem Desoneração - 01/01/2025
Utilizado no(s) item(ns) 08.06
Código | Descrição | Unidade | Quantidade | Utilização Operativa | Utilização Improdutiva | Valor Operativo | Valor Improdutivo | Valor Item
40784 | Calha quadrada de chapa de aço galvanizada num 24, corte 100 cm | m | 0.945 | 1 | 0 | 83.05 | 0 | 78.48
5061 | Prego de aço polido com cabeça 18 x 27 (2 1/2 x 10) | kg | 0.025 | 1 | 0 | 19.95 | 0 | 0.49
5104 | Rebite de repuxo em aluminio vazado, diametro 3,2 x 8 mm de comprimento (1kg = 1025 unidades) | kg | 0.0049 | 1 | 0 | 121.1 | 0 | 0.59
142 | Selante elástico monocomponente a base de poliuretano (pu) para juntas diversas | 310ml | 0.1449 | 1 | 0 | 38.84 | 0 | 5.62
13388 | Solda em barra de estanho-chumbo 50/50 | kg | 0.162 | 1 | 0 | 168.62 | 0 | 27.31
93282 | Guincho elétrico de coluna, capacidade 400 kg, com moto freio, motor trifásico de 1,25 CV - chi diurno. af_03/2016 | chi | 0.0183 | 1 | 0 | 27.78 | 0 | 0.5
93281 | Guincho elétrico de coluna, capacidade 400 kg, com moto freio, motor trifásico de 1,25 CV - chp diurno. af_03/2016 | chp | 0.0132 | 1 | 0 | 28.89 | 0 | 0.38
88316 | Servente com encargos complementares | h | 0.633 | 1 | 0 | 20.74 | 0 | 13.12
88323 | Telhadista com encargos complementares | h | 0.539 | 1 | 0 | 25.11 | 0 | 13.53
[7 empty] | Custo Unitário | 140.02
[7 empty] | BDI | 24.2
[7 empty] | Preço Unitário | 173.9
94229 - Calha em chapa de aço galvanizado número 24, desenvolvimento de 100 cm, incluso transporte vertical. Af_07/2019 ( m )
Sistema: SINAPI sem Desoneração - 01/01/2025
Utilizado no(s) item(ns) 08.07
Código | Descrição | Unidade | Quantidade | Utilização Operativa | Utilização Improdutiva | Valor Operativo | Valor Improdutivo | Valor Item
40784 | Calha quadrada de chapa de aço galvanizada num 24, corte 100 cm | m | 1.05 | 1 | 0 | 83.05 | 0 | 87.2
5061 | Prego de aço polido com cabeça 18 x 27 (2 1/2 x 10) | kg | 0.025 | 1 | 0 | 19.95 | 0 | 0.49
5104 | Rebite de repuxo em aluminio vazado, diametro 3,2 x 8 mm de comprimento (1kg = 1025 unidades) | kg | 0.0049 | 1 | 0 | 121.1 | 0 | 0.59
142 | Selante elástico monocomponente a base de poliuretano (pu) para juntas diversas | 310ml | 0.161 | 1 | 0 | 38.84 | 0 | 6.25
13388 | Solda em barra de estanho-chumbo 50/50 | kg | 0.18 | 1 | 0 | 168.62 | 0 | 30.35
93282 | Guincho elétrico de coluna, capacidade 400 kg, com moto freio, motor trifásico de 1,25 CV - chi diurno. af_03/2016 | chi | 0.0183 | 1 | 0 | 27.78 | 0 | 0.5
93281 | Guincho elétrico de coluna, capacidade 400 kg, com moto freio, motor trifásico de 1,25 CV - chp diurno. af_03/2016 | chp | 0.0132 | 1 | 0 | 28.89 | 0 | 0.38
88316 | Servente com encargos complementares | h | 0.633 | 1 | 0 | 20.74 | 0 | 13.12
88323 | Telhadista com encargos complementares | h | 0.539 | 1 | 0 | 25.11 | 0 | 13.53
[7 empty] | Custo Unitário | 152.41
[7 empty] | BDI | 24.2
[7 empty] | Preço Unitário | 189.29
90849 - Kit de porta de madeira para pintura, semi-oca (leve ou média), padrão médio, 80x210cm, espessura de 3,5cm, itens inclusos: dobradiças, montagem e instalação do batente, sem fechadura - fornecimento e instalação. Af_12/2019 ( un )
Sistema: SINAPI sem Desoneração - 01/01/2025
Utilizado no(s) item(ns) 09.01.01
Código | Descrição | Unidade | Quantidade | Utilização Operativa | Utilização Improdutiva | Valor Operativo | Valor Improdutivo | Valor Item
100659 | Alizar de 5x1,5cm para porta fixado com pregos, padrão médio - fornecimento e instalação. Af_12/2019 | m | 10 | 1 | 0 | 12.2 | 0 | 122
90806 | Batente para porta de madeira, fixação com argamassa, padrão médio - fornecimento e instalação. Af_12/2019 | un | 1 | 1 | 0 | 414.18 | 0 | 414.18
90822 | Porta de madeira para pintura, semi-oca (leve ou média), 80x210cm, espessura de 3,5cm, incluso dobradiças - fornecimento e instalação. Af_12/2019 | un | 1 | 1 | 0 | 410.49 | 0 | 410.49
[7 empty] | Custo Unitário | 946.67
[7 empty] | BDI | 24.2
[7 empty] | Preço Unitário | 1175.76
90850 - Kit de porta de madeira para pintura, semi-oca (leve ou média), padrão médio, 90x210cm, espessura de 3,5cm, itens inclusos: dobradiças, montagem e instalação do batente, sem fechadura - fornecimento e instalação. Af_12/2019 ( un )
Sistema: SINAPI sem Desoneração - 01/01/2025
Utilizado no(s) item(ns) 09.01.02
Código | Descrição | Unidade | Quantidade | Utilização Operativa | Utilização Improdutiva | Valor Operativo | Valor Improdutivo | Valor Item
100659 | Alizar de 5x1,5cm para porta fixado com pregos, padrão médio - fornecimento e instalação. Af_12/2019 | m | 10.2 | 1 | 0 | 12.2 | 0 | 124.44
90806 | Batente para porta de madeira, fixação com argamassa, padrão médio - fornecimento e instalação. Af_12/2019 | un | 1 | 1 | 0 | 414.18 | 0 | 414.18
90823 | Porta de madeira para pintura, semi-oca (leve ou média), 90x210cm, espessura de 3,5cm, incluso dobradiças - fornecimento e instalação. Af_12/2019 | un | 1 | 1 | 0 | 507.44 | 0 | 507.44
[7 empty] | Custo Unitário | 1046.06
[7 empty] | BDI | 24.2
[7 empty] | Preço Unitário | 1299.21
11E0410037 - P5 - Porta em Madeira para Pintura, de Correr, Embutida em Parede Drywall, Medindo 0,90x2,10m, Incluso Caixilho, Fechadura, Puxador, Guarnição e Parafusos de Fixação, Modelo Essencial com Click e Amortecedor da Otimizi ou Similar - Fornecimento e Instalação ( un )
Sistema: AGESUL CIVIL PRÓPRIA sem Desoneração - 01/01/2025
Utilizado no(s) item(ns) 09.01.03
Código | Descrição | Unidade | Quantidade | Utilização Operativa | Utilização Improdutiva | Valor Operativo | Valor Improdutivo | Valor Item
25EMT10002 | Porta em Madeira para Pintura, de Correr, Embutida em Parede Drywall, Medindo 0,90x2,10m, Incluso Caixilho, Fechadura, Puxador, Guarnição e Parafusos de Fixação, Modelo Essencial com Click e Amortecedor da Otimizi ou Similar | un | 1 | 1 | 0 | 2461.48 | 0 | 2461.48
88243 | Ajudante especializado com encargos complementares | h | 2.5 | 1 | 0 | 21.61 | 0 | 54.02
88273 | Marceneiro com encargos complementares | h | 3 | 1 | 0 | 23.98 | 0 | 71.94
[7 empty] | Custo Unitário | 2587.44
[7 empty] | BDI | 24.2
[7 empty] | Preço Unitário | 3213.6
102197 - Pintura fundo nivelador alquídico branco em madeira. Af_01/2021 ( m² )
Sistema: SINAPI sem Desoneração - 01/01/2025
Utilizado no(s) item(ns) 09.02.01
Código | Descrição | Unidade | Quantidade | Utilização Operativa | Utilização Improdutiva | Valor Operativo | Valor Improdutivo | Valor Item
5318 | Diluente aguarras | l | 0.0276 | 1 | 0 | 17.6 | 0 | 0.48
43653 | Fundo sintético nivelador branco fosco para madeira | l | 0.49608 | 1 | 0 | 38.95 | 0 | 19.32
3767 | Lixa em folha para parede ou madeira, numero 120, cor vermelha | un | 0.4 | 1 | 0 | 1.34 | 0 | 0.53
88310 | Pintor com encargos complementares | h | 0.2806 | 1 | 0 | 27.44 | 0 | 7.69
[7 empty] | Custo Unitário | 28.02
[7 empty] | BDI | 24.2
[7 empty] | Preço Unitário | 34.8
102201 - Aplicação massa acrílica para madeira, para pintura com tinta de acabamento (pigmentada). Af_01/2021 ( m² )
Sistema: SINAPI sem Desoneração - 01/01/2025
Utilizado no(s) item(ns) 09.02.02
Código | Descrição | Unidade | Quantidade | Utilização Operativa | Utilização Improdutiva | Valor Operativo | Valor Improdutivo | Valor Item
3767 | Lixa em folha para parede ou madeira, numero 120, cor vermelha | un | 0.5 | 1 | 0 | 1.34 | 0 | 0.67
43652 | Massa para madeira - interior e exterior | kg | 0.3758 | 1 | 0 | 15.96 | 0 | 5.99
88310 | Pintor com encargos complementares | h | 0.4519 | 1 | 0 | 27.44 | 0 | 12.4
[7 empty] | Custo Unitário | 19.06
[7 empty] | BDI | 24.2
[7 empty] | Preço Unitário | 23.67
102219 - Pintura tinta de acabamento (pigmentada) esmalte sintético acetinado em madeira, 2 demãos. Af_01/2021 ( m² )
Sistema: SINAPI sem Desoneração - 01/01/2025
Utilizado no(s) item(ns) 09.02.03
Código | Descrição | Unidade | Quantidade | Utilização Operativa | Utilização Improdutiva | Valor Operativo | Valor Improdutivo | Valor Item
5318 | Diluente aguarras | l | 0.014 | 1 | 0 | 17.6 | 0 | 0.24
7311 | Tinta esmalte sintético Premium acetinado | l | 0.1403 | 1 | 0 | 39.26 | 0 | 5.5
88310 | Pintor com encargos complementares | h | 0.3805 | 1 | 0 | 27.44 | 0 | 10.44
[7 empty] | Custo Unitário | 16.18
[7 empty] | BDI | 24.2
[7 empty] | Preço Unitário | 20.1
1101002010 - Porta em chapa vincada - 1 folha, inclusive acabamento e ferragens - anexo A-045 (Esq.) ( m² )
Sistema: Boletim AGESUL Civil sem Desoneração - 01/01/2025
Utilizado no(s) item(ns) 09.03.01
Código | Descrição | Unidade | Quantidade | Utilização Operativa | Utilização Improdutiva | Valor Operativo | Valor Improdutivo | Valor Item
370 | Areia média - posto jazida/fornecedor (retirado na jazida, sem transporte) | m³ | 0.0072 | 1 | 0 | 90 | 0 | 0.64
7501 | Batente em chapa 18 150x32mm Pauli (Cód 1548) | br | 0.496 | 1 | 0 | 60 | 0 | 29.76
7551 | Cadeirinha chapa 18 65 x 30mm Pauli (Cód. 2246) | br | 0.6875 | 1 | 0 | 65 | 0 | 44.68
1106 | Cal hidratada CH-I para argamassas | kg | 0.49 | 1 | 0 | 1.23 | 0 | 0.6
7544 | Chapa 18 lf (fina a quente (3x1,20m) 36kg Pauli (cod.2714) | un | 0.2976 | 1 | 0 | 332 | 0 | 98.8
1379 | Cimento Portland composto CP II-32 | kg | 2.03 | 1 | 0 | 0.78 | 0 | 1.58
7548 | Dobradiça tipo gonzo 7/8" Pauli (Cód. 4771) | un | 1.7857 | 1 | 0 | 15 | 0 | 26.78
10999 | Eletrodo revestido AWS - E6013, diâmetro igual a 4,00 mm | kg | 1.2373 | 1 | 0 | 31.97 | 0 | 39.55
38151 | Fechadura roseta redonda para porta externa, em aco inox (maquina, testa e contra-testa) e em zamac (macaneta, lingueta e trincos) com acabamento cromado, maquina de 40 mm, incluindo chave tipo cilindro | cj | 0.5952 | 1 | 0 | 88.64 | 0 | 52.75
7537 | Ferro chato laminado 1/8"x5/8" Pauli 2,40kg-6m (cod.3263) | un | 0.8512 | 1 | 0 | 25.24 | 0 | 21.48
7307 | Fundo anticorrosivo para metais ferrosos (zarcão) | l | 0.7171 | 1 | 0 | 41 | 0 | 29.4
7509 | Perfil "T" chapa 18 50x30mm Pauli (Cód. 6942) | br | 0.2976 | 1 | 0 | 61.88 | 0 | 18.41
88251 | Auxiliar de Serralheiro com encargos complementares | h | 1.7463 | 1 | 0 | 21.24 | 0 | 37.09
83766 | Grupo de soldagem com gerador a diesel 60 CV para solda elétrica, sobre 04 rodas, com motor 4 cilindros 600 A - chi diurno. af_02/2016 | chi | 0.246 | 1 | 0 | 40.34 | 0 | 9.92
83765 | Grupo de soldagem com gerador a diesel 60 CV para solda elétrica, sobre 04 rodas, com motor 4 cilindros 600 A - chp diurno. af_02/2016 | chp | 1.4026 | 1 | 0 | 99.68 | 0 | 139.81
88309 | Pedreiro com encargos complementares | h | 1.5 | 1 | 0 | 25.75 | 0 | 38.62
88310 | Pintor com encargos complementares | h | 0.8 | 1 | 0 | 27.44 | 0 | 21.95
88315 | Serralheiro com encargos complementares | h | 1.7463 | 1 | 0 | 26.02 | 0 | 45.43
88316 | Servente com encargos complementares | h | 2.1 | 1 | 0 | 20.74 | 0 | 43.55
88317 | Soldador com encargos complementares | h | 1.1226 | 1 | 0 | 27.47 | 0 | 30.83
[7 empty] | Custo Unitário | 731.63
[7 empty] | BDI | 24.2
[7 empty] | Preço Unitário | 908.68
11E0420039 - PGM - Grade Fixa de (3,65 x 3,05)m c/ Porta em Chapa de Aço Grossa (1,21 x 2,10)m , Quadros e Barras Interm. em Ferro Chato 2" x 3/8", Barras em Ferro Redondo 7/8", a cada 12cm, Aço SAE 1045, Chumb. em Ferro Chato 2"x 3/8", Porta Cadeado em Chapa 11, Ferrolho 7/8" SAE 1045, Canton. em Aço Estrut. de 3"x3"x1/4" SAE 1045, Conf. Detalhe de Proj., Incl. Jateamento Abrasivo e Fundo Anticorrosivo ( un )
Sistema: AGESUL CIVIL PRÓPRIA sem Desoneração - 01/01/2025
Utilizado no(s) item(ns) 09.03.02
Código | Descrição | Unidade | Quantidade | Utilização Operativa | Utilização Improdutiva | Valor Operativo | Valor Improdutivo | Valor Item
559 | Barra de aco chato, retangular, 50,8 mm x 6,35 mm (l x e), 2,53 kg/m | m | 28.105 | 1 | 0 | 24.94 | 0 | 700.93
7501 | Batente em chapa 18 150x32mm Pauli (Cód 1548) | br | 2.2349 | 1 | 0 | 60 | 0 | 134.09
24EMT10006 | Cantoneira de 3" X 3" X 1/4" Perfil U SAE 1045 | m | 22.022 | 1 | 0 | 87.6 | 0 | 1929.12
1330 | Chapa de aço grossa, astm a36, e = 1/4 " (6,35 mm) 49,79 kg/m2 | kg | 84.3443 | 1 | 0 | 8.16 | 0 | 688.24
1330 | Chapa de aço grossa, astm a36, e = 1/4 " (6,35 mm) 49,79 kg/m2 | kg | 0.8774 | 1 | 0 | 8.16 | 0 | 7.15
7548 | Dobradiça tipo gonzo 7/8" Pauli (Cód. 4771) | un | 3 | 1 | 0 | 15 | 0 | 45
10999 | Eletrodo revestido AWS - E6013, diâmetro igual a 4,00 mm | kg | 29.3341 | 1 | 0 | 31.97 | 0 | 937.81
8734 | Ferro redondo liso laminado 7/8" Pauli 18,30kg-6m - SAE 1045 | br | 0.165 | 1 | 0 | 214.83 | 0 | 35.44
8734 | Ferro redondo liso laminado 7/8" Pauli 18,30kg-6m - SAE 1045 | br | 16.2159 | 1 | 0 | 214.83 | 0 | 3483.66
88629 | Argamassa traço 1:3 (em volume de cimento e areia média úmida), preparo manual. Af_08/2019 | m³ | 0.1336 | 1 | 0 | 650.74 | 0 | 86.93
88251 | Auxiliar de Serralheiro com encargos complementares | h | 65.8095 | 1 | 0 | 21.24 | 0 | 1397.79
83766 | Grupo de soldagem com gerador a diesel 60 CV para solda elétrica, sobre 04 rodas, com motor 4 cilindros 600 A - chi diurno. af_02/2016 | chi | 6.1897 | 1 | 0 | 40.34 | 0 | 249.69
83765 | Grupo de soldagem com gerador a diesel 60 CV para solda elétrica, sobre 04 rodas, com motor 4 cilindros 600 A - chp diurno. af_02/2016 | chp | 33.2506 | 1 | 0 | 99.68 | 0 | 3314.41
100716 | Jateamento abrasivo com granalha de aço em perfil metálico em fábrica. Af_01/2020 | m² | 22.265 | 1 | 0 | 26.65 | 0 | 593.36
88309 | Pedreiro com encargos complementares | h | 22.265 | 1 | 0 | 25.75 | 0 | 573.32
100719 | Pintura com tinta alquídica de fundo (tipo zarcão) pulverizada sobre perfil metálico executado em fábrica (por demão). Af_01/2020_pe | m² | 22.265 | 1 | 0 | 10.57 | 0 | 235.34
88315 | Serralheiro com encargos complementares | h | 65.8095 | 1 | 0 | 26.02 | 0 | 1712.36
88316 | Servente com encargos complementares | h | 22.265 | 1 | 0 | 20.74 | 0 | 461.77
88317 | Soldador com encargos complementares | h | 65.8095 | 1 | 0 | 27.47 | 0 | 1807.78
[7 empty] | Custo Unitário | 18394.19
[7 empty] | BDI | 24.2
[7 empty] | Preço Unitário | 22845.58
1101002042 - Grade de ferro fixa para cela, com quadros e barras intermediarias em ferro chato 2" x 3/8", barras em aço redondo 7/8" a cada 12cm, aço SAE 1045 e chumbadores de ferro chato 2" x 3/8" ( m² )
Sistema: Boletim AGESUL Civil sem Desoneração - 01/01/2025
Utilizado no(s) item(ns) 09.03.03
Código | Descrição | Unidade | Quantidade | Utilização Operativa | Utilização Improdutiva | Valor Operativo | Valor Improdutivo | Valor Item
10999 | Eletrodo revestido AWS - E6013, diâmetro igual a 4,00 mm | kg | 5 | 1 | 0 | 31.97 | 0 | 159.85
8733 | Ferro chato laminado 2" x 3/8" | br | 1.1342 | 1 | 0 | 249.44 | 0 | 282.91
8734 | Ferro redondo liso laminado 7/8" Pauli 18,30kg-6m - SAE 1045 | br | 1.4 | 1 | 0 | 214.83 | 0 | 300.76
7307 | Fundo anticorrosivo para metais ferrosos (zarcão) | l | 0.72 | 1 | 0 | 41 | 0 | 29.52
88629 | Argamassa traço 1:3 (em volume de cimento e areia média úmida), preparo manual. Af_08/2019 | m³ | 0.012 | 1 | 0 | 650.74 | 0 | 7.8
88251 | Auxiliar de Serralheiro com encargos complementares | h | 6 | 1 | 0 | 21.24 | 0 | 127.44
83766 | Grupo de soldagem com gerador a diesel 60 CV para solda elétrica, sobre 04 rodas, com motor 4 cilindros 600 A - chi diurno. af_02/2016 | chi | 0.556 | 1 | 0 | 40.34 | 0 | 22.42
83765 | Grupo de soldagem com gerador a diesel 60 CV para solda elétrica, sobre 04 rodas, com motor 4 cilindros 600 A - chp diurno. af_02/2016 | chp | 2.9868 | 1 | 0 | 99.68 | 0 | 297.72
88309 | Pedreiro com encargos complementares | h | 2 | 1 | 0 | 25.75 | 0 | 51.5
88315 | Serralheiro com encargos complementares | h | 6 | 1 | 0 | 26.02 | 0 | 156.12
88316 | Servente com encargos complementares | h | 2 | 1 | 0 | 20.74 | 0 | 41.48
88317 | Soldador com encargos complementares | h | 6 | 1 | 0 | 27.47 | 0 | 164.82
[7 empty] | Custo Unitário | 1642.34
[7 empty] | BDI | 24.2
[7 empty] | Preço Unitário | 2039.79
99861 - Gradil em ferro fixado em vãos de janelas, formado por barras chatas de 25x4,8 mm. Af_04/2019 ( m² )
Sistema: SINAPI sem Desoneração - 01/01/2025
Utilizado no(s) item(ns) 09.03.04
Código | Descrição | Unidade | Quantidade | Utilização Operativa | Utilização Improdutiva | Valor Operativo | Valor Improdutivo | Valor Item
565 | Barra de aco chato, retangular, 25,4 mm x 4,76 mm (l x e), 0,94 kg/m | m | 9.17 | 1 | 0 | 16.88 | 0 | 154.78
4777 | Cantoneira aço abas iguais (qualquer bitola), espessura entre 1/8" e 1/4" | kg | 7.544 | 1 | 0 | 8.66 | 0 | 65.33
11002 | Eletrodo revestido AWS - E6013, diâmetro igual a 2,50 mm | kg | 0.115 | 1 | 0 | 33.27 | 0 | 3.82
88629 | Argamassa traço 1:3 (em volume de cimento e areia média úmida), preparo manual. Af_08/2019 | m³ | 0.008 | 1 | 0 | 650.74 | 0 | 5.2
88251 | Auxiliar de Serralheiro com encargos complementares | h | 6.965 | 1 | 0 | 21.24 | 0 | 147.93
88315 | Serralheiro com encargos complementares | h | 8.479 | 1 | 0 | 26.02 | 0 | 220.62
[7 empty] | Custo Unitário | 597.68
[7 empty] | BDI | 24.2
[7 empty] | Preço Unitário | 742.32
1101002049 - Guarda corpo em tubo ind. 2.1/2", 2 corrimãos (H=0,70m e 0,92m) em tubo ind. 1.1/2" CH.18, fechamento em tubo ind.1" CH.18 a cada 15cm e pilaretes em tubo ind. 2.1/2"CH 18, incl.fundo e pint.esmalte, conf. det. anexo (A-15.002) ( m² )
Sistema: Boletim AGESUL Civil sem Desoneração - 01/01/2025
Utilizado no(s) item(ns) 09.03.05
Código | Descrição | Unidade | Quantidade | Utilização Operativa | Utilização Improdutiva | Valor Operativo | Valor Improdutivo | Valor Item
1319 | Chapa de aço fina a quente bitola msg 3/16 ", e = 4,75 mm (38,00 kg/m2) | kg | 0.0047 | 1 | 0 | 7.56 | 0 | 0.03
11976 | Chumbador de aco zincado, diametro 1/4" com parafuso 1/4" x 40 mm | un | 2.6667 | 1 | 0 | 1.66 | 0 | 4.42
5318 | Diluente aguarras | l | 0.8506 | 1 | 0 | 17.6 | 0 | 14.97
10999 | Eletrodo revestido AWS - E6013, diâmetro igual a 4,00 mm | kg | 0.3098 | 1 | 0 | 31.97 | 0 | 9.9
7614 | Ferro redondo liso laminado 1/2" Pauli - 5,94kg - 6m (cod.4618) | br | 0.0174 | 1 | 0 | 66 | 0 | 1.14
7307 | Fundo anticorrosivo para metais ferrosos (zarcão) | l | 0.9383 | 1 | 0 | 41 | 0 | 38.47
3768 | Lixa em folha para ferro, numero 150 | un | 0.9774 | 1 | 0 | 4 | 0 | 3.9
7288 | Tinta esmalte sintético Premium fosco | l | 4.5365 | 1 | 0 | 38.53 | 0 | 174.79
7638 | Tubo em aço industrial 1" chapa 18 - 5,47kg/6mts (cod.7456) | br | 0.9115 | 1 | 0 | 46 | 0 | 41.92
7554 | Tubo em aço industrial 1.1/2" chapa 18 - 8,382 kg/6mts | br | 0.4734 | 1 | 0 | 73.4 | 0 | 34.74
7640 | Tubo em aço industrial 2.1/2" chapa 18 - 14,207 kg/6mts (cod.12322) | br | 0.48 | 1 | 0 | 119 | 0 | 57.12
88243 | Ajudante especializado com encargos complementares | h | 0.4137 | 1 | 0 | 21.61 | 0 | 8.94
88251 | Auxiliar de Serralheiro com encargos complementares | h | 0.6435 | 1 | 0 | 21.24 | 0 | 13.66
88252 | Auxiliar de serviços gerais com encargos complementares | h | 1.9867 | 1 | 0 | 20.6 | 0 | 40.92
83766 | Grupo de soldagem com gerador a diesel 60 CV para solda elétrica, sobre 04 rodas, com motor 4 cilindros 600 A - chi diurno. af_02/2016 | chi | 0.0616 | 1 | 0 | 40.34 | 0 | 2.48
83765 | Grupo de soldagem com gerador a diesel 60 CV para solda elétrica, sobre 04 rodas, com motor 4 cilindros 600 A - chp diurno. af_02/2016 | chp | 0.3512 | 1 | 0 | 99.68 | 0 | 35
88310 | Pintor com encargos complementares | h | 5.2498 | 1 | 0 | 27.44 | 0 | 144.05
88315 | Serralheiro com encargos complementares | h | 0.6435 | 1 | 0 | 26.02 | 0 | 16.74
88316 | Servente com encargos complementares | h | 1.1729 | 1 | 0 | 20.74 | 0 | 24.32
88317 | Soldador com encargos complementares | h | 0.4137 | 1 | 0 | 27.47 | 0 | 11.36
[7 empty] | Custo Unitário | 678.87
[7 empty] | BDI | 24.2
[7 empty] | Preço Unitário | 843.16
100719 - Pintura com tinta alquídica de fundo (tipo zarcão) pulverizada sobre perfil metálico executado em fábrica (por demão). Af_01/2020_pe ( m² )
Sistema: SINAPI sem Desoneração - 01/01/2025
Utilizado no(s) item(ns) 09.04.01
Código | Descrição | Unidade | Quantidade | Utilização Operativa | Utilização Improdutiva | Valor Operativo | Valor Improdutivo | Valor Item
5318 | Diluente aguarras | l | 0.0575 | 1 | 0 | 17.6 | 0 | 1.01
7307 | Fundo anticorrosivo para metais ferrosos (zarcão) | l | 0.1908 | 1 | 0 | 41 | 0 | 7.82
88310 | Pintor com encargos complementares | h | 0.0635 | 1 | 0 | 27.44 | 0 | 1.74
[7 empty] | Custo Unitário | 10.57
[7 empty] | BDI | 24.2
[7 empty] | Preço Unitário | 13.13
100757 - Pintura com tinta alquídica de acabamento (esmalte sintético acetinado) pulverizada sobre superfícies metálicas (exceto perfil) executado em obra (02 demãos). Af_01/2020_pe ( m² )
Sistema: SINAPI sem Desoneração - 01/01/2025
Utilizado no(s) item(ns) 09.04.02
Código | Descrição | Unidade | Quantidade | Utilização Operativa | Utilização Improdutiva | Valor Operativo | Valor Improdutivo | Valor Item
5318 | Diluente aguarras | l | 0.124 | 1 | 0 | 17.6 | 0 | 2.18
7311 | Tinta esmalte sintético Premium acetinado | l | 0.4134 | 1 | 0 | 39.26 | 0 | 16.23
88310 | Pintor com encargos complementares | h | 1.0531 | 1 | 0 | 27.44 | 0 | 28.89
[7 empty] | Custo Unitário | 47.3
[7 empty] | BDI | 24.2
[7 empty] | Preço Unitário | 58.75
11E0440051 - PV01 - Porta em Vidro Temperado 10mm - Duas Folhas Abrir (1,60x2,10m), Duas Fixas (1,20x2,10) e 4 Bandeiras Fixas ( 2un 0,8x0,42m e 2un 1,20x0,42m), em Estrutura de Alumínio Anodizado Natural, Conforme Detalhamento ( un )
Sistema: AGESUL CIVIL PRÓPRIA sem Desoneração - 01/01/2025
Utilizado no(s) item(ns) 09.05.01
Código | Descrição | Unidade | Quantidade | Utilização Operativa | Utilização Improdutiva | Valor Operativo | Valor Improdutivo | Valor Item
3104 | Conj. De ferragens para porta de vidro temperado, em zamac cromado, contemplando dobradica inf., dobradica sup., pivo para dobradica inf., pivo para dobradica sup., fechadura central em zamc. Cromado, contra fechadura de pressao | cj | 2 | 1 | 0 | 157.19 | 0 | 314.38
11499 | Mola hidraulica de piso, para portas de ate 1100 mm e peso de ate 120 kg, com corpo em aco inox | un | 2 | 1 | 0 | 847.12 | 0 | 1694.24
5031 | Vidro temperado incolor para porta de abrir, E = 10 mm (sem ferragens e sem colocação) | m² | 3.36 | 1 | 0 | 450 | 0 | 1512
102179 | Instalação de vidro temperado, e = 6 mm, encaixado em perfil u. Af_01/2021_ps | m² | 6.72 | 1 | 0 | 405.98 | 0 | 2728.18
88316 | Servente com encargos complementares | h | 6.57 | 1 | 0 | 20.74 | 0 | 136.26
88325 | Vidraceiro com encargos complementares | h | 6.57 | 1 | 0 | 22.95 | 0 | 150.78
[7 empty] | Custo Unitário | 6535.84
[7 empty] | BDI | 24.2
[7 empty] | Preço Unitário | 8117.51
11E0440052 - PV02 - Porta em Vidro Temperado 10mm - Duas Folhas Abrir (1,60x2,10m), em Estrutura de Alumínio Anodizado Natural, Conforme Detalhamento ( un )
Sistema: AGESUL CIVIL PRÓPRIA sem Desoneração - 01/01/2025
Utilizado no(s) item(ns) 09.05.02
Código | Descrição | Unidade | Quantidade | Utilização Operativa | Utilização Improdutiva | Valor Operativo | Valor Improdutivo | Valor Item
3104 | Conj. De ferragens para porta de vidro temperado, em zamac cromado, contemplando dobradica inf., dobradica sup., pivo para dobradica inf., pivo para dobradica sup., fechadura central em zamc. Cromado, contra fechadura de pressao | cj | 2 | 1 | 0 | 157.19 | 0 | 314.38
11499 | Mola hidraulica de piso, para portas de ate 1100 mm e peso de ate 120 kg, com corpo em aco inox | un | 2 | 1 | 0 | 847.12 | 0 | 1694.24
5031 | Vidro temperado incolor para porta de abrir, E = 10 mm (sem ferragens e sem colocação) | m² | 3.36 | 1 | 0 | 450 | 0 | 1512
88316 | Servente com encargos complementares | h | 6.57 | 1 | 0 | 20.74 | 0 | 136.26
88325 | Vidraceiro com encargos complementares | h | 6.76 | 1 | 0 | 22.95 | 0 | 155.14
[7 empty] | Custo Unitário | 3812.02
[7 empty] | BDI | 24.2
[7 empty] | Preço Unitário | 4734.53
102184 - Porta de abrir com mola hidráulica, em vidro temperado, 90x210 cm, espessura 10 mm, inclusive acessórios. Af_01/2021 ( un )
Sistema: SINAPI sem Desoneração - 01/01/2025
Utilizado no(s) item(ns) 09.05.03
Código | Descrição | Unidade | Quantidade | Utilização Operativa | Utilização Improdutiva | Valor Operativo | Valor Improdutivo | Valor Item
3104 | Conj. De ferragens para porta de vidro temperado, em zamac cromado, contemplando dobradica inf., dobradica sup., pivo para dobradica inf., pivo para dobradica sup., fechadura central em zamc. Cromado, contra fechadura de pressao | cj | 1 | 1 | 0 | 157.19 | 0 | 157.19
11499 | Mola hidraulica de piso, para portas de ate 1100 mm e peso de ate 120 kg, com corpo em aco inox | un | 1 | 1 | 0 | 847.12 | 0 | 847.12
5031 | Vidro temperado incolor para porta de abrir, E = 10 mm (sem ferragens e sem colocação) | m² | 1.89 | 1 | 0 | 450 | 0 | 850.5
88316 | Servente com encargos complementares | h | 3.162 | 1 | 0 | 20.74 | 0 | 65.57
88325 | Vidraceiro com encargos complementares | h | 3.253 | 1 | 0 | 22.95 | 0 | 74.65
[7 empty] | Custo Unitário | 1995.03
[7 empty] | BDI | 24.2
[7 empty] | Preço Unitário | 2477.83
11E0440053 - PV04 - Porta em Vidro Temperado 10mm - Duas Folhas Abrir (1,60x2,10m), 2 Fixos de 1,03x1,75m, 2 Fixos de 1,05x1,75 e 1 Fixo de 5,96x0,38m, em Estrutura de Alumínio Anodizado Natural, Conforme Detalhamento ( un )
Sistema: AGESUL CIVIL PRÓPRIA sem Desoneração - 01/01/2025
Utilizado no(s) item(ns) 09.05.04
Código | Descrição | Unidade | Quantidade | Utilização Operativa | Utilização Improdutiva | Valor Operativo | Valor Improdutivo | Valor Item
3104 | Conj. De ferragens para porta de vidro temperado, em zamac cromado, contemplando dobradica inf., dobradica sup., pivo para dobradica inf., pivo para dobradica sup., fechadura central em zamc. Cromado, contra fechadura de pressao | cj | 2 | 1 | 0 | 157.19 | 0 | 314.38
11499 | Mola hidraulica de piso, para portas de ate 1100 mm e peso de ate 120 kg, com corpo em aco inox | un | 2 | 1 | 0 | 847.12 | 0 | 1694.24
5031 | Vidro temperado incolor para porta de abrir, E = 10 mm (sem ferragens e sem colocação) | m² | 3.36 | 1 | 0 | 450 | 0 | 1512
102179 | Instalação de vidro temperado, e = 6 mm, encaixado em perfil u. Af_01/2021_ps | m² | 9.4912 | 1 | 0 | 405.98 | 0 | 3853.23
88316 | Servente com encargos complementares | h | 6.57 | 1 | 0 | 20.74 | 0 | 136.26
88325 | Vidraceiro com encargos complementares | h | 6.57 | 1 | 0 | 22.95 | 0 | 150.78
[7 empty] | Custo Unitário | 7660.89
[7 empty] | BDI | 24.2
[7 empty] | Preço Unitário | 9514.83
90830 - Fechadura de embutir com cilindro, externa, completa, acabamento padrão médio, incluso execução de furo - fornecimento e instalação. Af_12/2019 ( un )
Sistema: SINAPI sem Desoneração - 01/01/2025
Utilizado no(s) item(ns) 09.06.01
Código | Descrição | Unidade | Quantidade | Utilização Operativa | Utilização Improdutiva | Valor Operativo | Valor Improdutivo | Valor Item
3081 | Fechadura espelho para porta externa, em aco inox (maquina, testa e contra-testa) e em zamac (macaneta, lingueta e trincos) com acabamento cromado, maquina de 55 mm, incluindo chave tipo cilindro | cj | 1 | 1 | 0 | 134.93 | 0 | 134.93
88261 | Carpinteiro de esquadria com encargos complementares | h | 1.002 | 1 | 0 | 24.27 | 0 | 24.31
88316 | Servente com encargos complementares | h | 0.501 | 1 | 0 | 20.74 | 0 | 10.39
[7 empty] | Custo Unitário | 169.63
[7 empty] | BDI | 24.2
[7 empty] | Preço Unitário | 210.68
90831 - Fechadura de embutir para porta de banheiro, completa, acabamento padrão médio, incluso execução de furo - fornecimento e instalação. Af_12/2019 ( un )
Sistema: SINAPI sem Desoneração - 01/01/2025
Utilizado no(s) item(ns) 09.06.02
Código | Descrição | Unidade | Quantidade | Utilização Operativa | Utilização Improdutiva | Valor Operativo | Valor Improdutivo | Valor Item
3099 | Fechadura roseta redonda para porta de banheiro, em aco inox (maquina, testa e contra-testa) e em zamac (macaneta, lingueta e trincos) com acabamento cromado, maquina de 55 mm, incluindo chave tipo tranqueta | cj | 1 | 1 | 0 | 122.27 | 0 | 122.27
88261 | Carpinteiro de esquadria com encargos complementares | h | 0.767 | 1 | 0 | 24.27 | 0 | 18.61
88316 | Servente com encargos complementares | h | 0.384 | 1 | 0 | 20.74 | 0 | 7.96
[7 empty] | Custo Unitário | 148.84
[7 empty] | BDI | 24.2
[7 empty] | Preço Unitário | 184.86
100705 - Tarjeta tipo livre/ocupado para porta de banheiro. Af_12/2019 ( un )
Sistema: SINAPI sem Desoneração - 01/01/2025
Utilizado no(s) item(ns) 09.06.03
Código | Descrição | Unidade | Quantidade | Utilização Operativa | Utilização Improdutiva | Valor Operativo | Valor Improdutivo | Valor Item
11457 | Tarjeta livre / ocupado para porta de banheiro, corpo em zamac e espelho em latao | un | 1 | 1 | 0 | 50.03 | 0 | 50.03
88261 | Carpinteiro de esquadria com encargos complementares | h | 0.914 | 1 | 0 | 24.27 | 0 | 22.18
88316 | Servente com encargos complementares | h | 0.457 | 1 | 0 | 20.74 | 0 | 9.47
[7 empty] | Custo Unitário | 81.68
[7 empty] | BDI | 24.2
[7 empty] | Preço Unitário | 101.45
91341 - Porta em alumínio de abrir tipo veneziana com guarnição, fixação com parafusos - fornecimento e instalação. Af_12/2019 ( m² )
Sistema: SINAPI sem Desoneração - 01/01/2025
Utilizado no(s) item(ns) 09.07.01
Código | Descrição | Unidade | Quantidade | Utilização Operativa | Utilização Improdutiva | Valor Operativo | Valor Improdutivo | Valor Item
7568 | Bucha de nylon sem aba s10, com parafuso de 6,10 X 65 mm em aço zincado com rosca soberba, cabeça chata e fenda phillips | un | 4.8166 | 1 | 0 | 0.43 | 0 | 2.07
36888 | Guarnicao / moldura / arremate de acabamento para esquadria, em aluminio perfil 25, acabamento anodizado branco ou brilhante, para 1 face | m | 6.8504 | 1 | 0 | 38.85 | 0 | 266.13
39025 | Porta de abrir, tipo veneziana, em aluminio, acabamento anodizado natural, 90 cm x 210 cm (largura x altura), sem guarnicao/alizar/vista | un | 0.5473 | 1 | 0 | 819.38 | 0 | 448.44
142 | Selante elástico monocomponente a base de poliuretano (pu) para juntas diversas | 310ml | 0.8829 | 1 | 0 | 38.84 | 0 | 34.29
88309 | Pedreiro com encargos complementares | h | 0.3826 | 1 | 0 | 25.75 | 0 | 9.85
88316 | Servente com encargos complementares | h | 0.191 | 1 | 0 | 20.74 | 0 | 3.96
[7 empty] | Custo Unitário | 764.74
[7 empty] | BDI | 24.2
[7 empty] | Preço Unitário | 949.81
1101004025 - Janela maxim-ar em aluminio, linha Suprema, acabamento anodizado fosco na cor preta/branca, com contramarco, exclusive vidro - fornecimento e instalação ( m² )
Sistema: Boletim AGESUL Civil sem Desoneração - 01/01/2025
Utilizado no(s) item(ns) 09.07.02
Código | Descrição | Unidade | Quantidade | Utilização Operativa | Utilização Improdutiva | Valor Operativo | Valor Improdutivo | Valor Item
7568 | Bucha de nylon sem aba s10, com parafuso de 6,10 X 65 mm em aço zincado com rosca soberba, cabeça chata e fenda phillips | un | 4.8166 | 1 | 0 | 0.43 | 0 | 2.07
1718 | Janela maxim-ar em aluminio, linha Suprema, acabamento anodizado fosco na cor preta/branca, com contramarco, exclusive vidro | m² | 1 | 1 | 0 | 1372.25 | 0 | 1372.25
142 | Selante elástico monocomponente a base de poliuretano (pu) para juntas diversas | 310ml | 0.8829 | 1 | 0 | 38.84 | 0 | 34.29
88309 | Pedreiro com encargos complementares | h | 0.3862 | 1 | 0 | 25.75 | 0 | 9.94
88316 | Servente com encargos complementares | h | 0.191 | 1 | 0 | 20.74 | 0 | 3.96
[7 empty] | Custo Unitário | 1422.51
[7 empty] | BDI | 24.2
[7 empty] | Preço Unitário | 1766.76
102166 - Instalação de vidro liso incolor, e = 6 mm, em esquadria de alumínio ou pvc, fixado com baguete. Af_01/2021_ps ( m² )
Sistema: SINAPI sem Desoneração - 01/01/2025
Utilizado no(s) item(ns) 09.07.03
Código | Descrição | Unidade | Quantidade | Utilização Operativa | Utilização Improdutiva | Valor Operativo | Valor Improdutivo | Valor Item
39432 | Fita de papel reforçada com lâmina de metal para reforço de cantos de chapa de gesso para Drywall | m | 4.036 | 1 | 0 | 3.35 | 0 | 13.52
20259 | Perfil de borracha EPDM maciço *12 x 15* mm para esquadrias | m | 4.609 | 1 | 0 | 13.3 | 0 | 61.29
10491 | Vidro liso incolor 6 mm - sem colocação | m² | 1 | 1 | 0 | 219.58 | 0 | 219.58
88316 | Servente com encargos complementares | h | 0.466 | 1 | 0 | 20.74 | 0 | 9.66
88325 | Vidraceiro com encargos complementares | h | 0.479 | 1 | 0 | 22.95 | 0 | 10.99
[7 empty] | Custo Unitário | 315.04
[7 empty] | BDI | 24.2
[7 empty] | Preço Unitário | 391.28
1101004030 - Porta de giro em aluminio tipo veneziana, linha Suprema, acabamento anodizado fosco na cor preta/branca, com contramarco - fornecimento e instalação ( m² )
Sistema: Boletim AGESUL Civil sem Desoneração - 01/01/2025
Utilizado no(s) item(ns) 09.07.04
Código | Descrição | Unidade | Quantidade | Utilização Operativa | Utilização Improdutiva | Valor Operativo | Valor Improdutivo | Valor Item
7568 | Bucha de nylon sem aba s10, com parafuso de 6,10 X 65 mm em aço zincado com rosca soberba, cabeça chata e fenda phillips | un | 4.8166 | 1 | 0 | 0.43 | 0 | 2.07
1719 | Porta de giro em aluminio tipo veneziana, linha Suprema, acabamento anodizado fosco na cor preta/branca, com contramarco | m² | 1 | 1 | 0 | 1126.95 | 0 | 1126.95
142 | Selante elástico monocomponente a base de poliuretano (pu) para juntas diversas | 310ml | 0.8829 | 1 | 0 | 38.84 | 0 | 34.29
88309 | Pedreiro com encargos complementares | h | 0.382 | 1 | 0 | 25.75 | 0 | 9.83
88316 | Servente com encargos complementares | h | 0.191 | 1 | 0 | 20.74 | 0 | 3.96
[7 empty] | Custo Unitário | 1177.1
[7 empty] | BDI | 24.2
[7 empty] | Preço Unitário | 1461.96
1201001001 - Luminaria tipo plafon com painel LED, 30x30cm, embutir, potência de 24w, 4000k, luz neutra, Elgin ou similar - fornecimento e instalação ( un )
Sistema: Boletim AGESUL Civil sem Desoneração - 01/01/2025
Utilizado no(s) item(ns) 10.01.01
Código | Descrição | Unidade | Quantidade | Utilização Operativa | Utilização Improdutiva | Valor Operativo | Valor Improdutivo | Valor Item
6295 | Luminaria tipo plafon com painel LED, 30x30cm, embutir, potência de 24w, 4000K, luz neutra, Elgin ou similar | un | 1 | 1 | 0 | 37.67 | 0 | 37.67
88247 | Auxiliar de Eletricista com encargos complementares | h | 0.1922 | 1 | 0 | 21.65 | 0 | 4.16
88264 | Eletricista com encargos complementares | h | 0.4732 | 1 | 0 | 26.09 | 0 | 12.34
[7 empty] | Custo Unitário | 54.17
[7 empty] | BDI | 24.2
[7 empty] | Preço Unitário | 67.28
1201001003 - Luminaria tipo plafon com painel led, 40x40cm, sobrepor, potência de 36w, 4000k, luz neutra, Elgin ou similar - fornecimento e instalação ( un )
Sistema: Boletim AGESUL Civil sem Desoneração - 01/01/2025
Utilizado no(s) item(ns) 10.01.02
Código | Descrição | Unidade | Quantidade | Utilização Operativa | Utilização Improdutiva | Valor Operativo | Valor Improdutivo | Valor Item
1715 | Luminaria tipo plafon com painel LED, 40x40cm, sobrepor, potência de 36w, 4000k, luz neutra, Elgin ou similar | un | 1 | 1 | 0 | 199.9 | 0 | 199.9
88247 | Auxiliar de Eletricista com encargos complementares | h | 0.1922 | 1 | 0 | 21.65 | 0 | 4.16
88264 | Eletricista com encargos complementares | h | 0.4732 | 1 | 0 | 26.09 | 0 | 12.34
[7 empty] | Custo Unitário | 216.4
[7 empty] | BDI | 24.2
[7 empty] | Preço Unitário | 268.77
1201001004 - Luminaria tipo plafon com painel led, 40x40cm, embutir, potência de 36w, 4000k, luz neutra, Elgin ou similar - fornecimento e instalação ( un )
Sistema: Boletim AGESUL Civil sem Desoneração - 01/01/2025
Utilizado no(s) item(ns) 10.01.03
Código | Descrição | Unidade | Quantidade | Utilização Operativa | Utilização Improdutiva | Valor Operativo | Valor Improdutivo | Valor Item
1716 | Luminaria tipo plafon com painel led, 40x40cm, embutir, potência de 36w, 4000k, luz neutra, Elgin ou similar | un | 1 | 1 | 0 | 187.32 | 0 | 187.32
88247 | Auxiliar de Eletricista com encargos complementares | h | 0.1922 | 1 | 0 | 21.65 | 0 | 4.16
88264 | Eletricista com encargos complementares | h | 0.4732 | 1 | 0 | 26.09 | 0 | 12.34
[7 empty] | Custo Unitário | 203.82
[7 empty] | BDI | 24.2
[7 empty] | Preço Unitário | 253.14
12E0410080 - Luminária de Embutir Tipo Plafon, Medindo 1,243 x 0,224 m, Inclusive 2 Lâmpadas Led T8 de 20w, Modelo CHT10-E232ACL da Lumicenter ou Similar - Fornecimento e Instalação ( un )
Sistema: AGESUL CIVIL PRÓPRIA sem Desoneração - 01/01/2025
Utilizado no(s) item(ns) 10.01.04
Código | Descrição | Unidade | Quantidade | Utilização Operativa | Utilização Improdutiva | Valor Operativo | Valor Improdutivo | Valor Item
39387 | Lâmpada LED tubular bivolt 18/20 W, base G13 | un | 2 | 1 | 0 | 10.45 | 0 | 20.9
41EMT10052 | Luminária de Embutir Tipo Plafon, Medindo 1,243 X 0,224 m, Modelo CHT10-E232ACL da Lumicenter ou Similar | un | 1 | 1 | 0 | 279.35 | 0 | 279.35
88247 | Auxiliar de Eletricista com encargos complementares | h | 0.1922 | 1 | 0 | 21.65 | 0 | 4.16
88264 | Eletricista com encargos complementares | h | 0.4732 | 1 | 0 | 26.09 | 0 | 12.34
[7 empty] | Custo Unitário | 316.75
[7 empty] | BDI | 24.2
[7 empty] | Preço Unitário | 393.4
97607 - Luminária arandela tipo tartaruga, de sobrepor, com 1 lâmpada led de 6 w, sem reator - fornecimento e instalação. Af_09/2024 ( un )
Sistema: SINAPI sem Desoneração - 01/01/2025
Utilizado no(s) item(ns) 10.01.05
Código | Descrição | Unidade | Quantidade | Utilização Operativa | Utilização Improdutiva | Valor Operativo | Valor Improdutivo | Valor Item
38193 | Lâmpada LED 6 W bivolt branca, formato tradicional (base E27) | un | 1 | 1 | 0 | 4.73 | 0 | 4.73
38775 | Luminária tipo Tartaruga para área externa em alumínio, com grade, para 1 lâmpada, base E27, potência máxima 40/60 W (não inclui lâmpada) | un | 1 | 1 | 0 | 80.79 | 0 | 80.79
88247 | Auxiliar de Eletricista com encargos complementares | h | 0.18019 | 1 | 0 | 21.65 | 0 | 3.9
88264 | Eletricista com encargos complementares | h | 0.5766 | 1 | 0 | 26.09 | 0 | 15.04
[7 empty] | Custo Unitário | 104.46
[7 empty] | BDI | 24.2
[7 empty] | Preço Unitário | 129.74
12E0410081 - Luminária Arandela Tipo Tartaruga Blindada, de Sobrepor, com 1 Lâmpada Led de 20 w, sem Reator - Fornecimento e Instalação ( un )
Sistema: AGESUL CIVIL PRÓPRIA sem Desoneração - 01/01/2025
Utilizado no(s) item(ns) 10.01.06
Código | Descrição | Unidade | Quantidade | Utilização Operativa | Utilização Improdutiva | Valor Operativo | Valor Improdutivo | Valor Item
41EMT10053 | Lâmpada Led Bulbo 20W | un | 1 | 1 | 0 | 14.5 | 0 | 14.5
38775 | Luminária tipo Tartaruga para área externa em alumínio, com grade, para 1 lâmpada, base E27, potência máxima 40/60 W (não inclui lâmpada) | un | 1 | 1 | 0 | 80.79 | 0 | 80.79
88247 | Auxiliar de Eletricista com encargos complementares | h | 0.18019 | 1 | 0 | 21.65 | 0 | 3.9
88264 | Eletricista com encargos complementares | h | 0.5766 | 1 | 0 | 26.09 | 0 | 15.04
[7 empty] | Custo Unitário | 114.23
[7 empty] | BDI | 24.2
[7 empty] | Preço Unitário | 141.87
12E0410082 - Luminária Externa Tipo Arandela, de Sobrepor, com 2 Lâmpadas Led de 9 w, Base G9, Medindo 50 x 180 mm, Modelo AR66-S da Lumicenter ou Similar - Fornecimento e Instalação ( un )
Sistema: AGESUL CIVIL PRÓPRIA sem Desoneração - 01/01/2025
Utilizado no(s) item(ns) 10.01.07
Código | Descrição | Unidade | Quantidade | Utilização Operativa | Utilização Improdutiva | Valor Operativo | Valor Improdutivo | Valor Item
41EMT10055 | Lâmpada Led 9 W Bivolt Branca, Base G9 | un | 2 | 1 | 0 | 18.91 | 0 | 37.82
41EMT10054 | Luminária Externa Tipo Arandela, de Sobrepor, Medindo 50 X 180 mm, Modelo AR66-S da Lumicenter ou Similar | un | 1 | 1 | 0 | 128.42 | 0 | 128.42
88247 | Auxiliar de Eletricista com encargos complementares | h | 0.18019 | 1 | 0 | 21.65 | 0 | 3.9
88264 | Eletricista com encargos complementares | h | 0.5766 | 1 | 0 | 26.09 | 0 | 15.04
[7 empty] | Custo Unitário | 185.18
[7 empty] | BDI | 24.2
[7 empty] | Preço Unitário | 229.99
12E0410083 - Luminária Led Tipo Spot Balizador, Embutido em Piso, IP67, com 6w, Luz Neutra com Ângulo de 90° - Fornecimento e Instalação ( un )
Sistema: AGESUL CIVIL PRÓPRIA sem Desoneração - 01/01/2025
Utilizado no(s) item(ns) 10.01.08
Código | Descrição | Unidade | Quantidade | Utilização Operativa | Utilização Improdutiva | Valor Operativo | Valor Improdutivo | Valor Item
41EMT10056 | Luminária Led Tipo Spot Balizador, Embutido em Piso, IP67, com 6w, Luz Neutra com Ângulo de 90° | un | 1 | 1 | 0 | 169 | 0 | 169
88247 | Auxiliar de Eletricista com encargos complementares | h | 0.7 | 1 | 0 | 21.65 | 0 | 15.15
88264 | Eletricista com encargos complementares | h | 0.7 | 1 | 0 | 26.09 | 0 | 18.26
[7 empty] | Custo Unitário | 202.41
[7 empty] | BDI | 24.2
[7 empty] | Preço Unitário | 251.39
12E0410037 - Poste de LED retangular, altura de 3 metros, de aço sae 1020 ou aluminio, com fluxo luminoso 4.600 lumens e temperatura 6500k branco frio, inclusive 1 luminária LED SMD 50w, ref: PT334 da Aladin ou similar - fornecimento e instalação ( un )
Sistema: AGESUL CIVIL PRÓPRIA sem Desoneração - 01/01/2025
Utilizado no(s) item(ns) 10.01.09
Código | Descrição | Unidade | Quantidade | Utilização Operativa | Utilização Improdutiva | Valor Operativo | Valor Improdutivo | Valor Item
41EMT10019 | Poste de LED retangular, altura de 3 metros, de aço sae 1020 ou aluminio, com fluxo luminoso 4.600 lumens e temperatura 6500k branco frio, inclusive 1 luminária LED SMD 50w, ref: PT334 da Aladin ou similar | un | 1 | 1 | 0 | 1427.19 | 0 | 1427.19
88247 | Auxiliar de Eletricista com encargos complementares | h | 2.084 | 1 | 0 | 21.65 | 0 | 45.11
88264 | Eletricista com encargos complementares | h | 0.641 | 1 | 0 | 26.09 | 0 | 16.72
[7 empty] | Custo Unitário | 1489.02
[7 empty] | BDI | 24.2
[7 empty] | Preço Unitário | 1849.36
1201007010 - Rele fotoelétrico interno e externo bivolt 1000w, de conector, com base - fornecimento e instalação ( un )
Sistema: Boletim AGESUL Civil sem Desoneração - 01/01/2025
Utilizado no(s) item(ns) 10.01.10
Código | Descrição | Unidade | Quantidade | Utilização Operativa | Utilização Improdutiva | Valor Operativo | Valor Improdutivo | Valor Item
39380 | Base para relé com suporte metálico | un | 1 | 1 | 0 | 20.28 | 0 | 20.28
2510 | Relé fotoelétrico interno e externo bivolt 1000 W, de conector, sem base | un | 1 | 1 | 0 | 35.46 | 0 | 35.46
88247 | Auxiliar de Eletricista com encargos complementares | h | 0.8 | 1 | 0 | 21.65 | 0 | 17.32
88264 | Eletricista com encargos complementares | h | 0.8 | 1 | 0 | 26.09 | 0 | 20.87
[7 empty] | Custo Unitário | 93.93
[7 empty] | BDI | 24.2
[7 empty] | Preço Unitário | 116.66
91953 - Interruptor simples (1 módulo), 10a/250v, incluindo suporte e placa - fornecimento e instalação. Af_03/2023 ( un )
Sistema: SINAPI sem Desoneração - 01/01/2025
Utilizado no(s) item(ns) 10.02.01
Código | Descrição | Unidade | Quantidade | Utilização Operativa | Utilização Improdutiva | Valor Operativo | Valor Improdutivo | Valor Item
91952 | Interruptor simples (1 módulo), 10a/250v, sem suporte e sem placa - fornecimento e instalação. Af_03/2023 | un | 1 | 1 | 0 | 17.01 | 0 | 17.01
91946 | Suporte parafusado com placa de encaixe 4" x 2" médio (1,30 m do piso) para ponto elétrico - fornecimento e instalação. Af_03/2023 | un | 1 | 1 | 0 | 9.92 | 0 | 9.92
[7 empty] | Custo Unitário | 26.93
[7 empty] | BDI | 24.2
[7 empty] | Preço Unitário | 33.45
91959 - Interruptor simples (2 módulos), 10a/250v, incluindo suporte e placa - fornecimento e instalação. Af_03/2023 ( un )
Sistema: SINAPI sem Desoneração - 01/01/2025
Utilizado no(s) item(ns) 10.02.02
Código | Descrição | Unidade | Quantidade | Utilização Operativa | Utilização Improdutiva | Valor Operativo | Valor Improdutivo | Valor Item
91958 | Interruptor simples (2 módulos), 10a/250v, sem suporte e sem placa - fornecimento e instalação. Af_03/2023 | un | 1 | 1 | 0 | 31.06 | 0 | 31.06
91946 | Suporte parafusado com placa de encaixe 4" x 2" médio (1,30 m do piso) para ponto elétrico - fornecimento e instalação. Af_03/2023 | un | 1 | 1 | 0 | 9.92 | 0 | 9.92
[7 empty] | Custo Unitário | 40.98
[7 empty] | BDI | 24.2
[7 empty] | Preço Unitário | 50.9
91967 - Interruptor simples (3 módulos), 10a/250v, incluindo suporte e placa - fornecimento e instalação. Af_03/2023 ( un )
Sistema: SINAPI sem Desoneração - 01/01/2025
Utilizado no(s) item(ns) 10.02.03
Código | Descrição | Unidade | Quantidade | Utilização Operativa | Utilização Improdutiva | Valor Operativo | Valor Improdutivo | Valor Item
91966 | Interruptor simples (3 módulos), 10a/250v, sem suporte e sem placa - fornecimento e instalação. Af_03/2023 | un | 1 | 1 | 0 | 45.12 | 0 | 45.12
91946 | Suporte parafusado com placa de encaixe 4" x 2" médio (1,30 m do piso) para ponto elétrico - fornecimento e instalação. Af_03/2023 | un | 1 | 1 | 0 | 9.92 | 0 | 9.92
[7 empty] | Custo Unitário | 55.04
[7 empty] | BDI | 24.2
[7 empty] | Preço Unitário | 68.36
91955 - Interruptor paralelo (1 módulo), 10a/250v, incluindo suporte e placa - fornecimento e instalação. Af_03/2023 ( un )
Sistema: SINAPI sem Desoneração - 01/01/2025
Utilizado no(s) item(ns) 10.02.04
Código | Descrição | Unidade | Quantidade | Utilização Operativa | Utilização Improdutiva | Valor Operativo | Valor Improdutivo | Valor Item
91954 | Interruptor paralelo (1 módulo), 10a/250v, sem suporte e sem placa - fornecimento e instalação. Af_03/2023 | un | 1 | 1 | 0 | 22.87 | 0 | 22.87
91946 | Suporte parafusado com placa de encaixe 4" x 2" médio (1,30 m do piso) para ponto elétrico - fornecimento e instalação. Af_03/2023 | un | 1 | 1 | 0 | 9.92 | 0 | 9.92
[7 empty] | Custo Unitário | 32.79
[7 empty] | BDI | 24.2
[7 empty] | Preço Unitário | 40.73
91961 - Interruptor paralelo (2 módulos), 10a/250v, incluindo suporte e placa - fornecimento e instalação. Af_03/2023 ( un )
Sistema: SINAPI sem Desoneração - 01/01/2025
Utilizado no(s) item(ns) 10.02.05
Código | Descrição | Unidade | Quantidade | Utilização Operativa | Utilização Improdutiva | Valor Operativo | Valor Improdutivo | Valor Item
91960 | Interruptor paralelo (2 módulos), 10a/250v, sem suporte e sem placa - fornecimento e instalação. Af_03/2023 | un | 1 | 1 | 0 | 42.78 | 0 | 42.78
91946 | Suporte parafusado com placa de encaixe 4" x 2" médio (1,30 m do piso) para ponto elétrico - fornecimento e instalação. Af_03/2023 | un | 1 | 1 | 0 | 9.92 | 0 | 9.92
[7 empty] | Custo Unitário | 52.7
[7 empty] | BDI | 24.2
[7 empty] | Preço Unitário | 65.45
91969 - Interruptor paralelo (3 módulos), 10a/250v, incluindo suporte e placa - fornecimento e instalação. Af_03/2023 ( un )
Sistema: SINAPI sem Desoneração - 01/01/2025
Utilizado no(s) item(ns) 10.02.06
Código | Descrição | Unidade | Quantidade | Utilização Operativa | Utilização Improdutiva | Valor Operativo | Valor Improdutivo | Valor Item
91968 | Interruptor paralelo (3 módulos), 10a/250v, sem suporte e sem placa - fornecimento e instalação. Af_03/2023 | un | 1 | 1 | 0 | 62.65 | 0 | 62.65
91946 | Suporte parafusado com placa de encaixe 4" x 2" médio (1,30 m do piso) para ponto elétrico - fornecimento e instalação. Af_03/2023 | un | 1 | 1 | 0 | 9.92 | 0 | 9.92
[7 empty] | Custo Unitário | 72.57
[7 empty] | BDI | 24.2
[7 empty] | Preço Unitário | 90.13
91957 - Interruptor simples (1 módulo) com interruptor paralelo (1 módulo), 10a/250v, incluindo suporte e placa - fornecimento e instalação. Af_03/2023 ( un )
Sistema: SINAPI sem Desoneração - 01/01/2025
Utilizado no(s) item(ns) 10.02.07
Código | Descrição | Unidade | Quantidade | Utilização Operativa | Utilização Improdutiva | Valor Operativo | Valor Improdutivo | Valor Item
91956 | Interruptor simples (1 módulo) com interruptor paralelo (1 módulo), 10a/250v, sem suporte e sem placa - fornecimento e instalação. Af_03/2023 | un | 1 | 1 | 0 | 36.87 | 0 | 36.87
91946 | Suporte parafusado com placa de encaixe 4" x 2" médio (1,30 m do piso) para ponto elétrico - fornecimento e instalação. Af_03/2023 | un | 1 | 1 | 0 | 9.92 | 0 | 9.92
[7 empty] | Custo Unitário | 46.79
[7 empty] | BDI | 24.2
[7 empty] | Preço Unitário | 58.11
92023 - Interruptor simples (1 módulo) com 1 tomada de embutir 2p+t 10 a, incluindo suporte e placa - fornecimento e instalação. Af_03/2023 ( un )
Sistema: SINAPI sem Desoneração - 01/01/2025
Utilizado no(s) item(ns) 10.02.08
Código | Descrição | Unidade | Quantidade | Utilização Operativa | Utilização Improdutiva | Valor Operativo | Valor Improdutivo | Valor Item
92022 | Interruptor simples (1 módulo) com 1 tomada de embutir 2p+t 10 a, sem suporte e sem placa - fornecimento e instalação. Af_03/2023 | un | 1 | 1 | 0 | 35.89 | 0 | 35.89
91946 | Suporte parafusado com placa de encaixe 4" x 2" médio (1,30 m do piso) para ponto elétrico - fornecimento e instalação. Af_03/2023 | un | 1 | 1 | 0 | 9.92 | 0 | 9.92
[7 empty] | Custo Unitário | 45.81
[7 empty] | BDI | 24.2
[7 empty] | Preço Unitário | 56.9
92003 - Tomada média de embutir (2 módulos), 2p+t 20 a, sem suporte e sem placa - fornecimento e instalação. Af_03/2023 ( un )
Sistema: SINAPI sem Desoneração - 01/01/2025
Utilizado no(s) item(ns) 10.02.09
Código | Descrição | Unidade | Quantidade | Utilização Operativa | Utilização Improdutiva | Valor Operativo | Valor Improdutivo | Valor Item
38102 | Tomada 2P+T 20 A, 250 V (apenas módulo) | un | 2 | 1 | 0 | 8.65 | 0 | 17.3
88247 | Auxiliar de Eletricista com encargos complementares | h | 0.572 | 1 | 0 | 21.65 | 0 | 12.38
88264 | Eletricista com encargos complementares | h | 0.572 | 1 | 0 | 26.09 | 0 | 14.92
[7 empty] | Custo Unitário | 44.6
[7 empty] | BDI | 24.2
[7 empty] | Preço Unitário | 55.39
92000 - Tomada baixa de embutir (1 módulo), 2p+t 10 a, incluindo suporte e placa - fornecimento e instalação. Af_03/2023 ( un )
Sistema: SINAPI sem Desoneração - 01/01/2025
Utilizado no(s) item(ns) 10.02.10
Código | Descrição | Unidade | Quantidade | Utilização Operativa | Utilização Improdutiva | Valor Operativo | Valor Improdutivo | Valor Item
91946 | Suporte parafusado com placa de encaixe 4" x 2" médio (1,30 m do piso) para ponto elétrico - fornecimento e instalação. Af_03/2023 | un | 1 | 1 | 0 | 9.92 | 0 | 9.92
91998 | Tomada baixa de embutir (1 módulo), 2p+t 10 a, sem suporte e sem placa - fornecimento e instalação. Af_03/2023 | un | 1 | 1 | 0 | 18.3 | 0 | 18.3
[7 empty] | Custo Unitário | 28.22
[7 empty] | BDI | 24.2
[7 empty] | Preço Unitário | 35.05
92008 - Tomada baixa de embutir (2 módulos), 2p+t 10 a, incluindo suporte e placa - fornecimento e instalação. Af_03/2023 ( un )
Sistema: SINAPI sem Desoneração - 01/01/2025
Utilizado no(s) item(ns) 10.02.11
Código | Descrição | Unidade | Quantidade | Utilização Operativa | Utilização Improdutiva | Valor Operativo | Valor Improdutivo | Valor Item
91946 | Suporte parafusado com placa de encaixe 4" x 2" médio (1,30 m do piso) para ponto elétrico - fornecimento e instalação. Af_03/2023 | un | 1 | 1 | 0 | 9.92 | 0 | 9.92
92006 | Tomada baixa de embutir (2 módulos), 2p+t 10 a, sem suporte e sem placa - fornecimento e instalação. Af_03/2023 | un | 1 | 1 | 0 | 33.61 | 0 | 33.61
[7 empty] | Custo Unitário | 43.53
[7 empty] | BDI | 24.2
[7 empty] | Preço Unitário | 54.06
12E0420026 - Tomada Simples de Sobrepor (1Módulo) 2P+T 20A, Incluso Condulete 3/4", com Tampa e Suporte - Fornecimento e Instalação ( un )
Sistema: AGESUL CIVIL PRÓPRIA sem Desoneração - 01/01/2025
Utilizado no(s) item(ns) 10.02.12
Código | Descrição | Unidade | Quantidade | Utilização Operativa | Utilização Improdutiva | Valor Operativo | Valor Improdutivo | Valor Item
11950 | Bucha de nylon sem aba s6, com parafuso de 4,20 X 40 mm em aço zincado com rosca soberba, cabeça chata e fenda phillips | un | 2 | 1 | 0 | 0.14 | 0 | 0.28
2580 | Condulete de alumínio tipo X, para eletroduto roscável de 3/4", com tampa cega | un | 1 | 1 | 0 | 17.65 | 0 | 17.65
38099 | Suporte de fixação para espelho/placa 4" x 2", para 3 módulos, para instalação de tomadas e interruptores (somente suporte) | un | 1 | 1 | 0 | 1.3 | 0 | 1.3
18EMT10098 | Tampa para Condulete de Alumínio 3/4, para Tomada Hexagonal | un | 1 | 1 | 0 | 7 | 0 | 7
38102 | Tomada 2P+T 20 A, 250 V (apenas módulo) | un | 1 | 1 | 0 | 8.65 | 0 | 8.65
88247 | Auxiliar de Eletricista com encargos complementares | h | 0.4967 | 1 | 0 | 21.65 | 0 | 10.75
88264 | Eletricista com encargos complementares | h | 0.5847 | 1 | 0 | 26.09 | 0 | 15.25
[7 empty] | Custo Unitário | 60.88
[7 empty] | BDI | 24.2
[7 empty] | Preço Unitário | 75.61
91926 - Cabo de cobre flexível isolado, 2,5 mm², anti-chama 450/750 v, para circuitos terminais - fornecimento e instalação. Af_03/2023 ( m )
Sistema: SINAPI sem Desoneração - 01/01/2025
Utilizado no(s) item(ns) 10.03.01
Código | Descrição | Unidade | Quantidade | Utilização Operativa | Utilização Improdutiva | Valor Operativo | Valor Improdutivo | Valor Item
1014 | Cabo de cobre, flexível, classe 4 ou 5, isolação em pvc/a, antichama bwf-b, 1 condutor, 450/750 v, seção nominal 2,5 mm2 | m | 1.2434 | 1 | 0 | 2.4 | 0 | 2.98
21127 | Fita isolante adesiva antichama, uso até 750 v, em rolo de 19 mm x 5 m | un | 0.0094 | 1 | 0 | 4.7 | 0 | 0.04
88247 | Auxiliar de Eletricista com encargos complementares | h | 0.029 | 1 | 0 | 21.65 | 0 | 0.62
88264 | Eletricista com encargos complementares | h | 0.029 | 1 | 0 | 26.09 | 0 | 0.75
[7 empty] | Custo Unitário | 4.39
[7 empty] | BDI | 24.2
[7 empty] | Preço Unitário | 5.45
91928 - Cabo de cobre flexível isolado, 4 mm², anti-chama 450/750 v, para circuitos terminais - fornecimento e instalação. Af_03/2023 ( m )
Sistema: SINAPI sem Desoneração - 01/01/2025
Utilizado no(s) item(ns) 10.03.02
Código | Descrição | Unidade | Quantidade | Utilização Operativa | Utilização Improdutiva | Valor Operativo | Valor Improdutivo | Valor Item
981 | Cabo de cobre, flexível, classe 4 ou 5, isolação em pvc/a, antichama bwf-b, 1 condutor, 450/750 v, seção nominal 4 mm2 | m | 1.2434 | 1 | 0 | 3.98 | 0 | 4.94
21127 | Fita isolante adesiva antichama, uso até 750 v, em rolo de 19 mm x 5 m | un | 0.0094 | 1 | 0 | 4.7 | 0 | 0.04
88247 | Auxiliar de Eletricista com encargos complementares | h | 0.039 | 1 | 0 | 21.65 | 0 | 0.84
88264 | Eletricista com encargos complementares | h | 0.039 | 1 | 0 | 26.09 | 0 | 1.01
[7 empty] | Custo Unitário | 6.83
[7 empty] | BDI | 24.2
[7 empty] | Preço Unitário | 8.48
91930 - Cabo de cobre flexível isolado, 6 mm², anti-chama 450/750 v, para circuitos terminais - fornecimento e instalação. Af_03/2023 ( m )
Sistema: SINAPI sem Desoneração - 01/01/2025
Utilizado no(s) item(ns) 10.03.03
Código | Descrição | Unidade | Quantidade | Utilização Operativa | Utilização Improdutiva | Valor Operativo | Valor Improdutivo | Valor Item
982 | Cabo de cobre, flexível, classe 4 ou 5, isolação em pvc/a, antichama bwf-b, 1 condutor, 450/750 v, seção nominal 6 mm2 | m | 1.2434 | 1 | 0 | 5.72 | 0 | 7.11
21127 | Fita isolante adesiva antichama, uso até 750 v, em rolo de 19 mm x 5 m | un | 0.0094 | 1 | 0 | 4.7 | 0 | 0.04
88247 | Auxiliar de Eletricista com encargos complementares | h | 0.051 | 1 | 0 | 21.65 | 0 | 1.1
88264 | Eletricista com encargos complementares | h | 0.051 | 1 | 0 | 26.09 | 0 | 1.33
[7 empty] | Custo Unitário | 9.58
[7 empty] | BDI | 24.2
[7 empty] | Preço Unitário | 11.9
1201003031 - Cabo de cobre flex. isolado, 3 condutores de 95,0 mm², antichama 0,6/1 KV, isolação em dupla camada de borracha HEPR, livre de halogênio, baixa emissão de fumaça, Afumex, Cortox, Corfitox ou similar conf. NBR 5410/13570, p/ distribuição - forn. inst. ( m )
Sistema: Boletim AGESUL Civil sem Desoneração - 01/01/2025
Utilizado no(s) item(ns) 10.03.04
Código | Descrição | Unidade | Quantidade | Utilização Operativa | Utilização Improdutiva | Valor Operativo | Valor Improdutivo | Valor Item
2747 | Cabo de cobre flexível isolado, 3 condutores de 95,0 mm², antichama 0,6/1 V, isolação em dupla camada de borracha HEPR, livre de halogênio, baixa emissão de fumaça, Afumex, Cortox, Corfitox, conforme NBR 5410 e NBR 13570 | m | 1.02 | 1 | 0 | 288.45 | 0 | 294.21
20111 | Fita isolante adesiva antichama, uso até 750 v, em rolo de 19 mm x 20 m | un | 0.00225 | 1 | 0 | 12.45 | 0 | 0.02
88247 | Auxiliar de Eletricista com encargos complementares | h | 0.36 | 1 | 0 | 21.65 | 0 | 7.79
88264 | Eletricista com encargos complementares | h | 0.36 | 1 | 0 | 26.09 | 0 | 9.39
[7 empty] | Custo Unitário | 311.41
[7 empty] | BDI | 24.2
[7 empty] | Preço Unitário | 386.77
92998 - Cabo de cobre flexível isolado, 185 mm², anti-chama 0,6/1,0 kv, para rede enterrada de distribuição de energia elétrica - fornecimento e instalação. Af_12/2021 ( m )
Sistema: SINAPI sem Desoneração - 01/01/2025
Utilizado no(s) item(ns) 10.03.05
Código | Descrição | Unidade | Quantidade | Utilização Operativa | Utilização Improdutiva | Valor Operativo | Valor Improdutivo | Valor Item
1000 | Cabo de cobre, flexível, classe 4 ou 5, isolação em pvc/a, antichama bwf-b, cobertura pvc-st1, antichama bwf-b, 1 condutor, 0,6/1 kv, seção nominal 185 mm2 | m | 1.015 | 1 | 0 | 190.14 | 0 | 192.99
21127 | Fita isolante adesiva antichama, uso até 750 v, em rolo de 19 mm x 5 m | un | 0.009 | 1 | 0 | 4.7 | 0 | 0.04
88247 | Auxiliar de Eletricista com encargos complementares | h | 0.2025 | 1 | 0 | 21.65 | 0 | 4.38
88264 | Eletricista com encargos complementares | h | 0.2025 | 1 | 0 | 26.09 | 0 | 5.28
[7 empty] | Custo Unitário | 202.69
[7 empty] | BDI | 24.2
[7 empty] | Preço Unitário | 251.74
98278 - Cabo telefônico CI-50 30 pares instalado em prumada - fornecimento e instalação. Af_11/2019 ( m )
Sistema: SINAPI sem Desoneração - 01/01/2025
Utilizado no(s) item(ns) 10.03.06
Código | Descrição | Unidade | Quantidade | Utilização Operativa | Utilização Improdutiva | Valor Operativo | Valor Improdutivo | Valor Item
11921 | Cabo telefônico CI 50, 30 pares, uso interno | m | 1.05 | 1 | 0 | 22.51 | 0 | 23.63
88247 | Auxiliar de Eletricista com encargos complementares | h | 0.0541 | 1 | 0 | 21.65 | 0 | 1.17
88264 | Eletricista com encargos complementares | h | 0.0541 | 1 | 0 | 26.09 | 0 | 1.41
[7 empty] | Custo Unitário | 26.21
[7 empty] | BDI | 24.2
[7 empty] | Preço Unitário | 32.55
1201003210 - Cabo de cobre isolado com EPR/XLPE 1KV (90º) 10mm² - Fornecimento e instalação ( m )
Sistema: Boletim AGESUL Civil sem Desoneração - 01/01/2025
Utilizado no(s) item(ns) 10.03.07
Código | Descrição | Unidade | Quantidade | Utilização Operativa | Utilização Improdutiva | Valor Operativo | Valor Improdutivo | Valor Item
6117 | Cabo de cobre isolado com EPR/XLPE 1KV (90º) 10mm² | m | 1.02 | 1 | 0 | 11.2 | 0 | 11.42
88247 | Auxiliar de Eletricista com encargos complementares | h | 0.14 | 1 | 0 | 21.65 | 0 | 3.03
88264 | Eletricista com encargos complementares | h | 0.14 | 1 | 0 | 26.09 | 0 | 3.65
[7 empty] | Custo Unitário | 18.1
[7 empty] | BDI | 24.2
[7 empty] | Preço Unitário | 22.48
1201003215 - Cabo de cobre isolado com EPR/XLPE 1KV (90º) 16mm² - Fornecimento e instalação ( m )
Sistema: Boletim AGESUL Civil sem Desoneração - 01/01/2025
Utilizado no(s) item(ns) 10.03.08
Código | Descrição | Unidade | Quantidade | Utilização Operativa | Utilização Improdutiva | Valor Operativo | Valor Improdutivo | Valor Item
6118 | Cabo de cobre isolado com EPR/XLPE 1KV (90º) 16mm² | m | 1.02 | 1 | 0 | 17.23 | 0 | 17.57
88247 | Auxiliar de Eletricista com encargos complementares | h | 0.16 | 1 | 0 | 21.65 | 0 | 3.46
88264 | Eletricista com encargos complementares | h | 0.16 | 1 | 0 | 26.09 | 0 | 4.17
[7 empty] | Custo Unitário | 25.2
[7 empty] | BDI | 24.2
[7 empty] | Preço Unitário | 31.3
1201003220 - Cabo de cobre isolado com EPR/XLPE 1KV (90º) 25mm² - Fornecimento e instalação ( m )
Sistema: Boletim AGESUL Civil sem Desoneração - 01/01/2025
Utilizado no(s) item(ns) 10.03.09
Código | Descrição | Unidade | Quantidade | Utilização Operativa | Utilização Improdutiva | Valor Operativo | Valor Improdutivo | Valor Item
6119 | Cabo de cobre isolado com EPR/XLPE 1KV (90º) 25mm² | m | 1.02 | 1 | 0 | 26.64 | 0 | 27.17
88247 | Auxiliar de Eletricista com encargos complementares | h | 0.17 | 1 | 0 | 21.65 | 0 | 3.68
88264 | Eletricista com encargos complementares | h | 0.17 | 1 | 0 | 26.09 | 0 | 4.43
[7 empty] | Custo Unitário | 35.28
[7 empty] | BDI | 24.2
[7 empty] | Preço Unitário | 43.82
1201003225 - Cabo de cobre isolado com EPR/XLPE 1KV (90º) 35mm² - Fornecimento e instalação ( m )
Sistema: Boletim AGESUL Civil sem Desoneração - 01/01/2025
Utilizado no(s) item(ns) 10.03.10
Código | Descrição | Unidade | Quantidade | Utilização Operativa | Utilização Improdutiva | Valor Operativo | Valor Improdutivo | Valor Item
6120 | Cabo de cobre isolado com EPR/XLPE 1KV (90º) 35mm² | m | 1.02 | 1 | 0 | 37.98 | 0 | 38.73
88247 | Auxiliar de Eletricista com encargos complementares | h | 0.21 | 1 | 0 | 21.65 | 0 | 4.54
88264 | Eletricista com encargos complementares | h | 0.21 | 1 | 0 | 26.09 | 0 | 5.47
[7 empty] | Custo Unitário | 48.74
[7 empty] | BDI | 24.2
[7 empty] | Preço Unitário | 60.54
1201003235 - Cabo de cobre isolado com EPR/XLPE 1KV (90º) 70mm² - Fornecimento e instalação ( m )
Sistema: Boletim AGESUL Civil sem Desoneração - 01/01/2025
Utilizado no(s) item(ns) 10.03.11
Código | Descrição | Unidade | Quantidade | Utilização Operativa | Utilização Improdutiva | Valor Operativo | Valor Improdutivo | Valor Item
6122 | Cabo de cobre isolado com EPR/XLPE 1KV (90º) 70mm² | m | 1.02 | 1 | 0 | 77.82 | 0 | 79.37
88247 | Auxiliar de Eletricista com encargos complementares | h | 0.34 | 1 | 0 | 21.65 | 0 | 7.36
88264 | Eletricista com encargos complementares | h | 0.34 | 1 | 0 | 26.09 | 0 | 8.87
[7 empty] | Custo Unitário | 95.6
[7 empty] | BDI | 24.2
[7 empty] | Preço Unitário | 118.74
98297 - Cabo eletrônico categoria 6, instalado em edificação institucional - fornecimento e instalação. Af_11/2019 ( m )
Sistema: SINAPI sem Desoneração - 01/01/2025
Utilizado no(s) item(ns) 10.03.12
Código | Descrição | Unidade | Quantidade | Utilização Operativa | Utilização Improdutiva | Valor Operativo | Valor Improdutivo | Valor Item
39599 | Cabo de rede, par trancado utp, 4 pares, categoria 6 (cat 6), isolamento pvc (lszh) | m | 1.05 | 1 | 0 | 10.3 | 0 | 10.81
88247 | Auxiliar de Eletricista com encargos complementares | h | 0.0045 | 1 | 0 | 21.65 | 0 | 0.09
88264 | Eletricista com encargos complementares | h | 0.0045 | 1 | 0 | 26.09 | 0 | 0.11
[7 empty] | Custo Unitário | 11.01
[7 empty] | BDI | 24.2
[7 empty] | Preço Unitário | 13.67
1201004000 - Eletroduto de pvc rígido roscável dn 25mm (3/4"), incl. conexões - fornecimento e instalação ( m )
Sistema: Boletim AGESUL Civil sem Desoneração - 01/01/2025
Utilizado no(s) item(ns) 10.04.01
Código | Descrição | Unidade | Quantidade | Utilização Operativa | Utilização Improdutiva | Valor Operativo | Valor Improdutivo | Valor Item
2674 | Eletroduto de PVC rígido roscável de 3/4", sem luva | m | 1.15 | 1 | 0 | 5.35 | 0 | 6.15
88247 | Auxiliar de Eletricista com encargos complementares | h | 0.3 | 1 | 0 | 21.65 | 0 | 6.49
88264 | Eletricista com encargos complementares | h | 0.3 | 1 | 0 | 26.09 | 0 | 7.82
[7 empty] | Custo Unitário | 20.46
[7 empty] | BDI | 24.2
[7 empty] | Preço Unitário | 25.41
1201004006 - Eletroduto de pvc rígido roscável dn 60mm (2"), incl. conexões - fornecimento e instalação ( m )
Sistema: Boletim AGESUL Civil sem Desoneração - 01/01/2025
Utilizado no(s) item(ns) 10.04.02
Código | Descrição | Unidade | Quantidade | Utilização Operativa | Utilização Improdutiva | Valor Operativo | Valor Improdutivo | Valor Item
2681 | Eletroduto de PVC rígido roscável de 2", sem luva | m | 1.15 | 1 | 0 | 20.01 | 0 | 23.01
88247 | Auxiliar de Eletricista com encargos complementares | h | 0.45 | 1 | 0 | 21.65 | 0 | 9.74
88264 | Eletricista com encargos complementares | h | 0.45 | 1 | 0 | 26.09 | 0 | 11.74
[7 empty] | Custo Unitário | 44.49
[7 empty] | BDI | 24.2
[7 empty] | Preço Unitário | 55.26
1201004015 - Eletroduto flexível corrugado reforçado, cor laranja, pvc, dn 25 mm (3/4"), para circuitos terminais - fornecimento e instalação ( m )
Sistema: Boletim AGESUL Civil sem Desoneração - 01/01/2025
Utilizado no(s) item(ns) 10.04.03 / 12.01
Código | Descrição | Unidade | Quantidade | Utilização Operativa | Utilização Improdutiva | Valor Operativo | Valor Improdutivo | Valor Item
39244 | Eletroduto PVC flexível corrugado, reforçado, cor laranja, de 25 mm, para lajes e pisos | m | 1.017 | 1 | 0 | 4.29 | 0 | 4.36
88247 | Auxiliar de Eletricista com encargos complementares | h | 0.144 | 1 | 0 | 21.65 | 0 | 3.11
88264 | Eletricista com encargos complementares | h | 0.144 | 1 | 0 | 26.09 | 0 | 3.75
[7 empty] | Custo Unitário | 11.22
[7 empty] | BDI | 24.2
[7 empty] | Preço Unitário | 13.94
1201004016 - Eletroduto flexível corrugado reforçado, cor laranja, pvc, dn 32 mm (1"), para circuitos terminais - fornecimento e instalação ( m )
Sistema: Boletim AGESUL Civil sem Desoneração - 01/01/2025
Utilizado no(s) item(ns) 10.04.04
Código | Descrição | Unidade | Quantidade | Utilização Operativa | Utilização Improdutiva | Valor Operativo | Valor Improdutivo | Valor Item
39245 | Eletroduto PVC flexível corrugado, reforçado, cor laranja, de 32 mm, para lajes e pisos | m | 1.017 | 1 | 0 | 8.26 | 0 | 8.4
88247 | Auxiliar de Eletricista com encargos complementares | h | 0.164 | 1 | 0 | 21.65 | 0 | 3.55
88264 | Eletricista com encargos complementares | h | 0.164 | 1 | 0 | 26.09 | 0 | 4.27
[7 empty] | Custo Unitário | 16.22
[7 empty] | BDI | 24.2
[7 empty] | Preço Unitário | 20.15
1201004017 - Eletroduto flexível corrugado, pead, dn 40 mm (1 1/4"), para circuitos terminais - fornecimento e instalação ( m )
Sistema: Boletim AGESUL Civil sem Desoneração - 01/01/2025
Utilizado no(s) item(ns) 10.04.05
Código | Descrição | Unidade | Quantidade | Utilização Operativa | Utilização Improdutiva | Valor Operativo | Valor Improdutivo | Valor Item
39247 | Eletroduto/duto pead flexivel parede simples, corrugacao helicoidal, cor preta, sem rosca, de 1 1/4", crc 680 n, para cabeamento subterraneo (nbr 15715) | m | 1.1 | 1 | 0 | 4.55 | 0 | 5
88247 | Auxiliar de Eletricista com encargos complementares | h | 0.04704 | 1 | 0 | 21.65 | 0 | 1.01
88264 | Eletricista com encargos complementares | h | 0.04704 | 1 | 0 | 26.09 | 0 | 1.22
[7 empty] | Custo Unitário | 7.23
[7 empty] | BDI | 24.2
[7 empty] | Preço Unitário | 8.98
97667 - Eletroduto flexível corrugado, pead, dn 50 (1 1/2"), para rede enterrada de distribuição de energia elétrica - fornecimento e instalação. Af_12/2021 ( m )
Sistema: SINAPI sem Desoneração - 01/01/2025
Utilizado no(s) item(ns) 10.04.06
Código | Descrição | Unidade | Quantidade | Utilização Operativa | Utilização Improdutiva | Valor Operativo | Valor Improdutivo | Valor Item
39246 | Eletroduto/duto pead flexivel parede simples, corrugacao helicoidal, cor preta, sem rosca, de 1 1/2", crc 680 n, para cabeamento subterraneo (nbr 15715) | m | 1.1 | 1 | 0 | 5.22 | 0 | 5.74
88247 | Auxiliar de Eletricista com encargos complementares | h | 0.0672 | 1 | 0 | 21.65 | 0 | 1.45
88264 | Eletricista com encargos complementares | h | 0.0672 | 1 | 0 | 26.09 | 0 | 1.75
[7 empty] | Custo Unitário | 8.94
[7 empty] | BDI | 24.2
[7 empty] | Preço Unitário | 11.1
97668 - Eletroduto flexível corrugado, pead, dn 63 (2"), para rede enterrada de distribuição de energia elétrica - fornecimento e instalação. Af_12/2021 ( m )
Sistema: SINAPI sem Desoneração - 01/01/2025
Utilizado no(s) item(ns) 10.04.07
Código | Descrição | Unidade | Quantidade | Utilização Operativa | Utilização Improdutiva | Valor Operativo | Valor Improdutivo | Valor Item
2446 | Eletroduto/duto pead flexivel parede simples, corrugacao helicoidal, cor preta, sem rosca, de 2", crc 680 n, para cabeamento subterraneo (nbr 15715) | m | 1.1 | 1 | 0 | 7.5 | 0 | 8.25
88247 | Auxiliar de Eletricista com encargos complementares | h | 0.0945 | 1 | 0 | 21.65 | 0 | 2.04
88264 | Eletricista com encargos complementares | h | 0.0945 | 1 | 0 | 26.09 | 0 | 2.46
[7 empty] | Custo Unitário | 12.75
[7 empty] | BDI | 24.2
[7 empty] | Preço Unitário | 15.84
97669 - Eletroduto flexível corrugado, pead, dn 90 (3"), para rede enterrada de distribuição de energia elétrica - fornecimento e instalação. Af_12/2021 ( m )
Sistema: SINAPI sem Desoneração - 01/01/2025
Utilizado no(s) item(ns) 10.04.08
Código | Descrição | Unidade | Quantidade | Utilização Operativa | Utilização Improdutiva | Valor Operativo | Valor Improdutivo | Valor Item
2442 | Eletroduto/duto pead flexivel parede simples, corrugacao helicoidal, cor preta, sem rosca, de 3", crc 680 n, para cabeamento subterraneo (nbr 15715) | m | 1.1 | 1 | 0 | 10.51 | 0 | 11.56
88247 | Auxiliar de Eletricista com encargos complementares | h | 0.1511 | 1 | 0 | 21.65 | 0 | 3.27
88264 | Eletricista com encargos complementares | h | 0.1511 | 1 | 0 | 26.09 | 0 | 3.94
[7 empty] | Custo Unitário | 18.77
[7 empty] | BDI | 24.2
[7 empty] | Preço Unitário | 23.31
1201004040 - Eletroduto de aço galvanizado, classe leve, dn 20 mm (3/4), aparente, instalado em parede - fornecimento e instalação ( m )
Sistema: Boletim AGESUL Civil sem Desoneração - 01/01/2025
Utilizado no(s) item(ns) 10.04.09
Código | Descrição | Unidade | Quantidade | Utilização Operativa | Utilização Improdutiva | Valor Operativo | Valor Improdutivo | Valor Item
21128 | Eletroduto em aco galvanizado eletrolitico, leve, diametro 3/4", parede de 0,90 mm | m | 1.05 | 1 | 0 | 7.81 | 0 | 8.2
2637 | Luva para eletroduto, em aco galvanizado eletrolitico, com rosca, diametro de 20 mm (3/4") | un | 0.3333 | 1 | 0 | 1.44 | 0 | 0.47
88247 | Auxiliar de Eletricista com encargos complementares | h | 0.25529 | 1 | 0 | 21.65 | 0 | 5.52
88264 | Eletricista com encargos complementares | h | 0.25529 | 1 | 0 | 26.09 | 0 | 6.66
91173 | Fixação de tubos verticais de pvc água, pvc esgoto, pvc água pluvial, cpvc, ppr, cobre ou aço, diâmetros menores ou iguais a 40 mm, com abraçadeira metálica rígida tipo u perfil 1 1/4", fixada em perfilado em parede. Af_09/2023_ps | m | 2 | 1 | 0 | 4.12 | 0 | 8.24
[7 empty] | Custo Unitário | 29.09
[7 empty] | BDI | 24.2
[7 empty] | Preço Unitário | 36.13
1201004042 - Eletroduto de aço galvanizado, classe leve, dn 25 mm (1), aparente, instalado em parede - fornecimento e instalação ( m )
Sistema: Boletim AGESUL Civil sem Desoneração - 01/01/2025
Utilizado no(s) item(ns) 10.04.10
Código | Descrição | Unidade | Quantidade | Utilização Operativa | Utilização Improdutiva | Valor Operativo | Valor Improdutivo | Valor Item
7149 | Eletroduto em aço galvanizado pré-zincado, leve, diâmetro 1", parede de 0,60 mm | m | 1.05 | 1 | 0 | 6.86 | 0 | 7.2
2638 | Luva para eletroduto, em aco galvanizado eletrolitico, com rosca, diametro de 25 mm (1") | un | 0.3333 | 1 | 0 | 1.67 | 0 | 0.55
88247 | Auxiliar de Eletricista com encargos complementares | h | 0.28405 | 1 | 0 | 21.65 | 0 | 6.14
88264 | Eletricista com encargos complementares | h | 0.28405 | 1 | 0 | 26.09 | 0 | 7.41
91173 | Fixação de tubos verticais de pvc água, pvc esgoto, pvc água pluvial, cpvc, ppr, cobre ou aço, diâmetros menores ou iguais a 40 mm, com abraçadeira metálica rígida tipo u perfil 1 1/4", fixada em perfilado em parede. Af_09/2023_ps | m | 2 | 1 | 0 | 4.12 | 0 | 8.24
[7 empty] | Custo Unitário | 29.54
[7 empty] | BDI | 24.2
[7 empty] | Preço Unitário | 36.69
1201004046 - Eletroduto em aço galvanizado pré-zincado, semi-pesado, diâmetro 2", parede de 0,90 mm - fornecimento e instalação ( m )
Sistema: Boletim AGESUL Civil sem Desoneração - 01/01/2025
Utilizado no(s) item(ns) 10.04.11
Código | Descrição | Unidade | Quantidade | Utilização Operativa | Utilização Improdutiva | Valor Operativo | Valor Improdutivo | Valor Item
7151 | Eletroduto em aço galvanizado pré-zincado, semi-pesado, diâmetro 2", parede de 0,90 mm | m | 1.05 | 1 | 0 | 40.48 | 0 | 42.5
2643 | Luva para eletroduto, em aco galvanizado eletrolitico, com rosca,diametro de 50 mm (2") | un | 0.3333 | 1 | 0 | 5.98 | 0 | 1.99
88247 | Auxiliar de Eletricista com encargos complementares | h | 0.482 | 1 | 0 | 21.65 | 0 | 10.43
88264 | Eletricista com encargos complementares | h | 0.482 | 1 | 0 | 26.09 | 0 | 12.57
91174 | Fixação de tubos verticais de pvc água, pvc esgoto, pvc água pluvial, cpvc, ppr, cobre ou aço, diâmetros maiores que 40 mm e menores ou iguais a 75 mm, com abraçadeira metálica rígida tipo u perfil 2 1/2", fixada em perfilado em parede. Af_09/2023_ps | m | 2 | 1 | 0 | 7.39 | 0 | 14.78
[7 empty] | Custo Unitário | 82.27
[7 empty] | BDI | 24.2
[7 empty] | Preço Unitário | 102.18
1201004057 - Escavação (manual) de valas, para assentamento de eletrodutos, com diâmetros ate 4" ( m )
Sistema: Boletim AGESUL Civil sem Desoneração - 01/01/2025
Utilizado no(s) item(ns) 10.04.12
Código | Descrição | Unidade | Quantidade | Utilização Operativa | Utilização Improdutiva | Valor Operativo | Valor Improdutivo | Valor Item
88316 | Servente com encargos complementares | h | 0.273 | 1 | 0 | 20.74 | 0 | 5.66
[7 empty] | Custo Unitário | 5.66
[7 empty] | BDI | 24.2
[7 empty] | Preço Unitário | 7.03
1201004059 - Reaterro (manual) de valas ( m )
Sistema: Boletim AGESUL Civil sem Desoneração - 01/01/2025
Utilizado no(s) item(ns) 10.04.13
Código | Descrição | Unidade | Quantidade | Utilização Operativa | Utilização Improdutiva | Valor Operativo | Valor Improdutivo | Valor Item
88316 | Servente com encargos complementares | h | 0.267 | 1 | 0 | 20.74 | 0 | 5.53
[7 empty] | Custo Unitário | 5.53
[7 empty] | BDI | 24.2
[7 empty] | Preço Unitário | 6.87
1201004095 - Eletrocalha perfurada 100x50mm, em chapa de aço galvanizada ch. 24, sem tampa, inclusive conexões ( m )
Sistema: Boletim AGESUL Civil sem Desoneração - 01/01/2025
Utilizado no(s) item(ns) 10.04.14
Código | Descrição | Unidade | Quantidade | Utilização Operativa | Utilização Improdutiva | Valor Operativo | Valor Improdutivo | Valor Item
379 | Arruela quadrada em aço galvanizado, dimensão = 38 mm, espessura = 3mm, diâmetro do furo= 18 mm | un | 4.0033 | 1 | 0 | 1.43 | 0 | 5.72
1609 | Eletrocalha perfurada 100x50mm, em chapa de aço galvanizada ch. 24, sem tampa | m | 1.2 | 1 | 0 | 24.04 | 0 | 28.84
11962 | Parafuso zincado, sextavado, com rosca inteira, diâmetro 1/4", comprimento 1/2" | un | 4.0033 | 1 | 0 | 0.31 | 0 | 1.24
39997 | Porca zincada, sextavada, diâmetro 1/4" | un | 4.0033 | 1 | 0 | 0.42 | 0 | 1.68
1610 | Suporte balanço vertical 100x50mm | un | 0.67 | 1 | 0 | 3.49 | 0 | 2.33
88247 | Auxiliar de Eletricista com encargos complementares | h | 0.528 | 1 | 0 | 21.65 | 0 | 11.43
88264 | Eletricista com encargos complementares | h | 0.528 | 1 | 0 | 26.09 | 0 | 13.77
[7 empty] | Custo Unitário | 65.01
[7 empty] | BDI | 24.2
[7 empty] | Preço Unitário | 80.74
1201004100 - Eletrocalha perfurada 100x100mm, em chapa de aço galvanizada ch. 24, sem tampa, inclusive conexões ( m )
Sistema: Boletim AGESUL Civil sem Desoneração - 01/01/2025
Utilizado no(s) item(ns) 10.04.15
Código | Descrição | Unidade | Quantidade | Utilização Operativa | Utilização Improdutiva | Valor Operativo | Valor Improdutivo | Valor Item
379 | Arruela quadrada em aço galvanizado, dimensão = 38 mm, espessura = 3mm, diâmetro do furo= 18 mm | un | 5.34 | 1 | 0 | 1.43 | 0 | 7.63
6442 | Eletrocalha perfurada 100x100mm, em chapa de aço galvanizada CH.24, sem tampa | m | 1.2 | 1 | 0 | 29.49 | 0 | 35.38
11962 | Parafuso zincado, sextavado, com rosca inteira, diâmetro 1/4", comprimento 1/2" | un | 5.34 | 1 | 0 | 0.31 | 0 | 1.65
39997 | Porca zincada, sextavada, diâmetro 1/4" | un | 5.34 | 1 | 0 | 0.42 | 0 | 2.24
6441 | Suporte Balanço vertical 100x100mm | un | 0.67 | 1 | 0 | 5.23 | 0 | 3.5
39996 | Vergalhão zincado rosca total, 1/4" (6,3 mm) | m | 1.6 | 1 | 0 | 3.24 | 0 | 5.18
88247 | Auxiliar de Eletricista com encargos complementares | h | 0.6 | 1 | 0 | 21.65 | 0 | 12.99
88264 | Eletricista com encargos complementares | h | 0.6 | 1 | 0 | 26.09 | 0 | 15.65
[7 empty] | Custo Unitário | 84.22
[7 empty] | BDI | 24.2
[7 empty] | Preço Unitário | 104.6
1201004110 - Eletrocalha perfurada 100x200mm, em chapa de aço galvanizada ch. 24, sem tampa, inclusive conexões ( m )
Sistema: Boletim AGESUL Civil sem Desoneração - 01/01/2025
Utilizado no(s) item(ns) 10.04.16
Código | Descrição | Unidade | Quantidade | Utilização Operativa | Utilização Improdutiva | Valor Operativo | Valor Improdutivo | Valor Item
379 | Arruela quadrada em aço galvanizado, dimensão = 38 mm, espessura = 3mm, diâmetro do furo= 18 mm | un | 5.34 | 1 | 0 | 1.43 | 0 | 7.63
6444 | Eletrocalha perfurada 100x200mm, em chapa de aço galvanizada CH.24, sem tampa | m | 1.2 | 1 | 0 | 34.63 | 0 | 41.55
11962 | Parafuso zincado, sextavado, com rosca inteira, diâmetro 1/4", comprimento 1/2" | un | 5.34 | 1 | 0 | 0.31 | 0 | 1.65
39997 | Porca zincada, sextavada, diâmetro 1/4" | un | 5.34 | 1 | 0 | 0.42 | 0 | 2.24
6443 | Suporte balanço vertical 100x200mm | un | 0.67 | 1 | 0 | 9.98 | 0 | 6.68
39996 | Vergalhão zincado rosca total, 1/4" (6,3 mm) | m | 1.6 | 1 | 0 | 3.24 | 0 | 5.18
88247 | Auxiliar de Eletricista com encargos complementares | h | 0.66 | 1 | 0 | 21.65 | 0 | 14.28
88264 | Eletricista com encargos complementares | h | 0.66 | 1 | 0 | 26.09 | 0 | 17.21
[7 empty] | Custo Unitário | 96.42
[7 empty] | BDI | 24.2
[7 empty] | Preço Unitário | 119.75
1201005005 - Quadro de distribuição de energia de embutir, barramento trifásico de 100A, capacidade para 24 módulos din da Cemar ou similar - fornecimento e instalação ( un )
Sistema: Boletim AGESUL Civil sem Desoneração - 01/01/2025
Utilizado no(s) item(ns) 10.05.01
Código | Descrição | Unidade | Quantidade | Utilização Operativa | Utilização Improdutiva | Valor Operativo | Valor Improdutivo | Valor Item
12039 | Quadro de distribuição com barramento trifásico, de embutir, em chapa de aço galvanizado, para 24 disjuntores din, 100 A | un | 1 | 1 | 0 | 462.52 | 0 | 462.52
88247 | Auxiliar de Eletricista com encargos complementares | h | 3 | 1 | 0 | 21.65 | 0 | 64.95
88264 | Eletricista com encargos complementares | h | 3 | 1 | 0 | 26.09 | 0 | 78.27
[7 empty] | Custo Unitário | 605.74
[7 empty] | BDI | 24.2
[7 empty] | Preço Unitário | 752.33
1201005017 - Quadro de distribuição de Energia de embutir, barramento trifásico 225A, capacidade para 70 módulos DIN da Cemar ou similar - fornecimento e instalação ( un )
Sistema: Boletim AGESUL Civil sem Desoneração - 01/01/2025
Utilizado no(s) item(ns) 10.05.02
Código | Descrição | Unidade | Quantidade | Utilização Operativa | Utilização Improdutiva | Valor Operativo | Valor Improdutivo | Valor Item
7610 | Quadro de distribuição de Energia de embutir, com barramento trifásico de 225A, capacidade para 70 módulos DIN da Cemar ou similar | un | 1 | 1 | 0 | 1765.26 | 0 | 1765.26
88247 | Auxiliar de Eletricista com encargos complementares | h | 8 | 1 | 0 | 21.65 | 0 | 173.2
88264 | Eletricista com encargos complementares | h | 8 | 1 | 0 | 26.09 | 0 | 208.72
[7 empty] | Custo Unitário | 2147.18
[7 empty] | BDI | 24.2
[7 empty] | Preço Unitário | 2666.8
12E0450049 - QGBT - Quadro de Comando com Porta e Chapa Metálica 1,40x1,00x0,40m, Pintura Eletrostática na Cor Laranja para Fixação dos Disjuntores em Caixa Moldada, Barramento Trifásico de 400A e Proteção em Acrílico, Conforme Diagrama Multifilar ( un )
Sistema: AGESUL CIVIL PRÓPRIA sem Desoneração - 01/01/2025
Utilizado no(s) item(ns) 10.05.03
Código | Descrição | Unidade | Quantidade | Utilização Operativa | Utilização Improdutiva | Valor Operativo | Valor Improdutivo | Valor Item
60EMT10005 | Quadro de Comando com Porta e Chapa Metálica 1,40x1,00x0,40m, Pintura Eletrostática na Cor Laranja para Fixação dos Disjuntores em Caixa Moldada (QGBT), Barramento Trifásico de 400A e Proteção em Acrílico, Conforme Diagrama Multifilar | un | 1 | 1 | 0 | 6398.34 | 0 | 6398.34
87367 | Argamassa traço 1:1:6 (em volume de cimento, cal e areia média úmida) para emboço/massa única/assentamento de alvenaria de vedação, preparo manual. Af_08/2019 | m³ | 0.10828 | 1 | 0 | 684.75 | 0 | 74.14
88309 | Pedreiro com encargos complementares | h | 1.11 | 1 | 0 | 25.75 | 0 | 28.58
[7 empty] | Custo Unitário | 6501.06
[7 empty] | BDI | 24.2
[7 empty] | Preço Unitário | 8074.32
93655 - Disjuntor monopolar tipo din, corrente nominal de 20a - fornecimento e instalação. Af_10/2020 ( un )
Sistema: SINAPI sem Desoneração - 01/01/2025
Utilizado no(s) item(ns) 10.05.04
Código | Descrição | Unidade | Quantidade | Utilização Operativa | Utilização Improdutiva | Valor Operativo | Valor Improdutivo | Valor Item
34653 | Disjuntor termomagnetico para trilho din (iec), monopolar, 6 - 32 a | un | 1 | 1 | 0 | 8.63 | 0 | 8.63
1571 | Terminal a compressão em cobre estanhado para cabo 4 mm2, 1 furo e 1 compressão, para parafuso de fixação m5 | un | 1 | 1 | 0 | 1.42 | 0 | 1.42
88247 | Auxiliar de Eletricista com encargos complementares | h | 0.0663 | 1 | 0 | 21.65 | 0 | 1.43
88264 | Eletricista com encargos complementares | h | 0.0663 | 1 | 0 | 26.09 | 0 | 1.72
[7 empty] | Custo Unitário | 13.2
[7 empty] | BDI | 24.2
[7 empty] | Preço Unitário | 16.39
93657 - Disjuntor monopolar tipo din, corrente nominal de 32a - fornecimento e instalação. Af_10/2020 ( un )
Sistema: SINAPI sem Desoneração - 01/01/2025
Utilizado no(s) item(ns) 10.05.05
Código | Descrição | Unidade | Quantidade | Utilização Operativa | Utilização Improdutiva | Valor Operativo | Valor Improdutivo | Valor Item
34653 | Disjuntor termomagnetico para trilho din (iec), monopolar, 6 - 32 a | un | 1 | 1 | 0 | 8.63 | 0 | 8.63
1573 | Terminal a compressão em cobre estanhado para cabo 6 mm2, 1 furo e 1 compressão, para parafuso de fixação m6 | un | 1 | 1 | 0 | 1.7 | 0 | 1.7
88247 | Auxiliar de Eletricista com encargos complementares | h | 0.0911 | 1 | 0 | 21.65 | 0 | 1.97
88264 | Eletricista com encargos complementares | h | 0.0911 | 1 | 0 | 26.09 | 0 | 2.37
[7 empty] | Custo Unitário | 14.67
[7 empty] | BDI | 24.2
[7 empty] | Preço Unitário | 18.22
93662 - Disjuntor bipolar tipo din, corrente nominal de 20a - fornecimento e instalação. Af_10/2020 ( un )
Sistema: SINAPI sem Desoneração - 01/01/2025
Utilizado no(s) item(ns) 10.05.06
Código | Descrição | Unidade | Quantidade | Utilização Operativa | Utilização Improdutiva | Valor Operativo | Valor Improdutivo | Valor Item
34616 | Disjuntor termomagnetico para trilho din (iec), bipolar, 6 - 32 a | un | 1 | 1 | 0 | 49.48 | 0 | 49.48
1571 | Terminal a compressão em cobre estanhado para cabo 4 mm2, 1 furo e 1 compressão, para parafuso de fixação m5 | un | 2 | 1 | 0 | 1.42 | 0 | 2.84
88247 | Auxiliar de Eletricista com encargos complementares | h | 0.1325 | 1 | 0 | 21.65 | 0 | 2.86
88264 | Eletricista com encargos complementares | h | 0.1325 | 1 | 0 | 26.09 | 0 | 3.45
[7 empty] | Custo Unitário | 58.63
[7 empty] | BDI | 24.2
[7 empty] | Preço Unitário | 72.82
93664 - Disjuntor bipolar tipo din, corrente nominal de 32a - fornecimento e instalação. Af_10/2020 ( un )
Sistema: SINAPI sem Desoneração - 01/01/2025
Utilizado no(s) item(ns) 10.05.07
Código | Descrição | Unidade | Quantidade | Utilização Operativa | Utilização Improdutiva | Valor Operativo | Valor Improdutivo | Valor Item
34616 | Disjuntor termomagnetico para trilho din (iec), bipolar, 6 - 32 a | un | 1 | 1 | 0 | 49.48 | 0 | 49.48
1573 | Terminal a compressão em cobre estanhado para cabo 6 mm2, 1 furo e 1 compressão, para parafuso de fixação m6 | un | 2 | 1 | 0 | 1.7 | 0 | 3.4
88247 | Auxiliar de Eletricista com encargos complementares | h | 0.1823 | 1 | 0 | 21.65 | 0 | 3.94
88264 | Eletricista com encargos complementares | h | 0.1823 | 1 | 0 | 26.09 | 0 | 4.75
[7 empty] | Custo Unitário | 61.57
[7 empty] | BDI | 24.2
[7 empty] | Preço Unitário | 76.47
93665 - Disjuntor bipolar tipo din, corrente nominal de 40a - fornecimento e instalação. Af_10/2020 ( un )
Sistema: SINAPI sem Desoneração - 01/01/2025
Utilizado no(s) item(ns) 10.05.08
Código | Descrição | Unidade | Quantidade | Utilização Operativa | Utilização Improdutiva | Valor Operativo | Valor Improdutivo | Valor Item
34623 | Disjuntor termomagnetico para trilho din (iec), bipolar, 40 - 50 a | un | 1 | 1 | 0 | 48.72 | 0 | 48.72
1574 | Terminal a compressão em cobre estanhado para cabo 10 mm2, 1 furo e 1 compressão, para parafuso de fixação m6 | un | 2 | 1 | 0 | 1.84 | 0 | 3.68
88247 | Auxiliar de Eletricista com encargos complementares | h | 0.2705 | 1 | 0 | 21.65 | 0 | 5.85
88264 | Eletricista com encargos complementares | h | 0.2705 | 1 | 0 | 26.09 | 0 | 7.05
[7 empty] | Custo Unitário | 65.3
[7 empty] | BDI | 24.2
[7 empty] | Preço Unitário | 81.1
93670 - Disjuntor tripolar tipo din, corrente nominal de 25a - fornecimento e instalação. Af_10/2020 ( un )
Sistema: SINAPI sem Desoneração - 01/01/2025
Utilizado no(s) item(ns) 10.05.09
Código | Descrição | Unidade | Quantidade | Utilização Operativa | Utilização Improdutiva | Valor Operativo | Valor Improdutivo | Valor Item
34709 | Disjuntor termomagnetico para trilho din (iec), tripolar, 10 - 50 a | un | 1 | 1 | 0 | 60.62 | 0 | 60.62
1571 | Terminal a compressão em cobre estanhado para cabo 4 mm2, 1 furo e 1 compressão, para parafuso de fixação m5 | un | 3 | 1 | 0 | 1.42 | 0 | 4.26
88247 | Auxiliar de Eletricista com encargos complementares | h | 0.1988 | 1 | 0 | 21.65 | 0 | 4.3
88264 | Eletricista com encargos complementares | h | 0.1988 | 1 | 0 | 26.09 | 0 | 5.18
[7 empty] | Custo Unitário | 74.36
[7 empty] | BDI | 24.2
[7 empty] | Preço Unitário | 92.36
101899 - Disjuntor termomagnético tripolar , corrente nominal de 600a - fornecimento e instalação. Af_10/2020 ( un )
Sistema: SINAPI sem Desoneração - 01/01/2025
Utilizado no(s) item(ns) 10.05.10
Código | Descrição | Unidade | Quantidade | Utilização Operativa | Utilização Improdutiva | Valor Operativo | Valor Improdutivo | Valor Item
2376 | Disjuntor termomagnético tripolar 600 A/600 V, tipo LXD/Icc - 40 kA | un | 1 | 1 | 0 | 1994.62 | 0 | 1994.62
1581 | Terminal a compressão em cobre estanhado para cabo 120 mm2, 1 furo e 1 compressão, para parafuso de fixação m12 | un | 3 | 1 | 0 | 12.75 | 0 | 38.25
88247 | Auxiliar de Eletricista com encargos complementares | h | 1.3232 | 1 | 0 | 21.65 | 0 | 28.64
88264 | Eletricista com encargos complementares | h | 1.3232 | 1 | 0 | 26.09 | 0 | 34.52
[7 empty] | Custo Unitário | 2096.03
[7 empty] | BDI | 24.2
[7 empty] | Preço Unitário | 2603.27
97889 - Caixa enterrada elétrica retangular, em alvenaria com tijolos cerâmicos maciços, fundo com brita, dimensões internas: 0,8x0,8x0,6 m. Af_12/2020 ( un )
Sistema: SINAPI sem Desoneração - 01/01/2025
Utilizado no(s) item(ns) 10.05.11
Código | Descrição | Unidade | Quantidade | Utilização Operativa | Utilização Improdutiva | Valor Operativo | Valor Improdutivo | Valor Item
7258 | Tijolo ceramico macico comum de *5 x 10 x 20* cm (l x a x c) | un | 171.8188 | 1 | 0 | 0.65 | 0 | 111.68
100475 | Argamassa traço 1:3 (em volume de cimento e areia média úmida) com adição de impermeabilizante, preparo mecânico com betoneira 400 l. Af_08/2019 | m³ | 0.1306 | 1 | 0 | 733.06 | 0 | 95.73
87316 | Argamassa traço 1:4 (em volume de cimento e areia grossa úmida) para chapisco convencional, preparo mecânico com betoneira 400 l. Af_08/2019 | m³ | 0.0173 | 1 | 0 | 483.84 | 0 | 8.37
97735 | Peça retangular pré-moldada, volume de concreto de 30 a 100 litros, taxa de aço aproximada de 30kg/m³. Af_03/2024 | m³ | 0.07 | 1 | 0 | 2346.74 | 0 | 164.27
88309 | Pedreiro com encargos complementares | h | 5.846 | 1 | 0 | 25.75 | 0 | 150.53
101619 | Preparo de fundo de vala com largura menor que 1,5 m, com camada de brita, lançamento manual. Af_08/2020 | m³ | 0.121 | 1 | 0 | 270.13 | 0 | 32.68
5679 | Retroescavadeira sobre rodas com carregadeira, tração 4x4, potência líq. 88 hp, caçamba carreg. Cap. Mín. 1 m3, caçamba retro cap. 0,26 m3, peso operacional mín. 6.674 kg, profundidade escavação máx. 4,37 m - chi diurno. Af_06/2014 | chi | 0.0276 | 1 | 0 | 63.66 | 0 | 1.75
5678 | Retroescavadeira sobre rodas com carregadeira, tração 4x4, potência líq. 88 hp, caçamba carreg. Cap. Mín. 1 m3, caçamba retro cap. 0,26 m3, peso operacional mín. 6.674 kg, profundidade escavação máx. 4,37 m - chp diurno. Af_06/2014 | chp | 0.0136 | 1 | 0 | 146.91 | 0 | 1.99
88316 | Servente com encargos complementares | h | 4.5933 | 1 | 0 | 20.74 | 0 | 95.26
[7 empty] | Custo Unitário | 662.26
[7 empty] | BDI | 24.2
[7 empty] | Preço Unitário | 822.53
12E0450037 - Disjuntor Termomagnético Tripolar Din, Corrente Nominal de 63A - Fornecimento e Instalação ( un )
Sistema: AGESUL CIVIL PRÓPRIA sem Desoneração - 01/01/2025
Utilizado no(s) item(ns) 10.05.12
Código | Descrição | Unidade | Quantidade | Utilização Operativa | Utilização Improdutiva | Valor Operativo | Valor Improdutivo | Valor Item
34714 | Disjuntor termomagnetico para trilho din (iec), tripolar, 63 a | un | 1 | 1 | 0 | 72.4 | 0 | 72.4
1575 | Terminal a compressão em cobre estanhado para cabo 16 mm2, 1 furo e 1 compressão, para parafuso de fixação m6 | un | 3 | 1 | 0 | 2.18 | 0 | 6.54
88247 | Auxiliar de Eletricista com encargos complementares | h | 0.5677 | 1 | 0 | 21.65 | 0 | 12.29
88264 | Eletricista com encargos complementares | h | 0.5677 | 1 | 0 | 26.09 | 0 | 14.81
[7 empty] | Custo Unitário | 106.04
[7 empty] | BDI | 24.2
[7 empty] | Preço Unitário | 131.7
1201005089 - Disjuntor norma DIN curva C 3P (tripolar) de 80A a 100A Steck, Siemens ou similar ( un )
Sistema: Boletim AGESUL Civil sem Desoneração - 01/01/2025
Utilizado no(s) item(ns) 10.05.13
Código | Descrição | Unidade | Quantidade | Utilização Operativa | Utilização Improdutiva | Valor Operativo | Valor Improdutivo | Valor Item
3436 | Disjuntor norma DIN curva C 3P (tripolar) de 80A a 100A | un | 1 | 1 | 0 | 175.6 | 0 | 175.6
1577 | Terminal a compressão em cobre estanhado para cabo 35 mm2, 1 furo e 1 compressão, para parafuso de fixação m8 | un | 3 | 1 | 0 | 3.4 | 0 | 10.2
88247 | Auxiliar de Eletricista com encargos complementares | h | 0.9 | 1 | 0 | 21.65 | 0 | 19.48
88264 | Eletricista com encargos complementares | h | 0.9 | 1 | 0 | 26.09 | 0 | 23.48
[7 empty] | Custo Unitário | 228.76
[7 empty] | BDI | 24.2
[7 empty] | Preço Unitário | 284.12
12E0450030 - Disjuntor termomagnético tripolar em caixa moldada, com corrente nominal de 160 A, tipo Din - fornecimento e instalação ( un )
Sistema: AGESUL CIVIL PRÓPRIA sem Desoneração - 01/01/2025
Utilizado no(s) item(ns) 10.05.14
Código | Descrição | Unidade | Quantidade | Utilização Operativa | Utilização Improdutiva | Valor Operativo | Valor Improdutivo | Valor Item
20EMT10026 | Disjuntor termomagnético tripolar em caixa moldada, com corrente nominal de 160 A, tipo Din | un | 1 | 1 | 0 | 537.52 | 0 | 537.52
1578 | Terminal a compressão em cobre estanhado para cabo 50 mm2, 1 furo e 1 compressão, para parafuso de fixação m8 | un | 3 | 1 | 0 | 5.9 | 0 | 17.7
88247 | Auxiliar de Eletricista com encargos complementares | h | 1.3232 | 1 | 0 | 21.65 | 0 | 28.64
88264 | Eletricista com encargos complementares | h | 1.3232 | 1 | 0 | 26.09 | 0 | 34.52
[7 empty] | Custo Unitário | 618.38
[7 empty] | BDI | 24.2
[7 empty] | Preço Unitário | 768.03
1201005132 - Dispositivo DPS classe II, 1 polo, tensão máxima de 175 v, corrente máxima de *20* ka (tipo AC) ( un )
Sistema: Boletim AGESUL Civil sem Desoneração - 01/01/2025
Utilizado no(s) item(ns) 10.05.15
Código | Descrição | Unidade | Quantidade | Utilização Operativa | Utilização Improdutiva | Valor Operativo | Valor Improdutivo | Valor Item
39465 | Dispositivo DPS classe II, 1 polo, tensão máxima de 175 V, corrente máxima de *20* kA (tipo AC) | un | 1 | 1 | 0 | 64.59 | 0 | 64.59
88247 | Auxiliar de Eletricista com encargos complementares | h | 0.25 | 1 | 0 | 21.65 | 0 | 5.41
88264 | Eletricista com encargos complementares | h | 0.25 | 1 | 0 | 26.09 | 0 | 6.52
[7 empty] | Custo Unitário | 76.52
[7 empty] | BDI | 24.2
[7 empty] | Preço Unitário | 95.04
1201005171 - Dispositivo DR, 4 polos, sensibilidade de 30ma, corrente de 63 A, tipo AC - fornecimento e instalação ( un )
Sistema: Boletim AGESUL Civil sem Desoneração - 01/01/2025
Utilizado no(s) item(ns) 10.05.16
Código | Descrição | Unidade | Quantidade | Utilização Operativa | Utilização Improdutiva | Valor Operativo | Valor Improdutivo | Valor Item
39457 | Dispositivo DR, 4 polos, sensibilidade de 30 mA, corrente de 63 A, tipo AC | un | 1 | 1 | 0 | 165.21 | 0 | 165.21
88247 | Auxiliar de Eletricista com encargos complementares | h | 0.5677 | 1 | 0 | 21.65 | 0 | 12.29
88264 | Eletricista com encargos complementares | h | 0.5677 | 1 | 0 | 26.09 | 0 | 14.81
[7 empty] | Custo Unitário | 192.31
[7 empty] | BDI | 24.2
[7 empty] | Preço Unitário | 238.85
1201005174 - Dispositivo DR, 4 polos, sensibilidade de 30ma, corrente de 80 A, tipo AC - fornecimento e instalação ( un )
Sistema: Boletim AGESUL Civil sem Desoneração - 01/01/2025
Utilizado no(s) item(ns) 10.05.17
Código | Descrição | Unidade | Quantidade | Utilização Operativa | Utilização Improdutiva | Valor Operativo | Valor Improdutivo | Valor Item
39458 | Dispositivo DR, 4 polos, sensibilidade de 30 mA, corrente de 80 A, tipo AC | un | 1 | 1 | 0 | 308.3 | 0 | 308.3
88247 | Auxiliar de Eletricista com encargos complementares | h | 0.5677 | 1 | 0 | 21.65 | 0 | 12.29
88264 | Eletricista com encargos complementares | h | 0.5677 | 1 | 0 | 26.09 | 0 | 14.81
[7 empty] | Custo Unitário | 335.4
[7 empty] | BDI | 24.2
[7 empty] | Preço Unitário | 416.57
1201005345 - Caixa de passagem metálica de sobrepor com tampa parafusada, dimensões 15 x 15 x 10 cm - fornecimento e instalação ( un )
Sistema: Boletim AGESUL Civil sem Desoneração - 01/01/2025
Utilizado no(s) item(ns) 10.05.18
Código | Descrição | Unidade | Quantidade | Utilização Operativa | Utilização Improdutiva | Valor Operativo | Valor Improdutivo | Valor Item
20254 | Caixa de passagem metálica, de sobrepor, com tampa aparafusada, dimensões 15 x 15 x *10* cm | un | 1 | 1 | 0 | 19.75 | 0 | 19.75
88247 | Auxiliar de Eletricista com encargos complementares | h | 0.3 | 1 | 0 | 21.65 | 0 | 6.49
88264 | Eletricista com encargos complementares | h | 0.3 | 1 | 0 | 26.09 | 0 | 7.82
[7 empty] | Custo Unitário | 34.06
[7 empty] | BDI | 24.2
[7 empty] | Preço Unitário | 42.3
1201005350 - Caixa de passagem metálica de sobrepor com tampa parafusada, dimensões 35 x 35 x 10 cm - fornecimento e instalação ( un )
Sistema: Boletim AGESUL Civil sem Desoneração - 01/01/2025
Utilizado no(s) item(ns) 10.05.19
Código | Descrição | Unidade | Quantidade | Utilização Operativa | Utilização Improdutiva | Valor Operativo | Valor Improdutivo | Valor Item
20253 | Caixa de passagem metálica, de sobrepor, com tampa aparafusada, dimensões 35 x 35 x *12* cm | un | 1 | 1 | 0 | 64.85 | 0 | 64.85
88247 | Auxiliar de Eletricista com encargos complementares | h | 0.3 | 1 | 0 | 21.65 | 0 | 6.49
88264 | Eletricista com encargos complementares | h | 0.3 | 1 | 0 | 26.09 | 0 | 7.82
[7 empty] | Custo Unitário | 79.16
[7 empty] | BDI | 24.2
[7 empty] | Preço Unitário | 98.32
12E0440014 - Caixa de Passagem Elétrica de Parede, de Embutir, em Termoplástico /PVC, com Tampa Aparafusada, Dimensões 400 x 400 x *120* mm - Fornecimento e Instalação ( un )
Sistema: AGESUL CIVIL PRÓPRIA sem Desoneração - 01/01/2025
Utilizado no(s) item(ns) 10.05.20
Código | Descrição | Unidade | Quantidade | Utilização Operativa | Utilização Improdutiva | Valor Operativo | Valor Improdutivo | Valor Item
43096 | Caixa de passagem elétrica de parede, de embutir, em termoplástico / pvc, com tampa aparafusada, dimensões 400 x 400 x *120* mm | un | 1 | 1 | 0 | 218.22 | 0 | 218.22
88247 | Auxiliar de Eletricista com encargos complementares | h | 1.5 | 1 | 0 | 21.65 | 0 | 32.47
88264 | Eletricista com encargos complementares | h | 1.5 | 1 | 0 | 26.09 | 0 | 39.13
[7 empty] | Custo Unitário | 289.82
[7 empty] | BDI | 24.2
[7 empty] | Preço Unitário | 359.96
1201005396 - Caixa retangular 4" x 2", pvc, instalada em parede - fornecimento e instalação ( un )
Sistema: Boletim AGESUL Civil sem Desoneração - 01/01/2025
Utilizado no(s) item(ns) 10.05.21
Código | Descrição | Unidade | Quantidade | Utilização Operativa | Utilização Improdutiva | Valor Operativo | Valor Improdutivo | Valor Item
1872 | Caixa de passagem, em PVC, de 4" x 2", para eletroduto flexível corrugado | un | 1 | 1 | 0 | 1.81 | 0 | 1.81
88629 | Argamassa traço 1:3 (em volume de cimento e areia média úmida), preparo manual. Af_08/2019 | m³ | 0.0009 | 1 | 0 | 650.74 | 0 | 0.58
88247 | Auxiliar de Eletricista com encargos complementares | h | 0.291 | 1 | 0 | 21.65 | 0 | 6.3
88264 | Eletricista com encargos complementares | h | 0.291 | 1 | 0 | 26.09 | 0 | 7.59
[7 empty] | Custo Unitário | 16.28
[7 empty] | BDI | 24.2
[7 empty] | Preço Unitário | 20.22
100561 - Quadro de distribuição para telefone n.3, 40x40x12cm em chapa metálica, de embutir, sem acessórios, padrão telebras, fornecimento e instalação. Af_11/2019 ( un )
Sistema: SINAPI sem Desoneração - 01/01/2025
Utilizado no(s) item(ns) 10.05.22
Código | Descrição | Unidade | Quantidade | Utilização Operativa | Utilização Improdutiva | Valor Operativo | Valor Improdutivo | Valor Item
11251 | Caixa de passagem/ luz / telefonia, de embutir, em chapa de aço galvanizado, dimensões 40 x 40 x *12* cm (padrão concessionaria local) | un | 1 | 1 | 0 | 118.91 | 0 | 118.91
87367 | Argamassa traço 1:1:6 (em volume de cimento, cal e areia média úmida) para emboço/massa única/assentamento de alvenaria de vedação, preparo manual. Af_08/2019 | m³ | 0.014 | 1 | 0 | 684.75 | 0 | 9.58
88247 | Auxiliar de Eletricista com encargos complementares | h | 0.965 | 1 | 0 | 21.65 | 0 | 20.89
88264 | Eletricista com encargos complementares | h | 0.965 | 1 | 0 | 26.09 | 0 | 25.17
[7 empty] | Custo Unitário | 174.55
[7 empty] | BDI | 24.2
[7 empty] | Preço Unitário | 216.79
92865 - Caixa octogonal 4" x 4", metálica, instalada em laje - fornecimento e instalação. Af_03/2023 ( un )
Sistema: SINAPI sem Desoneração - 01/01/2025
Utilizado no(s) item(ns) 10.05.23
Código | Descrição | Unidade | Quantidade | Utilização Operativa | Utilização Improdutiva | Valor Operativo | Valor Improdutivo | Valor Item
10569 | Caixa de passagem / derivação / luz, octogonal 4 x4, em aço esmaltada, com fundo móvel simples (fms) | un | 1 | 1 | 0 | 2.93 | 0 | 2.93
88247 | Auxiliar de Eletricista com encargos complementares | h | 0.222 | 1 | 0 | 21.65 | 0 | 4.8
88264 | Eletricista com encargos complementares | h | 0.222 | 1 | 0 | 26.09 | 0 | 5.79
[7 empty] | Custo Unitário | 13.52
[7 empty] | BDI | 24.2
[7 empty] | Preço Unitário | 16.79
1201005416 - Caixa de passagem/ luz / telefonia, de embutir, em chapa de aço galvanizado, dimensões 120 x 120 x *12* cm (padrão concessionária local) ( un )
Sistema: Boletim AGESUL Civil sem Desoneração - 01/01/2025
Utilizado no(s) item(ns) 10.05.24
Código | Descrição | Unidade | Quantidade | Utilização Operativa | Utilização Improdutiva | Valor Operativo | Valor Improdutivo | Valor Item
14055 | Caixa de passagem/ luz / telefonia, de embutir, em chapa de aço galvanizado, dimensões 120 x 120 x *12* cm (padrão concessionaria local) | un | 1 | 1 | 0 | 592.6 | 0 | 592.6
88247 | Auxiliar de Eletricista com encargos complementares | h | 1.5 | 1 | 0 | 21.65 | 0 | 32.47
88264 | Eletricista com encargos complementares | h | 1.5 | 1 | 0 | 26.09 | 0 | 39.13
[7 empty] | Custo Unitário | 664.2
[7 empty] | BDI | 24.2
[7 empty] | Preço Unitário | 824.94
1201005420 - Caixa de passagem/ luz/ telefonia, de embutir, em chapa de aço galvanizado, dimensões 200 x 200 x 20 cm (padrão concessionária local) ( un )
Sistema: Boletim AGESUL Civil sem Desoneração - 01/01/2025
Utilizado no(s) item(ns) 10.05.25
Código | Descrição | Unidade | Quantidade | Utilização Operativa | Utilização Improdutiva | Valor Operativo | Valor Improdutivo | Valor Item
11249 | Caixa de passagem/ luz / telefonia, de embutir, em chapa de aço galvanizado, dimensões 200 x 200 x 20 cm (padrão concessionaria local) | un | 1 | 1 | 0 | 2435.75 | 0 | 2435.75
88247 | Auxiliar de Eletricista com encargos complementares | h | 1.5 | 1 | 0 | 21.65 | 0 | 32.47
88264 | Eletricista com encargos complementares | h | 1.5 | 1 | 0 | 26.09 | 0 | 39.13
[7 empty] | Custo Unitário | 2507.35
[7 empty] | BDI | 24.2
[7 empty] | Preço Unitário | 3114.13
12E0440015 - Caixa de Equipotencialização (TEL 901) 25 x 20 x 10 cm, Incluso 9 Terminais, Barramento BEP/BEL 12 Furos ø 10mm(TEL 132), da Termotécnica ou Similar - Fornecimento e Instalação ( un )
Sistema: AGESUL CIVIL PRÓPRIA sem Desoneração - 01/01/2025
Utilizado no(s) item(ns) 10.05.26
Código | Descrição | Unidade | Quantidade | Utilização Operativa | Utilização Improdutiva | Valor Operativo | Valor Improdutivo | Valor Item
18EMT10099 | Barramento BEP / BEL 12 Furos Ø 10mm TEL 132 | un | 1 | 1 | 0 | 167.12 | 0 | 167.12
18EMT10083 | Caixa de Equipotencialização 25 x 20 x 10 cm, incluso 9 terminais, ref. Tel 901 | un | 1 | 1 | 0 | 325.29 | 0 | 325.29
88247 | Auxiliar de Eletricista com encargos complementares | h | 1.5233 | 1 | 0 | 21.65 | 0 | 32.97
88264 | Eletricista com encargos complementares | h | 1.5233 | 1 | 0 | 26.09 | 0 | 39.74
[7 empty] | Custo Unitário | 565.12
[7 empty] | BDI | 24.2
[7 empty] | Preço Unitário | 701.88
1201005442 - Caixa enterrada para instalações telefônicas tipo R1, em alvenaria com blocos de concreto, dimensões internas: 0,35x0,60x0,60 m, inclusive tampão ( un )
Sistema: Boletim AGESUL Civil sem Desoneração - 01/01/2025
Utilizado no(s) item(ns) 10.05.27
Código | Descrição | Unidade | Quantidade | Utilização Operativa | Utilização Improdutiva | Valor Operativo | Valor Improdutivo | Valor Item
101795 | Caixa enterrada para instalações telefônicas tipo r1, em alvenaria com blocos de concreto, dimensões internas: 0,35x0,60x0,60 m, excluindo tampão. Af_12/2020 | un | 1 | 1 | 0 | 586.62 | 0 | 586.62
101798 | Tampa para caixa tipo r1, em ferro fundido, dimensões internas: 0,40 x 0,60 m - fornecimento e instalação. Af_12/2020 | un | 1 | 1 | 0 | 253.12 | 0 | 253.12
[7 empty] | Custo Unitário | 839.74
[7 empty] | BDI | 24.2
[7 empty] | Preço Unitário | 1042.96
97886 - Caixa enterrada elétrica retangular, em alvenaria com tijolos cerâmicos maciços, fundo com brita, dimensões internas: 0,3x0,3x0,3 m. Af_12/2020 ( un )
Sistema: SINAPI sem Desoneração - 01/01/2025
Utilizado no(s) item(ns) 10.05.28
Código | Descrição | Unidade | Quantidade | Utilização Operativa | Utilização Improdutiva | Valor Operativo | Valor Improdutivo | Valor Item
7258 | Tijolo ceramico macico comum de *5 x 10 x 20* cm (l x a x c) | un | 38.691 | 1 | 0 | 0.65 | 0 | 25.14
100475 | Argamassa traço 1:3 (em volume de cimento e areia média úmida) com adição de impermeabilizante, preparo mecânico com betoneira 400 l. Af_08/2019 | m³ | 0.0278 | 1 | 0 | 733.06 | 0 | 20.37
87316 | Argamassa traço 1:4 (em volume de cimento e areia grossa úmida) para chapisco convencional, preparo mecânico com betoneira 400 l. Af_08/2019 | m³ | 0.0039 | 1 | 0 | 483.84 | 0 | 1.88
97734 | Peça retangular pré-moldada, volume de concreto de 10 a 30 litros, taxa de aço aproximada de 30kg/m³. Af_03/2024 | m³ | 0.0175 | 1 | 0 | 2848.24 | 0 | 49.84
88309 | Pedreiro com encargos complementares | h | 1.2686 | 1 | 0 | 25.75 | 0 | 32.66
101619 | Preparo de fundo de vala com largura menor que 1,5 m, com camada de brita, lançamento manual. Af_08/2020 | m³ | 0.036 | 1 | 0 | 270.13 | 0 | 9.72
88316 | Servente com encargos complementares | h | 0.9967 | 1 | 0 | 20.74 | 0 | 20.67
[7 empty] | Custo Unitário | 160.28
[7 empty] | BDI | 24.2
[7 empty] | Preço Unitário | 199.07
95802 - Condulete de alumínio, tipo x, para eletroduto de aço galvanizado dn 25 mm (1''), aparente - fornecimento e instalação. Af_10/2022 ( un )
Sistema: SINAPI sem Desoneração - 01/01/2025
Utilizado no(s) item(ns) 10.05.29
Código | Descrição | Unidade | Quantidade | Utilização Operativa | Utilização Improdutiva | Valor Operativo | Valor Improdutivo | Valor Item
11950 | Bucha de nylon sem aba s6, com parafuso de 4,20 X 40 mm em aço zincado com rosca soberba, cabeça chata e fenda phillips | un | 2 | 1 | 0 | 0.14 | 0 | 0.28
2581 | Condulete de alumínio tipo X, para eletroduto roscável de 1", com tampa cega | un | 1 | 1 | 0 | 20.6 | 0 | 20.6
88247 | Auxiliar de Eletricista com encargos complementares | h | 0.5254 | 1 | 0 | 21.65 | 0 | 11.37
88264 | Eletricista com encargos complementares | h | 0.5254 | 1 | 0 | 26.09 | 0 | 13.7
[7 empty] | Custo Unitário | 45.95
[7 empty] | BDI | 24.2
[7 empty] | Preço Unitário | 57.07
1201006000 - Conector metálico tipo parafuso fendido (split bolt), com separador de cabos bimetálicos, para cabos até 70 mm² - fornecimento e instalação ( un )
Sistema: Boletim AGESUL Civil sem Desoneração - 01/01/2025
Utilizado no(s) item(ns) 10.06.01
Código | Descrição | Unidade | Quantidade | Utilização Operativa | Utilização Improdutiva | Valor Operativo | Valor Improdutivo | Valor Item
11855 | Conector metálico tipo parafuso fendido (split bolt), para cabos ate 70 mm2 | un | 1 | 1 | 0 | 23.35 | 0 | 23.35
88247 | Auxiliar de Eletricista com encargos complementares | h | 0.2 | 1 | 0 | 21.65 | 0 | 4.33
88264 | Eletricista com encargos complementares | h | 0.2 | 1 | 0 | 26.09 | 0 | 5.21
[7 empty] | Custo Unitário | 32.89
[7 empty] | BDI | 24.2
[7 empty] | Preço Unitário | 40.85
1201006002 - Eletroduto de pvc rígido roscável de 1 1/2 " x 3m, sem luva para proteção do cabo do para raio - fornecimento e instalação ( un )
Sistema: Boletim AGESUL Civil sem Desoneração - 01/01/2025
Utilizado no(s) item(ns) 10.06.02
Código | Descrição | Unidade | Quantidade | Utilização Operativa | Utilização Improdutiva | Valor Operativo | Valor Improdutivo | Valor Item
2680 | Eletroduto de PVC rígido roscável de 1 1/2", sem luva | m | 3 | 1 | 0 | 12.24 | 0 | 36.72
88247 | Auxiliar de Eletricista com encargos complementares | h | 0.5 | 1 | 0 | 21.65 | 0 | 10.82
88264 | Eletricista com encargos complementares | h | 0.5 | 1 | 0 | 26.09 | 0 | 13.04
[7 empty] | Custo Unitário | 60.58
[7 empty] | BDI | 24.2
[7 empty] | Preço Unitário | 75.24
1201006004 - Sinalizador de topo simples com rele fotoelétrico , Ref. TEL 0590 YT da TERMOTECNICA ou similar, inclusive lâmpada de LED 10 W - Fornecimento e instalação ( un )
Sistema: Boletim AGESUL Civil sem Desoneração - 01/01/2025
Utilizado no(s) item(ns) 10.06.03
Código | Descrição | Unidade | Quantidade | Utilização Operativa | Utilização Improdutiva | Valor Operativo | Valor Improdutivo | Valor Item
38194 | Lâmpada LED 10 W bivolt branca, formato tradicional (base E27) | un | 1 | 1 | 0 | 5.45 | 0 | 5.45
7058 | Sinalizador de topo simples com relé fotoeletrico ref. TEL 0590 YT da Termotecnica | un | 1 | 1 | 0 | 198.64 | 0 | 198.64
88247 | Auxiliar de Eletricista com encargos complementares | h | 0.3 | 1 | 0 | 21.65 | 0 | 6.49
88264 | Eletricista com encargos complementares | h | 0.3 | 1 | 0 | 26.09 | 0 | 7.82
[7 empty] | Custo Unitário | 218.4
[7 empty] | BDI | 24.2
[7 empty] | Preço Unitário | 271.25
1201006008 - Conector reforçado, cabo x haste em bronze natural para cabo de 16-70mm², ref.585 da Termotécnica ou similar ( un )
Sistema: Boletim AGESUL Civil sem Desoneração - 01/01/2025
Utilizado no(s) item(ns) 10.06.04
Código | Descrição | Unidade | Quantidade | Utilização Operativa | Utilização Improdutiva | Valor Operativo | Valor Improdutivo | Valor Item
7060 | Conector cabo x haste em bronze natural para cabo de 16-70 mm², TEL. 585, Termotécnica | un | 1 | 1 | 0 | 69.82 | 0 | 69.82
88247 | Auxiliar de Eletricista com encargos complementares | h | 0.2 | 1 | 0 | 21.65 | 0 | 4.33
88264 | Eletricista com encargos complementares | h | 0.2 | 1 | 0 | 26.09 | 0 | 5.21
[7 empty] | Custo Unitário | 79.36
[7 empty] | BDI | 24.2
[7 empty] | Preço Unitário | 98.57
96985 - Haste de aterramento, diâmetro 5/8", com 3 metros - fornecimento e instalação. Af_08/2023 ( un )
Sistema: SINAPI sem Desoneração - 01/01/2025
Utilizado no(s) item(ns) 10.06.05
Código | Descrição | Unidade | Quantidade | Utilização Operativa | Utilização Improdutiva | Valor Operativo | Valor Improdutivo | Valor Item
3379 | Haste de aterramento em aco com 3,00 m de comprimento e dn = 5/8", revestida com baixa camada de cobre, sem conector | un | 1 | 1 | 0 | 61.56 | 0 | 61.56
88247 | Auxiliar de Eletricista com encargos complementares | h | 0.2484 | 1 | 0 | 21.65 | 0 | 5.37
88264 | Eletricista com encargos complementares | h | 0.2484 | 1 | 0 | 26.09 | 0 | 6.48
[7 empty] | Custo Unitário | 73.41
[7 empty] | BDI | 24.2
[7 empty] | Preço Unitário | 91.18
1201006014 - Suporte isolador reforçado para fixação em canto 90º ref. PRT 218 da Paratec ou similar ( un )
Sistema: Boletim AGESUL Civil sem Desoneração - 01/01/2025
Utilizado no(s) item(ns) 10.06.06
Código | Descrição | Unidade | Quantidade | Utilização Operativa | Utilização Improdutiva | Valor Operativo | Valor Improdutivo | Valor Item
3482 | Suporte isolador reforçado para fixação de canto 90º, ref.prt 218 da Paratec ou similar | un | 1 | 1 | 0 | 25.5 | 0 | 25.5
88247 | Auxiliar de Eletricista com encargos complementares | h | 0.5 | 1 | 0 | 21.65 | 0 | 10.82
88264 | Eletricista com encargos complementares | h | 0.5 | 1 | 0 | 26.09 | 0 | 13.04
[7 empty] | Custo Unitário | 49.36
[7 empty] | BDI | 24.2
[7 empty] | Preço Unitário | 61.31
96973 - Cordoalha de cobre nu 35 mm², não enterrada, com isolador - fornecimento e instalação. Af_08/2023 ( m )
Sistema: SINAPI sem Desoneração - 01/01/2025
Utilizado no(s) item(ns) 10.06.07
Código | Descrição | Unidade | Quantidade | Utilização Operativa | Utilização Improdutiva | Valor Operativo | Valor Improdutivo | Valor Item
863 | Cabo de cobre nu 35 mm2 meio-duro | m | 1.05 | 1 | 0 | 39.7 | 0 | 41.68
88247 | Auxiliar de Eletricista com encargos complementares | h | 0.2484 | 1 | 0 | 21.65 | 0 | 5.37
88264 | Eletricista com encargos complementares | h | 0.2484 | 1 | 0 | 26.09 | 0 | 6.48
98463 | Suporte isolador para fixação da cordoalha de cobre em alvenaria ou concreto - fornecimento e instalação. Af_08/2023 | un | 0.6667 | 1 | 0 | 25.42 | 0 | 16.94
[7 empty] | Custo Unitário | 70.47
[7 empty] | BDI | 24.2
[7 empty] | Preço Unitário | 87.52
96977 - Cordoalha de cobre nu 50 mm², enterrada - fornecimento e instalação. Af_08/2023 ( m )
Sistema: SINAPI sem Desoneração - 01/01/2025
Utilizado no(s) item(ns) 10.06.08
Código | Descrição | Unidade | Quantidade | Utilização Operativa | Utilização Improdutiva | Valor Operativo | Valor Improdutivo | Valor Item
867 | Cabo de cobre nu 50 mm2 meio-duro | m | 1.05 | 1 | 0 | 56.56 | 0 | 59.38
88247 | Auxiliar de Eletricista com encargos complementares | h | 0.0331 | 1 | 0 | 21.65 | 0 | 0.71
88264 | Eletricista com encargos complementares | h | 0.0331 | 1 | 0 | 26.09 | 0 | 0.86
[7 empty] | Custo Unitário | 60.95
[7 empty] | BDI | 24.2
[7 empty] | Preço Unitário | 75.7
96989 - Captor tipo franklin para spda - fornecimento e instalação. Af_08/2023 ( un )
Sistema: SINAPI sem Desoneração - 01/01/2025
Utilizado no(s) item(ns) 10.06.09
Código | Descrição | Unidade | Quantidade | Utilização Operativa | Utilização Improdutiva | Valor Operativo | Valor Improdutivo | Valor Item
4274 | Para-raios tipo Franklin 350 mm, em latão cromado, duas descidas, para proteção de edificações contra descargás atmosféricas | un | 1 | 1 | 0 | 150 | 0 | 150
88247 | Auxiliar de Eletricista com encargos complementares | h | 0.1346 | 1 | 0 | 21.65 | 0 | 2.91
88264 | Eletricista com encargos complementares | h | 0.1346 | 1 | 0 | 26.09 | 0 | 3.51
[7 empty] | Custo Unitário | 156.42
[7 empty] | BDI | 24.2
[7 empty] | Preço Unitário | 194.27
1201006022 - Braçadeira para fixação de mastro ou tubo de PVC de 1 1/2", ref. TEL-100 da Termotécnica ou similar ( un )
Sistema: Boletim AGESUL Civil sem Desoneração - 01/01/2025
Utilizado no(s) item(ns) 10.06.10
Código | Descrição | Unidade | Quantidade | Utilização Operativa | Utilização Improdutiva | Valor Operativo | Valor Improdutivo | Valor Item
3483 | Braçadeira para fixação de mastro ou tubo de PVC (1 1/2") ref. TEL 100 Termotécnica ou similar | un | 1 | 1 | 0 | 30.29 | 0 | 30.29
88247 | Auxiliar de Eletricista com encargos complementares | h | 0.027 | 1 | 0 | 21.65 | 0 | 0.58
88264 | Eletricista com encargos complementares | h | 0.2012 | 1 | 0 | 26.09 | 0 | 5.24
[7 empty] | Custo Unitário | 36.11
[7 empty] | BDI | 24.2
[7 empty] | Preço Unitário | 44.85
96987 - Base metálica para mastro 1 ½" para spda - fornecimento e instalação. Af_08/2023 ( un )
Sistema: SINAPI sem Desoneração - 01/01/2025
Utilizado no(s) item(ns) 10.06.11
Código | Descrição | Unidade | Quantidade | Utilização Operativa | Utilização Improdutiva | Valor Operativo | Valor Improdutivo | Valor Item
11267 | Arruela lisa, redonda, de latao polido, diametro nominal 5/8", diametro externo = 34 mm, diametro do furo = 17 mm, espessura = *2,5* mm | un | 4 | 1 | 0 | 1.43 | 0 | 5.72
38060 | Base para mastro de para-raios diâmetro nominal 1 1/2" | un | 1 | 1 | 0 | 60.53 | 0 | 60.53
7568 | Bucha de nylon sem aba s10, com parafuso de 6,10 X 65 mm em aço zincado com rosca soberba, cabeça chata e fenda phillips | un | 4 | 1 | 0 | 0.43 | 0 | 1.72
88247 | Auxiliar de Eletricista com encargos complementares | h | 1.1811 | 1 | 0 | 21.65 | 0 | 25.57
88264 | Eletricista com encargos complementares | h | 1.1811 | 1 | 0 | 26.09 | 0 | 30.81
[7 empty] | Custo Unitário | 124.35
[7 empty] | BDI | 24.2
[7 empty] | Preço Unitário | 154.44
96988 - Mastro 1 ½", com 3 metros, para spda - fornecimento e instalação. Af_08/2023 ( un )
Sistema: SINAPI sem Desoneração - 01/01/2025
Utilizado no(s) item(ns) 10.06.12
Código | Descrição | Unidade | Quantidade | Utilização Operativa | Utilização Improdutiva | Valor Operativo | Valor Improdutivo | Valor Item
41387 | Mastro simples galvanizado diâmetro nominal 1 1/2" | m | 3 | 1 | 0 | 59.62 | 0 | 178.86
88247 | Auxiliar de Eletricista com encargos complementares | h | 0.1667 | 1 | 0 | 21.65 | 0 | 3.6
88264 | Eletricista com encargos complementares | h | 0.1667 | 1 | 0 | 26.09 | 0 | 4.34
[7 empty] | Custo Unitário | 186.8
[7 empty] | BDI | 24.2
[7 empty] | Preço Unitário | 232.01
1201006035 - Conexão através de solda exotérmica, incluso molde, palito ignitor e alicate - fornecimento e instalação ( un )
Sistema: Boletim AGESUL Civil sem Desoneração - 01/01/2025
Utilizado no(s) item(ns) 10.06.13
Código | Descrição | Unidade | Quantidade | Utilização Operativa | Utilização Improdutiva | Valor Operativo | Valor Improdutivo | Valor Item
6429 | Alicate grande 5 para solda exotérmica da Temotecnica NSEZ0201 | un | 0.01 | 1 | 0 | 126 | 0 | 1.26
7283 | Cartucho no. 115 F-20 | un | 1 | 1 | 0 | 65.86 | 0 | 65.86
6430 | Molde classe 5 para solda exotermica ref. classe 5 da Termotecnica | un | 0.0125 | 1 | 0 | 152.24 | 0 | 1.9
6428 | Palito Ignitor para solda exotermica ref. SEZ0900 da Termotecnica | un | 1 | 1 | 0 | 1.94 | 0 | 1.94
88247 | Auxiliar de Eletricista com encargos complementares | h | 0.5 | 1 | 0 | 21.65 | 0 | 10.82
88264 | Eletricista com encargos complementares | h | 0.5 | 1 | 0 | 26.09 | 0 | 13.04
[7 empty] | Custo Unitário | 94.82
[7 empty] | BDI | 24.2
[7 empty] | Preço Unitário | 117.77
1201006043 - Caixa de inspeção em concreto para aterramento e para-raios diâmetro = 300 mm, com tampa de ferro fundido - fornecimento e instalação ( un )
Sistema: Boletim AGESUL Civil sem Desoneração - 01/01/2025
Utilizado no(s) item(ns) 10.06.14
Código | Descrição | Unidade | Quantidade | Utilização Operativa | Utilização Improdutiva | Valor Operativo | Valor Improdutivo | Valor Item
34641 | Caixa de aterramento em concreto pre-moldado, diametro de 0,30 m e altura de 0,35 m, sem fundo e com tampa | un | 1 | 1 | 0 | 115.65 | 0 | 115.65
11315 | Tampao fofo simples com base / requadro, classe a15 carga max. 1,5 t, 300 x 300 mm (com inscricao em relevo do tipo de rede) | un | 0.39222 | 1 | 0 | 97.51 | 0 | 38.24
88264 | Eletricista com encargos complementares | h | 0.2768 | 1 | 0 | 26.09 | 0 | 7.22
101618 | Preparo de fundo de vala com largura menor que 1,5 m, com camada de areia, lançamento manual. Af_08/2020 | m³ | 0.001765 | 1 | 0 | 218.58 | 0 | 0.38
88316 | Servente com encargos complementares | h | 0.2176 | 1 | 0 | 20.74 | 0 | 4.51
[7 empty] | Custo Unitário | 166
[7 empty] | BDI | 24.2
[7 empty] | Preço Unitário | 206.17
1201006045 - Barra chata de alumínio 7/8 x 1/8", inclusive acessórios de fixação ( m )
Sistema: Boletim AGESUL Civil sem Desoneração - 01/01/2025
Utilizado no(s) item(ns) 10.06.15
Código | Descrição | Unidade | Quantidade | Utilização Operativa | Utilização Improdutiva | Valor Operativo | Valor Improdutivo | Valor Item
1581 | Barra chata de alumínio 7/8 x 1/8" x 3m - tel0761yt | m | 1.05 | 1 | 0 | 11.72 | 0 | 12.3
4376 | Bucha de nylon sem aba S8 | un | 0.33 | 1 | 0 | 0.13 | 0 | 0.04
11948 | Parafuso zincado, sextavado, com rosca soberba, diâmetro 5/16", comprimento 40 mm | un | 0.33 | 1 | 0 | 0.93 | 0 | 0.3
88247 | Auxiliar de Eletricista com encargos complementares | h | 0.5 | 1 | 0 | 21.65 | 0 | 10.82
88264 | Eletricista com encargos complementares | h | 0.5 | 1 | 0 | 26.09 | 0 | 13.04
[7 empty] | Custo Unitário | 36.5
[7 empty] | BDI | 24.2
[7 empty] | Preço Unitário | 45.33
1201006047 - Presilha alumínio 70/120 mm furo 8 mm, para barra chata, inclusive parafuso de fixação - fornecimento e instalação ( un )
Sistema: Boletim AGESUL Civil sem Desoneração - 01/01/2025
Utilizado no(s) item(ns) 10.06.16
Código | Descrição | Unidade | Quantidade | Utilização Operativa | Utilização Improdutiva | Valor Operativo | Valor Improdutivo | Valor Item
4376 | Bucha de nylon sem aba S8 | un | 1 | 1 | 0 | 0.13 | 0 | 0.13
11948 | Parafuso zincado, sextavado, com rosca soberba, diâmetro 5/16", comprimento 40 mm | un | 1 | 1 | 0 | 0.93 | 0 | 0.93
1579 | Presilha alumínio 70/120 mm furo 8 mm - tel0740yt | un | 1 | 1 | 0 | 2.35 | 0 | 2.35
88247 | Auxiliar de Eletricista com encargos complementares | h | 0.1 | 1 | 0 | 21.65 | 0 | 2.16
88264 | Eletricista com encargos complementares | h | 0.1 | 1 | 0 | 26.09 | 0 | 2.6
[7 empty] | Custo Unitário | 8.17
[7 empty] | BDI | 24.2
[7 empty] | Preço Unitário | 10.15
98306 - Bloco de engate rápido para bastidor tipo m10 - fornecimento e instalação. Af_11/2019 ( un )
Sistema: SINAPI sem Desoneração - 01/01/2025
Utilizado no(s) item(ns) 10.06.17
Código | Descrição | Unidade | Quantidade | Utilização Operativa | Utilização Improdutiva | Valor Operativo | Valor Improdutivo | Valor Item
44172 | Bastidor para bloco m10 | un | 1 | 1 | 0 | 7.43 | 0 | 7.43
44171 | Bloco de engate rapido para bastidor tipo m10 | un | 1 | 1 | 0 | 21.21 | 0 | 21.21
88247 | Auxiliar de Eletricista com encargos complementares | h | 0.6821 | 1 | 0 | 21.65 | 0 | 14.76
88264 | Eletricista com encargos complementares | h | 0.6821 | 1 | 0 | 26.09 | 0 | 17.79
[7 empty] | Custo Unitário | 61.19
[7 empty] | BDI | 24.2
[7 empty] | Preço Unitário | 76
1201008032 - Posto de transformação ao tempo de 225kva, classe 15kv, p/ fins de atendimento de uma unidade consumidora em BT, provido de dutos, proteção, postes e isoladores (rede protegida), incl. mureta em alv. de 1 1/2 vez (2,20x2,20)m, reves. e pintada ( un )
Sistema: Boletim AGESUL Civil sem Desoneração - 01/01/2025
Utilizado no(s) item(ns) 10.07.01
Código | Descrição | Unidade | Quantidade | Utilização Operativa | Utilização Improdutiva | Valor Operativo | Valor Improdutivo | Valor Item
39216 | Arruela em alumínio, com rosca, de 4", para eletroduto | un | 8 | 1 | 0 | 9 | 0 | 72
379 | Arruela quadrada em aço galvanizado, dimensão = 38 mm, espessura = 3mm, diâmetro do furo= 18 mm | un | 3 | 1 | 0 | 1.43 | 0 | 4.29
6605 | Braço suporte tipo C | un | 1 | 1 | 0 | 173.25 | 0 | 173.25
39182 | Bucha em alumínio, com rosca, de 4", para eletroduto | un | 8 | 1 | 0 | 11.13 | 0 | 89.04
1051 | Cabeçote para entrada de linha de alimentação para eletroduto, em liga de alumínio com acabamento anti corrosivo, com fixação por encaixe liso de 360 graus, de 4" | un | 2 | 1 | 0 | 66.62 | 0 | 133.24
41954 | Cabo de aço galvanizado, diâmetro 9,53 mm (3/8"), com alma de fibra 6 x 25 f | kg | 9 | 1 | 0 | 63.21 | 0 | 568.89
6584 | Cabo de alumínio CA, protegido 15KV - 50mm² | m | 65 | 1 | 0 | 8.25 | 0 | 536.25
6126 | Cabo de cobre isolado com EPR/XLPE 1KV (90º) 185mm² | m | 90 | 1 | 0 | 192.08 | 0 | 17287.2
6123 | Cabo de cobre isolado com EPR/XLPE 1KV (90º) 95mm² | m | 30 | 1 | 0 | 100.62 | 0 | 3018.6
868 | Cabo de cobre nu 25 mm2 meio-duro | m | 60 | 1 | 0 | 26.96 | 0 | 1617.6
34641 | Caixa de aterramento em concreto pre-moldado, diametro de 0,30 m e altura de 0,35 m, sem fundo e com tampa | un | 1 | 1 | 0 | 115.65 | 0 | 115.65
39692 | Caixa de proteção para transformador corrente, em chapa de aço 18 USG (padrão da concessionária local) | un | 1 | 1 | 0 | 741.54 | 0 | 741.54
1062 | Caixa interna/externa de medição para 1 medidor trifásico, com visor, em chapa de aço 18 usg (padrão da concessionaria local) | un | 1 | 1 | 0 | 235 | 0 | 235
1530 | Cantoneira auxiliar braço tipo C | un | 1 | 1 | 0 | 129.75 | 0 | 129.75
6597 | Capa protetora 15 KV para conector cunha com estribo 4-2 AWG / 25-50mm² | un | 3 | 1 | 0 | 50.3 | 0 | 150.9
7208 | Chave fusivel para redes de distribuição, tensão de 15,0 kv, corrente nominal do porta fusivel de 100 A, capacidade de interrupção simétrica de 7,10 ka, capacidade de interrupção assimétrica 10,00 ka | un | 3 | 1 | 0 | 409.5 | 0 | 1228.5
7265 | Conector cunha para cabo 2 AWG | un | 3 | 1 | 0 | 17.84 | 0 | 53.52
1878 | Curva 90 graus, longa, de PVC rígido roscável, de 4", para eletroduto | un | 8 | 1 | 0 | 36.2 | 0 | 289.6
2376 | Disjuntor termomagnético tripolar 600 A/600 V, tipo LXD/Icc - 40 kA | un | 1 | 1 | 0 | 1994.62 | 0 | 1994.62
2683 | Eletroduto de PVC rígido roscável de 4", sem luva | m | 24 | 1 | 0 | 57.68 | 0 | 1384.32
7025 | Elo fusível para proteção de transformador 5 H | un | 3 | 1 | 0 | 12.3 | 0 | 36.9
6603 | Espaçador losangular 15 KV - 50mm² | un | 3 | 1 | 0 | 44.73 | 0 | 134.19
6612 | Grampo de ancoragem dielétrico 16-50mm | un | 3 | 1 | 0 | 51.22 | 0 | 153.66
3380 | Haste de aterramento em aco com 3,00 m de comprimento e dn = 5/8", revestida com baixa camada de cobre, com conector tipo grampo | un | 7 | 1 | 0 | 63.76 | 0 | 446.32
7016 | Isolador suspensão polimerico, classe 15 KV | un | 3 | 1 | 0 | 87.16 | 0 | 261.48
7045 | Laço preformado para cabo 2 AWG | un | 12 | 1 | 0 | 7.28 | 0 | 87.36
7018 | Manilha sapatilha | un | 3 | 1 | 0 | 18.26 | 0 | 54.78
433 | Parafuso M16 em aço galvanizado, comprimento = 350 mm, diâmetro = 16 mm, rosca máquina, cabeça quadrada | un | 1 | 1 | 0 | 21.34 | 0 | 21.34
3451 | Para-raio polimerico de 12 KV | un | 3 | 1 | 0 | 232.74 | 0 | 698.22
421 | Porca olhal m 16, em aco galvanizado, diametro = 16 mm | un | 3 | 1 | 0 | 21.12 | 0 | 63.36
41181 | Poste de concreto armado de seção circular, extensão de 13,00 m, resistência de 1500 dan, tipo c-29 | un | 1 | 1 | 0 | 6319.24 | 0 | 6319.24
39799 | Quadro de distribuição, sem barramento, em pvc, de sobrepor, para 3 disjuntores nema ou 4 disjuntores din | un | 1 | 1 | 0 | 41.11 | 0 | 41.11
7581 | Sapatilha em aço galvanizado para cabos com diâmetro nominal até 5/8" | un | 1 | 1 | 0 | 6.73 | 0 | 6.73
7576 | Suporte em aço galvanizado para transformador para poste duplo T 185 x 95 mm, chapa de 5/16" | un | 2 | 1 | 0 | 276.43 | 0 | 552.86
1593 | Terminal metálico a pressão para 1 cabo de 185 mm2, com 1 furo de fixação | un | 24 | 1 | 0 | 31.35 | 0 | 752.4
1590 | Terminal metálico a pressão para 1 cabo de 95 mm2, com 1 furo de fixação | un | 2 | 1 | 0 | 18.96 | 0 | 37.92
7620 | Transformador trifásico de distribuição, potência de 225 kVA, tensão nominal de 15 kV, tensão secundária de 220/127 V, em óleo isolante tipo mineral | un | 1 | 1 | 0 | 49627.52 | 0 | 49627.52
0801000105 | Alvenaria de elevação com tijolo cerâmico comum (5x10x20)cm, 1 1/2 vez (espessura de 30cm), assentada com argamassa mista de cimento, cal hidratada e areia sem peneirar, no traço 1:2:8 | m² | 3.6 | 1 | 0 | 334.58 | 0 | 1204.48
0301000118 | Alvenaria de embasamento em tijolos cerâmicos maciços 5x10x20, assentado com argamassa traço 1:2:8 (cimento, cal e areia) | m³ | 0.054 | 1 | 0 | 1004.97 | 0 | 54.26
0601002165 | Armação de pilar ou viga de estrutura utilizando aço CA-50, média, diâm. 8,0mm - fornecimento, corte, dobra e colocação (c/ perda de 11%) | kg | 15.84 | 1 | 0 | 13.32 | 0 | 210.98
88247 | Auxiliar de Eletricista com encargos complementares | h | 87 | 1 | 0 | 21.65 | 0 | 1883.55
97887 | Caixa enterrada elétrica retangular, em alvenaria com tijolos cerâmicos maciços, fundo com brita, dimensões internas: 0,4x0,4x0,4 m. Af_12/2020 | un | 1 | 1 | 0 | 252.67 | 0 | 252.67
87879 | Chapisco aplicado em alvenarias e estruturas de concreto internas, com colher de pedreiro. Argamassa traço 1:3 com preparo em betoneira 400l. Af_10/2022 | m² | 10.56 | 1 | 0 | 4.24 | 0 | 44.77
94964 | Concreto fck = 20mpa, traço 1:2,7:3 (em massa seca de cimento/ areia média/ brita 1) - preparo mecânico com betoneira 400 l. Af_05/2021 | m³ | 0.264 | 1 | 0 | 472.94 | 0 | 124.85
94964 | Concreto fck = 20mpa, traço 1:2,7:3 (em massa seca de cimento/ areia média/ brita 1) - preparo mecânico com betoneira 400 l. Af_05/2021 | m³ | 0.2 | 1 | 0 | 472.94 | 0 | 94.58
88264 | Eletricista com encargos complementares | h | 87 | 1 | 0 | 26.09 | 0 | 2269.83
88266 | Eletrotécnico com encargos complementares | h | 87 | 1 | 0 | 28.38 | 0 | 2469.06
0401001100 | Escavação de valas em solo de qualquer categoria, na(s) profundidade(s):- até 2,00 m (sem presença de água) | m³ | 0.066 | 1 | 0 | 82.96 | 0 | 5.47
101173 | Estaca broca de concreto, diâmetro de 20cm, escavação manual com trado concha, com armadura de arranque. Af_05/2020 | m | 4 | 1 | 0 | 59.92 | 0 | 239.68
0601001007 | Fabricação, montagem e desmontagem de forma em chapa de madeira tipo resinada de 8 a 12mm de espessura, reaproveitamento de 2 vezes | m² | 3.6 | 1 | 0 | 116.65 | 0 | 419.94
5928 | Guindauto hidráulico, capacidade máxima de carga 6200 kg, momento máximo de carga 11,7 tm, alcance máximo horizontal 9,70 m, inclusive caminhão toco PBT 16.000 kg, potência de 189 CV - chp diurno. af_06/2014 | chp | 8 | 1 | 0 | 273.98 | 0 | 2191.84
87529 | Massa única, em argamassa traço 1:2:8, preparo mecânico, aplicada manualmente em paredes internas de ambientes com área entre 5m² e 10m², e = 17,5mm, com taliscas. Af_03/2024 | m² | 10.56 | 1 | 0 | 35 | 0 | 369.6
88489 | Pintura látex acrílica premium, aplicação manual em paredes, duas demãos. Af_04/2023 | m² | 10.56 | 1 | 0 | 12.33 | 0 | 130.2
100327 | Rufo externo/interno em chapa de aço galvanizado número 26, corte de 33 cm, incluso içamento. Af_07/2019 | m | 2.2 | 1 | 0 | 54.48 | 0 | 119.85
[7 empty] | Custo Unitário | 101204.76
[7 empty] | BDI | 24.2
[7 empty] | Preço Unitário | 125696.31
98307 - Tomada de rede rj45 - fornecimento e instalação. Af_11/2019 ( un )
Sistema: SINAPI sem Desoneração - 01/01/2025
Utilizado no(s) item(ns) 11.01
Código | Descrição | Unidade | Quantidade | Utilização Operativa | Utilização Improdutiva | Valor Operativo | Valor Improdutivo | Valor Item
38083 | Tomada RJ45, 8 fios, cat 5E, conjunto montado para embutir 4" x 2" (placa + suporte + módulo) | un | 1 | 1 | 0 | 30.92 | 0 | 30.92
88247 | Auxiliar de Eletricista com encargos complementares | h | 0.2062 | 1 | 0 | 21.65 | 0 | 4.46
88264 | Eletricista com encargos complementares | h | 0.2062 | 1 | 0 | 26.09 | 0 | 5.37
[7 empty] | Custo Unitário | 40.75
[7 empty] | BDI | 24.2
[7 empty] | Preço Unitário | 50.61
98304 - Patch panel 48 portas, categoria 6 - fornecimento e instalação. Af_11/2019 ( un )
Sistema: SINAPI sem Desoneração - 01/01/2025
Utilizado no(s) item(ns) 11.02
Código | Descrição | Unidade | Quantidade | Utilização Operativa | Utilização Improdutiva | Valor Operativo | Valor Improdutivo | Valor Item
39597 | Patch panel, 48 portas, categoria 6, com racks de 19" de largura e 2 u de altura | un | 1 | 1 | 0 | 3055.19 | 0 | 3055.19
88247 | Auxiliar de Eletricista com encargos complementares | h | 12.3236 | 1 | 0 | 21.65 | 0 | 266.8
88264 | Eletricista com encargos complementares | h | 12.3236 | 1 | 0 | 26.09 | 0 | 321.52
[7 empty] | Custo Unitário | 3643.51
[7 empty] | BDI | 24.2
[7 empty] | Preço Unitário | 4525.24
100555 - Rack aberto em coluna 44u para servidor - fornecimento e instalação. Af_11/2019 ( un )
Sistema: SINAPI sem Desoneração - 01/01/2025
Utilizado no(s) item(ns) 11.03
Código | Descrição | Unidade | Quantidade | Utilização Operativa | Utilização Improdutiva | Valor Operativo | Valor Improdutivo | Valor Item
43837 | Rack de piso para servidor, aberto, em coluna, 44u x *570* mm | un | 1 | 1 | 0 | 1294.48 | 0 | 1294.48
88247 | Auxiliar de Eletricista com encargos complementares | h | 1.026 | 1 | 0 | 21.65 | 0 | 22.21
88264 | Eletricista com encargos complementares | h | 1.026 | 1 | 0 | 26.09 | 0 | 26.76
[7 empty] | Custo Unitário | 1343.45
[7 empty] | BDI | 24.2
[7 empty] | Preço Unitário | 1668.56
2501000180 - Régua com 12 tomadas 2P+T 250v., com cabo tipo filtro de linha para Rack - fornecimento e instalação ( un )
Sistema: Boletim AGESUL Civil sem Desoneração - 01/01/2025
Utilizado no(s) item(ns) 11.04
Código | Descrição | Unidade | Quantidade | Utilização Operativa | Utilização Improdutiva | Valor Operativo | Valor Improdutivo | Valor Item
1704 | Régua com 12 tomadas 2P+T 250v., com cabo tipo filtro de linha para Rack | un | 1 | 1 | 0 | 124.22 | 0 | 124.22
88247 | Auxiliar de Eletricista com encargos complementares | h | 0.0083 | 1 | 0 | 21.65 | 0 | 0.17
88264 | Eletricista com encargos complementares | h | 0.0083 | 1 | 0 | 26.09 | 0 | 0.21
[7 empty] | Custo Unitário | 124.6
[7 empty] | BDI | 24.2
[7 empty] | Preço Unitário | 154.75
2501000200 - Guia organizador de cabos aberto 1U para Rack - fornecimento e instalação ( un )
Sistema: Boletim AGESUL Civil sem Desoneração - 01/01/2025
Utilizado no(s) item(ns) 11.05
Código | Descrição | Unidade | Quantidade | Utilização Operativa | Utilização Improdutiva | Valor Operativo | Valor Improdutivo | Valor Item
1708 | Guia organizador de cabos aberto 1U para Rack | un | 1 | 1 | 0 | 56.25 | 0 | 56.25
88247 | Auxiliar de Eletricista com encargos complementares | h | 0.08 | 1 | 0 | 21.65 | 0 | 1.73
88264 | Eletricista com encargos complementares | h | 0.08 | 1 | 0 | 26.09 | 0 | 2.08
[7 empty] | Custo Unitário | 60.06
[7 empty] | BDI | 24.2
[7 empty] | Preço Unitário | 74.59
2501000205 - Switch 10/100 base TX 48 portas - fornecimento e instalação ( un )
Sistema: Boletim AGESUL Civil sem Desoneração - 01/01/2025
Utilizado no(s) item(ns) 11.06
Código | Descrição | Unidade | Quantidade | Utilização Operativa | Utilização Improdutiva | Valor Operativo | Valor Improdutivo | Valor Item
1709 | Switch 10/100 base TX 48 portas | un | 1 | 1 | 0 | 1122.51 | 0 | 1122.51
88247 | Auxiliar de Eletricista com encargos complementares | h | 3 | 1 | 0 | 21.65 | 0 | 64.95
88264 | Eletricista com encargos complementares | h | 3 | 1 | 0 | 26.09 | 0 | 78.27
[7 empty] | Custo Unitário | 1265.73
[7 empty] | BDI | 24.2
[7 empty] | Preço Unitário | 1572.04
2501000220 - Patch cord (cabo de rede), categoria 6 (cat 6) utp, 23 awg, 4 pares, extensão de 1,50 m - fornecimento e instalação ( un )
Sistema: Boletim AGESUL Civil sem Desoneração - 01/01/2025
Utilizado no(s) item(ns) 11.07
Código | Descrição | Unidade | Quantidade | Utilização Operativa | Utilização Improdutiva | Valor Operativo | Valor Improdutivo | Valor Item
39606 | Patch cord (cabo de rede), categoria 6 (cat 6) utp, 23 awg, 4 pares, extensao de 1,50 m | un | 1 | 1 | 0 | 32.54 | 0 | 32.54
88247 | Auxiliar de Eletricista com encargos complementares | h | 0.5 | 1 | 0 | 21.65 | 0 | 10.82
88264 | Eletricista com encargos complementares | h | 0.5 | 1 | 0 | 26.09 | 0 | 13.04
[7 empty] | Custo Unitário | 56.4
[7 empty] | BDI | 24.2
[7 empty] | Preço Unitário | 70.05
25E0410058 - Camêra Bullet IP, Full HD 1080P, POE, Alcance de 30 Metros, IP67, Compressão de Vídeo H.265, Modelo Intelbras VIPC 1230 B ou Similar - Fornecimento e Instalação ( un )
Sistema: AGESUL CIVIL PRÓPRIA sem Desoneração - 01/01/2025
Utilizado no(s) item(ns) 11.08
Código | Descrição | Unidade | Quantidade | Utilização Operativa | Utilização Improdutiva | Valor Operativo | Valor Improdutivo | Valor Item
17EMT10117 | Camêra Bullet IP, Full HD 1080P, POE, Alcance de 30 Metros, IP67, Compressão de Vídeo H.265, Modelo Intelbras VIPC 1230 B ou Similar | un | 1 | 1 | 0 | 381.47 | 0 | 381.47
88247 | Auxiliar de Eletricista com encargos complementares | h | 0.7541 | 1 | 0 | 21.65 | 0 | 16.32
88264 | Eletricista com encargos complementares | h | 2.4131 | 1 | 0 | 26.09 | 0 | 62.95
[7 empty] | Custo Unitário | 460.74
[7 empty] | BDI | 24.2
[7 empty] | Preço Unitário | 572.24
25E0410059 - Gravador Digital de 32 Canais, Full HD, 1080P, Multi HD, Modelo DVD 1232 da Intelbras ou Similar, Incluso HD de 1TB, 3.5, Sata Modelo WD 10 Purz da Western Digital ou Similar - Fornecimento e Instalação ( un )
Sistema: AGESUL CIVIL PRÓPRIA sem Desoneração - 01/01/2025
Utilizado no(s) item(ns) 11.09
Código | Descrição | Unidade | Quantidade | Utilização Operativa | Utilização Improdutiva | Valor Operativo | Valor Improdutivo | Valor Item
17EMT10118 | Gravador Digital de 32 Canais, Full HD, 1080P, Mult HD, Modelo DVD 1232 da Intelbras ou Similar | un | 1 | 1 | 0 | 3119.9 | 0 | 3119.9
17EMT10119 | HD de 1TB, 3.5, Sata Modelo WD10 Purz da Western Digital ou Similar | un | 1 | 1 | 0 | 498.63 | 0 | 498.63
88243 | Ajudante especializado com encargos complementares | h | 0.5 | 1 | 0 | 21.61 | 0 | 10.8
88266 | Eletrotécnico com encargos complementares | h | 0.5 | 1 | 0 | 28.38 | 0 | 14.19
[7 empty] | Custo Unitário | 3643.52
[7 empty] | BDI | 24.2
[7 empty] | Preço Unitário | 4525.25
25E0410060 - Certificação para Pontos de Rede de Lógica com Emissão de Relatório ( un )
Sistema: AGESUL CIVIL PRÓPRIA sem Desoneração - 01/01/2025
Utilizado no(s) item(ns) 11.10
Código | Descrição | Unidade | Quantidade | Utilização Operativa | Utilização Improdutiva | Valor Operativo | Valor Improdutivo | Valor Item
17EMT10120 | Certificação para Pontos de Rede de Lógica com Emissão de Relatório | un | 1 | 1 | 0 | 61.07 | 0 | 61.07
[7 empty] | Custo Unitário | 61.07
[7 empty] | BDI | 24.2
[7 empty] | Preço Unitário | 75.85
1301001060 - Tubo pvc soldável água fria DN 25mm, inclusive conexões - fornecimento e instalação ( m )
Sistema: Boletim AGESUL Civil sem Desoneração - 01/01/2025
Utilizado no(s) item(ns) 12.02 / 13.01.01.02
Código | Descrição | Unidade | Quantidade | Utilização Operativa | Utilização Improdutiva | Valor Operativo | Valor Improdutivo | Valor Item
122 | Adesivo plastico para pvc, frasco com *850* gr | un | 0.0007 | 1 | 0 | 76.17 | 0 | 0.05
20083 | Solucao preparadora / limpadora para pvc, frasco com 1000 cm3 | un | 0.0003 | 1 | 0 | 86.3 | 0 | 0.02
9868 | Tubo pvc, soldavel, de 25 mm, agua fria (nbr-5648) | m | 1.15 | 1 | 0 | 4.57 | 0 | 5.25
88248 | Auxiliar de Encanador ou bombeiro hidráulico com encargos complementares | h | 0.378 | 1 | 0 | 20.68 | 0 | 7.81
88267 | Encanador ou bombeiro hidráulico com encargos complementares | h | 0.378 | 1 | 0 | 25.04 | 0 | 9.46
[7 empty] | Custo Unitário | 22.59
[7 empty] | BDI | 24.2
[7 empty] | Preço Unitário | 28.06
103244 - Ar condicionado split inverter, hi-wall (parede), 9000 btu/h, ciclo frio - fornecimento e instalação. Af_11/2021_pe ( un )
Sistema: SINAPI sem Desoneração - 01/01/2025
Utilizado no(s) item(ns) 12.03
Código | Descrição | Unidade | Quantidade | Utilização Operativa | Utilização Improdutiva | Valor Operativo | Valor Improdutivo | Valor Item
42424 | AR CONDICIONADO SPLIT INVERTER, HI-WALL (PAREDE), 9000 BTU/H, CICLO FRIO, 60HZ, CLASSIFICACAO A (SELO PROCEL), GAS HFC, CONTROLE S/FIO | un | 1 | 1 | 0 | 2332.48 | 0 | 2332.48
7568 | Bucha de nylon sem aba s10, com parafuso de 6,10 X 65 mm em aço zincado com rosca soberba, cabeça chata e fenda phillips | un | 9 | 1 | 0 | 0.43 | 0 | 3.87
11976 | Chumbador de aco zincado, diametro 1/4" com parafuso 1/4" x 40 mm | un | 6 | 1 | 0 | 1.66 | 0 | 9.96
13246 | Parafuso de aco zincado, sextavado, com rosca inteira, diametro 5/16", comprimento 3/4", com porca e arruela lisa leve | un | 4 | 1 | 0 | 0.62 | 0 | 2.48
37591 | Suporte mão-francêsa em aço, abas iguais 40 cm, capacidade mínima 70 kg, branco | un | 2 | 1 | 0 | 21.89 | 0 | 43.78
1570 | Terminal a compressão em cobre estanhado para cabo 2,5 mm2, 1 furo e 1 compressão, para parafuso de fixação m5 | un | 10 | 1 | 0 | 1.09 | 0 | 10.9
88243 | Ajudante especializado com encargos complementares | h | 2.3334 | 1 | 0 | 21.61 | 0 | 50.42
100308 | Mecânico de refrigeração com encargos complementares | h | 2.3334 | 1 | 0 | 26.22 | 0 | 61.18
[7 empty] | Custo Unitário | 2515.07
[7 empty] | BDI | 24.2
[7 empty] | Preço Unitário | 3123.72
103247 - Ar condicionado split inverter, hi-wall (parede), 12000 btu/h, ciclo frio - fornecimento e instalação. Af_11/2021_pe ( un )
Sistema: SINAPI sem Desoneração - 01/01/2025
Utilizado no(s) item(ns) 12.04
Código | Descrição | Unidade | Quantidade | Utilização Operativa | Utilização Improdutiva | Valor Operativo | Valor Improdutivo | Valor Item
42425 | AR CONDICIONADO SPLIT INVERTER, HI-WALL (PAREDE), 12000 BTU/H, CICLO FRIO, 60HZ, CLASSIFICACAO A (SELO PROCEL), GAS HFC, CONTROLE S/FIO | un | 1 | 1 | 0 | 2611.7 | 0 | 2611.7
7568 | Bucha de nylon sem aba s10, com parafuso de 6,10 X 65 mm em aço zincado com rosca soberba, cabeça chata e fenda phillips | un | 9 | 1 | 0 | 0.43 | 0 | 3.87
11976 | Chumbador de aco zincado, diametro 1/4" com parafuso 1/4" x 40 mm | un | 6 | 1 | 0 | 1.66 | 0 | 9.96
13246 | Parafuso de aco zincado, sextavado, com rosca inteira, diametro 5/16", comprimento 3/4", com porca e arruela lisa leve | un | 4 | 1 | 0 | 0.62 | 0 | 2.48
37591 | Suporte mão-francêsa em aço, abas iguais 40 cm, capacidade mínima 70 kg, branco | un | 2 | 1 | 0 | 21.89 | 0 | 43.78
1570 | Terminal a compressão em cobre estanhado para cabo 2,5 mm2, 1 furo e 1 compressão, para parafuso de fixação m5 | un | 10 | 1 | 0 | 1.09 | 0 | 10.9
88243 | Ajudante especializado com encargos complementares | h | 2.3334 | 1 | 0 | 21.61 | 0 | 50.42
100308 | Mecânico de refrigeração com encargos complementares | h | 2.3334 | 1 | 0 | 26.22 | 0 | 61.18
[7 empty] | Custo Unitário | 2794.29
[7 empty] | BDI | 24.2
[7 empty] | Preço Unitário | 3470.51
103250 - Ar condicionado split inverter, hi-wall (parede), 18000 btu/h, ciclo frio - fornecimento e instalação. Af_11/2021_pe ( un )
Sistema: SINAPI sem Desoneração - 01/01/2025
Utilizado no(s) item(ns) 12.05
Código | Descrição | Unidade | Quantidade | Utilização Operativa | Utilização Improdutiva | Valor Operativo | Valor Improdutivo | Valor Item
42422 | AR CONDICIONADO SPLIT INVERTER, HI-WALL (PAREDE), 18000 BTU/H, CICLO FRIO, 60HZ, CLASSIFICACAO A (SELO PROCEL), GAS HFC, CONTROLE S/FIO | un | 1 | 1 | 0 | 3877.16 | 0 | 3877.16
7568 | Bucha de nylon sem aba s10, com parafuso de 6,10 X 65 mm em aço zincado com rosca soberba, cabeça chata e fenda phillips | un | 9 | 1 | 0 | 0.43 | 0 | 3.87
11976 | Chumbador de aco zincado, diametro 1/4" com parafuso 1/4" x 40 mm | un | 6 | 1 | 0 | 1.66 | 0 | 9.96
13246 | Parafuso de aco zincado, sextavado, com rosca inteira, diametro 5/16", comprimento 3/4", com porca e arruela lisa leve | un | 4 | 1 | 0 | 0.62 | 0 | 2.48
37591 | Suporte mão-francêsa em aço, abas iguais 40 cm, capacidade mínima 70 kg, branco | un | 2 | 1 | 0 | 21.89 | 0 | 43.78
1570 | Terminal a compressão em cobre estanhado para cabo 2,5 mm2, 1 furo e 1 compressão, para parafuso de fixação m5 | un | 10 | 1 | 0 | 1.09 | 0 | 10.9
88243 | Ajudante especializado com encargos complementares | h | 2.523 | 1 | 0 | 21.61 | 0 | 54.52
100308 | Mecânico de refrigeração com encargos complementares | h | 2.523 | 1 | 0 | 26.22 | 0 | 66.15
[7 empty] | Custo Unitário | 4068.82
[7 empty] | BDI | 24.2
[7 empty] | Preço Unitário | 5053.47
103253 - Ar condicionado split inverter, hi-wall (parede), 24000 btu/h, ciclo frio - fornecimento e instalação. Af_11/2021_pe ( un )
Sistema: SINAPI sem Desoneração - 01/01/2025
Utilizado no(s) item(ns) 12.06
Código | Descrição | Unidade | Quantidade | Utilização Operativa | Utilização Improdutiva | Valor Operativo | Valor Improdutivo | Valor Item
43184 | Ar condicionado split inverter, hi-wall (parede), 24000 btu/h, ciclo frio, 60hz, classificacao a (selo procel), gas hfc, controle s/fio | un | 1 | 1 | 0 | 5358.61 | 0 | 5358.61
7568 | Bucha de nylon sem aba s10, com parafuso de 6,10 X 65 mm em aço zincado com rosca soberba, cabeça chata e fenda phillips | un | 9 | 1 | 0 | 0.43 | 0 | 3.87
11976 | Chumbador de aco zincado, diametro 1/4" com parafuso 1/4" x 40 mm | un | 6 | 1 | 0 | 1.66 | 0 | 9.96
13246 | Parafuso de aco zincado, sextavado, com rosca inteira, diametro 5/16", comprimento 3/4", com porca e arruela lisa leve | un | 4 | 1 | 0 | 0.62 | 0 | 2.48
37591 | Suporte mão-francêsa em aço, abas iguais 40 cm, capacidade mínima 70 kg, branco | un | 2 | 1 | 0 | 21.89 | 0 | 43.78
1570 | Terminal a compressão em cobre estanhado para cabo 2,5 mm2, 1 furo e 1 compressão, para parafuso de fixação m5 | un | 10 | 1 | 0 | 1.09 | 0 | 10.9
88243 | Ajudante especializado com encargos complementares | h | 2.6335 | 1 | 0 | 21.61 | 0 | 56.9
100308 | Mecânico de refrigeração com encargos complementares | h | 2.6335 | 1 | 0 | 26.22 | 0 | 69.05
[7 empty] | Custo Unitário | 5555.55
[7 empty] | BDI | 24.2
[7 empty] | Preço Unitário | 6899.99
2601000145 - Cabo PP 4 x 2,5mm² 1kv ( m )
Sistema: Boletim AGESUL Civil sem Desoneração - 01/01/2025
Utilizado no(s) item(ns) 12.07
Código | Descrição | Unidade | Quantidade | Utilização Operativa | Utilização Improdutiva | Valor Operativo | Valor Improdutivo | Valor Item
1693 | Cabo PP 4 x 2,5mm2 1kv | m | 1.02 | 1 | 0 | 13.03 | 0 | 13.29
88247 | Auxiliar de Eletricista com encargos complementares | h | 0.11 | 1 | 0 | 21.65 | 0 | 2.38
88264 | Eletricista com encargos complementares | h | 0.11 | 1 | 0 | 26.09 | 0 | 2.86
[7 empty] | Custo Unitário | 18.53
[7 empty] | BDI | 24.2
[7 empty] | Preço Unitário | 23.01
103289 - Tubo em cobre flexível, dn 1/4", com isolamento, instalado em forro, para ramal de alimentação de ar condicionado, incluso fixador. Af_11/2021_pa ( m )
Sistema: SINAPI sem Desoneração - 01/01/2025
Utilizado no(s) item(ns) 12.08
Código | Descrição | Unidade | Quantidade | Utilização Operativa | Utilização Improdutiva | Valor Operativo | Valor Improdutivo | Valor Item
91166 | Fixação de tubos horizontais de pex ou multicamadas, diâmetros iguais ou inferiores a 40 mm, com abraçadeira plástica fixada em laje. Af_09/2023_pe | m | 1 | 1 | 0 | 4.82 | 0 | 4.82
97331 | Tubo em cobre flexível, dn 1/4", com isolamento, instalado em ramal de alimentação de ar condicionado com condensadora central - fornecimento e instalação. Af_12/2015 | m | 1 | 1 | 0 | 26.03 | 0 | 26.03
[7 empty] | Custo Unitário | 30.85
[7 empty] | BDI | 24.2
[7 empty] | Preço Unitário | 38.32
103290 - Tubo em cobre flexível, dn 3/8", com isolamento, instalado em forro, para ramal de alimentação de ar condicionado, incluso fixador. Af_11/2021_pa ( m )
Sistema: SINAPI sem Desoneração - 01/01/2025
Utilizado no(s) item(ns) 12.09
Código | Descrição | Unidade | Quantidade | Utilização Operativa | Utilização Improdutiva | Valor Operativo | Valor Improdutivo | Valor Item
91166 | Fixação de tubos horizontais de pex ou multicamadas, diâmetros iguais ou inferiores a 40 mm, com abraçadeira plástica fixada em laje. Af_09/2023_pe | m | 1 | 1 | 0 | 4.82 | 0 | 4.82
97332 | Tubo em cobre flexível, dn 3/8", com isolamento, instalado em ramal de alimentação de ar condicionado com condensadora central - fornecimento e instalação. Af_12/2015 | m | 1 | 1 | 0 | 42.52 | 0 | 42.52
[7 empty] | Custo Unitário | 47.34
[7 empty] | BDI | 24.2
[7 empty] | Preço Unitário | 58.8
103291 - Tubo em cobre flexível, dn 1/2", com isolamento, instalado em forro, para ramal de alimentação de ar condicionado, incluso fixador. Af_11/2021_pa ( m )
Sistema: SINAPI sem Desoneração - 01/01/2025
Utilizado no(s) item(ns) 12.10
Código | Descrição | Unidade | Quantidade | Utilização Operativa | Utilização Improdutiva | Valor Operativo | Valor Improdutivo | Valor Item
91166 | Fixação de tubos horizontais de pex ou multicamadas, diâmetros iguais ou inferiores a 40 mm, com abraçadeira plástica fixada em laje. Af_09/2023_pe | m | 1 | 1 | 0 | 4.82 | 0 | 4.82
97333 | Tubo em cobre flexível, dn 1/2", com isolamento, instalado em ramal de alimentação de ar condicionado com condensadora central - fornecimento e instalação. Af_12/2015 | m | 1 | 1 | 0 | 54.47 | 0 | 54.47
[7 empty] | Custo Unitário | 59.29
[7 empty] | BDI | 24.2
[7 empty] | Preço Unitário | 73.64
103292 - Tubo em cobre flexível, dn 5/8", com isolamento, instalado em forro, para ramal de alimentação de ar condicionado, incluso fixador. Af_11/2021_pa ( m )
Sistema: SINAPI sem Desoneração - 01/01/2025
Utilizado no(s) item(ns) 12.11
Código | Descrição | Unidade | Quantidade | Utilização Operativa | Utilização Improdutiva | Valor Operativo | Valor Improdutivo | Valor Item
91166 | Fixação de tubos horizontais de pex ou multicamadas, diâmetros iguais ou inferiores a 40 mm, com abraçadeira plástica fixada em laje. Af_09/2023_pe | m | 1 | 1 | 0 | 4.82 | 0 | 4.82
97334 | Tubo em cobre flexível, dn 5/8", com isolamento, instalado em ramal de alimentação de ar condicionado com condensadora central fornecimento e instalação. Af_12/2015 | m | 1 | 1 | 0 | 66.66 | 0 | 66.66
[7 empty] | Custo Unitário | 71.48
[7 empty] | BDI | 24.2
[7 empty] | Preço Unitário | 88.78
26E0410045 - Coxim de borracha para ar condicionado esp. 25mm - fornecimento e instalação ( un )
Sistema: AGESUL CIVIL PRÓPRIA sem Desoneração - 01/01/2025
Utilizado no(s) item(ns) 12.12
Código | Descrição | Unidade | Quantidade | Utilização Operativa | Utilização Improdutiva | Valor Operativo | Valor Improdutivo | Valor Item
09EMT10020 | Coxim de borracha para ar condicionado esp. 25mm | un | 1 | 1 | 0 | 6.98 | 0 | 6.98
88243 | Ajudante especializado com encargos complementares | h | 0.1 | 1 | 0 | 21.61 | 0 | 2.16
100308 | Mecânico de refrigeração com encargos complementares | h | 0.1 | 1 | 0 | 26.22 | 0 | 2.62
[7 empty] | Custo Unitário | 11.76
[7 empty] | BDI | 24.2
[7 empty] | Preço Unitário | 14.61
26E0410046 - Caixa de passagem de pvc para Split - saída inferior/lateral 2 em 1 - fornecimento e instalação ( un )
Sistema: AGESUL CIVIL PRÓPRIA sem Desoneração - 01/01/2025
Utilizado no(s) item(ns) 12.13
Código | Descrição | Unidade | Quantidade | Utilização Operativa | Utilização Improdutiva | Valor Operativo | Valor Improdutivo | Valor Item
12EMT10004 | Caixa de passagem de pvc para Split - saída inferior/lateral 2 em 1 | un | 1 | 1 | 0 | 28.99 | 0 | 28.99
88243 | Ajudante especializado com encargos complementares | h | 0.25 | 1 | 0 | 21.61 | 0 | 5.4
100308 | Mecânico de refrigeração com encargos complementares | h | 0.25 | 1 | 0 | 26.22 | 0 | 6.55
[7 empty] | Custo Unitário | 40.94
[7 empty] | BDI | 24.2
[7 empty] | Preço Unitário | 50.85
90443 - Rasgo linear manual em alvenaria, para ramais/ distribuição de instalações hidráulicas, diâmetros menores ou iguais a 40 mm. Af_09/2023 ( m )
Sistema: SINAPI sem Desoneração - 01/01/2025
Utilizado no(s) item(ns) 12.14
Código | Descrição | Unidade | Quantidade | Utilização Operativa | Utilização Improdutiva | Valor Operativo | Valor Improdutivo | Valor Item
88248 | Auxiliar de Encanador ou bombeiro hidráulico com encargos complementares | h | 0.066 | 1 | 0 | 20.68 | 0 | 1.36
88267 | Encanador ou bombeiro hidráulico com encargos complementares | h | 0.2348 | 1 | 0 | 25.04 | 0 | 5.87
[7 empty] | Custo Unitário | 7.23
[7 empty] | BDI | 24.2
[7 empty] | Preço Unitário | 8.98
90466 - Chumbamento linear em alvenaria para ramais/distribuição de instalações hidráulicas com diâmetros menores ou iguais a 40 mm. Af_09/2023 ( m )
Sistema: SINAPI sem Desoneração - 01/01/2025
Utilizado no(s) item(ns) 12.15 / 13.01.04.02 / 13.05.03.04
Código | Descrição | Unidade | Quantidade | Utilização Operativa | Utilização Improdutiva | Valor Operativo | Valor Improdutivo | Valor Item
88629 | Argamassa traço 1:3 (em volume de cimento e areia média úmida), preparo manual. Af_08/2019 | m³ | 0.0051 | 1 | 0 | 650.74 | 0 | 3.31
88248 | Auxiliar de Encanador ou bombeiro hidráulico com encargos complementares | h | 0.083 | 1 | 0 | 20.68 | 0 | 1.71
88267 | Encanador ou bombeiro hidráulico com encargos complementares | h | 0.365 | 1 | 0 | 25.04 | 0 | 9.13
[7 empty] | Custo Unitário | 14.15
[7 empty] | BDI | 24.2
[7 empty] | Preço Unitário | 17.57
13E0410042 - Tubo PVC Soldável Água Fria DN 20mm, Inclusive Conexões - Fornecimento e Instalação ( un )
Sistema: AGESUL CIVIL PRÓPRIA sem Desoneração - 01/01/2025
Utilizado no(s) item(ns) 13.01.01.01
Código | Descrição | Unidade | Quantidade | Utilização Operativa | Utilização Improdutiva | Valor Operativo | Valor Improdutivo | Valor Item
122 | Adesivo plastico para pvc, frasco com *850* gr | un | 0.0007 | 1 | 0 | 76.17 | 0 | 0.05
20083 | Solucao preparadora / limpadora para pvc, frasco com 1000 cm3 | un | 0.0003 | 1 | 0 | 86.3 | 0 | 0.02
9867 | Tubo pvc, soldavel, de 20 mm, agua fria (nbr-5648) | m | 1.15 | 1 | 0 | 4.05 | 0 | 4.65
88248 | Auxiliar de Encanador ou bombeiro hidráulico com encargos complementares | h | 0.378 | 1 | 0 | 20.68 | 0 | 7.81
88267 | Encanador ou bombeiro hidráulico com encargos complementares | h | 0.378 | 1 | 0 | 25.04 | 0 | 9.46
[7 empty] | Custo Unitário | 21.99
[7 empty] | BDI | 24.2
[7 empty] | Preço Unitário | 27.31
1301001062 - Tubo pvc soldável água fria DN 32mm, inclusive conexões - fornecimento e instalação ( m )
Sistema: Boletim AGESUL Civil sem Desoneração - 01/01/2025
Utilizado no(s) item(ns) 13.01.01.03
Código | Descrição | Unidade | Quantidade | Utilização Operativa | Utilização Improdutiva | Valor Operativo | Valor Improdutivo | Valor Item
122 | Adesivo plastico para pvc, frasco com *850* gr | un | 0.001 | 1 | 0 | 76.17 | 0 | 0.07
20083 | Solucao preparadora / limpadora para pvc, frasco com 1000 cm3 | un | 0.0005 | 1 | 0 | 86.3 | 0 | 0.04
9869 | Tubo pvc, soldavel, de 32 mm, agua fria (nbr-5648) | m | 1.15 | 1 | 0 | 9.86 | 0 | 11.33
88248 | Auxiliar de Encanador ou bombeiro hidráulico com encargos complementares | h | 0.393 | 1 | 0 | 20.68 | 0 | 8.12
88267 | Encanador ou bombeiro hidráulico com encargos complementares | h | 0.393 | 1 | 0 | 25.04 | 0 | 9.84
[7 empty] | Custo Unitário | 29.4
[7 empty] | BDI | 24.2
[7 empty] | Preço Unitário | 36.51
1301001064 - Tubo pvc soldável água fria DN 50mm, inclusive conexões - fornecimento e instalação ( m )
Sistema: Boletim AGESUL Civil sem Desoneração - 01/01/2025
Utilizado no(s) item(ns) 13.01.01.04
Código | Descrição | Unidade | Quantidade | Utilização Operativa | Utilização Improdutiva | Valor Operativo | Valor Improdutivo | Valor Item
122 | Adesivo plastico para pvc, frasco com *850* gr | un | 0.0015 | 1 | 0 | 76.17 | 0 | 0.11
20083 | Solucao preparadora / limpadora para pvc, frasco com 1000 cm3 | un | 0.0007 | 1 | 0 | 86.3 | 0 | 0.06
9875 | Tubo pvc, soldavel, de 50 mm, agua fria (nbr-5648) | m | 1.15 | 1 | 0 | 16.99 | 0 | 19.53
88248 | Auxiliar de Encanador ou bombeiro hidráulico com encargos complementares | h | 0.6 | 1 | 0 | 20.68 | 0 | 12.4
88267 | Encanador ou bombeiro hidráulico com encargos complementares | h | 0.6 | 1 | 0 | 25.04 | 0 | 15.02
[7 empty] | Custo Unitário | 47.12
[7 empty] | BDI | 24.2
[7 empty] | Preço Unitário | 58.52
99635 - Válvula de descarga metálica, base 1 1/2", acabamento metalico cromado - fornecimento e instalação. Af_08/2021 ( un )
Sistema: SINAPI sem Desoneração - 01/01/2025
Utilizado no(s) item(ns) 13.01.02.01
Código | Descrição | Unidade | Quantidade | Utilização Operativa | Utilização Improdutiva | Valor Operativo | Valor Improdutivo | Valor Item
3148 | Fita veda rosca, em ptfe, rolo de 18 mm x 50 m (l x c) | un | 0.0192 | 1 | 0 | 17.55 | 0 | 0.33
10228 | Válvula de descarga metálica, base 1 1/2" e acabamento metálico cromado | un | 1 | 1 | 0 | 198.87 | 0 | 198.87
88248 | Auxiliar de Encanador ou bombeiro hidráulico com encargos complementares | h | 0.9249 | 1 | 0 | 20.68 | 0 | 19.12
88267 | Encanador ou bombeiro hidráulico com encargos complementares | h | 0.9249 | 1 | 0 | 25.04 | 0 | 23.15
[7 empty] | Custo Unitário | 241.47
[7 empty] | BDI | 24.2
[7 empty] | Preço Unitário | 299.91
1301004012 - Tubo de descarga de PVC, para válvula de descarga (tubo ponta azul) ( un )
Sistema: Boletim AGESUL Civil sem Desoneração - 01/01/2025
Utilizado no(s) item(ns) 13.01.02.02
Código | Descrição | Unidade | Quantidade | Utilização Operativa | Utilização Improdutiva | Valor Operativo | Valor Improdutivo | Valor Item
2575 | Tubo ponta azul para válvula de descarga 11/2" | un | 1 | 1 | 0 | 8.4 | 0 | 8.4
88248 | Auxiliar de Encanador ou bombeiro hidráulico com encargos complementares | h | 0.3 | 1 | 0 | 20.68 | 0 | 6.2
88267 | Encanador ou bombeiro hidráulico com encargos complementares | h | 0.3 | 1 | 0 | 25.04 | 0 | 7.51
[7 empty] | Custo Unitário | 22.11
[7 empty] | BDI | 24.2
[7 empty] | Preço Unitário | 27.46
94495 - Registro de gaveta bruto, latão, roscável, 1" - fornecimento e instalação. Af_08/2021 ( un )
Sistema: SINAPI sem Desoneração - 01/01/2025
Utilizado no(s) item(ns) 13.01.02.03
Código | Descrição | Unidade | Quantidade | Utilização Operativa | Utilização Improdutiva | Valor Operativo | Valor Improdutivo | Valor Item
3148 | Fita veda rosca, em ptfe, rolo de 18 mm x 50 m (l x c) | un | 0.0132 | 1 | 0 | 17.55 | 0 | 0.23
6019 | Registro gaveta bruto em latao forjado, bitola 1" | un | 1 | 1 | 0 | 30.82 | 0 | 30.82
88248 | Auxiliar de Encanador ou bombeiro hidráulico com encargos complementares | h | 0.1485 | 1 | 0 | 20.68 | 0 | 3.07
88267 | Encanador ou bombeiro hidráulico com encargos complementares | h | 0.1485 | 1 | 0 | 25.04 | 0 | 3.71
[7 empty] | Custo Unitário | 37.83
[7 empty] | BDI | 24.2
[7 empty] | Preço Unitário | 46.98
94497 - Registro de gaveta bruto, latão, roscável, 1 1/2" - fornecimento e instalação. Af_08/2021 ( un )
Sistema: SINAPI sem Desoneração - 01/01/2025
Utilizado no(s) item(ns) 13.01.02.04
Código | Descrição | Unidade | Quantidade | Utilização Operativa | Utilização Improdutiva | Valor Operativo | Valor Improdutivo | Valor Item
3148 | Fita veda rosca, em ptfe, rolo de 18 mm x 50 m (l x c) | un | 0.0192 | 1 | 0 | 17.55 | 0 | 0.33
6010 | Registro gaveta bruto em latao forjado, bitola 1 1/2" | un | 1 | 1 | 0 | 53.03 | 0 | 53.03
88248 | Auxiliar de Encanador ou bombeiro hidráulico com encargos complementares | h | 0.2633 | 1 | 0 | 20.68 | 0 | 5.44
88267 | Encanador ou bombeiro hidráulico com encargos complementares | h | 0.2633 | 1 | 0 | 25.04 | 0 | 6.59
[7 empty] | Custo Unitário | 65.39
[7 empty] | BDI | 24.2
[7 empty] | Preço Unitário | 81.21
89986 - Registro de gaveta bruto, latão, roscável, 1/2", com acabamento e canopla cromados - fornecimento e instalação. Af_08/2021 ( un )
Sistema: SINAPI sem Desoneração - 01/01/2025
Utilizado no(s) item(ns) 13.01.02.05
Código | Descrição | Unidade | Quantidade | Utilização Operativa | Utilização Improdutiva | Valor Operativo | Valor Improdutivo | Valor Item
3148 | Fita veda rosca, em ptfe, rolo de 18 mm x 50 m (l x c) | un | 0.0084 | 1 | 0 | 17.55 | 0 | 0.14
6006 | Registro gaveta com acabamento e canopla cromados, simples, bitola 1/2" | un | 1 | 1 | 0 | 42.23 | 0 | 42.23
88248 | Auxiliar de Encanador ou bombeiro hidráulico com encargos complementares | h | 0.1829 | 1 | 0 | 20.68 | 0 | 3.78
88267 | Encanador ou bombeiro hidráulico com encargos complementares | h | 0.1829 | 1 | 0 | 25.04 | 0 | 4.57
[7 empty] | Custo Unitário | 50.72
[7 empty] | BDI | 24.2
[7 empty] | Preço Unitário | 62.99
89987 - Registro de gaveta bruto, latão, roscável, 3/4", com acabamento e canopla cromados - fornecimento e instalação. Af_08/2021 ( un )
Sistema: SINAPI sem Desoneração - 01/01/2025
Utilizado no(s) item(ns) 13.01.02.06
Código | Descrição | Unidade | Quantidade | Utilização Operativa | Utilização Improdutiva | Valor Operativo | Valor Improdutivo | Valor Item
3148 | Fita veda rosca, em ptfe, rolo de 18 mm x 50 m (l x c) | un | 0.0106 | 1 | 0 | 17.55 | 0 | 0.18
6005 | Registro gaveta com acabamento e canopla cromados, simples, bitola 3/4" | un | 1 | 1 | 0 | 47.64 | 0 | 47.64
88248 | Auxiliar de Encanador ou bombeiro hidráulico com encargos complementares | h | 0.2212 | 1 | 0 | 20.68 | 0 | 4.57
88267 | Encanador ou bombeiro hidráulico com encargos complementares | h | 0.2212 | 1 | 0 | 25.04 | 0 | 5.53
[7 empty] | Custo Unitário | 57.92
[7 empty] | BDI | 24.2
[7 empty] | Preço Unitário | 71.94
89985 - Registro de pressão bruto, latão, roscável, 3/4", com acabamento e canopla cromados - fornecimento e instalação. Af_08/2021 ( un )
Sistema: SINAPI sem Desoneração - 01/01/2025
Utilizado no(s) item(ns) 13.01.02.07
Código | Descrição | Unidade | Quantidade | Utilização Operativa | Utilização Improdutiva | Valor Operativo | Valor Improdutivo | Valor Item
3148 | Fita veda rosca, em ptfe, rolo de 18 mm x 50 m (l x c) | un | 0.0106 | 1 | 0 | 17.55 | 0 | 0.18
6024 | Registro pressao com acabamento e canopla cromada, simples, bitola 3/4" | un | 1 | 1 | 0 | 44.93 | 0 | 44.93
88248 | Auxiliar de Encanador ou bombeiro hidráulico com encargos complementares | h | 0.2212 | 1 | 0 | 20.68 | 0 | 4.57
88267 | Encanador ou bombeiro hidráulico com encargos complementares | h | 0.2212 | 1 | 0 | 25.04 | 0 | 5.53
[7 empty] | Custo Unitário | 55.21
[7 empty] | BDI | 24.2
[7 empty] | Preço Unitário | 68.57
99620 - Válvula de retenção horizontal, de bronze, roscável, 1" - fornecimento e instalação. Af_08/2021 ( un )
Sistema: SINAPI sem Desoneração - 01/01/2025
Utilizado no(s) item(ns) 13.01.02.08
Código | Descrição | Unidade | Quantidade | Utilização Operativa | Utilização Improdutiva | Valor Operativo | Valor Improdutivo | Valor Item
3148 | Fita veda rosca, em ptfe, rolo de 18 mm x 50 m (l x c) | un | 0.0132 | 1 | 0 | 17.55 | 0 | 0.23
10410 | Válvula de retenção horizontal, de bronze (PN-25), 1", 400 PSI, tampa de porca de união, extremidades com rosca | un | 1 | 1 | 0 | 158.99 | 0 | 158.99
88248 | Auxiliar de Encanador ou bombeiro hidráulico com encargos complementares | h | 0.1485 | 1 | 0 | 20.68 | 0 | 3.07
88267 | Encanador ou bombeiro hidráulico com encargos complementares | h | 0.1485 | 1 | 0 | 25.04 | 0 | 3.71
[7 empty] | Custo Unitário | 166
[7 empty] | BDI | 24.2
[7 empty] | Preço Unitário | 206.17
102113 - Bomba centrífuga, trifásica, 1 cv ou 0,99 hp, hm 14 a 40 m, q 0,6 a 8,4 m3/h - fornecimento e instalação. Af_12/2020 ( un )
Sistema: SINAPI sem Desoneração - 01/01/2025
Utilizado no(s) item(ns) 13.01.02.09
Código | Descrição | Unidade | Quantidade | Utilização Operativa | Utilização Improdutiva | Valor Operativo | Valor Improdutivo | Valor Item
732 | Bomba centrifuga motor elétrico trifásico 0,99hp diâmetro de sucção x elevação 1" x 1", diâmetro do rotor 145 mm, hm/q: 14 m / 8,4 m3/h a 40 m / 0,60 m3/h | un | 1 | 1 | 0 | 1601.74 | 0 | 1601.74
11267 | Arruela lisa, redonda, de latao polido, diametro nominal 5/8", diametro externo = 34 mm, diametro do furo = 17 mm, espessura = *2,5* mm | un | 4 | 1 | 0 | 1.43 | 0 | 5.72
39997 | Porca zincada, sextavada, diâmetro 1/4" | un | 4 | 1 | 0 | 0.42 | 0 | 1.68
39996 | Vergalhão zincado rosca total, 1/4" (6,3 mm) | m | 0.2 | 1 | 0 | 3.24 | 0 | 0.64
88247 | Auxiliar de Eletricista com encargos complementares | h | 0.633 | 1 | 0 | 21.65 | 0 | 13.7
88248 | Auxiliar de Encanador ou bombeiro hidráulico com encargos complementares | h | 2.1146 | 1 | 0 | 20.68 | 0 | 43.72
88264 | Eletricista com encargos complementares | h | 0.633 | 1 | 0 | 26.09 | 0 | 16.51
88267 | Encanador ou bombeiro hidráulico com encargos complementares | h | 2.1146 | 1 | 0 | 25.04 | 0 | 52.94
[7 empty] | Custo Unitário | 1736.65
[7 empty] | BDI | 24.2
[7 empty] | Preço Unitário | 2156.92
13E0410043 - Reservatório Metálico Elevado Tipo Taça, Coluna Seca, 50.000 Litros, Altura da Coluna de 6m e 6,5m da Taça, Incluso Transporte e Içamento (Exclusive Base) ( un )
Sistema: AGESUL CIVIL PRÓPRIA sem Desoneração - 01/01/2025
Utilizado no(s) item(ns) 13.01.02.10
Código | Descrição | Unidade | Quantidade | Utilização Operativa | Utilização Improdutiva | Valor Operativo | Valor Improdutivo | Valor Item
19EMT10026 | Reservatório Metálico elevado Tipo Taça, Coluna Seca, 50.000 Litros, Altura da Coluna de 15m e 5,90 m da Taça, Incluso Transporte e Içamento | un | 1 | 1 | 0 | 80200 | 0 | 80200
[7 empty] | Custo Unitário | 80200
[7 empty] | BDI | 24.2
[7 empty] | Preço Unitário | 99608.4
13E0410044 - Reservatório Tipo Tanque de Polietileno 20.000l da Bakof ou Similar - Fornecimento e Instalação ( un )
Sistema: AGESUL CIVIL PRÓPRIA sem Desoneração - 01/01/2025
Utilizado no(s) item(ns) 13.01.02.11
Código | Descrição | Unidade | Quantidade | Utilização Operativa | Utilização Improdutiva | Valor Operativo | Valor Improdutivo | Valor Item
19EMT10027 | Reservatório tipo Tanque de Polietileno 20.000l - Fornecimento e Instalação | un | 1 | 1 | 0 | 18600 | 0 | 18600
88248 | Auxiliar de Encanador ou bombeiro hidráulico com encargos complementares | h | 1.4821 | 1 | 0 | 20.68 | 0 | 30.64
88267 | Encanador ou bombeiro hidráulico com encargos complementares | h | 1.4821 | 1 | 0 | 25.04 | 0 | 37.11
93288 | Guindaste hidráulico autopropelido, com lança telescópica 40 m, capacidade máxima 60 T, potência 260 KW - chi diurno. af_03/2016 | chi | 2.3611 | 1 | 0 | 181.56 | 0 | 428.68
93287 | Guindaste hidráulico autopropelido, com lança telescópica 40 m, capacidade máxima 60 T, potência 260 KW - chp diurno. af_03/2016 | chp | 0.2634 | 1 | 0 | 355.56 | 0 | 93.65
[7 empty] | Custo Unitário | 19190.08
[7 empty] | BDI | 24.2
[7 empty] | Preço Unitário | 23834.08
89376 - Adaptador curto com bolsa e rosca para registro, pvc, soldável, dn 20mm x 1/2 , instalado em ramal ou sub-ramal de água - fornecimento e instalação. Af_06/2022 ( un )
Sistema: SINAPI sem Desoneração - 01/01/2025
Utilizado no(s) item(ns) 13.01.03.01
Código | Descrição | Unidade | Quantidade | Utilização Operativa | Utilização Improdutiva | Valor Operativo | Valor Improdutivo | Valor Item
107 | Adaptador PVC soldável curto com bolsa e rosca, 20 mm x 1/2", para água fria | un | 1 | 1 | 0 | 0.89 | 0 | 0.89
122 | Adesivo plastico para pvc, frasco com *850* gr | un | 0.0047 | 1 | 0 | 76.17 | 0 | 0.35
38383 | Lixa d'agua em folha, cor preta, grao 100 | un | 0.0291 | 1 | 0 | 3.47 | 0 | 0.1
20083 | Solucao preparadora / limpadora para pvc, frasco com 1000 cm3 | un | 0.006 | 1 | 0 | 86.3 | 0 | 0.51
88248 | Auxiliar de Encanador ou bombeiro hidráulico com encargos complementares | h | 0.0805 | 1 | 0 | 20.68 | 0 | 1.66
88267 | Encanador ou bombeiro hidráulico com encargos complementares | h | 0.0805 | 1 | 0 | 25.04 | 0 | 2.01
[7 empty] | Custo Unitário | 5.52
[7 empty] | BDI | 24.2
[7 empty] | Preço Unitário | 6.86
89383 - Adaptador curto com bolsa e rosca para registro, pvc, soldável, dn 25mm x 3/4 , instalado em ramal ou sub-ramal de água - fornecimento e instalação. Af_06/2022 ( un )
Sistema: SINAPI sem Desoneração - 01/01/2025
Utilizado no(s) item(ns) 13.01.03.02
Código | Descrição | Unidade | Quantidade | Utilização Operativa | Utilização Improdutiva | Valor Operativo | Valor Improdutivo | Valor Item
65 | Adaptador PVC soldável curto com bolsa e rosca, 25 mm x 3/4", para água fria | un | 1 | 1 | 0 | 0.98 | 0 | 0.98
122 | Adesivo plastico para pvc, frasco com *850* gr | un | 0.0059 | 1 | 0 | 76.17 | 0 | 0.44
38383 | Lixa d'agua em folha, cor preta, grao 100 | un | 0.0315 | 1 | 0 | 3.47 | 0 | 0.1
20083 | Solucao preparadora / limpadora para pvc, frasco com 1000 cm3 | un | 0.007 | 1 | 0 | 86.3 | 0 | 0.6
88248 | Auxiliar de Encanador ou bombeiro hidráulico com encargos complementares | h | 0.0944 | 1 | 0 | 20.68 | 0 | 1.95
88267 | Encanador ou bombeiro hidráulico com encargos complementares | h | 0.0944 | 1 | 0 | 25.04 | 0 | 2.36
[7 empty] | Custo Unitário | 6.43
[7 empty] | BDI | 24.2
[7 empty] | Preço Unitário | 7.99
89436 - Adaptador curto com bolsa e rosca para registro, pvc, soldável, dn 32mm x 1 , instalado em ramal de distribuição de água - fornecimento e instalação. Af_06/2022 ( un )
Sistema: SINAPI sem Desoneração - 01/01/2025
Utilizado no(s) item(ns) 13.01.03.03
Código | Descrição | Unidade | Quantidade | Utilização Operativa | Utilização Improdutiva | Valor Operativo | Valor Improdutivo | Valor Item
108 | Adaptador PVC soldável curto com bolsa e rosca, 32 mm x 1", para água fria | un | 1 | 1 | 0 | 1.97 | 0 | 1.97
122 | Adesivo plastico para pvc, frasco com *850* gr | un | 0.0082 | 1 | 0 | 76.17 | 0 | 0.62
38383 | Lixa d'agua em folha, cor preta, grao 100 | un | 0.0331 | 1 | 0 | 3.47 | 0 | 0.11
20083 | Solucao preparadora / limpadora para pvc, frasco com 1000 cm3 | un | 0.0095 | 1 | 0 | 86.3 | 0 | 0.81
88248 | Auxiliar de Encanador ou bombeiro hidráulico com encargos complementares | h | 0.0994 | 1 | 0 | 20.68 | 0 | 2.05
88267 | Encanador ou bombeiro hidráulico com encargos complementares | h | 0.0994 | 1 | 0 | 25.04 | 0 | 2.48
[7 empty] | Custo Unitário | 8.04
[7 empty] | BDI | 24.2
[7 empty] | Preço Unitário | 9.99
89596 - Adaptador curto com bolsa e rosca para registro, pvc, soldável, dn 50mm x 1.1/2 , instalado em prumada de água - fornecimento e instalação. Af_06/2022 ( un )
Sistema: SINAPI sem Desoneração - 01/01/2025
Utilizado no(s) item(ns) 13.01.03.04
Código | Descrição | Unidade | Quantidade | Utilização Operativa | Utilização Improdutiva | Valor Operativo | Valor Improdutivo | Valor Item
112 | Adaptador PVC soldável curto com bolsa e rosca, 50 mm x1 1/2", para água fria | un | 1 | 1 | 0 | 4.91 | 0 | 4.91
122 | Adesivo plastico para pvc, frasco com *850* gr | un | 0.0129 | 1 | 0 | 76.17 | 0 | 0.98
38383 | Lixa d'agua em folha, cor preta, grao 100 | un | 0.0161 | 1 | 0 | 3.47 | 0 | 0.05
20083 | Solucao preparadora / limpadora para pvc, frasco com 1000 cm3 | un | 0.0165 | 1 | 0 | 86.3 | 0 | 1.42
88248 | Auxiliar de Encanador ou bombeiro hidráulico com encargos complementares | h | 0.0735 | 1 | 0 | 20.68 | 0 | 1.51
88267 | Encanador ou bombeiro hidráulico com encargos complementares | h | 0.0735 | 1 | 0 | 25.04 | 0 | 1.84
[7 empty] | Custo Unitário | 10.71
[7 empty] | BDI | 24.2
[7 empty] | Preço Unitário | 13.3
103967 - Bucha de redução , longa, pvc, soldável, dn 50 x 32 mm, instalado em prumada de água - fornecimento e instalação. Af_06/2022 ( un )
Sistema: SINAPI sem Desoneração - 01/01/2025
Utilizado no(s) item(ns) 13.01.03.05
Código | Descrição | Unidade | Quantidade | Utilização Operativa | Utilização Improdutiva | Valor Operativo | Valor Improdutivo | Valor Item
122 | Adesivo plastico para pvc, frasco com *850* gr | un | 0.0129 | 1 | 0 | 76.17 | 0 | 0.98
820 | Bucha de redução de PVC, soldável, longa, com 50 x 32 mm, para água fria predial | un | 1 | 1 | 0 | 6.28 | 0 | 6.28
38383 | Lixa d'agua em folha, cor preta, grao 100 | un | 0.0161 | 1 | 0 | 3.47 | 0 | 0.05
20083 | Solucao preparadora / limpadora para pvc, frasco com 1000 cm3 | un | 0.0165 | 1 | 0 | 86.3 | 0 | 1.42
88248 | Auxiliar de Encanador ou bombeiro hidráulico com encargos complementares | h | 0.0712 | 1 | 0 | 20.68 | 0 | 1.47
88267 | Encanador ou bombeiro hidráulico com encargos complementares | h | 0.0712 | 1 | 0 | 25.04 | 0 | 1.78
[7 empty] | Custo Unitário | 11.98
[7 empty] | BDI | 24.2
[7 empty] | Preço Unitário | 14.88
103952 - Bucha de redução, curta, pvc, soldável, dn 25 x 20 mm, instalado em ramal de distribuição de água - fornecimento e instalação. Af_06/2022 ( un )
Sistema: SINAPI sem Desoneração - 01/01/2025
Utilizado no(s) item(ns) 13.01.03.06
Código | Descrição | Unidade | Quantidade | Utilização Operativa | Utilização Improdutiva | Valor Operativo | Valor Improdutivo | Valor Item
122 | Adesivo plastico para pvc, frasco com *850* gr | un | 0.0059 | 1 | 0 | 76.17 | 0 | 0.44
828 | Bucha de redução de PVC, soldável, curta, com 25 x 20 mm, para água fria predial | un | 1 | 1 | 0 | 0.65 | 0 | 0.65
38383 | Lixa d'agua em folha, cor preta, grao 100 | un | 0.0281 | 1 | 0 | 3.47 | 0 | 0.09
20083 | Solucao preparadora / limpadora para pvc, frasco com 1000 cm3 | un | 0.007 | 1 | 0 | 86.3 | 0 | 0.6
88248 | Auxiliar de Encanador ou bombeiro hidráulico com encargos complementares | h | 0.0844 | 1 | 0 | 20.68 | 0 | 1.74
88267 | Encanador ou bombeiro hidráulico com encargos complementares | h | 0.0844 | 1 | 0 | 25.04 | 0 | 2.11
[7 empty] | Custo Unitário | 5.63
[7 empty] | BDI | 24.2
[7 empty] | Preço Unitário | 6.99
89442 - Tê de redução, pvc, soldável, dn 25mm x 20mm, instalado em ramal de distribuição de água - fornecimento e instalação. Af_06/2022 ( un )
Sistema: SINAPI sem Desoneração - 01/01/2025
Utilizado no(s) item(ns) 13.01.03.07
Código | Descrição | Unidade | Quantidade | Utilização Operativa | Utilização Improdutiva | Valor Operativo | Valor Improdutivo | Valor Item
122 | Adesivo plastico para pvc, frasco com *850* gr | un | 0.0088 | 1 | 0 | 76.17 | 0 | 0.67
38383 | Lixa d'agua em folha, cor preta, grao 100 | un | 0.0432 | 1 | 0 | 3.47 | 0 | 0.14
20083 | Solucao preparadora / limpadora para pvc, frasco com 1000 cm3 | un | 0.0105 | 1 | 0 | 86.3 | 0 | 0.9
7104 | Tê de redução, PVC, soldável, 90 graus, 25 mm x 20 mm, para água fria predial | un | 1 | 1 | 0 | 4.22 | 0 | 4.22
88248 | Auxiliar de Encanador ou bombeiro hidráulico com encargos complementares | h | 0.1688 | 1 | 0 | 20.68 | 0 | 3.49
88267 | Encanador ou bombeiro hidráulico com encargos complementares | h | 0.1688 | 1 | 0 | 25.04 | 0 | 4.22
[7 empty] | Custo Unitário | 13.64
[7 empty] | BDI | 24.2
[7 empty] | Preço Unitário | 16.94
104007 - Te de redução, 90 graus, pvc, soldável, dn 50 mm x 20 mm, instalado em ramal de distribuição de água - fornecimento e instalação. Af_06/2022 ( un )
Sistema: SINAPI sem Desoneração - 01/01/2025
Utilizado no(s) item(ns) 13.01.03.08
Código | Descrição | Unidade | Quantidade | Utilização Operativa | Utilização Improdutiva | Valor Operativo | Valor Improdutivo | Valor Item
122 | Adesivo plastico para pvc, frasco com *850* gr | un | 0.0159 | 1 | 0 | 76.17 | 0 | 1.21
38383 | Lixa d'agua em folha, cor preta, grao 100 | un | 0.064 | 1 | 0 | 3.47 | 0 | 0.22
20083 | Solucao preparadora / limpadora para pvc, frasco com 1000 cm3 | un | 0.021 | 1 | 0 | 86.3 | 0 | 1.81
7108 | Tê de redução, PVC, soldável, 90 graus, 50 mm x 20 mm, para água fria predial | un | 1 | 1 | 0 | 9.52 | 0 | 9.52
88248 | Auxiliar de Encanador ou bombeiro hidráulico com encargos complementares | h | 0.2046 | 1 | 0 | 20.68 | 0 | 4.23
88267 | Encanador ou bombeiro hidráulico com encargos complementares | h | 0.2046 | 1 | 0 | 25.04 | 0 | 5.12
[7 empty] | Custo Unitário | 22.11
[7 empty] | BDI | 24.2
[7 empty] | Preço Unitário | 27.46
89627 - Tê de redução, pvc, soldável, dn 50mm x 25mm, instalado em prumada de água - fornecimento e instalação. Af_06/2022 ( un )
Sistema: SINAPI sem Desoneração - 01/01/2025
Utilizado no(s) item(ns) 13.01.03.09
Código | Descrição | Unidade | Quantidade | Utilização Operativa | Utilização Improdutiva | Valor Operativo | Valor Improdutivo | Valor Item
122 | Adesivo plastico para pvc, frasco com *850* gr | un | 0.0176 | 1 | 0 | 76.17 | 0 | 1.34
38383 | Lixa d'agua em folha, cor preta, grao 100 | un | 0.0244 | 1 | 0 | 3.47 | 0 | 0.08
20083 | Solucao preparadora / limpadora para pvc, frasco com 1000 cm3 | un | 0.0225 | 1 | 0 | 86.3 | 0 | 1.94
7129 | Tê de redução, PVC, soldável, 90 graus, 50 mm x 25 mm, para água fria predial | un | 1 | 1 | 0 | 11.2 | 0 | 11.2
88248 | Auxiliar de Encanador ou bombeiro hidráulico com encargos complementares | h | 0.1318 | 1 | 0 | 20.68 | 0 | 2.72
88267 | Encanador ou bombeiro hidráulico com encargos complementares | h | 0.1318 | 1 | 0 | 25.04 | 0 | 3.3
[7 empty] | Custo Unitário | 20.58
[7 empty] | BDI | 24.2
[7 empty] | Preço Unitário | 25.56
13E0410045 - Joelho 90 Graus com Bucha de Latão, PVC, Soldável, DN 20mm, x 1/2 Instalado em Ramal ou Sub-Ramal de Água - Fornecimento e Instalação ( un )
Sistema: AGESUL CIVIL PRÓPRIA sem Desoneração - 01/01/2025
Utilizado no(s) item(ns) 13.01.03.10
Código | Descrição | Unidade | Quantidade | Utilização Operativa | Utilização Improdutiva | Valor Operativo | Valor Improdutivo | Valor Item
122 | Adesivo plastico para pvc, frasco com *850* gr | un | 0.0059 | 1 | 0 | 76.17 | 0 | 0.44
3515 | Joelho PVC, soldável, com bucha de latão, 90 graus, 20 mm x 1/2", para água fria predial | un | 1 | 1 | 0 | 7.17 | 0 | 7.17
38383 | Lixa d'agua em folha, cor preta, grao 100 | un | 0.0315 | 1 | 0 | 3.47 | 0 | 0.1
20083 | Solucao preparadora / limpadora para pvc, frasco com 1000 cm3 | un | 0.007 | 1 | 0 | 86.3 | 0 | 0.6
88248 | Auxiliar de Encanador ou bombeiro hidráulico com encargos complementares | h | 0.1312 | 1 | 0 | 20.68 | 0 | 2.71
88267 | Encanador ou bombeiro hidráulico com encargos complementares | h | 0.1312 | 1 | 0 | 25.04 | 0 | 3.28
[7 empty] | Custo Unitário | 14.3
[7 empty] | BDI | 24.2
[7 empty] | Preço Unitário | 17.76
90373 - Joelho 90 graus com bucha de latão, pvc, soldável, dn 25mm, x 1/2 instalado em ramal ou sub-ramal de água - fornecimento e instalação. Af_06/2022 ( un )
Sistema: SINAPI sem Desoneração - 01/01/2025
Utilizado no(s) item(ns) 13.01.03.11
Código | Descrição | Unidade | Quantidade | Utilização Operativa | Utilização Improdutiva | Valor Operativo | Valor Improdutivo | Valor Item
122 | Adesivo plastico para pvc, frasco com *850* gr | un | 0.0059 | 1 | 0 | 76.17 | 0 | 0.44
20147 | Joelho PVC, soldável, com bucha de latão, 90 graus, 25 mm x 1/2", para água fria predial | un | 1 | 1 | 0 | 5.89 | 0 | 5.89
38383 | Lixa d'agua em folha, cor preta, grao 100 | un | 0.0315 | 1 | 0 | 3.47 | 0 | 0.1
20083 | Solucao preparadora / limpadora para pvc, frasco com 1000 cm3 | un | 0.007 | 1 | 0 | 86.3 | 0 | 0.6
88248 | Auxiliar de Encanador ou bombeiro hidráulico com encargos complementares | h | 0.1312 | 1 | 0 | 20.68 | 0 | 2.71
88267 | Encanador ou bombeiro hidráulico com encargos complementares | h | 0.1312 | 1 | 0 | 25.04 | 0 | 3.28
[7 empty] | Custo Unitário | 13.02
[7 empty] | BDI | 24.2
[7 empty] | Preço Unitário | 16.17
89366 - Joelho 90 graus com bucha de latão, pvc, soldável, dn 25mm, x 3/4 instalado em ramal ou sub-ramal de água - fornecimento e instalação. Af_06/2022 ( un )
Sistema: SINAPI sem Desoneração - 01/01/2025
Utilizado no(s) item(ns) 13.01.03.12
Código | Descrição | Unidade | Quantidade | Utilização Operativa | Utilização Improdutiva | Valor Operativo | Valor Improdutivo | Valor Item
122 | Adesivo plastico para pvc, frasco com *850* gr | un | 0.0059 | 1 | 0 | 76.17 | 0 | 0.44
3524 | Joelho PVC, soldável, com bucha de latão, 90 graus, 25 mm x 3/4", para água fria predial | un | 1 | 1 | 0 | 8.87 | 0 | 8.87
38383 | Lixa d'agua em folha, cor preta, grao 100 | un | 0.0338 | 1 | 0 | 3.47 | 0 | 0.11
20083 | Solucao preparadora / limpadora para pvc, frasco com 1000 cm3 | un | 0.007 | 1 | 0 | 86.3 | 0 | 0.6
88248 | Auxiliar de Encanador ou bombeiro hidráulico com encargos complementares | h | 0.1416 | 1 | 0 | 20.68 | 0 | 2.92
88267 | Encanador ou bombeiro hidráulico com encargos complementares | h | 0.1416 | 1 | 0 | 25.04 | 0 | 3.54
[7 empty] | Custo Unitário | 16.48
[7 empty] | BDI | 24.2
[7 empty] | Preço Unitário | 20.47
89394 - Tê com bucha de latão na bolsa central, pvc, soldável, dn 20mm x 1/2 , instalado em ramal ou sub-ramal de água - fornecimento e instalação. Af_06/2022 ( un )
Sistema: SINAPI sem Desoneração - 01/01/2025
Utilizado no(s) item(ns) 13.01.03.13
Código | Descrição | Unidade | Quantidade | Utilização Operativa | Utilização Improdutiva | Valor Operativo | Valor Improdutivo | Valor Item
122 | Adesivo plastico para pvc, frasco com *850* gr | un | 0.0071 | 1 | 0 | 76.17 | 0 | 0.54
38383 | Lixa d'agua em folha, cor preta, grao 100 | un | 0.0437 | 1 | 0 | 3.47 | 0 | 0.15
20083 | Solucao preparadora / limpadora para pvc, frasco com 1000 cm3 | un | 0.009 | 1 | 0 | 86.3 | 0 | 0.77
7121 | Tê PVC, soldável, com bucha de latão na bolsa central, 90 graus, 20 mm x 1/2", para água fria predial | un | 1 | 1 | 0 | 10.08 | 0 | 10.08
88248 | Auxiliar de Encanador ou bombeiro hidráulico com encargos complementares | h | 0.1609 | 1 | 0 | 20.68 | 0 | 3.32
88267 | Encanador ou bombeiro hidráulico com encargos complementares | h | 0.1609 | 1 | 0 | 25.04 | 0 | 4.02
[7 empty] | Custo Unitário | 18.88
[7 empty] | BDI | 24.2
[7 empty] | Preço Unitário | 23.45
89396 - Tê com bucha de latão na bolsa central, pvc, soldável, dn 25mm x 1/2 , instalado em ramal ou sub-ramal de água - fornecimento e instalação. Af_06/2022 ( un )
Sistema: SINAPI sem Desoneração - 01/01/2025
Utilizado no(s) item(ns) 13.01.03.14
Código | Descrição | Unidade | Quantidade | Utilização Operativa | Utilização Improdutiva | Valor Operativo | Valor Improdutivo | Valor Item
122 | Adesivo plastico para pvc, frasco com *850* gr | un | 0.0088 | 1 | 0 | 76.17 | 0 | 0.67
38383 | Lixa d'agua em folha, cor preta, grao 100 | un | 0.0484 | 1 | 0 | 3.47 | 0 | 0.16
20083 | Solucao preparadora / limpadora para pvc, frasco com 1000 cm3 | un | 0.0105 | 1 | 0 | 86.3 | 0 | 0.9
7137 | Tê PVC, soldável, com bucha de latão na bolsa central, 90 graus, 25 mm x 1/2", para água fria predial | un | 1 | 1 | 0 | 11.01 | 0 | 11.01
88248 | Auxiliar de Encanador ou bombeiro hidráulico com encargos complementares | h | 0.1748 | 1 | 0 | 20.68 | 0 | 3.61
88267 | Encanador ou bombeiro hidráulico com encargos complementares | h | 0.1748 | 1 | 0 | 25.04 | 0 | 4.37
[7 empty] | Custo Unitário | 20.72
[7 empty] | BDI | 24.2
[7 empty] | Preço Unitário | 25.73
90374 - Tê com bucha de latão na bolsa central, pvc, soldável, dn 25mm x 3/4 , instalado em ramal ou sub-ramal de água - fornecimento e instalação. Af_06/2022 ( un )
Sistema: SINAPI sem Desoneração - 01/01/2025
Utilizado no(s) item(ns) 13.01.03.15
Código | Descrição | Unidade | Quantidade | Utilização Operativa | Utilização Improdutiva | Valor Operativo | Valor Improdutivo | Valor Item
122 | Adesivo plastico para pvc, frasco com *850* gr | un | 0.0088 | 1 | 0 | 76.17 | 0 | 0.67
38383 | Lixa d'agua em folha, cor preta, grao 100 | un | 0.0484 | 1 | 0 | 3.47 | 0 | 0.16
20083 | Solucao preparadora / limpadora para pvc, frasco com 1000 cm3 | un | 0.0105 | 1 | 0 | 86.3 | 0 | 0.9
7122 | Tê PVC, soldável, com bucha de latão na bolsa central, 90 graus, 25 mm x 3/4", para água fria predial | un | 1 | 1 | 0 | 12.12 | 0 | 12.12
88248 | Auxiliar de Encanador ou bombeiro hidráulico com encargos complementares | h | 0.1887 | 1 | 0 | 20.68 | 0 | 3.9
88267 | Encanador ou bombeiro hidráulico com encargos complementares | h | 0.1887 | 1 | 0 | 25.04 | 0 | 4.72
[7 empty] | Custo Unitário | 22.47
[7 empty] | BDI | 24.2
[7 empty] | Preço Unitário | 27.91
104779 - Rasgo linear mecanizado em alvenaria, para ramais/ distribuição de instalações hidráulicas, diâmetros menores ou iguais a 40 mm. Af_09/2023 ( m )
Sistema: SINAPI sem Desoneração - 01/01/2025
Utilizado no(s) item(ns) 13.01.04.01 / 13.05.03.03
Código | Descrição | Unidade | Quantidade | Utilização Operativa | Utilização Improdutiva | Valor Operativo | Valor Improdutivo | Valor Item
88248 | Auxiliar de Encanador ou bombeiro hidráulico com encargos complementares | h | 0.0475 | 1 | 0 | 20.68 | 0 | 0.98
91693 | Serra circular de bancada com motor elétrico potência de 5hp, com coifa para disco 10" - chi diurno. af_08/2015 | chi | 0.1199 | 1 | 0 | 28.9 | 0 | 3.46
91692 | Serra circular de bancada com motor elétrico potência de 5hp, com coifa para disco 10" - chp diurno. af_08/2015 | chp | 0.0491 | 1 | 0 | 30.45 | 0 | 1.49
[7 empty] | Custo Unitário | 5.93
[7 empty] | BDI | 24.2
[7 empty] | Preço Unitário | 7.37
104781 - Rasgo linear mecanizado em alvenaria, para ramais/ distribuição de instalações hidráulicas, diâmetros maiores que 40 mm e menores ou iguais a 75 mm. Af_09/2023 ( m )
Sistema: SINAPI sem Desoneração - 01/01/2025
Utilizado no(s) item(ns) 13.01.04.03 / 13.05.03.05
Código | Descrição | Unidade | Quantidade | Utilização Operativa | Utilização Improdutiva | Valor Operativo | Valor Improdutivo | Valor Item
88248 | Auxiliar de Encanador ou bombeiro hidráulico com encargos complementares | h | 0.0549 | 1 | 0 | 20.68 | 0 | 1.13
91693 | Serra circular de bancada com motor elétrico potência de 5hp, com coifa para disco 10" - chi diurno. af_08/2015 | chi | 0.1385 | 1 | 0 | 28.9 | 0 | 4
91692 | Serra circular de bancada com motor elétrico potência de 5hp, com coifa para disco 10" - chp diurno. af_08/2015 | chp | 0.0567 | 1 | 0 | 30.45 | 0 | 1.72
[7 empty] | Custo Unitário | 6.85
[7 empty] | BDI | 24.2
[7 empty] | Preço Unitário | 8.51
90467 - Chumbamento linear em alvenaria para ramais/distribuição de instalações hidráulicas com diâmetros maiores que 40 mm e menores ou iguais a 75 mm. Af_09/2023 ( m )
Sistema: SINAPI sem Desoneração - 01/01/2025
Utilizado no(s) item(ns) 13.01.04.04 / 13.05.03.06
Código | Descrição | Unidade | Quantidade | Utilização Operativa | Utilização Improdutiva | Valor Operativo | Valor Improdutivo | Valor Item
88629 | Argamassa traço 1:3 (em volume de cimento e areia média úmida), preparo manual. Af_08/2019 | m³ | 0.0079 | 1 | 0 | 650.74 | 0 | 5.14
88248 | Auxiliar de Encanador ou bombeiro hidráulico com encargos complementares | h | 0.1236 | 1 | 0 | 20.68 | 0 | 2.55
88267 | Encanador ou bombeiro hidráulico com encargos complementares | h | 0.5439 | 1 | 0 | 25.04 | 0 | 13.61
[7 empty] | Custo Unitário | 21.3
[7 empty] | BDI | 24.2
[7 empty] | Preço Unitário | 26.45
1301005007 - Escavação (manual) de valas, para assentamento de tubos, com diâmetros de (100 a 150)mm ( m )
Sistema: Boletim AGESUL Civil sem Desoneração - 01/01/2025
Utilizado no(s) item(ns) 13.01.04.05 / 13.05.03.01
Código | Descrição | Unidade | Quantidade | Utilização Operativa | Utilização Improdutiva | Valor Operativo | Valor Improdutivo | Valor Item
88316 | Servente com encargos complementares | h | 0.273 | 1 | 0 | 20.74 | 0 | 5.66
[7 empty] | Custo Unitário | 5.66
[7 empty] | BDI | 24.2
[7 empty] | Preço Unitário | 7.03
1301005008 - Reaterro (manual) de valas ( m )
Sistema: Boletim AGESUL Civil sem Desoneração - 01/01/2025
Utilizado no(s) item(ns) 13.01.04.06 / 13.05.03.02
Código | Descrição | Unidade | Quantidade | Utilização Operativa | Utilização Improdutiva | Valor Operativo | Valor Improdutivo | Valor Item
88316 | Servente com encargos complementares | h | 0.267 | 1 | 0 | 20.74 | 0 | 5.53
[7 empty] | Custo Unitário | 5.53
[7 empty] | BDI | 24.2
[7 empty] | Preço Unitário | 6.87
91179 - Fixação de tubos horizontais de pvc água/pvc esgoto/pvc pluvial/cpvc/ppr/cobre ou aço, diâmetros menores ou iguais a 40 mm, com abraçadeira metálica rígida tipo d com parafuso de fixação 1 1/4", fixada diretamente na laje ou parede. Af_09/2023 ( m )
Sistema: SINAPI sem Desoneração - 01/01/2025
Utilizado no(s) item(ns) 13.01.04.07
Código | Descrição | Unidade | Quantidade | Utilização Operativa | Utilização Improdutiva | Valor Operativo | Valor Improdutivo | Valor Item
395 | Abraçadeira em aço para amarração de eletrodutos, tipo D, com 1 1/4" e parafuso de fixação | un | 1.7857 | 1 | 0 | 5.31 | 0 | 9.48
4350 | Bucha de nylon, diâmetro do furo 8 mm, comprimento 40 mm, com parafuso de rosca soberba, cabeça chata, fenda simples, 4,8 x 50 mm | un | 1.875 | 1 | 0 | 0.88 | 0 | 1.65
88248 | Auxiliar de Encanador ou bombeiro hidráulico com encargos complementares | h | 0.0632 | 1 | 0 | 20.68 | 0 | 1.3
88267 | Encanador ou bombeiro hidráulico com encargos complementares | h | 0.278 | 1 | 0 | 25.04 | 0 | 6.96
[7 empty] | Custo Unitário | 19.39
[7 empty] | BDI | 24.2
[7 empty] | Preço Unitário | 24.08
91173 - Fixação de tubos verticais de pvc água, pvc esgoto, pvc água pluvial, cpvc, ppr, cobre ou aço, diâmetros menores ou iguais a 40 mm, com abraçadeira metálica rígida tipo u perfil 1 1/4", fixada em perfilado em parede. Af_09/2023_ps ( m )
Sistema: SINAPI sem Desoneração - 01/01/2025
Utilizado no(s) item(ns) 13.01.04.08
Código | Descrição | Unidade | Quantidade | Utilização Operativa | Utilização Improdutiva | Valor Operativo | Valor Improdutivo | Valor Item
392 | Abraçadeira em aço para amarração de eletrodutos, tipo D, com 1/2" e parafuso de fixação | un | 0.6667 | 1 | 0 | 2.68 | 0 | 1.78
88248 | Auxiliar de Encanador ou bombeiro hidráulico com encargos complementares | h | 0.0179 | 1 | 0 | 20.68 | 0 | 0.37
88267 | Encanador ou bombeiro hidráulico com encargos complementares | h | 0.0789 | 1 | 0 | 25.04 | 0 | 1.97
[7 empty] | Custo Unitário | 4.12
[7 empty] | BDI | 24.2
[7 empty] | Preço Unitário | 5.12
91174 - Fixação de tubos verticais de pvc água, pvc esgoto, pvc água pluvial, cpvc, ppr, cobre ou aço, diâmetros maiores que 40 mm e menores ou iguais a 75 mm, com abraçadeira metálica rígida tipo u perfil 2 1/2", fixada em perfilado em parede. Af_09/2023_ps ( m )
Sistema: SINAPI sem Desoneração - 01/01/2025
Utilizado no(s) item(ns) 13.01.04.09 / 13.06.04.06
Código | Descrição | Unidade | Quantidade | Utilização Operativa | Utilização Improdutiva | Valor Operativo | Valor Improdutivo | Valor Item
394 | Abraçadeira em aço para amarração de eletrodutos, tipo D, com 1 1/2" e parafuso de fixação | un | 0.6667 | 1 | 0 | 5.51 | 0 | 3.67
88248 | Auxiliar de Encanador ou bombeiro hidráulico com encargos complementares | h | 0.0285 | 1 | 0 | 20.68 | 0 | 0.58
88267 | Encanador ou bombeiro hidráulico com encargos complementares | h | 0.1256 | 1 | 0 | 25.04 | 0 | 3.14
[7 empty] | Custo Unitário | 7.39
[7 empty] | BDI | 24.2
[7 empty] | Preço Unitário | 9.18
86932 - Vaso sanitário sifonado com caixa acoplada louça branca - padrão médio, incluso engate flexível em metal cromado, 1/2 x 40cm - fornecimento e instalação. Af_01/2020 ( un )
Sistema: SINAPI sem Desoneração - 01/01/2025
Utilizado no(s) item(ns) 13.02.01
Código | Descrição | Unidade | Quantidade | Utilização Operativa | Utilização Improdutiva | Valor Operativo | Valor Improdutivo | Valor Item
86887 | Engate flexível em inox, 1/2 x 40cm - fornecimento e instalação. Af_01/2020 | un | 1 | 1 | 0 | 89.96 | 0 | 89.96
86888 | Vaso sanitário sifonado com caixa acoplada louça branca - fornecimento e instalação. Af_01/2020 | un | 1 | 1 | 0 | 504.73 | 0 | 504.73
[7 empty] | Custo Unitário | 594.69
[7 empty] | BDI | 24.2
[7 empty] | Preço Unitário | 738.6
13E0410003 - Bacia Sanitária sifonada de louca branca, de segurança, linha IZY, ref. P 11.17 da Deca ou similar, inclusive pertences, encapsulada com concreto fck 30 mpa e tela de arame galvanizada fio 24bwg malha 1/2"- fornecimento e instalação ( un )
Sistema: AGESUL CIVIL PRÓPRIA sem Desoneração - 01/01/2025
Utilizado no(s) item(ns) 13.02.02
Código | Descrição | Unidade | Quantidade | Utilização Operativa | Utilização Improdutiva | Valor Operativo | Valor Improdutivo | Valor Item
10931 | Tela de arame galvanizada, hexagonal, fio 0,56 mm (24 bwg), malha 1/2", h = 1 m | m² | 0.34 | 1 | 0 | 11.98 | 0 | 4.07
1301002000 | Bacia sanitária sifonada de louça branca, linha RAVENA, ref. P 9.17 da Deca ou similar, inclusive pertences, com tubo de ligação e cobertura de bolsa cromados (Esteves ou similar) | un | 1 | 1 | 0 | 625.27 | 0 | 625.27
94966 | Concreto fck = 30mpa, traço 1:2,1:2,5 (em massa seca de cimento/ areia média/ brita 1) - preparo mecânico com betoneira 400 l. Af_05/2021 | m³ | 0.076792 | 1 | 0 | 511.08 | 0 | 39.24
0601001012 | Fabricação, montagem e desmontagem de forma em chapa de madeira tipo plastificada de 12 mm de espessura, reaproveitamento de 2 vezes | m² | 0.81829 | 1 | 0 | 138.44 | 0 | 113.28
0601003008 | Lançamento/aplicação manual de concreto em estruturas | m³ | 0.07679 | 1 | 0 | 136.73 | 0 | 10.49
88316 | Servente com encargos complementares | h | 0.33333 | 1 | 0 | 20.74 | 0 | 6.91
[7 empty] | Custo Unitário | 799.26
[7 empty] | BDI | 24.2
[7 empty] | Preço Unitário | 992.68
13E0420012 - Bacia Sanitária Sifonada com Caixa Acoplada, de Louça Branca Linha Kids, Cód.: 1087230010300 da Celite ou Similar, Inclusive Assento, Anel de Vedação, Cobertura de Bolsa, Engate Flexível Cromado e Parafusos de Fixação - Fornecimento e Instalação ( un )
Sistema: AGESUL CIVIL PRÓPRIA sem Desoneração - 01/01/2025
Utilizado no(s) item(ns) 13.02.03
Código | Descrição | Unidade | Quantidade | Utilização Operativa | Utilização Improdutiva | Valor Operativo | Valor Improdutivo | Valor Item
40EMT10005 | Bacia Sanitária Sifonada com Caixa Acoplada, de Louça Branca Linha Kids, Cód.: 1087230010300 da Celite, Inclusive Assento, Anel de Vedação, Cobertura de Bolsa, Engate Flexível Cromado e Parafusos de FIixação | un | 1 | 1 | 0 | 1188.49 | 0 | 1188.49
37329 | Rejunte epoxi, qualquer cor | kg | 0.0881 | 1 | 0 | 105.12 | 0 | 9.26
88267 | Encanador ou bombeiro hidráulico com encargos complementares | h | 0.7791 | 1 | 0 | 25.04 | 0 | 19.5
88316 | Servente com encargos complementares | h | 0.4384 | 1 | 0 | 20.74 | 0 | 9.09
[7 empty] | Custo Unitário | 1226.34
[7 empty] | BDI | 24.2
[7 empty] | Preço Unitário | 1523.11
100849 - Assento sanitário convencional - fornecimento e instalação. Af_01/2020 ( un )
Sistema: SINAPI sem Desoneração - 01/01/2025
Utilizado no(s) item(ns) 13.02.04
Código | Descrição | Unidade | Quantidade | Utilização Operativa | Utilização Improdutiva | Valor Operativo | Valor Improdutivo | Valor Item
377 | Assento sanitário de plástico, tipo convencional | un | 1 | 1 | 0 | 41.9 | 0 | 41.9
88267 | Encanador ou bombeiro hidráulico com encargos complementares | h | 0.1536 | 1 | 0 | 25.04 | 0 | 3.84
88316 | Servente com encargos complementares | h | 0.0484 | 1 | 0 | 20.74 | 0 | 1
[7 empty] | Custo Unitário | 46.74
[7 empty] | BDI | 24.2
[7 empty] | Preço Unitário | 58.05
100858 - Mictório sifonado louça branca - padrão médio - fornecimento e instalação. Af_01/2020 ( un )
Sistema: SINAPI sem Desoneração - 01/01/2025
Utilizado no(s) item(ns) 13.02.05
Código | Descrição | Unidade | Quantidade | Utilização Operativa | Utilização Improdutiva | Valor Operativo | Valor Improdutivo | Valor Item
6142 | Conjunto de ligacao ajustavel, para vaso / bacia sanitaria , em plastico branco, com tubo, canopla e espude | un | 1 | 1 | 0 | 9.41 | 0 | 9.41
3146 | Fita veda rosca, em ptfe, rolo de 18 mm x 10 m (l x c) | un | 0.0365 | 1 | 0 | 4.76 | 0 | 0.17
10432 | Mictorio individual, sifonado, de louca branca, sem complementos | un | 1 | 1 | 0 | 366.98 | 0 | 366.98
4351 | Parafuso niquelado 3 1/2" com acabamento cromado para fixar peca sanitária, inclui porca cega, arruela e bucha de nylon tamanho S-8 | un | 2 | 1 | 0 | 23.11 | 0 | 46.22
21112 | Válvula de descarga em metal cromado para mictório com acionamento por pressão e fechamento automático | un | 1 | 1 | 0 | 171.19 | 0 | 171.19
88267 | Encanador ou bombeiro hidráulico com encargos complementares | h | 1.009 | 1 | 0 | 25.04 | 0 | 25.26
88316 | Servente com encargos complementares | h | 0.3179 | 1 | 0 | 20.74 | 0 | 6.59
[7 empty] | Custo Unitário | 625.82
[7 empty] | BDI | 24.2
[7 empty] | Preço Unitário | 777.27
86903 - Lavatório louça branca com coluna, 45 x 55cm ou equivalente, padrão médio - fornecimento e instalação. Af_01/2020 ( un )
Sistema: SINAPI sem Desoneração - 01/01/2025
Utilizado no(s) item(ns) 13.02.06
Código | Descrição | Unidade | Quantidade | Utilização Operativa | Utilização Improdutiva | Valor Operativo | Valor Improdutivo | Valor Item
10426 | Lavatorio de louca branca, com coluna, dimensoes *54 x 44* cm (l x c) | un | 1 | 1 | 0 | 188.1 | 0 | 188.1
4351 | Parafuso niquelado 3 1/2" com acabamento cromado para fixar peca sanitária, inclui porca cega, arruela e bucha de nylon tamanho S-8 | un | 6 | 1 | 0 | 23.11 | 0 | 138.66
37329 | Rejunte epoxi, qualquer cor | kg | 0.0866 | 1 | 0 | 105.12 | 0 | 9.1
88267 | Encanador ou bombeiro hidráulico com encargos complementares | h | 1.4667 | 1 | 0 | 25.04 | 0 | 36.72
88316 | Servente com encargos complementares | h | 0.6517 | 1 | 0 | 20.74 | 0 | 13.51
[7 empty] | Custo Unitário | 386.09
[7 empty] | BDI | 24.2
[7 empty] | Preço Unitário | 479.52
86901 - Cuba de embutir oval em louça branca, 35 x 50cm ou equivalente - fornecimento e instalação. Af_01/2020 ( un )
Sistema: SINAPI sem Desoneração - 01/01/2025
Utilizado no(s) item(ns) 13.02.07
Código | Descrição | Unidade | Quantidade | Utilização Operativa | Utilização Improdutiva | Valor Operativo | Valor Improdutivo | Valor Item
20269 | Lavatorio / cuba de embutir, oval, de louca branca, sem ladrao, dimensoes *50 x 35* cm (l x c) | un | 1 | 1 | 0 | 99.16 | 0 | 99.16
4823 | Massa plástica para mármore/granito | kg | 0.5271 | 1 | 0 | 40.87 | 0 | 21.54
88274 | Marmorista/graniteiro com encargos complementares | h | 0.8458 | 1 | 0 | 25.63 | 0 | 21.67
88316 | Servente com encargos complementares | h | 0.2665 | 1 | 0 | 20.74 | 0 | 5.52
[7 empty] | Custo Unitário | 147.89
[7 empty] | BDI | 24.2
[7 empty] | Preço Unitário | 183.68
86936 - Cuba de embutir de aço inoxidável média, incluso válvula tipo americana e sifão tipo garrafa em metal cromado - fornecimento e instalação. Af_01/2020 ( un )
Sistema: SINAPI sem Desoneração - 01/01/2025
Utilizado no(s) item(ns) 13.02.08
Código | Descrição | Unidade | Quantidade | Utilização Operativa | Utilização Improdutiva | Valor Operativo | Valor Improdutivo | Valor Item
86900 | Cuba de embutir retangular de aço inoxidável, 46 x 30 x 12 cm - fornecimento e instalação. Af_01/2020 | un | 1 | 1 | 0 | 211.38 | 0 | 211.38
86881 | Sifão do tipo garrafa em metal cromado 1 x 1.1/2" - fornecimento e instalação. Af_01/2020 | un | 1 | 1 | 0 | 347.67 | 0 | 347.67
86878 | Válvula em metal cromado tipo americana 3.1/2" x 1.1/2" para pia - fornecimento e instalação. Af_01/2020 | un | 1 | 1 | 0 | 121.44 | 0 | 121.44
[7 empty] | Custo Unitário | 680.49
[7 empty] | BDI | 24.2
[7 empty] | Preço Unitário | 845.17
1301002030 - Papeleira plástica tipo dispenser para papel higiênico rolão - fornecimento e instalação ( un )
Sistema: Boletim AGESUL Civil sem Desoneração - 01/01/2025
Utilizado no(s) item(ns) 13.02.09
Código | Descrição | Unidade | Quantidade | Utilização Operativa | Utilização Improdutiva | Valor Operativo | Valor Improdutivo | Valor Item
37400 | Papeleira plástica tipo dispenser para papel higiênico rolão | un | 1 | 1 | 0 | 50.42 | 0 | 50.42
88267 | Encanador ou bombeiro hidráulico com encargos complementares | h | 0.3162 | 1 | 0 | 25.04 | 0 | 7.91
88316 | Servente com encargos complementares | h | 0.0996 | 1 | 0 | 20.74 | 0 | 2.06
[7 empty] | Custo Unitário | 60.39
[7 empty] | BDI | 24.2
[7 empty] | Preço Unitário | 75
1301003520 - Ducha higiênica com registro e gatilho, ref. 00455706, linha Pertutti da Docol ou similar ( un )
Sistema: Boletim AGESUL Civil sem Desoneração - 01/01/2025
Utilizado no(s) item(ns) 13.02.10
Código | Descrição | Unidade | Quantidade | Utilização Operativa | Utilização Improdutiva | Valor Operativo | Valor Improdutivo | Valor Item
2667 | Ducha higiênica com registro e gatilho, ref. 00900806, linha Pertutti da Docol ou similar | un | 1 | 1 | 0 | 286.9 | 0 | 286.9
3148 | Fita veda rosca, em ptfe, rolo de 18 mm x 50 m (l x c) | un | 0.0112 | 1 | 0 | 17.55 | 0 | 0.19
88248 | Auxiliar de Encanador ou bombeiro hidráulico com encargos complementares | h | 0.5 | 1 | 0 | 20.68 | 0 | 10.34
88267 | Encanador ou bombeiro hidráulico com encargos complementares | h | 0.5 | 1 | 0 | 25.04 | 0 | 12.52
[7 empty] | Custo Unitário | 309.95
[7 empty] | BDI | 24.2
[7 empty] | Preço Unitário | 384.96
1301003066 - Torneira para lavatório de acionamento hidromecânico, fechamento automático, acabamento L.C., pressmatic mesa compact, ref.17160606, 1/2" da Docol ou similar ( un )
Sistema: Boletim AGESUL Civil sem Desoneração - 01/01/2025
Utilizado no(s) item(ns) 13.03.01
Código | Descrição | Unidade | Quantidade | Utilização Operativa | Utilização Improdutiva | Valor Operativo | Valor Improdutivo | Valor Item
3148 | Fita veda rosca, em ptfe, rolo de 18 mm x 50 m (l x c) | un | 0.0056 | 1 | 0 | 17.55 | 0 | 0.09
2590 | Torneira para lavatorio de mesa PRESSMATIC compact REF. 17160606 - 1/2" DOCOL | un | 1 | 1 | 0 | 219.93 | 0 | 219.93
88248 | Auxiliar de Encanador ou bombeiro hidráulico com encargos complementares | h | 0.5 | 1 | 0 | 20.68 | 0 | 10.34
88267 | Encanador ou bombeiro hidráulico com encargos complementares | h | 0.3 | 1 | 0 | 25.04 | 0 | 7.51
[7 empty] | Custo Unitário | 237.87
[7 empty] | BDI | 24.2
[7 empty] | Preço Unitário | 295.43
86909 - Torneira cromada tubo móvel, de mesa, 1/2" ou 3/4", para pia de cozinha, padrão alto - fornecimento e instalação. Af_01/2020 ( un )
Sistema: SINAPI sem Desoneração - 01/01/2025
Utilizado no(s) item(ns) 13.03.02
Código | Descrição | Unidade | Quantidade | Utilização Operativa | Utilização Improdutiva | Valor Operativo | Valor Improdutivo | Valor Item
3146 | Fita veda rosca, em ptfe, rolo de 18 mm x 10 m (l x c) | un | 0.021 | 1 | 0 | 4.76 | 0 | 0.09
11772 | Torneira metalica cromada, de mesa/bancada, para cozinha, bica movel, com arejador, 1/2" ou 3/4" | un | 1 | 1 | 0 | 147.84 | 0 | 147.84
88267 | Encanador ou bombeiro hidráulico com encargos complementares | h | 0.1667 | 1 | 0 | 25.04 | 0 | 4.17
88316 | Servente com encargos complementares | h | 0.0525 | 1 | 0 | 20.74 | 0 | 1.08
[7 empty] | Custo Unitário | 153.18
[7 empty] | BDI | 24.2
[7 empty] | Preço Unitário | 190.25
1301004016 - Bebedouro elétrico de pressão em aço inox, REF. PDF300 2T da IBBL ou similar, capacidade de 3 Litros ( un )
Sistema: Boletim AGESUL Civil sem Desoneração - 01/01/2025
Utilizado no(s) item(ns) 13.04.01
Código | Descrição | Unidade | Quantidade | Utilização Operativa | Utilização Improdutiva | Valor Operativo | Valor Improdutivo | Valor Item
2613 | Bebedouro elétrico de pressão em aço inox, ref. PDF300 2T da IBBL ou similar | un | 1 | 1 | 0 | 2806.11 | 0 | 2806.11
11681 | Engate/rabicho flexível plástico (PVC ou ABS) branco 1/2" x 40 cm | un | 1 | 1 | 0 | 7.58 | 0 | 7.58
3148 | Fita veda rosca, em ptfe, rolo de 18 mm x 50 m (l x c) | un | 0.02 | 1 | 0 | 17.55 | 0 | 0.35
88267 | Encanador ou bombeiro hidráulico com encargos complementares | h | 1 | 1 | 0 | 25.04 | 0 | 25.04
[7 empty] | Custo Unitário | 2839.08
[7 empty] | BDI | 24.2
[7 empty] | Preço Unitário | 3526.14
20E0410010 - Bebedouro industrial de coluna, em aço inox, capacidade de 50 litros, 2 torneiras, kit filtro bacteriológico, ref. KX-05 da Knox ou similar ( un )
Sistema: AGESUL CIVIL PRÓPRIA sem Desoneração - 01/01/2025
Utilizado no(s) item(ns) 13.04.02
Código | Descrição | Unidade | Quantidade | Utilização Operativa | Utilização Improdutiva | Valor Operativo | Valor Improdutivo | Valor Item
1617 | Bebedouro industrial de coluna em aço inox, capacidade de 50 litros, 2 torneiras, kit instalação e filtro bacteriológico da Knox ou similar | un | 1 | 1 | 0 | 2907 | 0 | 2907
88248 | Auxiliar de Encanador ou bombeiro hidráulico com encargos complementares | h | 0.5 | 1 | 0 | 20.68 | 0 | 10.34
88267 | Encanador ou bombeiro hidráulico com encargos complementares | h | 0.5 | 1 | 0 | 25.04 | 0 | 12.52
[7 empty] | Custo Unitário | 2929.86
[7 empty] | BDI | 24.2
[7 empty] | Preço Unitário | 3638.89
1301004064 - Toalheiro plástico tipo dispenser para papel toalha interfolhado ( un )
Sistema: Boletim AGESUL Civil sem Desoneração - 01/01/2025
Utilizado no(s) item(ns) 13.04.03
Código | Descrição | Unidade | Quantidade | Utilização Operativa | Utilização Improdutiva | Valor Operativo | Valor Improdutivo | Valor Item
37401 | Toalheiro plástico tipo dispenser para papel toalha interfolhado | un | 1 | 1 | 0 | 50.42 | 0 | 50.42
88267 | Encanador ou bombeiro hidráulico com encargos complementares | h | 0.3162 | 1 | 0 | 25.04 | 0 | 7.91
88316 | Servente com encargos complementares | h | 0.0996 | 1 | 0 | 20.74 | 0 | 2.06
[7 empty] | Custo Unitário | 60.39
[7 empty] | BDI | 24.2
[7 empty] | Preço Unitário | 75
13E0430006 - Cabide/Gancho de Banheiro Simples em Metal Cromado - Fornecimento e Instalação ( un )
Sistema: AGESUL CIVIL PRÓPRIA sem Desoneração - 01/01/2025
Utilizado no(s) item(ns) 13.04.04
Código | Descrição | Unidade | Quantidade | Utilização Operativa | Utilização Improdutiva | Valor Operativo | Valor Improdutivo | Valor Item
37399 | Cabide/gancho de banheiro simples em metal cromado | un | 1 | 1 | 0 | 19.09 | 0 | 19.09
88267 | Encanador ou bombeiro hidráulico com encargos complementares | h | 0.31615 | 1 | 0 | 25.04 | 0 | 7.91
88316 | Servente com encargos complementares | h | 0.0996 | 1 | 0 | 20.74 | 0 | 2.06
[7 empty] | Custo Unitário | 29.06
[7 empty] | BDI | 24.2
[7 empty] | Preço Unitário | 36.09
95543 - Porta toalha banho em metal cromado, tipo barra, incluso fixação. Af_01/2020 ( un )
Sistema: SINAPI sem Desoneração - 01/01/2025
Utilizado no(s) item(ns) 13.04.05
Código | Descrição | Unidade | Quantidade | Utilização Operativa | Utilização Improdutiva | Valor Operativo | Valor Improdutivo | Valor Item
21102 | Porta toalha banho em metal cromado, tipo barra | un | 1 | 1 | 0 | 34.29 | 0 | 34.29
88267 | Encanador ou bombeiro hidráulico com encargos complementares | h | 0.6323 | 1 | 0 | 25.04 | 0 | 15.83
88316 | Servente com encargos complementares | h | 0.1992 | 1 | 0 | 20.74 | 0 | 4.13
[7 empty] | Custo Unitário | 54.25
[7 empty] | BDI | 24.2
[7 empty] | Preço Unitário | 67.38
95547 - Saboneteira plástica tipo dispenser para sabonete líquido com reservatório 800 a 1500 ml, incluso fixação. Af_01/2020 ( un )
Sistema: SINAPI sem Desoneração - 01/01/2025
Utilizado no(s) item(ns) 13.04.06
Código | Descrição | Unidade | Quantidade | Utilização Operativa | Utilização Improdutiva | Valor Operativo | Valor Improdutivo | Valor Item
11758 | Saboneteira plástica tipo dispenser para sabonete líquido com reservatório 800 a 1500 ml | un | 1 | 1 | 0 | 48.43 | 0 | 48.43
88267 | Encanador ou bombeiro hidráulico com encargos complementares | h | 0.3162 | 1 | 0 | 25.04 | 0 | 7.91
88316 | Servente com encargos complementares | h | 0.0996 | 1 | 0 | 20.74 | 0 | 2.06
[7 empty] | Custo Unitário | 58.4
[7 empty] | BDI | 24.2
[7 empty] | Preço Unitário | 72.53
86919 - Tanque de louça branca com coluna, 30l ou equivalente, incluso sifão flexível em PVC, válvula metálica e torneira de metal cromado padrão médio - fornecimento e instalação. Af_01/2020 ( un )
Sistema: SINAPI sem Desoneração - 01/01/2025
Utilizado no(s) item(ns) 13.04.07
Código | Descrição | Unidade | Quantidade | Utilização Operativa | Utilização Improdutiva | Valor Operativo | Valor Improdutivo | Valor Item
86883 | Sifão do tipo flexível em PVC 1 x 1.1/2 - fornecimento e instalação. Af_01/2020 | un | 1 | 1 | 0 | 12.75 | 0 | 12.75
86872 | Tanque de louça branca com coluna, 30l ou equivalente - fornecimento e instalação. Af_01/2020 | un | 1 | 1 | 0 | 754.9 | 0 | 754.9
86914 | Torneira cromada 1/2" ou 3/4" para tanque, padrão médio - fornecimento e instalação. Af_01/2020 | un | 1 | 1 | 0 | 115.72 | 0 | 115.72
86877 | Válvula em metal cromado 1.1/2" x 1.1/2" para tanque ou lavatório, com ou sem ladrão - fornecimento e instalação. Af_01/2020 | un | 1 | 1 | 0 | 112.31 | 0 | 112.31
[7 empty] | Custo Unitário | 995.68
[7 empty] | BDI | 24.2
[7 empty] | Preço Unitário | 1236.63
1301004074 - Chuveiro comum em plástico branco, com cano, 3 temperaturas, 5500 w (110/220 v) - fornecimento e instalação ( un )
Sistema: Boletim AGESUL Civil sem Desoneração - 01/01/2025
Utilizado no(s) item(ns) 13.04.08
Código | Descrição | Unidade | Quantidade | Utilização Operativa | Utilização Improdutiva | Valor Operativo | Valor Improdutivo | Valor Item
1368 | Chuveiro comum em plástico branco, com cano, 3 temperaturas, 5500 W (110/220 V) | un | 1 | 1 | 0 | 91.38 | 0 | 91.38
3148 | Fita veda rosca, em ptfe, rolo de 18 mm x 50 m (l x c) | un | 0.0056 | 1 | 0 | 17.55 | 0 | 0.09
88252 | Auxiliar de serviços gerais com encargos complementares | h | 0.147 | 1 | 0 | 20.6 | 0 | 3.02
88267 | Encanador ou bombeiro hidráulico com encargos complementares | h | 0.4467 | 1 | 0 | 25.04 | 0 | 11.18
[7 empty] | Custo Unitário | 105.67
[7 empty] | BDI | 24.2
[7 empty] | Preço Unitário | 131.24
13E0430007 - Aquecedor Individual 4 Temperaturas para Lavatório da Cardal ou Similar - Fornecimento e Instalação ( un )
Sistema: AGESUL CIVIL PRÓPRIA sem Desoneração - 01/01/2025
Utilizado no(s) item(ns) 13.04.09
Código | Descrição | Unidade | Quantidade | Utilização Operativa | Utilização Improdutiva | Valor Operativo | Valor Improdutivo | Valor Item
67EMT10004 | Aquecedor Individual 4 Temperaturas da Carda ou Similar | un | 1 | 1 | 0 | 510.51 | 0 | 510.51
88248 | Auxiliar de Encanador ou bombeiro hidráulico com encargos complementares | h | 0.2 | 1 | 0 | 20.68 | 0 | 4.13
88267 | Encanador ou bombeiro hidráulico com encargos complementares | h | 0.4 | 1 | 0 | 25.04 | 0 | 10.01
86886 | Engate flexível em inox, 1/2 x 30cm - fornecimento e instalação. Af_01/2020 | un | 2 | 1 | 0 | 82.61 | 0 | 165.22
[7 empty] | Custo Unitário | 689.87
[7 empty] | BDI | 24.2
[7 empty] | Preço Unitário | 856.82
89707 - Caixa sifonada, pvc, dn 100 x 100 x 50 mm, junta elástica, fornecida e instalada em ramal de descarga ou em ramal de esgoto sanitário. Af_08/2022 ( un )
Sistema: SINAPI sem Desoneração - 01/01/2025
Utilizado no(s) item(ns) 13.05.01.01
Código | Descrição | Unidade | Quantidade | Utilização Operativa | Utilização Improdutiva | Valor Operativo | Valor Improdutivo | Valor Item
122 | Adesivo plastico para pvc, frasco com *850* gr | un | 0.0292 | 1 | 0 | 76.17 | 0 | 2.22
5103 | Caixa sifonada pvc, 100 x 100 x 50 mm, com grelha redonda, branca | un | 1 | 1 | 0 | 21.91 | 0 | 21.91
38383 | Lixa d'agua em folha, cor preta, grao 100 | un | 0.0154 | 1 | 0 | 3.47 | 0 | 0.05
20083 | Solucao preparadora / limpadora para pvc, frasco com 1000 cm3 | un | 0.044 | 1 | 0 | 86.3 | 0 | 3.79
88248 | Auxiliar de Encanador ou bombeiro hidráulico com encargos complementares | h | 0.3987 | 1 | 0 | 20.68 | 0 | 8.24
88267 | Encanador ou bombeiro hidráulico com encargos complementares | h | 0.3987 | 1 | 0 | 25.04 | 0 | 9.98
[7 empty] | Custo Unitário | 46.19
[7 empty] | BDI | 24.2
[7 empty] | Preço Unitário | 57.37
1301005185 - Ralo seco pvc quadrado, 100 x 100 x 53 mm, saÍda 40 mm, com grelha branca - fornecimento e instalação ( un )
Sistema: Boletim AGESUL Civil sem Desoneração - 01/01/2025
Utilizado no(s) item(ns) 13.05.01.02
Código | Descrição | Unidade | Quantidade | Utilização Operativa | Utilização Improdutiva | Valor Operativo | Valor Improdutivo | Valor Item
5102 | Ralo seco / ralo de passagem em pvc, quadrado, 100 x 100 x 53 mm, saida 40 mm, com grelha branca | un | 1 | 1 | 0 | 12.11 | 0 | 12.11
88248 | Auxiliar de Encanador ou bombeiro hidráulico com encargos complementares | h | 0.4 | 1 | 0 | 20.68 | 0 | 8.27
88267 | Encanador ou bombeiro hidráulico com encargos complementares | h | 0.4 | 1 | 0 | 25.04 | 0 | 10.01
[7 empty] | Custo Unitário | 30.39
[7 empty] | BDI | 24.2
[7 empty] | Preço Unitário | 37.74
97903 - Caixa enterrada hidráulica retangular em alvenaria com tijolos cerâmicos maciços, dimensões internas: 0,8x0,8x0,6 m para rede de esgoto. Af_12/2020 ( un )
Sistema: SINAPI sem Desoneração - 01/01/2025
Utilizado no(s) item(ns) 13.05.01.03
Código | Descrição | Unidade | Quantidade | Utilização Operativa | Utilização Improdutiva | Valor Operativo | Valor Improdutivo | Valor Item
2692 | Desmoldante protetor para formas de madeira, de base oleosa emulsionada em água | l | 0.0068 | 1 | 0 | 7.78 | 0 | 0.05
4491 | Pontalete *7,5 x 7,5* cm em pinus, mista ou equivalente da regiao - bruta | m | 0.148 | 1 | 0 | 6.99 | 0 | 1.03
5069 | Prego de aço polido com cabeça 17 x 27 (2 1/2 x 11) | kg | 0.0156 | 1 | 0 | 20.68 | 0 | 0.32
4517 | Sarrafo *2,5 x 7,5* cm em pinus, mista ou equivalente da regiao - bruta | m | 0.176 | 1 | 0 | 2.44 | 0 | 0.42
6193 | Tabua nao aparelhada *2,5 x 20* cm, em macaranduba/massaranduba, angelim ou equivalente da regiao - bruta | m | 0.552 | 1 | 0 | 19.15 | 0 | 10.57
7258 | Tijolo ceramico macico comum de *5 x 10 x 20* cm (l x a x c) | un | 168.219 | 1 | 0 | 0.65 | 0 | 109.34
100475 | Argamassa traço 1:3 (em volume de cimento e areia média úmida) com adição de impermeabilizante, preparo mecânico com betoneira 400 l. Af_08/2019 | m³ | 0.1585 | 1 | 0 | 733.06 | 0 | 116.19
87316 | Argamassa traço 1:4 (em volume de cimento e areia grossa úmida) para chapisco convencional, preparo mecânico com betoneira 400 l. Af_08/2019 | m³ | 0.0196 | 1 | 0 | 483.84 | 0 | 9.48
94970 | Concreto fck = 20mpa, traço 1:2,7:3 (em massa seca de cimento/ areia média/ brita 1) - preparo mecânico com betoneira 600 l. Af_05/2021 | m³ | 0.1163 | 1 | 0 | 459.14 | 0 | 53.39
97735 | Peça retangular pré-moldada, volume de concreto de 30 a 100 litros, taxa de aço aproximada de 30kg/m³. Af_03/2024 | m³ | 0.07 | 1 | 0 | 2346.74 | 0 | 164.27
88309 | Pedreiro com encargos complementares | h | 6.8139 | 1 | 0 | 25.75 | 0 | 175.45
101616 | Preparo de fundo de vala com largura menor que 1,5 m (acerto do solo natural). Af_08/2020 | m² | 1.21 | 1 | 0 | 6.02 | 0 | 7.28
5679 | Retroescavadeira sobre rodas com carregadeira, tração 4x4, potência líq. 88 hp, caçamba carreg. Cap. Mín. 1 m3, caçamba retro cap. 0,26 m3, peso operacional mín. 6.674 kg, profundidade escavação máx. 4,37 m - chi diurno. Af_06/2014 | chi | 0.0276 | 1 | 0 | 63.66 | 0 | 1.75
5678 | Retroescavadeira sobre rodas com carregadeira, tração 4x4, potência líq. 88 hp, caçamba carreg. Cap. Mín. 1 m3, caçamba retro cap. 0,26 m3, peso operacional mín. 6.674 kg, profundidade escavação máx. 4,37 m - chp diurno. Af_06/2014 | chp | 0.0136 | 1 | 0 | 146.91 | 0 | 1.99
88316 | Servente com encargos complementares | h | 5.3538 | 1 | 0 | 20.74 | 0 | 111.03
[7 empty] | Custo Unitário | 762.56
[7 empty] | BDI | 24.2
[7 empty] | Preço Unitário | 947.1
1301005220 - Caixa de gordura - anexo H.S.-053 (E) ( un )
Sistema: Boletim AGESUL Civil sem Desoneração - 01/01/2025
Utilizado no(s) item(ns) 13.05.01.04
Código | Descrição | Unidade | Quantidade | Utilização Operativa | Utilização Improdutiva | Valor Operativo | Valor Improdutivo | Valor Item
43059 | Aço ca-60, 4,2 mm, ou 5,0 mm, ou 6,0 mm, ou 7,0 mm, vergalhão | kg | 5.9617 | 1 | 0 | 8.51 | 0 | 50.73
123 | Aditivo impermeabilizante de pega normal para argamassas e concretos sem armação, liquido e isento de cloretos | l | 1.1503 | 1 | 0 | 8.1 | 0 | 9.31
43132 | Arame recozido 16 bwg, d = 1,65 mm (0,016 kg/m) ou 18 bwg, d = 1,25 mm (0,01 kg/m) | kg | 0.1083 | 1 | 0 | 19.98 | 0 | 2.16
367 | Areia grossa - posto jazida/fornecedor (retirado na jazida, sem transporte) | m³ | 0.0391 | 1 | 0 | 91.17 | 0 | 3.56
370 | Areia média - posto jazida/fornecedor (retirado na jazida, sem transporte) | m³ | 0.422 | 1 | 0 | 90 | 0 | 37.98
1106 | Cal hidratada CH-I para argamassas | kg | 7.3382 | 1 | 0 | 1.23 | 0 | 9.02
1379 | Cimento Portland composto CP II-32 | kg | 99.5762 | 1 | 0 | 0.78 | 0 | 77.66
4721 | Pedra britada n. 1 (9,5 a 19 mm) posto pedreira/fornecedor, sem frete | m³ | 0.0769 | 1 | 0 | 97.42 | 0 | 7.49
4718 | Pedra britada n. 2 (19 a 38 mm) posto pedreira/fornecedor, sem frete | m³ | 0.064 | 1 | 0 | 97.94 | 0 | 6.26
5061 | Prego de aço polido com cabeça 18 x 27 (2 1/2 x 10) | kg | 0.3202 | 1 | 0 | 19.95 | 0 | 6.38
4509 | Sarrafo *2,5 x 10* cm em pinus, mista ou equivalente da regiao - bruta | m | 3.7359 | 1 | 0 | 3.55 | 0 | 13.26
6189 | Tabua nao aparelhada *2,5 x 30* cm, em macaranduba/massaranduba, angelim ou equivalente da regiao - bruta | m | 3.9137 | 1 | 0 | 27.94 | 0 | 109.34
8002 | Tampa de ferro fundido (50 x 50)cm com a inscrição "esgoto" | un | 1 | 1 | 0 | 283.6 | 0 | 283.6
7258 | Tijolo ceramico macico comum de *5 x 10 x 20* cm (l x a x c) | un | 241.92 | 1 | 0 | 0.65 | 0 | 157.24
88239 | Ajudante de Carpinteiro com encargos complementares | h | 2.7752 | 1 | 0 | 21.06 | 0 | 58.44
88245 | Armador com encargos complementares | h | 0.5419 | 1 | 0 | 25.57 | 0 | 13.85
88830 | Betoneira capacidade nominal de 400 l, capacidade de mistura 280 l, motor elétrico trifásico potência de 2 cv, sem carregador - chp diurno. Af_05/2023 | chp | 0.1196 | 1 | 0 | 2.04 | 0 | 0.24
88262 | Carpinteiro de formas com encargos complementares | h | 2.7752 | 1 | 0 | 25.35 | 0 | 70.35
88309 | Pedreiro com encargos complementares | h | 9.0327 | 1 | 0 | 25.75 | 0 | 232.59
88316 | Servente com encargos complementares | h | 22.3807 | 1 | 0 | 20.74 | 0 | 464.17
[7 empty] | Custo Unitário | 1613.63
[7 empty] | BDI | 24.2
[7 empty] | Preço Unitário | 2004.13
104348 - Terminal de ventilação, pvc, série normal, esgoto predial, dn 50 mm, junta soldável, fornecido e instalado em prumada de esgoto sanitário ou ventilação. Af_08/2022 ( un )
Sistema: SINAPI sem Desoneração - 01/01/2025
Utilizado no(s) item(ns) 13.05.01.05
Código | Descrição | Unidade | Quantidade | Utilização Operativa | Utilização Improdutiva | Valor Operativo | Valor Improdutivo | Valor Item
122 | Adesivo plastico para pvc, frasco com *850* gr | un | 0.0073 | 1 | 0 | 76.17 | 0 | 0.55
38383 | Lixa d'agua em folha, cor preta, grao 100 | un | 0.008 | 1 | 0 | 3.47 | 0 | 0.02
20083 | Solucao preparadora / limpadora para pvc, frasco com 1000 cm3 | un | 0.011 | 1 | 0 | 86.3 | 0 | 0.94
39319 | Terminal de ventilação, 50 mm, série normal, esgoto predial | un | 1 | 1 | 0 | 10 | 0 | 10
88248 | Auxiliar de Encanador ou bombeiro hidráulico com encargos complementares | h | 0.0114 | 1 | 0 | 20.68 | 0 | 0.23
88267 | Encanador ou bombeiro hidráulico com encargos complementares | h | 0.0114 | 1 | 0 | 25.04 | 0 | 0.28
[7 empty] | Custo Unitário | 12.02
[7 empty] | BDI | 24.2
[7 empty] | Preço Unitário | 14.93
104351 - Terminal de ventilação, pvc, série normal, esgoto predial, dn 75 mm, junta soldável, fornecido e instalado em prumada de esgoto sanitário ou ventilação. Af_08/2022 ( un )
Sistema: SINAPI sem Desoneração - 01/01/2025
Utilizado no(s) item(ns) 13.05.01.06
Código | Descrição | Unidade | Quantidade | Utilização Operativa | Utilização Improdutiva | Valor Operativo | Valor Improdutivo | Valor Item
122 | Adesivo plastico para pvc, frasco com *850* gr | un | 0.0167 | 1 | 0 | 76.17 | 0 | 1.27
38383 | Lixa d'agua em folha, cor preta, grao 100 | un | 0.031 | 1 | 0 | 3.47 | 0 | 0.1
20083 | Solucao preparadora / limpadora para pvc, frasco com 1000 cm3 | un | 0.026 | 1 | 0 | 86.3 | 0 | 2.24
39320 | Terminal de ventilação, 75 mm, série normal, esgoto predial | un | 1 | 1 | 0 | 19.22 | 0 | 19.22
88248 | Auxiliar de Encanador ou bombeiro hidráulico com encargos complementares | h | 0.0419 | 1 | 0 | 20.68 | 0 | 0.86
88267 | Encanador ou bombeiro hidráulico com encargos complementares | h | 0.0419 | 1 | 0 | 25.04 | 0 | 1.04
[7 empty] | Custo Unitário | 24.73
[7 empty] | BDI | 24.2
[7 empty] | Preço Unitário | 30.71
13E0450002 - Redução excêntrica, pvc, série R, DN 75 x 50 mm - fornecido e instalado em ramal de esgoto sanitário ( un )
Sistema: AGESUL CIVIL PRÓPRIA sem Desoneração - 01/01/2025
Utilizado no(s) item(ns) 13.05.01.07
Código | Descrição | Unidade | Quantidade | Utilização Operativa | Utilização Improdutiva | Valor Operativo | Valor Improdutivo | Valor Item
20085 | Anel borracha, DN 50 mm, para tubo Série Reforçada esgoto predial | un | 1 | 1 | 0 | 2.41 | 0 | 2.41
298 | Anel borracha, dn 75 mm, para tubo serie reforcada esgoto predial | un | 1 | 1 | 0 | 2.93 | 0 | 2.93
20078 | Pasta lubrificante para tubos e conexoes com junta elastica, embalagem de *400* gr (uso em pvc, aco, polietileno e outros) | un | 0.0625 | 1 | 0 | 31.44 | 0 | 1.96
20045 | Reducao excentrica pvc, serie r, dn 75 x 50 mm, para esgoto predial | un | 1 | 1 | 0 | 10.21 | 0 | 10.21
88248 | Auxiliar de Encanador ou bombeiro hidráulico com encargos complementares | h | 0.0516 | 1 | 0 | 20.68 | 0 | 1.06
88267 | Encanador ou bombeiro hidráulico com encargos complementares | h | 0.0516 | 1 | 0 | 25.04 | 0 | 1.29
[7 empty] | Custo Unitário | 19.86
[7 empty] | BDI | 24.2
[7 empty] | Preço Unitário | 24.67
13E0450026 - Redução Excêntrica, pvc, serie R, dn 100 x 50 mm - fornecido e instalado em ramal de esgoto sanitário ( un )
Sistema: AGESUL CIVIL PRÓPRIA sem Desoneração - 01/01/2025
Utilizado no(s) item(ns) 13.05.01.08
Código | Descrição | Unidade | Quantidade | Utilização Operativa | Utilização Improdutiva | Valor Operativo | Valor Improdutivo | Valor Item
299 | Anel borracha, dn 100 mm, para tubo serie reforcada esgoto predial | un | 1 | 1 | 0 | 3.81 | 0 | 3.81
298 | Anel borracha, dn 75 mm, para tubo serie reforcada esgoto predial | un | 1 | 1 | 0 | 2.93 | 0 | 2.93
20078 | Pasta lubrificante para tubos e conexoes com junta elastica, embalagem de *400* gr (uso em pvc, aco, polietileno e outros) | un | 0.095 | 1 | 0 | 31.44 | 0 | 2.98
20043 | Reducao excentrica pvc, dn 100 x 50 mm, para esgoto predial | un | 1 | 1 | 0 | 9.83 | 0 | 9.83
88248 | Auxiliar de Encanador ou bombeiro hidráulico com encargos complementares | h | 0.1489 | 1 | 0 | 20.68 | 0 | 3.07
88267 | Encanador ou bombeiro hidráulico com encargos complementares | h | 0.1489 | 1 | 0 | 25.04 | 0 | 3.72
[7 empty] | Custo Unitário | 26.34
[7 empty] | BDI | 24.2
[7 empty] | Preço Unitário | 32.71
1301005000 - Tubo PVC esgoto predial DN 40mm, inclusive conexões - fornecimento e instalação ( m )
Sistema: Boletim AGESUL Civil sem Desoneração - 01/01/2025
Utilizado no(s) item(ns) 13.05.02.01
Código | Descrição | Unidade | Quantidade | Utilização Operativa | Utilização Improdutiva | Valor Operativo | Valor Improdutivo | Valor Item
122 | Adesivo plastico para pvc, frasco com *850* gr | un | 0.005 | 1 | 0 | 76.17 | 0 | 0.38
20083 | Solucao preparadora / limpadora para pvc, frasco com 1000 cm3 | un | 0.0075 | 1 | 0 | 86.3 | 0 | 0.64
9835 | Tubo PVC série normal, DN 40 mm, para esgoto predial (NBR 5688) | m | 1.15 | 1 | 0 | 7.13 | 0 | 8.19
88248 | Auxiliar de Encanador ou bombeiro hidráulico com encargos complementares | h | 0.48 | 1 | 0 | 20.68 | 0 | 9.92
88267 | Encanador ou bombeiro hidráulico com encargos complementares | h | 0.48 | 1 | 0 | 25.04 | 0 | 12.01
[7 empty] | Custo Unitário | 31.14
[7 empty] | BDI | 24.2
[7 empty] | Preço Unitário | 38.68
1301005001 - Tubo PVC esgoto predial DN 50mm, inclusive conexões - fornecimento e instalação ( m )
Sistema: Boletim AGESUL Civil sem Desoneração - 01/01/2025
Utilizado no(s) item(ns) 13.05.02.02
Código | Descrição | Unidade | Quantidade | Utilização Operativa | Utilização Improdutiva | Valor Operativo | Valor Improdutivo | Valor Item
122 | Adesivo plastico para pvc, frasco com *850* gr | un | 0.0025 | 1 | 0 | 76.17 | 0 | 0.19
20083 | Solucao preparadora / limpadora para pvc, frasco com 1000 cm3 | un | 0.0037 | 1 | 0 | 86.3 | 0 | 0.31
9838 | Tubo PVC série normal, DN 50 mm, para esgoto predial (NBR 5688) | m | 1.15 | 1 | 0 | 11.78 | 0 | 13.54
88248 | Auxiliar de Encanador ou bombeiro hidráulico com encargos complementares | h | 0.6 | 1 | 0 | 20.68 | 0 | 12.4
88267 | Encanador ou bombeiro hidráulico com encargos complementares | h | 0.6 | 1 | 0 | 25.04 | 0 | 15.02
[7 empty] | Custo Unitário | 41.46
[7 empty] | BDI | 24.2
[7 empty] | Preço Unitário | 51.49
1301005002 - Tubo PVC esgoto predial DN 75mm, inclusive conexões - fornecimento e instalação ( m )
Sistema: Boletim AGESUL Civil sem Desoneração - 01/01/2025
Utilizado no(s) item(ns) 13.05.02.03
Código | Descrição | Unidade | Quantidade | Utilização Operativa | Utilização Improdutiva | Valor Operativo | Valor Improdutivo | Valor Item
122 | Adesivo plastico para pvc, frasco com *850* gr | un | 0.0057 | 1 | 0 | 76.17 | 0 | 0.43
20083 | Solucao preparadora / limpadora para pvc, frasco com 1000 cm3 | un | 0.0087 | 1 | 0 | 86.3 | 0 | 0.75
9837 | Tubo PVC série normal, DN 75 mm, para esgoto predial (NBR 5688) | m | 1.15 | 1 | 0 | 15.46 | 0 | 17.77
88248 | Auxiliar de Encanador ou bombeiro hidráulico com encargos complementares | h | 0.96 | 1 | 0 | 20.68 | 0 | 19.85
88267 | Encanador ou bombeiro hidráulico com encargos complementares | h | 0.96 | 1 | 0 | 25.04 | 0 | 24.03
[7 empty] | Custo Unitário | 62.83
[7 empty] | BDI | 24.2
[7 empty] | Preço Unitário | 78.03
1301005003 - Tubo PVC esgoto predial DN 100mm, inclusive conexões - fornecimento e instalação ( m )
Sistema: Boletim AGESUL Civil sem Desoneração - 01/01/2025
Utilizado no(s) item(ns) 13.05.02.04
Código | Descrição | Unidade | Quantidade | Utilização Operativa | Utilização Improdutiva | Valor Operativo | Valor Improdutivo | Valor Item
122 | Adesivo plastico para pvc, frasco com *850* gr | un | 0.0083 | 1 | 0 | 76.17 | 0 | 0.63
20083 | Solucao preparadora / limpadora para pvc, frasco com 1000 cm3 | un | 0.013 | 1 | 0 | 86.3 | 0 | 1.12
9836 | Tubo PVC série normal, DN 100 mm, para esgoto predial (NBR 5688) | m | 1.15 | 1 | 0 | 16.33 | 0 | 18.77
88248 | Auxiliar de Encanador ou bombeiro hidráulico com encargos complementares | h | 1.04 | 1 | 0 | 20.68 | 0 | 21.5
88267 | Encanador ou bombeiro hidráulico com encargos complementares | h | 1.04 | 1 | 0 | 25.04 | 0 | 26.04
[7 empty] | Custo Unitário | 68.06
[7 empty] | BDI | 24.2
[7 empty] | Preço Unitário | 84.53
99251 - Caixa enterrada hidráulica retangular em alvenaria com tijolos cerâmicos maciços, dimensões internas: 0,4x0,4x0,4 m para rede de drenagem. Af_12/2020 ( un )
Sistema: SINAPI sem Desoneração - 01/01/2025
Utilizado no(s) item(ns) 13.06.01.01
Código | Descrição | Unidade | Quantidade | Utilização Operativa | Utilização Improdutiva | Valor Operativo | Valor Improdutivo | Valor Item
2692 | Desmoldante protetor para formas de madeira, de base oleosa emulsionada em água | l | 0.0041 | 1 | 0 | 7.78 | 0 | 0.03
4491 | Pontalete *7,5 x 7,5* cm em pinus, mista ou equivalente da regiao - bruta | m | 0.0888 | 1 | 0 | 6.99 | 0 | 0.62
5069 | Prego de aço polido com cabeça 17 x 27 (2 1/2 x 11) | kg | 0.0094 | 1 | 0 | 20.68 | 0 | 0.19
4517 | Sarrafo *2,5 x 7,5* cm em pinus, mista ou equivalente da regiao - bruta | m | 0.1056 | 1 | 0 | 2.44 | 0 | 0.25
6193 | Tabua nao aparelhada *2,5 x 20* cm, em macaranduba/massaranduba, angelim ou equivalente da regiao - bruta | m | 0.3312 | 1 | 0 | 19.15 | 0 | 6.34
7258 | Tijolo ceramico macico comum de *5 x 10 x 20* cm (l x a x c) | un | 61.4307 | 1 | 0 | 0.65 | 0 | 39.92
88628 | Argamassa traço 1:3 (em volume de cimento e areia média úmida), preparo mecânico com betoneira 400 l. Af_08/2019 | m³ | 0.0515 | 1 | 0 | 564.18 | 0 | 29.05
87316 | Argamassa traço 1:4 (em volume de cimento e areia grossa úmida) para chapisco convencional, preparo mecânico com betoneira 400 l. Af_08/2019 | m³ | 0.0069 | 1 | 0 | 483.84 | 0 | 3.33
94970 | Concreto fck = 20mpa, traço 1:2,7:3 (em massa seca de cimento/ areia média/ brita 1) - preparo mecânico com betoneira 600 l. Af_05/2021 | m³ | 0.0419 | 1 | 0 | 459.14 | 0 | 19.23
97734 | Peça retangular pré-moldada, volume de concreto de 10 a 30 litros, taxa de aço aproximada de 30kg/m³. Af_03/2024 | m³ | 0.0252 | 1 | 0 | 2848.24 | 0 | 71.77
88309 | Pedreiro com encargos complementares | h | 2.3668 | 1 | 0 | 25.75 | 0 | 60.94
101616 | Preparo de fundo de vala com largura menor que 1,5 m (acerto do solo natural). Af_08/2020 | m² | 0.49 | 1 | 0 | 6.02 | 0 | 2.94
88316 | Servente com encargos complementares | h | 1.8596 | 1 | 0 | 20.74 | 0 | 38.56
[7 empty] | Custo Unitário | 273.17
[7 empty] | BDI | 24.2
[7 empty] | Preço Unitário | 339.28
99253 - Caixa enterrada hidráulica retangular em alvenaria com tijolos cerâmicos maciços, dimensões internas: 0,6x0,6x0,6 m para rede de drenagem. Af_12/2020 ( un )
Sistema: SINAPI sem Desoneração - 01/01/2025
Utilizado no(s) item(ns) 13.06.01.02
Código | Descrição | Unidade | Quantidade | Utilização Operativa | Utilização Improdutiva | Valor Operativo | Valor Improdutivo | Valor Item
2692 | Desmoldante protetor para formas de madeira, de base oleosa emulsionada em água | l | 0.0054 | 1 | 0 | 7.78 | 0 | 0.04
4491 | Pontalete *7,5 x 7,5* cm em pinus, mista ou equivalente da regiao - bruta | m | 0.1184 | 1 | 0 | 6.99 | 0 | 0.82
5069 | Prego de aço polido com cabeça 17 x 27 (2 1/2 x 11) | kg | 0.0125 | 1 | 0 | 20.68 | 0 | 0.25
4517 | Sarrafo *2,5 x 7,5* cm em pinus, mista ou equivalente da regiao - bruta | m | 0.1408 | 1 | 0 | 2.44 | 0 | 0.34
6193 | Tabua nao aparelhada *2,5 x 20* cm, em macaranduba/massaranduba, angelim ou equivalente da regiao - bruta | m | 0.4416 | 1 | 0 | 19.15 | 0 | 8.45
7258 | Tijolo ceramico macico comum de *5 x 10 x 20* cm (l x a x c) | un | 131.8188 | 1 | 0 | 0.65 | 0 | 85.68
88628 | Argamassa traço 1:3 (em volume de cimento e areia média úmida), preparo mecânico com betoneira 400 l. Af_08/2019 | m³ | 0.1156 | 1 | 0 | 564.18 | 0 | 65.21
87316 | Argamassa traço 1:4 (em volume de cimento e areia grossa úmida) para chapisco convencional, preparo mecânico com betoneira 400 l. Af_08/2019 | m³ | 0.0148 | 1 | 0 | 483.84 | 0 | 7.16
94970 | Concreto fck = 20mpa, traço 1:2,7:3 (em massa seca de cimento/ areia média/ brita 1) - preparo mecânico com betoneira 600 l. Af_05/2021 | m³ | 0.0744 | 1 | 0 | 459.14 | 0 | 34.16
97735 | Peça retangular pré-moldada, volume de concreto de 30 a 100 litros, taxa de aço aproximada de 30kg/m³. Af_03/2024 | m³ | 0.0448 | 1 | 0 | 2346.74 | 0 | 105.13
88309 | Pedreiro com encargos complementares | h | 5.0944 | 1 | 0 | 25.75 | 0 | 131.18
101616 | Preparo de fundo de vala com largura menor que 1,5 m (acerto do solo natural). Af_08/2020 | m² | 0.81 | 1 | 0 | 6.02 | 0 | 4.87
5679 | Retroescavadeira sobre rodas com carregadeira, tração 4x4, potência líq. 88 hp, caçamba carreg. Cap. Mín. 1 m3, caçamba retro cap. 0,26 m3, peso operacional mín. 6.674 kg, profundidade escavação máx. 4,37 m - chi diurno. Af_06/2014 | chi | 0.0178 | 1 | 0 | 63.66 | 0 | 1.13
5678 | Retroescavadeira sobre rodas com carregadeira, tração 4x4, potência líq. 88 hp, caçamba carreg. Cap. Mín. 1 m3, caçamba retro cap. 0,26 m3, peso operacional mín. 6.674 kg, profundidade escavação máx. 4,37 m - chp diurno. Af_06/2014 | chp | 0.0087 | 1 | 0 | 146.91 | 0 | 1.27
88316 | Servente com encargos complementares | h | 4.0028 | 1 | 0 | 20.74 | 0 | 83.01
[7 empty] | Custo Unitário | 528.7
[7 empty] | BDI | 24.2
[7 empty] | Preço Unitário | 656.65
1301006095 - Canaleta a céu aberto em alvenaria de tijolo maciço de 1/2 vez com largura de 30CM e profundidade de 30CM - ANEXO H.S.-087 (A.P.) ( m )
Sistema: Boletim AGESUL Civil sem Desoneração - 01/01/2025
Utilizado no(s) item(ns) 13.06.01.03
Código | Descrição | Unidade | Quantidade | Utilização Operativa | Utilização Improdutiva | Valor Operativo | Valor Improdutivo | Valor Item
101159 | Alvenaria de vedação de blocos cerâmicos maciços de 5x10x20cm (espessura 10cm) e argamassa de assentamento com preparo em betoneira. Af_05/2020 | m² | 0.618 | 1 | 0 | 134.32 | 0 | 83
94963 | Concreto fck = 15mpa, traço 1:3,4:3,5 (em massa seca de cimento/ areia média/ brita 1) - preparo mecânico com betoneira 400 l. Af_05/2021 | m³ | 0.036 | 1 | 0 | 429.69 | 0 | 15.46
87775 | Emboço ou massa única em argamassa traço 1:2:8, preparo mecânico com betoneira 400 l, aplicada manualmente em panos de fachada com presença de vãos, espessura de 25 mm. Af_08/2022 | m² | 1.263 | 1 | 0 | 52.78 | 0 | 66.66
0401001100 | Escavação de valas em solo de qualquer categoria, na(s) profundidade(s):- até 2,00 m (sem presença de água) | m³ | 0.324 | 1 | 0 | 82.96 | 0 | 26.87
0601003006 | Lançamento/aplicação manual de concreto em fundações | m³ | 0.036 | 1 | 0 | 136.23 | 0 | 4.9
0401001113 | Reaterro manual apiloado com soquete | m³ | 0.108 | 1 | 0 | 49.74 | 0 | 5.37
0401001109 | Regularização e compactação manual de terreno com soquete | m² | 0.6 | 1 | 0 | 31.11 | 0 | 18.66
[7 empty] | Custo Unitário | 220.92
[7 empty] | BDI | 24.2
[7 empty] | Preço Unitário | 274.38
1301006096 - Grelha em ferro removível, contorno em ferro cantoneira de 7/8" x 1/8" e ferro chato de 3/4" x 1/8", espaçados a cada 1,00cm, com porta grelha em ferro cantoneira de 1" x 3/16", módulo de (0,40 x 1,00)m, incl. fundo anticorrosivo - anexo HS-090 ( m )
Sistema: Boletim AGESUL Civil sem Desoneração - 01/01/2025
Utilizado no(s) item(ns) 13.06.01.04
Código | Descrição | Unidade | Quantidade | Utilização Operativa | Utilização Improdutiva | Valor Operativo | Valor Improdutivo | Valor Item
370 | Areia média - posto jazida/fornecedor (retirado na jazida, sem transporte) | m³ | 0.012 | 1 | 0 | 90 | 0 | 1.08
7521 | Cantoneira de abas iguais laminadas 1"x3/16" Pauli 10,38kg-6m (cod.2476) | br | 0.44 | 1 | 0 | 107.8 | 0 | 47.43
7520 | Cantoneira de abas iguais laminadas 7/8"x1/8" Pauli 6,24kg-6m (cod.2460) | br | 0.44 | 1 | 0 | 64 | 0 | 28.16
1379 | Cimento Portland composto CP II-32 | kg | 3.65 | 1 | 0 | 0.78 | 0 | 2.84
10999 | Eletrodo revestido AWS - E6013, diâmetro igual a 4,00 mm | kg | 0.8785 | 1 | 0 | 31.97 | 0 | 28.08
7575 | Ferro chato laminado 1"x3/16" Pauli - 5,70kg-6m (cód. 3286) | un | 5.28 | 1 | 0 | 59.25 | 0 | 312.84
7307 | Fundo anticorrosivo para metais ferrosos (zarcão) | l | 0.0625 | 1 | 0 | 41 | 0 | 2.56
88243 | Ajudante especializado com encargos complementares | h | 1.1731 | 1 | 0 | 21.61 | 0 | 25.35
88251 | Auxiliar de Serralheiro com encargos complementares | h | 1.8248 | 1 | 0 | 21.24 | 0 | 38.75
83766 | Grupo de soldagem com gerador a diesel 60 CV para solda elétrica, sobre 04 rodas, com motor 4 cilindros 600 A - chi diurno. af_02/2016 | chi | 0.1746 | 1 | 0 | 40.34 | 0 | 7.04
83765 | Grupo de soldagem com gerador a diesel 60 CV para solda elétrica, sobre 04 rodas, com motor 4 cilindros 600 A - chp diurno. af_02/2016 | chp | 0.9958 | 1 | 0 | 99.68 | 0 | 99.26
88309 | Pedreiro com encargos complementares | h | 0.5 | 1 | 0 | 25.75 | 0 | 12.87
88310 | Pintor com encargos complementares | h | 0.1042 | 1 | 0 | 27.44 | 0 | 2.85
88315 | Serralheiro com encargos complementares | h | 1.8248 | 1 | 0 | 26.02 | 0 | 47.48
88316 | Servente com encargos complementares | h | 0.5782 | 1 | 0 | 20.74 | 0 | 11.99
88317 | Soldador com encargos complementares | h | 1.1731 | 1 | 0 | 27.47 | 0 | 32.22
[7 empty] | Custo Unitário | 700.8
[7 empty] | BDI | 24.2
[7 empty] | Preço Unitário | 870.39
89582 - Joelho 45 graus, pvc, serie r, água pluvial, dn 75 mm, junta elástica, fornecido e instalado em condutores verticais de águas pluviais. Af_06/2022 ( un )
Sistema: SINAPI sem Desoneração - 01/01/2025
Utilizado no(s) item(ns) 13.06.02.01
Código | Descrição | Unidade | Quantidade | Utilização Operativa | Utilização Improdutiva | Valor Operativo | Valor Improdutivo | Valor Item
298 | Anel borracha, dn 75 mm, para tubo serie reforcada esgoto predial | un | 2 | 1 | 0 | 2.93 | 0 | 5.86
20150 | Joelho, pvc serie r, 45 graus, dn 75 mm, para esgoto predial | un | 1 | 1 | 0 | 18.95 | 0 | 18.95
20078 | Pasta lubrificante para tubos e conexoes com junta elastica, embalagem de *400* gr (uso em pvc, aco, polietileno e outros) | un | 0.075 | 1 | 0 | 31.44 | 0 | 2.35
88248 | Auxiliar de Encanador ou bombeiro hidráulico com encargos complementares | h | 0.1737 | 1 | 0 | 20.68 | 0 | 3.59
88267 | Encanador ou bombeiro hidráulico com encargos complementares | h | 0.1737 | 1 | 0 | 25.04 | 0 | 4.34
[7 empty] | Custo Unitário | 35.09
[7 empty] | BDI | 24.2
[7 empty] | Preço Unitário | 43.58
89531 - Joelho 45 graus, pvc, serie r, água pluvial, dn 100 mm, junta elástica, fornecido e instalado em ramal de encaminhamento. Af_06/2022 ( un )
Sistema: SINAPI sem Desoneração - 01/01/2025
Utilizado no(s) item(ns) 13.06.02.02
Código | Descrição | Unidade | Quantidade | Utilização Operativa | Utilização Improdutiva | Valor Operativo | Valor Improdutivo | Valor Item
299 | Anel borracha, dn 100 mm, para tubo serie reforcada esgoto predial | un | 2 | 1 | 0 | 3.81 | 0 | 7.62
20151 | Joelho, pvc serie r, 45 graus, dn 100 mm, para esgoto predial | un | 1 | 1 | 0 | 22.39 | 0 | 22.39
20078 | Pasta lubrificante para tubos e conexoes com junta elastica, embalagem de *400* gr (uso em pvc, aco, polietileno e outros) | un | 0.115 | 1 | 0 | 31.44 | 0 | 3.61
88248 | Auxiliar de Encanador ou bombeiro hidráulico com encargos complementares | h | 0.1288 | 1 | 0 | 20.68 | 0 | 2.66
88267 | Encanador ou bombeiro hidráulico com encargos complementares | h | 0.1288 | 1 | 0 | 25.04 | 0 | 3.22
[7 empty] | Custo Unitário | 39.5
[7 empty] | BDI | 24.2
[7 empty] | Preço Unitário | 49.06
89522 - Joelho 90 graus, pvc, serie r, água pluvial, dn 75 mm, junta elástica, fornecido e instalado em ramal de encaminhamento. Af_06/2022 ( un )
Sistema: SINAPI sem Desoneração - 01/01/2025
Utilizado no(s) item(ns) 13.06.02.03
Código | Descrição | Unidade | Quantidade | Utilização Operativa | Utilização Improdutiva | Valor Operativo | Valor Improdutivo | Valor Item
298 | Anel borracha, dn 75 mm, para tubo serie reforcada esgoto predial | un | 2 | 1 | 0 | 2.93 | 0 | 5.86
20156 | Joelho, pvc serie r, 90 graus, dn 75 mm, para esgoto predial | un | 1 | 1 | 0 | 18.44 | 0 | 18.44
20078 | Pasta lubrificante para tubos e conexoes com junta elastica, embalagem de *400* gr (uso em pvc, aco, polietileno e outros) | un | 0.075 | 1 | 0 | 31.44 | 0 | 2.35
88248 | Auxiliar de Encanador ou bombeiro hidráulico com encargos complementares | h | 0.0941 | 1 | 0 | 20.68 | 0 | 1.94
88267 | Encanador ou bombeiro hidráulico com encargos complementares | h | 0.0941 | 1 | 0 | 25.04 | 0 | 2.35
[7 empty] | Custo Unitário | 30.94
[7 empty] | BDI | 24.2
[7 empty] | Preço Unitário | 38.43
89529 - Joelho 90 graus, pvc, serie r, água pluvial, dn 100 mm, junta elástica, fornecido e instalado em ramal de encaminhamento. Af_06/2022 ( un )
Sistema: SINAPI sem Desoneração - 01/01/2025
Utilizado no(s) item(ns) 13.06.02.04
Código | Descrição | Unidade | Quantidade | Utilização Operativa | Utilização Improdutiva | Valor Operativo | Valor Improdutivo | Valor Item
299 | Anel borracha, dn 100 mm, para tubo serie reforcada esgoto predial | un | 2 | 1 | 0 | 3.81 | 0 | 7.62
20157 | Joelho, pvc serie r, 90 graus, dn 100 mm, para esgoto predial | un | 1 | 1 | 0 | 21.26 | 0 | 21.26
20078 | Pasta lubrificante para tubos e conexoes com junta elastica, embalagem de *400* gr (uso em pvc, aco, polietileno e outros) | un | 0.115 | 1 | 0 | 31.44 | 0 | 3.61
88248 | Auxiliar de Encanador ou bombeiro hidráulico com encargos complementares | h | 0.1288 | 1 | 0 | 20.68 | 0 | 2.66
88267 | Encanador ou bombeiro hidráulico com encargos complementares | h | 0.1288 | 1 | 0 | 25.04 | 0 | 3.22
[7 empty] | Custo Unitário | 38.37
[7 empty] | BDI | 24.2
[7 empty] | Preço Unitário | 47.66
89569 - Junção simples, pvc, serie r, água pluvial, dn 100 x 75 mm, junta elástica, fornecido e instalado em ramal de encaminhamento. Af_06/2022 ( un )
Sistema: SINAPI sem Desoneração - 01/01/2025
Utilizado no(s) item(ns) 13.06.02.05
Código | Descrição | Unidade | Quantidade | Utilização Operativa | Utilização Improdutiva | Valor Operativo | Valor Improdutivo | Valor Item
299 | Anel borracha, dn 100 mm, para tubo serie reforcada esgoto predial | un | 2 | 1 | 0 | 3.81 | 0 | 7.62
298 | Anel borracha, dn 75 mm, para tubo serie reforcada esgoto predial | un | 1 | 1 | 0 | 2.93 | 0 | 2.93
20143 | Juncao simples, pvc serie r, dn 100 x 75 mm, para esgoto predial | un | 1 | 1 | 0 | 75.94 | 0 | 75.94
20078 | Pasta lubrificante para tubos e conexoes com junta elastica, embalagem de *400* gr (uso em pvc, aco, polietileno e outros) | un | 0.1525 | 1 | 0 | 31.44 | 0 | 4.79
88248 | Auxiliar de Encanador ou bombeiro hidráulico com encargos complementares | h | 0.1563 | 1 | 0 | 20.68 | 0 | 3.23
88267 | Encanador ou bombeiro hidráulico com encargos complementares | h | 0.1563 | 1 | 0 | 25.04 | 0 | 3.91
[7 empty] | Custo Unitário | 98.42
[7 empty] | BDI | 24.2
[7 empty] | Preço Unitário | 122.24
89567 - Junção simples, pvc, serie r, água pluvial, dn 100 x 100 mm, junta elástica, fornecido e instalado em ramal de encaminhamento. Af_06/2022 ( un )
Sistema: SINAPI sem Desoneração - 01/01/2025
Utilizado no(s) item(ns) 13.06.02.06
Código | Descrição | Unidade | Quantidade | Utilização Operativa | Utilização Improdutiva | Valor Operativo | Valor Improdutivo | Valor Item
299 | Anel borracha, dn 100 mm, para tubo serie reforcada esgoto predial | un | 3 | 1 | 0 | 3.81 | 0 | 11.43
20144 | Juncao simples, pvc serie r, dn 100 x 100 mm, para esgoto predial | un | 1 | 1 | 0 | 59.36 | 0 | 59.36
20078 | Pasta lubrificante para tubos e conexoes com junta elastica, embalagem de *400* gr (uso em pvc, aco, polietileno e outros) | un | 0.1725 | 1 | 0 | 31.44 | 0 | 5.42
88248 | Auxiliar de Encanador ou bombeiro hidráulico com encargos complementares | h | 0.1717 | 1 | 0 | 20.68 | 0 | 3.55
88267 | Encanador ou bombeiro hidráulico com encargos complementares | h | 0.1717 | 1 | 0 | 25.04 | 0 | 4.29
[7 empty] | Custo Unitário | 84.05
[7 empty] | BDI | 24.2
[7 empty] | Preço Unitário | 104.39
13E0460022 - Ralo Fofo Semiesférico, 75 mm, para Lajes/Calhas - Fornecimento e Instalação ( un )
Sistema: AGESUL CIVIL PRÓPRIA sem Desoneração - 01/01/2025
Utilizado no(s) item(ns) 13.06.02.07
Código | Descrição | Unidade | Quantidade | Utilização Operativa | Utilização Improdutiva | Valor Operativo | Valor Improdutivo | Valor Item
11707 | Ralo fofo semiesférico, 75 mm, para lajes/calhas | un | 1 | 1 | 0 | 11.81 | 0 | 11.81
88248 | Auxiliar de Encanador ou bombeiro hidráulico com encargos complementares | h | 0.06 | 1 | 0 | 20.68 | 0 | 1.24
88267 | Encanador ou bombeiro hidráulico com encargos complementares | h | 0.06 | 1 | 0 | 25.04 | 0 | 1.5
[7 empty] | Custo Unitário | 14.55
[7 empty] | BDI | 24.2
[7 empty] | Preço Unitário | 18.07
13E0460023 - Ralo Fofo Semiesférico, 100 mm, para Lajes/Calhas - Fornecimento e Instalação ( un )
Sistema: AGESUL CIVIL PRÓPRIA sem Desoneração - 01/01/2025
Utilizado no(s) item(ns) 13.06.02.08
Código | Descrição | Unidade | Quantidade | Utilização Operativa | Utilização Improdutiva | Valor Operativo | Valor Improdutivo | Valor Item
11708 | Ralo fofo semiesférico, 100 mm, para lajes/calhas | un | 1 | 1 | 0 | 15.77 | 0 | 15.77
88248 | Auxiliar de Encanador ou bombeiro hidráulico com encargos complementares | h | 0.06 | 1 | 0 | 20.68 | 0 | 1.24
88267 | Encanador ou bombeiro hidráulico com encargos complementares | h | 0.06 | 1 | 0 | 25.04 | 0 | 1.5
[7 empty] | Custo Unitário | 18.51
[7 empty] | BDI | 24.2
[7 empty] | Preço Unitário | 22.99
89576 - Tubo pvc, série r, água pluvial, dn 75 mm, fornecido e instalado em condutores verticais de águas pluviais. Af_06/2022 ( m )
Sistema: SINAPI sem Desoneração - 01/01/2025
Utilizado no(s) item(ns) 13.06.03.01
Código | Descrição | Unidade | Quantidade | Utilização Operativa | Utilização Improdutiva | Valor Operativo | Valor Improdutivo | Valor Item
38383 | Lixa d'agua em folha, cor preta, grao 100 | un | 0.027 | 1 | 0 | 3.47 | 0 | 0.09
9839 | Tubo pvc, serie r, dn 75 mm, para esgoto ou aguas pluviais predial (nbr 5688) | m | 1.0353 | 1 | 0 | 25.47 | 0 | 26.36
88248 | Auxiliar de Encanador ou bombeiro hidráulico com encargos complementares | h | 0.0482 | 1 | 0 | 20.68 | 0 | 0.99
88267 | Encanador ou bombeiro hidráulico com encargos complementares | h | 0.0482 | 1 | 0 | 25.04 | 0 | 1.2
[7 empty] | Custo Unitário | 28.64
[7 empty] | BDI | 24.2
[7 empty] | Preço Unitário | 35.57
89578 - Tubo pvc, série r, água pluvial, dn 100 mm, fornecido e instalado em condutores verticais de águas pluviais. Af_06/2022 ( m )
Sistema: SINAPI sem Desoneração - 01/01/2025
Utilizado no(s) item(ns) 13.06.03.02
Código | Descrição | Unidade | Quantidade | Utilização Operativa | Utilização Improdutiva | Valor Operativo | Valor Improdutivo | Valor Item
38383 | Lixa d'agua em folha, cor preta, grao 100 | un | 0.042 | 1 | 0 | 3.47 | 0 | 0.14
9841 | Tubo pvc, serie r, dn 100 mm, para esgoto ou aguas pluviais predial (nbr 5688) | m | 1.0353 | 1 | 0 | 30.75 | 0 | 31.83
88248 | Auxiliar de Encanador ou bombeiro hidráulico com encargos complementares | h | 0.0758 | 1 | 0 | 20.68 | 0 | 1.56
88267 | Encanador ou bombeiro hidráulico com encargos complementares | h | 0.0758 | 1 | 0 | 25.04 | 0 | 1.89
[7 empty] | Custo Unitário | 35.42
[7 empty] | BDI | 24.2
[7 empty] | Preço Unitário | 43.99
89512 - Tubo pvc, série r, água pluvial, dn 100 mm, fornecido e instalado em ramal de encaminhamento. Af_06/2022 ( m )
Sistema: SINAPI sem Desoneração - 01/01/2025
Utilizado no(s) item(ns) 13.06.03.03
Código | Descrição | Unidade | Quantidade | Utilização Operativa | Utilização Improdutiva | Valor Operativo | Valor Improdutivo | Valor Item
38383 | Lixa d'agua em folha, cor preta, grao 100 | un | 0.0224 | 1 | 0 | 3.47 | 0 | 0.07
9841 | Tubo pvc, serie r, dn 100 mm, para esgoto ou aguas pluviais predial (nbr 5688) | m | 1.0353 | 1 | 0 | 30.75 | 0 | 31.83
88248 | Auxiliar de Encanador ou bombeiro hidráulico com encargos complementares | h | 0.4024 | 1 | 0 | 20.68 | 0 | 8.32
88267 | Encanador ou bombeiro hidráulico com encargos complementares | h | 0.4024 | 1 | 0 | 25.04 | 0 | 10.07
[7 empty] | Custo Unitário | 50.29
[7 empty] | BDI | 24.2
[7 empty] | Preço Unitário | 62.46
89511 - Tubo pvc, série r, água pluvial, dn 75 mm, fornecido e instalado em ramal de encaminhamento. Af_06/2022 ( m )
Sistema: SINAPI sem Desoneração - 01/01/2025
Utilizado no(s) item(ns) 13.06.03.04
Código | Descrição | Unidade | Quantidade | Utilização Operativa | Utilização Improdutiva | Valor Operativo | Valor Improdutivo | Valor Item
38383 | Lixa d'agua em folha, cor preta, grao 100 | un | 0.0163 | 1 | 0 | 3.47 | 0 | 0.05
9839 | Tubo pvc, serie r, dn 75 mm, para esgoto ou aguas pluviais predial (nbr 5688) | m | 1.0353 | 1 | 0 | 25.47 | 0 | 26.36
88248 | Auxiliar de Encanador ou bombeiro hidráulico com encargos complementares | h | 0.2939 | 1 | 0 | 20.68 | 0 | 6.07
88267 | Encanador ou bombeiro hidráulico com encargos complementares | h | 0.2939 | 1 | 0 | 25.04 | 0 | 7.35
[7 empty] | Custo Unitário | 39.83
[7 empty] | BDI | 24.2
[7 empty] | Preço Unitário | 49.47
1301006056 - Tubo de PVC rígido, (da Tigre, Fortilit ou similar), no(s) diâmetro(s):- 200 mm ( m )
Sistema: Boletim AGESUL Civil sem Desoneração - 01/01/2025
Utilizado no(s) item(ns) 13.06.03.05
Código | Descrição | Unidade | Quantidade | Utilização Operativa | Utilização Improdutiva | Valor Operativo | Valor Improdutivo | Valor Item
122 | Adesivo plastico para pvc, frasco com *850* gr | un | 0.0498 | 1 | 0 | 76.17 | 0 | 3.79
20083 | Solucao preparadora / limpadora para pvc, frasco com 1000 cm3 | un | 0.0239 | 1 | 0 | 86.3 | 0 | 2.06
41930 | Tubo coletor de esgoto PVC, JEI, DN 200 mm (NBR 7362) | m | 1.01 | 1 | 0 | 146.48 | 0 | 147.94
88248 | Auxiliar de Encanador ou bombeiro hidráulico com encargos complementares | h | 0.61 | 1 | 0 | 20.68 | 0 | 12.61
88267 | Encanador ou bombeiro hidráulico com encargos complementares | h | 0.61 | 1 | 0 | 25.04 | 0 | 15.27
[7 empty] | Custo Unitário | 181.67
[7 empty] | BDI | 24.2
[7 empty] | Preço Unitário | 225.63
1301006064 - Escavação (manual) de valas, para assentamento de tubos, no(s) diâmetro(s):- (100 a 150)mm ( m )
Sistema: Boletim AGESUL Civil sem Desoneração - 01/01/2025
Utilizado no(s) item(ns) 13.06.04.01
Código | Descrição | Unidade | Quantidade | Utilização Operativa | Utilização Improdutiva | Valor Operativo | Valor Improdutivo | Valor Item
88316 | Servente com encargos complementares | h | 0.273 | 1 | 0 | 20.74 | 0 | 5.66
[7 empty] | Custo Unitário | 5.66
[7 empty] | BDI | 24.2
[7 empty] | Preço Unitário | 7.03
1301006065 - Escavação (manual) de valas, para assentamento de tubos, no(s) diâmetro(s):- (200 a 300)mm ( m )
Sistema: Boletim AGESUL Civil sem Desoneração - 01/01/2025
Utilizado no(s) item(ns) 13.06.04.02
Código | Descrição | Unidade | Quantidade | Utilização Operativa | Utilização Improdutiva | Valor Operativo | Valor Improdutivo | Valor Item
88316 | Servente com encargos complementares | h | 0.87 | 1 | 0 | 20.74 | 0 | 18.04
[7 empty] | Custo Unitário | 18.04
[7 empty] | BDI | 24.2
[7 empty] | Preço Unitário | 22.41
1301006067 - Reaterro (manual) de valas, com tubos assentados, no(s) diâmetro(s):- (100 a 150)mm ( m )
Sistema: Boletim AGESUL Civil sem Desoneração - 01/01/2025
Utilizado no(s) item(ns) 13.06.04.03
Código | Descrição | Unidade | Quantidade | Utilização Operativa | Utilização Improdutiva | Valor Operativo | Valor Improdutivo | Valor Item
88316 | Servente com encargos complementares | h | 0.267 | 1 | 0 | 20.74 | 0 | 5.53
[7 empty] | Custo Unitário | 5.53
[7 empty] | BDI | 24.2
[7 empty] | Preço Unitário | 6.87
1301006068 - Reaterro (manual) de valas, com tubos assentados, no(s) diâmetro(s):- (200 a 300)mm ( m )
Sistema: Boletim AGESUL Civil sem Desoneração - 01/01/2025
Utilizado no(s) item(ns) 13.06.04.04
Código | Descrição | Unidade | Quantidade | Utilização Operativa | Utilização Improdutiva | Valor Operativo | Valor Improdutivo | Valor Item
88316 | Servente com encargos complementares | h | 0.826 | 1 | 0 | 20.74 | 0 | 17.13
[7 empty] | Custo Unitário | 17.13
[7 empty] | BDI | 24.2
[7 empty] | Preço Unitário | 21.28
91181 - Fixação de tubos horizontais de pvc água/pvc esgoto/pvc pluvial/cpvc/ppr/cobre ou aço, diâmetros maiores que 75 mm e menores ou iguais a 100 mm, com abraçadeira tipo d com parafuso de fixação 4", fixada diretamente na laje ou parede. Af_09/2023 ( m )
Sistema: SINAPI sem Desoneração - 01/01/2025
Utilizado no(s) item(ns) 13.06.04.05
Código | Descrição | Unidade | Quantidade | Utilização Operativa | Utilização Improdutiva | Valor Operativo | Valor Improdutivo | Valor Item
399 | Abraçadeira em aço para amarração de eletrodutos, tipo D, com 4" e parafuso de fixação | un | 1.2346 | 1 | 0 | 11.33 | 0 | 13.98
4350 | Bucha de nylon, diâmetro do furo 8 mm, comprimento 40 mm, com parafuso de rosca soberba, cabeça chata, fenda simples, 4,8 x 50 mm | un | 1.2963 | 1 | 0 | 0.88 | 0 | 1.14
88248 | Auxiliar de Encanador ou bombeiro hidráulico com encargos complementares | h | 0.0915 | 1 | 0 | 20.68 | 0 | 1.89
88267 | Encanador ou bombeiro hidráulico com encargos complementares | h | 0.4024 | 1 | 0 | 25.04 | 0 | 10.07
[7 empty] | Custo Unitário | 27.08
[7 empty] | BDI | 24.2
[7 empty] | Preço Unitário | 33.63
91175 - Fixação de tubos verticais de pvc água, pvc esgoto, pvc água pluvial, cpvc, ppr, cobre ou aço, diâmetros maiores que 75 mm e menores ou iguais a 100 mm, com abraçadeira metálica rígida tipo u perfil 4", fixada em perfilado em parede. Af_09/2023_ps ( m )
Sistema: SINAPI sem Desoneração - 01/01/2025
Utilizado no(s) item(ns) 13.06.04.07
Código | Descrição | Unidade | Quantidade | Utilização Operativa | Utilização Improdutiva | Valor Operativo | Valor Improdutivo | Valor Item
398 | Abraçadeira em aço para amarração de eletrodutos, tipo D, com 3" e parafuso de fixação | un | 0.6667 | 1 | 0 | 8.78 | 0 | 5.85
88248 | Auxiliar de Encanador ou bombeiro hidráulico com encargos complementares | h | 0.0437 | 1 | 0 | 20.68 | 0 | 0.9
88267 | Encanador ou bombeiro hidráulico com encargos complementares | h | 0.1924 | 1 | 0 | 25.04 | 0 | 4.81
[7 empty] | Custo Unitário | 11.56
[7 empty] | BDI | 24.2
[7 empty] | Preço Unitário | 14.36
14E0410029 - Rasgo Mecanizado e Chumbamento Linear em Alvenaria, para Ramais/Distribuição de PSCIP, Diâmetros até 75 mm. ( m )
Sistema: AGESUL CIVIL PRÓPRIA sem Desoneração - 01/01/2025
Utilizado no(s) item(ns) 14.01
Código | Descrição | Unidade | Quantidade | Utilização Operativa | Utilização Improdutiva | Valor Operativo | Valor Improdutivo | Valor Item
88629 | Argamassa traço 1:3 (em volume de cimento e areia média úmida), preparo manual. Af_08/2019 | m³ | 0.0079 | 1 | 0 | 650.74 | 0 | 5.14
88248 | Auxiliar de Encanador ou bombeiro hidráulico com encargos complementares | h | 0.1785 | 1 | 0 | 20.68 | 0 | 3.69
88267 | Encanador ou bombeiro hidráulico com encargos complementares | h | 0.5439 | 1 | 0 | 25.04 | 0 | 13.61
91693 | Serra circular de bancada com motor elétrico potência de 5hp, com coifa para disco 10" - chi diurno. af_08/2015 | chi | 0.1385 | 1 | 0 | 28.9 | 0 | 4
91692 | Serra circular de bancada com motor elétrico potência de 5hp, com coifa para disco 10" - chp diurno. af_08/2015 | chp | 0.0567 | 1 | 0 | 30.45 | 0 | 1.72
[7 empty] | Custo Unitário | 28.16
[7 empty] | BDI | 24.2
[7 empty] | Preço Unitário | 34.97
1401000090 - Tubo de aço galvanizado com costura, classe média, DN 65 (2.1/2"), inclusive conexões - fornecimento e instalação ( m )
Sistema: Boletim AGESUL Civil sem Desoneração - 01/01/2025
Utilizado no(s) item(ns) 14.02
Código | Descrição | Unidade | Quantidade | Utilização Operativa | Utilização Improdutiva | Valor Operativo | Valor Improdutivo | Valor Item
3148 | Fita veda rosca, em ptfe, rolo de 18 mm x 50 m (l x c) | un | 0.0338 | 1 | 0 | 17.55 | 0 | 0.59
7701 | Tubo aço galvanizado com costura, classe média, DN 2.1/2", E = *3,65* mm, peso *6,51* kg/m (NBR 5580) | m | 1.4 | 1 | 0 | 96.51 | 0 | 135.11
88248 | Auxiliar de Encanador ou bombeiro hidráulico com encargos complementares | h | 1.8 | 1 | 0 | 20.68 | 0 | 37.22
88267 | Encanador ou bombeiro hidráulico com encargos complementares | h | 1.8 | 1 | 0 | 25.04 | 0 | 45.07
[7 empty] | Custo Unitário | 217.99
[7 empty] | BDI | 24.2
[7 empty] | Preço Unitário | 270.74
91171 - Fixação de tubos horizontais de pvc água, pvc esgoto, pvc água pluvial, cpvc, ppr, cobre ou aço, diâmetros maiores que 40 mm e menores ou iguais a 75 mm, com abraçadeira metálica rígida tipo u perfil 2 1/2", fixada em perfilado em laje. Af_09/2023_ps ( m )
Sistema: SINAPI sem Desoneração - 01/01/2025
Utilizado no(s) item(ns) 14.03
Código | Descrição | Unidade | Quantidade | Utilização Operativa | Utilização Improdutiva | Valor Operativo | Valor Improdutivo | Valor Item
394 | Abraçadeira em aço para amarração de eletrodutos, tipo D, com 1 1/2" e parafuso de fixação | un | 1.6667 | 1 | 0 | 5.51 | 0 | 9.18
88248 | Auxiliar de Encanador ou bombeiro hidráulico com encargos complementares | h | 0.0714 | 1 | 0 | 20.68 | 0 | 1.47
88267 | Encanador ou bombeiro hidráulico com encargos complementares | h | 0.3141 | 1 | 0 | 25.04 | 0 | 7.86
[7 empty] | Custo Unitário | 18.51
[7 empty] | BDI | 24.2
[7 empty] | Preço Unitário | 22.99
1401000108 - Escavação (manual) de valas, para assentamento de tubos, com diâmetros até 4" ( m )
Sistema: Boletim AGESUL Civil sem Desoneração - 01/01/2025
Utilizado no(s) item(ns) 14.04
Código | Descrição | Unidade | Quantidade | Utilização Operativa | Utilização Improdutiva | Valor Operativo | Valor Improdutivo | Valor Item
88316 | Servente com encargos complementares | h | 0.273 | 1 | 0 | 20.74 | 0 | 5.66
[7 empty] | Custo Unitário | 5.66
[7 empty] | BDI | 24.2
[7 empty] | Preço Unitário | 7.03
1401000109 - Reaterro (manual) de valas ( m )
Sistema: Boletim AGESUL Civil sem Desoneração - 01/01/2025
Utilizado no(s) item(ns) 14.05
Código | Descrição | Unidade | Quantidade | Utilização Operativa | Utilização Improdutiva | Valor Operativo | Valor Improdutivo | Valor Item
88316 | Servente com encargos complementares | h | 0.267 | 1 | 0 | 20.74 | 0 | 5.53
[7 empty] | Custo Unitário | 5.53
[7 empty] | BDI | 24.2
[7 empty] | Preço Unitário | 6.87
1401000119 - Abrigo para Hidrante, 90x60x17cm, com registro globo angular 45º 2.1/2", adaptador Storz 2.1/2"x1.1/2", 2 mangueiras incêndio 1.1/2", tipo 2, 15m cada, esguincho latão 1.1/2", ch dupla para conexões tipo Storz, tampão com corrente, em latão, engate rápido - fornecimento e instalação ( un )
Sistema: Boletim AGESUL Civil sem Desoneração - 01/01/2025
Utilizado no(s) item(ns) 14.06
Código | Descrição | Unidade | Quantidade | Utilização Operativa | Utilização Improdutiva | Valor Operativo | Valor Improdutivo | Valor Item
10900 | Adaptador em latao, engate rapido1 1/2" x rosca interna 5 fios 2 1/2", para instalacao predial de combate a incendio | un | 1 | 1 | 0 | 61.71 | 0 | 61.71
10885 | Caixa de incêndio/abrigo para mangueira, de embutir/interna, com 90 x 60 x 17 cm, em chapa de aço, porta com ventilação, visor com a inscrição "Incêndio", suporte/cesta interna para a mangueira, pintura eletrostática vermelha | un | 1 | 1 | 0 | 503.6 | 0 | 503.6
20971 | Chave dupla para conexões tipo Storz, engate rápido 1 1/2" x 2 1/2", em latão, para instalação predial combate a incêndio | un | 1 | 1 | 0 | 17.14 | 0 | 17.14
37554 | Esguicho jato regulável, tipo Elkhart, engate rápido 1 1/2", para combate a incêndio | un | 1 | 1 | 0 | 211.38 | 0 | 211.38
3148 | Fita veda rosca, em ptfe, rolo de 18 mm x 50 m (l x c) | un | 0.0282 | 1 | 0 | 17.55 | 0 | 0.49
37527 | Mangueira de incêndio, tipo 2, de 1 1/2", comprimento = 15 m, tecido em fio de poliéster e tubo interno em borracha sintética, com uniões engate rápido | un | 2 | 1 | 0 | 710.49 | 0 | 1420.98
10904 | Registro ou válvula globo angular em latão, para hidrantes em instalação predial de incêndio, 45 graus, diâmetro de 2 1/2", com volante, classe de pressão de até 200 psi | un | 1 | 1 | 0 | 180 | 0 | 180
20964 | Tampão com corrente, em latão, engate rápido 1 1/2", para instalação predial de combate a incêndio | un | 1 | 1 | 0 | 70.28 | 0 | 70.28
88267 | Encanador ou bombeiro hidráulico com encargos complementares | h | 4.65 | 1 | 0 | 25.04 | 0 | 116.43
88316 | Servente com encargos complementares | h | 4.65 | 1 | 0 | 20.74 | 0 | 96.44
[7 empty] | Custo Unitário | 2678.45
[7 empty] | BDI | 24.2
[7 empty] | Preço Unitário | 3326.63
1401000120 - Caixa em alvenaria para hidrante de passeio, inclusive requadro e tampa de ferro fundido com inscrição "Incêndio" - anexo H.S.-112 (I) ( un )
Sistema: Boletim AGESUL Civil sem Desoneração - 01/01/2025
Utilizado no(s) item(ns) 14.07
Código | Descrição | Unidade | Quantidade | Utilização Operativa | Utilização Improdutiva | Valor Operativo | Valor Improdutivo | Valor Item
370 | Areia média - posto jazida/fornecedor (retirado na jazida, sem transporte) | m³ | 0.08 | 1 | 0 | 90 | 0 | 7.2
1106 | Cal hidratada CH-I para argamassas | kg | 4.91 | 1 | 0 | 1.23 | 0 | 6.03
1379 | Cimento Portland composto CP II-32 | kg | 22.34 | 1 | 0 | 0.78 | 0 | 17.42
4720 | Pedra britada n. 0, ou pedrisco (4,8 a 9,5 mm) posto pedreira/fornecedor, sem frete | m³ | 0.0211 | 1 | 0 | 112.48 | 0 | 2.37
8457 | Tampa de ferro fundido 40 x 60 cm com a inscrição incêndio | un | 1 | 1 | 0 | 515.36 | 0 | 515.36
7258 | Tijolo ceramico macico comum de *5 x 10 x 20* cm (l x a x c) | un | 90 | 1 | 0 | 0.65 | 0 | 58.5
88309 | Pedreiro com encargos complementares | h | 5.2 | 1 | 0 | 25.75 | 0 | 133.9
88316 | Servente com encargos complementares | h | 3 | 1 | 0 | 20.74 | 0 | 62.22
[7 empty] | Custo Unitário | 803
[7 empty] | BDI | 24.2
[7 empty] | Preço Unitário | 997.33
94499 - Registro de gaveta bruto, latão, roscável, 2 1/2" - fornecimento e instalação. Af_08/2021 ( un )
Sistema: SINAPI sem Desoneração - 01/01/2025
Utilizado no(s) item(ns) 14.08
Código | Descrição | Unidade | Quantidade | Utilização Operativa | Utilização Improdutiva | Valor Operativo | Valor Improdutivo | Valor Item
3148 | Fita veda rosca, em ptfe, rolo de 18 mm x 50 m (l x c) | un | 0.0302 | 1 | 0 | 17.55 | 0 | 0.53
6011 | Registro gaveta bruto em latao forjado, bitola 2 1/2" | un | 1 | 1 | 0 | 153.2 | 0 | 153.2
88248 | Auxiliar de Encanador ou bombeiro hidráulico com encargos complementares | h | 0.4546 | 1 | 0 | 20.68 | 0 | 9.4
88267 | Encanador ou bombeiro hidráulico com encargos complementares | h | 0.4546 | 1 | 0 | 25.04 | 0 | 11.38
[7 empty] | Custo Unitário | 174.51
[7 empty] | BDI | 24.2
[7 empty] | Preço Unitário | 216.74
1401000127 - Registro tipo globo angular 45° 2 1/2", Bucka Spiero, NLF, Pirabronze ou similar, inclusive adaptador storz (rosca 2 1/2" x storz 1 1/2") ( un )
Sistema: Boletim AGESUL Civil sem Desoneração - 01/01/2025
Utilizado no(s) item(ns) 14.09
Código | Descrição | Unidade | Quantidade | Utilização Operativa | Utilização Improdutiva | Valor Operativo | Valor Improdutivo | Valor Item
10900 | Adaptador em latao, engate rapido1 1/2" x rosca interna 5 fios 2 1/2", para instalacao predial de combate a incendio | un | 1 | 1 | 0 | 61.71 | 0 | 61.71
3148 | Fita veda rosca, em ptfe, rolo de 18 mm x 50 m (l x c) | un | 0.0282 | 1 | 0 | 17.55 | 0 | 0.49
10904 | Registro ou válvula globo angular em latão, para hidrantes em instalação predial de incêndio, 45 graus, diâmetro de 2 1/2", com volante, classe de pressão de até 200 psi | un | 1 | 1 | 0 | 180 | 0 | 180
88248 | Auxiliar de Encanador ou bombeiro hidráulico com encargos complementares | h | 1.15 | 1 | 0 | 20.68 | 0 | 23.78
88267 | Encanador ou bombeiro hidráulico com encargos complementares | h | 1.15 | 1 | 0 | 25.04 | 0 | 28.79
[7 empty] | Custo Unitário | 294.77
[7 empty] | BDI | 24.2
[7 empty] | Preço Unitário | 366.1
103015 - Válvula de retenção, de bronze, pé com crivos, roscável, 2 1/2" - fornecimento e instalação. Af_08/2021 ( un )
Sistema: SINAPI sem Desoneração - 01/01/2025
Utilizado no(s) item(ns) 14.10
Código | Descrição | Unidade | Quantidade | Utilização Operativa | Utilização Improdutiva | Valor Operativo | Valor Improdutivo | Valor Item
3148 | Fita veda rosca, em ptfe, rolo de 18 mm x 50 m (l x c) | un | 0.0151 | 1 | 0 | 17.55 | 0 | 0.26
10231 | Válvula de retenção de bronze, pé com crivos, extremidade com rosca, de 2 1/2", para fundo de poço | un | 1 | 1 | 0 | 371.11 | 0 | 371.11
88248 | Auxiliar de Encanador ou bombeiro hidráulico com encargos complementares | h | 0.2273 | 1 | 0 | 20.68 | 0 | 4.7
88267 | Encanador ou bombeiro hidráulico com encargos complementares | h | 0.2273 | 1 | 0 | 25.04 | 0 | 5.69
[7 empty] | Custo Unitário | 381.76
[7 empty] | BDI | 24.2
[7 empty] | Preço Unitário | 474.15
99624 - Válvula de retenção horizontal, de bronze, roscável, 2 1/2" - fornecimento e instalação. Af_08/2021 ( un )
Sistema: SINAPI sem Desoneração - 01/01/2025
Utilizado no(s) item(ns) 14.11
Código | Descrição | Unidade | Quantidade | Utilização Operativa | Utilização Improdutiva | Valor Operativo | Valor Improdutivo | Valor Item
3148 | Fita veda rosca, em ptfe, rolo de 18 mm x 50 m (l x c) | un | 0.0302 | 1 | 0 | 17.55 | 0 | 0.53
10405 | Válvula de retenção horizontal, de bronze (PN-25), 2 1/2", 400 PSI, tampa de porca de união, extremidades com rosca | un | 1 | 1 | 0 | 532.94 | 0 | 532.94
88248 | Auxiliar de Encanador ou bombeiro hidráulico com encargos complementares | h | 0.4546 | 1 | 0 | 20.68 | 0 | 9.4
88267 | Encanador ou bombeiro hidráulico com encargos complementares | h | 0.4546 | 1 | 0 | 25.04 | 0 | 11.38
[7 empty] | Custo Unitário | 554.25
[7 empty] | BDI | 24.2
[7 empty] | Preço Unitário | 688.38
92377 - Niple, em ferro galvanizado, dn 65 (2 1/2"), conexão rosqueada, instalado em rede de alimentação para hidrante - fornecimento e instalação. Af_10/2020 ( un )
Sistema: SINAPI sem Desoneração - 01/01/2025
Utilizado no(s) item(ns) 14.12
Código | Descrição | Unidade | Quantidade | Utilização Operativa | Utilização Improdutiva | Valor Operativo | Valor Improdutivo | Valor Item
3148 | Fita veda rosca, em ptfe, rolo de 18 mm x 50 m (l x c) | un | 0.03 | 1 | 0 | 17.55 | 0 | 0.52
7307 | Fundo anticorrosivo para metais ferrosos (zarcão) | l | 0.007 | 1 | 0 | 41 | 0 | 0.28
4208 | Niple de ferro galvanizado, com rosca BSP, de 2 1/2" | un | 1 | 1 | 0 | 48.28 | 0 | 48.28
88248 | Auxiliar de Encanador ou bombeiro hidráulico com encargos complementares | h | 0.736 | 1 | 0 | 20.68 | 0 | 15.22
88267 | Encanador ou bombeiro hidráulico com encargos complementares | h | 0.736 | 1 | 0 | 25.04 | 0 | 18.42
[7 empty] | Custo Unitário | 82.72
[7 empty] | BDI | 24.2
[7 empty] | Preço Unitário | 102.74
14E0410030 - Conjunto Moto-Bomba Thebe ou Similar, THSI -18 Motor Trifásico 220v 58mca e Vazão de 26,4m3/h ( un )
Sistema: AGESUL CIVIL PRÓPRIA sem Desoneração - 01/01/2025
Utilizado no(s) item(ns) 14.13
Código | Descrição | Unidade | Quantidade | Utilização Operativa | Utilização Improdutiva | Valor Operativo | Valor Improdutivo | Valor Item
11267 | Arruela lisa, redonda, de latao polido, diametro nominal 5/8", diametro externo = 34 mm, diametro do furo = 17 mm, espessura = *2,5* mm | un | 4 | 1 | 0 | 1.43 | 0 | 5.72
17EMT10121 | Bomba Schneider 12,5CV 220V Trifásica | un | 1 | 1 | 0 | 9893.09 | 0 | 9893.09
39997 | Porca zincada, sextavada, diâmetro 1/4" | un | 4 | 1 | 0 | 0.42 | 0 | 1.68
39996 | Vergalhão zincado rosca total, 1/4" (6,3 mm) | m | 0.2 | 1 | 0 | 3.24 | 0 | 0.64
88247 | Auxiliar de Eletricista com encargos complementares | h | 0.633 | 1 | 0 | 21.65 | 0 | 13.7
88248 | Auxiliar de Encanador ou bombeiro hidráulico com encargos complementares | h | 3.289 | 1 | 0 | 20.68 | 0 | 68.01
88264 | Eletricista com encargos complementares | h | 0.633 | 1 | 0 | 26.09 | 0 | 16.51
88267 | Encanador ou bombeiro hidráulico com encargos complementares | h | 3.289 | 1 | 0 | 25.04 | 0 | 82.35
[7 empty] | Custo Unitário | 10081.7
[7 empty] | BDI | 24.2
[7 empty] | Preço Unitário | 12521.47
101905 - Extintor de incêndio portátil com carga de água pressurizada de 10 l, classe a - fornecimento e instalação. Af_10/2020_pe ( un )
Sistema: SINAPI sem Desoneração - 01/01/2025
Utilizado no(s) item(ns) 14.14
Código | Descrição | Unidade | Quantidade | Utilização Operativa | Utilização Improdutiva | Valor Operativo | Valor Improdutivo | Valor Item
4350 | Bucha de nylon, diâmetro do furo 8 mm, comprimento 40 mm, com parafuso de rosca soberba, cabeça chata, fenda simples, 4,8 x 50 mm | un | 2 | 1 | 0 | 0.88 | 0 | 1.76
10886 | Extintor de incêndio portátil com carga de água pressurizada de 10 L, classe A | un | 1 | 1 | 0 | 218.75 | 0 | 218.75
88248 | Auxiliar de Encanador ou bombeiro hidráulico com encargos complementares | h | 0.4574 | 1 | 0 | 20.68 | 0 | 9.45
88267 | Encanador ou bombeiro hidráulico com encargos complementares | h | 0.4574 | 1 | 0 | 25.04 | 0 | 11.45
[7 empty] | Custo Unitário | 241.41
[7 empty] | BDI | 24.2
[7 empty] | Preço Unitário | 299.83
101907 - Extintor de incêndio portátil com carga de co2 de 6 kg, classe bc - fornecimento e instalação. Af_10/2020_pe ( un )
Sistema: SINAPI sem Desoneração - 01/01/2025
Utilizado no(s) item(ns) 14.15
Código | Descrição | Unidade | Quantidade | Utilização Operativa | Utilização Improdutiva | Valor Operativo | Valor Improdutivo | Valor Item
4350 | Bucha de nylon, diâmetro do furo 8 mm, comprimento 40 mm, com parafuso de rosca soberba, cabeça chata, fenda simples, 4,8 x 50 mm | un | 2 | 1 | 0 | 0.88 | 0 | 1.76
10889 | Extintor de incêndio portátil com carga de gás carbônico CO2 de 6 kg, classe BC | un | 1 | 1 | 0 | 750 | 0 | 750
88248 | Auxiliar de Encanador ou bombeiro hidráulico com encargos complementares | h | 0.4574 | 1 | 0 | 20.68 | 0 | 9.45
88267 | Encanador ou bombeiro hidráulico com encargos complementares | h | 0.4574 | 1 | 0 | 25.04 | 0 | 11.45
[7 empty] | Custo Unitário | 772.66
[7 empty] | BDI | 24.2
[7 empty] | Preço Unitário | 959.64
101909 - Extintor de incêndio portátil com carga de pqs de 6 kg, classe bc - fornecimento e instalação. Af_10/2020_pe ( un )
Sistema: SINAPI sem Desoneração - 01/01/2025
Utilizado no(s) item(ns) 14.16
Código | Descrição | Unidade | Quantidade | Utilização Operativa | Utilização Improdutiva | Valor Operativo | Valor Improdutivo | Valor Item
4350 | Bucha de nylon, diâmetro do furo 8 mm, comprimento 40 mm, com parafuso de rosca soberba, cabeça chata, fenda simples, 4,8 x 50 mm | un | 2 | 1 | 0 | 0.88 | 0 | 1.76
10892 | Extintor de incêndio portátil com carga de pó químico seco (PQS) de 6 kg, classe BC | un | 1 | 1 | 0 | 250 | 0 | 250
88248 | Auxiliar de Encanador ou bombeiro hidráulico com encargos complementares | h | 0.4574 | 1 | 0 | 20.68 | 0 | 9.45
88267 | Encanador ou bombeiro hidráulico com encargos complementares | h | 0.4574 | 1 | 0 | 25.04 | 0 | 11.45
[7 empty] | Custo Unitário | 272.66
[7 empty] | BDI | 24.2
[7 empty] | Preço Unitário | 338.64
1401000164 - Placa de sinalização de segurança contra incêndio - alerta, triangular, base de *30* cm, em pvc *2* mm anti-chamas (simbolos, cores e pictogramas conforme NBR 16820) ( un )
Sistema: Boletim AGESUL Civil sem Desoneração - 01/01/2025
Utilizado no(s) item(ns) 14.17
Código | Descrição | Unidade | Quantidade | Utilização Operativa | Utilização Improdutiva | Valor Operativo | Valor Improdutivo | Valor Item
37560 | Placa de sinalizacao de seguranca contra incendio - alerta, triangular, base de *30* cm, em pvc *2* mm anti-chamas (simbolos, cores e pictogramas conforme nbr 16820) | un | 1 | 1 | 0 | 42.01 | 0 | 42.01
88243 | Ajudante especializado com encargos complementares | h | 0.167 | 1 | 0 | 21.61 | 0 | 3.6
[7 empty] | Custo Unitário | 45.61
[7 empty] | BDI | 24.2
[7 empty] | Preço Unitário | 56.65
1401000170 - Placa de sinalização de orientação e salvamento, simbolo retangular, fundo verde, pictograma fotoluminescente, em pvc, 2mm anti-chamas, nas dimensões (13x26)cm ( un )
Sistema: Boletim AGESUL Civil sem Desoneração - 01/01/2025
Utilizado no(s) item(ns) 14.18
Código | Descrição | Unidade | Quantidade | Utilização Operativa | Utilização Improdutiva | Valor Operativo | Valor Improdutivo | Valor Item
37539 | Placa de sinalizacao de seguranca contra incendio, fotoluminescente, retangular, *13 x 26* cm, em pvc *2* mm anti-chamas (simbolos, cores e pictogramas conforme nbr 16820) | un | 1 | 1 | 0 | 21.34 | 0 | 21.34
88243 | Ajudante especializado com encargos complementares | h | 0.167 | 1 | 0 | 21.61 | 0 | 3.6
[7 empty] | Custo Unitário | 24.94
[7 empty] | BDI | 24.2
[7 empty] | Preço Unitário | 30.98
1401000173 - Placa de equipamentos de combate a incêndio e alarme, simbolo quadrado, fundo vermelho, pictograma fotoluminescente, em pvc, 2mm anti-chamas, nas dimensões (20x20)cm ( un )
Sistema: Boletim AGESUL Civil sem Desoneração - 01/01/2025
Utilizado no(s) item(ns) 14.19
Código | Descrição | Unidade | Quantidade | Utilização Operativa | Utilização Improdutiva | Valor Operativo | Valor Improdutivo | Valor Item
37556 | Placa de sinalizacao de seguranca contra incendio, fotoluminescente, quadrada, *20 x 20* cm, em pvc *2* mm anti-chamas (simbolos, cores e pictogramas conforme nbr 16820) | un | 1 | 1 | 0 | 24.68 | 0 | 24.68
88243 | Ajudante especializado com encargos complementares | h | 0.167 | 1 | 0 | 21.61 | 0 | 3.6
[7 empty] | Custo Unitário | 28.28
[7 empty] | BDI | 24.2
[7 empty] | Preço Unitário | 35.12
14E0410031 - Placa de Sinalização para Indicação de Lotação Máxima, tipo M2, Fundo Verde, Escrito Fotoluminescente, em PVC, nas Dimensões (45x78)cm - Fornecimento e Instalação ( un )
Sistema: AGESUL CIVIL PRÓPRIA sem Desoneração - 01/01/2025
Utilizado no(s) item(ns) 14.20
Código | Descrição | Unidade | Quantidade | Utilização Operativa | Utilização Improdutiva | Valor Operativo | Valor Improdutivo | Valor Item
17EMT10122 | Placa de Sinalização para Indicação de Lotação Máxima, tipo M2, Fundo Verde, Escrito Fotoluminescente, em PVC, nas Dimensões (45x78)cm | un | 1 | 1 | 0 | 95 | 0 | 95
88243 | Ajudante especializado com encargos complementares | h | 0.167 | 1 | 0 | 21.61 | 0 | 3.6
[7 empty] | Custo Unitário | 98.6
[7 empty] | BDI | 24.2
[7 empty] | Preço Unitário | 122.46
1401000240 - Sirene bitonal audiovisual 24volts, 120DB para alarme de incêndio ( un )
Sistema: Boletim AGESUL Civil sem Desoneração - 01/01/2025
Utilizado no(s) item(ns) 14.21
Código | Descrição | Unidade | Quantidade | Utilização Operativa | Utilização Improdutiva | Valor Operativo | Valor Improdutivo | Valor Item
3470 | Sirene bitonal audiovisual 120DB, 24volts para alarme de incêndio | un | 1 | 1 | 0 | 183.75 | 0 | 183.75
88247 | Auxiliar de Eletricista com encargos complementares | h | 0.29 | 1 | 0 | 21.65 | 0 | 6.27
88264 | Eletricista com encargos complementares | h | 0.29 | 1 | 0 | 26.09 | 0 | 7.56
[7 empty] | Custo Unitário | 197.58
[7 empty] | BDI | 24.2
[7 empty] | Preço Unitário | 245.39
1401000243 - Acionador manual tipo quebra vidro, com martelo e botoeira, para alarme convecional, da Ilumac ou similar ( un )
Sistema: Boletim AGESUL Civil sem Desoneração - 01/01/2025
Utilizado no(s) item(ns) 14.22
Código | Descrição | Unidade | Quantidade | Utilização Operativa | Utilização Improdutiva | Valor Operativo | Valor Improdutivo | Valor Item
3471 | Acionador manual tipo quebra vidro, com martelo e botoeira, para alarme convencional, da Ilumac ou similar | un | 1 | 1 | 0 | 151 | 0 | 151
88247 | Auxiliar de Eletricista com encargos complementares | h | 0.29 | 1 | 0 | 21.65 | 0 | 6.27
88264 | Eletricista com encargos complementares | h | 0.29 | 1 | 0 | 26.09 | 0 | 7.56
[7 empty] | Custo Unitário | 164.83
[7 empty] | BDI | 24.2
[7 empty] | Preço Unitário | 204.72
1401000246 - Acionador manual tipo quebra vidro, com martelo e botoeira, liga-desliga, para acionamento de bomba de incêndio ( un )
Sistema: Boletim AGESUL Civil sem Desoneração - 01/01/2025
Utilizado no(s) item(ns) 14.23
Código | Descrição | Unidade | Quantidade | Utilização Operativa | Utilização Improdutiva | Valor Operativo | Valor Improdutivo | Valor Item
6181 | Acionador manual tipo quebra vidro, com martelo e botoeira liga-desliga, para acionamento de bomba de incêndio | un | 1 | 1 | 0 | 68.24 | 0 | 68.24
88247 | Auxiliar de Eletricista com encargos complementares | h | 0.29 | 1 | 0 | 21.65 | 0 | 6.27
88264 | Eletricista com encargos complementares | h | 0.29 | 1 | 0 | 26.09 | 0 | 7.56
[7 empty] | Custo Unitário | 82.07
[7 empty] | BDI | 24.2
[7 empty] | Preço Unitário | 101.93
87529 - Massa única, em argamassa traço 1:2:8, preparo mecânico, aplicada manualmente em paredes internas de ambientes com área entre 5m² e 10m², e = 17,5mm, com taliscas. Af_03/2024 ( m² )
Sistema: SINAPI sem Desoneração - 01/01/2025
Utilizado no(s) item(ns) 15.01
Código | Descrição | Unidade | Quantidade | Utilização Operativa | Utilização Improdutiva | Valor Operativo | Valor Improdutivo | Valor Item
87292 | Argamassa traço 1:2:8 (em volume de cimento, cal e areia média úmida) para emboço/massa única/assentamento de alvenaria de vedação, preparo mecânico com betoneira 400 l. Af_08/2019 | m³ | 0.0304 | 1 | 0 | 590.52 | 0 | 17.95
88309 | Pedreiro com encargos complementares | h | 0.4724 | 1 | 0 | 25.75 | 0 | 12.16
88316 | Servente com encargos complementares | h | 0.2362 | 1 | 0 | 20.74 | 0 | 4.89
[7 empty] | Custo Unitário | 35
[7 empty] | BDI | 24.2
[7 empty] | Preço Unitário | 43.47
87775 - Emboço ou massa única em argamassa traço 1:2:8, preparo mecânico com betoneira 400 l, aplicada manualmente em panos de fachada com presença de vãos, espessura de 25 mm. Af_08/2022 ( m² )
Sistema: SINAPI sem Desoneração - 01/01/2025
Utilizado no(s) item(ns) 15.02
Código | Descrição | Unidade | Quantidade | Utilização Operativa | Utilização Improdutiva | Valor Operativo | Valor Improdutivo | Valor Item
37411 | Tela de aço soldada galvanizada/zincada para alvenaria, fio D = *1,24 mm, malha 25 x 25 mm | m² | 0.1388 | 1 | 0 | 19.31 | 0 | 2.68
87292 | Argamassa traço 1:2:8 (em volume de cimento, cal e areia média úmida) para emboço/massa única/assentamento de alvenaria de vedação, preparo mecânico com betoneira 400 l. Af_08/2019 | m³ | 0.0314 | 1 | 0 | 590.52 | 0 | 18.54
88309 | Pedreiro com encargos complementares | h | 0.679 | 1 | 0 | 25.75 | 0 | 17.48
88316 | Servente com encargos complementares | h | 0.679 | 1 | 0 | 20.74 | 0 | 14.08
[7 empty] | Custo Unitário | 52.78
[7 empty] | BDI | 24.2
[7 empty] | Preço Unitário | 65.55
87792 - Emboço ou massa única em argamassa traço 1:2:8, preparo mecânico com betoneira 400 l, aplicada manualmente em panos cegos de fachada (sem presença de vãos), espessura de 25 mm. Af_08/2022 ( m² )
Sistema: SINAPI sem Desoneração - 01/01/2025
Utilizado no(s) item(ns) 15.03 / 21.02.27
Código | Descrição | Unidade | Quantidade | Utilização Operativa | Utilização Improdutiva | Valor Operativo | Valor Improdutivo | Valor Item
37411 | Tela de aço soldada galvanizada/zincada para alvenaria, fio D = *1,24 mm, malha 25 x 25 mm | m² | 0.1581 | 1 | 0 | 19.31 | 0 | 3.05
87292 | Argamassa traço 1:2:8 (em volume de cimento, cal e areia média úmida) para emboço/massa única/assentamento de alvenaria de vedação, preparo mecânico com betoneira 400 l. Af_08/2019 | m³ | 0.0293 | 1 | 0 | 590.52 | 0 | 17.3
88309 | Pedreiro com encargos complementares | h | 0.409 | 1 | 0 | 25.75 | 0 | 10.53
88316 | Servente com encargos complementares | h | 0.409 | 1 | 0 | 20.74 | 0 | 8.48
[7 empty] | Custo Unitário | 39.36
[7 empty] | BDI | 24.2
[7 empty] | Preço Unitário | 48.89
87879 - Chapisco aplicado em alvenarias e estruturas de concreto internas, com colher de pedreiro. Argamassa traço 1:3 com preparo em betoneira 400l. Af_10/2022 ( m² )
Sistema: SINAPI sem Desoneração - 01/01/2025
Utilizado no(s) item(ns) 15.04
Código | Descrição | Unidade | Quantidade | Utilização Operativa | Utilização Improdutiva | Valor Operativo | Valor Improdutivo | Valor Item
87313 | Argamassa traço 1:3 (em volume de cimento e areia grossa úmida) para chapisco convencional, preparo mecânico com betoneira 400 l. Af_08/2019 | m³ | 0.0037 | 1 | 0 | 533.71 | 0 | 1.97
88309 | Pedreiro com encargos complementares | h | 0.0681 | 1 | 0 | 25.75 | 0 | 1.75
88316 | Servente com encargos complementares | h | 0.0255 | 1 | 0 | 20.74 | 0 | 0.52
[7 empty] | Custo Unitário | 4.24
[7 empty] | BDI | 24.2
[7 empty] | Preço Unitário | 5.27
87894 - Chapisco aplicado em alvenaria (sem presença de vãos) e estruturas de concreto de fachada, com colher de pedreiro. Argamassa traço 1:3 com preparo em betoneira 400l. Af_10/2022 ( m² )
Sistema: SINAPI sem Desoneração - 01/01/2025
Utilizado no(s) item(ns) 15.05
Código | Descrição | Unidade | Quantidade | Utilização Operativa | Utilização Improdutiva | Valor Operativo | Valor Improdutivo | Valor Item
87313 | Argamassa traço 1:3 (em volume de cimento e areia grossa úmida) para chapisco convencional, preparo mecânico com betoneira 400 l. Af_08/2019 | m³ | 0.0037 | 1 | 0 | 533.71 | 0 | 1.97
88309 | Pedreiro com encargos complementares | h | 0.1394 | 1 | 0 | 25.75 | 0 | 3.58
88316 | Servente com encargos complementares | h | 0.0465 | 1 | 0 | 20.74 | 0 | 0.96
[7 empty] | Custo Unitário | 6.51
[7 empty] | BDI | 24.2
[7 empty] | Preço Unitário | 8.09
87905 - Chapisco aplicado em alvenaria (com presença de vãos) e estruturas de concreto de fachada, com colher de pedreiro. Argamassa traço 1:3 com preparo em betoneira 400l. Af_10/2022 ( m² )
Sistema: SINAPI sem Desoneração - 01/01/2025
Utilizado no(s) item(ns) 15.06
Código | Descrição | Unidade | Quantidade | Utilização Operativa | Utilização Improdutiva | Valor Operativo | Valor Improdutivo | Valor Item
87313 | Argamassa traço 1:3 (em volume de cimento e areia grossa úmida) para chapisco convencional, preparo mecânico com betoneira 400 l. Af_08/2019 | m³ | 0.0037 | 1 | 0 | 533.71 | 0 | 1.97
88309 | Pedreiro com encargos complementares | h | 0.1724 | 1 | 0 | 25.75 | 0 | 4.43
88316 | Servente com encargos complementares | h | 0.0575 | 1 | 0 | 20.74 | 0 | 1.19
[7 empty] | Custo Unitário | 7.59
[7 empty] | BDI | 24.2
[7 empty] | Preço Unitário | 9.43
1501000111 - Revestimento de parede em Porcelanato Acetinado, placas de (60 x 60)cm, tipo A, linha Cemento Grigio, borda retificada da Biancogres ou similar, empregando argamassa colante em pó, Quartzolit ou similar, inclusive rejunte ( m² )
Sistema: Boletim AGESUL Civil sem Desoneração - 01/01/2025
Utilizado no(s) item(ns) 15.07
Código | Descrição | Unidade | Quantidade | Utilização Operativa | Utilização Improdutiva | Valor Operativo | Valor Improdutivo | Valor Item
37595 | Argamassa colante tipo ACIII | kg | 9.13 | 1 | 0 | 2.61 | 0 | 23.82
34357 | Rejunte cimenticio, qualquer cor | kg | 0.141 | 1 | 0 | 4.99 | 0 | 0.7
2728 | Revestimento tipo Porcelanato Acetinado, placas de (60 x 60)cm, tipo A, borda retificado, linha Cemento Grigio da Biancogres | m² | 1.0864 | 1 | 0 | 49.9 | 0 | 54.21
88256 | Azulejista ou Ladrilhista com encargos complementares | h | 0.7407 | 1 | 0 | 25.63 | 0 | 18.98
88316 | Servente com encargos complementares | h | 0.3259 | 1 | 0 | 20.74 | 0 | 6.75
[7 empty] | Custo Unitário | 104.46
[7 empty] | BDI | 24.2
[7 empty] | Preço Unitário | 129.74
15E0410028 - Revestimento de Parede em Granilite, Marmorite ou Granitina - Esp = 5 mm ( m² )
Sistema: AGESUL CIVIL PRÓPRIA sem Desoneração - 01/01/2025
Utilizado no(s) item(ns) 15.08
Código | Descrição | Unidade | Quantidade | Utilização Operativa | Utilização Improdutiva | Valor Operativo | Valor Improdutivo | Valor Item
34684 | Revestimento de parede em granilite, marmorite ou granitina - esp = 5 mm (incluso execução) | m² | 1 | 1 | 0 | 256.62 | 0 | 256.62
[7 empty] | Custo Unitário | 256.62
[7 empty] | BDI | 24.2
[7 empty] | Preço Unitário | 318.72
15E0410029 - Fornecimento e Instalação de Revestimento Acústico em Placas 1,20x0,60m Esp=5cm, Cor Cinza Nero, Trisoft Revest Ness ou Similar, Aplicado sobre Alvenaria e Placas de Gesso Acartonado ( m² )
Sistema: AGESUL CIVIL PRÓPRIA sem Desoneração - 01/01/2025
Utilizado no(s) item(ns) 15.09
Código | Descrição | Unidade | Quantidade | Utilização Operativa | Utilização Improdutiva | Valor Operativo | Valor Improdutivo | Valor Item
63EMT10021 | Fornecimento e Instalação de Revestimento Acústico em Placas 1,20x0,60m Esp=5cm, Cor Cinza Nero, Trisoft Revest Ness ou Similar, Aplicado sobre Alvenaria e Placas de Gesso Acartonado | m² | 1 | 1 | 0 | 336.92 | 0 | 336.92
[7 empty] | Custo Unitário | 336.92
[7 empty] | BDI | 24.2
[7 empty] | Preço Unitário | 418.45
96114 - Forro em drywall, para ambientes comerciais, inclusive estrutura birecional de fixação. Af_08/2023_ps ( m² )
Sistema: SINAPI sem Desoneração - 01/01/2025
Utilizado no(s) item(ns) 16.01
Código | Descrição | Unidade | Quantidade | Utilização Operativa | Utilização Improdutiva | Valor Operativo | Valor Improdutivo | Valor Item
43131 | Arame galvanizado 6 bwg, d = 5,16 mm (0,157 kg/m), ou 8 bwg, d = 4,19 mm (0,101 kg/m), ou 10 bwg, d = 3,40 mm (0,0713 kg/m) | kg | 0.037 | 1 | 0 | 23.21 | 0 | 0.85
39432 | Fita de papel reforçada com lâmina de metal para reforço de cantos de chapa de gesso para Drywall | m | 1.4276 | 1 | 0 | 3.35 | 0 | 4.78
39434 | Massa de rejunte em po para drywall, a base de gesso, secagem rapida, para tratamento de juntas de chapa de gesso (necessita adicao de agua) | kg | 0.6926 | 1 | 0 | 4.2 | 0 | 2.9
39435 | Parafuso Dry Wall, em aço fosfatizado, cabeça trombeta e ponta agulha (TA), comprimento 25 mm | un | 9.6469 | 1 | 0 | 0.14 | 0 | 1.35
39443 | Parafuso Dry Wall, em aço zincado, cabeça lentilha e ponta broca (LB), largura 4,2 mm, comprimento 13 mm | un | 1.2267 | 1 | 0 | 0.33 | 0 | 0.4
40547 | PARAFUSO ZINCADO, AUTOBROCANTE, FLANGEADO, 4,2 MM X 19 MM | cento | 0.0123 | 1 | 0 | 37.87 | 0 | 0.46
39430 | Pendural ou presilha reguladora, em aço galvanizado, com corpo, mola e rebite, para perfil tipo canaleta de estrutura em forros Drywall | un | 1.2267 | 1 | 0 | 1.92 | 0 | 2.35
39427 | Perfil canaleta, formato C, em aço zincado, para estrutura forro Drywall, E = 0,5 mm, *46 x 18* (LxH), comprimento 3 m | m | 3.547 | 1 | 0 | 5.1 | 0 | 18.08
39413 | Placa / chapa de gesso acartonado, standard (st), cor branca, e = 12,5 mm, 1200 x 2400 mm (l x c) | m² | 1.0838 | 1 | 0 | 24.23 | 0 | 26.26
88278 | Montador de estrutura metálica com encargos complementares | h | 0.4786 | 1 | 0 | 28.38 | 0 | 13.58
88316 | Servente com encargos complementares | h | 0.4786 | 1 | 0 | 20.74 | 0 | 9.92
[7 empty] | Custo Unitário | 80.93
[7 empty] | BDI | 24.2
[7 empty] | Preço Unitário | 100.52
16E0410009 - Acabamento em Gesso Acartonado para Fechamento das Laterais das Iluminações Zenitais Medindo 1,40x1,40m ( un )
Sistema: AGESUL CIVIL PRÓPRIA sem Desoneração - 01/01/2025
Utilizado no(s) item(ns) 16.02
Código | Descrição | Unidade | Quantidade | Utilização Operativa | Utilização Improdutiva | Valor Operativo | Valor Improdutivo | Valor Item
63EMT10022 | Acabamento em Gesso Acartonado para Fechamento das Laterais das Iluminações Zenitais Medindo 1,40x1,40m | m² | 1 | 1 | 0 | 707.16 | 0 | 707.16
[7 empty] | Custo Unitário | 707.16
[7 empty] | BDI | 24.2
[7 empty] | Preço Unitário | 878.29
16E0410010 - Estrutura de Cobertura para Iluminação Zenital com Chapa em Policarbonato Alveolar 6mm Transparente 1,40x1,40m - Fornecimento e Instalação ( un )
Sistema: AGESUL CIVIL PRÓPRIA sem Desoneração - 01/01/2025
Utilizado no(s) item(ns) 16.03
Código | Descrição | Unidade | Quantidade | Utilização Operativa | Utilização Improdutiva | Valor Operativo | Valor Improdutivo | Valor Item
63EMT10023 | Estrutura de Cobertura para Iluminação Zenital com Chapa em Policarbonato Alveolar 6mm Transparente 1,40x1,40m | un | 1 | 1 | 0 | 1140.94 | 0 | 1140.94
[7 empty] | Custo Unitário | 1140.94
[7 empty] | BDI | 24.2
[7 empty] | Preço Unitário | 1417.05
1601000113 - Junta paulista para forro de gesso - fornecimento e instalação ( m )
Sistema: Boletim AGESUL Civil sem Desoneração - 01/01/2025
Utilizado no(s) item(ns) 16.04
Código | Descrição | Unidade | Quantidade | Utilização Operativa | Utilização Improdutiva | Valor Operativo | Valor Improdutivo | Valor Item
11950 | Bucha de nylon sem aba s6, com parafuso de 4,20 X 40 mm em aço zincado com rosca soberba, cabeça chata e fenda phillips | un | 1.6667 | 1 | 0 | 0.14 | 0 | 0.23
39431 | Fita de papel microperfurado, 50 x 150 mm, para tratamento de juntas de chapa de gesso para Drywall | m | 0.5 | 1 | 0 | 0.38 | 0 | 0.19
44324 | Gesso cola, em po, para fixacao de molduras, sancas e blocos de gesso | kg | 0.1 | 1 | 0 | 3.32 | 0 | 0.33
39428 | Perfil tabica fechada, lisa, formato Z, em aço galvanizado natural, largura total na horizontal *40* mm, para estrutura forro Drywall | m | 1 | 1 | 0 | 4.94 | 0 | 4.94
88269 | Gesseiro com encargos complementares | h | 0.3 | 1 | 0 | 28.02 | 0 | 8.4
88316 | Servente com encargos complementares | h | 0.2 | 1 | 0 | 20.74 | 0 | 4.14
[7 empty] | Custo Unitário | 18.23
[7 empty] | BDI | 24.2
[7 empty] | Preço Unitário | 22.64
87411 - Aplicação manual de gesso desempenado (sem taliscas) em teto de ambientes de área maior que 10m², espessura de 0,5cm. Af_03/2023 ( m² )
Sistema: SINAPI sem Desoneração - 01/01/2025
Utilizado no(s) item(ns) 16.05
Código | Descrição | Unidade | Quantidade | Utilização Operativa | Utilização Improdutiva | Valor Operativo | Valor Improdutivo | Valor Item
3315 | Gesso em po para revestimentos/molduras/sancas e uso geral | kg | 9.6632 | 1 | 0 | 0.96 | 0 | 9.27
88269 | Gesseiro com encargos complementares | h | 0.25385 | 1 | 0 | 28.02 | 0 | 7.11
88316 | Servente com encargos complementares | h | 0.08039 | 1 | 0 | 20.74 | 0 | 1.66
[7 empty] | Custo Unitário | 18.04
[7 empty] | BDI | 24.2
[7 empty] | Preço Unitário | 22.41
87412 - Aplicação manual de gesso desempenado (sem taliscas) em teto de ambientes de área entre 5m² e 10m², espessura de 0,5cm. Af_03/2023 ( m² )
Sistema: SINAPI sem Desoneração - 01/01/2025
Utilizado no(s) item(ns) 16.06
Código | Descrição | Unidade | Quantidade | Utilização Operativa | Utilização Improdutiva | Valor Operativo | Valor Improdutivo | Valor Item
3315 | Gesso em po para revestimentos/molduras/sancas e uso geral | kg | 9.6632 | 1 | 0 | 0.96 | 0 | 9.27
88269 | Gesseiro com encargos complementares | h | 0.49348 | 1 | 0 | 28.02 | 0 | 13.82
88316 | Servente com encargos complementares | h | 0.15627 | 1 | 0 | 20.74 | 0 | 3.24
[7 empty] | Custo Unitário | 26.33
[7 empty] | BDI | 24.2
[7 empty] | Preço Unitário | 32.7
87413 - Aplicação manual de gesso desempenado (sem taliscas) em teto de ambientes de área menor que 5m², espessura de 0,5cm. Af_03/2023 ( m² )
Sistema: SINAPI sem Desoneração - 01/01/2025
Utilizado no(s) item(ns) 16.07
Código | Descrição | Unidade | Quantidade | Utilização Operativa | Utilização Improdutiva | Valor Operativo | Valor Improdutivo | Valor Item
3315 | Gesso em po para revestimentos/molduras/sancas e uso geral | kg | 9.6632 | 1 | 0 | 0.96 | 0 | 9.27
88269 | Gesseiro com encargos complementares | h | 0.63115 | 1 | 0 | 28.02 | 0 | 17.68
88316 | Servente com encargos complementares | h | 0.19986 | 1 | 0 | 20.74 | 0 | 4.14
[7 empty] | Custo Unitário | 31.09
[7 empty] | BDI | 24.2
[7 empty] | Preço Unitário | 38.61
1601000120 - Andaime para uso interno composto de plataforma de tábua com 0,90m de largura sobre cavaletes móveis de madeira com elevação de até 1m ( m² )
Sistema: Boletim AGESUL Civil sem Desoneração - 01/01/2025
Utilizado no(s) item(ns) 16.08
Código | Descrição | Unidade | Quantidade | Utilização Operativa | Utilização Improdutiva | Valor Operativo | Valor Improdutivo | Valor Item
4006 | Madeira serrada em pinus, mista ou equivalente da regiao - bruta | m³ | 0.0003 | 1 | 0 | 1574.6 | 0 | 0.47
20247 | Prego de aço polido com cabeça 15 x 15 (1 1/4 x 13) | kg | 0.015 | 1 | 0 | 22.47 | 0 | 0.33
5069 | Prego de aço polido com cabeça 17 x 27 (2 1/2 x 11) | kg | 0.04 | 1 | 0 | 20.68 | 0 | 0.82
88262 | Carpinteiro de formas com encargos complementares | h | 0.04 | 1 | 0 | 25.35 | 0 | 1.01
88316 | Servente com encargos complementares | h | 0.12 | 1 | 0 | 20.74 | 0 | 2.48
[7 empty] | Custo Unitário | 5.11
[7 empty] | BDI | 24.2
[7 empty] | Preço Unitário | 6.35
95241 - Lastro de concreto magro, aplicado em pisos, lajes sobre solo ou radiers, espessura de 5 cm. Af_01/2024 ( m² )
Sistema: SINAPI sem Desoneração - 01/01/2025
Utilizado no(s) item(ns) 17.02
Código | Descrição | Unidade | Quantidade | Utilização Operativa | Utilização Improdutiva | Valor Operativo | Valor Improdutivo | Valor Item
94968 | Concreto magro para lastro, traço 1:4,5:4,5 (em massa seca de cimento/ areia média/ brita 1) - preparo mecânico com betoneira 600 l. Af_05/2021 | m³ | 0.069 | 1 | 0 | 380.81 | 0 | 26.27
88309 | Pedreiro com encargos complementares | h | 0.25415 | 1 | 0 | 25.75 | 0 | 6.54
88316 | Servente com encargos complementares | h | 0.0919 | 1 | 0 | 20.74 | 0 | 1.9
[7 empty] | Custo Unitário | 34.71
[7 empty] | BDI | 24.2
[7 empty] | Preço Unitário | 43.11
17E0410068 - Contrapiso com Concreto Magro Traço 1:4,5:4,5 (em Massa Seca de Cimento/ Areia Média/ Brita 1) Esp= 7cm e Acabamento Vassourado ( m² )
Sistema: AGESUL CIVIL PRÓPRIA sem Desoneração - 01/01/2025
Utilizado no(s) item(ns) 17.03
Código | Descrição | Unidade | Quantidade | Utilização Operativa | Utilização Improdutiva | Valor Operativo | Valor Improdutivo | Valor Item
38400 | Vassoura 40 cm com cabo | un | 0.1 | 1 | 0 | 24.99 | 0 | 2.49
94968 | Concreto magro para lastro, traço 1:4,5:4,5 (em massa seca de cimento/ areia média/ brita 1) - preparo mecânico com betoneira 600 l. Af_05/2021 | m³ | 0.084 | 1 | 0 | 380.81 | 0 | 31.98
88309 | Pedreiro com encargos complementares | h | 0.30498 | 1 | 0 | 25.75 | 0 | 7.85
88316 | Servente com encargos complementares | h | 0.11028 | 1 | 0 | 20.74 | 0 | 2.28
[7 empty] | Custo Unitário | 44.6
[7 empty] | BDI | 24.2
[7 empty] | Preço Unitário | 55.39
1701000106 - Piso tipo porcelanato acetinado, placas de (60 x 60)cm, tipo A, linha Cemento Grigio, borda retificada da Biancogres ou similar, empregando argamassa colante em pó, Quartzolit ou similar, inclusive rejunte ( m² )
Sistema: Boletim AGESUL Civil sem Desoneração - 01/01/2025
Utilizado no(s) item(ns) 17.04
Código | Descrição | Unidade | Quantidade | Utilização Operativa | Utilização Improdutiva | Valor Operativo | Valor Improdutivo | Valor Item
37595 | Argamassa colante tipo ACIII | kg | 9.13 | 1 | 0 | 2.61 | 0 | 23.82
1893 | Espaçador nivelador para porcelanato | un | 12 | 1 | 0 | 0.24 | 0 | 2.88
34357 | Rejunte cimenticio, qualquer cor | kg | 0.141 | 1 | 0 | 4.99 | 0 | 0.7
2728 | Revestimento tipo Porcelanato Acetinado, placas de (60 x 60)cm, tipo A, borda retificado, linha Cemento Grigio da Biancogres | m² | 1.0864 | 1 | 0 | 49.9 | 0 | 54.21
88256 | Azulejista ou Ladrilhista com encargos complementares | h | 0.8038 | 1 | 0 | 25.63 | 0 | 20.6
88316 | Servente com encargos complementares | h | 0.2064 | 1 | 0 | 20.74 | 0 | 4.28
[7 empty] | Custo Unitário | 106.49
[7 empty] | BDI | 24.2
[7 empty] | Preço Unitário | 132.26
1701000107 - Rodapé de sobrepor em Porcelanato Acetinado, linha Cemento Grigio, borda retificada, da Biancogres ou similar, h=10cm, assentado com argamassa idem ao piso ( m )
Sistema: Boletim AGESUL Civil sem Desoneração - 01/01/2025
Utilizado no(s) item(ns) 17.05
Código | Descrição | Unidade | Quantidade | Utilização Operativa | Utilização Improdutiva | Valor Operativo | Valor Improdutivo | Valor Item
37595 | Argamassa colante tipo ACIII | kg | 0.9131 | 1 | 0 | 2.61 | 0 | 2.38
34357 | Rejunte cimenticio, qualquer cor | kg | 0.1271 | 1 | 0 | 4.99 | 0 | 0.63
2728 | Revestimento tipo Porcelanato Acetinado, placas de (60 x 60)cm, tipo A, borda retificado, linha Cemento Grigio da Biancogres | m² | 0.1875 | 1 | 0 | 49.9 | 0 | 9.35
88256 | Azulejista ou Ladrilhista com encargos complementares | h | 0.0871 | 1 | 0 | 25.63 | 0 | 2.23
88316 | Servente com encargos complementares | h | 0.0326 | 1 | 0 | 20.74 | 0 | 0.67
[7 empty] | Custo Unitário | 15.26
[7 empty] | BDI | 24.2
[7 empty] | Preço Unitário | 18.95
1701000108 - Piso tipo porcelanato acetinado, placas de (73 x 73)cm, tipo A, linha Madri, borda retificada da Delta ou similar, empregando argamassa colante em pó, Quartzolit ou similar, inclusive rejunte ( m² )
Sistema: Boletim AGESUL Civil sem Desoneração - 01/01/2025
Utilizado no(s) item(ns) 17.06
Código | Descrição | Unidade | Quantidade | Utilização Operativa | Utilização Improdutiva | Valor Operativo | Valor Improdutivo | Valor Item
37595 | Argamassa colante tipo ACIII | kg | 9.13 | 1 | 0 | 2.61 | 0 | 23.82
1893 | Espaçador nivelador para porcelanato | un | 10 | 1 | 0 | 0.24 | 0 | 2.4
3489 | Piso tipo porcelanato acetinado, placas de (73 x 73)cm, tipo A, linha Madri, borda retificado da Delta | m² | 1.0864 | 1 | 0 | 54.77 | 0 | 59.5
34357 | Rejunte cimenticio, qualquer cor | kg | 0.141 | 1 | 0 | 4.99 | 0 | 0.7
88256 | Azulejista ou Ladrilhista com encargos complementares | h | 0.8038 | 1 | 0 | 25.63 | 0 | 20.6
88316 | Servente com encargos complementares | h | 0.2064 | 1 | 0 | 20.74 | 0 | 4.28
[7 empty] | Custo Unitário | 111.3
[7 empty] | BDI | 24.2
[7 empty] | Preço Unitário | 138.23
1701000109 - Rodapé de sobrepor tipo porcelanato acetinado, linha Madri, borda retificada, da Delta ou similar, h=10cm, assentado com argamassa idem ao piso ( m )
Sistema: Boletim AGESUL Civil sem Desoneração - 01/01/2025
Utilizado no(s) item(ns) 17.07
Código | Descrição | Unidade | Quantidade | Utilização Operativa | Utilização Improdutiva | Valor Operativo | Valor Improdutivo | Valor Item
37595 | Argamassa colante tipo ACIII | kg | 0.9131 | 1 | 0 | 2.61 | 0 | 2.38
3489 | Piso tipo porcelanato acetinado, placas de (73 x 73)cm, tipo A, linha Madri, borda retificado da Delta | m² | 0.2363 | 1 | 0 | 54.77 | 0 | 12.94
34357 | Rejunte cimenticio, qualquer cor | kg | 0.1254 | 1 | 0 | 4.99 | 0 | 0.62
88256 | Azulejista ou Ladrilhista com encargos complementares | h | 0.0934 | 1 | 0 | 25.63 | 0 | 2.39
88316 | Servente com encargos complementares | h | 0.0343 | 1 | 0 | 20.74 | 0 | 0.71
[7 empty] | Custo Unitário | 19.04
[7 empty] | BDI | 24.2
[7 empty] | Preço Unitário | 23.65
1701000116 - Regularização sarrafeada para revestimento de piso com argamassa de cimento e areia no traço 1:3, na(s) espessura(s):- 2 cm ( m² )
Sistema: Boletim AGESUL Civil sem Desoneração - 01/01/2025
Utilizado no(s) item(ns) 17.08
Código | Descrição | Unidade | Quantidade | Utilização Operativa | Utilização Improdutiva | Valor Operativo | Valor Improdutivo | Valor Item
87372 | Argamassa traço 1:3 (em volume de cimento e areia média úmida) para contrapiso, preparo manual. Af_08/2019 | m³ | 0.02 | 1 | 0 | 793.72 | 0 | 15.87
88309 | Pedreiro com encargos complementares | h | 0.25 | 1 | 0 | 25.75 | 0 | 6.43
88316 | Servente com encargos complementares | h | 0.25 | 1 | 0 | 20.74 | 0 | 5.18
[7 empty] | Custo Unitário | 27.48
[7 empty] | BDI | 24.2
[7 empty] | Preço Unitário | 34.13
104162 - Piso em granilite, marmorite ou granitina em ambientes internos, com espessura de 8 mm, incluso mistura em betoneira, colocação das juntas, aplicação do piso, 4 polimentos com politriz, estucamento, selador e cera. Af_06/2022 ( m² )
Sistema: SINAPI sem Desoneração - 01/01/2025
Utilizado no(s) item(ns) 17.09
Código | Descrição | Unidade | Quantidade | Utilização Operativa | Utilização Improdutiva | Valor Operativo | Valor Improdutivo | Valor Item
41967 | Cera liquida incolor multipiso | l | 0.0125 | 1 | 0 | 18.37 | 0 | 0.22
44528 | Cimento portland estrutural branco cpb - 32 ou cpb - 40 | kg | 10 | 1 | 0 | 4.15 | 0 | 41.5
4824 | Granilha/grana/pedrisco ou agregado em mármore/granito/Quartzo e calcário, preto, cinza, palha ou branco | kg | 20 | 1 | 0 | 0.85 | 0 | 17
3671 | Junta plástica de dilatação para pisos, cor cinza, 17 x 3 mm (altura x espessura) | m | 1.67 | 1 | 0 | 1.33 | 0 | 2.22
6085 | Selador acrilico opaco premium interior/exterior | l | 0.04 | 1 | 0 | 8 | 0 | 0.32
89226 | Betoneira capacidade nominal de 600 l, capacidade de mistura 360 l, motor elétrico trifásico potência de 4 cv, sem carregador - chi diurno. Af_05/2023 | chi | 0.0759 | 1 | 0 | 1.5 | 0 | 0.11
89225 | Betoneira capacidade nominal de 600 l, capacidade de mistura 360 l, motor elétrico trifásico potência de 4 cv, sem carregador - chp diurno. Af_05/2023 | chp | 0.0254 | 1 | 0 | 5.55 | 0 | 0.14
88274 | Marmorista/graniteiro com encargos complementares | h | 1.0956 | 1 | 0 | 25.63 | 0 | 28.08
95277 | Polidora de piso (politriz), peso de 100kg, diâmetro 450 mm, motor elétrico, potência 4 hp - chi diurno. Af_05/2023 | chi | 0.2164 | 1 | 0 | 0.6 | 0 | 0.12
95276 | Polidora de piso (politriz), peso de 100kg, diâmetro 450 mm, motor elétrico, potência 4 hp - chp diurno. Af_05/2023 | chp | 0.0903 | 1 | 0 | 3.74 | 0 | 0.33
88316 | Servente com encargos complementares | h | 0.4972 | 1 | 0 | 20.74 | 0 | 10.31
[7 empty] | Custo Unitário | 100.35
[7 empty] | BDI | 24.2
[7 empty] | Preço Unitário | 124.63
1701000124 - Rodapé pré-moldado de granilite, marmorite ou granitina l=10 cm, assentada com argamassa de cimento e areia traço 1:4 - fornecimento e instalação ( m )
Sistema: Boletim AGESUL Civil sem Desoneração - 01/01/2025
Utilizado no(s) item(ns) 17.10
Código | Descrição | Unidade | Quantidade | Utilização Operativa | Utilização Improdutiva | Valor Operativo | Valor Improdutivo | Valor Item
34680 | Rodapé pré-moldado de granilite, marmorite ou granitina L = 10 cm | m | 1 | 1 | 0 | 37.73 | 0 | 37.73
87373 | Argamassa traço 1:4 (em volume de cimento e areia média úmida) para contrapiso, preparo manual. Af_08/2019 | m³ | 0.002 | 1 | 0 | 704.62 | 0 | 1.4
88274 | Marmorista/graniteiro com encargos complementares | h | 0.8 | 1 | 0 | 25.63 | 0 | 20.5
88316 | Servente com encargos complementares | h | 0.53 | 1 | 0 | 20.74 | 0 | 10.99
[7 empty] | Custo Unitário | 70.62
[7 empty] | BDI | 24.2
[7 empty] | Preço Unitário | 87.71
94990 - Execução de passeio (calçada) ou piso de concreto com concreto moldado in loco, feito em obra, acabamento convencional, não armado. Af_08/2022 ( m³ )
Sistema: SINAPI sem Desoneração - 01/01/2025
Utilizado no(s) item(ns) 17.11
Código | Descrição | Unidade | Quantidade | Utilização Operativa | Utilização Improdutiva | Valor Operativo | Valor Improdutivo | Valor Item
2692 | Desmoldante protetor para formas de madeira, de base oleosa emulsionada em água | l | 0.0213 | 1 | 0 | 7.78 | 0 | 0.16
5068 | Prego de aço polido com cabeça 17 x 21 (2 x 11) | kg | 0.2994 | 1 | 0 | 20.29 | 0 | 6.07
4509 | Sarrafo *2,5 x 10* cm em pinus, mista ou equivalente da regiao - bruta | m | 3.125 | 1 | 0 | 3.55 | 0 | 11.09
4517 | Sarrafo *2,5 x 7,5* cm em pinus, mista ou equivalente da regiao - bruta | m | 2.5 | 1 | 0 | 2.44 | 0 | 6.1
88262 | Carpinteiro de formas com encargos complementares | h | 1.6268 | 1 | 0 | 25.35 | 0 | 41.23
94964 | Concreto fck = 20mpa, traço 1:2,7:3 (em massa seca de cimento/ areia média/ brita 1) - preparo mecânico com betoneira 400 l. Af_05/2021 | m³ | 1.2315 | 1 | 0 | 472.94 | 0 | 582.42
88309 | Pedreiro com encargos complementares | h | 1.4149 | 1 | 0 | 25.75 | 0 | 36.43
88316 | Servente com encargos complementares | h | 3.0417 | 1 | 0 | 20.74 | 0 | 63.08
[7 empty] | Custo Unitário | 746.58
[7 empty] | BDI | 24.2
[7 empty] | Preço Unitário | 927.25
17E0410069 - Soleira em Granito, tipo Filete, Largura 05 cm, Espessura 2,0 cm - Fornecimento e Instalação ( m )
Sistema: AGESUL CIVIL PRÓPRIA sem Desoneração - 01/01/2025
Utilizado no(s) item(ns) 17.12
Código | Descrição | Unidade | Quantidade | Utilização Operativa | Utilização Improdutiva | Valor Operativo | Valor Improdutivo | Valor Item
37595 | Argamassa colante tipo ACIII | kg | 0.43 | 1 | 0 | 2.61 | 0 | 1.12
20232 | Soleira em granito, polido, tipo Andorinha/Quartz/Castelo/Corumbá ou outros equivalentes da região, l= *15* cm, E= *2,0* cm | m | 0.33333 | 1 | 0 | 93.75 | 0 | 31.25
88274 | Marmorista/graniteiro com encargos complementares | h | 0.18233 | 1 | 0 | 25.63 | 0 | 4.67
88316 | Servente com encargos complementares | h | 0.091 | 1 | 0 | 20.74 | 0 | 1.88
[7 empty] | Custo Unitário | 38.92
[7 empty] | BDI | 24.2
[7 empty] | Preço Unitário | 48.34
17E0410070 - Peitoril Linear em Granito ou Mármore l = 17cm, Comprimento de até 2m, Assentado com Argamassa 1:6 com Aditivo ( m )
Sistema: AGESUL CIVIL PRÓPRIA sem Desoneração - 01/01/2025
Utilizado no(s) item(ns) 17.13
Código | Descrição | Unidade | Quantidade | Utilização Operativa | Utilização Improdutiva | Valor Operativo | Valor Improdutivo | Valor Item
34747 | Peitoril em mármore, polido, branco comum, l= *15* cm, E= *2,0* cm, com pingadeira | m | 1.1787 | 1 | 0 | 141.69 | 0 | 167
87283 | Argamassa traço 1:6 (em volume de cimento e areia média úmida) com adição de plastificante para emboço/massa única/assentamento de alvenaria de vedação, preparo mecânico com betoneira 400 l. Af_08/2019 | m³ | 0.0068 | 1 | 0 | 453.05 | 0 | 3.08
88274 | Marmorista/graniteiro com encargos complementares | h | 0.419 | 1 | 0 | 25.63 | 0 | 10.73
91693 | Serra circular de bancada com motor elétrico potência de 5hp, com coifa para disco 10" - chi diurno. af_08/2015 | chi | 0.398 | 1 | 0 | 28.9 | 0 | 11.5
91692 | Serra circular de bancada com motor elétrico potência de 5hp, com coifa para disco 10" - chp diurno. af_08/2015 | chp | 0.021 | 1 | 0 | 30.45 | 0 | 0.63
88316 | Servente com encargos complementares | h | 0.209 | 1 | 0 | 20.74 | 0 | 4.33
[7 empty] | Custo Unitário | 197.27
[7 empty] | BDI | 24.2
[7 empty] | Preço Unitário | 245.01
17E0410071 - Peitoril Linear em Granito ou Mármore l = 21cm, Comprimento de até 2m, Assentado com Argamassa 1:6 com Aditivo ( m )
Sistema: AGESUL CIVIL PRÓPRIA sem Desoneração - 01/01/2025
Utilizado no(s) item(ns) 17.14
Código | Descrição | Unidade | Quantidade | Utilização Operativa | Utilização Improdutiva | Valor Operativo | Valor Improdutivo | Valor Item
34747 | Peitoril em mármore, polido, branco comum, l= *15* cm, E= *2,0* cm, com pingadeira | m | 1.456 | 1 | 0 | 141.69 | 0 | 206.3
87283 | Argamassa traço 1:6 (em volume de cimento e areia média úmida) com adição de plastificante para emboço/massa única/assentamento de alvenaria de vedação, preparo mecânico com betoneira 400 l. Af_08/2019 | m³ | 0.0084 | 1 | 0 | 453.05 | 0 | 3.8
88274 | Marmorista/graniteiro com encargos complementares | h | 0.419 | 1 | 0 | 25.63 | 0 | 10.73
91693 | Serra circular de bancada com motor elétrico potência de 5hp, com coifa para disco 10" - chi diurno. af_08/2015 | chi | 0.398 | 1 | 0 | 28.9 | 0 | 11.5
91692 | Serra circular de bancada com motor elétrico potência de 5hp, com coifa para disco 10" - chp diurno. af_08/2015 | chp | 0.021 | 1 | 0 | 30.45 | 0 | 0.63
88316 | Servente com encargos complementares | h | 0.209 | 1 | 0 | 20.74 | 0 | 4.33
[7 empty] | Custo Unitário | 237.29
[7 empty] | BDI | 24.2
[7 empty] | Preço Unitário | 294.71
18E0410028 - Divisória Fixa em Vidro Temperado 8 mm, sem Abertura, com Película Jateada - Fornecimento e Instalação ( m² )
Sistema: AGESUL CIVIL PRÓPRIA sem Desoneração - 01/01/2025
Utilizado no(s) item(ns) 18.01
Código | Descrição | Unidade | Quantidade | Utilização Operativa | Utilização Improdutiva | Valor Operativo | Valor Improdutivo | Valor Item
11950 | Bucha de nylon sem aba s6, com parafuso de 4,20 X 40 mm em aço zincado com rosca soberba, cabeça chata e fenda phillips | un | 2.37 | 1 | 0 | 0.14 | 0 | 0.33
39432 | Fita de papel reforçada com lâmina de metal para reforço de cantos de chapa de gesso para Drywall | m | 1.47 | 1 | 0 | 3.35 | 0 | 4.92
70EMT10039 | Película Jateada - Fornecimento e Instalação | m² | 1.05 | 1 | 0 | 120 | 0 | 126
34360 | Perfil de alumínio anodizado | kg | 0.284 | 1 | 0 | 74.28 | 0 | 21.09
39961 | Silicone acético uso geral incolor 280 g | un | 0.23 | 1 | 0 | 25.67 | 0 | 5.9
10506 | Vidro temperado incolor E = 8 mm, sem colocação | m² | 0.987 | 1 | 0 | 320.48 | 0 | 316.31
91693 | Serra circular de bancada com motor elétrico potência de 5hp, com coifa para disco 10" - chi diurno. af_08/2015 | chi | 0.993 | 1 | 0 | 28.9 | 0 | 28.69
91692 | Serra circular de bancada com motor elétrico potência de 5hp, com coifa para disco 10" - chp diurno. af_08/2015 | chp | 0.095 | 1 | 0 | 30.45 | 0 | 2.89
88316 | Servente com encargos complementares | h | 0.544 | 1 | 0 | 20.74 | 0 | 11.28
88325 | Vidraceiro com encargos complementares | h | 1.088 | 1 | 0 | 22.95 | 0 | 24.96
[7 empty] | Custo Unitário | 542.37
[7 empty] | BDI | 24.2
[7 empty] | Preço Unitário | 673.62
18E0410029 - VTE - Vidro Fixo Duplo Laminado 8mm (4+4), Instalado em Perfil U com Película Prata Refletiva, Conforme Detalhamento - Fornecimento e Instalação ( m² )
Sistema: AGESUL CIVIL PRÓPRIA sem Desoneração - 01/01/2025
Utilizado no(s) item(ns) 18.02
Código | Descrição | Unidade | Quantidade | Utilização Operativa | Utilização Improdutiva | Valor Operativo | Valor Improdutivo | Valor Item
17EMT10123 | Insulfilm Profissional Prata Espelhado - Fornecido e Instalado | m² | 1.05 | 1 | 0 | 150 | 0 | 157.5
102176 | Instalação de vidro laminado, e = 8 mm (4+4), encaixado em perfil u. Af_01/2021_ps | m² | 1 | 1 | 0 | 941.21 | 0 | 941.21
[7 empty] | Custo Unitário | 1098.71
[7 empty] | BDI | 24.2
[7 empty] | Preço Unitário | 1364.6
102179 - Instalação de vidro temperado, e = 6 mm, encaixado em perfil u. Af_01/2021_ps ( m² )
Sistema: SINAPI sem Desoneração - 01/01/2025
Utilizado no(s) item(ns) 18.03
Código | Descrição | Unidade | Quantidade | Utilização Operativa | Utilização Improdutiva | Valor Operativo | Valor Improdutivo | Valor Item
11950 | Bucha de nylon sem aba s6, com parafuso de 4,20 X 40 mm em aço zincado com rosca soberba, cabeça chata e fenda phillips | un | 2.196 | 1 | 0 | 0.14 | 0 | 0.3
39432 | Fita de papel reforçada com lâmina de metal para reforço de cantos de chapa de gesso para Drywall | m | 2.992 | 1 | 0 | 3.35 | 0 | 10.02
34360 | Perfil de alumínio anodizado | kg | 0.964 | 1 | 0 | 74.28 | 0 | 71.6
39961 | Silicone acético uso geral incolor 280 g | un | 0.397 | 1 | 0 | 25.67 | 0 | 10.19
10505 | Vidro temperado incolor E = 6 mm, sem colocação | m² | 1 | 1 | 0 | 245.5 | 0 | 245.5
88316 | Servente com encargos complementares | h | 1.542 | 1 | 0 | 20.74 | 0 | 31.98
88325 | Vidraceiro com encargos complementares | h | 1.586 | 1 | 0 | 22.95 | 0 | 36.39
[7 empty] | Custo Unitário | 405.98
[7 empty] | BDI | 24.2
[7 empty] | Preço Unitário | 504.23
1801000120 - Espelho cristal, espessura 4mm fixado com botão francês de plástico cromado, parafuso e bucha, sem moldura - fornecimento e instalação ( m² )
Sistema: Boletim AGESUL Civil sem Desoneração - 01/01/2025
Utilizado no(s) item(ns) 18.04
Código | Descrição | Unidade | Quantidade | Utilização Operativa | Utilização Improdutiva | Valor Operativo | Valor Improdutivo | Valor Item
6445 | Botão francês de plástico cromado com bucha e parafuso | un | 4 | 1 | 0 | 4.71 | 0 | 18.84
11186 | Espelho cristal E = 4 mm | m² | 1 | 1 | 0 | 444.33 | 0 | 444.33
88316 | Servente com encargos complementares | h | 0.4 | 1 | 0 | 20.74 | 0 | 8.29
88325 | Vidraceiro com encargos complementares | h | 2 | 1 | 0 | 22.95 | 0 | 45.9
[7 empty] | Custo Unitário | 517.36
[7 empty] | BDI | 24.2
[7 empty] | Preço Unitário | 642.56
18E0410030 - Box para Banheiro, Fixo, em Vidro Temperado 10 mm - Fornecimento e Instalação ( m² )
Sistema: AGESUL CIVIL PRÓPRIA sem Desoneração - 01/01/2025
Utilizado no(s) item(ns) 18.05
Código | Descrição | Unidade | Quantidade | Utilização Operativa | Utilização Improdutiva | Valor Operativo | Valor Improdutivo | Valor Item
11950 | Bucha de nylon sem aba s6, com parafuso de 4,20 X 40 mm em aço zincado com rosca soberba, cabeça chata e fenda phillips | un | 2.37 | 1 | 0 | 0.14 | 0 | 0.33
39432 | Fita de papel reforçada com lâmina de metal para reforço de cantos de chapa de gesso para Drywall | m | 1.47 | 1 | 0 | 3.35 | 0 | 4.92
34360 | Perfil de alumínio anodizado | kg | 0.284 | 1 | 0 | 74.28 | 0 | 21.09
39961 | Silicone acético uso geral incolor 280 g | un | 0.23 | 1 | 0 | 25.67 | 0 | 5.9
10507 | Vidro temperado incolor E = 10 mm, sem colocação | m² | 0.987 | 1 | 0 | 416.05 | 0 | 410.64
91693 | Serra circular de bancada com motor elétrico potência de 5hp, com coifa para disco 10" - chi diurno. af_08/2015 | chi | 0.993 | 1 | 0 | 28.9 | 0 | 28.69
91692 | Serra circular de bancada com motor elétrico potência de 5hp, com coifa para disco 10" - chp diurno. af_08/2015 | chp | 0.095 | 1 | 0 | 30.45 | 0 | 2.89
88316 | Servente com encargos complementares | h | 0.544 | 1 | 0 | 20.74 | 0 | 11.28
88325 | Vidraceiro com encargos complementares | h | 1.088 | 1 | 0 | 22.95 | 0 | 24.96
[7 empty] | Custo Unitário | 510.7
[7 empty] | BDI | 24.2
[7 empty] | Preço Unitário | 634.29
88485 - Fundo selador acrílico, aplicação manual em parede, uma demão. Af_04/2023 ( m² )
Sistema: SINAPI sem Desoneração - 01/01/2025
Utilizado no(s) item(ns) 19.01 / 21.02.28
Código | Descrição | Unidade | Quantidade | Utilização Operativa | Utilização Improdutiva | Valor Operativo | Valor Improdutivo | Valor Item
6085 | Selador acrilico opaco premium interior/exterior | l | 0.1666 | 1 | 0 | 8 | 0 | 1.33
88310 | Pintor com encargos complementares | h | 0.0666 | 1 | 0 | 27.44 | 0 | 1.82
88316 | Servente com encargos complementares | h | 0.0222 | 1 | 0 | 20.74 | 0 | 0.46
[7 empty] | Custo Unitário | 3.61
[7 empty] | BDI | 24.2
[7 empty] | Preço Unitário | 4.48
88496 - Emassamento com massa látex, aplicação em teto, duas demãos, lixamento manual. Af_04/2023 ( m² )
Sistema: SINAPI sem Desoneração - 01/01/2025
Utilizado no(s) item(ns) 19.02
Código | Descrição | Unidade | Quantidade | Utilização Operativa | Utilização Improdutiva | Valor Operativo | Valor Improdutivo | Valor Item
3767 | Lixa em folha para parede ou madeira, numero 120, cor vermelha | un | 0.0802 | 1 | 0 | 1.34 | 0 | 0.1
43626 | Massa corrida para superfícies de ambientes internos | kg | 1.3389 | 1 | 0 | 3.96 | 0 | 5.3
88310 | Pintor com encargos complementares | h | 0.7419 | 1 | 0 | 27.44 | 0 | 20.35
88316 | Servente com encargos complementares | h | 0.2473 | 1 | 0 | 20.74 | 0 | 5.12
[7 empty] | Custo Unitário | 30.87
[7 empty] | BDI | 24.2
[7 empty] | Preço Unitário | 38.34
88497 - Emassamento com massa látex, aplicação em parede, duas demãos, lixamento manual. Af_04/2023 ( m² )
Sistema: SINAPI sem Desoneração - 01/01/2025
Utilizado no(s) item(ns) 19.03
Código | Descrição | Unidade | Quantidade | Utilização Operativa | Utilização Improdutiva | Valor Operativo | Valor Improdutivo | Valor Item
3767 | Lixa em folha para parede ou madeira, numero 120, cor vermelha | un | 0.0802 | 1 | 0 | 1.34 | 0 | 0.1
43626 | Massa corrida para superfícies de ambientes internos | kg | 1.3389 | 1 | 0 | 3.96 | 0 | 5.3
88310 | Pintor com encargos complementares | h | 0.361 | 1 | 0 | 27.44 | 0 | 9.9
88316 | Servente com encargos complementares | h | 0.1203 | 1 | 0 | 20.74 | 0 | 2.49
[7 empty] | Custo Unitário | 17.79
[7 empty] | BDI | 24.2
[7 empty] | Preço Unitário | 22.1
88489 - Pintura látex acrílica premium, aplicação manual em paredes, duas demãos. Af_04/2023 ( m² )
Sistema: SINAPI sem Desoneração - 01/01/2025
Utilizado no(s) item(ns) 19.04
Código | Descrição | Unidade | Quantidade | Utilização Operativa | Utilização Improdutiva | Valor Operativo | Valor Improdutivo | Valor Item
7356 | Tinta latex acrilica premium, cor branco fosco | l | 0.2285 | 1 | 0 | 29.5 | 0 | 6.74
88310 | Pintor com encargos complementares | h | 0.1631 | 1 | 0 | 27.44 | 0 | 4.47
88316 | Servente com encargos complementares | h | 0.0544 | 1 | 0 | 20.74 | 0 | 1.12
[7 empty] | Custo Unitário | 12.33
[7 empty] | BDI | 24.2
[7 empty] | Preço Unitário | 15.31
19E0410023 - Pintura Látex Acrílica Premium, Aplicada com Pulverizador em Elemento Vazado de Concreto (Cobogó) ( m² )
Sistema: AGESUL CIVIL PRÓPRIA sem Desoneração - 01/01/2025
Utilizado no(s) item(ns) 19.05
Código | Descrição | Unidade | Quantidade | Utilização Operativa | Utilização Improdutiva | Valor Operativo | Valor Improdutivo | Valor Item
7356 | Tinta latex acrilica premium, cor branco fosco | l | 0.115 | 1 | 0 | 29.5 | 0 | 3.39
88310 | Pintor com encargos complementares | h | 0.6069 | 1 | 0 | 27.44 | 0 | 16.65
[7 empty] | Custo Unitário | 20.04
[7 empty] | BDI | 24.2
[7 empty] | Preço Unitário | 24.89
95305 - Textura acrílica, aplicação manual em parede, uma demão. Af_04/2023 ( m² )
Sistema: SINAPI sem Desoneração - 01/01/2025
Utilizado no(s) item(ns) 19.06 / 21.02.29
Código | Descrição | Unidade | Quantidade | Utilização Operativa | Utilização Improdutiva | Valor Operativo | Valor Improdutivo | Valor Item
38877 | Massa premium para textura lisa de base acrilica, uso interno e externo | kg | 1.1074 | 1 | 0 | 7.04 | 0 | 7.79
88310 | Pintor com encargos complementares | h | 0.1541 | 1 | 0 | 27.44 | 0 | 4.22
88316 | Servente com encargos complementares | h | 0.0514 | 1 | 0 | 20.74 | 0 | 1.06
[7 empty] | Custo Unitário | 13.07
[7 empty] | BDI | 24.2
[7 empty] | Preço Unitário | 16.23
19E0410024 - Revestimento de Massa Efeito Cimento Queimado, Aplicado em Teto, Duas Demãos, com Desempenadeira Malha Média, Inclusive Fundo Preparador ( m² )
Sistema: AGESUL CIVIL PRÓPRIA sem Desoneração - 01/01/2025
Utilizado no(s) item(ns) 19.07
Código | Descrição | Unidade | Quantidade | Utilização Operativa | Utilização Improdutiva | Valor Operativo | Valor Improdutivo | Valor Item
52EMT10010 | Massa Efeito Cimento Queimado da Suvinil | Kg | 0.55556 | 1 | 0 | 53.98 | 0 | 29.98
1320 | Selador para revestimento VELUTEX | l | 0.18 | 1 | 0 | 8.33 | 0 | 1.49
100301 | Ajudante de pintor com encargos complementares | h | 0.33 | 1 | 0 | 23.09 | 0 | 7.61
88310 | Pintor com encargos complementares | h | 0.5 | 1 | 0 | 27.44 | 0 | 13.72
[7 empty] | Custo Unitário | 52.8
[7 empty] | BDI | 24.2
[7 empty] | Preço Unitário | 65.58
19E0410025 - Pintura de Faixa de Pedestre ou Zebrada com Tinta Acrílica, E = 50 cm, Aplicação Manual. ( m² )
Sistema: AGESUL CIVIL PRÓPRIA sem Desoneração - 01/01/2025
Utilizado no(s) item(ns) 19.08
Código | Descrição | Unidade | Quantidade | Utilização Operativa | Utilização Improdutiva | Valor Operativo | Valor Improdutivo | Valor Item
12815 | Fita crepe rolo de 25 mm x 50 m | un | 0.02 | 1 | 0 | 14.24 | 0 | 0.28
7348 | Tinta acrílica Premium para piso | l | 0.71167 | 1 | 0 | 19.78 | 0 | 14.07
88310 | Pintor com encargos complementares | h | 0.72 | 1 | 0 | 27.44 | 0 | 19.75
88316 | Servente com encargos complementares | h | 0.3 | 1 | 0 | 20.74 | 0 | 6.22
[7 empty] | Custo Unitário | 40.32
[7 empty] | BDI | 24.2
[7 empty] | Preço Unitário | 50.08
2401001007 - Vaso sanitário REF. P.515.17 com caixa acoplada saída vertical REF. CDC.01F.17, ambos da linha VOGUE PLUS CONFORTO branca da DECA ou similar, inclusive pertences ( un )
Sistema: Boletim AGESUL Civil sem Desoneração - 01/01/2025
Utilizado no(s) item(ns) 20.01.01
Código | Descrição | Unidade | Quantidade | Utilização Operativa | Utilização Improdutiva | Valor Operativo | Valor Improdutivo | Valor Item
6138 | Anel de vedacao, pvc flexivel, 100 mm, para saida de bacia / vaso sanitario | un | 1 | 1 | 0 | 10.55 | 0 | 10.55
6432 | Caixa acoplada saída vertical REF. CDC.01F.17, linha VOGUE PLUS CONFORTO branca da DECA ou similar | un | 1 | 1 | 0 | 882.03 | 0 | 882.03
4384 | Parafuso niquelado com acabamento cromado para fixar peca sanitária, inclui porca cega, arruela e bucha de nylon tamanho S-10 | un | 2 | 1 | 0 | 31.17 | 0 | 62.34
37329 | Rejunte epoxi, qualquer cor | kg | 0.0881 | 1 | 0 | 105.12 | 0 | 9.26
6431 | Vaso sanitário REF. P.515.17 linha VOGUE PLUS CONFORTO branco da DECA | un | 1 | 1 | 0 | 1166.9 | 0 | 1166.9
88267 | Encanador ou bombeiro hidráulico com encargos complementares | h | 0.7791 | 1 | 0 | 25.04 | 0 | 19.5
88316 | Servente com encargos complementares | h | 0.434 | 1 | 0 | 20.74 | 0 | 9
[7 empty] | Custo Unitário | 2159.58
[7 empty] | BDI | 24.2
[7 empty] | Preço Unitário | 2682.2
2401001010 - Lavatório de louça branca ref. L.510.17 com coluna suspensa ref. C.510.17, ambos Deca Vogue Plus ou similar para P.N.E., inclusive pertences, com válvula, sifão, engates cromados ( un )
Sistema: Boletim AGESUL Civil sem Desoneração - 01/01/2025
Utilizado no(s) item(ns) 20.01.02
Código | Descrição | Unidade | Quantidade | Utilização Operativa | Utilização Improdutiva | Valor Operativo | Valor Improdutivo | Valor Item
9013 | Coluna suspensa de louça branca para P.N.E., Deca Vogue Plus ref. C510.17 | un | 1 | 1 | 0 | 360.29 | 0 | 360.29
9012 | Lavatório de louça branca para P.N.E., ref. L.51.17 Deca Vogue Plus da Deca | un | 1 | 1 | 0 | 789.9 | 0 | 789.9
4351 | Parafuso niquelado 3 1/2" com acabamento cromado para fixar peca sanitária, inclui porca cega, arruela e bucha de nylon tamanho S-8 | un | 6 | 1 | 0 | 23.11 | 0 | 138.66
88267 | Encanador ou bombeiro hidráulico com encargos complementares | h | 2.07 | 1 | 0 | 25.04 | 0 | 51.83
86887 | Engate flexível em inox, 1/2 x 40cm - fornecimento e instalação. Af_01/2020 | un | 1 | 1 | 0 | 89.96 | 0 | 89.96
88316 | Servente com encargos complementares | h | 0.84 | 1 | 0 | 20.74 | 0 | 17.42
86881 | Sifão do tipo garrafa em metal cromado 1 x 1.1/2" - fornecimento e instalação. Af_01/2020 | un | 1 | 1 | 0 | 347.67 | 0 | 347.67
86877 | Válvula em metal cromado 1.1/2" x 1.1/2" para tanque ou lavatório, com ou sem ladrão - fornecimento e instalação. Af_01/2020 | un | 1 | 1 | 0 | 112.31 | 0 | 112.31
[7 empty] | Custo Unitário | 1908.04
[7 empty] | BDI | 24.2
[7 empty] | Preço Unitário | 2369.79
2401001017 - Torneira para lavatório de mesa Pressmatic Benefit REF.00490706 da DOCOL ou similar ( un )
Sistema: Boletim AGESUL Civil sem Desoneração - 01/01/2025
Utilizado no(s) item(ns) 20.01.03
Código | Descrição | Unidade | Quantidade | Utilização Operativa | Utilização Improdutiva | Valor Operativo | Valor Improdutivo | Valor Item
3148 | Fita veda rosca, em ptfe, rolo de 18 mm x 50 m (l x c) | un | 0.0056 | 1 | 0 | 17.55 | 0 | 0.09
2588 | Torneira de mesa Pressmatic para deficiente físico Benefit REF. 00490706 da DOCOL ou similar | un | 1 | 1 | 0 | 1119 | 0 | 1119
88248 | Auxiliar de Encanador ou bombeiro hidráulico com encargos complementares | h | 0.5 | 1 | 0 | 20.68 | 0 | 10.34
88267 | Encanador ou bombeiro hidráulico com encargos complementares | h | 0.25 | 1 | 0 | 25.04 | 0 | 6.26
[7 empty] | Custo Unitário | 1135.69
[7 empty] | BDI | 24.2
[7 empty] | Preço Unitário | 1410.53
2401001022 - Ducha manual com desviador ref. 934106 D98 cromado da Docol ou similar - fornecimento e instalação ( un )
Sistema: Boletim AGESUL Civil sem Desoneração - 01/01/2025
Utilizado no(s) item(ns) 20.01.04
Código | Descrição | Unidade | Quantidade | Utilização Operativa | Utilização Improdutiva | Valor Operativo | Valor Improdutivo | Valor Item
1550 | Ducha manual com desviador ref. 934106 D98 cromado da Docol ou similar | un | 1 | 1 | 0 | 1011.27 | 0 | 1011.27
88248 | Auxiliar de Encanador ou bombeiro hidráulico com encargos complementares | h | 0.5 | 1 | 0 | 20.68 | 0 | 10.34
88267 | Encanador ou bombeiro hidráulico com encargos complementares | h | 0.5 | 1 | 0 | 25.04 | 0 | 12.52
[7 empty] | Custo Unitário | 1034.13
[7 empty] | BDI | 24.2
[7 empty] | Preço Unitário | 1284.39
2401002010 - Barra de apoio reta, em aço inox polido, comprimento de 40cm, diâmetro mínimo de 3cm ( un )
Sistema: Boletim AGESUL Civil sem Desoneração - 01/01/2025
Utilizado no(s) item(ns) 20.02.01
Código | Descrição | Unidade | Quantidade | Utilização Operativa | Utilização Improdutiva | Valor Operativo | Valor Improdutivo | Valor Item
6180 | Barra de apoio reta (puxador), em aço inox polido, comprimento de 40cm, diâmetro mínimo de 3cm | un | 1 | 1 | 0 | 134.76 | 0 | 134.76
4351 | Parafuso niquelado 3 1/2" com acabamento cromado para fixar peca sanitária, inclui porca cega, arruela e bucha de nylon tamanho S-8 | un | 6 | 1 | 0 | 23.11 | 0 | 138.66
88242 | Ajudante de Pedreiro com encargos complementares | h | 0.2988 | 1 | 0 | 21.28 | 0 | 6.35
88309 | Pedreiro com encargos complementares | h | 0.9485 | 1 | 0 | 25.75 | 0 | 24.42
[7 empty] | Custo Unitário | 304.19
[7 empty] | BDI | 24.2
[7 empty] | Preço Unitário | 377.8
100868 - Barra de apoio reta, em aço inox polido, comprimento 80 cm, fixada na parede - fornecimento e instalação. Af_01/2020 ( un )
Sistema: SINAPI sem Desoneração - 01/01/2025
Utilizado no(s) item(ns) 20.02.02
Código | Descrição | Unidade | Quantidade | Utilização Operativa | Utilização Improdutiva | Valor Operativo | Valor Improdutivo | Valor Item
36081 | Barra de apoio reta, em aço inox polido, comprimento 80cm, diâmetro mínimo 3 cm | un | 1 | 1 | 0 | 225.54 | 0 | 225.54
4351 | Parafuso niquelado 3 1/2" com acabamento cromado para fixar peca sanitária, inclui porca cega, arruela e bucha de nylon tamanho S-8 | un | 6 | 1 | 0 | 23.11 | 0 | 138.66
88267 | Encanador ou bombeiro hidráulico com encargos complementares | h | 0.9485 | 1 | 0 | 25.04 | 0 | 23.75
88316 | Servente com encargos complementares | h | 0.2988 | 1 | 0 | 20.74 | 0 | 6.19
[7 empty] | Custo Unitário | 394.14
[7 empty] | BDI | 24.2
[7 empty] | Preço Unitário | 489.52
100867 - Barra de apoio reta, em aço inox polido, comprimento 70 cm, fixada na parede - fornecimento e instalação. Af_01/2020 ( un )
Sistema: SINAPI sem Desoneração - 01/01/2025
Utilizado no(s) item(ns) 20.02.03
Código | Descrição | Unidade | Quantidade | Utilização Operativa | Utilização Improdutiva | Valor Operativo | Valor Improdutivo | Valor Item
36205 | Barra de apoio reta, em aço inox polido, comprimento 70cm, diâmetro mínimo 3 cm | un | 1 | 1 | 0 | 211.52 | 0 | 211.52
4351 | Parafuso niquelado 3 1/2" com acabamento cromado para fixar peca sanitária, inclui porca cega, arruela e bucha de nylon tamanho S-8 | un | 6 | 1 | 0 | 23.11 | 0 | 138.66
88267 | Encanador ou bombeiro hidráulico com encargos complementares | h | 0.9485 | 1 | 0 | 25.04 | 0 | 23.75
88316 | Servente com encargos complementares | h | 0.2988 | 1 | 0 | 20.74 | 0 | 6.19
[7 empty] | Custo Unitário | 380.12
[7 empty] | BDI | 24.2
[7 empty] | Preço Unitário | 472.11
100866 - Barra de apoio reta, em aço inox polido, comprimento 60cm, fixada na parede - fornecimento e instalação. Af_01/2020 ( un )
Sistema: SINAPI sem Desoneração - 01/01/2025
Utilizado no(s) item(ns) 20.02.04
Código | Descrição | Unidade | Quantidade | Utilização Operativa | Utilização Improdutiva | Valor Operativo | Valor Improdutivo | Valor Item
36204 | Barra de apoio reta, em aço inox polido, comprimento 60cm, diâmetro mínimo 3 cm | un | 1 | 1 | 0 | 190.46 | 0 | 190.46
4351 | Parafuso niquelado 3 1/2" com acabamento cromado para fixar peca sanitária, inclui porca cega, arruela e bucha de nylon tamanho S-8 | un | 6 | 1 | 0 | 23.11 | 0 | 138.66
88267 | Encanador ou bombeiro hidráulico com encargos complementares | h | 0.9485 | 1 | 0 | 25.04 | 0 | 23.75
88316 | Servente com encargos complementares | h | 0.2988 | 1 | 0 | 20.74 | 0 | 6.19
[7 empty] | Custo Unitário | 359.06
[7 empty] | BDI | 24.2
[7 empty] | Preço Unitário | 445.95
100863 - Barra de apoio em "l", em aço inox polido 70 x 70 cm, fixada na parede - fornecimento e instalação. Af_01/2020 ( un )
Sistema: SINAPI sem Desoneração - 01/01/2025
Utilizado no(s) item(ns) 20.02.05
Código | Descrição | Unidade | Quantidade | Utilização Operativa | Utilização Improdutiva | Valor Operativo | Valor Improdutivo | Valor Item
36207 | Barra de apoio em "L", em aço inox polido 70 x 70 cm, diâmetro mínimo 3 cm | un | 1 | 1 | 0 | 432.6 | 0 | 432.6
4351 | Parafuso niquelado 3 1/2" com acabamento cromado para fixar peca sanitária, inclui porca cega, arruela e bucha de nylon tamanho S-8 | un | 9 | 1 | 0 | 23.11 | 0 | 207.99
88267 | Encanador ou bombeiro hidráulico com encargos complementares | h | 1.4228 | 1 | 0 | 25.04 | 0 | 35.62
88316 | Servente com encargos complementares | h | 0.4483 | 1 | 0 | 20.74 | 0 | 9.29
[7 empty] | Custo Unitário | 685.5
[7 empty] | BDI | 24.2
[7 empty] | Preço Unitário | 851.39
100875 - Banco articulado, em aço inox, para pcd, fixado na parede - fornecimento e instalação. Af_01/2020 ( un )
Sistema: SINAPI sem Desoneração - 01/01/2025
Utilizado no(s) item(ns) 20.02.06
Código | Descrição | Unidade | Quantidade | Utilização Operativa | Utilização Improdutiva | Valor Operativo | Valor Improdutivo | Valor Item
36215 | Banco articulado para banho, em aço inox polido, 70* cm x 45* cm | un | 1 | 1 | 0 | 976.69 | 0 | 976.69
4351 | Parafuso niquelado 3 1/2" com acabamento cromado para fixar peca sanitária, inclui porca cega, arruela e bucha de nylon tamanho S-8 | un | 8 | 1 | 0 | 23.11 | 0 | 184.88
88267 | Encanador ou bombeiro hidráulico com encargos complementares | h | 1.2647 | 1 | 0 | 25.04 | 0 | 31.66
88316 | Servente com encargos complementares | h | 0.3985 | 1 | 0 | 20.74 | 0 | 8.26
[7 empty] | Custo Unitário | 1201.49
[7 empty] | BDI | 24.2
[7 empty] | Preço Unitário | 1492.25
2401002040 - Fita antiderrapante autoadesiva (preta ou incolor) 50mmx30m, da Anlik ou similar ( m )
Sistema: Boletim AGESUL Civil sem Desoneração - 01/01/2025
Utilizado no(s) item(ns) 20.02.07
Código | Descrição | Unidade | Quantidade | Utilização Operativa | Utilização Improdutiva | Valor Operativo | Valor Improdutivo | Valor Item
2701 | Fita antiderrapante autoadesiva (preta ou incolor) 50mmx30m da Anlik ou similar | m | 1 | 1 | 0 | 9.24 | 0 | 9.24
88243 | Ajudante especializado com encargos complementares | h | 0.167 | 1 | 0 | 21.61 | 0 | 3.6
[7 empty] | Custo Unitário | 12.84
[7 empty] | BDI | 24.2
[7 empty] | Preço Unitário | 15.95
2401002050 - Protetor de impacto em aço inox polido 304 Shield, altura de 40cm, largura de 80cm ou 90cm ( un )
Sistema: Boletim AGESUL Civil sem Desoneração - 01/01/2025
Utilizado no(s) item(ns) 20.02.08
Código | Descrição | Unidade | Quantidade | Utilização Operativa | Utilização Improdutiva | Valor Operativo | Valor Improdutivo | Valor Item
1339 | Cola a base de resina sintetica para chapa de laminado melaminico e outros | kg | 0.288 | 1 | 0 | 39.07 | 0 | 11.25
2703 | Protetor de impacto em aço inox polido 304 Shield, altura de 40cm, largura de 80cm ou 90cm | un | 1 | 1 | 0 | 228.69 | 0 | 228.69
88261 | Carpinteiro de esquadria com encargos complementares | h | 0.0576 | 1 | 0 | 24.27 | 0 | 1.39
88309 | Pedreiro com encargos complementares | h | 0.192 | 1 | 0 | 25.75 | 0 | 4.94
88316 | Servente com encargos complementares | h | 0.2496 | 1 | 0 | 20.74 | 0 | 5.17
[7 empty] | Custo Unitário | 251.44
[7 empty] | BDI | 24.2
[7 empty] | Preço Unitário | 312.29
2401002055 - Placa tátil para corrimão em aluminio de 10 x 3cm com letra e ponto de aluminio, da Anlik ou similar ( un )
Sistema: Boletim AGESUL Civil sem Desoneração - 01/01/2025
Utilizado no(s) item(ns) 20.02.09
Código | Descrição | Unidade | Quantidade | Utilização Operativa | Utilização Improdutiva | Valor Operativo | Valor Improdutivo | Valor Item
2704 | Placa tátil para corrimão em alumínio de 10 x 3cm com letra e ponto de alumínio, da Anlik ou similar | un | 1 | 1 | 0 | 7.27 | 0 | 7.27
88243 | Ajudante especializado com encargos complementares | h | 0.167 | 1 | 0 | 21.61 | 0 | 3.6
[7 empty] | Custo Unitário | 10.87
[7 empty] | BDI | 24.2
[7 empty] | Preço Unitário | 13.5
102500 - Pintura de demarcação de vaga com tinta acrílica, e = 10 cm, aplicação manual. Af_05/2021 ( m )
Sistema: SINAPI sem Desoneração - 01/01/2025
Utilizado no(s) item(ns) 20.02.10
Código | Descrição | Unidade | Quantidade | Utilização Operativa | Utilização Improdutiva | Valor Operativo | Valor Improdutivo | Valor Item
12815 | Fita crepe rolo de 25 mm x 50 m | un | 0.04 | 1 | 0 | 14.24 | 0 | 0.56
7348 | Tinta acrílica Premium para piso | l | 0.043 | 1 | 0 | 19.78 | 0 | 0.85
88310 | Pintor com encargos complementares | h | 0.083 | 1 | 0 | 27.44 | 0 | 2.27
88316 | Servente com encargos complementares | h | 0.035 | 1 | 0 | 20.74 | 0 | 0.72
[7 empty] | Custo Unitário | 4.4
[7 empty] | BDI | 24.2
[7 empty] | Preço Unitário | 5.46
2401002060 - Pintura e demarcação no piso para sinalizar vaga de estacionamento, uso interno ou externo, com o simbolo "Cadeirante", na medida de (1,20 x 1,20)m ( un )
Sistema: Boletim AGESUL Civil sem Desoneração - 01/01/2025
Utilizado no(s) item(ns) 20.02.11
Código | Descrição | Unidade | Quantidade | Utilização Operativa | Utilização Improdutiva | Valor Operativo | Valor Improdutivo | Valor Item
12815 | Fita crepe rolo de 25 mm x 50 m | un | 0.15 | 1 | 0 | 14.24 | 0 | 2.13
3507 | Molde/Matriz em PSAI com símbolo Cadeirante de (1,20 x 1,20)m da Anlik ou similar | un | 0.025 | 1 | 0 | 178.45 | 0 | 4.46
7343 | Tinta acrilica a base de solvente, para sinalizacao horizontal viaria (nbr 11862) | l | 0.576 | 1 | 0 | 24.61 | 0 | 14.17
88243 | Ajudante especializado com encargos complementares | h | 1.2 | 1 | 0 | 21.61 | 0 | 25.93
88310 | Pintor com encargos complementares | h | 1.1 | 1 | 0 | 27.44 | 0 | 30.18
[7 empty] | Custo Unitário | 76.87
[7 empty] | BDI | 24.2
[7 empty] | Preço Unitário | 95.47
2401002061 - Pintura e demarcação no piso para sinalizar vaga de estacionamento, uso interno ou externo, com o simbolo "Idoso", na medida de (1,50 x 0,40)m ( un )
Sistema: Boletim AGESUL Civil sem Desoneração - 01/01/2025
Utilizado no(s) item(ns) 20.02.12
Código | Descrição | Unidade | Quantidade | Utilização Operativa | Utilização Improdutiva | Valor Operativo | Valor Improdutivo | Valor Item
12815 | Fita crepe rolo de 25 mm x 50 m | un | 0.0625 | 1 | 0 | 14.24 | 0 | 0.89
3508 | Molde/Matriz em PSAI com símbolo Idoso de (1,50 x 0,40)m da Anlik ou similar | un | 0.025 | 1 | 0 | 178.45 | 0 | 4.46
7343 | Tinta acrilica a base de solvente, para sinalizacao horizontal viaria (nbr 11862) | l | 0.24 | 1 | 0 | 24.61 | 0 | 5.9
88243 | Ajudante especializado com encargos complementares | h | 0.6 | 1 | 0 | 21.61 | 0 | 12.96
88310 | Pintor com encargos complementares | h | 0.55 | 1 | 0 | 27.44 | 0 | 15.09
[7 empty] | Custo Unitário | 39.3
[7 empty] | BDI | 24.2
[7 empty] | Preço Unitário | 48.81
2401002063 - Pintura e demarcação no piso para complementar a vaga de estacionamento acessível, na medida de (5,20 x 1,20)m ( un )
Sistema: Boletim AGESUL Civil sem Desoneração - 01/01/2025
Utilizado no(s) item(ns) 20.02.13
Código | Descrição | Unidade | Quantidade | Utilização Operativa | Utilização Improdutiva | Valor Operativo | Valor Improdutivo | Valor Item
12815 | Fita crepe rolo de 25 mm x 50 m | un | 0.3126 | 1 | 0 | 14.24 | 0 | 4.45
3509 | Molde/matriz em PSAI para complementar a vaga de estacionamento acessivel (2,50 x 1,20)m da Anlik ou similar | un | 0.025 | 1 | 0 | 173.25 | 0 | 4.33
7343 | Tinta acrilica a base de solvente, para sinalizacao horizontal viaria (nbr 11862) | l | 1.2 | 1 | 0 | 24.61 | 0 | 29.53
88243 | Ajudante especializado com encargos complementares | h | 2.4 | 1 | 0 | 21.61 | 0 | 51.86
88310 | Pintor com encargos complementares | h | 2.2 | 1 | 0 | 27.44 | 0 | 60.36
[7 empty] | Custo Unitário | 150.53
[7 empty] | BDI | 24.2
[7 empty] | Preço Unitário | 186.96
2401002065 - Sinalização visual vertical de vagas Cadeirantes/Idoso/Gestante com placa em aço inox 180 com tamanho de (50x70)cm com adesivo refletivo e simbolo, poste de aço galvanizado com 3m altura e 2" diâmetro ambos da Anlik ou similar ( cj )
Sistema: Boletim AGESUL Civil sem Desoneração - 01/01/2025
Utilizado no(s) item(ns) 20.02.14
Código | Descrição | Unidade | Quantidade | Utilização Operativa | Utilização Improdutiva | Valor Operativo | Valor Improdutivo | Valor Item
370 | Areia média - posto jazida/fornecedor (retirado na jazida, sem transporte) | m³ | 0.035 | 1 | 0 | 90 | 0 | 3.15
1379 | Cimento Portland composto CP II-32 | kg | 9.9 | 1 | 0 | 0.78 | 0 | 7.72
4720 | Pedra britada n. 0, ou pedrisco (4,8 a 9,5 mm) posto pedreira/fornecedor, sem frete | m³ | 0.0132 | 1 | 0 | 112.48 | 0 | 1.48
4718 | Pedra britada n. 2 (19 a 38 mm) posto pedreira/fornecedor, sem frete | m³ | 0.0304 | 1 | 0 | 97.94 | 0 | 2.97
2705 | Sinalização visual vertical de vagas cadeirantes/idoso/gestante com placa em aço inox 180 com tamanho de (50x70)cm com adesivo refletivo e simbolo, poste de aço galv. c/ 3,3m de alt. e 2" de diâmetro ambos Anlik ou similar | cj | 1 | 1 | 0 | 235.7 | 0 | 235.7
88830 | Betoneira capacidade nominal de 400 l, capacidade de mistura 280 l, motor elétrico trifásico potência de 2 cv, sem carregador - chp diurno. Af_05/2023 | chp | 0.0321 | 1 | 0 | 2.04 | 0 | 0.06
88309 | Pedreiro com encargos complementares | h | 0.8 | 1 | 0 | 25.75 | 0 | 20.6
88316 | Servente com encargos complementares | h | 0.8 | 1 | 0 | 20.74 | 0 | 16.59
[7 empty] | Custo Unitário | 288.27
[7 empty] | BDI | 24.2
[7 empty] | Preço Unitário | 358.03
2401003000 - Piso tátil, alerta em placa cimenticia 25x25x2,5cm, assentado com argamassa traço 1:3 junta 0,5m com traço 1:4 ( un )
Sistema: Boletim AGESUL Civil sem Desoneração - 01/01/2025
Utilizado no(s) item(ns) 20.03.01
Código | Descrição | Unidade | Quantidade | Utilização Operativa | Utilização Improdutiva | Valor Operativo | Valor Improdutivo | Valor Item
370 | Areia média - posto jazida/fornecedor (retirado na jazida, sem transporte) | m³ | 0.0007 | 1 | 0 | 90 | 0 | 0.06
1379 | Cimento Portland composto CP II-32 | kg | 0.329 | 1 | 0 | 0.78 | 0 | 0.25
8725 | Piso tátil, alerta em placa cimentícia 25x25x2,5cm | un | 1.05 | 1 | 0 | 5.01 | 0 | 5.26
88309 | Pedreiro com encargos complementares | h | 0.1093 | 1 | 0 | 25.75 | 0 | 2.81
88316 | Servente com encargos complementares | h | 0.0545 | 1 | 0 | 20.74 | 0 | 1.13
[7 empty] | Custo Unitário | 9.51
[7 empty] | BDI | 24.2
[7 empty] | Preço Unitário | 11.81
2401003005 - Piso tátil, direcional em placa cimenticia 25x25x2,5cm, assentado com argamassa traço 1:3 junta 0,5cm com traço 1:4 ( m )
Sistema: Boletim AGESUL Civil sem Desoneração - 01/01/2025
Utilizado no(s) item(ns) 20.03.02
Código | Descrição | Unidade | Quantidade | Utilização Operativa | Utilização Improdutiva | Valor Operativo | Valor Improdutivo | Valor Item
370 | Areia média - posto jazida/fornecedor (retirado na jazida, sem transporte) | m³ | 0.00403 | 1 | 0 | 90 | 0 | 0.36
1379 | Cimento Portland composto CP II-32 | kg | 2.0968 | 1 | 0 | 0.78 | 0 | 1.63
8726 | Piso tátil, direcional em placa cimentícia 25x25x2,5cm | un | 4.2 | 1 | 0 | 5.09 | 0 | 21.37
88309 | Pedreiro com encargos complementares | h | 0.437 | 1 | 0 | 25.75 | 0 | 11.25
88316 | Servente com encargos complementares | h | 0.218 | 1 | 0 | 20.74 | 0 | 4.52
[7 empty] | Custo Unitário | 39.13
[7 empty] | BDI | 24.2
[7 empty] | Preço Unitário | 48.6
24E0430001 - Piso Tátil Descreet, Alerta em Placa Inox Adesivada 25x25x2,5cm - Fornecimento e Instalação ( m )
Sistema: AGESUL CIVIL PRÓPRIA sem Desoneração - 01/01/2025
Utilizado no(s) item(ns) 20.03.03
Código | Descrição | Unidade | Quantidade | Utilização Operativa | Utilização Improdutiva | Valor Operativo | Valor Improdutivo | Valor Item
03EMT10002 | Piso Tátil Descreet, Alerta em Placa Inox Adesivada 25x25x2,5cm - Fornecimento e Instalação | m | 1 | 1 | 0 | 138.8 | 0 | 138.8
88309 | Pedreiro com encargos complementares | h | 1 | 1 | 0 | 25.75 | 0 | 25.75
88316 | Servente com encargos complementares | h | 1.6 | 1 | 0 | 20.74 | 0 | 33.18
[7 empty] | Custo Unitário | 197.73
[7 empty] | BDI | 24.2
[7 empty] | Preço Unitário | 245.58
24E0430002 - Piso Tátil Descreet, Direcional em Placa Inox Adesivada 25x25x2,5cm - Fornecimento e Instalação ( m )
Sistema: AGESUL CIVIL PRÓPRIA sem Desoneração - 01/01/2025
Utilizado no(s) item(ns) 20.03.04
Código | Descrição | Unidade | Quantidade | Utilização Operativa | Utilização Improdutiva | Valor Operativo | Valor Improdutivo | Valor Item
03EMT10003 | Piso Tátil Descreet, Direcional em Placa Inox Adesivada 25x25x2,5cm - Fornecimento e Instalação | m | 1 | 1 | 0 | 136.86 | 0 | 136.86
88309 | Pedreiro com encargos complementares | h | 0.2 | 1 | 0 | 25.75 | 0 | 5.15
88316 | Servente com encargos complementares | h | 0.2 | 1 | 0 | 20.74 | 0 | 4.14
[7 empty] | Custo Unitário | 146.15
[7 empty] | BDI | 24.2
[7 empty] | Preço Unitário | 181.52
2401003040 - Rampa de acessibilidade para calcada em concreto fck=20mpa, armado com tela Telcon Q 196, polido, piso tátil alerta e direcional, nas dimensões de (1,50 x 1,20)m e duas abas laterais de 1,50m ( un )
Sistema: Boletim AGESUL Civil sem Desoneração - 01/01/2025
Utilizado no(s) item(ns) 20.03.05
Código | Descrição | Unidade | Quantidade | Utilização Operativa | Utilização Improdutiva | Valor Operativo | Valor Improdutivo | Valor Item
1701000100 | Apiloamento de solo, para recebimento de lastro, com maço de 30 kg | m² | 3.6 | 1 | 0 | 15.55 | 0 | 55.98
0601001012 | Fabricação, montagem e desmontagem de forma em chapa de madeira tipo plastificada de 12 mm de espessura, reaproveitamento de 2 vezes | m² | 0.3 | 1 | 0 | 138.44 | 0 | 41.53
96624 | Lastro com material granular (pedra britada n.2), aplicado em pisos ou lajes sobre solo, espessura de *10 cm*. Af_01/2024 | m³ | 0.18 | 1 | 0 | 170.65 | 0 | 30.71
1701000148 | Piso de concreto fck=20 MPa, vibrado em obra, controle B, espessura 10cm, armado, acabamento polido com acabadora de superfície, junta serrada | m² | 3.6 | 1 | 0 | 124.13 | 0 | 446.86
2401003010 | Piso tátil, alerta em placa cimenticia 40x40x2,5cm, assentado com argamassa traço 1:3 junta 0,5cm com traço 1:4 | un | 4 | 1 | 0 | 27.89 | 0 | 111.56
2401003005 | Piso tátil, direcional em placa cimenticia 25x25x2,5cm, assentado com argamassa traço 1:3 junta 0,5cm com traço 1:4 | m | 4 | 1 | 0 | 39.13 | 0 | 156.52
[7 empty] | Custo Unitário | 843.16
[7 empty] | BDI | 24.2
[7 empty] | Preço Unitário | 1047.2
08E0410017 - Parede com Placas de Gesso Acartonado (Drywall), para uso interno, com duas faces simples, recheio com Manta de Lã de Vidro e Estrutura Metálica com Guias Simples, com vãos ( m² )
Sistema: AGESUL CIVIL PRÓPRIA sem Desoneração - 01/01/2025
Utilizado no(s) item(ns) 21.01.01
Código | Descrição | Unidade | Quantidade | Utilização Operativa | Utilização Improdutiva | Valor Operativo | Valor Improdutivo | Valor Item
39745 | Painel de lã de vidro sem revestimento PSI 40, E = 50 mm, de 1200 x 600 mm | m² | 1 | 1 | 0 | 75.15 | 0 | 75.15
88261 | Carpinteiro de esquadria com encargos complementares | h | 0.1667 | 1 | 0 | 24.27 | 0 | 4.04
96359 | Parede com sistema em chapas de gesso para drywall, uso interno, com duas faces simples e estrutura metálica com guias simples para paredes com área líquida maior ou igual a 6 m2, com vãos. Af_07/2023_ps | m² | 1 | 1 | 0 | 113.89 | 0 | 113.89
[7 empty] | Custo Unitário | 193.08
[7 empty] | BDI | 24.2
[7 empty] | Preço Unitário | 239.81
96369 - Parede com sistema em chapas de gesso para drywall, uso interno, com duas faces duplas e estrutura metálica com guias duplas para paredes com área líquida maior ou igual a 6 m2, com vãos. Af_07/2023_ps ( m² )
Sistema: SINAPI sem Desoneração - 01/01/2025
Utilizado no(s) item(ns) 21.01.02
Código | Descrição | Unidade | Quantidade | Utilização Operativa | Utilização Improdutiva | Valor Operativo | Valor Improdutivo | Valor Item
39431 | Fita de papel microperfurado, 50 x 150 mm, para tratamento de juntas de chapa de gesso para Drywall | m | 2.5027 | 1 | 0 | 0.38 | 0 | 0.95
39432 | Fita de papel reforçada com lâmina de metal para reforço de cantos de chapa de gesso para Drywall | m | 1.5851 | 1 | 0 | 3.35 | 0 | 5.31
39434 | Massa de rejunte em po para drywall, a base de gesso, secagem rapida, para tratamento de juntas de chapa de gesso (necessita adicao de agua) | kg | 1.0978 | 1 | 0 | 4.2 | 0 | 4.61
39435 | Parafuso Dry Wall, em aço fosfatizado, cabeça trombeta e ponta agulha (TA), comprimento 25 mm | un | 20.1868 | 1 | 0 | 0.14 | 0 | 2.82
39437 | Parafuso Dry Wall, em aço fosfatizado, cabeça trombeta e ponta agulha (TA), comprimento 45 mm | un | 20.1868 | 1 | 0 | 0.32 | 0 | 6.45
39443 | Parafuso Dry Wall, em aço zincado, cabeça lentilha e ponta broca (LB), largura 4,2 mm, comprimento 13 mm | un | 0.5441 | 1 | 0 | 0.33 | 0 | 0.17
39419 | Perfil guia, formato U, em aço zincado, para estrutura parede Drywall, E = 0,5 mm, 70 x 3000 mm (LxC) | m | 1.8234 | 1 | 0 | 6.93 | 0 | 12.63
39422 | Perfil montante, formato C, em aço zincado, para estrutura parede Drywall, E = 0,5 mm, 70 x 3000 mm (LxC) | m | 5.8278 | 1 | 0 | 7.86 | 0 | 45.8
37586 | Pino de aço com arruela cônica, diâmetro arruela = *23* mm e comp haste = *27* mm (ação indireta) | cento | 0.0592 | 1 | 0 | 52.07 | 0 | 3.08
39413 | Placa / chapa de gesso acartonado, standard (st), cor branca, e = 12,5 mm, 1200 x 2400 mm (l x c) | m² | 4.212 | 1 | 0 | 24.23 | 0 | 102.05
88278 | Montador de estrutura metálica com encargos complementares | h | 0.948 | 1 | 0 | 28.38 | 0 | 26.9
88316 | Servente com encargos complementares | h | 0.31 | 1 | 0 | 20.74 | 0 | 6.42
[7 empty] | Custo Unitário | 217.19
[7 empty] | BDI | 24.2
[7 empty] | Preço Unitário | 269.75
20E0410278 - Shaft em Gesso Acartonado, para cobrimento das tubulações nas descidas externas à alvenaria ( m )
Sistema: AGESUL CIVIL PRÓPRIA sem Desoneração - 01/01/2025
Utilizado no(s) item(ns) 21.01.03
Código | Descrição | Unidade | Quantidade | Utilização Operativa | Utilização Improdutiva | Valor Operativo | Valor Improdutivo | Valor Item
39432 | Fita de papel reforçada com lâmina de metal para reforço de cantos de chapa de gesso para Drywall | m | 1 | 1 | 0 | 3.35 | 0 | 3.35
39434 | Massa de rejunte em po para drywall, a base de gesso, secagem rapida, para tratamento de juntas de chapa de gesso (necessita adicao de agua) | kg | 0.34423 | 1 | 0 | 4.2 | 0 | 1.44
39438 | Parafuso cabeça trombeta e ponta agulha (GN55), comprimento 55 mm, em aço fosfatizado, para fixar chapa de gesso em perfil Drywall metálico máximo 0,7 mm | un | 20 | 1 | 0 | 0.36 | 0 | 7.2
39424 | Perfil cantoneira L, lisa, em aço, 25 x 30 mm, E = 0,5 mm, para estrutura Drywall | m | 1 | 1 | 0 | 3.03 | 0 | 3.03
39421 | Perfil montante, formato C, em aço zincado, para estrutura parede Drywall, E = 0,5 mm, 48 x 3000 mm (LxC) | m | 2 | 1 | 0 | 6.73 | 0 | 13.46
39417 | Placa / chapa de gesso acartonado, resistente a umidade (ru), cor verde, e = 12,5 mm, 1200 x 2400 mm (l x c) | m² | 0.44 | 1 | 0 | 31.97 | 0 | 14.06
88243 | Ajudante especializado com encargos complementares | h | 0.171 | 1 | 0 | 21.61 | 0 | 3.69
88269 | Gesseiro com encargos complementares | h | 0.522 | 1 | 0 | 28.02 | 0 | 14.62
[7 empty] | Custo Unitário | 60.85
[7 empty] | BDI | 24.2
[7 empty] | Preço Unitário | 75.58
20E0410277 - Gradil com modulação 5x20cm - fio 4,30mm e altura de 2,03m, em painéis de 2,50m, fixados em postes metálicos com tampa 60x40x1,5mm e fixadores com parafuso antifurto e tampa em pvc, na cor verde (Ral 6005), da Morlan ou similar, inclusive bloco em concreto fck= 25mpa, para fixação de postes metálicos medindo 40 x 40 x 40cm ( m² )
Sistema: AGESUL CIVIL PRÓPRIA sem Desoneração - 01/01/2025
Utilizado no(s) item(ns) 21.01.04
Código | Descrição | Unidade | Quantidade | Utilização Operativa | Utilização Improdutiva | Valor Operativo | Valor Improdutivo | Valor Item
66EMT10011 | Fixadores com parafuso antifurto e tampa em pvc, na cor verde | cj | 1.2059 | 1 | 0 | 9.51 | 0 | 11.46
66EMT10009 | Painel Gradil Standard verde fio 4,30mm, malha 5x20 altura 2,03 e comprimento 2,50m | m² | 1 | 1 | 0 | 126.36 | 0 | 126.36
66EMT10010 | Poste Metálico 60x40x1,5mm, altura 2,60m com tampa | un | 0.20099 | 1 | 0 | 301.84 | 0 | 60.66
96544 | Armação de bloco utilizando aço ca-50 de 6,3 mm - montagem. Af_01/2024 | kg | 0.19898 | 1 | 0 | 18.31 | 0 | 3.64
94965 | Concreto fck = 25mpa, traço 1:2,3:2,7 (em massa seca de cimento/ areia média/ brita 1) - preparo mecânico com betoneira 400 l. Af_05/2021 | m³ | 0.00259 | 1 | 0 | 493.12 | 0 | 1.27
0401001100 | Escavação de valas em solo de qualquer categoria, na(s) profundidade(s):- até 2,00 m (sem presença de água) | m³ | 0.014471 | 1 | 0 | 82.96 | 0 | 1.2
0601003006 | Lançamento/aplicação manual de concreto em fundações | m³ | 0.0025853 | 1 | 0 | 136.23 | 0 | 0.35
96624 | Lastro com material granular (pedra britada n.2), aplicado em pisos ou lajes sobre solo, espessura de *10 cm*. Af_01/2024 | m³ | 0.00161 | 1 | 0 | 170.65 | 0 | 0.27
0401001109 | Regularização e compactação manual de terreno com soquete | m² | 0.032158 | 1 | 0 | 31.11 | 0 | 1
88315 | Serralheiro com encargos complementares | h | 1.7 | 1 | 0 | 26.02 | 0 | 44.23
88316 | Servente com encargos complementares | h | 1.7 | 1 | 0 | 20.74 | 0 | 35.25
[7 empty] | Custo Unitário | 285.69
[7 empty] | BDI | 24.2
[7 empty] | Preço Unitário | 354.83
20E0410276 - Portão de correr, 2 folhas medindo 5,12x2,03m, em grade de modulação 5x20cm - fio 4,30mm cor verde (Ral 6005), para acesso de veículos da Morlan ou similar - fornecimento e instalação ( m² )
Sistema: AGESUL CIVIL PRÓPRIA sem Desoneração - 01/01/2025
Utilizado no(s) item(ns) 21.01.05
Código | Descrição | Unidade | Quantidade | Utilização Operativa | Utilização Improdutiva | Valor Operativo | Valor Improdutivo | Valor Item
66EMT10008 | Portão de correr, 2 folhas medindo 5,12x2,03m, em grade de modulação 5x20cm - fio 4,30mm cor verde (Ral 6005), para acesso de veículos da Morlan | m² | 1 | 1 | 0 | 607.82 | 0 | 607.82
88315 | Serralheiro com encargos complementares | h | 1.7 | 1 | 0 | 26.02 | 0 | 44.23
88316 | Servente com encargos complementares | h | 1.7 | 1 | 0 | 20.74 | 0 | 35.25
[7 empty] | Custo Unitário | 687.3
[7 empty] | BDI | 24.2
[7 empty] | Preço Unitário | 853.63
20E0410275 - Portão de correr, medindo 5,08x2,03m, em grade de modulação 5x20cm - fio 4,30mm, cor verde (Ral 6005), para acesso de veículos da Morlan ou similar - fornecimento e instalação ( m² )
Sistema: AGESUL CIVIL PRÓPRIA sem Desoneração - 01/01/2025
Utilizado no(s) item(ns) 21.01.06
Código | Descrição | Unidade | Quantidade | Utilização Operativa | Utilização Improdutiva | Valor Operativo | Valor Improdutivo | Valor Item
66EMT10007 | Portão de correr, medindo 5,08x2,03m, em grade de modulação 5x20cm - fio 4,30mm, cor verde (Ral 6005), para acesso de veículos da Morlan | m² | 1 | 1 | 0 | 653.3 | 0 | 653.3
88315 | Serralheiro com encargos complementares | h | 1.7 | 1 | 0 | 26.02 | 0 | 44.23
88316 | Servente com encargos complementares | h | 1.7 | 1 | 0 | 20.74 | 0 | 35.25
[7 empty] | Custo Unitário | 732.78
[7 empty] | BDI | 24.2
[7 empty] | Preço Unitário | 910.11
20E0410274 - Portão de abrir, 2 folhas medindo 3,00x2,03m, em grade de modulação 5x20cm - fio 4,30mm, cor verde (Ral 6005), para acesso de pedestres da Morlan ou similar - fornecimento e instalação ( m² )
Sistema: AGESUL CIVIL PRÓPRIA sem Desoneração - 01/01/2025
Utilizado no(s) item(ns) 21.01.07
Código | Descrição | Unidade | Quantidade | Utilização Operativa | Utilização Improdutiva | Valor Operativo | Valor Improdutivo | Valor Item
66EMT10006 | Portão de abrir, 2 folhas medindo 3,00x2,03m, em grade de modulação 5x20cm - fio 4,30mm, cor verde (Ral 6005), para acesso de pedestres da Morlan | m² | 1 | 1 | 0 | 653.3 | 0 | 653.3
88315 | Serralheiro com encargos complementares | h | 1.7 | 1 | 0 | 26.02 | 0 | 44.23
88316 | Servente com encargos complementares | h | 1.7 | 1 | 0 | 20.74 | 0 | 35.25
[7 empty] | Custo Unitário | 732.78
[7 empty] | BDI | 24.2
[7 empty] | Preço Unitário | 910.11
20E0410273 - Portão de abrir, 2 folhas medindo 3,20x2,03m, em grade de modulação 5x20cm - fio 4,30mm, cor verde (Ral 6005), para acesso de pedestres da Morlan ou similar - fornecimento e instalação ( m² )
Sistema: AGESUL CIVIL PRÓPRIA sem Desoneração - 01/01/2025
Utilizado no(s) item(ns) 21.01.08
Código | Descrição | Unidade | Quantidade | Utilização Operativa | Utilização Improdutiva | Valor Operativo | Valor Improdutivo | Valor Item
66EMT10005 | Portão de abrir, 2 folhas medindo 3,20x2,03m, em grade de modulação 5x20cm - fio 4,30mm, cor verde (Ral 6005), para acesso de pedestres da Morlan | m² | 1 | 1 | 0 | 653.3 | 0 | 653.3
88315 | Serralheiro com encargos complementares | h | 1.7 | 1 | 0 | 26.02 | 0 | 44.23
88316 | Servente com encargos complementares | h | 1.7 | 1 | 0 | 20.74 | 0 | 35.25
[7 empty] | Custo Unitário | 732.78
[7 empty] | BDI | 24.2
[7 empty] | Preço Unitário | 910.11
20E0410272 - Brise metálico QB40x60 liso passo 40mm (cores RAL4008-RAL6018-M2.5YB) da Refax ou similar - fornecimento e instalação ( m² )
Sistema: AGESUL CIVIL PRÓPRIA sem Desoneração - 01/01/2025
Utilizado no(s) item(ns) 21.01.09
Código | Descrição | Unidade | Quantidade | Utilização Operativa | Utilização Improdutiva | Valor Operativo | Valor Improdutivo | Valor Item
02EMT10517 | Brise metálico QB40x60 liso passo 40mm (cores RAL4008-RAL6018-M2.5YB) da Refax | m² | 1 | 1 | 0 | 1016.69 | 0 | 1016.69
88243 | Ajudante especializado com encargos complementares | h | 1 | 1 | 0 | 21.61 | 0 | 21.61
88251 | Auxiliar de Serralheiro com encargos complementares | h | 1 | 1 | 0 | 21.24 | 0 | 21.24
88315 | Serralheiro com encargos complementares | h | 1.5 | 1 | 0 | 26.02 | 0 | 39.03
88316 | Servente com encargos complementares | h | 0.8 | 1 | 0 | 20.74 | 0 | 16.59
88317 | Soldador com encargos complementares | h | 0.8 | 1 | 0 | 27.47 | 0 | 21.97
[7 empty] | Custo Unitário | 1137.13
[7 empty] | BDI | 24.2
[7 empty] | Preço Unitário | 1412.32
2001003023 - Bancada de granito cinza Andorinha, Corumbá e outro equivalentes, acabamento simples, frontão com 10cm, incluso Mão Francesa ( m² )
Sistema: Boletim AGESUL Civil sem Desoneração - 01/01/2025
Utilizado no(s) item(ns) 21.01.10
Código | Descrição | Unidade | Quantidade | Utilização Operativa | Utilização Improdutiva | Valor Operativo | Valor Improdutivo | Valor Item
7568 | Bucha de nylon sem aba s10, com parafuso de 6,10 X 65 mm em aço zincado com rosca soberba, cabeça chata e fenda phillips | un | 6 | 1 | 0 | 0.43 | 0 | 2.58
11795 | Granito para bancada, polido, tipo Andorinha/Quartz/Castelo/Corumbá ou outros equivalentes da região, E= *2,5* cm | m² | 1.02 | 1 | 0 | 671.69 | 0 | 685.12
4823 | Massa plástica para mármore/granito | kg | 0.5228 | 1 | 0 | 40.87 | 0 | 21.36
37329 | Rejunte epoxi, qualquer cor | kg | 0.0211 | 1 | 0 | 105.12 | 0 | 2.21
37591 | Suporte mão-francêsa em aço, abas iguais 40 cm, capacidade mínima 70 kg, branco | un | 2 | 1 | 0 | 21.89 | 0 | 43.78
88274 | Marmorista/graniteiro com encargos complementares | h | 1.4944 | 1 | 0 | 25.63 | 0 | 38.3
88316 | Servente com encargos complementares | h | 0.9834 | 1 | 0 | 20.74 | 0 | 20.39
[7 empty] | Custo Unitário | 813.74
[7 empty] | BDI | 24.2
[7 empty] | Preço Unitário | 1010.67
102253 - Divisoria sanitária, tipo cabine, em granito cinza polido, esp = 3cm, assentado com argamassa colante ac iii-e, exclusive ferragens. Af_01/2021 ( m² )
Sistema: SINAPI sem Desoneração - 01/01/2025
Utilizado no(s) item(ns) 21.01.11
Código | Descrição | Unidade | Quantidade | Utilização Operativa | Utilização Improdutiva | Valor Operativo | Valor Improdutivo | Valor Item
131 | Adesivo estrutural a base de resina epóxi, bicomponente, pastoso (tixotropico) | kg | 0.53 | 1 | 0 | 51.34 | 0 | 27.21
37596 | Argamassa colante tipo ACIII E | kg | 0.97 | 1 | 0 | 2.99 | 0 | 2.9
44476 | Divisória em granito, com duas faces polidas, tipo andorinha/ quartz/ castelo/ corumba ou outros equivalentes da região, e= *3,0* cm | m² | 1.05 | 1 | 0 | 744.46 | 0 | 781.68
88274 | Marmorista/graniteiro com encargos complementares | h | 1.405 | 1 | 0 | 25.63 | 0 | 36.01
91693 | Serra circular de bancada com motor elétrico potência de 5hp, com coifa para disco 10" - chi diurno. af_08/2015 | chi | 1.316 | 1 | 0 | 28.9 | 0 | 38.03
91692 | Serra circular de bancada com motor elétrico potência de 5hp, com coifa para disco 10" - chp diurno. af_08/2015 | chp | 0.089 | 1 | 0 | 30.45 | 0 | 2.71
88316 | Servente com encargos complementares | h | 0.702 | 1 | 0 | 20.74 | 0 | 14.55
[7 empty] | Custo Unitário | 903.09
[7 empty] | BDI | 24.2
[7 empty] | Preço Unitário | 1121.64
2001003028 - Armário sob bancada com h=66cm em MDF branco espessura 18mm - anexo A-133 ( m² )
Sistema: Boletim AGESUL Civil sem Desoneração - 01/01/2025
Utilizado no(s) item(ns) 21.01.12
Código | Descrição | Unidade | Quantidade | Utilização Operativa | Utilização Improdutiva | Valor Operativo | Valor Improdutivo | Valor Item
11950 | Bucha de nylon sem aba s6, com parafuso de 4,20 X 40 mm em aço zincado com rosca soberba, cabeça chata e fenda phillips | un | 4 | 1 | 0 | 0.14 | 0 | 0.56
34665 | Chapa de MDF branco liso 2 faces, E = 18 mm, de *2,75 x 1,85* m | m² | 4 | 1 | 0 | 60.13 | 0 | 240.52
1339 | Cola a base de resina sintetica para chapa de laminado melaminico e outros | kg | 0.2 | 1 | 0 | 39.07 | 0 | 7.81
2433 | Dobradiça em aco/ferro, 3" x 2 1/2", E= 1,2 a 1,8 mm, sem anel, cromado ou zincado, tampa chata, com parafusos | un | 4 | 1 | 0 | 8.52 | 0 | 34.08
11468 | Fechadura de sobrepor para gavetas e armarios, em aco inox com acabamento cromado, com cilindro de aprox 20 mm | un | 2 | 1 | 0 | 13.47 | 0 | 26.94
88252 | Auxiliar de serviços gerais com encargos complementares | h | 10 | 1 | 0 | 20.6 | 0 | 206
88273 | Marceneiro com encargos complementares | h | 10 | 1 | 0 | 23.98 | 0 | 239.8
[7 empty] | Custo Unitário | 755.71
[7 empty] | BDI | 24.2
[7 empty] | Preço Unitário | 938.59
20E0410271 - Base de Alvenaria (Sóculo), medindo 0,10m de altura e 0,40m de profundidade, revestido com Porcelanato Cemento Grigio, assentado com argamassa tipo AC III ( m )
Sistema: AGESUL CIVIL PRÓPRIA sem Desoneração - 01/01/2025
Utilizado no(s) item(ns) 21.01.13
Código | Descrição | Unidade | Quantidade | Utilização Operativa | Utilização Improdutiva | Valor Operativo | Valor Improdutivo | Valor Item
103322 | Alvenaria de vedação de blocos cerâmicos furados na vertical de 9x19x39 cm (espessura 9 cm) e argamassa de assentamento com preparo em betoneira. Af_12/2021 | m² | 0.42 | 1 | 0 | 60.99 | 0 | 25.61
1501000100 | Chapisco para paredes externas e internas com argamassa de cimento e areia no traço 1:3 | m² | 0.58 | 1 | 0 | 7.3 | 0 | 4.23
87529 | Massa única, em argamassa traço 1:2:8, preparo mecânico, aplicada manualmente em paredes internas de ambientes com área entre 5m² e 10m², e = 17,5mm, com taliscas. Af_03/2024 | m² | 0.58 | 1 | 0 | 35 | 0 | 20.3
1701000107 | Rodapé de sobrepor em Porcelanato Acetinado, linha Cemento Grigio, borda retificada, da Biancogres ou similar, h=10cm, assentado com argamassa idem ao piso | m | 1.05 | 1 | 0 | 15.26 | 0 | 16.02
[7 empty] | Custo Unitário | 66.16
[7 empty] | BDI | 24.2
[7 empty] | Preço Unitário | 82.17
92397 - Execução de pavimento em piso intertravado, com bloco retangular cor natural de 20 x 10 cm, espessura 6 cm. Af_10/2022 ( m² )
Sistema: SINAPI sem Desoneração - 01/01/2025
Utilizado no(s) item(ns) 21.01.14
Código | Descrição | Unidade | Quantidade | Utilização Operativa | Utilização Improdutiva | Valor Operativo | Valor Improdutivo | Valor Item
370 | Areia média - posto jazida/fornecedor (retirado na jazida, sem transporte) | m³ | 0.0568 | 1 | 0 | 90 | 0 | 5.11
36155 | Bloquete/piso intertravado de concreto - modelo onda/16 faces/retangular/tijolinho/paver/holandes/paralelepipedo, *20 x 10* cm, e = 6 cm, resistencia de 35 mpa, cor natural | m² | 1.0041 | 1 | 0 | 59.85 | 0 | 60.09
4741 | Pó de pedra (posto pedreira/fornecedor, sem frete) | m³ | 0.0098 | 1 | 0 | 92.03 | 0 | 0.9
88260 | Calceteiro com encargos complementares | h | 0.2015 | 1 | 0 | 23.73 | 0 | 4.78
91285 | Cortadora de piso com motor 4 tempos a gasolina, potência de 13 HP, com disco de corte diamantado segmentado para concreto, diâmetro de 350 mm, furo de 1" (14 x 1") - chi diurno. af_08/2015 | chi | 0.097 | 1 | 0 | 1.15 | 0 | 0.11
91283 | Cortadora de piso com motor 4 tempos a gasolina, potência de 13 HP, com disco de corte diamantado segmentado para concreto, diâmetro de 350 mm, furo de 1" (14 x 1") - chp diurno. af_08/2015 | chp | 0.0038 | 1 | 0 | 11 | 0 | 0.04
91278 | Placa vibratória reversível com motor 4 tempos a gasolina, força centrífuga de 25 kn (2500 kgf), potência 5,5 CV - chi diurno. af_08/2015 | chi | 0.0967 | 1 | 0 | 0.66 | 0 | 0.06
91277 | Placa vibratória reversível com motor 4 tempos a gasolina, força centrífuga de 25 kn (2500 kgf), potência 5,5 CV - chp diurno. af_08/2015 | chp | 0.0041 | 1 | 0 | 9.93 | 0 | 0.04
88316 | Servente com encargos complementares | h | 0.2015 | 1 | 0 | 20.74 | 0 | 4.17
[7 empty] | Custo Unitário | 75.3
[7 empty] | BDI | 24.2
[7 empty] | Preço Unitário | 93.52
20E0410270 - Suporte para bicicletas em tubo de aço galvanizado com 5cm de diâmetro, incluso fundo anticorrosivo (2 demãos) e tinta esmalte sintético brilhante na cor preta , conforme detalhamento ( un )
Sistema: AGESUL CIVIL PRÓPRIA sem Desoneração - 01/01/2025
Utilizado no(s) item(ns) 21.01.15
Código | Descrição | Unidade | Quantidade | Utilização Operativa | Utilização Improdutiva | Valor Operativo | Valor Improdutivo | Valor Item
1323 | Chapa de aço fina a quente bitola msg 18, e = 1,20 mm (9,60 kg/m2) | kg | 0.2016 | 1 | 0 | 8.98 | 0 | 1.81
11976 | Chumbador de aco zincado, diametro 1/4" com parafuso 1/4" x 40 mm | un | 8 | 1 | 0 | 1.66 | 0 | 13.28
5318 | Diluente aguarras | l | 0.15303 | 1 | 0 | 17.6 | 0 | 2.69
10999 | Eletrodo revestido AWS - E6013, diâmetro igual a 4,00 mm | kg | 0.59594 | 1 | 0 | 31.97 | 0 | 19.05
7307 | Fundo anticorrosivo para metais ferrosos (zarcão) | l | 0.23283 | 1 | 0 | 41 | 0 | 9.54
7288 | Tinta esmalte sintético Premium fosco | l | 0.81594 | 1 | 0 | 38.53 | 0 | 31.43
7696 | Tubo aço galvanizado com costura, classe média, DN 2", E = *3,65* mm, peso *5,10* kg/m (NBR 5580) | m | 2.79 | 1 | 0 | 77.77 | 0 | 216.97
88251 | Auxiliar de Serralheiro com encargos complementares | h | 1.2379 | 1 | 0 | 21.24 | 0 | 26.29
83766 | Grupo de soldagem com gerador a diesel 60 CV para solda elétrica, sobre 04 rodas, com motor 4 cilindros 600 A - chi diurno. af_02/2016 | chi | 0.11857 | 1 | 0 | 40.34 | 0 | 4.78
83765 | Grupo de soldagem com gerador a diesel 60 CV para solda elétrica, sobre 04 rodas, com motor 4 cilindros 600 A - chp diurno. af_02/2016 | chp | 0.4504 | 1 | 0 | 99.68 | 0 | 44.89
88310 | Pintor com encargos complementares | h | 1.051 | 1 | 0 | 27.44 | 0 | 28.83
88315 | Serralheiro com encargos complementares | h | 1.2379 | 1 | 0 | 26.02 | 0 | 32.21
[7 empty] | Custo Unitário | 431.77
[7 empty] | BDI | 24.2
[7 empty] | Preço Unitário | 536.26
20E0410269 - Tubo dn 5cm metálico fixado em parede, para detenção provisória ( un )
Sistema: AGESUL CIVIL PRÓPRIA sem Desoneração - 01/01/2025
Utilizado no(s) item(ns) 21.01.16
Código | Descrição | Unidade | Quantidade | Utilização Operativa | Utilização Improdutiva | Valor Operativo | Valor Improdutivo | Valor Item
1319 | Chapa de aço fina a quente bitola msg 3/16 ", e = 4,75 mm (38,00 kg/m2) | kg | 0.76 | 1 | 0 | 7.56 | 0 | 5.74
11976 | Chumbador de aco zincado, diametro 1/4" com parafuso 1/4" x 40 mm | un | 8 | 1 | 0 | 1.66 | 0 | 13.28
5318 | Diluente aguarras | l | 0.42582 | 1 | 0 | 17.6 | 0 | 7.49
10999 | Eletrodo revestido AWS - E6013, diâmetro igual a 4,00 mm | kg | 0.33718 | 1 | 0 | 31.97 | 0 | 10.77
7307 | Fundo anticorrosivo para metais ferrosos (zarcão) | l | 0.1805 | 1 | 0 | 41 | 0 | 7.4
7288 | Tinta esmalte sintético Premium fosco | l | 2.2716 | 1 | 0 | 38.53 | 0 | 87.52
7573 | Tubo em aço industrial 2" chapa 18-6m (cod.7551) | br | 0.33075 | 1 | 0 | 90.72 | 0 | 30
83766 | Grupo de soldagem com gerador a diesel 60 CV para solda elétrica, sobre 04 rodas, com motor 4 cilindros 600 A - chi diurno. af_02/2016 | chi | 0.0354 | 1 | 0 | 40.34 | 0 | 1.42
83765 | Grupo de soldagem com gerador a diesel 60 CV para solda elétrica, sobre 04 rodas, com motor 4 cilindros 600 A - chp diurno. af_02/2016 | chp | 0.2023 | 1 | 0 | 99.68 | 0 | 20.16
88315 | Serralheiro com encargos complementares | h | 0.70062 | 1 | 0 | 26.02 | 0 | 18.23
88316 | Servente com encargos complementares | h | 0.22567 | 1 | 0 | 20.74 | 0 | 4.68
[7 empty] | Custo Unitário | 206.69
[7 empty] | BDI | 24.2
[7 empty] | Preço Unitário | 256.71
94263 - Guia (meio-fio) concreto, moldada in loco em trecho reto com extrusora, 13 cm base x 22 cm altura. Af_01/2024 ( m )
Sistema: SINAPI sem Desoneração - 01/01/2025
Utilizado no(s) item(ns) 21.01.17
Código | Descrição | Unidade | Quantidade | Utilização Operativa | Utilização Improdutiva | Valor Operativo | Valor Improdutivo | Valor Item
370 | Areia média - posto jazida/fornecedor (retirado na jazida, sem transporte) | m³ | 0.0066 | 1 | 0 | 90 | 0 | 0.59
34492 | Concreto usinado bombeável, classe de resistência C20, com brita 0 e 1, slump = 100 +/- 20 mm, exclui serviço de bombeamento (NBR 8953) | m³ | 0.0314 | 1 | 0 | 552.5 | 0 | 17.34
88243 | Ajudante especializado com encargos complementares | h | 0.0867 | 1 | 0 | 21.61 | 0 | 1.87
88631 | Argamassa traço 1:4 (em volume de cimento e areia média úmida), preparo manual. Af_08/2019 | m³ | 0.0016 | 1 | 0 | 579.27 | 0 | 0.92
92961 | Máquina extrusora de concreto para guias e sarjetas, motor a diesel, potência 14 CV - chi diurno. af_12/2015 | chi | 0.0722 | 1 | 0 | 5.29 | 0 | 0.38
92960 | Máquina extrusora de concreto para guias e sarjetas, motor a diesel, potência 14 CV - chp diurno. af_12/2015 | chp | 0.0144 | 1 | 0 | 19.38 | 0 | 0.27
88309 | Pedreiro com encargos complementares | h | 0.2039 | 1 | 0 | 25.75 | 0 | 5.25
88316 | Servente com encargos complementares | h | 0.4078 | 1 | 0 | 20.74 | 0 | 8.45
[7 empty] | Custo Unitário | 35.07
[7 empty] | BDI | 24.2
[7 empty] | Preço Unitário | 43.56
94264 - Guia (meio-fio) concreto, moldada in loco em trecho curvo com extrusora, 13 cm base x 22 cm altura. Af_01/2024 ( m )
Sistema: SINAPI sem Desoneração - 01/01/2025
Utilizado no(s) item(ns) 21.01.18
Código | Descrição | Unidade | Quantidade | Utilização Operativa | Utilização Improdutiva | Valor Operativo | Valor Improdutivo | Valor Item
370 | Areia média - posto jazida/fornecedor (retirado na jazida, sem transporte) | m³ | 0.0066 | 1 | 0 | 90 | 0 | 0.59
34492 | Concreto usinado bombeável, classe de resistência C20, com brita 0 e 1, slump = 100 +/- 20 mm, exclui serviço de bombeamento (NBR 8953) | m³ | 0.0314 | 1 | 0 | 552.5 | 0 | 17.34
88243 | Ajudante especializado com encargos complementares | h | 0.1316 | 1 | 0 | 21.61 | 0 | 2.84
88631 | Argamassa traço 1:4 (em volume de cimento e areia média úmida), preparo manual. Af_08/2019 | m³ | 0.0016 | 1 | 0 | 579.27 | 0 | 0.92
92961 | Máquina extrusora de concreto para guias e sarjetas, motor a diesel, potência 14 CV - chi diurno. af_12/2015 | chi | 0.1097 | 1 | 0 | 5.29 | 0 | 0.58
92960 | Máquina extrusora de concreto para guias e sarjetas, motor a diesel, potência 14 CV - chp diurno. af_12/2015 | chp | 0.0219 | 1 | 0 | 19.38 | 0 | 0.42
88309 | Pedreiro com encargos complementares | h | 0.2489 | 1 | 0 | 25.75 | 0 | 6.4
88316 | Servente com encargos complementares | h | 0.4977 | 1 | 0 | 20.74 | 0 | 10.32
[7 empty] | Custo Unitário | 39.41
[7 empty] | BDI | 24.2
[7 empty] | Preço Unitário | 48.95
2001003046 - Mastro tríplice - anexo A-155 (S.C.) ( un )
Sistema: Boletim AGESUL Civil sem Desoneração - 01/01/2025
Utilizado no(s) item(ns) 21.01.19
Código | Descrição | Unidade | Quantidade | Utilização Operativa | Utilização Improdutiva | Valor Operativo | Valor Improdutivo | Valor Item
370 | Areia média - posto jazida/fornecedor (retirado na jazida, sem transporte) | m³ | 0.51 | 1 | 0 | 90 | 0 | 45.9
7271 | Bloco ceramico / tijolo vazado para alvenaria de vedacao, 8 furos na horizontal de 9 x 19 x 19 cm (l x a x c) | un | 280.5 | 1 | 0 | 0.96 | 0 | 269.28
1106 | Cal hidratada CH-I para argamassas | kg | 50.13 | 1 | 0 | 1.23 | 0 | 61.65
1379 | Cimento Portland composto CP II-32 | kg | 143.81 | 1 | 0 | 0.78 | 0 | 112.17
7307 | Fundo anticorrosivo para metais ferrosos (zarcão) | l | 0.0391 | 1 | 0 | 41 | 0 | 1.6
3768 | Lixa em folha para ferro, numero 150 | un | 3 | 1 | 0 | 4 | 0 | 12
3767 | Lixa em folha para parede ou madeira, numero 120, cor vermelha | un | 9 | 1 | 0 | 1.34 | 0 | 12.06
43651 | Massa acrílica para superfícies internas e externas | kg | 64.1865 | 1 | 0 | 7.12 | 0 | 457
4720 | Pedra britada n. 0, ou pedrisco (4,8 a 9,5 mm) posto pedreira/fornecedor, sem frete | m³ | 0.06 | 1 | 0 | 112.48 | 0 | 6.74
4718 | Pedra britada n. 2 (19 a 38 mm) posto pedreira/fornecedor, sem frete | m³ | 0.15 | 1 | 0 | 97.94 | 0 | 14.69
6085 | Selador acrilico opaco premium interior/exterior | l | 1.05 | 1 | 0 | 8 | 0 | 8.4
7348 | Tinta acrílica Premium para piso | l | 2.54 | 1 | 0 | 19.78 | 0 | 50.24
7313 | Tinta asfáltica impermeabilizante diluída em solvente, para materiais cimentícios, metal e madeira | l | 1.4 | 1 | 0 | 19.78 | 0 | 27.69
7306 | Tinta esmalte sintetico premium de efeito protetor de superficie metalica aluminio | l | 0.8234 | 1 | 0 | 46.41 | 0 | 38.21
21014 | Tubo aço galvanizado com costura, classe leve, DN 65 mm ( 2 1/2"), E = 3,35 mm, * 6,23* kg/m (NBR 5580) | m | 19.55 | 1 | 0 | 98.37 | 0 | 1923.13
21015 | Tubo aço galvanizado com costura, classe leve, DN 80 mm ( 3"), E = 3,35 mm, *7,32* kg/m (NBR 5580) | m | 2.5 | 1 | 0 | 113.02 | 0 | 282.55
88252 | Auxiliar de serviços gerais com encargos complementares | h | 12 | 1 | 0 | 20.6 | 0 | 247.2
88309 | Pedreiro com encargos complementares | h | 11.7 | 1 | 0 | 25.75 | 0 | 301.27
88310 | Pintor com encargos complementares | h | 9.94 | 1 | 0 | 27.44 | 0 | 272.75
88316 | Servente com encargos complementares | h | 27.91 | 1 | 0 | 20.74 | 0 | 578.85
[7 empty] | Custo Unitário | 4723.38
[7 empty] | BDI | 24.2
[7 empty] | Preço Unitário | 5866.44
2001003995 - Abrigo para resíduos sólidos, tipo B, 2 células (2,85 x 1,70)m, conforme detalhe de projeto - anexo A-159 - planilha padrão 000564 ( un )
Sistema: Boletim AGESUL Civil sem Desoneração - 01/01/2025
Utilizado no(s) item(ns) 21.01.20
Código | Descrição | Unidade | Quantidade | Utilização Operativa | Utilização Improdutiva | Valor Operativo | Valor Improdutivo | Valor Item
101159 | Alvenaria de vedação de blocos cerâmicos maciços de 5x10x20cm (espessura 10cm) e argamassa de assentamento com preparo em betoneira. Af_05/2020 | m² | 17.21 | 1 | 0 | 134.32 | 0 | 2311.64
1301005206 | Caixa enterrada hidráulica retangular em alvenaria com tijolos cerâmicos maciços, dimensões internas: 0,6x0,6x0,6 m para rede de esgoto, incluso tampão de ferro fundido | un | 1 | 1 | 0 | 755.44 | 0 | 755.44
1301005159 | Caixa sifonada (Tigre, Fortilit ou similar) com porta grelha de PVC nas dimensões de (150 x 150 x 50)mm | un | 2 | 1 | 0 | 72.68 | 0 | 145.36
1501000100 | Chapisco para paredes externas e internas com argamassa de cimento e areia no traço 1:3 | m² | 33.78 | 1 | 0 | 7.3 | 0 | 246.59
1601000100 | Chapisco para teto com argamassa de cimento e areia no traço 1:3 | m² | 5.18 | 1 | 0 | 14.27 | 0 | 73.91
87531 | Emboço, em argamassa traço 1:2:8, preparo mecânico, aplicado manualmente em paredes internas de ambientes com área entre 5m² e 10m², e = 17,5mm, com taliscas. Af_03/2024 | m² | 18.28 | 1 | 0 | 33.84 | 0 | 618.59
87775 | Emboço ou massa única em argamassa traço 1:2:8, preparo mecânico com betoneira 400 l, aplicada manualmente em panos de fachada com presença de vãos, espessura de 25 mm. Af_08/2022 | m² | 15.5 | 1 | 0 | 52.78 | 0 | 818.09
1601000101 | Emboço para forro, empregando argamassa mista de cimento, cal e areia no traço 1:2:9, espessura de 2 cm | m² | 5.18 | 1 | 0 | 45.36 | 0 | 234.96
0601004200 | Escoramento de formas de laje em madeira nao aparelhadas, pé direito simples, incluso travamento, 4 utilizações | m² | 6.83 | 1 | 0 | 40.16 | 0 | 274.29
94994 | Execução de passeio (calçada) ou piso de concreto com concreto moldado in loco, feito em obra, acabamento convencional, espessura 8 cm, armado. Af_08/2022 | m² | 4.85 | 1 | 0 | 95.39 | 0 | 462.64
88485 | Fundo selador acrílico, aplicação manual em parede, uma demão. Af_04/2023 | m² | 26.66 | 1 | 0 | 3.61 | 0 | 96.24
98556 | Impermeabilização de superfície com argamassa polimérica / membrana acrílica, 4 demãos, reforçada com véu de poliéster (mav). Af_09/2023 | m² | 8.16 | 1 | 0 | 64.07 | 0 | 522.81
89366 | Joelho 90 graus com bucha de latão, pvc, soldável, dn 25mm, x 3/4 instalado em ramal ou sub-ramal de água - fornecimento e instalação. Af_06/2022 | un | 2 | 1 | 0 | 16.48 | 0 | 32.96
101964 | Laje pré-moldada unidirecional, biapoiada, para forro, enchimento em cerâmica, vigota convencional, altura total da laje (enchimento+capa) = (8+3). Af_11/2020_pa | m² | 6.83 | 1 | 0 | 171.1 | 0 | 1168.61
2201000010 | Limpeza final da obra | m² | 4.85 | 1 | 0 | 3.56 | 0 | 17.26
99059 | Locação convencional de obra, utilizando gabarito de tábuas corridas pontaletadas a cada 2,00m - 2 utilizações. Af_03/2024 | m | 4.85 | 1 | 0 | 60.12 | 0 | 291.58
88489 | Pintura látex acrílica premium, aplicação manual em paredes, duas demãos. Af_04/2023 | m² | 26.66 | 1 | 0 | 12.33 | 0 | 328.71
1701000146 | Piso de concreto fck=20 MPa, vibrado em obra, controle B, espessura 7cm, armado, acabamento polido com acabadora de superfície, junta serrada | m² | 8.33 | 1 | 0 | 99.96 | 0 | 832.66
91341 | Porta em alumínio de abrir tipo veneziana com guarnição, fixação com parafusos - fornecimento e instalação. Af_12/2019 | m² | 7.2 | 1 | 0 | 764.74 | 0 | 5506.12
1301005180 | Prolongamento de caixa sifonada no(s) diâmetro(s):- 150mm x 15cm | un | 2 | 1 | 0 | 16.78 | 0 | 33.56
0701000104 | Regularização de superfície, com argamassa de cimento e areia no traço 1:3, espessura 3 cm | m² | 8.16 | 1 | 0 | 42.14 | 0 | 343.86
0101001111 | Regularização do solo com irregularidades até 0,20 m | m² | 44.22 | 1 | 0 | 8.29 | 0 | 366.58
1701000116 | Regularização sarrafeada para revestimento de piso com argamassa de cimento e areia no traço 1:3, na(s) espessura(s):- 2 cm | m² | 3.36 | 1 | 0 | 27.48 | 0 | 92.33
87273 | Revestimento cerâmico para paredes internas com placas tipo esmaltada de dimensões 33x45 cm aplicadas na altura inteira das paredes. Af_02/2023_pe | m² | 18.28 | 1 | 0 | 66.07 | 0 | 1207.75
87257 | Revestimento cerâmico para piso com placas tipo esmaltada de dimensões 60x60 cm aplicada em ambientes de área maior que 10 m2. Af_02/2023_pe | m² | 3.36 | 1 | 0 | 64.93 | 0 | 218.16
1701000162 | Rodapé em cimentado desempenado e alisado com altura de 10cm | m | 4.1 | 1 | 0 | 26.48 | 0 | 108.56
98689 | Soleira em granito, largura 15 cm, espessura 2,0 cm. Af_09/2020 | m | 4 | 1 | 0 | 116.78 | 0 | 467.12
1301003058 | Torneira para uso geral/jardim ref.1130 linha Pertutti cód. 00903706 da Docol ou similar | un | 2 | 1 | 0 | 99.79 | 0 | 199.58
1301005001 | Tubo PVC esgoto predial DN 50mm, inclusive conexões - fornecimento e instalação | m | 6 | 1 | 0 | 41.46 | 0 | 248.76
1301001060 | Tubo pvc soldável água fria DN 25mm, inclusive conexões - fornecimento e instalação | m | 6 | 1 | 0 | 22.59 | 0 | 135.54
0801000150 | Verga reta moldada no local com forma de madeira, considerando cinco reaproveitamentos, concreto armado fck=20mpa, controle tipo "B" | m³ | 0.207 | 1 | 0 | 3493.67 | 0 | 723.18
[7 empty] | Custo Unitário | 18883.44
[7 empty] | BDI | 24.2
[7 empty] | Preço Unitário | 23453.23
2001004000 - Locação mensal de andaime tipo fachadeiro, contendo plataforma, sapatas ajustáveis, rodapés, escada marinheiro e guarda corpo, conforme as normas NBR 6494 e NR 18, inclusive primeira montagem ( m² )
Sistema: Boletim AGESUL Civil sem Desoneração - 01/01/2025
Utilizado no(s) item(ns) 21.01.21
Código | Descrição | Unidade | Quantidade | Utilização Operativa | Utilização Improdutiva | Valor Operativo | Valor Improdutivo | Valor Item
20193 | Locacao de andaime metalico tipo fachadeiro, pecas com aproximadamente 1,20 m de largura e 2,0 m de altura, incluindo diagonais em x, barras de ligacao, sapatas e demais itens necessarios a montagem (nao inclui instalacao) | m².mês | 1 | 1 | 0 | 28.5 | 0 | 28.5
88278 | Montador de estrutura metálica com encargos complementares | h | 0.2951 | 1 | 0 | 28.38 | 0 | 8.37
88316 | Servente com encargos complementares | h | 0.059 | 1 | 0 | 20.74 | 0 | 1.22
100251 | Transporte horizontal manual, de tubo de aço carbono leve ou médio, preto ou galvanizado, com diâmetro maior que 32 mm e menor ou igual a 65 mm (unidade: mxkm). Af_07/2019 | mxkm | 0.1673 | 1 | 0 | 12.68 | 0 | 2.12
[7 empty] | Custo Unitário | 40.21
[7 empty] | BDI | 24.2
[7 empty] | Preço Unitário | 49.94
97063 - Montagem e desmontagem de andaime modular fachadeiro, com piso metálico, para edifícios com multiplos pavimentos (exclusive andaime e limpeza). Af_03/2024 ( m² )
Sistema: SINAPI sem Desoneração - 01/01/2025
Utilizado no(s) item(ns) 21.01.22
Código | Descrição | Unidade | Quantidade | Utilização Operativa | Utilização Improdutiva | Valor Operativo | Valor Improdutivo | Valor Item
88278 | Montador de estrutura metálica com encargos complementares | h | 0.5546 | 1 | 0 | 28.38 | 0 | 15.73
88316 | Servente com encargos complementares | h | 0.1058 | 1 | 0 | 20.74 | 0 | 2.19
100251 | Transporte horizontal manual, de tubo de aço carbono leve ou médio, preto ou galvanizado, com diâmetro maior que 32 mm e menor ou igual a 65 mm (unidade: mxkm). Af_07/2019 | mxkm | 0.1673 | 1 | 0 | 12.68 | 0 | 2.12
[7 empty] | Custo Unitário | 20.04
[7 empty] | BDI | 24.2
[7 empty] | Preço Unitário | 24.89
20E0410268 - Letra Caixa em chapa galvanizada com recorte especial, pintura automotiva em verde com altura de 57cm com os dizeres: "CASA DA MULHER BRASILEIRA" - fornecimento e instalação ( un )
Sistema: AGESUL CIVIL PRÓPRIA sem Desoneração - 01/01/2025
Utilizado no(s) item(ns) 21.01.23
Código | Descrição | Unidade | Quantidade | Utilização Operativa | Utilização Improdutiva | Valor Operativo | Valor Improdutivo | Valor Item
02EMT10516 | Letra Caixa em chapa galvanizada com recorte especial, pintura automotiva em verde com altura de 57cm | un | 1 | 1 | 0 | 290.9 | 0 | 290.9
[7 empty] | Custo Unitário | 290.9
[7 empty] | BDI | 24.2
[7 empty] | Preço Unitário | 361.3
09E0410010 - Fornecimento e instalação de Estrutura Metálica externa, revestido em ACM perfurado 3mm, com pintura Eletrostática nas cores: Verde, Amarelo e Roxa, incluso andaimes ( m² )
Sistema: AGESUL CIVIL PRÓPRIA sem Desoneração - 01/01/2025
Utilizado no(s) item(ns) 21.01.24
Código | Descrição | Unidade | Quantidade | Utilização Operativa | Utilização Improdutiva | Valor Operativo | Valor Improdutivo | Valor Item
02EMT10515 | Fornecimento e instalação de Estrutura Metálica externa, revestido em ACM perfurado 3mm, com pintura Eletrostática nas cores: Verde, Amarelo e Roxa, incluso andaimes | m² | 1 | 1 | 0 | 2225.64 | 0 | 2225.64
[7 empty] | Custo Unitário | 2225.64
[7 empty] | BDI | 24.2
[7 empty] | Preço Unitário | 2764.24
20E0410267 - Elemento Vazado de pré-moldado em concreto (Cobogó) modelos: 16 furos quadriculado 39x39, 4 pontas 39x39, árabe 39x39, flor 39x39 e taco chines 39x39, incluso frete - fornecimento e instalação ( m² )
Sistema: AGESUL CIVIL PRÓPRIA sem Desoneração - 01/01/2025
Utilizado no(s) item(ns) 21.01.25
Código | Descrição | Unidade | Quantidade | Utilização Operativa | Utilização Improdutiva | Valor Operativo | Valor Improdutivo | Valor Item
15EMT10001 | Elemento Vazado de pré-moldado em concreto (Cobogó) modelos: 16 furos quadriculado 39x39, 4 pontas 39x39, árabe 39x39, flor 39x39 e taco chines 39x39 | un | 6.5746 | 1 | 0 | 27 | 0 | 177.51
100489 | Argamassa traço 1:3 (em volume de cimento e areia média úmida), preparo mecânico com betoneira 600 l. Af_08/2019 | m³ | 0.034 | 1 | 0 | 557.91 | 0 | 18.96
88309 | Pedreiro com encargos complementares | h | 0.003 | 1 | 0 | 25.75 | 0 | 0.07
88316 | Servente com encargos complementares | h | 0.006 | 1 | 0 | 20.74 | 0 | 0.12
[7 empty] | Custo Unitário | 196.66
[7 empty] | BDI | 24.2
[7 empty] | Preço Unitário | 244.25
22E0410001 - Aplicação de hipoclorito de sódio com pulverizador costal, em paredes e tetos para remoção de mofos e sujeiras ( m² )
Sistema: AGESUL CIVIL PRÓPRIA sem Desoneração - 01/01/2025
Utilizado no(s) item(ns) 21.02.01
Código | Descrição | Unidade | Quantidade | Utilização Operativa | Utilização Improdutiva | Valor Operativo | Valor Improdutivo | Valor Item
01EMT10005 | Hipoclorito de sódio biolimp (concentração de cloro em 12%) | l | 0.16 | 1 | 0 | 9 | 0 | 1.44
04EMT10001 | Pulverizador costal 20l | un | 0.005 | 1 | 0 | 182.9 | 0 | 0.91
88316 | Servente com encargos complementares | h | 0.05 | 1 | 0 | 20.74 | 0 | 1.03
[7 empty] | Custo Unitário | 3.38
[7 empty] | BDI | 24.2
[7 empty] | Preço Unitário | 4.2
20E0410266 - Remoção de Vegetação invasiva, através de aplicação de Herbicida Roundup original, com diluição 1:3 (Herbicida:Água), com pulverizador costal ( m² )
Sistema: AGESUL CIVIL PRÓPRIA sem Desoneração - 01/01/2025
Utilizado no(s) item(ns) 21.02.02
Código | Descrição | Unidade | Quantidade | Utilização Operativa | Utilização Improdutiva | Valor Operativo | Valor Improdutivo | Valor Item
02EMT10514 | Herbicida Roundup Original DI | l | 0.007143 | 1 | 0 | 102.9 | 0 | 0.73
04EMT10001 | Pulverizador costal 20l | un | 0.005 | 1 | 0 | 182.9 | 0 | 0.91
36144 | Respirador descartável sem válvula de exalação, PFF 1 | un | 0.1 | 1 | 0 | 1.67 | 0 | 0.16
88441 | Jardineiro com encargos complementares | h | 0.0138 | 1 | 0 | 24.59 | 0 | 0.33
[7 empty] | Custo Unitário | 2.13
[7 empty] | BDI | 24.2
[7 empty] | Preço Unitário | 2.65
96524 - Escavação mecanizada para viga baldrame ou sapata corrida com mini-escavadeira (sem escavação para colocação de fôrmas). Af_01/2024 ( m³ )
Sistema: SINAPI sem Desoneração - 01/01/2025
Utilizado no(s) item(ns) 21.02.03
Código | Descrição | Unidade | Quantidade | Utilização Operativa | Utilização Improdutiva | Valor Operativo | Valor Improdutivo | Valor Item
96246 | Miniescavadeira sobre esteiras, potencia liquida de *30* HP, peso operacional de *3.500* kg - chi diurno. af_04/2017 | chi | 0.217 | 1 | 0 | 67.47 | 0 | 14.64
96245 | Miniescavadeira sobre esteiras, potencia liquida de *30* HP, peso operacional de *3.500* kg - chp diurno. af_04/2017 | chp | 0.435 | 1 | 0 | 120.43 | 0 | 52.38
88309 | Pedreiro com encargos complementares | h | 1.393 | 1 | 0 | 25.75 | 0 | 35.86
88316 | Servente com encargos complementares | h | 2.189 | 1 | 0 | 20.74 | 0 | 45.39
[7 empty] | Custo Unitário | 148.27
[7 empty] | BDI | 24.2
[7 empty] | Preço Unitário | 184.15
96523 - Escavação manual para bloco de coroamento ou sapata (incluindo escavação para colocação de fôrmas). Af_01/2024 ( m³ )
Sistema: SINAPI sem Desoneração - 01/01/2025
Utilizado no(s) item(ns) 21.02.04
Código | Descrição | Unidade | Quantidade | Utilização Operativa | Utilização Improdutiva | Valor Operativo | Valor Improdutivo | Valor Item
88309 | Pedreiro com encargos complementares | h | 0.966 | 1 | 0 | 25.75 | 0 | 24.87
88316 | Servente com encargos complementares | h | 3.126 | 1 | 0 | 20.74 | 0 | 64.83
[7 empty] | Custo Unitário | 89.7
[7 empty] | BDI | 24.2
[7 empty] | Preço Unitário | 111.41
103669 - CONCRETAGEM DE PILARES, FCK = 25 MPA, COM USO DE BALDES - LANÇAMENTO, ADENSAMENTO E ACABAMENTO. AF_02/2022 ( m³ )
Sistema: SINAPI sem Desoneração - 01/01/2025
Utilizado no(s) item(ns) 21.02.24
Código | Descrição | Unidade | Quantidade | Utilização Operativa | Utilização Improdutiva | Valor Operativo | Valor Improdutivo | Valor Item
38408 | Concreto usinado bombeável, classe de resistência C25, com brita 0 e 1, slump = 190 +/- 20 mm, exclui serviço de bombeamento (NBR 8953) | m³ | 1.103 | 1 | 0 | 653 | 0 | 720.25
88262 | Carpinteiro de formas com encargos complementares | h | 2.459 | 1 | 0 | 25.35 | 0 | 62.33
88309 | Pedreiro com encargos complementares | h | 2.459 | 1 | 0 | 25.75 | 0 | 63.31
88316 | Servente com encargos complementares | h | 7.377 | 1 | 0 | 20.74 | 0 | 152.99
90587 | Vibrador de imersão, diâmetro de ponteira 45mm, motor elétrico trifásico potência de 2 CV - chi diurno. af_06/2015 | chi | 1.417 | 1 | 0 | 0.53 | 0 | 0.75
90586 | Vibrador de imersão, diâmetro de ponteira 45mm, motor elétrico trifásico potência de 2 CV - chp diurno. af_06/2015 | chp | 1.042 | 1 | 0 | 1.42 | 0 | 1.47
[7 empty] | Custo Unitário | 1001.1
[7 empty] | BDI | 24.2
[7 empty] | Preço Unitário | 1243.37
0801000102 - Alvenaria de elevação com tijolo cerâmico furado (9x19x19)cm, 1/2 vez (espessura de 9cm), assentada com argamassa mista de cimento, cal hidratada e areia sem peneirar, no traço 1:2:8 ( m² )
Sistema: Boletim AGESUL Civil sem Desoneração - 01/01/2025
Utilizado no(s) item(ns) 21.02.25
Código | Descrição | Unidade | Quantidade | Utilização Operativa | Utilização Improdutiva | Valor Operativo | Valor Improdutivo | Valor Item
7271 | Bloco ceramico / tijolo vazado para alvenaria de vedacao, 8 furos na horizontal de 9 x 19 x 19 cm (l x a x c) | un | 26.25 | 1 | 0 | 0.96 | 0 | 25.2
87335 | Argamassa traço 1:2:8 (em volume de cimento, cal e areia média úmida) para emboço/massa única/assentamento de alvenaria de vedação, preparo mecânico com misturador de eixo horizontal de 300 kg. Af_08/2019 | m³ | 0.0138 | 1 | 0 | 571.2 | 0 | 7.88
88309 | Pedreiro com encargos complementares | h | 0.64 | 1 | 0 | 25.75 | 0 | 16.48
88316 | Servente com encargos complementares | h | 0.38 | 1 | 0 | 20.74 | 0 | 7.88
[7 empty] | Custo Unitário | 57.44
[7 empty] | BDI | 24.2
[7 empty] | Preço Unitário | 71.34
87889 - Chapisco aplicado em alvenaria (sem presença de vãos) e estruturas de concreto de fachada, com rolo para textura acrílica. Argamassa traço 1:4 e emulsão polimérica (adesivo) com preparo em betoneira 400l. Af_10/2022 ( m² )
Sistema: SINAPI sem Desoneração - 01/01/2025
Utilizado no(s) item(ns) 21.02.26
Código | Descrição | Unidade | Quantidade | Utilização Operativa | Utilização Improdutiva | Valor Operativo | Valor Improdutivo | Valor Item
87325 | Argamassa traço 1:4 (em volume de cimento e areia grossa úmida) com adição de emulsão polimérica para chapisco rolado, preparo mecânico com betoneira 400 l. Af_08/2019 | m³ | 0.0015 | 1 | 0 | 3127.04 | 0 | 4.69
88309 | Pedreiro com encargos complementares | h | 0.0868 | 1 | 0 | 25.75 | 0 | 2.23
88316 | Servente com encargos complementares | h | 0.0289 | 1 | 0 | 20.74 | 0 | 0.59
[7 empty] | Custo Unitário | 7.51
[7 empty] | BDI | 24.2
[7 empty] | Preço Unitário | 9.33
103946 - Plantio de grama esmeralda ou são carlos ou curitibana, em placas. Af_07/2024 ( m² )
Sistema: SINAPI sem Desoneração - 01/01/2025
Utilizado no(s) item(ns) 22.01
Código | Descrição | Unidade | Quantidade | Utilização Operativa | Utilização Improdutiva | Valor Operativo | Valor Improdutivo | Valor Item
3322 | Grama Esmeralda ou São Carlos ou Curitibana, em placas, sem plantio | m² | 1 | 1 | 0 | 9.4 | 0 | 9.4
88441 | Jardineiro com encargos complementares | h | 0.0277 | 1 | 0 | 24.59 | 0 | 0.68
88316 | Servente com encargos complementares | h | 0.1386 | 1 | 0 | 20.74 | 0 | 2.87
[7 empty] | Custo Unitário | 12.95
[7 empty] | BDI | 24.2
[7 empty] | Preço Unitário | 16.08
98520 - Aplicação de adubo em solo. Af_07/2024 ( m² )
Sistema: SINAPI sem Desoneração - 01/01/2025
Utilizado no(s) item(ns) 22.02
Código | Descrição | Unidade | Quantidade | Utilização Operativa | Utilização Improdutiva | Valor Operativo | Valor Improdutivo | Valor Item
3123 | Fertilizante NPK - 4: 14: 8 | kg | 0.125 | 1 | 0 | 3.26 | 0 | 0.4
38125 | Fertilizante orgânico composto, classe A | kg | 2.6526 | 1 | 0 | 2.31 | 0 | 6.12
88441 | Jardineiro com encargos complementares | h | 0.0112 | 1 | 0 | 24.59 | 0 | 0.27
88316 | Servente com encargos complementares | h | 0.0558 | 1 | 0 | 20.74 | 0 | 1.15
[7 empty] | Custo Unitário | 7.94
[7 empty] | BDI | 24.2
[7 empty] | Preço Unitário | 9.86
21E0410071 - Plantio de arvore ornamental Ypê Roxo com altura maior ou igual a 2,50m ( un )
Sistema: AGESUL CIVIL PRÓPRIA sem Desoneração - 01/01/2025
Utilizado no(s) item(ns) 22.03
Código | Descrição | Unidade | Quantidade | Utilização Operativa | Utilização Improdutiva | Valor Operativo | Valor Improdutivo | Valor Item
53EMT10047 | Ypê Roxo com altura maior ou igual a 2,50m | un | 1 | 1 | 0 | 472.5 | 0 | 472.5
91635 | Guindauto hidráulico, capacidade máxima de carga 6500 kg, momento máximo de carga 5,8 tm, alcance máximo horizontal 7,60 m, inclusive caminhão toco PBT 9.700 kg, potência de 160 CV - chi diurno. af_08/2015 | chi | 1.0537 | 1 | 0 | 58.8 | 0 | 61.95
91634 | Guindauto hidráulico, capacidade máxima de carga 6500 kg, momento máximo de carga 5,8 tm, alcance máximo horizontal 7,60 m, inclusive caminhão toco PBT 9.700 kg, potência de 160 CV - chp diurno. af_08/2015 | chp | 0.29688 | 1 | 0 | 231.6 | 0 | 68.75
88441 | Jardineiro com encargos complementares | h | 0.73356 | 1 | 0 | 24.59 | 0 | 18.03
88316 | Servente com encargos complementares | h | 3.668 | 1 | 0 | 20.74 | 0 | 76.07
[7 empty] | Custo Unitário | 697.3
[7 empty] | BDI | 24.2
[7 empty] | Preço Unitário | 866.05
21E0410070 - Plantio de Palmeira Rabo de Raposa com altura igual ou maior a 2,00m ( un )
Sistema: AGESUL CIVIL PRÓPRIA sem Desoneração - 01/01/2025
Utilizado no(s) item(ns) 22.04
Código | Descrição | Unidade | Quantidade | Utilização Operativa | Utilização Improdutiva | Valor Operativo | Valor Improdutivo | Valor Item
53EMT10046 | Palmeira Rabo de Raposa com altura igual ou maior a 2,00m | un | 1 | 1 | 0 | 450 | 0 | 450
91635 | Guindauto hidráulico, capacidade máxima de carga 6500 kg, momento máximo de carga 5,8 tm, alcance máximo horizontal 7,60 m, inclusive caminhão toco PBT 9.700 kg, potência de 160 CV - chi diurno. af_08/2015 | chi | 0.96591 | 1 | 0 | 58.8 | 0 | 56.79
91634 | Guindauto hidráulico, capacidade máxima de carga 6500 kg, momento máximo de carga 5,8 tm, alcance máximo horizontal 7,60 m, inclusive caminhão toco PBT 9.700 kg, potência de 160 CV - chp diurno. af_08/2015 | chp | 0.27214 | 1 | 0 | 231.6 | 0 | 63.02
88441 | Jardineiro com encargos complementares | h | 0.67243 | 1 | 0 | 24.59 | 0 | 16.53
88316 | Servente com encargos complementares | h | 3.3624 | 1 | 0 | 20.74 | 0 | 69.73
[7 empty] | Custo Unitário | 656.07
[7 empty] | BDI | 24.2
[7 empty] | Preço Unitário | 814.84
2201000010 - Limpeza final da obra ( m² )
Sistema: Boletim AGESUL Civil sem Desoneração - 01/01/2025
Utilizado no(s) item(ns) 23.01
Código | Descrição | Unidade | Quantidade | Utilização Operativa | Utilização Improdutiva | Valor Operativo | Valor Improdutivo | Valor Item
3 | Acido cloridrico / acido muriatico, diluicao 10% a 12% para uso em limpeza | l | 0.05 | 1 | 0 | 13.36 | 0 | 0.66
88316 | Servente com encargos complementares | h | 0.14 | 1 | 0 | 20.74 | 0 | 2.9
[7 empty] | Custo Unitário | 3.56
[7 empty] | BDI | 24.2
[7 empty] | Preço Unitário | 4.42
23E0410046 - Administração Local ( gb )
Sistema: AGESUL CIVIL PRÓPRIA sem Desoneração - 01/01/2025
Utilizado no(s) item(ns) 24.01
Código | Descrição | Unidade | Quantidade | Utilização Operativa | Utilização Improdutiva | Valor Operativo | Valor Improdutivo | Valor Item
90766 | Almoxarife com encargos complementares | h | 2442.4965 | 1 | 0 | 22.19 | 0 | 54198.99
90776 | Encarregado geral com encargos complementares | h | 2340 | 1 | 0 | 25.34 | 0 | 59295.6
90778 | Engenheiro Civil de obra pleno com encargos complementares | h | 1170 | 1 | 0 | 132.67 | 0 | 155223.9
2301000143 | Engenheiro eletricista com encargos complementares | h | 585 | 1 | 0 | 132.67 | 0 | 77611.95
90780 | Mestre de obras com encargos complementares | h | 2340 | 1 | 0 | 32.04 | 0 | 74973.6
[7 empty] | Custo Unitário | 421304.04
[7 empty] | BDI | 24.2
[7 empty] | Preço Unitário | 523259.62