## Total 100%
Curva ABC
Valor total do Orçamento Oficial: R$ 6.628.502,04
Valor total do Orçamento Adequado: R$ 5.591.012,13
Insumos utilizados no orçamento
Código | Descrição | Unidade Medida | Classe | Quantidade Operativa | Custo Referencial Operativo | Quantidade Improdutiva | Custo Referencial Improdutivo | Custo Adotado Operativo | Custo Adotado Improdutivo | Produto do Custo Referencial | Porcentagem | Código | Porcentagem Acumulada
1518 | Concreto betuminoso usinado a quente (CBUQ) para pavimentação asfáltica, padrão DNIT, faixa C, com CAP 50/70 - aquisição posto usina | t | Material | 4853.841 | 653 |  |  | 653 |  | 3169558.17 | 56.69 | 1518 | 56.69
4221 | Oleo diesel combustivel comum metropolitano s-10 ou s-500 | l | Material | 84813.2697 | 6.03 |  |  | 6.03 |  | 511424.02 | 9.14 | 4221 | 65.83
37758 | Caminhao trucado, peso bruto total 23000 kg, carga util maxima 15285 kg, distancia entre eixos 4,80 m, potencia 326 cv (inclui cabine e chassi, nao inclui carroceria) | un | Equipamento | 0.39717 | 720250.97 | 0 | 0 | 720250.97 | 0 | 286064.23 | 5.12 | 37758 | 70.95
1379 | Cimento Portland composto CP II-32 | kg | Material | 236309.2422 | 0.84 |  |  | 0.84 |  | 198499.76 | 3.55 | 1379 | 74.5
IUP0008 | Emulsão asfáltica catiônica RR-2C para uso em pavimentação asfáltica. | t | Material | 29.283 | 4585 |  |  | 4585 |  | 134262.56 | 2.4 | IUP0008 | 76.9
IUP0007 | Emulsão asfáltica a base d'água para imprimação. | t | Material | 25.022 | 4183 |  |  | 4183 |  | 104667.03 | 1.87 | IUP0007 | 78.77
2707 | Engenheiro civil de obra pleno (horista) | h | Mão de Obra | 730.6272 | 128.49 |  |  | 128.49 |  | 93878.29 | 1.68 | 2707 | 80.45
20020 | Motorista de caminhao-basculante (horista) | h | Mão de Obra | 4080.0715 | 21.25 |  |  | 21.25 |  | 86701.52 | 1.55 | 20020 | 82
6111 | Servente de obras (horista) | h | Mão de Obra | 4023.8194 | 15.27 |  |  | 15.27 |  | 61443.72 | 1.1 | 6111 | 83.1
37734 | Caçamba metálica basculante com capacidade de 10 m3 (inclui montagem, não inclui caminhão) | un | Equipamento | 0.55889 | 81699.7 | 0 | 0 | 81699.7 | 0 | 45660.84 | 0.82 | 37734 | 83.92
13877 | Fresadora de asfalto a frio sobre rodas, larg. fresagem 1,00 m, pot. 155 KW/208 HP | un | Equipamento | 0.01855 | 2327622.25 | 0 | 0 | 2327622.25 | 0 | 43186.81 | 0.77 | 13877 | 84.69
4069 | Mestre de obras (horista) | h | Mão de Obra | 1225.44 | 34.78 |  |  | 34.78 |  | 42620.8 | 0.76 | 4069 | 85.45
4759 | Calceteiro / rasteleiro (horista) | h | Mão de Obra | 2157.996 | 18.53 |  |  | 18.53 |  | 39987.67 | 0.72 | 4759 | 86.17
10488 | Vibroacabadora de asfalto sobre esteiras, larg. paviment. 1,90 a 5,3 m, pot. 78 kW/105 HP, cap. 450 t/h | un | Equipamento | 0.02019 | 1948169 | 0 | 0 | 1948169 | 0 | 39337.19 | 0.7 | 10488 | 86.87
IUP0012 | Bloco para recicladora. | un | Material | 16.8901 | 1833.18 |  |  | 1833.18 |  | 30962.63 | 0.56 | IUP0012 | 87.43
IUP0011 | Porta Bits para recicladora Ref SICRO M2148 | un | Material | 60.0538 | 491.82 |  |  | 491.82 |  | 29535.64 | 0.52 | IUP0011 | 87.95
14626 | Rolo compactador vibratório tandem, aço liso, potência 125 HP, peso sem/com lastro 10,20/11,65 T, largura de trabalho 1,73 m | un | Equipamento | 0.03282 | 899714.32 | 0 | 0 | 899714.32 | 0 | 29526.71 | 0.53 | 14626 | 88.48
37372 | Exames - horista (coletado caixa - encargos complementares) | h | Mão de Obra | 20206.5622 | 1.43 |  |  | 1.43 |  | 28895.38 | 0.52 | 37372 | 89
14575 | Recicladora de asfalto a frio sobre rodas, larg. fresagem 2,00 m, pot. 315 kW/422 HP | un | Equipamento | 0.00586 | 4724656.79 | 0 | 0 | 4724656.79 | 0 | 27707.99 | 0.49 | 14575 | 89.49
37370 | Alimentacao - horista (coletado caixa - encargos complementares) | h | Mão de Obra | 16306.5622 | 1.6 |  |  | 1.6 |  | 26090.5 | 0.47 | 37370 | 89.96
6122 | Apontador ou apropriador de mao de obra (horista) | h | Mão de Obra | 1225.44 | 21.18 |  |  | 21.18 |  | 25954.82 | 0.47 | 6122 | 90.43
A4000 | Vigia noturno, hora efetivamente trabalhada de 22 h as 5 h (Ref 1,371 x SINAPI 34345) | h | Mão de Obra | 1206.408 | 20.94 |  |  | 20.94 |  | 25262.18 | 0.45 | A4000 | 90.88
4813 | Placa de obra (para construcao civil) em chapa galvanizada *n. 22*, adesivada, de *2,4 x 1,2* m (sem postes para fixacao) | m² | Material | 63.08 | 400 |  |  | 400 |  | 25232 | 0.45 | 4813 | 91.33
14511 | Rolo compactador de pneus, estático, pressão variável, potência 110 HP, peso sem/com lastro 10,8/27 T, largura de rolagem 2,30 m | un | Equipamento | 0.02341 | 997825.41 | 0 | 0 | 997825.41 | 0 | 23355.4 | 0.42 | 14511 | 91.75
4750 | Pedreiro (horista) | h | Mão de Obra | 1041.3637 | 20.46 |  |  | 20.46 |  | 21306.3 | 0.38 | 4750 | 92.13
44472 | Dente para fresadora | un | Equipamento | 396.9237 | 49.67 | 0 | 0 | 49.67 | 0 | 19715.2 | 0.35 | 44472 | 92.48
MIUC0001 | Locação de um banheiro químico (2,31x1,15x1,15)m com uma higienização por semana, inclusive transporte, carga e descarga | un/mês | Material | 12 | 1595.8 |  |  | 1595.8 |  | 19149.6 | 0.34 | MIUC0001 | 92.82
IUP0010 | bits para recicladora (Ref. Sicro M2147) | un | Material | 350.714 | 54.56 |  |  | 54.56 |  | 19134.95 | 0.34 | IUP0010 | 93.16
7343 | Tinta acrilica a base de solvente, para sinalizacao horizontal viaria (nbr 11862) | l | Material | 648.265 | 27.29 |  |  | 27.29 |  | 17691.15 | 0.32 | 7343 | 93.48
37371 | Transporte - horista (coletado caixa - encargos complementares) | h | Mão de Obra | 16306.5622 | 1.02 |  |  | 1.02 |  | 16632.69 | 0.3 | 37371 | 93.78
4230 | Operador de maquinas e tratores diversos - terraplanagem (horista) | h | Mão de Obra | 700.4345 | 23.47 |  |  | 23.47 |  | 16439.2 | 0.29 | 4230 | 94.07
MIUS0004 | Poste de aço galvanizado, por imersao a quente (NBR6323), coluna com diametro externo de 50,8mm(2"), espessura 2,75mm, comprimento de 3500mm - REF SCO-RIO ST 64.05.0400 | un | Material | 36 | 450.98 |  |  | 450.98 |  | 16235.28 | 0.29 | MIUS0004 | 94.36
7640 | Trator de pneus com potência de 85 CV, tração 4 x 4, peso com lastro de 4675 kg | un | Equipamento | 0.05893 | 260490 | 0 | 0 | 260490 | 0 | 15351.26 | 0.28 | 7640 | 94.64
4238 | Operador de rolo compactador (horista) | h | Mão de Obra | 663.3561 | 21.12 |  |  | 21.12 |  | 14010.08 | 0.25 | 4238 | 94.89
7153 | Tecnico em laboratorio e campo de construcao civil (horista) | h | Mão de Obra | 393.2409 | 33.16 |  |  | 33.16 |  | 13039.87 | 0.23 | 7153 | 95.12
44500 | Operador de pavimentadora / mesa vibroacabadora (horista) | h | Mão de Obra | 523.0656 | 23.4 |  |  | 23.4 |  | 12239.73 | 0.22 | 44500 | 95.34
1213 | Carpinteiro de formas para concreto (horista) | h | Mão de Obra | 534.3564 | 20.46 |  |  | 20.46 |  | 10932.93 | 0.2 | 1213 | 95.54
245 | Auxiliar de laboratorista de solos e de concreto (horista) | h | Mão de Obra | 393.2409 | 27.51 |  |  | 27.51 |  | 10818.06 | 0.19 | 245 | 95.73
EIU0010 | Caminhão demarcador de faixas com sistema de pintura a frio - 28kW/115kW (REF SICRO E9644) | chp | Equipamento | 23.1791 | 465.9 | 0 | 0 | 465.9 | 0 | 10799.13 | 0.19 | EIU0010 | 95.92
4093 | Motorista de caminhao (horista) | h | Mão de Obra | 517.5127 | 20.46 |  |  | 20.46 |  | 10588.31 | 0.19 | 4093 | 96.11
37754 | Caminhao toco, peso bruto total 14300 kg, carga util maxima 9480 kg, distancia entre eixos 4,80 m, potencia 185 cv (inclui cabine e chassi, nao inclui carroceria) | un | Equipamento | 0.02024 | 520503.81 | 0 | 0 | 520503.81 | 0 | 10535.77 | 0.19 | 37754 | 96.3
44471 | Porta dente para fresadora | un | Equipamento | 22.3906 | 467.75 | 0 | 0 | 467.75 | 0 | 10473.19 | 0.19 | 44471 | 96.49
370 | Areia média - posto jazida/fornecedor (retirado na jazida, sem transporte) | m³ | Material | 115.1331 | 87 |  |  | 87 |  | 10016.58 | 0.18 | 370 | 96.67
44473 | Apoio do porta dente para fresadora de asfalto | un | Equipamento | 4.071 | 2197.33 | 0 | 0 | 2197.33 | 0 | 8945.36 | 0.16 | 44473 | 96.83
4721 | Pedra britada n. 1 (9,5 a 19 mm) posto pedreira/fornecedor, sem frete | m³ | Material | 86.9737 | 98.88 |  |  | 98.88 |  | 8599.95 | 0.15 | 4721 | 96.98
34723 | Placa de sinalização em chapa de aço num 16 com pintura refletiva | m² | Material | 9.2 | 924 |  |  | 924 |  | 8500.8 | 0.15 | 34723 | 97.13
43488 | EPI - FAMILIA OPERADOR ESCAVADEIRA - HORISTA (ENCARGOS COMPLEMENTARES - COLETADO CAIXA) | h | Material | 9512.3958 | 0.89 |  |  | 0.89 |  | 8466.03 | 0.15 | 43488 | 97.28
37514 | Minicarregadeira sobre rodas, potência líquida de *47* HP, capacidade nominal de operação de *646* kg | un | Equipamento | 0.02314 | 365000 | 0 | 0 | 365000 | 0 | 8445.52 | 0.16 | 37514 | 97.44
10776 | Locacao de container 2,30 x 6,00 m, alt. 2,50 m, para escritorio, sem divisorias internas e sem sanitario (nao inclui mobilizacao/desmobilizacao) | mês | Equipamento | 12 | 662.1 | 0 | 0 | 662.1 | 0 | 7945.2 | 0.14 | 10776 | 97.58
4257 | Operador de martelete ou marteleteiro (horista) | h | Mão de Obra | 387.5073 | 19.75 |  |  | 19.75 |  | 7653.27 | 0.13 | 4257 | 97.71
43491 | EPI - FAMILIA SERVENTE - HORISTA (ENCARGOS COMPLEMENTARES - COLETADO CAIXA) | h | Material | 5140.2854 | 1.39 |  |  | 1.39 |  | 7145 | 0.13 | 43491 | 97.84
37752 | Caminhao toco, peso bruto total 16000 kg, carga util maxima 11030 kg, distancia entre eixos 5,41 m, potencia 185 cv (inclui cabine e chassi, nao inclui carroceria) | un | Equipamento | 0.01223 | 571483.76 | 0 | 0 | 571483.76 | 0 | 6989.71 | 0.13 | 37752 | 97.97
4433 | Caibro nao aparelhado *6 x 6* cm, em macaranduba/massaranduba, angelim ou equivalente da regiao - bruta | m | Material | 237.6 | 26.89 |  |  | 26.89 |  | 6389.06 | 0.11 | 4433 | 98.08
44477 | Microesferas de vidro para sinalização horizontal viária, tipo II-A (drop-on) - nbr 16184 | kg | Material | 453.7855 | 13.36 |  |  | 13.36 |  | 6062.57 | 0.11 | 44477 | 98.19
EIU0013 | Caminhão distribuidor de cimento com capacidade de 17 m³ - 188 kW - (Ref. Sicro E9027) | chp | Equipamento | 13.4108 | 441.6 | 0 | 0 | 441.6 | 0 | 5922.19 | 0.11 | EIU0013 | 98.3
13803 | Compressor de ar rebocavel, vazao 89 pcm, pressao efetiva de trabalho *102* psi, motor diesel, potencia *20* cv | un | Equipamento | 0.03907 | 131850 | 0 | 0 | 131850 | 0 | 5151.48 | 0.09 | 13803 | 98.39
36484 | Espargidor de asfalto pressurizado, tanque 6 m3 com isolação térmica, aquecido com 2 maçaricos, com barra espargidora 3,60 m, a ser montado sobre caminhão | un | Equipamento | 0.01727 | 298043.63 | 0 | 0 | 298043.63 | 0 | 5147.67 | 0.09 | 36484 | 98.48
13726 | Vassoura mecânica rebocável com escova cilíndrica largura útil de varrimento = 2,44m | un | Equipamento | 0.07696 | 66385.2 | 0 | 0 | 66385.2 | 0 | 5109.2 | 0.09 | 13726 | 98.57
34492 | Concreto usinado bombeável, classe de resistência C20, com brita 0 e 1, slump = 100 +/- 20 mm, exclui serviço de bombeamento (NBR 8953) | m³ | Material | 9.4601 | 540 |  |  | 540 |  | 5108.46 | 0.09 | 34492 | 98.66
37666 | Operador de betoneira estacionaria / misturador (horista) | h | Mão de Obra | 245.5829 | 20.54 |  |  | 20.54 |  | 5044.27 | 0.09 | 37666 | 98.75
4248 | Operador de pa carregadeira (horista) | h | Mão de Obra | 211.3994 | 23.4 |  |  | 23.4 |  | 4946.75 | 0.09 | 4248 | 98.84
10642 | Rolo compactador de pneus, estático, pressão variável, potência 111 HP, peso sem/com lastro 9,5/26,0 T, largura de rolagem 1,90 m | un | Equipamento | 0.00492 | 940000 | 0 | 0 | 940000 | 0 | 4621.4 | 0.08 | 10642 | 98.92
44058 | Caminhao toco, peso bruto total 16000 kg, carga util maxima 10830 kg, distancia entre eixos 3,56 m, potencia 226 cv (inclui cabine e chassi, nao inclui carroceria) | un | Equipamento | 0.00819 | 548805.86 | 0 | 0 | 548805.86 | 0 | 4493.19 | 0.08 | 44058 | 99
4090 | Motoniveladora potência básica líquida (primeira marcha) 125 HP , peso bruto 13843 kg, largura da lâmina de 3,7 m | un | Equipamento | 0.00358 | 1242500 | 0 | 0 | 1242500 | 0 | 4452.82 | 0.08 | 4090 | 99.08
EIU0014 | Caminhão distribuidor de cimento com capacidade de 17 m³ - 188 kW - (Ref. Sicro E9027) | chi | Equipamento | 27.2306 | 157.99 | 0 | 0 | 157.99 | 0 | 4302.17 | 0.08 | EIU0014 | 99.16
14489 | Rolo compactador pe de carneiro vibratório, potência 125 HP, peso operacional sem/com lastro 11,95/13,30 T, impacto dinâmico 38,5/22,5 T, largura de trabalho 2,15 m | un | Equipamento | 0.00497 | 833762.51 | 0 | 0 | 833762.51 | 0 | 4147.36 | 0.07 | 14489 | 99.23
5086 | Corrente de elo curto comum, soldada, galvanizada, espessura do elo = 1/2" (12,5 mm) | kg | Material | 85.59 | 38.86 |  |  | 38.86 |  | 3326.03 | 0.06 | 5086 | 99.29
43467 | FERRAMENTAS - FAMILIA SERVENTE - HORISTA (ENCARGOS COMPLEMENTARES - COLETADO CAIXA) | h | Material | 5140.2854 | 0.61 |  |  | 0.61 |  | 3135.57 | 0.06 | 43467 | 99.35
13215 | Cavalo mecânico tração 6x2, peso bruto total combinado 56000 kg, capacidade máxima de tração *66000* kg, potência *360* CV (inclui cabine e chassi, não inclui semirreboque) | un | Equipamento | 0.0021 | 1005524.18 | 0 | 0 | 1005524.18 | 0 | 2109.53 | 0.04 | 13215 | 99.39
13244 | Cone de sinalização em PVC rígido com faixa refletiva, H = 70/76 cm | un | Material | 53 | 39.24 |  |  | 39.24 |  | 2079.72 | 0.04 | 13244 | 99.43
6212 | Tabua *2,5 x 30 cm em pinus, mista ou equivalente da regiao - bruta | m | Material | 158.5823 | 11.67 |  |  | 11.67 |  | 1850.66 | 0.03 | 6212 | 99.46
44478 | Microesferas de vidro para sinalização horizontal viária, tipo I-B (premix) - nbr 16184 | kg | Material | 129.653 | 13.36 |  |  | 13.36 |  | 1732.16 | 0.03 | 44478 | 99.49
4222 | Gasolina comum | l | Material | 290.7417 | 5.94 |  |  | 5.94 |  | 1727.01 | 0.03 | 4222 | 99.52
IUS022 | Tacha refletiva bidirecional.(REF SICRO M3821) | un | Material | 75 | 21.57 |  |  | 21.57 |  | 1617.75 | 0.03 | IUS022 | 99.55
37373 | Seguro - horista (coletado caixa - encargos complementares) | h | Mão de Obra | 20206.5622 | 0.08 |  |  | 0.08 |  | 1616.53 | 0.03 | 37373 | 99.58
43482 | EPI - FAMILIA ALMOXARIFE - HORISTA (ENCARGOS COMPLEMENTARES - COLETADO CAIXA) | h | Material | 1980 | 0.81 |  |  | 0.81 |  | 1603.8 | 0.03 | 43482 | 99.61
43487 | EPI - FAMILIA ENCARREGADO GERAL - HORISTA (ENCARGOS COMPLEMENTARES - COLETADO CAIXA) | h | Material | 1200 | 1.28 |  |  | 1.28 |  | 1536 | 0.02 | 43487 | 99.63
7258 | Tijolo ceramico macico comum de *5 x 10 x 20* cm (l x a x c) | un | Material | 2304 | 0.65 |  |  | 0.65 |  | 1497.6 | 0.03 | 7258 | 99.66
4239 | Operador de motoniveladora (horista) | h | Mão de Obra | 40.9791 | 34.46 |  |  | 34.46 |  | 1412.14 | 0.03 | 4239 | 99.69
43489 | EPI - FAMILIA PEDREIRO - HORISTA (ENCARGOS COMPLEMENTARES - COLETADO CAIXA) | h | Material | 1019.7451 | 1.31 |  |  | 1.31 |  | 1335.87 | 0.02 | 43489 | 99.71
13887 | Disco de corte diamantado segmentado para concreto/asfalto, diametro de *350* mm, furo de 25,40 mm | un | Equipamento | 4.813 | 257.34 | 0 | 0 | 257.34 | 0 | 1238.57 | 0.02 | 13887 | 99.73
44480 | Tarifa "a" entre 0 e 20m3 fornecimento d'agua | m³ | Material | 56.9942 | 20.81 |  |  | 20.81 |  | 1186.05 | 0.02 | 44480 | 99.75
MIUC00049 | GONZO EM FERRO PARA PORTOES 1" | un | Material | 54 | 19.76 |  |  | 19.76 |  | 1067.04 | 0.02 | MIUC00049 | 99.77
4783 | Pintor (horista) | h | Mão de Obra | 47.8117 | 20.46 |  |  | 20.46 |  | 978.23 | 0.02 | 4783 | 99.79
6117 | Carpinteiro auxiliar (horista) | h | Mão de Obra | 59.6267 | 15.85 |  |  | 15.85 |  | 945.08 | 0.02 | 6117 | 99.81
43483 | EPI - FAMILIA CARPINTEIRO DE FORMAS - HORISTA (ENCARGOS COMPLEMENTARES - COLETADO CAIXA) | h | Material | 587.0197 | 1.43 |  |  | 1.43 |  | 839.44 | 0.01 | 43483 | 99.82
43465 | FERRAMENTAS - FAMILIA PEDREIRO - HORISTA (ENCARGOS COMPLEMENTARES - COLETADO CAIXA) | h | Material | 1019.7451 | 0.78 |  |  | 0.78 |  | 795.4 | 0.02 | 43465 | 99.84
44057 | Caminhao toco, peso bruto total 13200 kg, carga util maxima 9200 kg, distancia entre eixos 3,31 m, potencia 175 cv (inclui cabine e chassi, nao inclui carroceria) | un | Equipamento | 0.00145 | 503450 | 0 | 0 | 503450 | 0 | 728 | 0.01 | 44057 | 99.85
37733 | Caçamba metálica basculante com capacidade de 6 m3 (inclui montagem, não inclui caminhão) | un | Equipamento | 0.01153 | 61258.13 | 0 | 0 | 61258.13 | 0 | 706.37 | 0.01 | 37733 | 99.86
10685 | Escavadeira hidráulica sobre esteiras, caçamba 0,80m3, peso operacional 17t, potencia bruta 111hp | un | Equipamento | 0.00082 | 830000 | 0 | 0 | 830000 | 0 | 679.47 | 0.01 | 10685 | 99.87
43486 | EPI - FAMILIA ENGENHEIRO CIVIL - HORISTA (ENCARGOS COMPLEMENTARES - COLETADO CAIXA) | h | Material | 720 | 0.77 |  |  | 0.77 |  | 554.4 | 0.01 | 43486 | 99.88
4094 | Motorista de caminhao-carreta (horista) | h | Mão de Obra | 21.3959 | 25.44 |  |  | 25.44 |  | 544.31 | 0.01 | 4094 | 99.89
4491 | Pontalete *7,5 x 7,5* cm em pinus, mista ou equivalente da regiao - bruta | m | Material | 74.5272 | 7.04 |  |  | 7.04 |  | 524.67 | 0.01 | 4491 | 99.9
37731 | Carroceria fixa aberta de madeira para transporte geral de carga seca dimensões aproximadas 2,5 x 7,00 x 0,50 m (inclui montagem, não inclui caminhão) | un | Equipamento | 0.01516 | 32227.1 | 0 | 0 | 32227.1 | 0 | 488.51 | 0.01 | 37731 | 99.91
41898 | Martelo demolidor pneumático manual, peso de 28 kg, com silenciador | un | Equipamento | 0.04817 | 8018.83 | 0 | 0 | 8018.83 | 0 | 386.27 | 0.01 | 41898 | 99.92
37736 | Tanque de aço carbono não revestido, para transporte de agua com capacidade de 10 m3, com bomba centrifuga por tomada de forca, vazão máxima *75* m3/h (inclui montagem, não inclui caminhão) | un | Equipamento | 0.00379 | 85950 | 0 | 0 | 85950 | 0 | 325.6 | 0 | 37736 | 99.92
44496 | Ponteiro para martelo rompedor, diâmetro = *28* mm, comprimento = *520* mm, encaixe sextavado | un | Equipamento | 2.1912 | 140.72 | 0 | 0 | 140.72 | 0 | 308.35 | 0.01 | 44496 | 99.93
44497 | Montador de estruturas metálicas horista | h | Mão de Obra | 12.1385 | 23.09 |  |  | 23.09 |  | 280.28 | 0.01 | 44497 | 99.94
13896 | Vibrador de imersão, diâmetro da ponteira de *45* mm, com motor elétrico trifásico de 2 HP (2 CV) | un | Equipamento | 0.07284 | 3626.47 | 0 | 0 | 3626.47 | 0 | 264.16 | 0 | 13896 | 99.94
43459 | FERRAMENTAS - FAMILIA CARPINTEIRO DE FORMAS - HORISTA (ENCARGOS COMPLEMENTARES - COLETADO CAIXA) | h | Material | 587.0197 | 0.44 |  |  | 0.44 |  | 258.29 | 0 | 43459 | 99.94
2705 | Energia elétrica até 2000 KWh industrial, sem demanda | kWh | Material | 237.0338 | 1.08 |  |  | 1.08 |  | 256 | 0.01 | 2705 | 99.95
11280 | Cortadeira de piso de concreto e asfalto, para disco padrão de diâmetro 350 mm (14") ou 450 mm (18") , motor a gasolina, potência 13 HP, sem disco | un | Equipamento | 0.03209 | 7835.31 | 0 | 0 | 7835.31 | 0 | 251.44 | 0 | 11280 | 99.95
14405 | Tanque de asfalto estacionário com serpentina, capacidade 30.000 L | un | Equipamento | 0.0016 | 147034.86 | 0 | 0 | 147034.86 | 0 | 235.54 | 0.01 | 14405 | 99.96
4234 | Operador de escavadeira (horista) | h | Mão de Obra | 8.7056 | 26.41 |  |  | 26.41 |  | 229.91 | 0 | 4234 | 99.96
4517 | Sarrafo *2,5 x 7,5* cm em pinus, mista ou equivalente da regiao - bruta | m | Material | 82.4944 | 2.46 |  |  | 2.46 |  | 202.94 | 0.01 | 4517 | 99.97
40304 | Prego de aço polido com cabeça dupla 17 x 27 (2 1/2 x 11) | kg | Material | 6.5288 | 24.36 |  |  | 24.36 |  | 159.04 | 0 | 40304 | 99.97
36522 | Compressor de ar rebocável, vazão 189 PCM, pressão efetiva de trabalho 102 psi, motor diesel, potência 63 CV | un | Equipamento | 0.00157 | 98734.35 | 0 | 0 | 98734.35 | 0 | 154.96 | 0 | 36522 | 99.97
IUS002 | Cola poliéster (REF SICRO M2041) | kg | Material | 5.0025 | 27.83 |  |  | 27.83 |  | 139.22 | 0 | IUS002 | 99.97
10535 | Betoneira capacidade nominal 400 l, capacidade de mistura 280 l, motor elétrico trifásico 220/380 v potência 2 CV, sem carregador | un | Equipamento | 0.02785 | 4890 | 0 | 0 | 4890 | 0 | 136.18 | 0.01 | 10535 | 99.98
11161 | Cal hidratada para pintura | kg | Material | 63.3867 | 2.12 |  |  | 2.12 |  | 134.38 | 0 | 11161 | 99.98
37738 | Tanque de aço para transporte de agua com capacidade de 6 m3 (inclui montagem, não inclui caminhão) | un | Equipamento | 0.00176 | 71720.82 | 0 | 0 | 71720.82 | 0 | 126.31 | 0 | 37738 | 99.98
43458 | FERRAMENTAS - FAMILIA ALMOXARIFE - HORISTA (ENCARGOS COMPLEMENTARES - COLETADO CAIXA) | h | Material | 1980 | 0.06 |  |  | 0.06 |  | 118.8 | 0 | 43458 | 99.98
43466 | FERRAMENTAS - FAMILIA PINTOR - HORISTA (ENCARGOS COMPLEMENTARES - COLETADO CAIXA) | h | Material | 47.1162 | 2.05 |  |  | 2.05 |  | 96.59 | 0 | 43466 | 99.98
43463 | FERRAMENTAS - FAMILIA ENCARREGADO GERAL - HORISTA (ENCARGOS COMPLEMENTARES - COLETADO CAIXA) | h | Material | 1200 | 0.08 |  |  | 0.08 |  | 96 | 0.01 | 43463 | 99.99
43464 | FERRAMENTAS - FAMILIA OPERADOR ESCAVADEIRA - HORISTA (ENCARGOS COMPLEMENTARES - COLETADO CAIXA) | h | Material | 9512.3958 | 0.01 |  |  | 0.01 |  | 95.12 | 0 | 43464 | 99.99
4509 | Sarrafo *2,5 x 10* cm em pinus, mista ou equivalente da regiao - bruta | m | Material | 25.6664 | 3.57 |  |  | 3.57 |  | 91.63 | 0 | 4509 | 99.99
43490 | EPI - FAMILIA PINTOR - HORISTA (ENCARGOS COMPLEMENTARES - COLETADO CAIXA) | h | Material | 47.1162 | 1.85 |  |  | 1.85 |  | 87.17 | 0 | 43490 | 99.99
5073 | Prego de aço polido com cabeça 17 x 24 (2 1/4 x 11) | kg | Material | 3.2028 | 20.11 |  |  | 20.11 |  | 64.41 | 0 | 5073 | 99.99
2701 | Instalador de tubulacoes - tubos/equipamentos (horista) | h | Mão de Obra | 1.9027 | 21.08 |  |  | 21.08 |  | 40.11 | 0 | 2701 | 99.99
7340 | Imunizante para madeira, incolor | l | Material | 1.3028 | 26.86 |  |  | 26.86 |  | 34.99 | 0 | 7340 | 99.99
MIUS00014 | Tinta à base de resina acrílica emulsionada em água para pré-marcação viária (Ref.: SICRO M2044) | l | Material | 1.2576 | 20.25 |  |  | 20.25 |  | 25.47 | 0 | MIUS00014 | 99.99
2692 | Desmoldante protetor para formas de madeira, de base oleosa emulsionada em água | l | Material | 2.0572 | 6.87 |  |  | 6.87 |  | 14.13 | 0 | 2692 | 99.99
36500 | Grupo gerador rebocável, potência *66* kVA, motor a diesel | un | Equipamento | 8e-05 | 122631.13 | 0 | 0 | 122631.13 | 0 | 10.32 | 0 | 36500 | 99.99
43462 | FERRAMENTAS - FAMILIA ENGENHEIRO CIVIL - HORISTA (ENCARGOS COMPLEMENTARES - COLETADO CAIXA) | h | Material | 720 | 0.01 |  |  | 0.01 |  | 7.2 | 0 | 43462 | 99.99
37730 | Carroceria fixa aberta de madeira para transporte geral de carga seca dimensões aproximadas 2,5 x 6,5 x 0,50 m (inclui montagem, não inclui caminhão) | un | Equipamento | 0.00014 | 30096.38 | 0 | 0 | 30096.38 | 0 | 4.07 | 0 | 37730 | 99.99
5065 | Prego de aço polido com cabeça 10 x 10 (7/8 x 17) | kg | Material | 0.0904 | 37.54 |  |  | 37.54 |  | 3.39 | 0 | 5065 | 99.99
5069 | Prego de aço polido com cabeça 17 x 27 (2 1/2 x 11) | kg | Material | 0.1056 | 20.11 |  |  | 20.11 |  | 2.12 | 0 | 5069 | 99.99
14618 | Serra circular de bancada com motor elétrico, potência de *1600* W, para disco de diâmetro de 10" (250 mm) | un | Equipamento | 0.00079 | 1629.37 | 0 | 0 | 1629.37 | 0 | 1.28 | 0.01 | 14618 | 100