## Orçamento Inicial
GOVERNO DO ESTADO DE MATO GROSSO DO SUL
SECRETARIA DE ESTADO DE INFRAESTRUTURA E LOGÍSTICA - SEILOG
AGÊNCIA ESTADUAL DE GESTÃO DE EMPREENDIMENTOS - AGESUL
Orçamento Inicial - Método Truncado
Objeto: | OBRA DE INFRAESTRUTURA URBANA - RESTAURAÇÃO FUNCIONAL DO PAVIMENTO (RECAPEAMENTO) EM DIVERSAS RUAS, NO MUNICÍPIO DE MIRANDA/MS.
Município: | Miranda/MS
Local: | Diversas ruas
BDI: | Material (15,27%),Serviços Onerados (24,66%)
Prazo exec.: | 360 dias
Sist./Ref.: | AGESUL DEIURB sem Desoneração (set/2025), SINAPI sem Desoneração (set/2025)
Item | Descrição | DMT | Unid. | Qtde. | Custo Unitário | Preço Unitário | Preço Total
Cód. Oficial
01 | SERVIÇOS PRELIMINARES
01.01 103689 | Fornecimento e instalação de placa de obra com chapa galvanizada e estrutura de madeira. Af_03/2022_ps |  | m² | 8 | 457.25 | 570 | 4560
01.02 10776 | Locacao de container 2,30 x 6,00 m, alt. 2,50 m, para escritorio, sem divisorias internas e sem sanitario (nao inclui mobilizacao/desmobilizacao) |  | mês | 12 | 662.1 | 825.37 | 9904.44
01.03 IUSP0004 | Locação de uma unidade de banheiro químico (2,31x1,15x1,15)m com uma higienização por semana, inclusive transporte, carga e descarga |  | mês | 12 | 1595.8 | 1989.32 | 23871.84
01.04 IUI00003 | Sinalização de advertência de obra com placa (fundo laranja) sobre cavalete, conforme ABNT-NBR-7678 - estrutura de madeira |  | un | 27 | 1274.6 | 1588.91 | 42900.57
01.05 13244 | Cone de sinalização em PVC rígido com faixa refletiva, H = 70/76 cm |  | un | 53 | 39.24 | 48.91 | 2592.23
| Total - SERVIÇOS PRELIMINARES | [5 empty] | 83829.08
02 | REMOÇÕES, DEMOLIÇÕES E SUPRESSÕES
02.01 IUC10071 | Demolição de concreto simples, de forma mecanizada, sem reaproveitamento (Refer. SICRO CÓD. 1600989) |  | m³ | 7.304 | 216.09 | 269.37 | 1967.47
02.02 97636 | Demolição parcial de pavimento asfáltico, de forma mecanizada, sem reaproveitamento. Af_09/2023 |  | m² | 37.78 | 22.21 | 27.68 | 1045.75
02.03 104796 | Demolição de guias, sarjetas ou sarjetões, de forma mecanizada, sem reaproveitamento. Af_09/2023 |  | m | 2391.95 | 13.9 | 17.32 | 41428.57
02.04 100982 | Carga, manobra e descarga de entulho em caminhão basculante 10 m³ - carga com escavadeira hidráulica (caçamba de 0,80 m³ / 111 hp) e descarga livre (unidade: m3). Af_07/2020 |  | m³ | 210.559 | 9.01 | 11.23 | 2364.57
02.05 95875 | Transporte com caminhão basculante de 10 m³, em via urbana pavimentada, dmt até 30 km (unidade: m3xkm). Af_07/2020 |  | m³.km | 1789.743 | 2.47 | 3.07 | 5494.51
| Total - REMOÇÕES, DEMOLIÇÕES E SUPRESSÕES | [5 empty] | 52300.87
03 | RECONSTRUÇÃO DE LOMBADA
03.01 IUP30118 | EXECUÇÃO DE PINTURA DE LIGAÇÃO COM EMULSÃO ASFÁLTICA, EXCLUSIVE EMULSÃO |  | m² | 18.83 | 0.93 | 1.15 | 21.65
03.02 IUP0008 | Emulsão asfáltica catiônica RR-2C para uso em pavimentação asfáltica. |  | t | 0.009 | 4585 | 5285.12 | 47.56
03.03 102330 | Transporte com caminhão tanque de transporte de material asfáltico de 30000 l, em via urbana pavimentada, dmt até 30km (unidade: txkm). Af_07/2020 |  | txkm | 0.27 | 1.41 | 1.75 | 0.47
03.04 102331 | Transporte com caminhão tanque de transporte de material asfáltico de 30000 l, em via urbana pavimentada, adicional para dmt excedente a 30 km (unidade: txkm). Af_07/2020 |  | txkm | 1.53 | 0.55 | 0.68 | 1.04
03.05 IUP20005 | Aplicação de concreto betuminoso usinado à quente (CBUQ), exclusive transporte e material Ref SINAPI 95995 |  | t | 5.211 | 47.43 | 59.12 | 308.07
03.06 1518 | Concreto betuminoso usinado a quente (CBUQ) para pavimentação asfáltica, padrão DNIT, faixa C, com CAP 50/70 - aquisição posto usina |  | t | 5.211 | 653 | 752.71 | 3922.37
03.07 95878 | Transporte com caminhão basculante de 10 m³, em via urbana pavimentada, dmt até 30 km (unidade: txkm). Af_07/2020 |  | txkm | 156.33 | 1.67 | 2.08 | 325.16
03.08 93596 | Transporte com caminhão basculante de 10 m³, em via urbana pavimentada, adicional para dmt excedente a 30 km (unidade: txkm). Af_07/2020 |  | txkm | 870.237 | 0.65 | 0.81 | 704.89
| Total - RECONSTRUÇÃO DE LOMBADA | [5 empty] | 5331.21
04 | RECUPERAÇÃO DO PAVIMENTO
04.01 | FRESAGEM
04.01.01 96001 | Fresagem de pavimento asfáltico (profundidade até 5,0 cm) - exclusive transporte. Af_11/2019 |  | m² | 20355.06 | 7.03 | 8.76 | 178310.32
04.01.02 95875 | Transporte com caminhão basculante de 10 m³, em via urbana pavimentada, dmt até 30 km (unidade: m3xkm). Af_07/2020 |  | m³.km | 4498.455 | 2.47 | 3.07 | 13810.25
04.02 | RECICLAGEM
04.02.01 IUP30101 | Reciclagem com adição de 2% cimento e incorporação do revestimento asfáltico à base (Ref. Sicro cód.4011482) |  | m³ | 3753.36 | 88.87 | 110.78 | 415797.22
04.02.02 100947 | Transporte com caminhão carroceria 9t, em via urbana pavimentada, dmt até 30km (unidade: txkm). Af_07/2020 |  | txkm | 5630.04 | 2.23 | 2.77 | 15595.21
04.02.03 100948 | Transporte com caminhão carroceria 9t, em via urbana pavimentada, adicional para dmt excedente a 30 km (unidade: txkm). Af_07/2020 |  | txkm | 6380.712 | 0.88 | 1.09 | 6954.97
| Total - RECUPERAÇÃO DO PAVIMENTO | [5 empty] | 630467.97
05 | RECAPEAMENTO
05.01 IUP30118 | EXECUÇÃO DE PINTURA DE LIGAÇÃO COM EMULSÃO ASFÁLTICA, EXCLUSIVE EMULSÃO |  | m² | 58549.54 | 0.93 | 1.15 | 67331.97
05.02 IUP0008 | Emulsão asfáltica catiônica RR-2C para uso em pavimentação asfáltica. |  | t | 29.274 | 4585 | 5285.12 | 154716.6
05.03 IUP30114 | Execução de imprimação com emulsão asfáltica a base d'água.(exclusive material betuminoso) |  | m² | 20852 | 0.65 | 0.81 | 16890.12
05.04 IUP0007 | Emulsão asfáltica a base d'água para imprimação. |  | t | 25.022 | 4183 | 4821.74 | 120649.57
05.05 102330 | Transporte com caminhão tanque de transporte de material asfáltico de 30000 l, em via urbana pavimentada, dmt até 30km (unidade: txkm). Af_07/2020 |  | txkm | 1628.88 | 1.41 | 1.75 | 2850.54
05.06 102331 | Transporte com caminhão tanque de transporte de material asfáltico de 30000 l, em via urbana pavimentada, adicional para dmt excedente a 30 km (unidade: txkm). Af_07/2020 |  | txkm | 9230.32 | 0.55 | 0.68 | 6276.61
05.07 IUP20005 | Aplicação de concreto betuminoso usinado à quente (CBUQ), exclusive transporte e material Ref SINAPI 95995 |  | t | 4848.63 | 47.43 | 59.12 | 286651
05.08 1518 | Concreto betuminoso usinado a quente (CBUQ) para pavimentação asfáltica, padrão DNIT, faixa C, com CAP 50/70 - aquisição posto usina |  | t | 4848.63 | 653 | 752.71 | 3649612.28
05.09 95878 | Transporte com caminhão basculante de 10 m³, em via urbana pavimentada, dmt até 30 km (unidade: txkm). Af_07/2020 |  | txkm | 145458.9 | 1.67 | 2.08 | 302554.51
05.10 93596 | Transporte com caminhão basculante de 10 m³, em via urbana pavimentada, adicional para dmt excedente a 30 km (unidade: txkm). Af_07/2020 |  | txkm | 809721.21 | 0.65 | 0.81 | 655874.18
| Total - RECAPEAMENTO | [5 empty] | 5263407.38
06 | SERVIÇOS COMPLEMENTARES
06.01 IUP30001 | Meio-fio com sarjeta, concreto fck=20 MPa, seção 615 cm², moldado no local, inclusive escavação e pintura a cal em uma demão |  | m | 2391.95 | 59.15 | 73.73 | 176358.47
06.02 94293 | Execução de sarjetão de concreto usinado, moldada in loco em trecho reto, 100 cm base x 20 cm altura. Af_01/2024 |  | m | 37.78 | 182.67 | 227.71 | 8602.88
06.03 95875 | Transporte com caminhão basculante de 10 m³, em via urbana pavimentada, dmt até 30 km (unidade: m3xkm). Af_07/2020 |  | m³.km | 3533.46 | 2.47 | 3.07 | 10847.72
06.04 93590 | Transporte com caminhão basculante de 10 m³, em via urbana pavimentada, adicional para dmt excedente a 30 km (unidade: m3xkm). Af_07/2020 |  | m³.km | 4004.588 | 0.98 | 1.22 | 4885.59
06.05 IUC10016 | Levantamento ou rebaixamento de tampão de poço de visita |  | un | 48 | 331.77 | 413.58 | 19851.84
| Total - SERVIÇOS COMPLEMENTARES | [5 empty] | 220546.5
07 | SINALIZAÇÃO VIÁRIA
07.01 IUS20037 | Pintura de setas e zebrados - tinta base acrílica emulsionada em água - espessura de 0,5mm. Ref. Cód. Sicro 5213407. |  | m² | 564.03 | 38.9 | 48.49 | 27349.81
07.02 IUS0028 | Pintura de Faixa - tinta base acrilica emulsionada em agua - espessura de 0,5mm - padrão DNIT (prod equipe 163,23 m2/h) com microesferas de vidro, inclusive pre marcação( Refer. SICRO CÓD.5213403) |  | m² | 732.5 | 23.2 | 28.92 | 21183.9
07.03 IUS20008 | Fornecimento e colocação de tacha refletetiva bidirecional |  | un | 75 | 29.88 | 37.24 | 2793
07.04 34723 | Placa de sinalização em chapa de aço num 16 com pintura refletiva |  | m² | 9.2 | 924 | 1151.85 | 10597.02
07.05 IUS0030 | Poste de aço galvanizado, por imersao a quente (NBR6323), coluna com diametro externo de 50,8mm(2"), espessura 2,75mm, comprimento de 3500mm - REF SCO-RIO |  | un | 36 | 570.88 | 711.65 | 25619.4
| Total - SINALIZAÇÃO VIÁRIA | [5 empty] | 87543.13
08 | ADMINISTRAÇÃO LOCAL DE OBRA
08.01 90778 | Engenheiro Civil de obra pleno com encargos complementares |  | h | 720 | 132.67 | 165.38 | 119073.6
08.02 90780 | Mestre de obras com encargos complementares |  | h | 1200 | 38.38 | 47.84 | 57408
08.03 90767 | Apontador ou apropriador com encargos complementares |  | h | 1200 | 24 | 29.91 | 35892
08.04 IUC00007 | Vigia noturno com encargos complementares |  | h | 1200 | 27.18 | 33.88 | 40656
08.05 88321 | Técnico de laboratório com encargos complementares |  | h | 390 | 35.81 | 44.64 | 17409.6
08.06 88249 | Auxiliar de laboratório com encargos complementares |  | h | 390 | 30.11 | 37.53 | 14636.7
| Total - ADMINISTRAÇÃO LOCAL DE OBRA | [5 empty] | 285075.9
|  | Total Geral |  |  |  |  | 6628502.04