## Orçamento Inicial
GOVERNO DO ESTADO DE MATO GROSSO DO SUL
SECRETARIA DE ESTADO DE INFRAESTRUTURA E LOGÍSTICA - SEILOG
AGÊNCIA ESTADUAL DE GESTÃO DE EMPREENDIMENTOS - AGESUL
Orçamento Inicial - Analítico - Método Truncado
Objeto: | OBRA DE INFRAESTRUTURA URBANA - RESTAURAÇÃO FUNCIONAL DO PAVIMENTO (RECAPEAMENTO) EM DIVERSAS RUAS, NO MUNICÍPIO DE MIRANDA/MS.
Município: | Miranda/MS
Local: | Diversas ruas
BDI: | Material (15,27%),Serviços Onerados (24,66%)
Prazo exec.: | 360 dias
Sist./Ref.: | AGESUL DEIURB sem Desoneração (set/2025), SINAPI sem Desoneração (set/2025)
Item | Descrição | DMT | Unid. | Qtde. | Custo Unitário | Preço Unitário | Preço Total | Sistema | BDI's |  |  | Referência
Cód. Oficial | [8 empty] | Material | Mão de Obra | Equipamento
01 | SERVIÇOS PRELIMINARES
01.01 103689 | Fornecimento e instalação de placa de obra com chapa galvanizada e estrutura de madeira. Af_03/2022_ps |  | m² | 8 | 457.25 | 570 | 4560 | SINAPI sem Desoneração | 1153-Serviços Onerados ( 24,66% ) | 1153-Serviços Onerados ( 24,66% ) | 1153-Serviços Onerados ( 24,66% ) | 01/09/2025
01.02 10776 | Locacao de container 2,30 x 6,00 m, alt. 2,50 m, para escritorio, sem divisorias internas e sem sanitario (nao inclui mobilizacao/desmobilizacao) |  | mês | 12 | 662.1 | 825.37 | 9904.44 | SINAPI sem Desoneração | 1153-Serviços Onerados ( 24,66% ) | 1153-Serviços Onerados ( 24,66% ) | 1153-Serviços Onerados ( 24,66% ) | 01/09/2025
01.03 IUSP0004 | Locação de uma unidade de banheiro químico (2,31x1,15x1,15)m com uma higienização por semana, inclusive transporte, carga e descarga |  | mês | 12 | 1595.8 | 1989.32 | 23871.84 | AGESUL DEIURB sem Desoneração | 1153-Serviços Onerados ( 24,66% ) | 1153-Serviços Onerados ( 24,66% ) | 1153-Serviços Onerados ( 24,66% ) | 01/09/2025
01.04 IUI00003 | Sinalização de advertência de obra com placa (fundo laranja) sobre cavalete, conforme ABNT-NBR-7678 - estrutura de madeira |  | un | 27 | 1274.6 | 1588.91 | 42900.57 | AGESUL DEIURB sem Desoneração | 1153-Serviços Onerados ( 24,66% ) | 1153-Serviços Onerados ( 24,66% ) | 1153-Serviços Onerados ( 24,66% ) | 01/09/2025
01.05 13244 | Cone de sinalização em PVC rígido com faixa refletiva, H = 70/76 cm |  | un | 53 | 39.24 | 48.91 | 2592.23 | SINAPI sem Desoneração | 1153-Serviços Onerados ( 24,66% ) | 1153-Serviços Onerados ( 24,66% ) | 1153-Serviços Onerados ( 24,66% ) | 01/09/2025
| Total - SERVIÇOS PRELIMINARES | [5 empty] | 83829.08
02 | REMOÇÕES, DEMOLIÇÕES E SUPRESSÕES
02.01 IUC10071 | Demolição de concreto simples, de forma mecanizada, sem reaproveitamento (Refer. SICRO CÓD. 1600989) |  | m³ | 7.304 | 216.09 | 269.37 | 1967.47 | AGESUL DEIURB sem Desoneração | 1153-Serviços Onerados ( 24,66% ) | 1153-Serviços Onerados ( 24,66% ) | 1153-Serviços Onerados ( 24,66% ) | 01/09/2025
02.02 97636 | Demolição parcial de pavimento asfáltico, de forma mecanizada, sem reaproveitamento. Af_09/2023 |  | m² | 37.78 | 22.21 | 27.68 | 1045.75 | SINAPI sem Desoneração | 1153-Serviços Onerados ( 24,66% ) | 1153-Serviços Onerados ( 24,66% ) | 1153-Serviços Onerados ( 24,66% ) | 01/09/2025
02.03 104796 | Demolição de guias, sarjetas ou sarjetões, de forma mecanizada, sem reaproveitamento. Af_09/2023 |  | m | 2391.95 | 13.9 | 17.32 | 41428.57 | SINAPI sem Desoneração | 1153-Serviços Onerados ( 24,66% ) | 1153-Serviços Onerados ( 24,66% ) | 1153-Serviços Onerados ( 24,66% ) | 01/09/2025
02.04 100982 | Carga, manobra e descarga de entulho em caminhão basculante 10 m³ - carga com escavadeira hidráulica (caçamba de 0,80 m³ / 111 hp) e descarga livre (unidade: m3). Af_07/2020 |  | m³ | 210.559 | 9.01 | 11.23 | 2364.57 | SINAPI sem Desoneração | 1153-Serviços Onerados ( 24,66% ) | 1153-Serviços Onerados ( 24,66% ) | 1153-Serviços Onerados ( 24,66% ) | 01/09/2025
02.05 95875 | Transporte com caminhão basculante de 10 m³, em via urbana pavimentada, dmt até 30 km (unidade: m3xkm). Af_07/2020 |  | m³.km | 1789.743 | 2.47 | 3.07 | 5494.51 | SINAPI sem Desoneração | 1153-Serviços Onerados ( 24,66% ) | 1153-Serviços Onerados ( 24,66% ) | 1153-Serviços Onerados ( 24,66% ) | 01/09/2025
| Total - REMOÇÕES, DEMOLIÇÕES E SUPRESSÕES | [5 empty] | 52300.87
03 | RECONSTRUÇÃO DE LOMBADA
03.01 IUP30118 | EXECUÇÃO DE PINTURA DE LIGAÇÃO COM EMULSÃO ASFÁLTICA, EXCLUSIVE EMULSÃO |  | m² | 18.83 | 0.93 | 1.15 | 21.65 | AGESUL DEIURB sem Desoneração | 1153-Serviços Onerados ( 24,66% ) | 1153-Serviços Onerados ( 24,66% ) | 1153-Serviços Onerados ( 24,66% ) | 01/09/2025
03.02 IUP0008 | Emulsão asfáltica catiônica RR-2C para uso em pavimentação asfáltica. |  | t | 0.009 | 4585 | 5285.12 | 47.56 | AGESUL DEIURB sem Desoneração | 37-Material ( 15,27% ) | 37-Material ( 15,27% ) | 37-Material ( 15,27% ) | 01/09/2025
03.03 102330 | Transporte com caminhão tanque de transporte de material asfáltico de 30000 l, em via urbana pavimentada, dmt até 30km (unidade: txkm). Af_07/2020 |  | txkm | 0.27 | 1.41 | 1.75 | 0.47 | SINAPI sem Desoneração | 1153-Serviços Onerados ( 24,66% ) | 1153-Serviços Onerados ( 24,66% ) | 1153-Serviços Onerados ( 24,66% ) | 01/09/2025
03.04 102331 | Transporte com caminhão tanque de transporte de material asfáltico de 30000 l, em via urbana pavimentada, adicional para dmt excedente a 30 km (unidade: txkm). Af_07/2020 |  | txkm | 1.53 | 0.55 | 0.68 | 1.04 | SINAPI sem Desoneração | 1153-Serviços Onerados ( 24,66% ) | 1153-Serviços Onerados ( 24,66% ) | 1153-Serviços Onerados ( 24,66% ) | 01/09/2025
03.05 IUP20005 | Aplicação de concreto betuminoso usinado à quente (CBUQ), exclusive transporte e material Ref SINAPI 95995 |  | t | 5.211 | 47.43 | 59.12 | 308.07 | AGESUL DEIURB sem Desoneração | 1153-Serviços Onerados ( 24,66% ) | 1153-Serviços Onerados ( 24,66% ) | 1153-Serviços Onerados ( 24,66% ) | 01/09/2025
03.06 1518 | Concreto betuminoso usinado a quente (CBUQ) para pavimentação asfáltica, padrão DNIT, faixa C, com CAP 50/70 - aquisição posto usina |  | t | 5.211 | 653 | 752.71 | 3922.37 | SINAPI sem Desoneração | 37-Material ( 15,27% ) | 37-Material ( 15,27% ) | 37-Material ( 15,27% ) | 01/09/2025
03.07 95878 | Transporte com caminhão basculante de 10 m³, em via urbana pavimentada, dmt até 30 km (unidade: txkm). Af_07/2020 |  | txkm | 156.33 | 1.67 | 2.08 | 325.16 | SINAPI sem Desoneração | 1153-Serviços Onerados ( 24,66% ) | 1153-Serviços Onerados ( 24,66% ) | 1153-Serviços Onerados ( 24,66% ) | 01/09/2025
03.08 93596 | Transporte com caminhão basculante de 10 m³, em via urbana pavimentada, adicional para dmt excedente a 30 km (unidade: txkm). Af_07/2020 |  | txkm | 870.237 | 0.65 | 0.81 | 704.89 | SINAPI sem Desoneração | 1153-Serviços Onerados ( 24,66% ) | 1153-Serviços Onerados ( 24,66% ) | 1153-Serviços Onerados ( 24,66% ) | 01/09/2025
| Total - RECONSTRUÇÃO DE LOMBADA | [5 empty] | 5331.21
04 | RECUPERAÇÃO DO PAVIMENTO
04.01 | FRESAGEM
04.01.01 96001 | Fresagem de pavimento asfáltico (profundidade até 5,0 cm) - exclusive transporte. Af_11/2019 |  | m² | 20355.06 | 7.03 | 8.76 | 178310.32 | SINAPI sem Desoneração | 1153-Serviços Onerados ( 24,66% ) | 1153-Serviços Onerados ( 24,66% ) | 1153-Serviços Onerados ( 24,66% ) | 01/09/2025
04.01.02 95875 | Transporte com caminhão basculante de 10 m³, em via urbana pavimentada, dmt até 30 km (unidade: m3xkm). Af_07/2020 |  | m³.km | 4498.455 | 2.47 | 3.07 | 13810.25 | SINAPI sem Desoneração | 1153-Serviços Onerados ( 24,66% ) | 1153-Serviços Onerados ( 24,66% ) | 1153-Serviços Onerados ( 24,66% ) | 01/09/2025
04.02 | RECICLAGEM
04.02.01 IUP30101 | Reciclagem com adição de 2% cimento e incorporação do revestimento asfáltico à base (Ref. Sicro cód.4011482) |  | m³ | 3753.36 | 88.87 | 110.78 | 415797.22 | AGESUL DEIURB sem Desoneração | 1153-Serviços Onerados ( 24,66% ) | 1153-Serviços Onerados ( 24,66% ) | 1153-Serviços Onerados ( 24,66% ) | 01/09/2025
04.02.02 100947 | Transporte com caminhão carroceria 9t, em via urbana pavimentada, dmt até 30km (unidade: txkm). Af_07/2020 |  | txkm | 5630.04 | 2.23 | 2.77 | 15595.21 | SINAPI sem Desoneração | 1153-Serviços Onerados ( 24,66% ) | 1153-Serviços Onerados ( 24,66% ) | 1153-Serviços Onerados ( 24,66% ) | 01/09/2025
04.02.03 100948 | Transporte com caminhão carroceria 9t, em via urbana pavimentada, adicional para dmt excedente a 30 km (unidade: txkm). Af_07/2020 |  | txkm | 6380.712 | 0.88 | 1.09 | 6954.97 | SINAPI sem Desoneração | 1153-Serviços Onerados ( 24,66% ) | 1153-Serviços Onerados ( 24,66% ) | 1153-Serviços Onerados ( 24,66% ) | 01/09/2025
| Total - RECUPERAÇÃO DO PAVIMENTO | [5 empty] | 630467.97
05 | RECAPEAMENTO
05.01 IUP30118 | EXECUÇÃO DE PINTURA DE LIGAÇÃO COM EMULSÃO ASFÁLTICA, EXCLUSIVE EMULSÃO |  | m² | 58549.54 | 0.93 | 1.15 | 67331.97 | AGESUL DEIURB sem Desoneração | 1153-Serviços Onerados ( 24,66% ) | 1153-Serviços Onerados ( 24,66% ) | 1153-Serviços Onerados ( 24,66% ) | 01/09/2025
05.02 IUP0008 | Emulsão asfáltica catiônica RR-2C para uso em pavimentação asfáltica. |  | t | 29.274 | 4585 | 5285.12 | 154716.6 | AGESUL DEIURB sem Desoneração | 37-Material ( 15,27% ) | 37-Material ( 15,27% ) | 37-Material ( 15,27% ) | 01/09/2025
05.03 IUP30114 | Execução de imprimação com emulsão asfáltica a base d'água.(exclusive material betuminoso) |  | m² | 20852 | 0.65 | 0.81 | 16890.12 | AGESUL DEIURB sem Desoneração | 1153-Serviços Onerados ( 24,66% ) | 1153-Serviços Onerados ( 24,66% ) | 1153-Serviços Onerados ( 24,66% ) | 01/09/2025
05.04 IUP0007 | Emulsão asfáltica a base d'água para imprimação. |  | t | 25.022 | 4183 | 4821.74 | 120649.57 | AGESUL DEIURB sem Desoneração | 37-Material ( 15,27% ) | 37-Material ( 15,27% ) | 37-Material ( 15,27% ) | 01/09/2025
05.05 102330 | Transporte com caminhão tanque de transporte de material asfáltico de 30000 l, em via urbana pavimentada, dmt até 30km (unidade: txkm). Af_07/2020 |  | txkm | 1628.88 | 1.41 | 1.75 | 2850.54 | SINAPI sem Desoneração | 1153-Serviços Onerados ( 24,66% ) | 1153-Serviços Onerados ( 24,66% ) | 1153-Serviços Onerados ( 24,66% ) | 01/09/2025
05.06 102331 | Transporte com caminhão tanque de transporte de material asfáltico de 30000 l, em via urbana pavimentada, adicional para dmt excedente a 30 km (unidade: txkm). Af_07/2020 |  | txkm | 9230.32 | 0.55 | 0.68 | 6276.61 | SINAPI sem Desoneração | 1153-Serviços Onerados ( 24,66% ) | 1153-Serviços Onerados ( 24,66% ) | 1153-Serviços Onerados ( 24,66% ) | 01/09/2025
05.07 IUP20005 | Aplicação de concreto betuminoso usinado à quente (CBUQ), exclusive transporte e material Ref SINAPI 95995 |  | t | 4848.63 | 47.43 | 59.12 | 286651 | AGESUL DEIURB sem Desoneração | 1153-Serviços Onerados ( 24,66% ) | 1153-Serviços Onerados ( 24,66% ) | 1153-Serviços Onerados ( 24,66% ) | 01/09/2025
05.08 1518 | Concreto betuminoso usinado a quente (CBUQ) para pavimentação asfáltica, padrão DNIT, faixa C, com CAP 50/70 - aquisição posto usina |  | t | 4848.63 | 653 | 752.71 | 3649612.28 | SINAPI sem Desoneração | 37-Material ( 15,27% ) | 37-Material ( 15,27% ) | 37-Material ( 15,27% ) | 01/09/2025
05.09 95878 | Transporte com caminhão basculante de 10 m³, em via urbana pavimentada, dmt até 30 km (unidade: txkm). Af_07/2020 |  | txkm | 145458.9 | 1.67 | 2.08 | 302554.51 | SINAPI sem Desoneração | 1153-Serviços Onerados ( 24,66% ) | 1153-Serviços Onerados ( 24,66% ) | 1153-Serviços Onerados ( 24,66% ) | 01/09/2025
05.10 93596 | Transporte com caminhão basculante de 10 m³, em via urbana pavimentada, adicional para dmt excedente a 30 km (unidade: txkm). Af_07/2020 |  | txkm | 809721.21 | 0.65 | 0.81 | 655874.18 | SINAPI sem Desoneração | 1153-Serviços Onerados ( 24,66% ) | 1153-Serviços Onerados ( 24,66% ) | 1153-Serviços Onerados ( 24,66% ) | 01/09/2025
| Total - RECAPEAMENTO | [5 empty] | 5263407.38
06 | SERVIÇOS COMPLEMENTARES
06.01 IUP30001 | Meio-fio com sarjeta, concreto fck=20 MPa, seção 615 cm², moldado no local, inclusive escavação e pintura a cal em uma demão |  | m | 2391.95 | 59.15 | 73.73 | 176358.47 | AGESUL DEIURB sem Desoneração | 1153-Serviços Onerados ( 24,66% ) | 1153-Serviços Onerados ( 24,66% ) | 1153-Serviços Onerados ( 24,66% ) | 01/09/2025
06.02 94293 | Execução de sarjetão de concreto usinado, moldada in loco em trecho reto, 100 cm base x 20 cm altura. Af_01/2024 |  | m | 37.78 | 182.67 | 227.71 | 8602.88 | SINAPI sem Desoneração | 1153-Serviços Onerados ( 24,66% ) | 1153-Serviços Onerados ( 24,66% ) | 1153-Serviços Onerados ( 24,66% ) | 01/09/2025
06.03 95875 | Transporte com caminhão basculante de 10 m³, em via urbana pavimentada, dmt até 30 km (unidade: m3xkm). Af_07/2020 |  | m³.km | 3533.46 | 2.47 | 3.07 | 10847.72 | SINAPI sem Desoneração | 1153-Serviços Onerados ( 24,66% ) | 1153-Serviços Onerados ( 24,66% ) | 1153-Serviços Onerados ( 24,66% ) | 01/09/2025
06.04 93590 | Transporte com caminhão basculante de 10 m³, em via urbana pavimentada, adicional para dmt excedente a 30 km (unidade: m3xkm). Af_07/2020 |  | m³.km | 4004.588 | 0.98 | 1.22 | 4885.59 | SINAPI sem Desoneração | 1153-Serviços Onerados ( 24,66% ) | 1153-Serviços Onerados ( 24,66% ) | 1153-Serviços Onerados ( 24,66% ) | 01/09/2025
06.05 IUC10016 | Levantamento ou rebaixamento de tampão de poço de visita |  | un | 48 | 331.77 | 413.58 | 19851.84 | AGESUL DEIURB sem Desoneração | 1153-Serviços Onerados ( 24,66% ) | 1153-Serviços Onerados ( 24,66% ) | 1153-Serviços Onerados ( 24,66% ) | 01/09/2025
| Total - SERVIÇOS COMPLEMENTARES | [5 empty] | 220546.5
07 | SINALIZAÇÃO VIÁRIA
07.01 IUS20037 | Pintura de setas e zebrados - tinta base acrílica emulsionada em água - espessura de 0,5mm. Ref. Cód. Sicro 5213407. |  | m² | 564.03 | 38.9 | 48.49 | 27349.81 | AGESUL DEIURB sem Desoneração | 1153-Serviços Onerados ( 24,66% ) | 1153-Serviços Onerados ( 24,66% ) | 1153-Serviços Onerados ( 24,66% ) | 01/09/2025
07.02 IUS0028 | Pintura de Faixa - tinta base acrilica emulsionada em agua - espessura de 0,5mm - padrão DNIT (prod equipe 163,23 m2/h) com microesferas de vidro, inclusive pre marcação( Refer. SICRO CÓD.5213403) |  | m² | 732.5 | 23.2 | 28.92 | 21183.9 | AGESUL DEIURB sem Desoneração | 1153-Serviços Onerados ( 24,66% ) | 1153-Serviços Onerados ( 24,66% ) | 1153-Serviços Onerados ( 24,66% ) | 01/09/2025
07.03 IUS20008 | Fornecimento e colocação de tacha refletetiva bidirecional |  | un | 75 | 29.88 | 37.24 | 2793 | AGESUL DEIURB sem Desoneração | 1153-Serviços Onerados ( 24,66% ) | 1153-Serviços Onerados ( 24,66% ) | 1153-Serviços Onerados ( 24,66% ) | 01/09/2025
07.04 34723 | Placa de sinalização em chapa de aço num 16 com pintura refletiva |  | m² | 9.2 | 924 | 1151.85 | 10597.02 | SINAPI sem Desoneração | 1153-Serviços Onerados ( 24,66% ) | 1153-Serviços Onerados ( 24,66% ) | 1153-Serviços Onerados ( 24,66% ) | 01/09/2025
07.05 IUS0030 | Poste de aço galvanizado, por imersao a quente (NBR6323), coluna com diametro externo de 50,8mm(2"), espessura 2,75mm, comprimento de 3500mm - REF SCO-RIO |  | un | 36 | 570.88 | 711.65 | 25619.4 | AGESUL DEIURB sem Desoneração | 1153-Serviços Onerados ( 24,66% ) | 1153-Serviços Onerados ( 24,66% ) | 1153-Serviços Onerados ( 24,66% ) | 01/09/2025
| Total - SINALIZAÇÃO VIÁRIA | [5 empty] | 87543.13
08 | ADMINISTRAÇÃO LOCAL DE OBRA
08.01 90778 | Engenheiro Civil de obra pleno com encargos complementares |  | h | 720 | 132.67 | 165.38 | 119073.6 | SINAPI sem Desoneração | 1153-Serviços Onerados ( 24,66% ) | 1153-Serviços Onerados ( 24,66% ) | 1153-Serviços Onerados ( 24,66% ) | 01/09/2025
08.02 90780 | Mestre de obras com encargos complementares |  | h | 1200 | 38.38 | 47.84 | 57408 | SINAPI sem Desoneração | 1153-Serviços Onerados ( 24,66% ) | 1153-Serviços Onerados ( 24,66% ) | 1153-Serviços Onerados ( 24,66% ) | 01/09/2025
08.03 90767 | Apontador ou apropriador com encargos complementares |  | h | 1200 | 24 | 29.91 | 35892 | SINAPI sem Desoneração | 1153-Serviços Onerados ( 24,66% ) | 1153-Serviços Onerados ( 24,66% ) | 1153-Serviços Onerados ( 24,66% ) | 01/09/2025
08.04 IUC00007 | Vigia noturno com encargos complementares |  | h | 1200 | 27.18 | 33.88 | 40656 | AGESUL DEIURB sem Desoneração | 1153-Serviços Onerados ( 24,66% ) | 1153-Serviços Onerados ( 24,66% ) | 1153-Serviços Onerados ( 24,66% ) | 01/09/2025
08.05 88321 | Técnico de laboratório com encargos complementares |  | h | 390 | 35.81 | 44.64 | 17409.6 | SINAPI sem Desoneração | 1153-Serviços Onerados ( 24,66% ) | 1153-Serviços Onerados ( 24,66% ) | 1153-Serviços Onerados ( 24,66% ) | 01/09/2025
08.06 88249 | Auxiliar de laboratório com encargos complementares |  | h | 390 | 30.11 | 37.53 | 14636.7 | SINAPI sem Desoneração | 1153-Serviços Onerados ( 24,66% ) | 1153-Serviços Onerados ( 24,66% ) | 1153-Serviços Onerados ( 24,66% ) | 01/09/2025
| Total - ADMINISTRAÇÃO LOCAL DE OBRA | [5 empty] | 285075.9
|  | Total Geral |  |  |  |  | 6628502.04

## Planilha1
119.46 | 388.95 | 269.49
547.14 | 555.22 | 8.08
666.6 | 944.17 | 277.57
277.57

## Composições Principais (hidden)
103689 - Fornecimento e instalação de placa de obra com chapa galvanizada e estrutura de madeira. Af_03/2022_ps ( m² )
Sistema: SINAPI sem Desoneração - 01/09/2025
Utilizado no(s) item(ns) 01.01
Código | Descrição | Unidade | Quantidade | Utilização Operativa | Utilização Improdutiva | Valor Operativo | Valor Improdutivo | Valor Item
4813 | Placa de obra (para construcao civil) em chapa galvanizada *n. 22*, adesivada, de *2,4 x 1,2* m (sem postes para fixacao) | m² | 1 | 1 | 0 | 400 | 0 | 400
5065 | Prego de aço polido com cabeça 10 x 10 (7/8 x 17) | kg | 0.0113 | 1 | 0 | 37.54 | 0 | 0.42
5069 | Prego de aço polido com cabeça 17 x 27 (2 1/2 x 11) | kg | 0.0132 | 1 | 0 | 20.11 | 0 | 0.26
4509 | Sarrafo *2,5 x 10* cm em pinus, mista ou equivalente da regiao - bruta | m | 3.2083 | 1 | 0 | 3.57 | 0 | 11.45
88262 | Carpinteiro de formas com encargos complementares | h | 0.3729 | 1 | 0 | 26.69 | 0 | 9.95
102234 | Pintura imunizante para madeira, 2 demãos. Af_01/2021 | m² | 0.5 | 1 | 0 | 21.77 | 0 | 10.88
88316 | Servente com encargos complementares | h | 1.1186 | 1 | 0 | 21.72 | 0 | 24.29
[7 empty] | Custo Unitário | 457.25
[7 empty] | BDI | 24.66
[7 empty] | Preço Unitário | 570
IUSP0004 - Locação de uma unidade de banheiro químico (2,31x1,15x1,15)m com uma higienização por semana, inclusive transporte, carga e descarga ( mês )
Sistema: AGESUL DEIURB sem Desoneração - 01/09/2025
Utilizado no(s) item(ns) 01.03
Código | Descrição | Unidade | Quantidade | Utilização Operativa | Utilização Improdutiva | Valor Operativo | Valor Improdutivo | Valor Item
MIUC0001 | Locação de um banheiro químico (2,31x1,15x1,15)m com uma higienização por semana, inclusive transporte, carga e descarga | mês | 1 | 1 | 0 | 1595.8 | 0 | 1595.8
[7 empty] | Custo Unitário | 1595.8
[7 empty] | BDI | 24.66
[7 empty] | Preço Unitário | 1989.32
IUI00003 - Sinalização de advertência de obra com placa (fundo laranja) sobre cavalete, conforme ABNT-NBR-7678 - estrutura de madeira ( un )
Sistema: AGESUL DEIURB sem Desoneração - 01/09/2025
Utilizado no(s) item(ns) 01.04
Código | Descrição | Unidade | Quantidade | Utilização Operativa | Utilização Improdutiva | Valor Operativo | Valor Improdutivo | Valor Item
4433 | Caibro nao aparelhado *6 x 6* cm, em macaranduba/massaranduba, angelim ou equivalente da regiao - bruta | m | 8.8 | 1 | 0 | 26.89 | 0 | 236.63
5086 | Corrente de elo curto comum, soldada, galvanizada, espessura do elo = 1/2" (12,5 mm) | kg | 3.17 | 1 | 0 | 38.86 | 0 | 123.18
MIUC00049 | GONZO EM FERRO PARA PORTOES 1" | un | 2 | 1 | 0 | 19.76 | 0 | 39.52
4813 | Placa de obra (para construcao civil) em chapa galvanizada *n. 22*, adesivada, de *2,4 x 1,2* m (sem postes para fixacao) | m² | 2.04 | 1 | 0 | 400 | 0 | 816
88262 | Carpinteiro de formas com encargos complementares | h | 1 | 1 | 0 | 26.69 | 0 | 26.69
88316 | Servente com encargos complementares | h | 1.5 | 1 | 0 | 21.72 | 0 | 32.58
[7 empty] | Custo Unitário | 1274.6
[7 empty] | BDI | 24.66
[7 empty] | Preço Unitário | 1588.91
IUC10071 - Demolição de concreto simples, de forma mecanizada, sem reaproveitamento (Refer. SICRO CÓD. 1600989) ( m³ )
Sistema: AGESUL DEIURB sem Desoneração - 01/09/2025
Utilizado no(s) item(ns) 02.01
Código | Descrição | Unidade | Quantidade | Utilização Operativa | Utilização Improdutiva | Valor Operativo | Valor Improdutivo | Valor Item
5953 | Compressor de ar rebocável, vazão 189 pcm, pressão efetiva de trabalho 102 psi, motor diesel, potência 63 CV - chp diurno. af_06/2015 | chp | 1.6 | 1 | 0 | 60.76 | 0 | 97.21
5795 | Martelete ou rompedor pneumático manual, 28 kg, com silenciador - chp diurno. af_07/2016 | chp | 1.6 | 1 | 0 | 26.2 | 0 | 41.92
88316 | Servente com encargos complementares | h | 1.6 | 1 | 0 | 21.72 | 0 | 34.75
44496 | Ponteiro para martelo rompedor, diâmetro = *28* mm, comprimento = *520* mm, encaixe sextavado | un | 0.3 | 1 | 0 | 140.72 | 0 | 42.21
[7 empty] | Custo Unitário | 216.09
[7 empty] | BDI | 24.66
[7 empty] | Preço Unitário | 269.37
97636 - Demolição parcial de pavimento asfáltico, de forma mecanizada, sem reaproveitamento. Af_09/2023 ( m² )
Sistema: SINAPI sem Desoneração - 01/09/2025
Utilizado no(s) item(ns) 02.02
Código | Descrição | Unidade | Quantidade | Utilização Operativa | Utilização Improdutiva | Valor Operativo | Valor Improdutivo | Valor Item
91285 | Cortadora de piso com motor 4 tempos a gasolina, potência de 13 HP, com disco de corte diamantado segmentado para concreto, diâmetro de 350 mm, furo de 1" (14 x 1") - chi diurno. af_08/2015 | chi | 0.0836 | 1 | 0 | 0.62 | 0 | 0.05
91283 | Cortadora de piso com motor 4 tempos a gasolina, potência de 13 HP, com disco de corte diamantado segmentado para concreto, diâmetro de 350 mm, furo de 1" (14 x 1") - chp diurno. af_08/2015 | chp | 0.0524 | 1 | 0 | 9.87 | 0 | 0.51
5632 | Escavadeira hidráulica sobre esteiras, caçamba 0,80 m3, peso operacional 17 t, potencia bruta 111 hp - chi diurno. Af_06/2014 | chi | 0.0896 | 1 | 0 | 90.5 | 0 | 8.1
5631 | Escavadeira hidráulica sobre esteiras, caçamba 0,80 m3, peso operacional 17 t, potencia bruta 111 hp - chp diurno. Af_06/2014 | chp | 0.0326 | 1 | 0 | 213.54 | 0 | 6.96
88309 | Pedreiro com encargos complementares | h | 0.2433 | 1 | 0 | 27.11 | 0 | 6.59
[7 empty] | Custo Unitário | 22.21
[7 empty] | BDI | 24.66
[7 empty] | Preço Unitário | 27.68
104796 - Demolição de guias, sarjetas ou sarjetões, de forma mecanizada, sem reaproveitamento. Af_09/2023 ( m )
Sistema: SINAPI sem Desoneração - 01/09/2025
Utilizado no(s) item(ns) 02.03
Código | Descrição | Unidade | Quantidade | Utilização Operativa | Utilização Improdutiva | Valor Operativo | Valor Improdutivo | Valor Item
90965 | Compressor de ar rebocável, vazão 89 pcm, pressão efetiva de trabalho 102 psi, motor diesel, potência 20 CV - chi diurno. af_06/2015 | chi | 0.0672 | 1 | 0 | 8.9 | 0 | 0.59
90964 | Compressor de ar rebocável, vazão 89 pcm, pressão efetiva de trabalho 102 psi, motor diesel, potência 20 CV - chp diurno. af_06/2015 | chp | 0.0878 | 1 | 0 | 32.76 | 0 | 2.87
5952 | Martelete ou rompedor pneumático manual, 28 kg, com silenciador - chi diurno. af_07/2016 | chi | 0.0672 | 1 | 0 | 25.56 | 0 | 1.71
5795 | Martelete ou rompedor pneumático manual, 28 kg, com silenciador - chp diurno. af_07/2016 | chp | 0.0878 | 1 | 0 | 26.2 | 0 | 2.3
88309 | Pedreiro com encargos complementares | h | 0.1759 | 1 | 0 | 27.11 | 0 | 4.76
88316 | Servente com encargos complementares | h | 0.0772 | 1 | 0 | 21.72 | 0 | 1.67
[7 empty] | Custo Unitário | 13.9
[7 empty] | BDI | 24.66
[7 empty] | Preço Unitário | 17.32
100982 - Carga, manobra e descarga de entulho em caminhão basculante 10 m³ - carga com escavadeira hidráulica (caçamba de 0,80 m³ / 111 hp) e descarga livre (unidade: m3). Af_07/2020 ( m³ )
Sistema: SINAPI sem Desoneração - 01/09/2025
Utilizado no(s) item(ns) 02.04
Código | Descrição | Unidade | Quantidade | Utilização Operativa | Utilização Improdutiva | Valor Operativo | Valor Improdutivo | Valor Item
91387 | Caminhão basculante 10 m3, trucado cabine simples, peso bruto total 23.000 kg, carga útil máxima 15.935 kg, distância entre eixos 4,80 m, potência 230 cv inclusive caçamba metálica - chi diurno. Af_06/2014 | chi | 0.0138 | 1 | 0 | 71.85 | 0 | 0.99
91386 | Caminhão basculante 10 m3, trucado cabine simples, peso bruto total 23.000 kg, carga útil máxima 15.935 kg, distância entre eixos 4,80 m, potência 230 cv inclusive caçamba metálica - chp diurno. Af_06/2014 | chp | 0.0198 | 1 | 0 | 267.93 | 0 | 5.3
5632 | Escavadeira hidráulica sobre esteiras, caçamba 0,80 m3, peso operacional 17 t, potencia bruta 111 hp - chi diurno. Af_06/2014 | chi | 0.0105 | 1 | 0 | 90.5 | 0 | 0.95
5631 | Escavadeira hidráulica sobre esteiras, caçamba 0,80 m3, peso operacional 17 t, potencia bruta 111 hp - chp diurno. Af_06/2014 | chp | 0.0083 | 1 | 0 | 213.54 | 0 | 1.77
[7 empty] | Custo Unitário | 9.01
[7 empty] | BDI | 24.66
[7 empty] | Preço Unitário | 11.23
95875 - Transporte com caminhão basculante de 10 m³, em via urbana pavimentada, dmt até 30 km (unidade: m3xkm). Af_07/2020 ( m³.km )
Sistema: SINAPI sem Desoneração - 01/09/2025
Utilizado no(s) item(ns) 02.05 / 04.01.02 / 06.03
Código | Descrição | Unidade | Quantidade | Utilização Operativa | Utilização Improdutiva | Valor Operativo | Valor Improdutivo | Valor Item
91387 | Caminhão basculante 10 m3, trucado cabine simples, peso bruto total 23.000 kg, carga útil máxima 15.935 kg, distância entre eixos 4,80 m, potência 230 cv inclusive caçamba metálica - chi diurno. Af_06/2014 | chi | 0.0036 | 1 | 0 | 71.85 | 0 | 0.25
91386 | Caminhão basculante 10 m3, trucado cabine simples, peso bruto total 23.000 kg, carga útil máxima 15.935 kg, distância entre eixos 4,80 m, potência 230 cv inclusive caçamba metálica - chp diurno. Af_06/2014 | chp | 0.0083 | 1 | 0 | 267.93 | 0 | 2.22
[7 empty] | Custo Unitário | 2.47
[7 empty] | BDI | 24.66
[7 empty] | Preço Unitário | 3.07
IUP30118 - EXECUÇÃO DE PINTURA DE LIGAÇÃO COM EMULSÃO ASFÁLTICA, EXCLUSIVE EMULSÃO ( m² )
Sistema: AGESUL DEIURB sem Desoneração - 01/09/2025
Utilizado no(s) item(ns) 03.01 / 05.01
Código | Descrição | Unidade | Quantidade | Utilização Operativa | Utilização Improdutiva | Valor Operativo | Valor Improdutivo | Valor Item
91486 | Espargidor de asfalto pressurizado, tanque 6 m3 com isolação térmica, aquecido com 2 maçaricos, com barra espargidora 3,60 m, montado sobre caminhão toco, pbt 14.300 kg, potência 185 cv - chi diurno. Af_05/2023 | chi | 0.005 | 1 | 0 | 67.9 | 0 | 0.33
83362 | Espargidor de asfalto pressurizado, tanque 6 m3 com isolação térmica, aquecido com 2 maçaricos, com barra espargidora 3,60 m, montado sobre caminhão toco, pbt 14.300 kg, potência 185 cv - chp diurno. Af_05/2023 | chp | 0.0001 | 1 | 0 | 269.22 | 0 | 0.02
88316 | Servente com encargos complementares | h | 0.006 | 1 | 0 | 21.72 | 0 | 0.13
89036 | Trator de pneus, potência 85 CV, tração 4x4, peso com lastro de 4.675 kg - chi diurno. af_06/2014 | chi | 0.004 | 1 | 0 | 46.37 | 0 | 0.18
89035 | Trator de pneus, potência 85 CV, tração 4x4, peso com lastro de 4.675 kg - chp diurno. af_06/2014 | chp | 0.002 | 1 | 0 | 129.44 | 0 | 0.25
5841 | Vassoura mecânica rebocável com escova cilíndrica, largura útil de varrimento de 2,44 m - chi diurno. af_06/2014 | chi | 0.004 | 1 | 0 | 4.69 | 0 | 0.01
5839 | Vassoura mecânica rebocável com escova cilíndrica, largura útil de varrimento de 2,44 m - chp diurno. af_06/2014 | chp | 0.002 | 1 | 0 | 9.33 | 0 | 0.01
[7 empty] | Custo Unitário | 0.93
[7 empty] | BDI | 24.66
[7 empty] | Preço Unitário | 1.15
102330 - Transporte com caminhão tanque de transporte de material asfáltico de 30000 l, em via urbana pavimentada, dmt até 30km (unidade: txkm). Af_07/2020 ( txkm )
Sistema: SINAPI sem Desoneração - 01/09/2025
Utilizado no(s) item(ns) 03.03 / 05.05
Código | Descrição | Unidade | Quantidade | Utilização Operativa | Utilização Improdutiva | Valor Operativo | Valor Improdutivo | Valor Item
91646 | Caminhão de transporte de material asfáltico 30.000 L, com cavalo mecânico de capacidade máxima de tração combinado de 66.000 kg, potência 360 CV, inclusive tanque de asfalto com serpentina - chi diurno. af_08/2015 | chi | 0.0012 | 1 | 0 | 91.96 | 0 | 0.11
91645 | Caminhão de transporte de material asfáltico 30.000 L, com cavalo mecânico de capacidade máxima de tração combinado de 66.000 kg, potência 360 CV, inclusive tanque de asfalto com serpentina - chp diurno. af_08/2015 | chp | 0.0028 | 1 | 0 | 466.04 | 0 | 1.3
[7 empty] | Custo Unitário | 1.41
[7 empty] | BDI | 24.66
[7 empty] | Preço Unitário | 1.75
102331 - Transporte com caminhão tanque de transporte de material asfáltico de 30000 l, em via urbana pavimentada, adicional para dmt excedente a 30 km (unidade: txkm). Af_07/2020 ( txkm )
Sistema: SINAPI sem Desoneração - 01/09/2025
Utilizado no(s) item(ns) 03.04 / 05.06
Código | Descrição | Unidade | Quantidade | Utilização Operativa | Utilização Improdutiva | Valor Operativo | Valor Improdutivo | Valor Item
91646 | Caminhão de transporte de material asfáltico 30.000 L, com cavalo mecânico de capacidade máxima de tração combinado de 66.000 kg, potência 360 CV, inclusive tanque de asfalto com serpentina - chi diurno. af_08/2015 | chi | 0.0005 | 1 | 0 | 91.96 | 0 | 0.04
91645 | Caminhão de transporte de material asfáltico 30.000 L, com cavalo mecânico de capacidade máxima de tração combinado de 66.000 kg, potência 360 CV, inclusive tanque de asfalto com serpentina - chp diurno. af_08/2015 | chp | 0.0011 | 1 | 0 | 466.04 | 0 | 0.51
[7 empty] | Custo Unitário | 0.55
[7 empty] | BDI | 24.66
[7 empty] | Preço Unitário | 0.68
IUP20005 - Aplicação de concreto betuminoso usinado à quente (CBUQ), exclusive transporte e material Ref SINAPI 95995 ( t )
Sistema: AGESUL DEIURB sem Desoneração - 01/09/2025
Utilizado no(s) item(ns) 03.05 / 05.07
Código | Descrição | Unidade | Quantidade | Utilização Operativa | Utilização Improdutiva | Valor Operativo | Valor Improdutivo | Valor Item
91386 | Caminhão basculante 10 m3, trucado cabine simples, peso bruto total 23.000 kg, carga útil máxima 15.935 kg, distância entre eixos 4,80 m, potência 230 cv inclusive caçamba metálica - chp diurno. Af_06/2014 | chp | 0.018162 | 1 | 0 | 267.93 | 0 | 4.86
88314 | Rasteleiro com encargos complementares | h | 0.44234 | 1 | 0 | 23.65 | 0 | 10.46
96464 | Rolo compactador de pneus, estático, pressão variável, potencia 110 HP, peso sem/com lastro 10,8/27 T, largura de rolagem 2,30 m - chi diurno. af_06/2017 | chi | 0.038751 | 1 | 0 | 93.76 | 0 | 3.63
96463 | Rolo compactador de pneus, estático, pressão variável, potencia 110 HP, peso sem/com lastro 10,8/27 T, largura de rolagem 2,30 m - chp diurno. af_06/2017 | chp | 0.016401 | 1 | 0 | 224.65 | 0 | 3.68
95632 | Rolo compactador vibratório tandem, aço liso, potencia 125 HP, peso sem/com lastro 10,20/11,65 T, largura de trabalho 1,73 m - chi diurno. af_11/2016 | chi | 0.023759 | 1 | 0 | 87.13 | 0 | 2.07
95631 | Rolo compactador vibratório tandem, aço liso, potencia 125 HP, peso sem/com lastro 10,20/11,65 T, largura de trabalho 1,73 m - chp diurno. af_11/2016 | chp | 0.031509 | 1 | 0 | 237.1 | 0 | 7.47
96155 | Trator de pneus com potência de 85 CV, tração 4x4, com vassoura mecânica acoplada - chi diurno. af_02/2017 | chi | 0.041921 | 1 | 0 | 50.84 | 0 | 2.13
96157 | Trator de pneus com potência de 85 CV, tração 4x4, com vassoura mecânica acoplada - chp diurno. af_03/2017 | chp | 0.013347 | 1 | 0 | 137.78 | 0 | 1.83
5837 | Vibroacabadora de asfalto sobre esteiras, largura de pavimentação 1,90 m a 5,30 m, potência 105 HP capacidade 450 t/h - chi diurno. af_11/2014 | chi | 0.037146 | 1 | 0 | 134 | 0 | 4.97
5835 | Vibroacabadora de asfalto sobre esteiras, largura de pavimentação 1,90 m a 5,30 m, potência 105 HP capacidade 450 t/h - chp diurno. af_11/2014 | chp | 0.018162 | 1 | 0 | 348.98 | 0 | 6.33
[7 empty] | Custo Unitário | 47.43
[7 empty] | BDI | 24.66
[7 empty] | Preço Unitário | 59.12
95878 - Transporte com caminhão basculante de 10 m³, em via urbana pavimentada, dmt até 30 km (unidade: txkm). Af_07/2020 ( txkm )
Sistema: SINAPI sem Desoneração - 01/09/2025
Utilizado no(s) item(ns) 03.07 / 05.09
Código | Descrição | Unidade | Quantidade | Utilização Operativa | Utilização Improdutiva | Valor Operativo | Valor Improdutivo | Valor Item
91387 | Caminhão basculante 10 m3, trucado cabine simples, peso bruto total 23.000 kg, carga útil máxima 15.935 kg, distância entre eixos 4,80 m, potência 230 cv inclusive caçamba metálica - chi diurno. Af_06/2014 | chi | 0.0024 | 1 | 0 | 71.85 | 0 | 0.17
91386 | Caminhão basculante 10 m3, trucado cabine simples, peso bruto total 23.000 kg, carga útil máxima 15.935 kg, distância entre eixos 4,80 m, potência 230 cv inclusive caçamba metálica - chp diurno. Af_06/2014 | chp | 0.0056 | 1 | 0 | 267.93 | 0 | 1.5
[7 empty] | Custo Unitário | 1.67
[7 empty] | BDI | 24.66
[7 empty] | Preço Unitário | 2.08
93596 - Transporte com caminhão basculante de 10 m³, em via urbana pavimentada, adicional para dmt excedente a 30 km (unidade: txkm). Af_07/2020 ( txkm )
Sistema: SINAPI sem Desoneração - 01/09/2025
Utilizado no(s) item(ns) 03.08 / 05.10
Código | Descrição | Unidade | Quantidade | Utilização Operativa | Utilização Improdutiva | Valor Operativo | Valor Improdutivo | Valor Item
91387 | Caminhão basculante 10 m3, trucado cabine simples, peso bruto total 23.000 kg, carga útil máxima 15.935 kg, distância entre eixos 4,80 m, potência 230 cv inclusive caçamba metálica - chi diurno. Af_06/2014 | chi | 0.001 | 1 | 0 | 71.85 | 0 | 0.07
91386 | Caminhão basculante 10 m3, trucado cabine simples, peso bruto total 23.000 kg, carga útil máxima 15.935 kg, distância entre eixos 4,80 m, potência 230 cv inclusive caçamba metálica - chp diurno. Af_06/2014 | chp | 0.0022 | 1 | 0 | 267.93 | 0 | 0.58
[7 empty] | Custo Unitário | 0.65
[7 empty] | BDI | 24.66
[7 empty] | Preço Unitário | 0.81
96001 - Fresagem de pavimento asfáltico (profundidade até 5,0 cm) - exclusive transporte. Af_11/2019 ( m² )
Sistema: SINAPI sem Desoneração - 01/09/2025
Utilizado no(s) item(ns) 04.01.01
Código | Descrição | Unidade | Quantidade | Utilização Operativa | Utilização Improdutiva | Valor Operativo | Valor Improdutivo | Valor Item
44473 | Apoio do porta dente para fresadora de asfalto | un | 0.0002 | 1 | 0 | 2197.33 | 0 | 0.43
44472 | Dente para fresadora | un | 0.0195 | 1 | 0 | 49.67 | 0 | 0.96
44471 | Porta dente para fresadora | un | 0.0011 | 1 | 0 | 467.75 | 0 | 0.51
44480 | Tarifa "a" entre 0 e 20m3 fornecimento d'agua | m³ | 0.0028 | 1 | 0 | 20.81 | 0 | 0.05
5811 | Caminhão basculante 6 m3, peso bruto total 16.000 kg, carga útil máxima 13.071 kg, distância entre eixos 4,80 m, potência 230 cv inclusive caçamba metálica - chp diurno. Af_06/2014 | chp | 0.0034 | 1 | 0 | 203.49 | 0 | 0.69
6259 | Caminhão pipa 6.000 l, peso bruto total 13.000 kg, distância entre eixos 4,80 m, potência 189 cv inclusive tanque de aço para transporte de água, capacidade 6 m3 - chp diurno. Af_06/2014 | chp | 0.0006 | 1 | 0 | 254.87 | 0 | 0.15
89235 | Fresadora de asfalto a frio sobre rodas, largura fresagem de 1,0 m, potência 208 HP - chi diurno. af_11/2014 | chi | 0.0069 | 1 | 0 | 170.59 | 0 | 1.17
89234 | Fresadora de asfalto a frio sobre rodas, largura fresagem de 1,0 m, potência 208 HP - chp diurno. af_11/2014 | chp | 0.0034 | 1 | 0 | 532.89 | 0 | 1.81
96156 | Minicarregadeira sobre rodas potencia 47hp capacidade operação 646 kg, com vassoura mecânica acoplada - chi diurno. af_03/2017 | chi | 0.0088 | 1 | 0 | 68.27 | 0 | 0.6
96158 | Minicarregadeira sobre rodas potencia 47hp capacidade operação 646 kg, com vassoura mecânica acoplada - chp diurno. af_03/2017 | chp | 0.0015 | 1 | 0 | 149.56 | 0 | 0.22
88316 | Servente com encargos complementares | h | 0.0207 | 1 | 0 | 21.72 | 0 | 0.44
[7 empty] | Custo Unitário | 7.03
[7 empty] | BDI | 24.66
[7 empty] | Preço Unitário | 8.76
IUP30101 - Reciclagem com adição de 2% cimento e incorporação do revestimento asfáltico à base (Ref. Sicro cód.4011482) ( m³ )
Sistema: AGESUL DEIURB sem Desoneração - 01/09/2025
Utilizado no(s) item(ns) 04.02.01
Código | Descrição | Unidade | Quantidade | Utilização Operativa | Utilização Improdutiva | Valor Operativo | Valor Improdutivo | Valor Item
EIU0013 | Caminhão distribuidor de cimento com capacidade de 17 m³ - 188 kW - (Ref. Sicro E9027) | chp | 0.003573 | 1 | 0 | 441.6 | 0 | 1.57
EIU0014 | Caminhão distribuidor de cimento com capacidade de 17 m³ - 188 kW - (Ref. Sicro E9027) | chi | 0.007255 | 1 | 0 | 157.99 | 0 | 1.14
IUP0010 | bits para recicladora (Ref. Sicro M2147) | un | 0.09344 | 1 | 0 | 54.56 | 0 | 5.09
IUP0012 | Bloco para recicladora. | un | 0.0045 | 1 | 0 | 1833.18 | 0 | 8.24
1379 | Cimento Portland composto CP II-32 | kg | 50 | 1 | 0 | 0.84 | 0 | 42
IUP0011 | Porta Bits para recicladora Ref SICRO M2148 | un | 0.016 | 1 | 0 | 491.82 | 0 | 7.86
5903 | Caminhão pipa 10.000 L trucado, peso bruto total 23.000 kg, carga útil máxima 15.935 kg, distância entre eixos 4,8 m, potência 230 CV, inclusive tanque de aço para transporte de água - chi diurno. af_06/2014 | chi | 0.008013 | 1 | 0 | 70.99 | 0 | 0.56
5901 | Caminhão pipa 10.000 L trucado, peso bruto total 23.000 kg, carga útil máxima 15.935 kg, distância entre eixos 4,8 m, potência 230 CV, inclusive tanque de aço para transporte de água - chp diurno. af_06/2014 | chp | 0.002815 | 1 | 0 | 317.14 | 0 | 0.89
5934 | Motoniveladora potência básica líquida (primeira marcha) 125 HP, peso bruto 13032 kg, largura da lâmina de 3,7 m - chi diurno. af_06/2014 | chi | 0.005089 | 1 | 0 | 106.98 | 0 | 0.54
5932 | Motoniveladora potência básica líquida (primeira marcha) 125 HP, peso bruto 13032 kg, largura da lâmina de 3,7 m - chp diurno. af_06/2014 | chp | 0.005739 | 1 | 0 | 271.22 | 0 | 1.55
89250 | Recicladora de asfalto a frio sobre rodas, largura fresagem de 2,0 m, potência 422 HP - chp diurno. af_11/2014 | chp | 0.010828 | 1 | 0 | 1090.02 | 0 | 11.8
6880 | Rolo compactador de pneus estático, pressão variável, potência 111 HP, peso sem/com lastro 9,5 / 26 T, largura de trabalho 1,90 m - chi diurno. af_07/2014 | chi | 0.002166 | 1 | 0 | 89.86 | 0 | 0.19
6879 | Rolo compactador de pneus estático, pressão variável, potência 111 HP, peso sem/com lastro 9,5 / 26 T, largura de trabalho 1,90 m - chp diurno. af_07/2014 | chp | 0.008663 | 1 | 0 | 217.49 | 0 | 1.88
7050 | Rolo compactador pé de carneiro vibratório, potencia 125 HP, peso operacional sem/com lastro 11,95 / 13,30 T, impacto dinâmico 38,5 / 22,5 T, largura de trabalho 2,15 m - chi diurno. af_06/2014 | chi | 0.001949 | 1 | 0 | 82.75 | 0 | 0.16
7049 | Rolo compactador pé de carneiro vibratório, potencia 125 HP, peso operacional sem/com lastro 11,95 / 13,30 T, impacto dinâmico 38,5 / 22,5 T, largura de trabalho 2,15 m - chp diurno. af_06/2014 | chp | 0.008879 | 1 | 0 | 228.32 | 0 | 2.02
95632 | Rolo compactador vibratório tandem, aço liso, potencia 125 HP, peso sem/com lastro 10,20/11,65 T, largura de trabalho 1,73 m - chi diurno. af_11/2016 | chi | 0.003898 | 1 | 0 | 87.13 | 0 | 0.33
95631 | Rolo compactador vibratório tandem, aço liso, potencia 125 HP, peso sem/com lastro 10,20/11,65 T, largura de trabalho 1,73 m - chp diurno. af_11/2016 | chp | 0.00693 | 1 | 0 | 237.1 | 0 | 1.64
88316 | Servente com encargos complementares | h | 0.06497 | 1 | 0 | 21.72 | 0 | 1.41
[7 empty] | Custo Unitário | 88.87
[7 empty] | BDI | 24.66
[7 empty] | Preço Unitário | 110.78
100947 - Transporte com caminhão carroceria 9t, em via urbana pavimentada, dmt até 30km (unidade: txkm). Af_07/2020 ( txkm )
Sistema: SINAPI sem Desoneração - 01/09/2025
Utilizado no(s) item(ns) 04.02.02
Código | Descrição | Unidade | Quantidade | Utilização Operativa | Utilização Improdutiva | Valor Operativo | Valor Improdutivo | Valor Item
5826 | Caminhão toco, PBT 16.000 kg, carga útil máx. 10.685 kg, dist. entre eixos 4,8 m, potência 189 CV, inclusive carroceria fixa aberta de madeira p/ transporte geral de carga seca, dimen. aprox. 2,5 x 7,00 x 0,50 m - chi diurno. af_06/2014 | chi | 0.004 | 1 | 0 | 58.9 | 0 | 0.23
5824 | Caminhão toco, PBT 16.000 kg, carga útil máx. 10.685 kg, dist. entre eixos 4,8 m, potência 189 CV, inclusive carroceria fixa aberta de madeira p/ transporte geral de carga seca, dimen. aprox. 2,5 x 7,00 x 0,50 m - chp diurno. af_06/2014 | chp | 0.0093 | 1 | 0 | 215.26 | 0 | 2
[7 empty] | Custo Unitário | 2.23
[7 empty] | BDI | 24.66
[7 empty] | Preço Unitário | 2.77
100948 - Transporte com caminhão carroceria 9t, em via urbana pavimentada, adicional para dmt excedente a 30 km (unidade: txkm). Af_07/2020 ( txkm )
Sistema: SINAPI sem Desoneração - 01/09/2025
Utilizado no(s) item(ns) 04.02.03
Código | Descrição | Unidade | Quantidade | Utilização Operativa | Utilização Improdutiva | Valor Operativo | Valor Improdutivo | Valor Item
5826 | Caminhão toco, PBT 16.000 kg, carga útil máx. 10.685 kg, dist. entre eixos 4,8 m, potência 189 CV, inclusive carroceria fixa aberta de madeira p/ transporte geral de carga seca, dimen. aprox. 2,5 x 7,00 x 0,50 m - chi diurno. af_06/2014 | chi | 0.0016 | 1 | 0 | 58.9 | 0 | 0.09
5824 | Caminhão toco, PBT 16.000 kg, carga útil máx. 10.685 kg, dist. entre eixos 4,8 m, potência 189 CV, inclusive carroceria fixa aberta de madeira p/ transporte geral de carga seca, dimen. aprox. 2,5 x 7,00 x 0,50 m - chp diurno. af_06/2014 | chp | 0.0037 | 1 | 0 | 215.26 | 0 | 0.79
[7 empty] | Custo Unitário | 0.88
[7 empty] | BDI | 24.66
[7 empty] | Preço Unitário | 1.09
IUP30114 - Execução de imprimação com emulsão asfáltica a base d'água.(exclusive material betuminoso) ( m² )
Sistema: AGESUL DEIURB sem Desoneração - 01/09/2025
Utilizado no(s) item(ns) 05.03
Código | Descrição | Unidade | Quantidade | Utilização Operativa | Utilização Improdutiva | Valor Operativo | Valor Improdutivo | Valor Item
91486 | Espargidor de asfalto pressurizado, tanque 6 m3 com isolação térmica, aquecido com 2 maçaricos, com barra espargidora 3,60 m, montado sobre caminhão toco, pbt 14.300 kg, potência 185 cv - chi diurno. Af_05/2023 | chi | 0.001 | 1 | 0 | 67.9 | 0 | 0.06
83362 | Espargidor de asfalto pressurizado, tanque 6 m3 com isolação térmica, aquecido com 2 maçaricos, com barra espargidora 3,60 m, montado sobre caminhão toco, pbt 14.300 kg, potência 185 cv - chp diurno. Af_05/2023 | chp | 0.001 | 1 | 0 | 269.22 | 0 | 0.26
88316 | Servente com encargos complementares | h | 0.002 | 1 | 0 | 21.72 | 0 | 0.04
89036 | Trator de pneus, potência 85 CV, tração 4x4, peso com lastro de 4.675 kg - chi diurno. af_06/2014 | chi | 0.0014 | 1 | 0 | 46.37 | 0 | 0.06
89035 | Trator de pneus, potência 85 CV, tração 4x4, peso com lastro de 4.675 kg - chp diurno. af_06/2014 | chp | 0.0017 | 1 | 0 | 129.44 | 0 | 0.22
5839 | Vassoura mecânica rebocável com escova cilíndrica, largura útil de varrimento de 2,44 m - chp diurno. af_06/2014 | chp | 0.0017 | 1 | 0 | 9.33 | 0 | 0.01
[7 empty] | Custo Unitário | 0.65
[7 empty] | BDI | 24.66
[7 empty] | Preço Unitário | 0.81
IUP30001 - Meio-fio com sarjeta, concreto fck=20 MPa, seção 615 cm², moldado no local, inclusive escavação e pintura a cal em uma demão ( m )
Sistema: AGESUL DEIURB sem Desoneração - 01/09/2025
Utilizado no(s) item(ns) 06.01
Código | Descrição | Unidade | Quantidade | Utilização Operativa | Utilização Improdutiva | Valor Operativo | Valor Improdutivo | Valor Item
94964 | Concreto fck = 20mpa, traço 1:2,7:3 (em massa seca de cimento/ areia média/ brita 1) - preparo mecânico com betoneira 400 l. Af_05/2021 | m³ | 0.0615 | 1 | 0 | 493.42 | 0 | 30.34
93358 | Escavação manual de vala. Af_09/2024 | m³ | 0.0462 | 1 | 0 | 85.91 | 0 | 3.96
96536 | Fabricação, montagem e desmontagem de fôrma para viga baldrame, em madeira serrada, e=25 mm, 4 utilizações. Af_01/2024 | m² | 0.0515 | 1 | 0 | 62.22 | 0 | 3.2
103670 | LANÇAMENTO COM USO DE BALDES, ADENSAMENTO E ACABAMENTO DE CONCRETO EM ESTRUTURAS. AF_02/2022 | m³ | 0.0615 | 1 | 0 | 294.84 | 0 | 18.13
102498 | Pintura de meio-fio com tinta branca a base de cal (caiação). Af_05/2021 | m | 0.25 | 1 | 0 | 1.62 | 0 | 0.4
IUP30002 | Recorte mecânico de pavimento asfáltico ou piso de concreto, com serra de disco diamantado para piso/asfalto | m | 1 | 1 | 0 | 3.12 | 0 | 3.12
[7 empty] | Custo Unitário | 59.15
[7 empty] | BDI | 24.66
[7 empty] | Preço Unitário | 73.73
94293 - Execução de sarjetão de concreto usinado, moldada in loco em trecho reto, 100 cm base x 20 cm altura. Af_01/2024 ( m )
Sistema: SINAPI sem Desoneração - 01/09/2025
Utilizado no(s) item(ns) 06.02
Código | Descrição | Unidade | Quantidade | Utilização Operativa | Utilização Improdutiva | Valor Operativo | Valor Improdutivo | Valor Item
370 | Areia média - posto jazida/fornecedor (retirado na jazida, sem transporte) | m³ | 0.033 | 1 | 0 | 87 | 0 | 2.87
34492 | Concreto usinado bombeável, classe de resistência C20, com brita 0 e 1, slump = 100 +/- 20 mm, exclui serviço de bombeamento (NBR 8953) | m³ | 0.2504 | 1 | 0 | 540 | 0 | 135.21
4517 | Sarrafo *2,5 x 7,5* cm em pinus, mista ou equivalente da regiao - bruta | m | 0.4 | 1 | 0 | 2.46 | 0 | 0.98
6212 | Tabua *2,5 x 30 cm em pinus, mista ou equivalente da regiao - bruta | m | 0.5 | 1 | 0 | 11.67 | 0 | 5.83
88309 | Pedreiro com encargos complementares | h | 0.7739 | 1 | 0 | 27.11 | 0 | 20.98
88316 | Servente com encargos complementares | h | 0.7739 | 1 | 0 | 21.72 | 0 | 16.8
[7 empty] | Custo Unitário | 182.67
[7 empty] | BDI | 24.66
[7 empty] | Preço Unitário | 227.71
93590 - Transporte com caminhão basculante de 10 m³, em via urbana pavimentada, adicional para dmt excedente a 30 km (unidade: m3xkm). Af_07/2020 ( m³.km )
Sistema: SINAPI sem Desoneração - 01/09/2025
Utilizado no(s) item(ns) 06.04
Código | Descrição | Unidade | Quantidade | Utilização Operativa | Utilização Improdutiva | Valor Operativo | Valor Improdutivo | Valor Item
91387 | Caminhão basculante 10 m3, trucado cabine simples, peso bruto total 23.000 kg, carga útil máxima 15.935 kg, distância entre eixos 4,80 m, potência 230 cv inclusive caçamba metálica - chi diurno. Af_06/2014 | chi | 0.0014 | 1 | 0 | 71.85 | 0 | 0.1
91386 | Caminhão basculante 10 m3, trucado cabine simples, peso bruto total 23.000 kg, carga útil máxima 15.935 kg, distância entre eixos 4,80 m, potência 230 cv inclusive caçamba metálica - chp diurno. Af_06/2014 | chp | 0.0033 | 1 | 0 | 267.93 | 0 | 0.88
[7 empty] | Custo Unitário | 0.98
[7 empty] | BDI | 24.66
[7 empty] | Preço Unitário | 1.22
IUC10016 - Levantamento ou rebaixamento de tampão de poço de visita ( un )
Sistema: AGESUL DEIURB sem Desoneração - 01/09/2025
Utilizado no(s) item(ns) 06.05
Código | Descrição | Unidade | Quantidade | Utilização Operativa | Utilização Improdutiva | Valor Operativo | Valor Improdutivo | Valor Item
IUD20068 | Alvenaria em tijolo cerâmico maciço 5x10x20cm 1 vez (espessura 20cm), assentado com argamassa traço 1:3 (cimento e areia). | m² | 0.3 | 1 | 0 | 197.27 | 0 | 59.18
88628 | Argamassa traço 1:3 (em volume de cimento e areia média úmida), preparo mecânico com betoneira 400 l. Af_08/2019 | m³ | 0.03 | 1 | 0 | 590.06 | 0 | 17.7
88309 | Pedreiro com encargos complementares | h | 3.61 | 1 | 0 | 27.11 | 0 | 97.86
88316 | Servente com encargos complementares | h | 7.23 | 1 | 0 | 21.72 | 0 | 157.03
[7 empty] | Custo Unitário | 331.77
[7 empty] | BDI | 24.66
[7 empty] | Preço Unitário | 413.58
IUS20037 - Pintura de setas e zebrados - tinta base acrílica emulsionada em água - espessura de 0,5mm. Ref. Cód. Sicro 5213407. ( m² )
Sistema: AGESUL DEIURB sem Desoneração - 01/09/2025
Utilizado no(s) item(ns) 07.01
Código | Descrição | Unidade | Quantidade | Utilização Operativa | Utilização Improdutiva | Valor Operativo | Valor Improdutivo | Valor Item
EIU0010 | Caminhão demarcador de faixas com sistema de pintura a frio - 28kW/115kW (REF SICRO E9644) | chp | 0.033134 | 1 | 0 | 465.9 | 0 | 15.43
44478 | Microesferas de vidro para sinalização horizontal viária, tipo I-B (premix) - nbr 16184 | kg | 0.1 | 1 | 0 | 13.36 | 0 | 1.33
44477 | Microesferas de vidro para sinalização horizontal viária, tipo II-A (drop-on) - nbr 16184 | kg | 0.35 | 1 | 0 | 13.36 | 0 | 4.67
MIUS00014 | Tinta à base de resina acrílica emulsionada em água para pré-marcação viária (Ref.: SICRO M2044) | l | 0.00097 | 1 | 0 | 20.25 | 0 | 0.01
7343 | Tinta acrilica a base de solvente, para sinalizacao horizontal viaria (nbr 11862) | l | 0.5 | 1 | 0 | 27.29 | 0 | 13.64
88310 | Pintor com encargos complementares | h | 0.033134 | 1 | 0 | 28.79 | 0 | 0.95
88316 | Servente com encargos complementares | h | 0.13254 | 1 | 0 | 21.72 | 0 | 2.87
[7 empty] | Custo Unitário | 38.9
[7 empty] | BDI | 24.66
[7 empty] | Preço Unitário | 48.49
IUS0028 - Pintura de Faixa - tinta base acrilica emulsionada em agua - espessura de 0,5mm - padrão DNIT (prod equipe 163,23 m2/h) com microesferas de vidro, inclusive pre marcação( Refer. SICRO CÓD.5213403) ( m² )
Sistema: AGESUL DEIURB sem Desoneração - 01/09/2025
Utilizado no(s) item(ns) 07.02
Código | Descrição | Unidade | Quantidade | Utilização Operativa | Utilização Improdutiva | Valor Operativo | Valor Improdutivo | Valor Item
EIU0010 | Caminhão demarcador de faixas com sistema de pintura a frio - 28kW/115kW (REF SICRO E9644) | chp | 0.00613 | 1 | 0 | 465.9 | 0 | 2.85
44478 | Microesferas de vidro para sinalização horizontal viária, tipo I-B (premix) - nbr 16184 | kg | 0.1 | 1 | 0 | 13.36 | 0 | 1.33
44477 | Microesferas de vidro para sinalização horizontal viária, tipo II-A (drop-on) - nbr 16184 | kg | 0.35 | 1 | 0 | 13.36 | 0 | 4.67
MIUS00014 | Tinta à base de resina acrílica emulsionada em água para pré-marcação viária (Ref.: SICRO M2044) | l | 0.00097 | 1 | 0 | 20.25 | 0 | 0.01
7343 | Tinta acrilica a base de solvente, para sinalizacao horizontal viaria (nbr 11862) | l | 0.5 | 1 | 0 | 27.29 | 0 | 13.64
88310 | Pintor com encargos complementares | h | 0.00613 | 1 | 0 | 28.79 | 0 | 0.17
88316 | Servente com encargos complementares | h | 0.024505 | 1 | 0 | 21.72 | 0 | 0.53
[7 empty] | Custo Unitário | 23.2
[7 empty] | BDI | 24.66
[7 empty] | Preço Unitário | 28.92
IUS20008 - Fornecimento e colocação de tacha refletetiva bidirecional ( un )
Sistema: AGESUL DEIURB sem Desoneração - 01/09/2025
Utilizado no(s) item(ns) 07.03
Código | Descrição | Unidade | Quantidade | Utilização Operativa | Utilização Improdutiva | Valor Operativo | Valor Improdutivo | Valor Item
IUS002 | Cola poliéster (REF SICRO M2041) | kg | 0.0667 | 1 | 0 | 27.83 | 0 | 1.85
IUS022 | Tacha refletiva bidirecional.(REF SICRO M3821) | un | 1 | 1 | 0 | 21.57 | 0 | 21.57
73467 | Caminhão toco, PBT 14.300 kg, carga útil máx. 9.710 kg, dist. entre eixos 3,56 m, potência 185 CV, inclusive carroceria fixa aberta de madeira p/ transporte geral de carga seca, dimen. aprox. 2,50 x 6,50 x 0,50 m - chp diurno. af_06/2014 | chp | 0.0125 | 1 | 0 | 247.5 | 0 | 3.09
93421 | Grupo gerador rebocável, potência 66 KVA, motor a diesel - chp diurno. af_03/2016 | chp | 0.0125 | 1 | 0 | 78.58 | 0 | 0.98
5795 | Martelete ou rompedor pneumático manual, 28 kg, com silenciador - chp diurno. af_07/2016 | chp | 0.025 | 1 | 0 | 26.2 | 0 | 0.65
88277 | Montador (tubo aço/equipamentos) com encargos complementares | h | 0.025 | 1 | 0 | 26.42 | 0 | 0.66
88316 | Servente com encargos complementares | h | 0.05 | 1 | 0 | 21.72 | 0 | 1.08
[7 empty] | Custo Unitário | 29.88
[7 empty] | BDI | 24.66
[7 empty] | Preço Unitário | 37.24
IUS0030 - Poste de aço galvanizado, por imersao a quente (NBR6323), coluna com diametro externo de 50,8mm(2"), espessura 2,75mm, comprimento de 3500mm - REF SCO-RIO ( un )
Sistema: AGESUL DEIURB sem Desoneração - 01/09/2025
Utilizado no(s) item(ns) 07.05
Código | Descrição | Unidade | Quantidade | Utilização Operativa | Utilização Improdutiva | Valor Operativo | Valor Improdutivo | Valor Item
MIUS0004 | Poste de aço galvanizado, por imersao a quente (NBR6323), coluna com diametro externo de 50,8mm(2"), espessura 2,75mm, comprimento de 3500mm - REF SCO-RIO ST 64.05.0400 | un | 1 | 1 | 0 | 450.98 | 0 | 450.98
5824 | Caminhão toco, PBT 16.000 kg, carga útil máx. 10.685 kg, dist. entre eixos 4,8 m, potência 189 CV, inclusive carroceria fixa aberta de madeira p/ transporte geral de carga seca, dimen. aprox. 2,5 x 7,00 x 0,50 m - chp diurno. af_06/2014 | chp | 0.33333 | 1 | 0 | 215.26 | 0 | 71.75
100981 | Carga, manobra e descarga de entulho em caminhão basculante 6 m³ - carga com escavadeira hidráulica (caçamba de 0,80 m³ / 111 hp) e descarga livre (unidade: m3). Af_07/2020 | m³ | 0.036815 | 1 | 0 | 9.36 | 0 | 0.34
94963 | Concreto fck = 15mpa, traço 1:3,4:3,5 (em massa seca de cimento/ areia média/ brita 1) - preparo mecânico com betoneira 400 l. Af_05/2021 | m³ | 0.02847 | 1 | 0 | 446.84 | 0 | 12.72
93358 | Escavação manual de vala. Af_09/2024 | m³ | 0.029452 | 1 | 0 | 85.91 | 0 | 2.53
103670 | LANÇAMENTO COM USO DE BALDES, ADENSAMENTO E ACABAMENTO DE CONCRETO EM ESTRUTURAS. AF_02/2022 | m³ | 0.02847 | 1 | 0 | 294.84 | 0 | 8.39
88278 | Montador de estruturas metálicas com encargos complementares | h | 0.33333 | 1 | 0 | 28.38 | 0 | 9.45
88316 | Servente com encargos complementares | h | 0.60333 | 1 | 0 | 21.72 | 0 | 13.1
97914 | Transporte com caminhão basculante de 6 m³, em via urbana pavimentada, dmt até 30 km (unidade: m3xkm). Af_07/2020 | m³.km | 0.55222 | 1 | 0 | 2.95 | 0 | 1.62
[7 empty] | Custo Unitário | 570.88
[7 empty] | BDI | 24.66
[7 empty] | Preço Unitário | 711.65
90778 - Engenheiro Civil de obra pleno com encargos complementares ( h )
Sistema: SINAPI sem Desoneração - 01/09/2025
Utilizado no(s) item(ns) 08.01
Código | Descrição | Unidade | Quantidade | Utilização Operativa | Utilização Improdutiva | Valor Operativo | Valor Improdutivo | Valor Item
2707 | Engenheiro civil de obra pleno (horista) | h | 1 | 1 | 0 | 128.49 | 0 | 128.49
37372 | Exames - horista (coletado caixa - encargos complementares) | h | 1 | 1 | 0 | 1.43 | 0 | 1.43
37373 | Seguro - horista (coletado caixa - encargos complementares) | h | 1 | 1 | 0 | 0.08 | 0 | 0.08
43486 | EPI - FAMILIA ENGENHEIRO CIVIL - HORISTA (ENCARGOS COMPLEMENTARES - COLETADO CAIXA) | h | 1 | 1 | 0 | 0.77 | 0 | 0.77
43462 | FERRAMENTAS - FAMILIA ENGENHEIRO CIVIL - HORISTA (ENCARGOS COMPLEMENTARES - COLETADO CAIXA) | h | 1 | 1 | 0 | 0.01 | 0 | 0.01
95403 | Curso de capacitação para Engenheiro civil de obra pleno (encargos complementares) - horista | h | 1 | 1 | 0 | 1.89 | 0 | 1.89
[7 empty] | Custo Unitário | 132.67
[7 empty] | BDI | 24.66
[7 empty] | Preço Unitário | 165.38
90780 - Mestre de obras com encargos complementares ( h )
Sistema: SINAPI sem Desoneração - 01/09/2025
Utilizado no(s) item(ns) 08.02
Código | Descrição | Unidade | Quantidade | Utilização Operativa | Utilização Improdutiva | Valor Operativo | Valor Improdutivo | Valor Item
37372 | Exames - horista (coletado caixa - encargos complementares) | h | 1 | 1 | 0 | 1.43 | 0 | 1.43
4069 | Mestre de obras (horista) | h | 1 | 1 | 0 | 34.78 | 0 | 34.78
37373 | Seguro - horista (coletado caixa - encargos complementares) | h | 1 | 1 | 0 | 0.08 | 0 | 0.08
43487 | EPI - FAMILIA ENCARREGADO GERAL - HORISTA (ENCARGOS COMPLEMENTARES - COLETADO CAIXA) | h | 1 | 1 | 0 | 1.28 | 0 | 1.28
43463 | FERRAMENTAS - FAMILIA ENCARREGADO GERAL - HORISTA (ENCARGOS COMPLEMENTARES - COLETADO CAIXA) | h | 1 | 1 | 0 | 0.08 | 0 | 0.08
95405 | Curso de capacitação para Mestre de obras (encargos complementares) - horista | h | 1 | 1 | 0 | 0.73 | 0 | 0.73
[7 empty] | Custo Unitário | 38.38
[7 empty] | BDI | 24.66
[7 empty] | Preço Unitário | 47.84
90767 - Apontador ou apropriador com encargos complementares ( h )
Sistema: SINAPI sem Desoneração - 01/09/2025
Utilizado no(s) item(ns) 08.03
Código | Descrição | Unidade | Quantidade | Utilização Operativa | Utilização Improdutiva | Valor Operativo | Valor Improdutivo | Valor Item
6122 | Apontador ou apropriador de mao de obra (horista) | h | 1 | 1 | 0 | 21.18 | 0 | 21.18
37372 | Exames - horista (coletado caixa - encargos complementares) | h | 1 | 1 | 0 | 1.43 | 0 | 1.43
37373 | Seguro - horista (coletado caixa - encargos complementares) | h | 1 | 1 | 0 | 0.08 | 0 | 0.08
43482 | EPI - FAMILIA ALMOXARIFE - HORISTA (ENCARGOS COMPLEMENTARES - COLETADO CAIXA) | h | 1 | 1 | 0 | 0.81 | 0 | 0.81
43458 | FERRAMENTAS - FAMILIA ALMOXARIFE - HORISTA (ENCARGOS COMPLEMENTARES - COLETADO CAIXA) | h | 1 | 1 | 0 | 0.06 | 0 | 0.06
95393 | Curso de capacitação para Apontador ou Apropriador (encargos complementares) - horista | h | 1 | 1 | 0 | 0.44 | 0 | 0.44
[7 empty] | Custo Unitário | 24
[7 empty] | BDI | 24.66
[7 empty] | Preço Unitário | 29.91
IUC00007 - Vigia noturno com encargos complementares ( h )
Sistema: AGESUL DEIURB sem Desoneração - 01/09/2025
Utilizado no(s) item(ns) 08.04
Código | Descrição | Unidade | Quantidade | Utilização Operativa | Utilização Improdutiva | Valor Operativo | Valor Improdutivo | Valor Item
37370 | Alimentacao - horista (coletado caixa - encargos complementares) | h | 1 | 1 | 0 | 1.6 | 0 | 1.6
37372 | Exames - horista (coletado caixa - encargos complementares) | h | 1 | 1 | 0 | 1.43 | 0 | 1.43
37373 | Seguro - horista (coletado caixa - encargos complementares) | h | 1 | 1 | 0 | 0.08 | 0 | 0.08
37371 | Transporte - horista (coletado caixa - encargos complementares) | h | 1 | 1 | 0 | 1.02 | 0 | 1.02
A4000 | Vigia noturno, hora efetivamente trabalhada de 22 h as 5 h (Ref 1,371 x SINAPI 34345) | h | 1 | 1 | 0 | 20.94 | 0 | 20.94
43491 | EPI - FAMILIA SERVENTE - HORISTA (ENCARGOS COMPLEMENTARES - COLETADO CAIXA) | h | 1 | 1 | 0 | 1.39 | 0 | 1.39
43467 | FERRAMENTAS - FAMILIA SERVENTE - HORISTA (ENCARGOS COMPLEMENTARES - COLETADO CAIXA) | h | 1 | 1 | 0 | 0.61 | 0 | 0.61
IUC00008 | Curso de capacitação para Vigia Noturno (encargos complementares) - horista | h | 1 | 1 | 0 | 0.11 | 0 | 0.11
[7 empty] | Custo Unitário | 27.18
[7 empty] | BDI | 24.66
[7 empty] | Preço Unitário | 33.88
88321 - Técnico de laboratório com encargos complementares ( h )
Sistema: SINAPI sem Desoneração - 01/09/2025
Utilizado no(s) item(ns) 08.05
Código | Descrição | Unidade | Quantidade | Utilização Operativa | Utilização Improdutiva | Valor Operativo | Valor Improdutivo | Valor Item
37372 | Exames - horista (coletado caixa - encargos complementares) | h | 1 | 1 | 0 | 1.43 | 0 | 1.43
37373 | Seguro - horista (coletado caixa - encargos complementares) | h | 1 | 1 | 0 | 0.08 | 0 | 0.08
7153 | Tecnico em laboratorio e campo de construcao civil (horista) | h | 1 | 1 | 0 | 33.16 | 0 | 33.16
43482 | EPI - FAMILIA ALMOXARIFE - HORISTA (ENCARGOS COMPLEMENTARES - COLETADO CAIXA) | h | 1 | 1 | 0 | 0.81 | 0 | 0.81
43458 | FERRAMENTAS - FAMILIA ALMOXARIFE - HORISTA (ENCARGOS COMPLEMENTARES - COLETADO CAIXA) | h | 1 | 1 | 0 | 0.06 | 0 | 0.06
95383 | Curso de capacitação para Técnico de laboratório (encargos complementares) - horista | h | 1 | 1 | 0 | 0.27 | 0 | 0.27
[7 empty] | Custo Unitário | 35.81
[7 empty] | BDI | 24.66
[7 empty] | Preço Unitário | 44.64
88249 - Auxiliar de laboratório com encargos complementares ( h )
Sistema: SINAPI sem Desoneração - 01/09/2025
Utilizado no(s) item(ns) 08.06
Código | Descrição | Unidade | Quantidade | Utilização Operativa | Utilização Improdutiva | Valor Operativo | Valor Improdutivo | Valor Item
245 | Auxiliar de laboratorista de solos e de concreto (horista) | h | 1 | 1 | 0 | 27.51 | 0 | 27.51
37372 | Exames - horista (coletado caixa - encargos complementares) | h | 1 | 1 | 0 | 1.43 | 0 | 1.43
37373 | Seguro - horista (coletado caixa - encargos complementares) | h | 1 | 1 | 0 | 0.08 | 0 | 0.08
43482 | EPI - FAMILIA ALMOXARIFE - HORISTA (ENCARGOS COMPLEMENTARES - COLETADO CAIXA) | h | 1 | 1 | 0 | 0.81 | 0 | 0.81
43458 | FERRAMENTAS - FAMILIA ALMOXARIFE - HORISTA (ENCARGOS COMPLEMENTARES - COLETADO CAIXA) | h | 1 | 1 | 0 | 0.06 | 0 | 0.06
95318 | Curso de capacitação para Auxiliar de laboratório (encargos complementares) - horista | h | 1 | 1 | 0 | 0.22 | 0 | 0.22
[7 empty] | Custo Unitário | 30.11
[7 empty] | BDI | 24.66
[7 empty] | Preço Unitário | 37.53

## Composições Auxiliares (hidden)
IUP30002 - Recorte mecânico de pavimento asfáltico ou piso de concreto, com serra de disco diamantado para piso/asfalto ( m )
Sistema: AGESUL DEIURB sem Desoneração - 01/09/2025
Utilizado no(s) item(ns) IUP30002
Código | Descrição | Unidade | Quantidade | Utilização Operativa | Utilização Improdutiva | Valor Operativo | Valor Improdutivo | Valor Item
13887 | Disco de corte diamantado segmentado para concreto/asfalto, diametro de *350* mm, furo de 25,40 mm | un | 0.002 | 1 | 0 | 257.34 | 0 | 0.51
91283 | Cortadora de piso com motor 4 tempos a gasolina, potência de 13 HP, com disco de corte diamantado segmentado para concreto, diâmetro de 350 mm, furo de 1" (14 x 1") - chp diurno. af_08/2015 | chp | 0.083 | 1 | 0 | 9.87 | 0 | 0.81
88316 | Servente com encargos complementares | h | 0.083 | 1 | 0 | 21.72 | 0 | 1.8
IUD20068 - Alvenaria em tijolo cerâmico maciço 5x10x20cm 1 vez (espessura 20cm), assentado com argamassa traço 1:3 (cimento e areia). ( m² )
Sistema: AGESUL DEIURB sem Desoneração - 01/09/2025
Utilizado no(s) item(ns) IUD20068
Código | Descrição | Unidade | Quantidade | Utilização Operativa | Utilização Improdutiva | Valor Operativo | Valor Improdutivo | Valor Item
7258 | Tijolo ceramico macico comum de *5 x 10 x 20* cm (l x a x c) | un | 160 | 1 | 0 | 0.65 | 0 | 104
88628 | Argamassa traço 1:3 (em volume de cimento e areia média úmida), preparo mecânico com betoneira 400 l. Af_08/2019 | m³ | 0.022 | 1 | 0 | 590.06 | 0 | 12.98
88309 | Pedreiro com encargos complementares | h | 1.6 | 1 | 0 | 27.11 | 0 | 43.37
88316 | Servente com encargos complementares | h | 1.7 | 1 | 0 | 21.72 | 0 | 36.92
IUC00008 - Curso de capacitação para Vigia Noturno (encargos complementares) - horista ( h )
Sistema: AGESUL DEIURB sem Desoneração - 01/09/2025
Utilizado no(s) item(ns) IUC00008
Código | Descrição | Unidade | Quantidade | Utilização Operativa | Utilização Improdutiva | Valor Operativo | Valor Improdutivo | Valor Item
A4000 | Vigia noturno, hora efetivamente trabalhada de 22 h as 5 h (Ref 1,371 x SINAPI 34345) | h | 0.00534 | 1 | 0 | 20.94 | 0 | 0.11