## Orçamento Inicial
GOVERNO DO ESTADO DE MATO GROSSO DO SUL
SECRETARIA DE ESTADO DE INFRAESTRUTURA E LOGÍSTICA - SEILOG
AGÊNCIA ESTADUAL DE GESTÃO DE EMPREENDIMENTOS - AGESUL
Orçamento Inicial - Analítico - Método Truncado
Objeto: | OBRA DE INFRAESTRUTURA URBANA - RECONFORMAÇÃO DE BACIAS E CONTENÇÃO DE PROCESSO EROSIVO NO BAIRRO HORTO FLORESTAL, NO MUNICÍPIO DE NOVA ANDRADINA/MS
Município: | Nova Andradina/MS
Local: | Rua da Saudade
BDI: | Serviços (20,70%),Material (15,27%)
Prazo exec.: | 540 dias
Sist./Ref.: | AGESUL DEIURB sem Desoneração (set/2025), SINAPI sem Desoneração (set/2025)
Item | Descrição | DMT | Unid. | Qtde. | Custo Unitário | Preço Unitário | Preço Total | Sistema | BDI's |  |  | Referência
Cód. Oficial | [8 empty] | Material | Mão de Obra | Equipamento
01 | SERVIÇOS PRELIMINARES
01.01 103689 | Fornecimento e instalação de placa de obra com chapa galvanizada e estrutura de madeira. Af_03/2022_ps |  | m² | 8 | 457.25 | 551.9 | 4415.2 | SINAPI sem Desoneração | 38-Serviços ( 20,7% ) | 38-Serviços ( 20,7% ) | 38-Serviços ( 20,7% ) | 01/09/2025
01.02 10776 | Locacao de container 2,30 x 6,00 m, alt. 2,50 m, para escritorio, sem divisorias internas e sem sanitario (nao inclui mobilizacao/desmobilizacao) |  | mês | 18 | 662.1 | 799.15 | 14384.7 | SINAPI sem Desoneração | 38-Serviços ( 20,7% ) | 38-Serviços ( 20,7% ) | 38-Serviços ( 20,7% ) | 01/09/2025
01.03 IUSP0004 | Locação de uma unidade de banheiro químico (2,31x1,15x1,15)m com uma higienização por semana, inclusive transporte, carga e descarga |  | mês | 18 | 1595.8 | 1926.13 | 34670.34 | AGESUL DEIURB sem Desoneração | 38-Serviços ( 20,7% ) | 38-Serviços ( 20,7% ) | 38-Serviços ( 20,7% ) | 01/09/2025
01.04 IUI00003 | Sinalização de advertência de obra com placa (fundo laranja) sobre cavalete, conforme ABNT-NBR-7678 - estrutura de madeira |  | un | 8 | 1274.6 | 1538.44 | 12307.52 | AGESUL DEIURB sem Desoneração | 38-Serviços ( 20,7% ) | 38-Serviços ( 20,7% ) | 38-Serviços ( 20,7% ) | 01/09/2025
01.05 13244 | Cone de sinalização em PVC rígido com faixa refletiva, H = 70/76 cm |  | un | 30 | 39.24 | 47.36 | 1420.8 | SINAPI sem Desoneração | 38-Serviços ( 20,7% ) | 38-Serviços ( 20,7% ) | 38-Serviços ( 20,7% ) | 01/09/2025
01.06 IUI00002 | Fornecimento e colocação de tela tapume de proteção, altura 1,20m, fabricada com polietileno reforçado , por processo de extrusão , fornecida na cor laranja, no tipo leve, rolo com as seguintes dimensões: h=1,20m, e l=50m |  | m² | 469 | 7.73 | 9.33 | 4375.77 | AGESUL DEIURB sem Desoneração | 38-Serviços ( 20,7% ) | 38-Serviços ( 20,7% ) | 38-Serviços ( 20,7% ) | 01/09/2025
01.07 IUSP0002 | Sinalização de transito - noturna (REF SINAPI 74221/001) |  | m | 391 | 3.78 | 4.56 | 1782.96 | AGESUL DEIURB sem Desoneração | 38-Serviços ( 20,7% ) | 38-Serviços ( 20,7% ) | 38-Serviços ( 20,7% ) | 01/09/2025
01.08 ET0002 | Levantamento topografico planialtimétrico cadastral |  | m² | 171500 | 1.18 | 1.42 | 243530 | AGESUL DEIURB sem Desoneração | 38-Serviços ( 20,7% ) | 38-Serviços ( 20,7% ) | 38-Serviços ( 20,7% ) | 01/09/2025
| Total - SERVIÇOS PRELIMINARES | [5 empty] | 316887.29
02 | REMOÇÕES, DEMOLIÇÕES E SUPRESSÕES
02.01 IUC10071 | Demolição de concreto simples, de forma mecanizada, sem reaproveitamento (Refer. SICRO CÓD. 1600989) |  | m³ | 42.11 | 216.09 | 260.82 | 10983.13 | AGESUL DEIURB sem Desoneração | 38-Serviços ( 20,7% ) | 38-Serviços ( 20,7% ) | 38-Serviços ( 20,7% ) | 01/09/2025
02.02 IUC20146 | Demolição de concreto armado, de forma manual, sem reaproveitamento (Ref. SICRO CÓD. 1600438) |  | m³ | 2.06 | 518.4 | 625.7 | 1288.94 | AGESUL DEIURB sem Desoneração | 38-Serviços ( 20,7% ) | 38-Serviços ( 20,7% ) | 38-Serviços ( 20,7% ) | 01/09/2025
02.03 100982 | Carga, manobra e descarga de entulho em caminhão basculante 10 m³ - carga com escavadeira hidráulica (caçamba de 0,80 m³ / 111 hp) e descarga livre (unidade: m3). Af_07/2020 |  | m³ | 57.421 | 9.01 | 10.87 | 624.16 | SINAPI sem Desoneração | 38-Serviços ( 20,7% ) | 38-Serviços ( 20,7% ) | 38-Serviços ( 20,7% ) | 01/09/2025
02.04 95875 | Transporte com caminhão basculante de 10 m³, em via urbana pavimentada, dmt até 30 km (unidade: m3xkm). Af_07/2020 |  | m³.km | 315.81 | 2.47 | 2.98 | 941.11 | SINAPI sem Desoneração | 38-Serviços ( 20,7% ) | 38-Serviços ( 20,7% ) | 38-Serviços ( 20,7% ) | 01/09/2025
02.05 IUD20082 | Remoção de canalização com diametro entre 1,20m e 1,50m, exclusive bota fora. REF SICRO 1600405 |  | m | 190 | 10.34 | 12.48 | 2371.2 | AGESUL DEIURB sem Desoneração | 38-Serviços ( 20,7% ) | 38-Serviços ( 20,7% ) | 38-Serviços ( 20,7% ) | 01/09/2025
| Total - REMOÇÕES, DEMOLIÇÕES E SUPRESSÕES | [5 empty] | 16208.54
03 | MICRODRENAGEM
03.01 | MICRODRENAGEM - TERRAPLENAGEM
03.01.01 90106 | Escavação mecanizada de vala com profundidade até 1,5 m (média montante e jusante/uma composição por trecho), retroescav. (0,26 m3), largura de 0,8 m a 1,5 m, em solo de 1a categoria, locais com baixo nível de interferência. Af_09/2024 |  | m³ | 36.29 | 8.16 | 9.84 | 357.09 | SINAPI sem Desoneração | 38-Serviços ( 20,7% ) | 38-Serviços ( 20,7% ) | 38-Serviços ( 20,7% ) | 01/09/2025
03.01.02 90091 | Escavação mecanizada de vala com prof. Até 1,5 m (média montante e jusante/uma composição por trecho), escavadeira (0,8 m3), larg. De 1,5 m a 2,5 m, em solo de 1a categoria, locais com baixo nível de interferência. Af_09/2024 |  | m³ | 20.4 | 6.01 | 7.25 | 147.9 | SINAPI sem Desoneração | 38-Serviços ( 20,7% ) | 38-Serviços ( 20,7% ) | 38-Serviços ( 20,7% ) | 01/09/2025
03.01.03 102281 | Escavação mecanizada de vala com prof. Maior que 1,5 m até 3,0 m (média montante e jusante/uma composição por trecho),com escavadeira (1,2 m3),larg. De 1,5 m a 2,5 m, em solo de 1a categoria, locais com baixo nível de interferência. Af_09/2024 |  | m³ | 1810.14 | 5.64 | 6.8 | 12308.95 | SINAPI sem Desoneração | 38-Serviços ( 20,7% ) | 38-Serviços ( 20,7% ) | 38-Serviços ( 20,7% ) | 01/09/2025
03.01.04 90095 | Escavação mecanizada de vala com prof. Maior que 3,0 m até 4,5 m (média montante e jusante/uma composição por trecho), escavadeira (1,2 m3), larg. De 1,5 m a 2,5 m, em solo de 1a categoria, locais com baixo nível de interferência. Af_09/2024 |  | m³ | 81.61 | 5.42 | 6.54 | 533.72 | SINAPI sem Desoneração | 38-Serviços ( 20,7% ) | 38-Serviços ( 20,7% ) | 38-Serviços ( 20,7% ) | 01/09/2025
03.01.05 90098 | Escavação mecanizada de vala com prof. Maior que 4,5 m até 6,0 m (média montante e jusante/uma composição por trecho), escavadeira (1,2 m3), larg. De 1,5 m a 2,5 m, em solo de 1a categoria, locais com baixo nível de interferência. Af_09/2024 |  | m³ | 7421.23 | 5.31 | 6.4 | 47495.87 | SINAPI sem Desoneração | 38-Serviços ( 20,7% ) | 38-Serviços ( 20,7% ) | 38-Serviços ( 20,7% ) | 01/09/2025
03.01.06 IUD20117 | Escoramento de vala, tipo blindado, com profundidade de 1,5 a 3,0m, largura maior ou igual a 1,5 m e menor que 2,50 - execução e fornecimento, inclui material. (Ref. SIPCI 101597) |  | m² | 1041.03 | 25.16 | 30.36 | 31605.67 | AGESUL DEIURB sem Desoneração | 38-Serviços ( 20,7% ) | 38-Serviços ( 20,7% ) | 38-Serviços ( 20,7% ) | 01/09/2025
03.01.07 IUD30580 | Escoramento de vala, tipo blindado, com profundidade de 3,0 a 4,5 m, largura maior ou igual a 1,5 m e menor que 2,5 m. Altura do escoramento igual a 2,4 m. Execução e fornecimento, inclui material. (REF. SINAPI COD. 03.ESCO.VALA.042/01) |  | m² | 3154.02 | 15.74 | 18.99 | 59894.83 | AGESUL DEIURB sem Desoneração | 38-Serviços ( 20,7% ) | 38-Serviços ( 20,7% ) | 38-Serviços ( 20,7% ) | 01/09/2025
03.01.08 101616 | Preparo de fundo de vala com largura menor que 1,5 m (acerto do solo natural). Af_08/2020 |  | m² | 98.4 | 6.31 | 7.61 | 748.82 | SINAPI sem Desoneração | 38-Serviços ( 20,7% ) | 38-Serviços ( 20,7% ) | 38-Serviços ( 20,7% ) | 01/09/2025
03.01.09 101617 | Preparo de fundo de vala com largura maior ou igual a 1,5 m e menor que 2,5 m (acerto do solo natural). Af_08/2020 |  | m² | 107.2 | 3.11 | 3.75 | 402 | SINAPI sem Desoneração | 38-Serviços ( 20,7% ) | 38-Serviços ( 20,7% ) | 38-Serviços ( 20,7% ) | 01/09/2025
03.01.10 101624 | Preparo de fundo de vala com largura maior ou igual a 1,5 m e menor que 2,5 m, com camada de brita, lançamento mecanizado. Af_08/2020 |  | m³ | 324.81 | 199 | 240.19 | 78016.11 | SINAPI sem Desoneração | 38-Serviços ( 20,7% ) | 38-Serviços ( 20,7% ) | 38-Serviços ( 20,7% ) | 01/09/2025
03.01.11 95875 | Transporte com caminhão basculante de 10 m³, em via urbana pavimentada, dmt até 30 km (unidade: m3xkm). Af_07/2020 |  | m³.km | 12667.59 | 2.47 | 2.98 | 37749.41 | SINAPI sem Desoneração | 38-Serviços ( 20,7% ) | 38-Serviços ( 20,7% ) | 38-Serviços ( 20,7% ) | 01/09/2025
03.01.12 93590 | Transporte com caminhão basculante de 10 m³, em via urbana pavimentada, adicional para dmt excedente a 30 km (unidade: m3xkm). Af_07/2020 |  | m³.km | 52359.372 | 0.98 | 1.18 | 61784.05 | SINAPI sem Desoneração | 38-Serviços ( 20,7% ) | 38-Serviços ( 20,7% ) | 38-Serviços ( 20,7% ) | 01/09/2025
03.01.13 93379 | Reaterro mecanizado de vala com retroescavadeira (capacidade da caçamba da retro: 0,26 m³/potência: 88 hp), largura 0,8 a 1,5 m, profundidade até 1,5 m, com solo (sem substituição) de 1ª categoria, com compactador de solos de percussão af_08/2023 |  | m³ | 31.87 | 18.06 | 21.79 | 694.44 | SINAPI sem Desoneração | 38-Serviços ( 20,7% ) | 38-Serviços ( 20,7% ) | 38-Serviços ( 20,7% ) | 01/09/2025
03.01.14 93367 | Reaterro mecanizado de vala com escavadeira hidráulica (capacidade da caçamba: 0,8 m³/potência: 111 hp), largura de 1,5 a 2,5 m, profundidade até 1,5 m, com solo (sem substituição) de 1ª categoria, com compactador de solos de percussão. Af_08/2023 |  | m³ | 13.36 | 23.27 | 28.08 | 375.14 | SINAPI sem Desoneração | 38-Serviços ( 20,7% ) | 38-Serviços ( 20,7% ) | 38-Serviços ( 20,7% ) | 01/09/2025
03.01.15 93369 | Reaterro mecanizado de vala com escavadeira hidráulica (capacidade da caçamba: 0,8 m³/potência: 111 hp), largura 1,5 a 2,5 m, profundidade 1,5 a 3,0 m, com solo (sem substituição) de 1ª categoria, com compactador de solos de percussão. Af_08/2023 |  | m³ | 1153.57 | 16.74 | 20.2 | 23302.11 | SINAPI sem Desoneração | 38-Serviços ( 20,7% ) | 38-Serviços ( 20,7% ) | 38-Serviços ( 20,7% ) | 01/09/2025
03.01.16 93373 | Reaterro mecanizado de vala com escavadeira hidráulica (capacidade da caçamba: 0,8 m³/potência: 111 hp), largura 1,5 a 2,5 m, profundidade 3,0 a 6,0 m, com solo (sem substituição) de 1ª categoria, com compactador de solos de percussão. Af_08/2023 |  | m³ | 6475.36 | 13.79 | 16.64 | 107749.99 | SINAPI sem Desoneração | 38-Serviços ( 20,7% ) | 38-Serviços ( 20,7% ) | 38-Serviços ( 20,7% ) | 01/09/2025
03.01.17 100974 | Carga, manobra e descarga de solos e materiais granulares em caminhão basculante 10 m³ - carga com pá carregadeira (caçamba de 1,7 a 2,8 m³ / 128 hp) e descarga livre (unidade: m3). Af_07/2020 |  | m³ | 2204.158 | 8.43 | 10.17 | 22416.28 | SINAPI sem Desoneração | 38-Serviços ( 20,7% ) | 38-Serviços ( 20,7% ) | 38-Serviços ( 20,7% ) | 01/09/2025
03.01.18 95875 | Transporte com caminhão basculante de 10 m³, em via urbana pavimentada, dmt até 30 km (unidade: m3xkm). Af_07/2020 |  | m³.km | 12122.869 | 2.47 | 2.98 | 36126.14 | SINAPI sem Desoneração | 38-Serviços ( 20,7% ) | 38-Serviços ( 20,7% ) | 38-Serviços ( 20,7% ) | 01/09/2025
03.02 | MICRODRENAGEM - GALERIAS
03.02.01 7745 | Tubo de concreto armado para aguas pluviais, classe pa-1, com encaixe ponta e bolsa, diametro nominal de 400 mm |  | m | 24 | 121.91 | 140.52 | 3372.48 | SINAPI sem Desoneração | 153-Material ( 15,27% ) | 153-Material ( 15,27% ) | 153-Material ( 15,27% ) | 01/09/2025
03.02.02 7725 | Tubo de concreto armado para aguas pluviais, classe pa-1, com encaixe ponta e bolsa, diametro nominal de = 600 mm |  | m | 66 | 235.9 | 271.92 | 17946.72 | SINAPI sem Desoneração | 153-Material ( 15,27% ) | 153-Material ( 15,27% ) | 153-Material ( 15,27% ) | 01/09/2025
03.02.03 7750 | Tubo de concreto armado para aguas pluviais, classe pa-1, com encaixe ponta e bolsa, diametro nominal de 800 mm |  | m | 67 | 392.5 | 452.43 | 30312.81 | SINAPI sem Desoneração | 153-Material ( 15,27% ) | 153-Material ( 15,27% ) | 153-Material ( 15,27% ) | 01/09/2025
03.02.04 7758 | Tubo de concreto armado para aguas pluviais, classe pa-1, com encaixe ponta e bolsa, diametro nominal de 1500 mm |  | m | 624 | 995.14 | 1147.09 | 715784.16 | SINAPI sem Desoneração | 153-Material ( 15,27% ) | 153-Material ( 15,27% ) | 153-Material ( 15,27% ) | 01/09/2025
03.02.05 100952 | Transporte com caminhão carroceria com guindauto (munck), momento máximo de carga 11,7 tm, em via urbana pavimentada, dmt até 30km (unidade: txkm). Af_07/2020 |  | txkm | 7621.266 | 2.82 | 3.4 | 25912.3 | SINAPI sem Desoneração | 38-Serviços ( 20,7% ) | 38-Serviços ( 20,7% ) | 38-Serviços ( 20,7% ) | 01/09/2025
03.02.06 92809 | Assentamento de tubo de concreto para redes coletoras de águas pluviais, diâmetro de 400 mm, junta rígida, instalado em local com baixo nível de interferências (não inclui fornecimento). Af_03/2024 |  | m | 24 | 33.14 | 39.99 | 959.76 | SINAPI sem Desoneração | 38-Serviços ( 20,7% ) | 38-Serviços ( 20,7% ) | 38-Serviços ( 20,7% ) | 01/09/2025
03.02.07 92811 | Assentamento de tubo de concreto para redes coletoras de águas pluviais, diâmetro de 600 mm, junta rígida, instalado em local com baixo nível de interferências (não inclui fornecimento). Af_03/2024 |  | m | 66 | 52.7 | 63.6 | 4197.6 | SINAPI sem Desoneração | 38-Serviços ( 20,7% ) | 38-Serviços ( 20,7% ) | 38-Serviços ( 20,7% ) | 01/09/2025
03.02.08 92813 | Assentamento de tubo de concreto para redes coletoras de águas pluviais, diâmetro de 800 mm, junta rígida, instalado em local com baixo nível de interferências (não inclui fornecimento). Af_03/2024 |  | m | 67 | 73.29 | 88.46 | 5926.82 | SINAPI sem Desoneração | 38-Serviços ( 20,7% ) | 38-Serviços ( 20,7% ) | 38-Serviços ( 20,7% ) | 01/09/2025
03.02.09 92819 | Assentamento de tubo de concreto para redes coletoras de águas pluviais, diâmetro de 1500 mm, junta rígida, instalado em local com baixo nível de interferências (não inclui fornecimento). Af_03/2024 |  | m | 624 | 153.39 | 185.14 | 115527.36 | SINAPI sem Desoneração | 38-Serviços ( 20,7% ) | 38-Serviços ( 20,7% ) | 38-Serviços ( 20,7% ) | 01/09/2025
03.03 | MICRODRENAGEM - DISPOSITIVOS ESTRUTURAIS
03.03.01 IUD30117 | PV-1 - Poço de visita com dimensões internas de 1,98m x 1,98m x 1,50m(bxbxh), em alvenaria de bloco de concreto estrutural fbk 14Mpa, conforme projeto tipo. Exclusive pescoço e tampão |  | un | 4 | 6728.32 | 8121.08 | 32484.32 | AGESUL DEIURB sem Desoneração | 38-Serviços ( 20,7% ) | 38-Serviços ( 20,7% ) | 38-Serviços ( 20,7% ) | 01/09/2025
03.03.02 IUD30121 | PV-2 - Poço-de-visita 1,98x2,68x2,00m (bxbxh), em alv. de bloco de concreto estrutural fck 14MPa, conforme projeto tipo (DR/0140), exclusive pescoço e tampão. |  | un | 3 | 10863.36 | 13112.07 | 39336.21 | AGESUL DEIURB sem Desoneração | 38-Serviços ( 20,7% ) | 38-Serviços ( 20,7% ) | 38-Serviços ( 20,7% ) | 01/09/2025
03.03.03 IUD20109 | PV-4 Poço-de-visita 1,98x4,98x2,00m (bxbxh), em alv. de bloco de concreto estrutural fck 14MPa, conforme projeto tipo (DR/0150), exclusive pescoço e tampão. |  | un | 2 | 14316.12 | 17279.55 | 34559.1 | AGESUL DEIURB sem Desoneração | 38-Serviços ( 20,7% ) | 38-Serviços ( 20,7% ) | 38-Serviços ( 20,7% ) | 01/09/2025
03.03.04 98051 | Chaminé circular para poço de visita para esgoto, em alvenaria com tijolos cerâmicos maciços, diâmetro interno = 0,6 m. Af_12/2020 |  | m | 9 | 966.92 | 1167.07 | 10503.63 | SINAPI sem Desoneração | 38-Serviços ( 20,7% ) | 38-Serviços ( 20,7% ) | 38-Serviços ( 20,7% ) | 01/09/2025
03.03.05 98114 | Tampa circular para esgoto e drenagem, em ferro fundido, diâmetro interno = 0,6 m. Af_12/2020 |  | un | 9 | 622.27 | 751.07 | 6759.63 | SINAPI sem Desoneração | 38-Serviços ( 20,7% ) | 38-Serviços ( 20,7% ) | 38-Serviços ( 20,7% ) | 01/09/2025
03.03.06 IUD30116 | Demolição de boca de lobo BLSC, incluindo carga e bota-fora do entulho e reaterro da cava |  | un | 67 | 420.05 | 507 | 33969 | AGESUL DEIURB sem Desoneração | 38-Serviços ( 20,7% ) | 38-Serviços ( 20,7% ) | 38-Serviços ( 20,7% ) | 01/09/2025
03.03.07 IUD20042 | BLTC - Boca-de-lobo tripla, em concreto simples fck 20 MPa virado em betoneira, com guia chapeu, com lançamento em fundação, incluindo forma, escavação, calçamento ao redor. |  | un | 67 | 4816.23 | 5813.18 | 389483.06 | AGESUL DEIURB sem Desoneração | 38-Serviços ( 20,7% ) | 38-Serviços ( 20,7% ) | 38-Serviços ( 20,7% ) | 01/09/2025
03.03.08 IUD30076 | Boca BSTC D = 0,60 m - esconsidade 0° - alas esconsas. Ref. Cód. Sicro 0804376. |  | un | 1 | 1620.85 | 1956.36 | 1956.36 | AGESUL DEIURB sem Desoneração | 38-Serviços ( 20,7% ) | 38-Serviços ( 20,7% ) | 38-Serviços ( 20,7% ) | 01/09/2025
03.03.09 IUD30512 | Boca de BSTC D = 1,50 m - esconsidade 0° - areia e brita comerciais - alas esconsas Ref. SICRO 0804409 |  | un | 2 | 10545.72 | 12728.68 | 25457.36 | AGESUL DEIURB sem Desoneração | 38-Serviços ( 20,7% ) | 38-Serviços ( 20,7% ) | 38-Serviços ( 20,7% ) | 01/09/2025
03.03.10 IUD30981 | Descida d'água de aterros tipo rápido - DAR 60-30 - areia e brita comerciais (REF SICRO 2009939) |  | m | 9.1 | 508.35 | 613.57 | 5583.48 | AGESUL DEIURB sem Desoneração | 38-Serviços ( 20,7% ) | 38-Serviços ( 20,7% ) | 38-Serviços ( 20,7% ) | 01/09/2025
03.03.11 IUD30751 | Descida d'água de aterros em degraus - DAD 12 |  | m | 6.1 | 2281.04 | 2753.21 | 16794.58 | AGESUL DEIURB sem Desoneração | 38-Serviços ( 20,7% ) | 38-Serviços ( 20,7% ) | 38-Serviços ( 20,7% ) | 01/09/2025
03.03.12 IUD30754 | Descida d'água de aterros em degraus - DAD 18 (REF SICRO 2003439 DB 10/2023) |  | m | 3 | 137.32 | 165.74 | 497.22 | AGESUL DEIURB sem Desoneração | 38-Serviços ( 20,7% ) | 38-Serviços ( 20,7% ) | 38-Serviços ( 20,7% ) | 01/09/2025
03.03.13 IUD40010 | Valeta de proteção de aterros com revestimento vegetal - VPA 01 - escavação mecânica (REF SICRO 2003310 DB 07/2022) |  | m | 226.95 | 70.23 | 84.76 | 19236.28 | AGESUL DEIURB sem Desoneração | 38-Serviços ( 20,7% ) | 38-Serviços ( 20,7% ) | 38-Serviços ( 20,7% ) | 01/09/2025
03.03.14 IUD30641 | Valeta de proteção de aterros com revestimento vegetal - VPA 02 - escavação mecânica REF SICRO 2003311 |  | m | 487.42 | 56.37 | 68.03 | 33159.18 | AGESUL DEIURB sem Desoneração | 38-Serviços ( 20,7% ) | 38-Serviços ( 20,7% ) | 38-Serviços ( 20,7% ) | 01/09/2025
03.03.15 IUD30070 | Caixa coletora de sarjeta - CCS 01 - com grelha de concreto. Ref. Cód. Sicro 2003477. |  | un | 4 | 5462.66 | 6593.43 | 26373.72 | AGESUL DEIURB sem Desoneração | 38-Serviços ( 20,7% ) | 38-Serviços ( 20,7% ) | 38-Serviços ( 20,7% ) | 01/09/2025
03.03.16 IUD30071 | Entrada para descida d'água - EDA 01. Ref. Cód Sicro 2003385. |  | un | 1 | 95.2 | 114.9 | 114.9 | AGESUL DEIURB sem Desoneração | 38-Serviços ( 20,7% ) | 38-Serviços ( 20,7% ) | 38-Serviços ( 20,7% ) | 01/09/2025
03.03.17 IUD30085 | Dissipador de energia - DEB 01. Ref. Cód. Sicro 2003449. |  | un | 1 | 684.22 | 825.85 | 825.85 | AGESUL DEIURB sem Desoneração | 38-Serviços ( 20,7% ) | 38-Serviços ( 20,7% ) | 38-Serviços ( 20,7% ) | 01/09/2025
03.03.18 IUD30412 | Dissipador de energia - DEB 07, Ref. Cód. Sicro 2003461 - areia, brita e pedra de mão comerciais |  | un | 3 | 7489.76 | 9040.14 | 27120.42 | AGESUL DEIURB sem Desoneração | 38-Serviços ( 20,7% ) | 38-Serviços ( 20,7% ) | 38-Serviços ( 20,7% ) | 01/09/2025
03.03.19 IUD30415 | Dissipador de energia - DEB 10 Ref. Cód. Sicro 2003467 - areia, brita e pedra de mão comerciais |  | un | 1 | 9915.59 | 11968.11 | 11968.11 | AGESUL DEIURB sem Desoneração | 38-Serviços ( 20,7% ) | 38-Serviços ( 20,7% ) | 38-Serviços ( 20,7% ) | 01/09/2025
03.03.20 IUD20036 | Dissipador de energia de impacto em concreto armado Tipo-01 vazão até 2m3/s |  | un | 1 | 10991.1 | 13266.25 | 13266.25 | AGESUL DEIURB sem Desoneração | 38-Serviços ( 20,7% ) | 38-Serviços ( 20,7% ) | 38-Serviços ( 20,7% ) | 01/09/2025
03.03.21 95875 | Transporte com caminhão basculante de 10 m³, em via urbana pavimentada, dmt até 30 km (unidade: m3xkm). Af_07/2020 |  | m³.km | 6061.47 | 2.47 | 2.98 | 18063.18 | SINAPI sem Desoneração | 38-Serviços ( 20,7% ) | 38-Serviços ( 20,7% ) | 38-Serviços ( 20,7% ) | 01/09/2025
03.03.22 93590 | Transporte com caminhão basculante de 10 m³, em via urbana pavimentada, adicional para dmt excedente a 30 km (unidade: m3xkm). Af_07/2020 |  | m³.km | 25054.076 | 0.98 | 1.18 | 29563.8 | SINAPI sem Desoneração | 38-Serviços ( 20,7% ) | 38-Serviços ( 20,7% ) | 38-Serviços ( 20,7% ) | 01/09/2025
| Total - MICRODRENAGEM | [5 empty] | 2218724.17
04 | BACIA DE DETENÇÃO 01
04.01 | BACIA DE DETENÇÃO 01 - TERRAPLENAGEM
04.01.01 101266 | Escavação vertical para infraestrutura, com carga, descarga e transporte de solo de 1ª categoria, com escavadeira hidráulica (caçamba: 0,8 m³ / 111hp), frota de 3 caminhões basculantes de 10 m³, dmt até 1 km e velocidade média14 km/h. Af_05/2020 |  | m³ | 879.45 | 11.42 | 13.78 | 12118.82 | SINAPI sem Desoneração | 38-Serviços ( 20,7% ) | 38-Serviços ( 20,7% ) | 38-Serviços ( 20,7% ) | 01/09/2025
04.01.02 101116 | Escavação horizontal em solo de 1a categoria com trator de esteiras (170hp/lâmina: 5,20m3). Af_07/2020 |  | m³ | 20776.37 | 2.34 | 2.82 | 58589.36 | SINAPI sem Desoneração | 38-Serviços ( 20,7% ) | 38-Serviços ( 20,7% ) | 38-Serviços ( 20,7% ) | 01/09/2025
04.01.03 100974 | Carga, manobra e descarga de solos e materiais granulares em caminhão basculante 10 m³ - carga com pá carregadeira (caçamba de 1,7 a 2,8 m³ / 128 hp) e descarga livre (unidade: m3). Af_07/2020 |  | m³ | 27009.281 | 8.43 | 10.17 | 274684.38 | SINAPI sem Desoneração | 38-Serviços ( 20,7% ) | 38-Serviços ( 20,7% ) | 38-Serviços ( 20,7% ) | 01/09/2025
04.01.04 95875 | Transporte com caminhão basculante de 10 m³, em via urbana pavimentada, dmt até 30 km (unidade: m3xkm). Af_07/2020 |  | m³.km | 216074.248 | 2.47 | 2.98 | 643901.25 | SINAPI sem Desoneração | 38-Serviços ( 20,7% ) | 38-Serviços ( 20,7% ) | 38-Serviços ( 20,7% ) | 01/09/2025
04.01.05 IUP30133 | Compactação de aterros a 100% do Proctor intermediário. Ref SICRO 5503041 |  | m³ | 14734.64 | 8.23 | 9.93 | 146314.97 | AGESUL DEIURB sem Desoneração | 38-Serviços ( 20,7% ) | 38-Serviços ( 20,7% ) | 38-Serviços ( 20,7% ) | 01/09/2025
04.01.06 105624 | Construção de base e sub-base para pavimentação de solo (predominantemente arenoso) com cimento - 6%, mistura em pista, com espessura de 10 cm - exclusive escavação, carga e transporte e solo. Af_09/2024 |  | m³ | 6921.18 | 133.9 | 161.61 | 1118531.89 | SINAPI sem Desoneração | 38-Serviços ( 20,7% ) | 38-Serviços ( 20,7% ) | 38-Serviços ( 20,7% ) | 01/09/2025
04.01.07 IUD30251 | Enrocamento ou lastro de pedra de mão ou rachão espalhada e compactada mecanicamente - pedra de mão comercial - fornecimento e assentamento, exclusive transporte. Ref SICRO 1505877 |  | m³ | 4550.45 | 128.08 | 154.59 | 703454.06 | AGESUL DEIURB sem Desoneração | 38-Serviços ( 20,7% ) | 38-Serviços ( 20,7% ) | 38-Serviços ( 20,7% ) | 01/09/2025
04.01.08 95875 | Transporte com caminhão basculante de 10 m³, em via urbana pavimentada, dmt até 30 km (unidade: m3xkm). Af_07/2020 |  | m³.km | 177467.55 | 2.47 | 2.98 | 528853.29 | SINAPI sem Desoneração | 38-Serviços ( 20,7% ) | 38-Serviços ( 20,7% ) | 38-Serviços ( 20,7% ) | 01/09/2025
04.01.09 93590 | Transporte com caminhão basculante de 10 m³, em via urbana pavimentada, adicional para dmt excedente a 30 km (unidade: m3xkm). Af_07/2020 |  | m³.km | 733532.54 | 0.98 | 1.18 | 865568.39 | SINAPI sem Desoneração | 38-Serviços ( 20,7% ) | 38-Serviços ( 20,7% ) | 38-Serviços ( 20,7% ) | 01/09/2025
04.02 | BACIA DE DETENÇÃO 01 - VERTEDOURO
04.02.01 IUD30253 | Gabião caixa 2 x 1 x 1 m - Zn/Al + PVC - D = 2,4 mm - pedra de mão comercial - fornecimento e assentamento (Ref SICRO 3205866) |  | m³ | 390 | 665.11 | 802.78 | 313084.2 | AGESUL DEIURB sem Desoneração | 38-Serviços ( 20,7% ) | 38-Serviços ( 20,7% ) | 38-Serviços ( 20,7% ) | 01/09/2025
04.02.02 95875 | Transporte com caminhão basculante de 10 m³, em via urbana pavimentada, dmt até 30 km (unidade: m3xkm). Af_07/2020 |  | m³.km | 15210 | 2.47 | 2.98 | 45325.8 | SINAPI sem Desoneração | 38-Serviços ( 20,7% ) | 38-Serviços ( 20,7% ) | 38-Serviços ( 20,7% ) | 01/09/2025
04.02.03 93590 | Transporte com caminhão basculante de 10 m³, em via urbana pavimentada, adicional para dmt excedente a 30 km (unidade: m3xkm). Af_07/2020 |  | m³.km | 62868 | 0.98 | 1.18 | 74184.24 | SINAPI sem Desoneração | 38-Serviços ( 20,7% ) | 38-Serviços ( 20,7% ) | 38-Serviços ( 20,7% ) | 01/09/2025
04.02.04 IUD30251 | Enrocamento ou lastro de pedra de mão ou rachão espalhada e compactada mecanicamente - pedra de mão comercial - fornecimento e assentamento, exclusive transporte. Ref SICRO 1505877 |  | m³ | 71.5 | 128.08 | 154.59 | 11053.18 | AGESUL DEIURB sem Desoneração | 38-Serviços ( 20,7% ) | 38-Serviços ( 20,7% ) | 38-Serviços ( 20,7% ) | 01/09/2025
04.02.05 95875 | Transporte com caminhão basculante de 10 m³, em via urbana pavimentada, dmt até 30 km (unidade: m3xkm). Af_07/2020 |  | m³.km | 2788.5 | 2.47 | 2.98 | 8309.73 | SINAPI sem Desoneração | 38-Serviços ( 20,7% ) | 38-Serviços ( 20,7% ) | 38-Serviços ( 20,7% ) | 01/09/2025
04.02.06 93590 | Transporte com caminhão basculante de 10 m³, em via urbana pavimentada, adicional para dmt excedente a 30 km (unidade: m3xkm). Af_07/2020 |  | m³.km | 11525.8 | 0.98 | 1.18 | 13600.44 | SINAPI sem Desoneração | 38-Serviços ( 20,7% ) | 38-Serviços ( 20,7% ) | 38-Serviços ( 20,7% ) | 01/09/2025
04.02.07 IUC10225 | Estaca trilho TR 68 - com emenda - fornecimento e cravação. Ref Sinapi 100890 |  | m | 12 | 450.34 | 543.56 | 6522.72 | AGESUL DEIURB sem Desoneração | 38-Serviços ( 20,7% ) | 38-Serviços ( 20,7% ) | 38-Serviços ( 20,7% ) | 01/09/2025
04.03 | BACIA DE DETENÇÃO 01 - SERVIÇOS COMPLEMENTARES
04.03.01 IUC10060 | Alambrado com tela de aço galvanizado, fio 14, malha 1½" , três fios de arame liso, poste curvo de concreto com altura de 2,10m, conforme projeto |  | m | 431 | 206.4 | 249.12 | 107370.72 | AGESUL DEIURB sem Desoneração | 38-Serviços ( 20,7% ) | 38-Serviços ( 20,7% ) | 38-Serviços ( 20,7% ) | 01/09/2025
04.03.02 IUD30108 | Portão em tela arame galvanizado n.12 malha 2" e moldura em tubos de aço com duas folhas de abrir, incluso ferragem (REF SINAPI 74238/002) |  | m² | 7.38 | 1013.91 | 1223.78 | 9031.49 | AGESUL DEIURB sem Desoneração | 38-Serviços ( 20,7% ) | 38-Serviços ( 20,7% ) | 38-Serviços ( 20,7% ) | 01/09/2025
04.04 | BACIA DE DETENÇÃO 01 - EXTRAVASOR TIPO MONGE
04.04.01 92916 | Armação de estruturas diversas de concreto armado, exceto vigas, pilares, lajes e fundações, utilizando aço ca-50 de 6,3 mm - montagem. Af_06/2022 |  | kg | 37.31 | 15.01 | 18.11 | 675.68 | SINAPI sem Desoneração | 38-Serviços ( 20,7% ) | 38-Serviços ( 20,7% ) | 38-Serviços ( 20,7% ) | 01/09/2025
04.04.02 92917 | Armação de estruturas diversas de concreto armado, exceto vigas, pilares, lajes e fundações, utilizando aço ca-50 de 8,0 mm - montagem. Af_06/2022 |  | kg | 398.65 | 13.62 | 16.43 | 6549.81 | SINAPI sem Desoneração | 38-Serviços ( 20,7% ) | 38-Serviços ( 20,7% ) | 38-Serviços ( 20,7% ) | 01/09/2025
04.04.03 92919 | Armação de estruturas diversas de concreto armado, exceto vigas, pilares, lajes e fundações, utilizando aço ca-50 de 10,0 mm - montagem. Af_06/2022 |  | kg | 457.88 | 11.87 | 14.32 | 6556.84 | SINAPI sem Desoneração | 38-Serviços ( 20,7% ) | 38-Serviços ( 20,7% ) | 38-Serviços ( 20,7% ) | 01/09/2025
04.04.04 92921 | Armação de estruturas diversas de concreto armado, exceto vigas, pilares, lajes e fundações, utilizando aço ca-50 de 12,5 mm - montagem. Af_06/2022 |  | kg | 517.15 | 9.78 | 11.8 | 6102.37 | SINAPI sem Desoneração | 38-Serviços ( 20,7% ) | 38-Serviços ( 20,7% ) | 38-Serviços ( 20,7% ) | 01/09/2025
04.04.05 92923 | Armação de estruturas diversas de concreto armado, exceto vigas, pilares, lajes e fundações, utilizando aço ca-50 de 20,0 mm - montagem. Af_06/2022 |  | kg | 219.72 | 10.47 | 12.63 | 2775.06 | SINAPI sem Desoneração | 38-Serviços ( 20,7% ) | 38-Serviços ( 20,7% ) | 38-Serviços ( 20,7% ) | 01/09/2025
04.04.06 103796 | Fabricação, montagem e desmontagem de fôrma para bacia de dissipação, em madeira serrada, e = 25 mm, 2 utilizações. Af_08/2022 |  | m² | 75.5 | 51.72 | 62.42 | 4712.71 | SINAPI sem Desoneração | 38-Serviços ( 20,7% ) | 38-Serviços ( 20,7% ) | 38-Serviços ( 20,7% ) | 01/09/2025
04.04.07 34493 | Concreto usinado bombeável, classe de resistência C25, com brita 0 e 1, slump = 100 +/- 20 mm, exclui serviço de bombeamento (NBR 8953) |  | m³ | 15.69 | 555.22 | 670.15 | 10514.65 | SINAPI sem Desoneração | 38-Serviços ( 20,7% ) | 38-Serviços ( 20,7% ) | 38-Serviços ( 20,7% ) | 01/09/2025
04.04.08 103673 | LANÇAMENTO COM USO DE BOMBA, ADENSAMENTO E ACABAMENTO DE CONCRETO EM ESTRUTURAS. AF_02/2022 |  | m³ | 15.69 | 41.45 | 50.03 | 784.97 | SINAPI sem Desoneração | 38-Serviços ( 20,7% ) | 38-Serviços ( 20,7% ) | 38-Serviços ( 20,7% ) | 01/09/2025
04.04.09 94968 | Concreto magro para lastro, traço 1:4,5:4,5 (em massa seca de cimento/ areia média/ brita 1) - preparo mecânico com betoneira 600 l. Af_05/2021 |  | m³ | 6.19 | 394.14 | 475.72 | 2944.7 | SINAPI sem Desoneração | 38-Serviços ( 20,7% ) | 38-Serviços ( 20,7% ) | 38-Serviços ( 20,7% ) | 01/09/2025
| Total - BACIA DE DETENÇÃO 01 | [5 empty] | 4982115.72
05 | BACIA DE DETENÇÃO 02
05.01 | BACIA DE DETENÇÃO 02 - TERRAPLENAGEM
05.01.01 101266 | Escavação vertical para infraestrutura, com carga, descarga e transporte de solo de 1ª categoria, com escavadeira hidráulica (caçamba: 0,8 m³ / 111hp), frota de 3 caminhões basculantes de 10 m³, dmt até 1 km e velocidade média14 km/h. Af_05/2020 |  | m³ | 81846.85 | 11.42 | 13.78 | 1127849.59 | SINAPI sem Desoneração | 38-Serviços ( 20,7% ) | 38-Serviços ( 20,7% ) | 38-Serviços ( 20,7% ) | 01/09/2025
05.01.02 100574 | Espalhamento de material com trator de esteiras. Af_09/2024 |  | m³ | 60753.74 | 1.39 | 1.67 | 101458.74 | SINAPI sem Desoneração | 38-Serviços ( 20,7% ) | 38-Serviços ( 20,7% ) | 38-Serviços ( 20,7% ) | 01/09/2025
05.01.03 101116 | Escavação horizontal em solo de 1a categoria com trator de esteiras (170hp/lâmina: 5,20m3). Af_07/2020 |  | m³ | 37340.08 | 2.34 | 2.82 | 105299.02 | SINAPI sem Desoneração | 38-Serviços ( 20,7% ) | 38-Serviços ( 20,7% ) | 38-Serviços ( 20,7% ) | 01/09/2025
05.01.04 100974 | Carga, manobra e descarga de solos e materiais granulares em caminhão basculante 10 m³ - carga com pá carregadeira (caçamba de 1,7 a 2,8 m³ / 128 hp) e descarga livre (unidade: m3). Af_07/2020 |  | m³ | 48542.104 | 8.43 | 10.17 | 493673.19 | SINAPI sem Desoneração | 38-Serviços ( 20,7% ) | 38-Serviços ( 20,7% ) | 38-Serviços ( 20,7% ) | 01/09/2025
05.01.05 95875 | Transporte com caminhão basculante de 10 m³, em via urbana pavimentada, dmt até 30 km (unidade: m3xkm). Af_07/2020 |  | m³.km | 388336.832 | 2.47 | 2.98 | 1157243.75 | SINAPI sem Desoneração | 38-Serviços ( 20,7% ) | 38-Serviços ( 20,7% ) | 38-Serviços ( 20,7% ) | 01/09/2025
05.01.06 IUP30133 | Compactação de aterros a 100% do Proctor intermediário. Ref SICRO 5503041 |  | m³ | 24875.8 | 8.23 | 9.93 | 247016.69 | AGESUL DEIURB sem Desoneração | 38-Serviços ( 20,7% ) | 38-Serviços ( 20,7% ) | 38-Serviços ( 20,7% ) | 01/09/2025
05.01.07 105624 | Construção de base e sub-base para pavimentação de solo (predominantemente arenoso) com cimento - 6%, mistura em pista, com espessura de 10 cm - exclusive escavação, carga e transporte e solo. Af_09/2024 |  | m³ | 12464.29 | 133.9 | 161.61 | 2014353.9 | SINAPI sem Desoneração | 38-Serviços ( 20,7% ) | 38-Serviços ( 20,7% ) | 38-Serviços ( 20,7% ) | 01/09/2025
05.02 | BACIA DE DETENÇÃO 02 - REFORÇO DE SOLO
05.02.01 IUD30338 | Aplicação de microgrelha para reforço de solo com resistência à tração longitudinal de 45 Kn/m - fornecimento e transporte |  | m² | 11669.55 | 21.03 | 25.38 | 296173.17 | AGESUL DEIURB sem Desoneração | 38-Serviços ( 20,7% ) | 38-Serviços ( 20,7% ) | 38-Serviços ( 20,7% ) | 01/09/2025
05.02.02 IUD300331 | Geogrelha unidirecional com resistência a tração de 300kN/m - fornecimento e instalação (REF. DNIT 1516301) |  | m² | 14889.55 | 67.77 | 81.79 | 1217816.29 | AGESUL DEIURB sem Desoneração | 38-Serviços ( 20,7% ) | 38-Serviços ( 20,7% ) | 38-Serviços ( 20,7% ) | 01/09/2025
05.02.03 100323 | Lastro com material granular (areia média), aplicado em pisos ou lajes sobre solo, espessura de *10 cm*. Af_01/2024 |  | m³ | 3500.86 | 160.43 | 193.63 | 677871.52 | SINAPI sem Desoneração | 38-Serviços ( 20,7% ) | 38-Serviços ( 20,7% ) | 38-Serviços ( 20,7% ) | 01/09/2025
05.02.04 95875 | Transporte com caminhão basculante de 10 m³, em via urbana pavimentada, dmt até 30 km (unidade: m3xkm). Af_07/2020 |  | m³.km | 122424.859 | 2.47 | 2.98 | 364826.07 | SINAPI sem Desoneração | 38-Serviços ( 20,7% ) | 38-Serviços ( 20,7% ) | 38-Serviços ( 20,7% ) | 01/09/2025
05.02.05 IUD30251 | Enrocamento ou lastro de pedra de mão ou rachão espalhada e compactada mecanicamente - pedra de mão comercial - fornecimento e assentamento, exclusive transporte. Ref SICRO 1505877 |  | m³ | 6286.69 | 128.08 | 154.59 | 971859.4 | AGESUL DEIURB sem Desoneração | 38-Serviços ( 20,7% ) | 38-Serviços ( 20,7% ) | 38-Serviços ( 20,7% ) | 01/09/2025
05.02.06 95875 | Transporte com caminhão basculante de 10 m³, em via urbana pavimentada, dmt até 30 km (unidade: m3xkm). Af_07/2020 |  | m³.km | 245180.91 | 2.47 | 2.98 | 730639.11 | SINAPI sem Desoneração | 38-Serviços ( 20,7% ) | 38-Serviços ( 20,7% ) | 38-Serviços ( 20,7% ) | 01/09/2025
05.02.07 93590 | Transporte com caminhão basculante de 10 m³, em via urbana pavimentada, adicional para dmt excedente a 30 km (unidade: m3xkm). Af_07/2020 |  | m³.km | 1013414.428 | 0.98 | 1.18 | 1195829.02 | SINAPI sem Desoneração | 38-Serviços ( 20,7% ) | 38-Serviços ( 20,7% ) | 38-Serviços ( 20,7% ) | 01/09/2025
| Total - BACIA DE DETENÇÃO 02 | [5 empty] | 10701909.46
06 | BACIA DE DETENÇÃO 03 - EXTRAVASOR TIPO MONGE
06.01 90095 | Escavação mecanizada de vala com prof. Maior que 3,0 m até 4,5 m (média montante e jusante/uma composição por trecho), escavadeira (1,2 m3), larg. De 1,5 m a 2,5 m, em solo de 1a categoria, locais com baixo nível de interferência. Af_09/2024 |  | m³ | 127.37 | 5.42 | 6.54 | 832.99 | SINAPI sem Desoneração | 38-Serviços ( 20,7% ) | 38-Serviços ( 20,7% ) | 38-Serviços ( 20,7% ) | 01/09/2025
06.02 104737 | Reaterro manual de valas, com placa vibratória. Af_08/2023 |  | m³ | 31.9 | 21.81 | 26.32 | 839.6 | SINAPI sem Desoneração | 38-Serviços ( 20,7% ) | 38-Serviços ( 20,7% ) | 38-Serviços ( 20,7% ) | 01/09/2025
06.03 94969 | Concreto fck = 15mpa, traço 1:3,4:3,5 (em massa seca de cimento/ areia média/ brita 1) - preparo mecânico com betoneira 600 l. Af_05/2021 |  | m³ | 19.36 | 439.64 | 530.64 | 10273.19 | SINAPI sem Desoneração | 38-Serviços ( 20,7% ) | 38-Serviços ( 20,7% ) | 38-Serviços ( 20,7% ) | 01/09/2025
06.04 103670 | LANÇAMENTO COM USO DE BALDES, ADENSAMENTO E ACABAMENTO DE CONCRETO EM ESTRUTURAS. AF_02/2022 |  | m³ | 19.36 | 294.84 | 355.87 | 6889.64 | SINAPI sem Desoneração | 38-Serviços ( 20,7% ) | 38-Serviços ( 20,7% ) | 38-Serviços ( 20,7% ) | 01/09/2025
06.05 103796 | Fabricação, montagem e desmontagem de fôrma para bacia de dissipação, em madeira serrada, e = 25 mm, 2 utilizações. Af_08/2022 |  | m² | 162 | 51.72 | 62.42 | 10112.04 | SINAPI sem Desoneração | 38-Serviços ( 20,7% ) | 38-Serviços ( 20,7% ) | 38-Serviços ( 20,7% ) | 01/09/2025
06.06 92919 | Armação de estruturas diversas de concreto armado, exceto vigas, pilares, lajes e fundações, utilizando aço ca-50 de 10,0 mm - montagem. Af_06/2022 |  | kg | 403.26 | 11.87 | 14.32 | 5774.68 | SINAPI sem Desoneração | 38-Serviços ( 20,7% ) | 38-Serviços ( 20,7% ) | 38-Serviços ( 20,7% ) | 01/09/2025
06.07 IUD30251 | Enrocamento ou lastro de pedra de mão ou rachão espalhada e compactada mecanicamente - pedra de mão comercial - fornecimento e assentamento, exclusive transporte. Ref SICRO 1505877 |  | m³ | 281 | 128.08 | 154.59 | 43439.79 | AGESUL DEIURB sem Desoneração | 38-Serviços ( 20,7% ) | 38-Serviços ( 20,7% ) | 38-Serviços ( 20,7% ) | 01/09/2025
06.08 IUC10225 | Estaca trilho TR 68 - com emenda - fornecimento e cravação. Ref Sinapi 100890 |  | m | 14 | 450.34 | 543.56 | 7609.84 | AGESUL DEIURB sem Desoneração | 38-Serviços ( 20,7% ) | 38-Serviços ( 20,7% ) | 38-Serviços ( 20,7% ) | 01/09/2025
06.09 103796 | Fabricação, montagem e desmontagem de fôrma para bacia de dissipação, em madeira serrada, e = 25 mm, 2 utilizações. Af_08/2022 |  | m² | 17 | 51.72 | 62.42 | 1061.14 | SINAPI sem Desoneração | 38-Serviços ( 20,7% ) | 38-Serviços ( 20,7% ) | 38-Serviços ( 20,7% ) | 01/09/2025
06.10 34493 | Concreto usinado bombeável, classe de resistência C25, com brita 0 e 1, slump = 100 +/- 20 mm, exclui serviço de bombeamento (NBR 8953) |  | m³ | 34.561 | 555.22 | 670.15 | 23161.05 | SINAPI sem Desoneração | 38-Serviços ( 20,7% ) | 38-Serviços ( 20,7% ) | 38-Serviços ( 20,7% ) | 01/09/2025
06.11 103673 | LANÇAMENTO COM USO DE BOMBA, ADENSAMENTO E ACABAMENTO DE CONCRETO EM ESTRUTURAS. AF_02/2022 |  | m³ | 34.561 | 41.45 | 50.03 | 1729.08 | SINAPI sem Desoneração | 38-Serviços ( 20,7% ) | 38-Serviços ( 20,7% ) | 38-Serviços ( 20,7% ) | 01/09/2025
06.12 7758 | Tubo de concreto armado para aguas pluviais, classe pa-1, com encaixe ponta e bolsa, diametro nominal de 1500 mm |  | m | 51 | 995.14 | 1147.09 | 58501.59 | SINAPI sem Desoneração | 153-Material ( 15,27% ) | 153-Material ( 15,27% ) | 153-Material ( 15,27% ) | 01/09/2025
06.13 92819 | Assentamento de tubo de concreto para redes coletoras de águas pluviais, diâmetro de 1500 mm, junta rígida, instalado em local com baixo nível de interferências (não inclui fornecimento). Af_03/2024 |  | m | 51 | 153.39 | 185.14 | 9442.14 | SINAPI sem Desoneração | 38-Serviços ( 20,7% ) | 38-Serviços ( 20,7% ) | 38-Serviços ( 20,7% ) | 01/09/2025
06.14 100952 | Transporte com caminhão carroceria com guindauto (munck), momento máximo de carga 11,7 tm, em via urbana pavimentada, dmt até 30km (unidade: txkm). Af_07/2020 |  | txkm | 591.54 | 2.82 | 3.4 | 2011.23 | SINAPI sem Desoneração | 38-Serviços ( 20,7% ) | 38-Serviços ( 20,7% ) | 38-Serviços ( 20,7% ) | 01/09/2025
06.15 102713 | Geotêxtil não tecido 100% poliéster, resistência a tração de 14 kn/m (rt - 14), instalado em dreno - fornecimento e instalação. Af_07/2021 |  | m² | 783.02 | 12.45 | 15.02 | 11760.96 | SINAPI sem Desoneração | 38-Serviços ( 20,7% ) | 38-Serviços ( 20,7% ) | 38-Serviços ( 20,7% ) | 01/09/2025
06.16 4722 | Pedra britada n. 3 (38 a 50 mm) posto pedreira/fornecedor, sem frete |  | m³ | 60.69 | 93.4 | 112.73 | 6841.58 | SINAPI sem Desoneração | 38-Serviços ( 20,7% ) | 38-Serviços ( 20,7% ) | 38-Serviços ( 20,7% ) | 01/09/2025
06.17 102704 | Tubo de pead corrugado perfurado, dn 100 mm, para dreno - fornecimento e assentamento. Af_07/2021 |  | m | 34 | 11.18 | 13.49 | 458.66 | SINAPI sem Desoneração | 38-Serviços ( 20,7% ) | 38-Serviços ( 20,7% ) | 38-Serviços ( 20,7% ) | 01/09/2025
06.18 IUD30029 | Dreno longitudinal profundo para corte em solo - DPS 07. Ref. Cod. 2003569 DNIT/SICRO. |  | m | 23.5 | 148.71 | 179.49 | 4218.01 | AGESUL DEIURB sem Desoneração | 38-Serviços ( 20,7% ) | 38-Serviços ( 20,7% ) | 38-Serviços ( 20,7% ) | 01/09/2025
06.19 IUD30253 | Gabião caixa 2 x 1 x 1 m - Zn/Al + PVC - D = 2,4 mm - pedra de mão comercial - fornecimento e assentamento (Ref SICRO 3205866) |  | m³ | 244 | 665.11 | 802.78 | 195878.32 | AGESUL DEIURB sem Desoneração | 38-Serviços ( 20,7% ) | 38-Serviços ( 20,7% ) | 38-Serviços ( 20,7% ) | 01/09/2025
06.20 IUD20010 | Gabião tipo colchão na altura de 30 cm, revestido com PVC, malha hexagonal 6x8 cm, arame 2,0 mm, zincagem pesada, inclusive diafragma e pedra-de-mão. Exclusive transporte da pedra e manta de geotêxtil |  | m² | 140 | 266.55 | 321.72 | 45040.8 | AGESUL DEIURB sem Desoneração | 38-Serviços ( 20,7% ) | 38-Serviços ( 20,7% ) | 38-Serviços ( 20,7% ) | 01/09/2025
06.21 95875 | Transporte com caminhão basculante de 10 m³, em via urbana pavimentada, dmt até 30 km (unidade: m3xkm). Af_07/2020 |  | m³.km | 13520.91 | 2.47 | 2.98 | 40292.31 | SINAPI sem Desoneração | 38-Serviços ( 20,7% ) | 38-Serviços ( 20,7% ) | 38-Serviços ( 20,7% ) | 01/09/2025
06.22 93590 | Transporte com caminhão basculante de 10 m³, em via urbana pavimentada, adicional para dmt excedente a 30 km (unidade: m3xkm). Af_07/2020 |  | m³.km | 55886.428 | 0.98 | 1.18 | 65945.98 | SINAPI sem Desoneração | 38-Serviços ( 20,7% ) | 38-Serviços ( 20,7% ) | 38-Serviços ( 20,7% ) | 01/09/2025
| Total - BACIA DE DETENÇÃO 03 - EXTRAVASOR TIPO MONGE | [5 empty] | 552114.62
07 | ADMINISTRAÇÃO LOCAL DE OBRA
07.01 90778 | Engenheiro Civil de obra pleno com encargos complementares |  | h | 1080 | 132.67 | 160.13 | 172940.4 | SINAPI sem Desoneração | 38-Serviços ( 20,7% ) | 38-Serviços ( 20,7% ) | 38-Serviços ( 20,7% ) | 01/09/2025
07.02 90780 | Mestre de obras com encargos complementares |  | h | 3240 | 38.38 | 46.32 | 150076.8 | SINAPI sem Desoneração | 38-Serviços ( 20,7% ) | 38-Serviços ( 20,7% ) | 38-Serviços ( 20,7% ) | 01/09/2025
07.03 IUC00007 | Vigia noturno com encargos complementares |  | h | 4320 | 27.18 | 32.8 | 141696 | AGESUL DEIURB sem Desoneração | 38-Serviços ( 20,7% ) | 38-Serviços ( 20,7% ) | 38-Serviços ( 20,7% ) | 01/09/2025
07.04 90781 | Topografo com encargos complementares |  | h | 270 | 29.99 | 36.19 | 9771.3 | SINAPI sem Desoneração | 38-Serviços ( 20,7% ) | 38-Serviços ( 20,7% ) | 38-Serviços ( 20,7% ) | 01/09/2025
07.05 88253 | Auxiliar de Topógrafo com encargos complementares |  | h | 270 | 14.74 | 17.79 | 4803.3 | SINAPI sem Desoneração | 38-Serviços ( 20,7% ) | 38-Serviços ( 20,7% ) | 38-Serviços ( 20,7% ) | 01/09/2025
07.06 88321 | Técnico de laboratório com encargos complementares |  | h | 270 | 35.81 | 43.22 | 11669.4 | SINAPI sem Desoneração | 38-Serviços ( 20,7% ) | 38-Serviços ( 20,7% ) | 38-Serviços ( 20,7% ) | 01/09/2025
07.07 88249 | Auxiliar de laboratório com encargos complementares |  | h | 270 | 30.11 | 36.34 | 9811.8 | SINAPI sem Desoneração | 38-Serviços ( 20,7% ) | 38-Serviços ( 20,7% ) | 38-Serviços ( 20,7% ) | 01/09/2025
| Total - ADMINISTRAÇÃO LOCAL DE OBRA | [5 empty] | 500769
|  | Total Geral |  |  |  |  | 19288728.8

## Composições Principais
103689 - Fornecimento e instalação de placa de obra com chapa galvanizada e estrutura de madeira. Af_03/2022_ps ( m² )
Sistema: SINAPI sem Desoneração - 01/09/2025
Utilizado no(s) item(ns) 01.01
Código | Descrição | Unidade | Quantidade | Utilização Operativa | Utilização Improdutiva | Valor Operativo | Valor Improdutivo | Valor Item
4813 | Placa de obra (para construcao civil) em chapa galvanizada *n. 22*, adesivada, de *2,4 x 1,2* m (sem postes para fixacao) | m² | 1 | 1 | 0 | 400 | 0 | 400
5065 | Prego de aço polido com cabeça 10 x 10 (7/8 x 17) | kg | 0.0113 | 1 | 0 | 37.54 | 0 | 0.42
5069 | Prego de aço polido com cabeça 17 x 27 (2 1/2 x 11) | kg | 0.0132 | 1 | 0 | 20.11 | 0 | 0.26
4509 | Sarrafo *2,5 x 10* cm em pinus, mista ou equivalente da regiao - bruta | m | 3.2083 | 1 | 0 | 3.57 | 0 | 11.45
88262 | Carpinteiro de formas com encargos complementares | h | 0.3729 | 1 | 0 | 26.69 | 0 | 9.95
102234 | Pintura imunizante para madeira, 2 demãos. Af_01/2021 | m² | 0.5 | 1 | 0 | 21.77 | 0 | 10.88
88316 | Servente com encargos complementares | h | 1.1186 | 1 | 0 | 21.72 | 0 | 24.29
[7 empty] | Custo Unitário | 457.25
[7 empty] | BDI | 20.7
[7 empty] | Preço Unitário | 551.9
IUSP0004 - Locação de uma unidade de banheiro químico (2,31x1,15x1,15)m com uma higienização por semana, inclusive transporte, carga e descarga ( mês )
Sistema: AGESUL DEIURB sem Desoneração - 01/09/2025
Utilizado no(s) item(ns) 01.03
Código | Descrição | Unidade | Quantidade | Utilização Operativa | Utilização Improdutiva | Valor Operativo | Valor Improdutivo | Valor Item
MIUC0001 | Locação de um banheiro químico (2,31x1,15x1,15)m com uma higienização por semana, inclusive transporte, carga e descarga | mês | 1 | 1 | 0 | 1595.8 | 0 | 1595.8
[7 empty] | Custo Unitário | 1595.8
[7 empty] | BDI | 20.7
[7 empty] | Preço Unitário | 1926.13
IUI00003 - Sinalização de advertência de obra com placa (fundo laranja) sobre cavalete, conforme ABNT-NBR-7678 - estrutura de madeira ( un )
Sistema: AGESUL DEIURB sem Desoneração - 01/09/2025
Utilizado no(s) item(ns) 01.04
Código | Descrição | Unidade | Quantidade | Utilização Operativa | Utilização Improdutiva | Valor Operativo | Valor Improdutivo | Valor Item
4433 | Caibro nao aparelhado *6 x 6* cm, em macaranduba/massaranduba, angelim ou equivalente da regiao - bruta | m | 8.8 | 1 | 0 | 26.89 | 0 | 236.63
5086 | Corrente de elo curto comum, soldada, galvanizada, espessura do elo = 1/2" (12,5 mm) | kg | 3.17 | 1 | 0 | 38.86 | 0 | 123.18
MIUC00049 | GONZO EM FERRO PARA PORTOES 1" | un | 2 | 1 | 0 | 19.76 | 0 | 39.52
4813 | Placa de obra (para construcao civil) em chapa galvanizada *n. 22*, adesivada, de *2,4 x 1,2* m (sem postes para fixacao) | m² | 2.04 | 1 | 0 | 400 | 0 | 816
88262 | Carpinteiro de formas com encargos complementares | h | 1 | 1 | 0 | 26.69 | 0 | 26.69
88316 | Servente com encargos complementares | h | 1.5 | 1 | 0 | 21.72 | 0 | 32.58
[7 empty] | Custo Unitário | 1274.6
[7 empty] | BDI | 20.7
[7 empty] | Preço Unitário | 1538.44
IUI00002 - Fornecimento e colocação de tela tapume de proteção, altura 1,20m, fabricada com polietileno reforçado , por processo de extrusão , fornecida na cor laranja, no tipo leve, rolo com as seguintes dimensões: h=1,20m, e l=50m ( m² )
Sistema: AGESUL DEIURB sem Desoneração - 01/09/2025
Utilizado no(s) item(ns) 01.06
Código | Descrição | Unidade | Quantidade | Utilização Operativa | Utilização Improdutiva | Valor Operativo | Valor Improdutivo | Valor Item
2745 | Pontalete roliço sem tratamento, d = 8 a 11 cm, h = 3 m, em eucalipto ou equivalente da regiao - bruta (para escoramento) | m | 0.8 | 1 | 0 | 5.79 | 0 | 4.63
5075 | Prego de aço polido com cabeça 18 x 30 (2 3/4 x 10) | kg | 0.033 | 1 | 0 | 19.73 | 0 | 0.65
37524 | Tela plástica laranja, tipo tapume para sinalização, malha retangular, rolo 1.20 x 50 m (LxC) | m | 1 | 1 | 0 | 2.24 | 0 | 2.24
88316 | Servente com encargos complementares | h | 0.01 | 1 | 0 | 21.72 | 0 | 0.21
[7 empty] | Custo Unitário | 7.73
[7 empty] | BDI | 20.7
[7 empty] | Preço Unitário | 9.33
IUSP0002 - Sinalização de transito - noturna (REF SINAPI 74221/001) ( m )
Sistema: AGESUL DEIURB sem Desoneração - 01/09/2025
Utilizado no(s) item(ns) 01.07
Código | Descrição | Unidade | Quantidade | Utilização Operativa | Utilização Improdutiva | Valor Operativo | Valor Improdutivo | Valor Item
4815 | Balde vermelho para sinalização de vias | un | 0.009 | 1 | 0 | 10.46 | 0 | 0.09
2705 | Energia elétrica até 2000 KWh industrial, sem demanda | kWh | 0.24 | 1 | 0 | 1.08 | 0 | 0.25
939 | Fio de cobre, solido, classe 1, isolação em pvc/a, antichama bwf-b, 450/750v, seção nominal 2,5 mm2 | m | 0.3 | 1 | 0 | 2.6 | 0 | 0.78
38194 | Lâmpada LED 10 W bivolt branca, formato tradicional (base E27) | un | 0.009 | 1 | 0 | 4.25 | 0 | 0.03
12294 | Soquete de porcelana base E27, para uso ao tempo, para lâmpadas | un | 0.009 | 1 | 0 | 8.54 | 0 | 0.07
88264 | Eletricista com encargos complementares | h | 0.05 | 1 | 0 | 29.75 | 0 | 1.48
88316 | Servente com encargos complementares | h | 0.05 | 1 | 0 | 21.72 | 0 | 1.08
[7 empty] | Custo Unitário | 3.78
[7 empty] | BDI | 20.7
[7 empty] | Preço Unitário | 4.56
ET0002 - Levantamento topografico planialtimétrico cadastral ( m² )
Sistema: AGESUL DEIURB sem Desoneração - 01/09/2025
Utilizado no(s) item(ns) 01.08
Código | Descrição | Unidade | Quantidade | Utilização Operativa | Utilização Improdutiva | Valor Operativo | Valor Improdutivo | Valor Item
V2000 | Caminhonete - 140 a 165 CV (Ref. SICRO E9684) | mês | 1.8e-05 | 1 | 0 | 20812.53 | 0 | 0.37
E0000 | Instrumental de topografia (REF DNIT B8958) | mês | 2.17e-05 | 1 | 0 | 5496.73 | 0 | 0.11
A2102 | Auxiliar de topografia (Ref. Sicro P8028) | mês | 3.6e-05 | 1 | 0 | 4353.85 | 0 | 0.15
P0000 | Coordenador (Ref. Sicro P8061) | mês | 2.2e-06 | 1 | 0 | 35982.11 | 0 | 0.07
T4001 | Desenhista (Ref. Sicro P9848) | mês | 2e-05 | 1 | 0 | 8049.24 | 0 | 0.16
P3000 | Engenheiro/Profissional júnior (Ref. Sicro P8065) | mês | 4.5e-06 | 1 | 0 | 25350.55 | 0 | 0.11
P1000 | Engenheiro/Profissional sênior (Ref. DNIT P8015) | mês | 3.5e-06 | 1 | 0 | 31444.35 | 0 | 0.11
T1210 | Topógrafo (Ref. DNIT P8163) | mês | 1.8e-05 | 1 | 0 | 6025.88 | 0 | 0.1
[7 empty] | Custo Unitário | 1.18
[7 empty] | BDI | 20.7
[7 empty] | Preço Unitário | 1.42
IUC10071 - Demolição de concreto simples, de forma mecanizada, sem reaproveitamento (Refer. SICRO CÓD. 1600989) ( m³ )
Sistema: AGESUL DEIURB sem Desoneração - 01/09/2025
Utilizado no(s) item(ns) 02.01
Código | Descrição | Unidade | Quantidade | Utilização Operativa | Utilização Improdutiva | Valor Operativo | Valor Improdutivo | Valor Item
5953 | Compressor de ar rebocável, vazão 189 pcm, pressão efetiva de trabalho 102 psi, motor diesel, potência 63 CV - chp diurno. af_06/2015 | chp | 1.6 | 1 | 0 | 60.76 | 0 | 97.21
5795 | Martelete ou rompedor pneumático manual, 28 kg, com silenciador - chp diurno. af_07/2016 | chp | 1.6 | 1 | 0 | 26.2 | 0 | 41.92
88316 | Servente com encargos complementares | h | 1.6 | 1 | 0 | 21.72 | 0 | 34.75
44496 | Ponteiro para martelo rompedor, diâmetro = *28* mm, comprimento = *520* mm, encaixe sextavado | un | 0.3 | 1 | 0 | 140.72 | 0 | 42.21
[7 empty] | Custo Unitário | 216.09
[7 empty] | BDI | 20.7
[7 empty] | Preço Unitário | 260.82
IUC20146 - Demolição de concreto armado, de forma manual, sem reaproveitamento (Ref. SICRO CÓD. 1600438) ( m³ )
Sistema: AGESUL DEIURB sem Desoneração - 01/09/2025
Utilizado no(s) item(ns) 02.02
Código | Descrição | Unidade | Quantidade | Utilização Operativa | Utilização Improdutiva | Valor Operativo | Valor Improdutivo | Valor Item
88309 | Pedreiro com encargos complementares | h | 2.1219 | 1 | 0 | 27.11 | 0 | 57.52
88316 | Servente com encargos complementares | h | 21.2192 | 1 | 0 | 21.72 | 0 | 460.88
[7 empty] | Custo Unitário | 518.4
[7 empty] | BDI | 20.7
[7 empty] | Preço Unitário | 625.7
100982 - Carga, manobra e descarga de entulho em caminhão basculante 10 m³ - carga com escavadeira hidráulica (caçamba de 0,80 m³ / 111 hp) e descarga livre (unidade: m3). Af_07/2020 ( m³ )
Sistema: SINAPI sem Desoneração - 01/09/2025
Utilizado no(s) item(ns) 02.03
Código | Descrição | Unidade | Quantidade | Utilização Operativa | Utilização Improdutiva | Valor Operativo | Valor Improdutivo | Valor Item
91387 | Caminhão basculante 10 m3, trucado cabine simples, peso bruto total 23.000 kg, carga útil máxima 15.935 kg, distância entre eixos 4,80 m, potência 230 cv inclusive caçamba metálica - chi diurno. Af_06/2014 | chi | 0.0138 | 1 | 0 | 71.85 | 0 | 0.99
91386 | Caminhão basculante 10 m3, trucado cabine simples, peso bruto total 23.000 kg, carga útil máxima 15.935 kg, distância entre eixos 4,80 m, potência 230 cv inclusive caçamba metálica - chp diurno. Af_06/2014 | chp | 0.0198 | 1 | 0 | 267.93 | 0 | 5.3
5632 | Escavadeira hidráulica sobre esteiras, caçamba 0,80 m3, peso operacional 17 t, potencia bruta 111 hp - chi diurno. Af_06/2014 | chi | 0.0105 | 1 | 0 | 90.5 | 0 | 0.95
5631 | Escavadeira hidráulica sobre esteiras, caçamba 0,80 m3, peso operacional 17 t, potencia bruta 111 hp - chp diurno. Af_06/2014 | chp | 0.0083 | 1 | 0 | 213.54 | 0 | 1.77
[7 empty] | Custo Unitário | 9.01
[7 empty] | BDI | 20.7
[7 empty] | Preço Unitário | 10.87
95875 - Transporte com caminhão basculante de 10 m³, em via urbana pavimentada, dmt até 30 km (unidade: m3xkm). Af_07/2020 ( m³.km )
Sistema: SINAPI sem Desoneração - 01/09/2025
Utilizado no(s) item(ns) 02.04 / 03.01.11 / 03.01.18 / 03.03.21 / 04.01.04 / 04.01.08 / 04.02.02 / 04.02.05 / 05.01.05 / 05.02.04 / 05.02.06 / 06.21
Código | Descrição | Unidade | Quantidade | Utilização Operativa | Utilização Improdutiva | Valor Operativo | Valor Improdutivo | Valor Item
91387 | Caminhão basculante 10 m3, trucado cabine simples, peso bruto total 23.000 kg, carga útil máxima 15.935 kg, distância entre eixos 4,80 m, potência 230 cv inclusive caçamba metálica - chi diurno. Af_06/2014 | chi | 0.0036 | 1 | 0 | 71.85 | 0 | 0.25
91386 | Caminhão basculante 10 m3, trucado cabine simples, peso bruto total 23.000 kg, carga útil máxima 15.935 kg, distância entre eixos 4,80 m, potência 230 cv inclusive caçamba metálica - chp diurno. Af_06/2014 | chp | 0.0083 | 1 | 0 | 267.93 | 0 | 2.22
[7 empty] | Custo Unitário | 2.47
[7 empty] | BDI | 20.7
[7 empty] | Preço Unitário | 2.98
IUD20082 - Remoção de canalização com diametro entre 1,20m e 1,50m, exclusive bota fora. REF SICRO 1600405 ( m )
Sistema: AGESUL DEIURB sem Desoneração - 01/09/2025
Utilizado no(s) item(ns) 02.05
Código | Descrição | Unidade | Quantidade | Utilização Operativa | Utilização Improdutiva | Valor Operativo | Valor Improdutivo | Valor Item
5680 | Retroescavadeira sobre rodas com carregadeira, tração 4x2, potência líq. 79 hp, caçamba carreg. Cap. Mín. 1 m3, caçamba retro cap. 0,20 m3, peso operacional mín. 6.570 kg, profundidade escavação máx. 4,37 m - chp diurno. Af_06/2014 | chp | 0.0516 | 1 | 0 | 135.34 | 0 | 6.98
88316 | Servente com encargos complementares | h | 0.1548 | 1 | 0 | 21.72 | 0 | 3.36
[7 empty] | Custo Unitário | 10.34
[7 empty] | BDI | 20.7
[7 empty] | Preço Unitário | 12.48
90106 - Escavação mecanizada de vala com profundidade até 1,5 m (média montante e jusante/uma composição por trecho), retroescav. (0,26 m3), largura de 0,8 m a 1,5 m, em solo de 1a categoria, locais com baixo nível de interferência. Af_09/2024 ( m³ )
Sistema: SINAPI sem Desoneração - 01/09/2025
Utilizado no(s) item(ns) 03.01.01
Código | Descrição | Unidade | Quantidade | Utilização Operativa | Utilização Improdutiva | Valor Operativo | Valor Improdutivo | Valor Item
5679 | Retroescavadeira sobre rodas com carregadeira, tração 4x4, potência líq. 88 hp, caçamba carreg. Cap. Mín. 1 m3, caçamba retro cap. 0,26 m3, peso operacional mín. 6.674 kg, profundidade escavação máx. 4,37 m - chi diurno. Af_06/2014 | chi | 0.03462 | 1 | 0 | 64.2 | 0 | 2.22
5678 | Retroescavadeira sobre rodas com carregadeira, tração 4x4, potência líq. 88 hp, caçamba carreg. Cap. Mín. 1 m3, caçamba retro cap. 0,26 m3, peso operacional mín. 6.674 kg, profundidade escavação máx. 4,37 m - chp diurno. Af_06/2014 | chp | 0.030692 | 1 | 0 | 147.73 | 0 | 4.53
88316 | Servente com encargos complementares | h | 0.065312 | 1 | 0 | 21.72 | 0 | 1.41
[7 empty] | Custo Unitário | 8.16
[7 empty] | BDI | 20.7
[7 empty] | Preço Unitário | 9.84
90091 - Escavação mecanizada de vala com prof. Até 1,5 m (média montante e jusante/uma composição por trecho), escavadeira (0,8 m3), larg. De 1,5 m a 2,5 m, em solo de 1a categoria, locais com baixo nível de interferência. Af_09/2024 ( m³ )
Sistema: SINAPI sem Desoneração - 01/09/2025
Utilizado no(s) item(ns) 03.01.02
Código | Descrição | Unidade | Quantidade | Utilização Operativa | Utilização Improdutiva | Valor Operativo | Valor Improdutivo | Valor Item
5632 | Escavadeira hidráulica sobre esteiras, caçamba 0,80 m3, peso operacional 17 t, potencia bruta 111 hp - chi diurno. Af_06/2014 | chi | 0.014659 | 1 | 0 | 90.5 | 0 | 1.32
5631 | Escavadeira hidráulica sobre esteiras, caçamba 0,80 m3, peso operacional 17 t, potencia bruta 111 hp - chp diurno. Af_06/2014 | chp | 0.01861 | 1 | 0 | 213.54 | 0 | 3.97
88316 | Servente com encargos complementares | h | 0.033269 | 1 | 0 | 21.72 | 0 | 0.72
[7 empty] | Custo Unitário | 6.01
[7 empty] | BDI | 20.7
[7 empty] | Preço Unitário | 7.25
102281 - Escavação mecanizada de vala com prof. Maior que 1,5 m até 3,0 m (média montante e jusante/uma composição por trecho),com escavadeira (1,2 m3),larg. De 1,5 m a 2,5 m, em solo de 1a categoria, locais com baixo nível de interferência. Af_09/2024 ( m³ )
Sistema: SINAPI sem Desoneração - 01/09/2025
Utilizado no(s) item(ns) 03.01.03
Código | Descrição | Unidade | Quantidade | Utilização Operativa | Utilização Improdutiva | Valor Operativo | Valor Improdutivo | Valor Item
88908 | Escavadeira hidráulica sobre esteiras, caçamba 1,20 m3, peso operacional 21 t, potência bruta 155 hp - chi diurno. Af_06/2014 | chi | 0.012014 | 1 | 0 | 98.22 | 0 | 1.17
88907 | Escavadeira hidráulica sobre esteiras, caçamba 1,20 m3, peso operacional 21 t, potência bruta 155 hp - chp diurno. Af_06/2014 | chp | 0.015251 | 1 | 0 | 254.59 | 0 | 3.88
88316 | Servente com encargos complementares | h | 0.027265 | 1 | 0 | 21.72 | 0 | 0.59
[7 empty] | Custo Unitário | 5.64
[7 empty] | BDI | 20.7
[7 empty] | Preço Unitário | 6.8
90095 - Escavação mecanizada de vala com prof. Maior que 3,0 m até 4,5 m (média montante e jusante/uma composição por trecho), escavadeira (1,2 m3), larg. De 1,5 m a 2,5 m, em solo de 1a categoria, locais com baixo nível de interferência. Af_09/2024 ( m³ )
Sistema: SINAPI sem Desoneração - 01/09/2025
Utilizado no(s) item(ns) 03.01.04 / 06.01
Código | Descrição | Unidade | Quantidade | Utilização Operativa | Utilização Improdutiva | Valor Operativo | Valor Improdutivo | Valor Item
88908 | Escavadeira hidráulica sobre esteiras, caçamba 1,20 m3, peso operacional 21 t, potência bruta 155 hp - chi diurno. Af_06/2014 | chi | 0.011553 | 1 | 0 | 98.22 | 0 | 1.13
88907 | Escavadeira hidráulica sobre esteiras, caçamba 1,20 m3, peso operacional 21 t, potência bruta 155 hp - chp diurno. Af_06/2014 | chp | 0.014666 | 1 | 0 | 254.59 | 0 | 3.73
88316 | Servente com encargos complementares | h | 0.026219 | 1 | 0 | 21.72 | 0 | 0.56
[7 empty] | Custo Unitário | 5.42
[7 empty] | BDI | 20.7
[7 empty] | Preço Unitário | 6.54
90098 - Escavação mecanizada de vala com prof. Maior que 4,5 m até 6,0 m (média montante e jusante/uma composição por trecho), escavadeira (1,2 m3), larg. De 1,5 m a 2,5 m, em solo de 1a categoria, locais com baixo nível de interferência. Af_09/2024 ( m³ )
Sistema: SINAPI sem Desoneração - 01/09/2025
Utilizado no(s) item(ns) 03.01.05
Código | Descrição | Unidade | Quantidade | Utilização Operativa | Utilização Improdutiva | Valor Operativo | Valor Improdutivo | Valor Item
88908 | Escavadeira hidráulica sobre esteiras, caçamba 1,20 m3, peso operacional 21 t, potência bruta 155 hp - chi diurno. Af_06/2014 | chi | 0.011322 | 1 | 0 | 98.22 | 0 | 1.11
88907 | Escavadeira hidráulica sobre esteiras, caçamba 1,20 m3, peso operacional 21 t, potência bruta 155 hp - chp diurno. Af_06/2014 | chp | 0.014374 | 1 | 0 | 254.59 | 0 | 3.65
88316 | Servente com encargos complementares | h | 0.025696 | 1 | 0 | 21.72 | 0 | 0.55
[7 empty] | Custo Unitário | 5.31
[7 empty] | BDI | 20.7
[7 empty] | Preço Unitário | 6.4
IUD20117 - Escoramento de vala, tipo blindado, com profundidade de 1,5 a 3,0m, largura maior ou igual a 1,5 m e menor que 2,50 - execução e fornecimento, inclui material. (Ref. SIPCI 101597) ( m² )
Sistema: AGESUL DEIURB sem Desoneração - 01/09/2025
Utilizado no(s) item(ns) 03.01.06
Código | Descrição | Unidade | Quantidade | Utilização Operativa | Utilização Improdutiva | Valor Operativo | Valor Improdutivo | Valor Item
MIUD30088 | Escoramento de vala, tipo blindado, metálico, comprimento de3,0m e altura de 2,40m (estroncas de 2,0m) - aquisição | un | 6e-05 | 1 | 0 | 60951.02 | 0 | 3.65
5632 | Escavadeira hidráulica sobre esteiras, caçamba 0,80 m3, peso operacional 17 t, potencia bruta 111 hp - chi diurno. Af_06/2014 | chi | 0.0453 | 1 | 0 | 90.5 | 0 | 4.09
5631 | Escavadeira hidráulica sobre esteiras, caçamba 0,80 m3, peso operacional 17 t, potencia bruta 111 hp - chp diurno. Af_06/2014 | chp | 0.0453 | 1 | 0 | 213.54 | 0 | 9.67
88316 | Servente com encargos complementares | h | 0.3571 | 1 | 0 | 21.72 | 0 | 7.75
[7 empty] | Custo Unitário | 25.16
[7 empty] | BDI | 20.7
[7 empty] | Preço Unitário | 30.36
IUD30580 - Escoramento de vala, tipo blindado, com profundidade de 3,0 a 4,5 m, largura maior ou igual a 1,5 m e menor que 2,5 m. Altura do escoramento igual a 2,4 m. Execução e fornecimento, inclui material. (REF. SINAPI COD. 03.ESCO.VALA.042/01) ( m² )
Sistema: AGESUL DEIURB sem Desoneração - 01/09/2025
Utilizado no(s) item(ns) 03.01.07
Código | Descrição | Unidade | Quantidade | Utilização Operativa | Utilização Improdutiva | Valor Operativo | Valor Improdutivo | Valor Item
MIUD30088 | Escoramento de vala, tipo blindado, metálico, comprimento de3,0m e altura de 2,40m (estroncas de 2,0m) - aquisição | un | 8e-05 | 1 | 0 | 60951.02 | 0 | 4.87
5632 | Escavadeira hidráulica sobre esteiras, caçamba 0,80 m3, peso operacional 17 t, potencia bruta 111 hp - chi diurno. Af_06/2014 | chi | 0.0358 | 1 | 0 | 90.5 | 0 | 3.23
5631 | Escavadeira hidráulica sobre esteiras, caçamba 0,80 m3, peso operacional 17 t, potencia bruta 111 hp - chp diurno. Af_06/2014 | chp | 0.0358 | 1 | 0 | 213.54 | 0 | 7.64
[7 empty] | Custo Unitário | 15.74
[7 empty] | BDI | 20.7
[7 empty] | Preço Unitário | 18.99
101616 - Preparo de fundo de vala com largura menor que 1,5 m (acerto do solo natural). Af_08/2020 ( m² )
Sistema: SINAPI sem Desoneração - 01/09/2025
Utilizado no(s) item(ns) 03.01.08
Código | Descrição | Unidade | Quantidade | Utilização Operativa | Utilização Improdutiva | Valor Operativo | Valor Improdutivo | Valor Item
91534 | Compactador de solos de percussão (soquete) com motor a gasolina 4 tempos, potência 4 CV - chi diurno. af_08/2015 | chi | 0.0036 | 1 | 0 | 29.76 | 0 | 0.1
91533 | Compactador de solos de percussão (soquete) com motor a gasolina 4 tempos, potência 4 CV - chp diurno. af_08/2015 | chp | 0.0036 | 1 | 0 | 36.84 | 0 | 0.13
88309 | Pedreiro com encargos complementares | h | 0.102 | 1 | 0 | 27.11 | 0 | 2.76
88316 | Servente com encargos complementares | h | 0.1531 | 1 | 0 | 21.72 | 0 | 3.32
[7 empty] | Custo Unitário | 6.31
[7 empty] | BDI | 20.7
[7 empty] | Preço Unitário | 7.61
101617 - Preparo de fundo de vala com largura maior ou igual a 1,5 m e menor que 2,5 m (acerto do solo natural). Af_08/2020 ( m² )
Sistema: SINAPI sem Desoneração - 01/09/2025
Utilizado no(s) item(ns) 03.01.09
Código | Descrição | Unidade | Quantidade | Utilização Operativa | Utilização Improdutiva | Valor Operativo | Valor Improdutivo | Valor Item
91534 | Compactador de solos de percussão (soquete) com motor a gasolina 4 tempos, potência 4 CV - chi diurno. af_08/2015 | chi | 0.0016 | 1 | 0 | 29.76 | 0 | 0.04
91533 | Compactador de solos de percussão (soquete) com motor a gasolina 4 tempos, potência 4 CV - chp diurno. af_08/2015 | chp | 0.0016 | 1 | 0 | 36.84 | 0 | 0.05
88309 | Pedreiro com encargos complementares | h | 0.0507 | 1 | 0 | 27.11 | 0 | 1.37
88316 | Servente com encargos complementares | h | 0.076 | 1 | 0 | 21.72 | 0 | 1.65
[7 empty] | Custo Unitário | 3.11
[7 empty] | BDI | 20.7
[7 empty] | Preço Unitário | 3.75
101624 - Preparo de fundo de vala com largura maior ou igual a 1,5 m e menor que 2,5 m, com camada de brita, lançamento mecanizado. Af_08/2020 ( m³ )
Sistema: SINAPI sem Desoneração - 01/09/2025
Utilizado no(s) item(ns) 03.01.10
Código | Descrição | Unidade | Quantidade | Utilização Operativa | Utilização Improdutiva | Valor Operativo | Valor Improdutivo | Valor Item
4720 | Pedra britada n. 0, ou pedrisco (4,8 a 9,5 mm) posto pedreira/fornecedor, sem frete | m³ | 1.1 | 1 | 0 | 114.16 | 0 | 125.57
91534 | Compactador de solos de percussão (soquete) com motor a gasolina 4 tempos, potência 4 CV - chi diurno. af_08/2015 | chi | 0.0302 | 1 | 0 | 29.76 | 0 | 0.89
91533 | Compactador de solos de percussão (soquete) com motor a gasolina 4 tempos, potência 4 CV - chp diurno. af_08/2015 | chp | 0.0325 | 1 | 0 | 36.84 | 0 | 1.19
88309 | Pedreiro com encargos complementares | h | 0.572 | 1 | 0 | 27.11 | 0 | 15.5
5679 | Retroescavadeira sobre rodas com carregadeira, tração 4x4, potência líq. 88 hp, caçamba carreg. Cap. Mín. 1 m3, caçamba retro cap. 0,26 m3, peso operacional mín. 6.674 kg, profundidade escavação máx. 4,37 m - chi diurno. Af_06/2014 | chi | 0.3972 | 1 | 0 | 64.2 | 0 | 25.5
5678 | Retroescavadeira sobre rodas com carregadeira, tração 4x4, potência líq. 88 hp, caçamba carreg. Cap. Mín. 1 m3, caçamba retro cap. 0,26 m3, peso operacional mín. 6.674 kg, profundidade escavação máx. 4,37 m - chp diurno. Af_06/2014 | chp | 0.0794 | 1 | 0 | 147.73 | 0 | 11.72
88316 | Servente com encargos complementares | h | 0.8579 | 1 | 0 | 21.72 | 0 | 18.63
[7 empty] | Custo Unitário | 199
[7 empty] | BDI | 20.7
[7 empty] | Preço Unitário | 240.19
93590 - Transporte com caminhão basculante de 10 m³, em via urbana pavimentada, adicional para dmt excedente a 30 km (unidade: m3xkm). Af_07/2020 ( m³.km )
Sistema: SINAPI sem Desoneração - 01/09/2025
Utilizado no(s) item(ns) 03.01.12 / 03.03.22 / 04.01.09 / 04.02.03 / 04.02.06 / 05.02.07 / 06.22
Código | Descrição | Unidade | Quantidade | Utilização Operativa | Utilização Improdutiva | Valor Operativo | Valor Improdutivo | Valor Item
91387 | Caminhão basculante 10 m3, trucado cabine simples, peso bruto total 23.000 kg, carga útil máxima 15.935 kg, distância entre eixos 4,80 m, potência 230 cv inclusive caçamba metálica - chi diurno. Af_06/2014 | chi | 0.0014 | 1 | 0 | 71.85 | 0 | 0.1
91386 | Caminhão basculante 10 m3, trucado cabine simples, peso bruto total 23.000 kg, carga útil máxima 15.935 kg, distância entre eixos 4,80 m, potência 230 cv inclusive caçamba metálica - chp diurno. Af_06/2014 | chp | 0.0033 | 1 | 0 | 267.93 | 0 | 0.88
[7 empty] | Custo Unitário | 0.98
[7 empty] | BDI | 20.7
[7 empty] | Preço Unitário | 1.18
93379 - Reaterro mecanizado de vala com retroescavadeira (capacidade da caçamba da retro: 0,26 m³/potência: 88 hp), largura 0,8 a 1,5 m, profundidade até 1,5 m, com solo (sem substituição) de 1ª categoria, com compactador de solos de percussão af_08/2023 ( m³ )
Sistema: SINAPI sem Desoneração - 01/09/2025
Utilizado no(s) item(ns) 03.01.13
Código | Descrição | Unidade | Quantidade | Utilização Operativa | Utilização Improdutiva | Valor Operativo | Valor Improdutivo | Valor Item
5903 | Caminhão pipa 10.000 L trucado, peso bruto total 23.000 kg, carga útil máxima 15.935 kg, distância entre eixos 4,8 m, potência 230 CV, inclusive tanque de aço para transporte de água - chi diurno. af_06/2014 | chi | 0.0006 | 1 | 0 | 70.99 | 0 | 0.04
5901 | Caminhão pipa 10.000 L trucado, peso bruto total 23.000 kg, carga útil máxima 15.935 kg, distância entre eixos 4,8 m, potência 230 CV, inclusive tanque de aço para transporte de água - chp diurno. af_06/2014 | chp | 0.0054 | 1 | 0 | 317.14 | 0 | 1.71
91533 | Compactador de solos de percussão (soquete) com motor a gasolina 4 tempos, potência 4 CV - chp diurno. af_08/2015 | chp | 0.1634 | 1 | 0 | 36.84 | 0 | 6.01
5679 | Retroescavadeira sobre rodas com carregadeira, tração 4x4, potência líq. 88 hp, caçamba carreg. Cap. Mín. 1 m3, caçamba retro cap. 0,26 m3, peso operacional mín. 6.674 kg, profundidade escavação máx. 4,37 m - chi diurno. Af_06/2014 | chi | 0.0551 | 1 | 0 | 64.2 | 0 | 3.53
5678 | Retroescavadeira sobre rodas com carregadeira, tração 4x4, potência líq. 88 hp, caçamba carreg. Cap. Mín. 1 m3, caçamba retro cap. 0,26 m3, peso operacional mín. 6.674 kg, profundidade escavação máx. 4,37 m - chp diurno. Af_06/2014 | chp | 0.0382 | 1 | 0 | 147.73 | 0 | 5.64
88316 | Servente com encargos complementares | h | 0.0521 | 1 | 0 | 21.72 | 0 | 1.13
[7 empty] | Custo Unitário | 18.06
[7 empty] | BDI | 20.7
[7 empty] | Preço Unitário | 21.79
93367 - Reaterro mecanizado de vala com escavadeira hidráulica (capacidade da caçamba: 0,8 m³/potência: 111 hp), largura de 1,5 a 2,5 m, profundidade até 1,5 m, com solo (sem substituição) de 1ª categoria, com compactador de solos de percussão. Af_08/2023 ( m³ )
Sistema: SINAPI sem Desoneração - 01/09/2025
Utilizado no(s) item(ns) 03.01.14
Código | Descrição | Unidade | Quantidade | Utilização Operativa | Utilização Improdutiva | Valor Operativo | Valor Improdutivo | Valor Item
5903 | Caminhão pipa 10.000 L trucado, peso bruto total 23.000 kg, carga útil máxima 15.935 kg, distância entre eixos 4,8 m, potência 230 CV, inclusive tanque de aço para transporte de água - chi diurno. af_06/2014 | chi | 0.0006 | 1 | 0 | 70.99 | 0 | 0.04
5901 | Caminhão pipa 10.000 L trucado, peso bruto total 23.000 kg, carga útil máxima 15.935 kg, distância entre eixos 4,8 m, potência 230 CV, inclusive tanque de aço para transporte de água - chp diurno. af_06/2014 | chp | 0.0054 | 1 | 0 | 317.14 | 0 | 1.71
91533 | Compactador de solos de percussão (soquete) com motor a gasolina 4 tempos, potência 4 CV - chp diurno. af_08/2015 | chp | 0.1339 | 1 | 0 | 36.84 | 0 | 4.93
5632 | Escavadeira hidráulica sobre esteiras, caçamba 0,80 m3, peso operacional 17 t, potencia bruta 111 hp - chi diurno. Af_06/2014 | chi | 0.0641 | 1 | 0 | 90.5 | 0 | 5.8
5631 | Escavadeira hidráulica sobre esteiras, caçamba 0,80 m3, peso operacional 17 t, potencia bruta 111 hp - chp diurno. Af_06/2014 | chp | 0.0444 | 1 | 0 | 213.54 | 0 | 9.48
88316 | Servente com encargos complementares | h | 0.0605 | 1 | 0 | 21.72 | 0 | 1.31
[7 empty] | Custo Unitário | 23.27
[7 empty] | BDI | 20.7
[7 empty] | Preço Unitário | 28.08
93369 - Reaterro mecanizado de vala com escavadeira hidráulica (capacidade da caçamba: 0,8 m³/potência: 111 hp), largura 1,5 a 2,5 m, profundidade 1,5 a 3,0 m, com solo (sem substituição) de 1ª categoria, com compactador de solos de percussão. Af_08/2023 ( m³ )
Sistema: SINAPI sem Desoneração - 01/09/2025
Utilizado no(s) item(ns) 03.01.15
Código | Descrição | Unidade | Quantidade | Utilização Operativa | Utilização Improdutiva | Valor Operativo | Valor Improdutivo | Valor Item
5903 | Caminhão pipa 10.000 L trucado, peso bruto total 23.000 kg, carga útil máxima 15.935 kg, distância entre eixos 4,8 m, potência 230 CV, inclusive tanque de aço para transporte de água - chi diurno. af_06/2014 | chi | 0.0006 | 1 | 0 | 70.99 | 0 | 0.04
5901 | Caminhão pipa 10.000 L trucado, peso bruto total 23.000 kg, carga útil máxima 15.935 kg, distância entre eixos 4,8 m, potência 230 CV, inclusive tanque de aço para transporte de água - chp diurno. af_06/2014 | chp | 0.0054 | 1 | 0 | 317.14 | 0 | 1.71
91533 | Compactador de solos de percussão (soquete) com motor a gasolina 4 tempos, potência 4 CV - chp diurno. af_08/2015 | chp | 0.1252 | 1 | 0 | 36.84 | 0 | 4.61
5632 | Escavadeira hidráulica sobre esteiras, caçamba 0,80 m3, peso operacional 17 t, potencia bruta 111 hp - chi diurno. Af_06/2014 | chi | 0.0402 | 1 | 0 | 90.5 | 0 | 3.63
5631 | Escavadeira hidráulica sobre esteiras, caçamba 0,80 m3, peso operacional 17 t, potencia bruta 111 hp - chp diurno. Af_06/2014 | chp | 0.0278 | 1 | 0 | 213.54 | 0 | 5.93
88316 | Servente com encargos complementares | h | 0.0379 | 1 | 0 | 21.72 | 0 | 0.82
[7 empty] | Custo Unitário | 16.74
[7 empty] | BDI | 20.7
[7 empty] | Preço Unitário | 20.2
93373 - Reaterro mecanizado de vala com escavadeira hidráulica (capacidade da caçamba: 0,8 m³/potência: 111 hp), largura 1,5 a 2,5 m, profundidade 3,0 a 6,0 m, com solo (sem substituição) de 1ª categoria, com compactador de solos de percussão. Af_08/2023 ( m³ )
Sistema: SINAPI sem Desoneração - 01/09/2025
Utilizado no(s) item(ns) 03.01.16
Código | Descrição | Unidade | Quantidade | Utilização Operativa | Utilização Improdutiva | Valor Operativo | Valor Improdutivo | Valor Item
5903 | Caminhão pipa 10.000 L trucado, peso bruto total 23.000 kg, carga útil máxima 15.935 kg, distância entre eixos 4,8 m, potência 230 CV, inclusive tanque de aço para transporte de água - chi diurno. af_06/2014 | chi | 0.0006 | 1 | 0 | 70.99 | 0 | 0.04
5901 | Caminhão pipa 10.000 L trucado, peso bruto total 23.000 kg, carga útil máxima 15.935 kg, distância entre eixos 4,8 m, potência 230 CV, inclusive tanque de aço para transporte de água - chp diurno. af_06/2014 | chp | 0.0054 | 1 | 0 | 317.14 | 0 | 1.71
91533 | Compactador de solos de percussão (soquete) com motor a gasolina 4 tempos, potência 4 CV - chp diurno. af_08/2015 | chp | 0.1243 | 1 | 0 | 36.84 | 0 | 4.57
5632 | Escavadeira hidráulica sobre esteiras, caçamba 0,80 m3, peso operacional 17 t, potencia bruta 111 hp - chi diurno. Af_06/2014 | chi | 0.0289 | 1 | 0 | 90.5 | 0 | 2.61
5631 | Escavadeira hidráulica sobre esteiras, caçamba 0,80 m3, peso operacional 17 t, potencia bruta 111 hp - chp diurno. Af_06/2014 | chp | 0.02 | 1 | 0 | 213.54 | 0 | 4.27
88316 | Servente com encargos complementares | h | 0.0273 | 1 | 0 | 21.72 | 0 | 0.59
[7 empty] | Custo Unitário | 13.79
[7 empty] | BDI | 20.7
[7 empty] | Preço Unitário | 16.64
100974 - Carga, manobra e descarga de solos e materiais granulares em caminhão basculante 10 m³ - carga com pá carregadeira (caçamba de 1,7 a 2,8 m³ / 128 hp) e descarga livre (unidade: m3). Af_07/2020 ( m³ )
Sistema: SINAPI sem Desoneração - 01/09/2025
Utilizado no(s) item(ns) 03.01.17 / 04.01.03 / 05.01.04
Código | Descrição | Unidade | Quantidade | Utilização Operativa | Utilização Improdutiva | Valor Operativo | Valor Improdutivo | Valor Item
91387 | Caminhão basculante 10 m3, trucado cabine simples, peso bruto total 23.000 kg, carga útil máxima 15.935 kg, distância entre eixos 4,80 m, potência 230 cv inclusive caçamba metálica - chi diurno. Af_06/2014 | chi | 0.0138 | 1 | 0 | 71.85 | 0 | 0.99
91386 | Caminhão basculante 10 m3, trucado cabine simples, peso bruto total 23.000 kg, carga útil máxima 15.935 kg, distância entre eixos 4,80 m, potência 230 cv inclusive caçamba metálica - chp diurno. Af_06/2014 | chp | 0.0198 | 1 | 0 | 267.93 | 0 | 5.3
5942 | Pá carregadeira sobre rodas, potência líquida 128 hp, capacidade da caçamba 1,7 a 2,8 m3, peso operacional 11632 kg - chi diurno. Af_06/2014 | chi | 0.0105 | 1 | 0 | 74.28 | 0 | 0.77
5940 | Pá carregadeira sobre rodas, potência líquida 128 hp, capacidade da caçamba 1,7 a 2,8 m3, peso operacional 11632 kg - chp diurno. Af_06/2014 | chp | 0.0083 | 1 | 0 | 165.49 | 0 | 1.37
[7 empty] | Custo Unitário | 8.43
[7 empty] | BDI | 20.7
[7 empty] | Preço Unitário | 10.17
100952 - Transporte com caminhão carroceria com guindauto (munck), momento máximo de carga 11,7 tm, em via urbana pavimentada, dmt até 30km (unidade: txkm). Af_07/2020 ( txkm )
Sistema: SINAPI sem Desoneração - 01/09/2025
Utilizado no(s) item(ns) 03.02.05 / 06.14
Código | Descrição | Unidade | Quantidade | Utilização Operativa | Utilização Improdutiva | Valor Operativo | Valor Improdutivo | Valor Item
5930 | Guindauto hidráulico, capacidade máxima de carga 6200 kg, momento máximo de carga 11,7 tm, alcance máximo horizontal 9,70 m, inclusive caminhão toco PBT 16.000 kg, potência de 189 CV - chi diurno. af_06/2014 | chi | 0.004 | 1 | 0 | 68.88 | 0 | 0.27
5928 | Guindauto hidráulico, capacidade máxima de carga 6200 kg, momento máximo de carga 11,7 tm, alcance máximo horizontal 9,70 m, inclusive caminhão toco PBT 16.000 kg, potência de 189 CV - chp diurno. af_06/2014 | chp | 0.0093 | 1 | 0 | 274.89 | 0 | 2.55
[7 empty] | Custo Unitário | 2.82
[7 empty] | BDI | 20.7
[7 empty] | Preço Unitário | 3.4
92809 - Assentamento de tubo de concreto para redes coletoras de águas pluviais, diâmetro de 400 mm, junta rígida, instalado em local com baixo nível de interferências (não inclui fornecimento). Af_03/2024 ( m )
Sistema: SINAPI sem Desoneração - 01/09/2025
Utilizado no(s) item(ns) 03.02.06
Código | Descrição | Unidade | Quantidade | Utilização Operativa | Utilização Improdutiva | Valor Operativo | Valor Improdutivo | Valor Item
88629 | Argamassa traço 1:3 (em volume de cimento e areia média úmida), preparo manual. Af_08/2019 | m³ | 0.0016 | 1 | 0 | 684.91 | 0 | 1.09
88246 | Assentador de tubos com encargos complementares | h | 0.2151 | 1 | 0 | 18.56 | 0 | 3.99
5632 | Escavadeira hidráulica sobre esteiras, caçamba 0,80 m3, peso operacional 17 t, potencia bruta 111 hp - chi diurno. Af_06/2014 | chi | 0.0934 | 1 | 0 | 90.5 | 0 | 8.45
5631 | Escavadeira hidráulica sobre esteiras, caçamba 0,80 m3, peso operacional 17 t, potencia bruta 111 hp - chp diurno. Af_06/2014 | chp | 0.0481 | 1 | 0 | 213.54 | 0 | 10.27
88316 | Servente com encargos complementares | h | 0.4302 | 1 | 0 | 21.72 | 0 | 9.34
[7 empty] | Custo Unitário | 33.14
[7 empty] | BDI | 20.7
[7 empty] | Preço Unitário | 39.99
92811 - Assentamento de tubo de concreto para redes coletoras de águas pluviais, diâmetro de 600 mm, junta rígida, instalado em local com baixo nível de interferências (não inclui fornecimento). Af_03/2024 ( m )
Sistema: SINAPI sem Desoneração - 01/09/2025
Utilizado no(s) item(ns) 03.02.07
Código | Descrição | Unidade | Quantidade | Utilização Operativa | Utilização Improdutiva | Valor Operativo | Valor Improdutivo | Valor Item
88629 | Argamassa traço 1:3 (em volume de cimento e areia média úmida), preparo manual. Af_08/2019 | m³ | 0.0047 | 1 | 0 | 684.91 | 0 | 3.21
88246 | Assentador de tubos com encargos complementares | h | 0.332 | 1 | 0 | 18.56 | 0 | 6.16
5632 | Escavadeira hidráulica sobre esteiras, caçamba 0,80 m3, peso operacional 17 t, potencia bruta 111 hp - chi diurno. Af_06/2014 | chi | 0.1442 | 1 | 0 | 90.5 | 0 | 13.05
5631 | Escavadeira hidráulica sobre esteiras, caçamba 0,80 m3, peso operacional 17 t, potencia bruta 111 hp - chp diurno. Af_06/2014 | chp | 0.0743 | 1 | 0 | 213.54 | 0 | 15.86
88316 | Servente com encargos complementares | h | 0.664 | 1 | 0 | 21.72 | 0 | 14.42
[7 empty] | Custo Unitário | 52.7
[7 empty] | BDI | 20.7
[7 empty] | Preço Unitário | 63.6
92813 - Assentamento de tubo de concreto para redes coletoras de águas pluviais, diâmetro de 800 mm, junta rígida, instalado em local com baixo nível de interferências (não inclui fornecimento). Af_03/2024 ( m )
Sistema: SINAPI sem Desoneração - 01/09/2025
Utilizado no(s) item(ns) 03.02.08
Código | Descrição | Unidade | Quantidade | Utilização Operativa | Utilização Improdutiva | Valor Operativo | Valor Improdutivo | Valor Item
88629 | Argamassa traço 1:3 (em volume de cimento e areia média úmida), preparo manual. Af_08/2019 | m³ | 0.0093 | 1 | 0 | 684.91 | 0 | 6.36
88246 | Assentador de tubos com encargos complementares | h | 0.4489 | 1 | 0 | 18.56 | 0 | 8.33
5632 | Escavadeira hidráulica sobre esteiras, caçamba 0,80 m3, peso operacional 17 t, potencia bruta 111 hp - chi diurno. Af_06/2014 | chi | 0.195 | 1 | 0 | 90.5 | 0 | 17.64
5631 | Escavadeira hidráulica sobre esteiras, caçamba 0,80 m3, peso operacional 17 t, potencia bruta 111 hp - chp diurno. Af_06/2014 | chp | 0.1005 | 1 | 0 | 213.54 | 0 | 21.46
88316 | Servente com encargos complementares | h | 0.8979 | 1 | 0 | 21.72 | 0 | 19.5
[7 empty] | Custo Unitário | 73.29
[7 empty] | BDI | 20.7
[7 empty] | Preço Unitário | 88.46
92819 - Assentamento de tubo de concreto para redes coletoras de águas pluviais, diâmetro de 1500 mm, junta rígida, instalado em local com baixo nível de interferências (não inclui fornecimento). Af_03/2024 ( m )
Sistema: SINAPI sem Desoneração - 01/09/2025
Utilizado no(s) item(ns) 03.02.09 / 06.13
Código | Descrição | Unidade | Quantidade | Utilização Operativa | Utilização Improdutiva | Valor Operativo | Valor Improdutivo | Valor Item
88629 | Argamassa traço 1:3 (em volume de cimento e areia média úmida), preparo manual. Af_08/2019 | m³ | 0.0372 | 1 | 0 | 684.91 | 0 | 25.47
88246 | Assentador de tubos com encargos complementares | h | 0.8582 | 1 | 0 | 18.56 | 0 | 15.92
5632 | Escavadeira hidráulica sobre esteiras, caçamba 0,80 m3, peso operacional 17 t, potencia bruta 111 hp - chi diurno. Af_06/2014 | chi | 0.3728 | 1 | 0 | 90.5 | 0 | 33.73
5631 | Escavadeira hidráulica sobre esteiras, caçamba 0,80 m3, peso operacional 17 t, potencia bruta 111 hp - chp diurno. Af_06/2014 | chp | 0.192 | 1 | 0 | 213.54 | 0 | 40.99
88316 | Servente com encargos complementares | h | 1.7164 | 1 | 0 | 21.72 | 0 | 37.28
[7 empty] | Custo Unitário | 153.39
[7 empty] | BDI | 20.7
[7 empty] | Preço Unitário | 185.14
IUD30117 - PV-1 - Poço de visita com dimensões internas de 1,98m x 1,98m x 1,50m(bxbxh), em alvenaria de bloco de concreto estrutural fbk 14Mpa, conforme projeto tipo. Exclusive pescoço e tampão ( un )
Sistema: AGESUL DEIURB sem Desoneração - 01/09/2025
Utilizado no(s) item(ns) 03.03.01
Código | Descrição | Unidade | Quantidade | Utilização Operativa | Utilização Improdutiva | Valor Operativo | Valor Improdutivo | Valor Item
345 | Arame galvanizado 18 bwg, d = 1,24mm (0,009 kg/m) | kg | 0.36845 | 1 | 0 | 28.2 | 0 | 10.39
34564 | Bloco de concreto estrutural 14 x 19 x 29 cm, fbk 14 mpa (nbr 6136) | un | 176.2247 | 1 | 0 | 5.1 | 0 | 898.74
38599 | Canaleta de concreto estrutural 14 x 19 x 29 cm, fbk 14 mpa (nbr 6136) | un | 41.1822 | 1 | 0 | 5.94 | 0 | 244.62
38592 | Meio bloco de concreto estrutural 14 x 19 x 14 cm, fbk 14 mpa (nbr 6136) | un | 63.7378 | 1 | 0 | 3 | 0 | 191.21
43127 | Tela de aço soldada nervurada, ca-60, q-283 (4,48 kg/m2), diâmetro do fio = 6,0 mm, largura = 2,45 x 6,00 m de comprimento, espaçamento da malha = 10 x 10 cm | m² | 24.5636 | 1 | 0 | 34.9 | 0 | 857.26
42407 | Treliça nervurada (espaçador), altura = 120,0 mm, diâmetro dos banzos inferiores e superior = 6,0 mm, diâmetro da diagonal = 4,2 mm | m | 15.84 | 1 | 0 | 5.56 | 0 | 88.07
100475 | Argamassa traço 1:3 (em volume de cimento e areia média úmida) com adição de impermeabilizante, preparo mecânico com betoneira 400 l. Af_08/2019 | m³ | 0.53413 | 1 | 0 | 740.6 | 0 | 395.57
96544 | Armação de bloco utilizando aço ca-50 de 6,3 mm - montagem. Af_01/2024 | kg | 8.8607 | 1 | 0 | 17.56 | 0 | 155.59
88245 | Armador com encargos complementares | h | 0.73691 | 1 | 0 | 26.91 | 0 | 19.83
87878 | Chapisco aplicado em alvenarias e estruturas de concreto internas, com colher de pedreiro. Argamassa traço 1:3 com preparo manual. Af_10/2022 | m² | 13.464 | 1 | 0 | 4.89 | 0 | 65.83
97083 | Compactação mecânica de solo para execução de radier, piso de concreto ou laje sobre solo, com compactador de solos a percussão. Af_09/2021 | m² | 8.41 | 1 | 0 | 3.32 | 0 | 27.92
94964 | Concreto fck = 20mpa, traço 1:2,7:3 (em massa seca de cimento/ areia média/ brita 1) - preparo mecânico com betoneira 400 l. Af_05/2021 | m³ | 2.3509 | 1 | 0 | 493.42 | 0 | 1159.97
93358 | Escavação manual de vala. Af_09/2024 | m³ | 1.682 | 1 | 0 | 85.91 | 0 | 144.5
96536 | Fabricação, montagem e desmontagem de fôrma para viga baldrame, em madeira serrada, e=25 mm, 4 utilizações. Af_01/2024 | m² | 2.916 | 1 | 0 | 62.22 | 0 | 181.43
5928 | Guindauto hidráulico, capacidade máxima de carga 6200 kg, momento máximo de carga 11,7 tm, alcance máximo horizontal 9,70 m, inclusive caminhão toco PBT 16.000 kg, potência de 189 CV - chp diurno. af_06/2014 | chp | 0.1 | 1 | 0 | 274.89 | 0 | 27.48
103670 | LANÇAMENTO COM USO DE BALDES, ADENSAMENTO E ACABAMENTO DE CONCRETO EM ESTRUTURAS. AF_02/2022 | m³ | 2.3509 | 1 | 0 | 294.84 | 0 | 693.13
100324 | Lastro com material granular (pedra britada n.1 e pedra britada n.2), aplicado em pisos ou lajes sobre solo, espessura de *10 cm*. Af_01/2024 | m³ | 0.841 | 1 | 0 | 174.87 | 0 | 147.06
96620 | Lastro de concreto magro, aplicado em pisos, lajes sobre solo ou radiers. Af_01/2024 | m³ | 0.5103 | 1 | 0 | 721.63 | 0 | 368.24
92518 | Montagem e desmontagem de fôrma de laje maciça, pé-direito simples, em chapa de madeira compensada resinada, 6 utilizações. Af_09/2020 | m² | 5.0244 | 1 | 0 | 49.24 | 0 | 247.4
88309 | Pedreiro com encargos complementares | h | 17.7534 | 1 | 0 | 27.11 | 0 | 481.29
88316 | Servente com encargos complementares | h | 14.8617 | 1 | 0 | 21.72 | 0 | 322.79
[7 empty] | Custo Unitário | 6728.32
[7 empty] | BDI | 20.7
[7 empty] | Preço Unitário | 8121.08
IUD30121 - PV-2 - Poço-de-visita 1,98x2,68x2,00m (bxbxh), em alv. de bloco de concreto estrutural fck 14MPa, conforme projeto tipo (DR/0140), exclusive pescoço e tampão. ( un )
Sistema: AGESUL DEIURB sem Desoneração - 01/09/2025
Utilizado no(s) item(ns) 03.03.02
Código | Descrição | Unidade | Quantidade | Utilização Operativa | Utilização Improdutiva | Valor Operativo | Valor Improdutivo | Valor Item
42407 | Treliça nervurada (espaçador), altura = 120,0 mm, diâmetro dos banzos inferiores e superior = 6,0 mm, diâmetro da diagonal = 4,2 mm | m | 18 | 1 | 0 | 5.56 | 0 | 100.08
89282 | Alvenaria estrutural de blocos cerâmicos 14x19x39, (espessura de 14 cm), utilizando palheta e argamassa de assentamento com preparo em betoneira. Af_03/2023 | m² | 24.53 | 1 | 0 | 75.77 | 0 | 1858.63
IUC10052 | Armação em tela soldada nervurada Q-283 (10x10cm) #6,0x6,0mm (4,48kg/m²), aço CA-60, para estrutura, fornecimento e aplicação. | kg | 144.074 | 1 | 0 | 9.7 | 0 | 1397.51
97083 | Compactação mecânica de solo para execução de radier, piso de concreto ou laje sobre solo, com compactador de solos a percussão. Af_09/2021 | m² | 10.44 | 1 | 0 | 3.32 | 0 | 34.66
94964 | Concreto fck = 20mpa, traço 1:2,7:3 (em massa seca de cimento/ areia média/ brita 1) - preparo mecânico com betoneira 400 l. Af_05/2021 | m³ | 4.2648 | 1 | 0 | 493.42 | 0 | 2104.34
92801 | Corte e dobra de aço ca-50, diâmetro de 6,3 mm. Af_06/2022 | kg | 11.76 | 1 | 0 | 9.96 | 0 | 117.12
90082 | Escavação mecanizada de vala com prof. Até 1,5 m (média montante e jusante/uma composição por trecho), escavadeira (0,8 m3), larg. De 1,5 m a 2,5 m, em solo de 1a categoria, em locais com alto nível de interferência. Af_09/2024 | m³ | 44.35 | 1 | 0 | 9.54 | 0 | 423.09
92271 | Fabricação de fôrma para lajes, em madeira serrada, e=25 mm. Af_09/2020 | m² | 5.118 | 1 | 0 | 109.85 | 0 | 562.21
89993 | Grauteamento vertical em alvenaria estrutural. Af_09/2021 | m³ | 0.11 | 1 | 0 | 1059.63 | 0 | 116.55
103670 | LANÇAMENTO COM USO DE BALDES, ADENSAMENTO E ACABAMENTO DE CONCRETO EM ESTRUTURAS. AF_02/2022 | m³ | 4.2648 | 1 | 0 | 294.84 | 0 | 1257.43
100324 | Lastro com material granular (pedra britada n.1 e pedra britada n.2), aplicado em pisos ou lajes sobre solo, espessura de *10 cm*. Af_01/2024 | m³ | 1.044 | 1 | 0 | 174.87 | 0 | 182.56
96616 | Lastro de concreto magro, aplicado em blocos de coroamento ou sapatas. Af_01/2024 | m³ | 0.6426 | 1 | 0 | 781.01 | 0 | 501.87
87529 | Massa única, em argamassa traço 1:2:8, preparo mecânico, aplicada manualmente em paredes internas de ambientes com área entre 5m² e 10m², e = 17,5mm, com taliscas. Af_03/2024 | m² | 24.53 | 1 | 0 | 36.34 | 0 | 891.42
93368 | Reaterro mecanizado de vala com escavadeira hidráulica (capacidade da caçamba: 0,8 m³/potência: 111 hp), largura até 1,5 m, profundidade de 1,5 a 3,0 m, com solo (sem substituição) de 1ª categoria, com compactador de solos de percussão. Af_08/2023 | m³ | 19.56 | 1 | 0 | 20.37 | 0 | 398.43
97913 | Transporte com caminhão basculante de 6 m³, em via urbana em revestimento primário (unidade: m3xkm). Af_07/2020 | m³.km | 284.9264 | 1 | 0 | 3.22 | 0 | 917.46
[7 empty] | Custo Unitário | 10863.36
[7 empty] | BDI | 20.7
[7 empty] | Preço Unitário | 13112.07
IUD20109 - PV-4 Poço-de-visita 1,98x4,98x2,00m (bxbxh), em alv. de bloco de concreto estrutural fck 14MPa, conforme projeto tipo (DR/0150), exclusive pescoço e tampão. ( un )
Sistema: AGESUL DEIURB sem Desoneração - 01/09/2025
Utilizado no(s) item(ns) 03.03.03
Código | Descrição | Unidade | Quantidade | Utilização Operativa | Utilização Improdutiva | Valor Operativo | Valor Improdutivo | Valor Item
345 | Arame galvanizado 18 bwg, d = 1,24mm (0,009 kg/m) | kg | 0.81305 | 1 | 0 | 28.2 | 0 | 22.92
34564 | Bloco de concreto estrutural 14 x 19 x 29 cm, fbk 14 mpa (nbr 6136) | un | 387.9075 | 1 | 0 | 5.1 | 0 | 1978.32
38599 | Canaleta de concreto estrutural 14 x 19 x 29 cm, fbk 14 mpa (nbr 6136) | un | 90.6506 | 1 | 0 | 5.94 | 0 | 538.46
38592 | Meio bloco de concreto estrutural 14 x 19 x 14 cm, fbk 14 mpa (nbr 6136) | un | 140.3002 | 1 | 0 | 3 | 0 | 420.9
43127 | Tela de aço soldada nervurada, ca-60, q-283 (4,48 kg/m2), diâmetro do fio = 6,0 mm, largura = 2,45 x 6,00 m de comprimento, espaçamento da malha = 10 x 10 cm | m² | 54.2036 | 1 | 0 | 34.9 | 0 | 1891.7
42407 | Treliça nervurada (espaçador), altura = 120,0 mm, diâmetro dos banzos inferiores e superior = 6,0 mm, diâmetro da diagonal = 4,2 mm | m | 27.84 | 1 | 0 | 5.56 | 0 | 154.79
100475 | Argamassa traço 1:3 (em volume de cimento e areia média úmida) com adição de impermeabilizante, preparo mecânico com betoneira 400 l. Af_08/2019 | m³ | 1.1955 | 1 | 0 | 740.6 | 0 | 885.35
96544 | Armação de bloco utilizando aço ca-50 de 6,3 mm - montagem. Af_01/2024 | kg | 13.4167 | 1 | 0 | 17.56 | 0 | 235.59
88245 | Armador com encargos complementares | h | 1.6261 | 1 | 0 | 26.91 | 0 | 43.75
87878 | Chapisco aplicado em alvenarias e estruturas de concreto internas, com colher de pedreiro. Argamassa traço 1:3 com preparo manual. Af_10/2022 | m² | 30.624 | 1 | 0 | 4.89 | 0 | 149.75
97083 | Compactação mecânica de solo para execução de radier, piso de concreto ou laje sobre solo, com compactador de solos a percussão. Af_09/2021 | m² | 17.11 | 1 | 0 | 3.32 | 0 | 56.8
94964 | Concreto fck = 20mpa, traço 1:2,7:3 (em massa seca de cimento/ areia média/ brita 1) - preparo mecânico com betoneira 400 l. Af_05/2021 | m³ | 4.9629 | 1 | 0 | 493.42 | 0 | 2448.78
93358 | Escavação manual de vala. Af_09/2024 | m³ | 3.422 | 1 | 0 | 85.91 | 0 | 293.98
96536 | Fabricação, montagem e desmontagem de fôrma para viga baldrame, em madeira serrada, e=25 mm, 4 utilizações. Af_01/2024 | m² | 4.536 | 1 | 0 | 62.22 | 0 | 282.22
5928 | Guindauto hidráulico, capacidade máxima de carga 6200 kg, momento máximo de carga 11,7 tm, alcance máximo horizontal 9,70 m, inclusive caminhão toco PBT 16.000 kg, potência de 189 CV - chp diurno. af_06/2014 | chp | 0.1 | 1 | 0 | 274.89 | 0 | 27.48
103670 | LANÇAMENTO COM USO DE BALDES, ADENSAMENTO E ACABAMENTO DE CONCRETO EM ESTRUTURAS. AF_02/2022 | m³ | 4.9629 | 1 | 0 | 294.84 | 0 | 1463.25
100324 | Lastro com material granular (pedra britada n.1 e pedra britada n.2), aplicado em pisos ou lajes sobre solo, espessura de *10 cm*. Af_01/2024 | m³ | 1.711 | 1 | 0 | 174.87 | 0 | 299.2
96620 | Lastro de concreto magro, aplicado em pisos, lajes sobre solo ou radiers. Af_01/2024 | m³ | 1.0773 | 1 | 0 | 721.63 | 0 | 777.41
92518 | Montagem e desmontagem de fôrma de laje maciça, pé-direito simples, em chapa de madeira compensada resinada, 6 utilizações. Af_09/2020 | m² | 11.6844 | 1 | 0 | 49.24 | 0 | 575.33
88309 | Pedreiro com encargos complementares | h | 39.079 | 1 | 0 | 27.11 | 0 | 1059.43
88316 | Servente com encargos complementares | h | 32.7217 | 1 | 0 | 21.72 | 0 | 710.71
[7 empty] | Custo Unitário | 14316.12
[7 empty] | BDI | 20.7
[7 empty] | Preço Unitário | 17279.55
98051 - Chaminé circular para poço de visita para esgoto, em alvenaria com tijolos cerâmicos maciços, diâmetro interno = 0,6 m. Af_12/2020 ( m )
Sistema: SINAPI sem Desoneração - 01/09/2025
Utilizado no(s) item(ns) 03.03.04
Código | Descrição | Unidade | Quantidade | Utilização Operativa | Utilização Improdutiva | Valor Operativo | Valor Improdutivo | Valor Item
7258 | Tijolo ceramico macico comum de *5 x 10 x 20* cm (l x a x c) | un | 269.8914 | 1 | 0 | 0.65 | 0 | 175.42
100475 | Argamassa traço 1:3 (em volume de cimento e areia média úmida) com adição de impermeabilizante, preparo mecânico com betoneira 400 l. Af_08/2019 | m³ | 0.4068 | 1 | 0 | 740.6 | 0 | 301.27
87316 | Argamassa traço 1:4 (em volume de cimento e areia grossa úmida) para chapisco convencional, preparo mecânico com betoneira 400 l. Af_08/2019 | m³ | 0.0211 | 1 | 0 | 501.45 | 0 | 10.58
89998 | Armação de cinta de alvenaria estrutural; diâmetro de 10,0 mm. Af_09/2021 | kg | 1.163 | 1 | 0 | 10.02 | 0 | 11.65
96536 | Fabricação, montagem e desmontagem de fôrma para viga baldrame, em madeira serrada, e=25 mm, 4 utilizações. Af_01/2024 | m² | 0.377 | 1 | 0 | 62.22 | 0 | 23.45
89995 | Grauteamento de cinta superior ou de verga em alvenaria estrutural. Af_09/2021 | m³ | 0.0377 | 1 | 0 | 1022.93 | 0 | 38.56
88309 | Pedreiro com encargos complementares | h | 9.1904 | 1 | 0 | 27.11 | 0 | 249.15
88316 | Servente com encargos complementares | h | 7.2211 | 1 | 0 | 21.72 | 0 | 156.84
[7 empty] | Custo Unitário | 966.92
[7 empty] | BDI | 20.7
[7 empty] | Preço Unitário | 1167.07
98114 - Tampa circular para esgoto e drenagem, em ferro fundido, diâmetro interno = 0,6 m. Af_12/2020 ( un )
Sistema: SINAPI sem Desoneração - 01/09/2025
Utilizado no(s) item(ns) 03.03.05
Código | Descrição | Unidade | Quantidade | Utilização Operativa | Utilização Improdutiva | Valor Operativo | Valor Improdutivo | Valor Item
11301 | Tampao fofo articulado, com base / requadro, classe b125 carga max 12,5 t, redondo, tampa 600 mm (com inscricao em relevo do tipo de rede) | un | 1 | 1 | 0 | 558.09 | 0 | 558.09
94970 | Concreto fck = 20mpa, traço 1:2,7:3 (em massa seca de cimento/ areia média/ brita 1) - preparo mecânico com betoneira 600 l. Af_05/2021 | m³ | 0.0281 | 1 | 0 | 479.31 | 0 | 13.46
88309 | Pedreiro com encargos complementares | h | 1.1484 | 1 | 0 | 27.11 | 0 | 31.13
88316 | Servente com encargos complementares | h | 0.9023 | 1 | 0 | 21.72 | 0 | 19.59
[7 empty] | Custo Unitário | 622.27
[7 empty] | BDI | 20.7
[7 empty] | Preço Unitário | 751.07
IUD30116 - Demolição de boca de lobo BLSC, incluindo carga e bota-fora do entulho e reaterro da cava ( un )
Sistema: AGESUL DEIURB sem Desoneração - 01/09/2025
Utilizado no(s) item(ns) 03.03.06
Código | Descrição | Unidade | Quantidade | Utilização Operativa | Utilização Improdutiva | Valor Operativo | Valor Improdutivo | Valor Item
6079 | Argila, argila vermelha ou argila arenosa (retirada na jazida, sem transporte) | m³ | 2.145 | 1 | 0 | 38.76 | 0 | 83.14
100981 | Carga, manobra e descarga de entulho em caminhão basculante 6 m³ - carga com escavadeira hidráulica (caçamba de 0,80 m³ / 111 hp) e descarga livre (unidade: m3). Af_07/2020 | m³ | 1.5141 | 1 | 0 | 9.36 | 0 | 14.17
97624 | Demolição de alvenaria de tijolo maciço, de forma manual, sem reaproveitamento. Af_09/2023 | m³ | 0.5513 | 1 | 0 | 107.69 | 0 | 59.36
IUC10026 | Demolição de concreto simples (Ref. Sinapi 73616) | m³ | 0.66 | 1 | 0 | 317.6 | 0 | 209.61
93382 | Reaterro manual de valas, com compactador de solos de percussão. Af_08/2023 | m³ | 1.65 | 1 | 0 | 26.05 | 0 | 42.98
97914 | Transporte com caminhão basculante de 6 m³, em via urbana pavimentada, dmt até 30 km (unidade: m3xkm). Af_07/2020 | m³.km | 3.6591 | 1 | 0 | 2.95 | 0 | 10.79
[7 empty] | Custo Unitário | 420.05
[7 empty] | BDI | 20.7
[7 empty] | Preço Unitário | 507
IUD20042 - BLTC - Boca-de-lobo tripla, em concreto simples fck 20 MPa virado em betoneira, com guia chapeu, com lançamento em fundação, incluindo forma, escavação, calçamento ao redor. ( un )
Sistema: AGESUL DEIURB sem Desoneração - 01/09/2025
Utilizado no(s) item(ns) 03.03.07
Código | Descrição | Unidade | Quantidade | Utilização Operativa | Utilização Improdutiva | Valor Operativo | Valor Improdutivo | Valor Item
IUD003 | Grelha em FoFo, articulada, 1,0m x 0,45m -12 ton, fornecimento | un | 3 | 1 | 0 | 858.62 | 0 | 2575.86
94964 | Concreto fck = 20mpa, traço 1:2,7:3 (em massa seca de cimento/ areia média/ brita 1) - preparo mecânico com betoneira 400 l. Af_05/2021 | m³ | 1.793 | 1 | 0 | 493.42 | 0 | 884.7
92801 | Corte e dobra de aço ca-50, diâmetro de 6,3 mm. Af_06/2022 | kg | 7.37 | 1 | 0 | 9.96 | 0 | 73.4
92800 | Corte e dobra de aço ca-60, diâmetro de 5,0 mm. Af_06/2022 | kg | 3.49 | 1 | 0 | 9.85 | 0 | 34.37
IUD20080 | Escavação manual em solo-prof. até 1,50 m | m³ | 2.86 | 1 | 0 | 43.44 | 0 | 124.23
96536 | Fabricação, montagem e desmontagem de fôrma para viga baldrame, em madeira serrada, e=25 mm, 4 utilizações. Af_01/2024 | m² | 8.64 | 1 | 0 | 62.22 | 0 | 537.58
89273 | Guindaste hidráulico autopropelido, com lança telescópica 28,80 m, capacidade máxima 30 T, potência 97 KW, tração 4 x 4 - chi diurno. af_11/2014 | chi | 0.1 | 1 | 0 | 110.37 | 0 | 11.03
103670 | LANÇAMENTO COM USO DE BALDES, ADENSAMENTO E ACABAMENTO DE CONCRETO EM ESTRUTURAS. AF_02/2022 | m³ | 1.793 | 1 | 0 | 294.84 | 0 | 528.64
IUP30002 | Recorte mecânico de pavimento asfáltico ou piso de concreto, com serra de disco diamantado para piso/asfalto | m | 5.71 | 1 | 0 | 3.12 | 0 | 17.81
IUD20075 | Regularização manual e compactação mecânica de terreno | m² | 3.98 | 1 | 0 | 7.19 | 0 | 28.61
[7 empty] | Custo Unitário | 4816.23
[7 empty] | BDI | 20.7
[7 empty] | Preço Unitário | 5813.18
IUD30076 - Boca BSTC D = 0,60 m - esconsidade 0° - alas esconsas. Ref. Cód. Sicro 0804376. ( un )
Sistema: AGESUL DEIURB sem Desoneração - 01/09/2025
Utilizado no(s) item(ns) 03.03.08
Código | Descrição | Unidade | Quantidade | Utilização Operativa | Utilização Improdutiva | Valor Operativo | Valor Improdutivo | Valor Item
94964 | Concreto fck = 20mpa, traço 1:2,7:3 (em massa seca de cimento/ areia média/ brita 1) - preparo mecânico com betoneira 400 l. Af_05/2021 | m³ | 1.153 | 1 | 0 | 493.42 | 0 | 568.91
103670 | LANÇAMENTO COM USO DE BALDES, ADENSAMENTO E ACABAMENTO DE CONCRETO EM ESTRUTURAS. AF_02/2022 | m³ | 1.153 | 1 | 0 | 294.84 | 0 | 339.95
92413 | Montagem e desmontagem de fôrma de pilares retangulares e estruturas similares, pé-direito simples, em madeira serrada, 4 utilizações. Af_09/2020 | m² | 7.45 | 1 | 0 | 95.57 | 0 | 711.99
[7 empty] | Custo Unitário | 1620.85
[7 empty] | BDI | 20.7
[7 empty] | Preço Unitário | 1956.36
IUD30512 - Boca de BSTC D = 1,50 m - esconsidade 0° - areia e brita comerciais - alas esconsas Ref. SICRO 0804409 ( un )
Sistema: AGESUL DEIURB sem Desoneração - 01/09/2025
Utilizado no(s) item(ns) 03.03.09
Código | Descrição | Unidade | Quantidade | Utilização Operativa | Utilização Improdutiva | Valor Operativo | Valor Improdutivo | Valor Item
94964 | Concreto fck = 20mpa, traço 1:2,7:3 (em massa seca de cimento/ areia média/ brita 1) - preparo mecânico com betoneira 400 l. Af_05/2021 | m³ | 10.81 | 1 | 0 | 493.42 | 0 | 5333.87
96536 | Fabricação, montagem e desmontagem de fôrma para viga baldrame, em madeira serrada, e=25 mm, 4 utilizações. Af_01/2024 | m² | 32.54 | 1 | 0 | 62.22 | 0 | 2024.63
103670 | LANÇAMENTO COM USO DE BALDES, ADENSAMENTO E ACABAMENTO DE CONCRETO EM ESTRUTURAS. AF_02/2022 | m³ | 10.81 | 1 | 0 | 294.84 | 0 | 3187.22
[7 empty] | Custo Unitário | 10545.72
[7 empty] | BDI | 20.7
[7 empty] | Preço Unitário | 12728.68
IUD30981 - Descida d'água de aterros tipo rápido - DAR 60-30 - areia e brita comerciais (REF SICRO 2009939) ( m )
Sistema: AGESUL DEIURB sem Desoneração - 01/09/2025
Utilizado no(s) item(ns) 03.03.10
Código | Descrição | Unidade | Quantidade | Utilização Operativa | Utilização Improdutiva | Valor Operativo | Valor Improdutivo | Valor Item
IUC20173 | Adensamento de concreto por vibrador de imersão Ref SICRO 1100657 | m³ | 1.1901 | 1 | 0 | 2.57 | 0 | 3.05
92916 | Armação de estruturas diversas de concreto armado, exceto vigas, pilares, lajes e fundações, utilizando aço ca-50 de 6,3 mm - montagem. Af_06/2022 | kg | 11.5628 | 1 | 0 | 15.01 | 0 | 173.55
IUD20057 | Compactação mecânica de valas, sem controle de gc (compactador tipo sapo até 35 kg) | m³ | 0.84 | 1 | 0 | 32.1 | 0 | 26.96
94964 | Concreto fck = 20mpa, traço 1:2,7:3 (em massa seca de cimento/ areia média/ brita 1) - preparo mecânico com betoneira 400 l. Af_05/2021 | m³ | 0.1901 | 1 | 0 | 493.42 | 0 | 93.79
93358 | Escavação manual de vala. Af_09/2024 | m³ | 0.2019 | 1 | 0 | 85.91 | 0 | 17.34
103670 | LANÇAMENTO COM USO DE BALDES, ADENSAMENTO E ACABAMENTO DE CONCRETO EM ESTRUTURAS. AF_02/2022 | m³ | 0.1901 | 1 | 0 | 294.84 | 0 | 56.04
92413 | Montagem e desmontagem de fôrma de pilares retangulares e estruturas similares, pé-direito simples, em madeira serrada, 4 utilizações. Af_09/2020 | m² | 1.44 | 1 | 0 | 95.57 | 0 | 137.62
[7 empty] | Custo Unitário | 508.35
[7 empty] | BDI | 20.7
[7 empty] | Preço Unitário | 613.57
IUD30751 - Descida d'água de aterros em degraus - DAD 12 ( m )
Sistema: AGESUL DEIURB sem Desoneração - 01/09/2025
Utilizado no(s) item(ns) 03.03.11
Código | Descrição | Unidade | Quantidade | Utilização Operativa | Utilização Improdutiva | Valor Operativo | Valor Improdutivo | Valor Item
103797 | Armação de descida dágua utilizando aço ca-60 de 5 mm - montagem. Af_08/2022 | kg | 24.78 | 1 | 0 | 15.89 | 0 | 393.75
100981 | Carga, manobra e descarga de entulho em caminhão basculante 6 m³ - carga com escavadeira hidráulica (caçamba de 0,80 m³ / 111 hp) e descarga livre (unidade: m3). Af_07/2020 | m³ | 4.524 | 1 | 0 | 9.36 | 0 | 42.34
94964 | Concreto fck = 20mpa, traço 1:2,7:3 (em massa seca de cimento/ areia média/ brita 1) - preparo mecânico com betoneira 400 l. Af_05/2021 | m³ | 1.74 | 1 | 0 | 493.42 | 0 | 858.55
93358 | Escavação manual de vala. Af_09/2024 | m³ | 3.48 | 1 | 0 | 85.91 | 0 | 298.96
103670 | LANÇAMENTO COM USO DE BALDES, ADENSAMENTO E ACABAMENTO DE CONCRETO EM ESTRUTURAS. AF_02/2022 | m³ | 1.74 | 1 | 0 | 294.84 | 0 | 513.02
92419 | Montagem e desmontagem de fôrma de pilares retangulares e estruturas similares, pé-direito simples, em chapa de madeira compensada resinada, 4 utilizações. Af_09/2020 | m² | 1.71 | 1 | 0 | 93.64 | 0 | 160.12
IUD20075 | Regularização manual e compactação mecânica de terreno | m² | 1.99 | 1 | 0 | 7.19 | 0 | 14.3
[7 empty] | Custo Unitário | 2281.04
[7 empty] | BDI | 20.7
[7 empty] | Preço Unitário | 2753.21
IUD30754 - Descida d'água de aterros em degraus - DAD 18 (REF SICRO 2003439 DB 10/2023) ( m )
Sistema: AGESUL DEIURB sem Desoneração - 01/09/2025
Utilizado no(s) item(ns) 03.03.12
Código | Descrição | Unidade | Quantidade | Utilização Operativa | Utilização Improdutiva | Valor Operativo | Valor Improdutivo | Valor Item
MIUC00437 | Cimento asfáltico de petróleo a granel (CAP) 50/70 (coletado caixa na ANP acrescido de ICMS | t | 0.00609 | 1 | 0 | 5947.15 | 0 | 36.21
IUD20057 | Compactação mecânica de valas, sem controle de gc (compactador tipo sapo até 35 kg) | m³ | 3.15 | 1 | 0 | 32.1 | 0 | 101.11
[7 empty] | Custo Unitário | 137.32
[7 empty] | BDI | 20.7
[7 empty] | Preço Unitário | 165.74
IUD40010 - Valeta de proteção de aterros com revestimento vegetal - VPA 01 - escavação mecânica (REF SICRO 2003310 DB 07/2022) ( m )
Sistema: AGESUL DEIURB sem Desoneração - 01/09/2025
Utilizado no(s) item(ns) 03.03.13
Código | Descrição | Unidade | Quantidade | Utilização Operativa | Utilização Improdutiva | Valor Operativo | Valor Improdutivo | Valor Item
IUD20057 | Compactação mecânica de valas, sem controle de gc (compactador tipo sapo até 35 kg) | m³ | 0.2773 | 1 | 0 | 32.1 | 0 | 8.9
IUC20165 | Enleivamento Ref SICRO 4413996 | m² | 3.5 | 1 | 0 | 16.08 | 0 | 56.28
90100 | Escavação mecanizada de vala com prof. Até 1,5 m (média montante e jusante/uma composição por trecho), retroescav. (0,26 m3), larg. De 0,8 m a 1,5 m, em solo de 1a categoria, em locais com alto nível de interferência. Af_09/2024 | m³ | 0.39 | 1 | 0 | 12.96 | 0 | 5.05
[7 empty] | Custo Unitário | 70.23
[7 empty] | BDI | 20.7
[7 empty] | Preço Unitário | 84.76
IUD30641 - Valeta de proteção de aterros com revestimento vegetal - VPA 02 - escavação mecânica REF SICRO 2003311 ( m )
Sistema: AGESUL DEIURB sem Desoneração - 01/09/2025
Utilizado no(s) item(ns) 03.03.14
Código | Descrição | Unidade | Quantidade | Utilização Operativa | Utilização Improdutiva | Valor Operativo | Valor Improdutivo | Valor Item
IUC20165 | Enleivamento Ref SICRO 4413996 | m² | 2.9 | 1 | 0 | 16.08 | 0 | 46.63
90099 | Escavação mecanizada de vala com prof. Até 1,5 m (média montante e jusante/uma composição por trecho), retroescav. (0,26 m3), larg. Menor que 0,8 m, em solo de 1a categoria, em locais com alto nível de interferência. Af_09/2024 | m³ | 0.27 | 1 | 0 | 15.12 | 0 | 4.08
93382 | Reaterro manual de valas, com compactador de solos de percussão. Af_08/2023 | m³ | 0.2173 | 1 | 0 | 26.05 | 0 | 5.66
[7 empty] | Custo Unitário | 56.37
[7 empty] | BDI | 20.7
[7 empty] | Preço Unitário | 68.03
IUD30070 - Caixa coletora de sarjeta - CCS 01 - com grelha de concreto. Ref. Cód. Sicro 2003477. ( un )
Sistema: AGESUL DEIURB sem Desoneração - 01/09/2025
Utilizado no(s) item(ns) 03.03.15
Código | Descrição | Unidade | Quantidade | Utilização Operativa | Utilização Improdutiva | Valor Operativo | Valor Improdutivo | Valor Item
92917 | Armação de estruturas diversas de concreto armado, exceto vigas, pilares, lajes e fundações, utilizando aço ca-50 de 8,0 mm - montagem. Af_06/2022 | kg | 8.36 | 1 | 0 | 13.62 | 0 | 113.86
92915 | Armação de estruturas diversas de concreto armado, exceto vigas, pilares, lajes e fundações, utilizando aço ca-60 de 5,0 mm - montagem. Af_06/2022 | kg | 3.72 | 1 | 0 | 16.5 | 0 | 61.38
IUD20057 | Compactação mecânica de valas, sem controle de gc (compactador tipo sapo até 35 kg) | m³ | 5 | 1 | 0 | 32.1 | 0 | 160.5
94964 | Concreto fck = 20mpa, traço 1:2,7:3 (em massa seca de cimento/ areia média/ brita 1) - preparo mecânico com betoneira 400 l. Af_05/2021 | m³ | 2.2 | 1 | 0 | 493.42 | 0 | 1085.52
94965 | Concreto fck = 25mpa, traço 1:2,3:2,7 (em massa seca de cimento/ areia média/ brita 1) - preparo mecânico com betoneira 400 l. Af_05/2021 | m³ | 0.092 | 1 | 0 | 515.88 | 0 | 47.46
93358 | Escavação manual de vala. Af_09/2024 | m³ | 15 | 1 | 0 | 85.91 | 0 | 1288.65
103670 | LANÇAMENTO COM USO DE BALDES, ADENSAMENTO E ACABAMENTO DE CONCRETO EM ESTRUTURAS. AF_02/2022 | m³ | 2.29 | 1 | 0 | 294.84 | 0 | 675.18
92419 | Montagem e desmontagem de fôrma de pilares retangulares e estruturas similares, pé-direito simples, em chapa de madeira compensada resinada, 4 utilizações. Af_09/2020 | m² | 21.68 | 1 | 0 | 93.64 | 0 | 2030.11
[7 empty] | Custo Unitário | 5462.66
[7 empty] | BDI | 20.7
[7 empty] | Preço Unitário | 6593.43
IUD30071 - Entrada para descida d'água - EDA 01. Ref. Cód Sicro 2003385. ( un )
Sistema: AGESUL DEIURB sem Desoneração - 01/09/2025
Utilizado no(s) item(ns) 03.03.16
Código | Descrição | Unidade | Quantidade | Utilização Operativa | Utilização Improdutiva | Valor Operativo | Valor Improdutivo | Valor Item
94964 | Concreto fck = 20mpa, traço 1:2,7:3 (em massa seca de cimento/ areia média/ brita 1) - preparo mecânico com betoneira 400 l. Af_05/2021 | m³ | 0.11 | 1 | 0 | 493.42 | 0 | 54.27
96533 | Fabricação, montagem e desmontagem de fôrma para viga baldrame, em madeira serrada, e=25 mm, 2 utilizações. Af_01/2024 | m² | 0.1 | 1 | 0 | 85 | 0 | 8.5
103670 | LANÇAMENTO COM USO DE BALDES, ADENSAMENTO E ACABAMENTO DE CONCRETO EM ESTRUTURAS. AF_02/2022 | m³ | 0.11 | 1 | 0 | 294.84 | 0 | 32.43
[7 empty] | Custo Unitário | 95.2
[7 empty] | BDI | 20.7
[7 empty] | Preço Unitário | 114.9
IUD30085 - Dissipador de energia - DEB 01. Ref. Cód. Sicro 2003449. ( un )
Sistema: AGESUL DEIURB sem Desoneração - 01/09/2025
Utilizado no(s) item(ns) 03.03.17
Código | Descrição | Unidade | Quantidade | Utilização Operativa | Utilização Improdutiva | Valor Operativo | Valor Improdutivo | Valor Item
IUD20086 | Concreto ciclopico fck=15mpa 30% pedra de mao inclusive lancamento | m³ | 0.21 | 1 | 0 | 571.59 | 0 | 120.03
94963 | Concreto fck = 15mpa, traço 1:3,4:3,5 (em massa seca de cimento/ areia média/ brita 1) - preparo mecânico com betoneira 400 l. Af_05/2021 | m³ | 0.42 | 1 | 0 | 446.84 | 0 | 187.67
93358 | Escavação manual de vala. Af_09/2024 | m³ | 0.67 | 1 | 0 | 85.91 | 0 | 57.55
92269 | Fabricação de fôrma para pilares e estruturas similares, em madeira serrada, e=25 mm. Af_09/2020 | m² | 2.71 | 1 | 0 | 115.46 | 0 | 312.89
88316 | Servente com encargos complementares | h | 0.28 | 1 | 0 | 21.72 | 0 | 6.08
[7 empty] | Custo Unitário | 684.22
[7 empty] | BDI | 20.7
[7 empty] | Preço Unitário | 825.85
IUD30412 - Dissipador de energia - DEB 07, Ref. Cód. Sicro 2003461 - areia, brita e pedra de mão comerciais ( un )
Sistema: AGESUL DEIURB sem Desoneração - 01/09/2025
Utilizado no(s) item(ns) 03.03.18
Código | Descrição | Unidade | Quantidade | Utilização Operativa | Utilização Improdutiva | Valor Operativo | Valor Improdutivo | Valor Item
4730 | Pedra de mão ou pedra rachão para arrimo/fundação (posto pedreira/fornecedor, sem frete) | m³ | 4.38 | 1 | 0 | 92.94 | 0 | 407.07
100990 | Carga, manobra e descarga de solos e materiais granulares em caminhão basculante 10 m³ - carga com pá carregadeira (caçamba de 1,7 a 2,8 m³ / 128 hp) e descarga livre (unidade: t). Af_07/2020 | t | 6.57 | 1 | 0 | 5.62 | 0 | 36.92
94964 | Concreto fck = 20mpa, traço 1:2,7:3 (em massa seca de cimento/ areia média/ brita 1) - preparo mecânico com betoneira 400 l. Af_05/2021 | m³ | 5.12 | 1 | 0 | 493.42 | 0 | 2526.31
93358 | Escavação manual de vala. Af_09/2024 | m³ | 17.87 | 1 | 0 | 85.91 | 0 | 1535.21
96536 | Fabricação, montagem e desmontagem de fôrma para viga baldrame, em madeira serrada, e=25 mm, 4 utilizações. Af_01/2024 | m² | 16.37 | 1 | 0 | 62.22 | 0 | 1018.54
103670 | LANÇAMENTO COM USO DE BALDES, ADENSAMENTO E ACABAMENTO DE CONCRETO EM ESTRUTURAS. AF_02/2022 | m³ | 5.12 | 1 | 0 | 294.84 | 0 | 1509.58
88316 | Servente com encargos complementares | h | 5.8464 | 1 | 0 | 21.72 | 0 | 126.98
95878 | Transporte com caminhão basculante de 10 m³, em via urbana pavimentada, dmt até 30 km (unidade: txkm). Af_07/2020 | txkm | 197.1 | 1 | 0 | 1.67 | 0 | 329.15
[7 empty] | Custo Unitário | 7489.76
[7 empty] | BDI | 20.7
[7 empty] | Preço Unitário | 9040.14
IUD30415 - Dissipador de energia - DEB 10 Ref. Cód. Sicro 2003467 - areia, brita e pedra de mão comerciais ( un )
Sistema: AGESUL DEIURB sem Desoneração - 01/09/2025
Utilizado no(s) item(ns) 03.03.19
Código | Descrição | Unidade | Quantidade | Utilização Operativa | Utilização Improdutiva | Valor Operativo | Valor Improdutivo | Valor Item
4730 | Pedra de mão ou pedra rachão para arrimo/fundação (posto pedreira/fornecedor, sem frete) | m³ | 6.05 | 1 | 0 | 92.94 | 0 | 562.28
100990 | Carga, manobra e descarga de solos e materiais granulares em caminhão basculante 10 m³ - carga com pá carregadeira (caçamba de 1,7 a 2,8 m³ / 128 hp) e descarga livre (unidade: t). Af_07/2020 | t | 9.075 | 1 | 0 | 5.62 | 0 | 51
94964 | Concreto fck = 20mpa, traço 1:2,7:3 (em massa seca de cimento/ areia média/ brita 1) - preparo mecânico com betoneira 400 l. Af_05/2021 | m³ | 6.88 | 1 | 0 | 493.42 | 0 | 3394.72
93358 | Escavação manual de vala. Af_09/2024 | m³ | 24.46 | 1 | 0 | 85.91 | 0 | 2101.35
96536 | Fabricação, montagem e desmontagem de fôrma para viga baldrame, em madeira serrada, e=25 mm, 4 utilizações. Af_01/2024 | m² | 18.45 | 1 | 0 | 62.22 | 0 | 1147.95
103670 | LANÇAMENTO COM USO DE BALDES, ADENSAMENTO E ACABAMENTO DE CONCRETO EM ESTRUTURAS. AF_02/2022 | m³ | 6.88 | 1 | 0 | 294.84 | 0 | 2028.49
88316 | Servente com encargos complementares | h | 8.064 | 1 | 0 | 21.72 | 0 | 175.15
95878 | Transporte com caminhão basculante de 10 m³, em via urbana pavimentada, dmt até 30 km (unidade: txkm). Af_07/2020 | txkm | 272.25 | 1 | 0 | 1.67 | 0 | 454.65
[7 empty] | Custo Unitário | 9915.59
[7 empty] | BDI | 20.7
[7 empty] | Preço Unitário | 11968.11
IUD20036 - Dissipador de energia de impacto em concreto armado Tipo-01 vazão até 2m3/s ( un )
Sistema: AGESUL DEIURB sem Desoneração - 01/09/2025
Utilizado no(s) item(ns) 03.03.20
Código | Descrição | Unidade | Quantidade | Utilização Operativa | Utilização Improdutiva | Valor Operativo | Valor Improdutivo | Valor Item
92916 | Armação de estruturas diversas de concreto armado, exceto vigas, pilares, lajes e fundações, utilizando aço ca-50 de 6,3 mm - montagem. Af_06/2022 | kg | 34.36 | 1 | 0 | 15.01 | 0 | 515.74
97083 | Compactação mecânica de solo para execução de radier, piso de concreto ou laje sobre solo, com compactador de solos a percussão. Af_09/2021 | m² | 16.24 | 1 | 0 | 3.32 | 0 | 53.91
94963 | Concreto fck = 15mpa, traço 1:3,4:3,5 (em massa seca de cimento/ areia média/ brita 1) - preparo mecânico com betoneira 400 l. Af_05/2021 | m³ | 0.9 | 1 | 0 | 446.84 | 0 | 402.15
94964 | Concreto fck = 20mpa, traço 1:2,7:3 (em massa seca de cimento/ areia média/ brita 1) - preparo mecânico com betoneira 400 l. Af_05/2021 | m³ | 8.24 | 1 | 0 | 493.42 | 0 | 4065.78
94962 | Concreto magro para lastro, traço 1:4,5:4,5 (em massa seca de cimento/ areia média/ brita 1) - preparo mecânico com betoneira 400 l. Af_05/2021 | m³ | 0.48 | 1 | 0 | 398.05 | 0 | 191.06
90107 | Escavação mecanizada de vala com profundidade maior que 1,5 m até 3,0 m (média montante e jusante/uma composição por trecho), retroescav. (0,26 m3), largura menor que 0,8 m, em solo de 1a categoria, locais com baixo nível de interferência. Af_09/2024 | m³ | 5.68 | 1 | 0 | 8.07 | 0 | 45.83
101792 | Escoramento de fôrmas de laje em madeira não aparelhada, pé-direito simples, incluso travamento, 4 utilizações. Af_09/2020 | m³ | 3 | 1 | 0 | 15.81 | 0 | 47.43
96533 | Fabricação, montagem e desmontagem de fôrma para viga baldrame, em madeira serrada, e=25 mm, 2 utilizações. Af_01/2024 | m² | 34.3 | 1 | 0 | 85 | 0 | 2915.5
103670 | LANÇAMENTO COM USO DE BALDES, ADENSAMENTO E ACABAMENTO DE CONCRETO EM ESTRUTURAS. AF_02/2022 | m³ | 9.14 | 1 | 0 | 294.84 | 0 | 2694.83
93382 | Reaterro manual de valas, com compactador de solos de percussão. Af_08/2023 | m³ | 2.26 | 1 | 0 | 26.05 | 0 | 58.87
[7 empty] | Custo Unitário | 10991.1
[7 empty] | BDI | 20.7
[7 empty] | Preço Unitário | 13266.25
101266 - Escavação vertical para infraestrutura, com carga, descarga e transporte de solo de 1ª categoria, com escavadeira hidráulica (caçamba: 0,8 m³ / 111hp), frota de 3 caminhões basculantes de 10 m³, dmt até 1 km e velocidade média14 km/h. Af_05/2020 ( m³ )
Sistema: SINAPI sem Desoneração - 01/09/2025
Utilizado no(s) item(ns) 04.01.01 / 05.01.01
Código | Descrição | Unidade | Quantidade | Utilização Operativa | Utilização Improdutiva | Valor Operativo | Valor Improdutivo | Valor Item
91387 | Caminhão basculante 10 m3, trucado cabine simples, peso bruto total 23.000 kg, carga útil máxima 15.935 kg, distância entre eixos 4,80 m, potência 230 cv inclusive caçamba metálica - chi diurno. Af_06/2014 | chi | 0.0111 | 1 | 0 | 71.85 | 0 | 0.79
91386 | Caminhão basculante 10 m3, trucado cabine simples, peso bruto total 23.000 kg, carga útil máxima 15.935 kg, distância entre eixos 4,80 m, potência 230 cv inclusive caçamba metálica - chp diurno. Af_06/2014 | chp | 0.0292 | 1 | 0 | 267.93 | 0 | 7.82
5632 | Escavadeira hidráulica sobre esteiras, caçamba 0,80 m3, peso operacional 17 t, potencia bruta 111 hp - chi diurno. Af_06/2014 | chi | 0.0027 | 1 | 0 | 90.5 | 0 | 0.24
5631 | Escavadeira hidráulica sobre esteiras, caçamba 0,80 m3, peso operacional 17 t, potencia bruta 111 hp - chp diurno. Af_06/2014 | chp | 0.0107 | 1 | 0 | 213.54 | 0 | 2.28
88316 | Servente com encargos complementares | h | 0.0134 | 1 | 0 | 21.72 | 0 | 0.29
[7 empty] | Custo Unitário | 11.42
[7 empty] | BDI | 20.7
[7 empty] | Preço Unitário | 13.78
101116 - Escavação horizontal em solo de 1a categoria com trator de esteiras (170hp/lâmina: 5,20m3). Af_07/2020 ( m³ )
Sistema: SINAPI sem Desoneração - 01/09/2025
Utilizado no(s) item(ns) 04.01.02 / 05.01.03
Código | Descrição | Unidade | Quantidade | Utilização Operativa | Utilização Improdutiva | Valor Operativo | Valor Improdutivo | Valor Item
88316 | Servente com encargos complementares | h | 0.0131 | 1 | 0 | 21.72 | 0 | 0.28
5849 | Trator de esteiras, potência 170 hp, peso operacional 19 t, caçamba 5,2 m3 - chi diurno. Af_06/2014 | chi | 0.0082 | 1 | 0 | 91.1 | 0 | 0.74
5847 | Trator de esteiras, potência 170 hp, peso operacional 19 t, caçamba 5,2 m3 - chp diurno. Af_06/2014 | chp | 0.0048 | 1 | 0 | 275.55 | 0 | 1.32
[7 empty] | Custo Unitário | 2.34
[7 empty] | BDI | 20.7
[7 empty] | Preço Unitário | 2.82
IUP30133 - Compactação de aterros a 100% do Proctor intermediário. Ref SICRO 5503041 ( m³ )
Sistema: AGESUL DEIURB sem Desoneração - 01/09/2025
Utilizado no(s) item(ns) 04.01.05 / 05.01.06
Código | Descrição | Unidade | Quantidade | Utilização Operativa | Utilização Improdutiva | Valor Operativo | Valor Improdutivo | Valor Item
5903 | Caminhão pipa 10.000 L trucado, peso bruto total 23.000 kg, carga útil máxima 15.935 kg, distância entre eixos 4,8 m, potência 230 CV, inclusive tanque de aço para transporte de água - chi diurno. af_06/2014 | chi | 0.007673 | 1 | 0 | 70.99 | 0 | 0.54
5901 | Caminhão pipa 10.000 L trucado, peso bruto total 23.000 kg, carga útil máxima 15.935 kg, distância entre eixos 4,8 m, potência 230 CV, inclusive tanque de aço para transporte de água - chp diurno. af_06/2014 | chp | 0.005332 | 1 | 0 | 317.14 | 0 | 1.69
5690 | Grade de disco controle remoto rebocável, com 24 discos 24" x 6 mm com pneus para transporte - chi diurno. Af_06/2014 | chi | 0.009884 | 1 | 0 | 4.09 | 0 | 0.04
5689 | Grade de disco controle remoto rebocável, com 24 discos 24 x 6 mm com pneus para transporte - chp diurno. af_06/2014 | chp | 0.003121 | 1 | 0 | 6.32 | 0 | 0.01
5934 | Motoniveladora potência básica líquida (primeira marcha) 125 HP, peso bruto 13032 kg, largura da lâmina de 3,7 m - chi diurno. af_06/2014 | chi | 0.011315 | 1 | 0 | 106.98 | 0 | 1.21
5932 | Motoniveladora potência básica líquida (primeira marcha) 125 HP, peso bruto 13032 kg, largura da lâmina de 3,7 m - chp diurno. af_06/2014 | chp | 0.001691 | 1 | 0 | 271.22 | 0 | 0.45
7049 | Rolo compactador pé de carneiro vibratório, potencia 125 HP, peso operacional sem/com lastro 11,95 / 13,30 T, impacto dinâmico 38,5 / 22,5 T, largura de trabalho 2,15 m - chp diurno. af_06/2014 | chp | 0.013006 | 1 | 0 | 228.32 | 0 | 2.96
88316 | Servente com encargos complementares | h | 0.013006 | 1 | 0 | 21.72 | 0 | 0.28
5845 | Trator de pneus, potência 122 CV, tração 4x4, peso com lastro de 4.510 kg - chi diurno. af_06/2014 | chi | 0.009884 | 1 | 0 | 52.82 | 0 | 0.52
5843 | Trator de pneus, potência 122 CV, tração 4x4, peso com lastro de 4.510 kg - chp diurno. af_06/2014 | chp | 0.003121 | 1 | 0 | 170.98 | 0 | 0.53
[7 empty] | Custo Unitário | 8.23
[7 empty] | BDI | 20.7
[7 empty] | Preço Unitário | 9.93
105624 - Construção de base e sub-base para pavimentação de solo (predominantemente arenoso) com cimento - 6%, mistura em pista, com espessura de 10 cm - exclusive escavação, carga e transporte e solo. Af_09/2024 ( m³ )
Sistema: SINAPI sem Desoneração - 01/09/2025
Utilizado no(s) item(ns) 04.01.06 / 05.01.07
Código | Descrição | Unidade | Quantidade | Utilização Operativa | Utilização Improdutiva | Valor Operativo | Valor Improdutivo | Valor Item
1379 | Cimento Portland composto CP II-32 | kg | 136.6637 | 1 | 0 | 0.84 | 0 | 114.79
5903 | Caminhão pipa 10.000 L trucado, peso bruto total 23.000 kg, carga útil máxima 15.935 kg, distância entre eixos 4,8 m, potência 230 CV, inclusive tanque de aço para transporte de água - chi diurno. af_06/2014 | chi | 0.027513 | 1 | 0 | 70.99 | 0 | 1.95
5901 | Caminhão pipa 10.000 L trucado, peso bruto total 23.000 kg, carga útil máxima 15.935 kg, distância entre eixos 4,8 m, potência 230 CV, inclusive tanque de aço para transporte de água - chp diurno. af_06/2014 | chp | 0.0038153 | 1 | 0 | 317.14 | 0 | 1.2
5923 | Grade de disco rebocável com 20 discos 24" x 6 mm com pneus para transporte - chi diurno. af_06/2014 | chi | 0.0255 | 1 | 0 | 3.21 | 0 | 0.08
5921 | Grade de disco rebocável com 20 discos 24" x 6 mm com pneus para transporte - chp diurno. af_06/2014 | chp | 0.0058275 | 1 | 0 | 4.96 | 0 | 0.02
5934 | Motoniveladora potência básica líquida (primeira marcha) 125 HP, peso bruto 13032 kg, largura da lâmina de 3,7 m - chi diurno. af_06/2014 | chi | 0.024732 | 1 | 0 | 106.98 | 0 | 2.64
5932 | Motoniveladora potência básica líquida (primeira marcha) 125 HP, peso bruto 13032 kg, largura da lâmina de 3,7 m - chp diurno. af_06/2014 | chp | 0.006596 | 1 | 0 | 271.22 | 0 | 1.78
96464 | Rolo compactador de pneus, estático, pressão variável, potencia 110 HP, peso sem/com lastro 10,8/27 T, largura de rolagem 2,30 m - chi diurno. af_06/2017 | chi | 0.024568 | 1 | 0 | 93.76 | 0 | 2.3
96463 | Rolo compactador de pneus, estático, pressão variável, potencia 110 HP, peso sem/com lastro 10,8/27 T, largura de rolagem 2,30 m - chp diurno. af_06/2017 | chp | 0.0067598 | 1 | 0 | 224.65 | 0 | 1.51
5685 | Rolo compactador vibratório de um cilindro aço liso, potência 80 HP, peso operacional máximo 8,1 T, impacto dinâmico 16,15 / 9,5 T, largura de trabalho 1,68 m - chi diurno. af_06/2014 | chi | 0.022166 | 1 | 0 | 66.97 | 0 | 1.48
5684 | Rolo compactador vibratório de um cilindro aço liso, potência 80 HP, peso operacional máximo 8,1 T, impacto dinâmico 16,15 / 9,5 T, largura de trabalho 1,68 m - chp diurno. af_06/2014 | chp | 0.0091617 | 1 | 0 | 164.66 | 0 | 1.5
88316 | Servente com encargos complementares | h | 0.12531 | 1 | 0 | 21.72 | 0 | 2.72
89036 | Trator de pneus, potência 85 CV, tração 4x4, peso com lastro de 4.675 kg - chi diurno. af_06/2014 | chi | 0.0255 | 1 | 0 | 46.37 | 0 | 1.18
89035 | Trator de pneus, potência 85 CV, tração 4x4, peso com lastro de 4.675 kg - chp diurno. af_06/2014 | chp | 0.0058275 | 1 | 0 | 129.44 | 0 | 0.75
[7 empty] | Custo Unitário | 133.9
[7 empty] | BDI | 20.7
[7 empty] | Preço Unitário | 161.61
IUD30251 - Enrocamento ou lastro de pedra de mão ou rachão espalhada e compactada mecanicamente - pedra de mão comercial - fornecimento e assentamento, exclusive transporte. Ref SICRO 1505877 ( m³ )
Sistema: AGESUL DEIURB sem Desoneração - 01/09/2025
Utilizado no(s) item(ns) 04.01.07 / 04.02.04 / 05.02.05 / 06.07
Código | Descrição | Unidade | Quantidade | Utilização Operativa | Utilização Improdutiva | Valor Operativo | Valor Improdutivo | Valor Item
4730 | Pedra de mão ou pedra rachão para arrimo/fundação (posto pedreira/fornecedor, sem frete) | m³ | 1.2 | 1 | 0 | 92.94 | 0 | 111.52
5685 | Rolo compactador vibratório de um cilindro aço liso, potência 80 HP, peso operacional máximo 8,1 T, impacto dinâmico 16,15 / 9,5 T, largura de trabalho 1,68 m - chi diurno. af_06/2014 | chi | 0.012971 | 1 | 0 | 66.97 | 0 | 0.86
5684 | Rolo compactador vibratório de um cilindro aço liso, potência 80 HP, peso operacional máximo 8,1 T, impacto dinâmico 16,15 / 9,5 T, largura de trabalho 1,68 m - chp diurno. af_06/2014 | chp | 0.006985 | 1 | 0 | 164.66 | 0 | 1.15
88316 | Servente com encargos complementares | h | 0.019956 | 1 | 0 | 21.72 | 0 | 0.43
5855 | Trator de esteiras, potência 347 hp, peso operacional 38,5 t, com lâmina 8,70 m3 - chp diurno. Af_06/2014 | chp | 0.019956 | 1 | 0 | 707.68 | 0 | 14.12
[7 empty] | Custo Unitário | 128.08
[7 empty] | BDI | 20.7
[7 empty] | Preço Unitário | 154.59
IUD30253 - Gabião caixa 2 x 1 x 1 m - Zn/Al + PVC - D = 2,4 mm - pedra de mão comercial - fornecimento e assentamento (Ref SICRO 3205866) ( m³ )
Sistema: AGESUL DEIURB sem Desoneração - 01/09/2025
Utilizado no(s) item(ns) 04.02.01 / 06.19
Código | Descrição | Unidade | Quantidade | Utilização Operativa | Utilização Improdutiva | Valor Operativo | Valor Improdutivo | Valor Item
MIUD00201 | Gabião tipo caixa em liga de zinco e alumínio revestido com polímero de malha hexagonal - C = 2,00 m, L = 1,00 m e H = 1,00 m (SICRO M0233) | un | 0.5 | 1 | 0 | 930.59 | 0 | 465.29
4730 | Pedra de mão ou pedra rachão para arrimo/fundação (posto pedreira/fornecedor, sem frete) | m³ | 1.15 | 1 | 0 | 92.94 | 0 | 106.88
88309 | Pedreiro com encargos complementares | h | 0.8889 | 1 | 0 | 27.11 | 0 | 24.09
5875 | Retroescavadeira sobre rodas com carregadeira, tração 4x4, potência líq. 72 hp, caçamba carreg. Cap. Mín. 0,79 m3, caçamba retro cap. 0,18 m3, peso operacional mín. 7.140 kg, profundidade escavação máx. 4,50 m - chp diurno. Af_06/2014 | chp | 0.2222 | 1 | 0 | 136.11 | 0 | 30.24
88316 | Servente com encargos complementares | h | 1.7778 | 1 | 0 | 21.72 | 0 | 38.61
[7 empty] | Custo Unitário | 665.11
[7 empty] | BDI | 20.7
[7 empty] | Preço Unitário | 802.78
IUC10225 - Estaca trilho TR 68 - com emenda - fornecimento e cravação. Ref Sinapi 100890 ( m )
Sistema: AGESUL DEIURB sem Desoneração - 01/09/2025
Utilizado no(s) item(ns) 04.02.07 / 06.08
Código | Descrição | Unidade | Quantidade | Utilização Operativa | Utilização Improdutiva | Valor Operativo | Valor Improdutivo | Valor Item
10997 | Eletrodo revestido AWS - E7018, diâmetro igual a 4,00 mm | kg | 0.0816 | 1 | 0 | 31.33 | 0 | 2.55
MIUC00432 | Trilho TR 68 | m | 1 | 1 | 0 | 403.92 | 0 | 403.92
89218 | Bate-estacas por gravidade, potência de 160 HP, peso do martelo até 3 toneladas - chi diurno. af_11/2014 | chi | 0.1564 | 1 | 0 | 92.16 | 0 | 14.41
89843 | Bate-estacas por gravidade, potência de 160 HP, peso do martelo até 3 toneladas - chp diurno. af_11/2014 | chp | 0.0544 | 1 | 0 | 213.68 | 0 | 11.62
90776 | Encarregado geral com encargos complementares | h | 0.034 | 1 | 0 | 30.22 | 0 | 1.02
90778 | Engenheiro Civil de obra pleno com encargos complementares | h | 0.0136 | 1 | 0 | 132.67 | 0 | 1.8
88316 | Servente com encargos complementares | h | 0.4216 | 1 | 0 | 21.72 | 0 | 9.15
88317 | Soldador com encargos complementares | h | 0.2108 | 1 | 0 | 27.85 | 0 | 5.87
[7 empty] | Custo Unitário | 450.34
[7 empty] | BDI | 20.7
[7 empty] | Preço Unitário | 543.56
IUC10060 - Alambrado com tela de aço galvanizado, fio 14, malha 1½" , três fios de arame liso, poste curvo de concreto com altura de 2,10m, conforme projeto ( m )
Sistema: AGESUL DEIURB sem Desoneração - 01/09/2025
Utilizado no(s) item(ns) 04.03.01
Código | Descrição | Unidade | Quantidade | Utilização Operativa | Utilização Improdutiva | Valor Operativo | Valor Improdutivo | Valor Item
346 | Arame de aço ovalado 15 x 17 ( 45,7 kg, 700 kgf), rolo 1000 m | kg | 0.14 | 1 | 0 | 23.42 | 0 | 3.27
345 | Arame galvanizado 18 bwg, d = 1,24mm (0,009 kg/m) | kg | 0.06 | 1 | 0 | 28.2 | 0 | 1.69
4114 | Mourão concreto curvo, seção "T", H = 2,80 m + curva com 0,45 m, com furos para fios | un | 0.43 | 1 | 0 | 73.19 | 0 | 31.47
10935 | Tela de arame galvanizada revestida em pvc, quadrangular / losangular, fio 2,77 mm (12 bwg), bitola final = *3,8* mm, malha 7,5 x 7,5 cm, h = 2 m | m² | 2.1 | 1 | 0 | 43.68 | 0 | 91.72
88309 | Pedreiro com encargos complementares | h | 0.94 | 1 | 0 | 27.11 | 0 | 25.48
88316 | Servente com encargos complementares | h | 2.43 | 1 | 0 | 21.72 | 0 | 52.77
[7 empty] | Custo Unitário | 206.4
[7 empty] | BDI | 20.7
[7 empty] | Preço Unitário | 249.12
IUD30108 - Portão em tela arame galvanizado n.12 malha 2" e moldura em tubos de aço com duas folhas de abrir, incluso ferragem (REF SINAPI 74238/002) ( m² )
Sistema: AGESUL DEIURB sem Desoneração - 01/09/2025
Utilizado no(s) item(ns) 04.03.02
Código | Descrição | Unidade | Quantidade | Utilização Operativa | Utilização Improdutiva | Valor Operativo | Valor Improdutivo | Valor Item
10997 | Eletrodo revestido AWS - E7018, diâmetro igual a 4,00 mm | kg | 3.37 | 1 | 0 | 31.33 | 0 | 105.58
7167 | Tela de arame galvanizada quadrangular / losangular, fio 2,11 mm (14 bwg), malha 5 x 5 cm, h = 2 m | m² | 1.1 | 1 | 0 | 24.49 | 0 | 26.93
21010 | Tubo aço galvanizado com costura, classe leve, DN 25 mm ( 1"), E = 2,65 mm, *2,11* kg/m (NBR 5580) | m | 6.7407 | 1 | 0 | 31.97 | 0 | 215.5
7697 | Tubo aço galvanizado com costura, classe média, DN 1.1/2", E = *3,25* mm, peso *3,61* kg/m (NBR 5580) | m | 1.4312 | 1 | 0 | 51.54 | 0 | 73.76
98765 | Inversor de solda monofásico de 160 a, potência de 7000 w, tensão de 220 v, turbo ventilado, proteção por termostato, para eletrodos de 2,0 a 4,0 mm - chi diurno. Af_06/2018 | chi | 0.67 | 1 | 0 | 0.09 | 0 | 0.06
98764 | Inversor de solda monofásico de 160 a, potência de 7000 w, tensão de 220 v, turbo ventilado, proteção por termostato, para eletrodos de 2,0 a 4,0 mm - chp diurno. Af_06/2018 | chp | 3.82 | 1 | 0 | 6.61 | 0 | 25.25
88315 | Serralheiro com encargos complementares | h | 7 | 1 | 0 | 27.39 | 0 | 191.73
88316 | Servente com encargos complementares | h | 11.5 | 1 | 0 | 21.72 | 0 | 249.78
88317 | Soldador com encargos complementares | h | 4.5 | 1 | 0 | 27.85 | 0 | 125.32
[7 empty] | Custo Unitário | 1013.91
[7 empty] | BDI | 20.7
[7 empty] | Preço Unitário | 1223.78
92916 - Armação de estruturas diversas de concreto armado, exceto vigas, pilares, lajes e fundações, utilizando aço ca-50 de 6,3 mm - montagem. Af_06/2022 ( kg )
Sistema: SINAPI sem Desoneração - 01/09/2025
Utilizado no(s) item(ns) 04.04.01
Código | Descrição | Unidade | Quantidade | Utilização Operativa | Utilização Improdutiva | Valor Operativo | Valor Improdutivo | Valor Item
43132 | Arame recozido 16 bwg, d = 1,65 mm (0,016 kg/m) ou 18 bwg, d = 1,25 mm (0,01 kg/m) | kg | 0.025 | 1 | 0 | 19.77 | 0 | 0.49
39017 | Espaçador/distanciador circular com entrada lateral, em plástico, para vergalhão *4,2 a 12,5* mm, cobrimento 20 mm | un | 0.97 | 1 | 0 | 0.22 | 0 | 0.21
88238 | Ajudante de Armador com encargos complementares | h | 0.0233 | 1 | 0 | 22.25 | 0 | 0.51
88245 | Armador com encargos complementares | h | 0.1428 | 1 | 0 | 26.91 | 0 | 3.84
92801 | Corte e dobra de aço ca-50, diâmetro de 6,3 mm. Af_06/2022 | kg | 1 | 1 | 0 | 9.96 | 0 | 9.96
[7 empty] | Custo Unitário | 15.01
[7 empty] | BDI | 20.7
[7 empty] | Preço Unitário | 18.11
92917 - Armação de estruturas diversas de concreto armado, exceto vigas, pilares, lajes e fundações, utilizando aço ca-50 de 8,0 mm - montagem. Af_06/2022 ( kg )
Sistema: SINAPI sem Desoneração - 01/09/2025
Utilizado no(s) item(ns) 04.04.02
Código | Descrição | Unidade | Quantidade | Utilização Operativa | Utilização Improdutiva | Valor Operativo | Valor Improdutivo | Valor Item
43132 | Arame recozido 16 bwg, d = 1,65 mm (0,016 kg/m) ou 18 bwg, d = 1,25 mm (0,01 kg/m) | kg | 0.025 | 1 | 0 | 19.77 | 0 | 0.49
39017 | Espaçador/distanciador circular com entrada lateral, em plástico, para vergalhão *4,2 a 12,5* mm, cobrimento 20 mm | un | 0.743 | 1 | 0 | 0.22 | 0 | 0.16
88238 | Ajudante de Armador com encargos complementares | h | 0.0166 | 1 | 0 | 22.25 | 0 | 0.36
88245 | Armador com encargos complementares | h | 0.1015 | 1 | 0 | 26.91 | 0 | 2.73
92802 | Corte e dobra de aço ca-50, diâmetro de 8,0 mm. Af_06/2022 | kg | 1 | 1 | 0 | 9.88 | 0 | 9.88
[7 empty] | Custo Unitário | 13.62
[7 empty] | BDI | 20.7
[7 empty] | Preço Unitário | 16.43
92919 - Armação de estruturas diversas de concreto armado, exceto vigas, pilares, lajes e fundações, utilizando aço ca-50 de 10,0 mm - montagem. Af_06/2022 ( kg )
Sistema: SINAPI sem Desoneração - 01/09/2025
Utilizado no(s) item(ns) 04.04.03 / 06.06
Código | Descrição | Unidade | Quantidade | Utilização Operativa | Utilização Improdutiva | Valor Operativo | Valor Improdutivo | Valor Item
43132 | Arame recozido 16 bwg, d = 1,65 mm (0,016 kg/m) ou 18 bwg, d = 1,25 mm (0,01 kg/m) | kg | 0.025 | 1 | 0 | 19.77 | 0 | 0.49
39017 | Espaçador/distanciador circular com entrada lateral, em plástico, para vergalhão *4,2 a 12,5* mm, cobrimento 20 mm | un | 0.543 | 1 | 0 | 0.22 | 0 | 0.11
88238 | Ajudante de Armador com encargos complementares | h | 0.0116 | 1 | 0 | 22.25 | 0 | 0.25
88245 | Armador com encargos complementares | h | 0.0709 | 1 | 0 | 26.91 | 0 | 1.9
92803 | Corte e dobra de aço ca-50, diâmetro de 10,0 mm. Af_06/2022 | kg | 1 | 1 | 0 | 9.12 | 0 | 9.12
[7 empty] | Custo Unitário | 11.87
[7 empty] | BDI | 20.7
[7 empty] | Preço Unitário | 14.32
92921 - Armação de estruturas diversas de concreto armado, exceto vigas, pilares, lajes e fundações, utilizando aço ca-50 de 12,5 mm - montagem. Af_06/2022 ( kg )
Sistema: SINAPI sem Desoneração - 01/09/2025
Utilizado no(s) item(ns) 04.04.04
Código | Descrição | Unidade | Quantidade | Utilização Operativa | Utilização Improdutiva | Valor Operativo | Valor Improdutivo | Valor Item
43132 | Arame recozido 16 bwg, d = 1,65 mm (0,016 kg/m) ou 18 bwg, d = 1,25 mm (0,01 kg/m) | kg | 0.025 | 1 | 0 | 19.77 | 0 | 0.49
39017 | Espaçador/distanciador circular com entrada lateral, em plástico, para vergalhão *4,2 a 12,5* mm, cobrimento 20 mm | un | 0.367 | 1 | 0 | 0.22 | 0 | 0.08
88238 | Ajudante de Armador com encargos complementares | h | 0.0076 | 1 | 0 | 22.25 | 0 | 0.16
88245 | Armador com encargos complementares | h | 0.0464 | 1 | 0 | 26.91 | 0 | 1.24
92804 | Corte e dobra de aço ca-50, diâmetro de 12,5 mm. Af_06/2022 | kg | 1 | 1 | 0 | 7.81 | 0 | 7.81
[7 empty] | Custo Unitário | 9.78
[7 empty] | BDI | 20.7
[7 empty] | Preço Unitário | 11.8
92923 - Armação de estruturas diversas de concreto armado, exceto vigas, pilares, lajes e fundações, utilizando aço ca-50 de 20,0 mm - montagem. Af_06/2022 ( kg )
Sistema: SINAPI sem Desoneração - 01/09/2025
Utilizado no(s) item(ns) 04.04.05
Código | Descrição | Unidade | Quantidade | Utilização Operativa | Utilização Improdutiva | Valor Operativo | Valor Improdutivo | Valor Item
43132 | Arame recozido 16 bwg, d = 1,65 mm (0,016 kg/m) ou 18 bwg, d = 1,25 mm (0,01 kg/m) | kg | 0.025 | 1 | 0 | 19.77 | 0 | 0.49
39017 | Espaçador/distanciador circular com entrada lateral, em plástico, para vergalhão *4,2 a 12,5* mm, cobrimento 20 mm | un | 0.113 | 1 | 0 | 0.22 | 0 | 0.02
88238 | Ajudante de Armador com encargos complementares | h | 0.0045 | 1 | 0 | 22.25 | 0 | 0.1
88245 | Armador com encargos complementares | h | 0.0275 | 1 | 0 | 26.91 | 0 | 0.74
92806 | Corte e dobra de aço ca-50, diâmetro de 20,0 mm. Af_06/2022 | kg | 1 | 1 | 0 | 9.12 | 0 | 9.12
[7 empty] | Custo Unitário | 10.47
[7 empty] | BDI | 20.7
[7 empty] | Preço Unitário | 12.63
103796 - Fabricação, montagem e desmontagem de fôrma para bacia de dissipação, em madeira serrada, e = 25 mm, 2 utilizações. Af_08/2022 ( m² )
Sistema: SINAPI sem Desoneração - 01/09/2025
Utilizado no(s) item(ns) 04.04.06 / 06.05 / 06.09
Código | Descrição | Unidade | Quantidade | Utilização Operativa | Utilização Improdutiva | Valor Operativo | Valor Improdutivo | Valor Item
2692 | Desmoldante protetor para formas de madeira, de base oleosa emulsionada em água | l | 0.0167 | 1 | 0 | 6.87 | 0 | 0.11
4491 | Pontalete *7,5 x 7,5* cm em pinus, mista ou equivalente da regiao - bruta | m | 0.6996 | 1 | 0 | 7.04 | 0 | 4.92
40304 | Prego de aço polido com cabeça dupla 17 x 27 (2 1/2 x 11) | kg | 0.0854 | 1 | 0 | 24.36 | 0 | 2.08
4517 | Sarrafo *2,5 x 7,5* cm em pinus, mista ou equivalente da regiao - bruta | m | 0.6996 | 1 | 0 | 2.46 | 0 | 1.72
6212 | Tabua *2,5 x 30 cm em pinus, mista ou equivalente da regiao - bruta | m | 2.332 | 1 | 0 | 11.67 | 0 | 27.21
88239 | Ajudante de Carpinteiro com encargos complementares | h | 0.3165 | 1 | 0 | 22.08 | 0 | 6.98
88262 | Carpinteiro de formas com encargos complementares | h | 0.1723 | 1 | 0 | 26.69 | 0 | 4.59
91693 | Serra circular de bancada com motor elétrico potência de 5hp, com coifa para disco 10" - chi diurno. af_08/2015 | chi | 0.1129 | 1 | 0 | 28.9 | 0 | 3.26
91692 | Serra circular de bancada com motor elétrico potência de 5hp, com coifa para disco 10" - chp diurno. af_08/2015 | chp | 0.0281 | 1 | 0 | 30.44 | 0 | 0.85
[7 empty] | Custo Unitário | 51.72
[7 empty] | BDI | 20.7
[7 empty] | Preço Unitário | 62.42
103673 - LANÇAMENTO COM USO DE BOMBA, ADENSAMENTO E ACABAMENTO DE CONCRETO EM ESTRUTURAS. AF_02/2022 ( m³ )
Sistema: SINAPI sem Desoneração - 01/09/2025
Utilizado no(s) item(ns) 04.04.08 / 06.11
Código | Descrição | Unidade | Quantidade | Utilização Operativa | Utilização Improdutiva | Valor Operativo | Valor Improdutivo | Valor Item
88262 | Carpinteiro de formas com encargos complementares | h | 0.224 | 1 | 0 | 26.69 | 0 | 5.97
88309 | Pedreiro com encargos complementares | h | 0.224 | 1 | 0 | 27.11 | 0 | 6.07
88316 | Servente com encargos complementares | h | 1.345 | 1 | 0 | 21.72 | 0 | 29.21
90587 | Vibrador de imersão, diâmetro de ponteira 45mm, motor elétrico trifásico potência de 2 CV - chi diurno. af_06/2015 | chi | 0.13 | 1 | 0 | 0.56 | 0 | 0.07
90586 | Vibrador de imersão, diâmetro de ponteira 45mm, motor elétrico trifásico potência de 2 CV - chp diurno. af_06/2015 | chp | 0.094 | 1 | 0 | 1.48 | 0 | 0.13
[7 empty] | Custo Unitário | 41.45
[7 empty] | BDI | 20.7
[7 empty] | Preço Unitário | 50.03
94968 - Concreto magro para lastro, traço 1:4,5:4,5 (em massa seca de cimento/ areia média/ brita 1) - preparo mecânico com betoneira 600 l. Af_05/2021 ( m³ )
Sistema: SINAPI sem Desoneração - 01/09/2025
Utilizado no(s) item(ns) 04.04.09
Código | Descrição | Unidade | Quantidade | Utilização Operativa | Utilização Improdutiva | Valor Operativo | Valor Improdutivo | Valor Item
370 | Areia média - posto jazida/fornecedor (retirado na jazida, sem transporte) | m³ | 0.8325 | 1 | 0 | 87 | 0 | 72.42
1379 | Cimento Portland composto CP II-32 | kg | 213.4531 | 1 | 0 | 0.84 | 0 | 179.3
4721 | Pedra britada n. 1 (9,5 a 19 mm) posto pedreira/fornecedor, sem frete | m³ | 0.5821 | 1 | 0 | 98.88 | 0 | 57.55
89226 | Betoneira capacidade nominal de 600 l, capacidade de mistura 360 l, motor elétrico trifásico potência de 4 cv, sem carregador - chi diurno. Af_05/2023 | chi | 0.6462 | 1 | 0 | 1.56 | 0 | 1
89225 | Betoneira capacidade nominal de 600 l, capacidade de mistura 360 l, motor elétrico trifásico potência de 4 cv, sem carregador - chp diurno. Af_05/2023 | chp | 0.6853 | 1 | 0 | 5.65 | 0 | 3.87
88377 | Operador de betoneira estacionária/misturador com encargos complementares | h | 1.3315 | 1 | 0 | 25.74 | 0 | 34.27
88316 | Servente com encargos complementares | h | 2.1058 | 1 | 0 | 21.72 | 0 | 45.73
[7 empty] | Custo Unitário | 394.14
[7 empty] | BDI | 20.7
[7 empty] | Preço Unitário | 475.72
100574 - Espalhamento de material com trator de esteiras. Af_09/2024 ( m³ )
Sistema: SINAPI sem Desoneração - 01/09/2025
Utilizado no(s) item(ns) 05.01.02
Código | Descrição | Unidade | Quantidade | Utilização Operativa | Utilização Improdutiva | Valor Operativo | Valor Improdutivo | Valor Item
88316 | Servente com encargos complementares | h | 0.008626 | 1 | 0 | 21.72 | 0 | 0.18
5853 | Trator de esteiras, potência 150 hp, peso operacional 16,7 t, com roda motriz elevada e lâmina 3,18 m3 - chi diurno. Af_06/2014 | chi | 0.0061034 | 1 | 0 | 91.49 | 0 | 0.55
5851 | Trator de esteiras, potência 150 hp, peso operacional 16,7 t, com roda motriz elevada e lâmina 3,18 m3 - chp diurno. Af_06/2014 | chp | 0.0025226 | 1 | 0 | 263.82 | 0 | 0.66
[7 empty] | Custo Unitário | 1.39
[7 empty] | BDI | 20.7
[7 empty] | Preço Unitário | 1.67
IUD30338 - Aplicação de microgrelha para reforço de solo com resistência à tração longitudinal de 45 Kn/m - fornecimento e transporte ( m² )
Sistema: AGESUL DEIURB sem Desoneração - 01/09/2025
Utilizado no(s) item(ns) 05.02.01
Código | Descrição | Unidade | Quantidade | Utilização Operativa | Utilização Improdutiva | Valor Operativo | Valor Improdutivo | Valor Item
MIUD00032 | Microgrelha tecida de poliéster bidirecional 45 x 45 Kn/m de resistência - inclusive transporte | m² | 1.1 | 1 | 0 | 15.37 | 0 | 16.9
5632 | Escavadeira hidráulica sobre esteiras, caçamba 0,80 m3, peso operacional 17 t, potencia bruta 111 hp - chi diurno. Af_06/2014 | chi | 0.01 | 1 | 0 | 90.5 | 0 | 0.9
5631 | Escavadeira hidráulica sobre esteiras, caçamba 0,80 m3, peso operacional 17 t, potencia bruta 111 hp - chp diurno. Af_06/2014 | chp | 0.005 | 1 | 0 | 213.54 | 0 | 1.06
88316 | Servente com encargos complementares | h | 0.1 | 1 | 0 | 21.72 | 0 | 2.17
[7 empty] | Custo Unitário | 21.03
[7 empty] | BDI | 20.7
[7 empty] | Preço Unitário | 25.38
IUD300331 - Geogrelha unidirecional com resistência a tração de 300kN/m - fornecimento e instalação (REF. DNIT 1516301) ( m² )
Sistema: AGESUL DEIURB sem Desoneração - 01/09/2025
Utilizado no(s) item(ns) 05.02.02
Código | Descrição | Unidade | Quantidade | Utilização Operativa | Utilização Improdutiva | Valor Operativo | Valor Improdutivo | Valor Item
MIUD0027 | Geogrelha unidirecional com resistência a tração de 30KN/m (ref. Sicro cod. M1452) | m² | 1.0923 | 1 | 0 | 61.98 | 0 | 67.69
88316 | Servente com encargos complementares | h | 0.003846 | 1 | 0 | 21.72 | 0 | 0.08
[7 empty] | Custo Unitário | 67.77
[7 empty] | BDI | 20.7
[7 empty] | Preço Unitário | 81.79
100323 - Lastro com material granular (areia média), aplicado em pisos ou lajes sobre solo, espessura de *10 cm*. Af_01/2024 ( m³ )
Sistema: SINAPI sem Desoneração - 01/09/2025
Utilizado no(s) item(ns) 05.02.03
Código | Descrição | Unidade | Quantidade | Utilização Operativa | Utilização Improdutiva | Valor Operativo | Valor Improdutivo | Valor Item
370 | Areia média - posto jazida/fornecedor (retirado na jazida, sem transporte) | m³ | 1.19 | 1 | 0 | 87 | 0 | 103.53
88309 | Pedreiro com encargos complementares | h | 1.579 | 1 | 0 | 27.11 | 0 | 42.8
91278 | Placa vibratória reversível com motor 4 tempos a gasolina, força centrífuga de 25 kn (2500 kgf), potência 5,5 CV - chi diurno. af_08/2015 | chi | 0.03 | 1 | 0 | 0.67 | 0 | 0.02
91277 | Placa vibratória reversível com motor 4 tempos a gasolina, força centrífuga de 25 kn (2500 kgf), potência 5,5 CV - chp diurno. af_08/2015 | chp | 0.032 | 1 | 0 | 9.88 | 0 | 0.31
88316 | Servente com encargos complementares | h | 0.634 | 1 | 0 | 21.72 | 0 | 13.77
[7 empty] | Custo Unitário | 160.43
[7 empty] | BDI | 20.7
[7 empty] | Preço Unitário | 193.63
104737 - Reaterro manual de valas, com placa vibratória. Af_08/2023 ( m³ )
Sistema: SINAPI sem Desoneração - 01/09/2025
Utilizado no(s) item(ns) 06.02
Código | Descrição | Unidade | Quantidade | Utilização Operativa | Utilização Improdutiva | Valor Operativo | Valor Improdutivo | Valor Item
5903 | Caminhão pipa 10.000 L trucado, peso bruto total 23.000 kg, carga útil máxima 15.935 kg, distância entre eixos 4,8 m, potência 230 CV, inclusive tanque de aço para transporte de água - chi diurno. af_06/2014 | chi | 0.0006 | 1 | 0 | 70.99 | 0 | 0.04
5901 | Caminhão pipa 10.000 L trucado, peso bruto total 23.000 kg, carga útil máxima 15.935 kg, distância entre eixos 4,8 m, potência 230 CV, inclusive tanque de aço para transporte de água - chp diurno. af_06/2014 | chp | 0.0054 | 1 | 0 | 317.14 | 0 | 1.71
91277 | Placa vibratória reversível com motor 4 tempos a gasolina, força centrífuga de 25 kn (2500 kgf), potência 5,5 CV - chp diurno. af_08/2015 | chp | 0.0942 | 1 | 0 | 9.88 | 0 | 0.93
88316 | Servente com encargos complementares | h | 0.8809 | 1 | 0 | 21.72 | 0 | 19.13
[7 empty] | Custo Unitário | 21.81
[7 empty] | BDI | 20.7
[7 empty] | Preço Unitário | 26.32
94969 - Concreto fck = 15mpa, traço 1:3,4:3,5 (em massa seca de cimento/ areia média/ brita 1) - preparo mecânico com betoneira 600 l. Af_05/2021 ( m³ )
Sistema: SINAPI sem Desoneração - 01/09/2025
Utilizado no(s) item(ns) 06.03
Código | Descrição | Unidade | Quantidade | Utilização Operativa | Utilização Improdutiva | Valor Operativo | Valor Improdutivo | Valor Item
370 | Areia média - posto jazida/fornecedor (retirado na jazida, sem transporte) | m³ | 0.8076 | 1 | 0 | 87 | 0 | 70.26
1379 | Cimento Portland composto CP II-32 | kg | 274.0635 | 1 | 0 | 0.84 | 0 | 230.21
4721 | Pedra britada n. 1 (9,5 a 19 mm) posto pedreira/fornecedor, sem frete | m³ | 0.5813 | 1 | 0 | 98.88 | 0 | 57.47
89226 | Betoneira capacidade nominal de 600 l, capacidade de mistura 360 l, motor elétrico trifásico potência de 4 cv, sem carregador - chi diurno. Af_05/2023 | chi | 0.6223 | 1 | 0 | 1.56 | 0 | 0.97
89225 | Betoneira capacidade nominal de 600 l, capacidade de mistura 360 l, motor elétrico trifásico potência de 4 cv, sem carregador - chp diurno. Af_05/2023 | chp | 0.6599 | 1 | 0 | 5.65 | 0 | 3.72
88377 | Operador de betoneira estacionária/misturador com encargos complementares | h | 1.2822 | 1 | 0 | 25.74 | 0 | 33
88316 | Servente com encargos complementares | h | 2.0267 | 1 | 0 | 21.72 | 0 | 44.01
[7 empty] | Custo Unitário | 439.64
[7 empty] | BDI | 20.7
[7 empty] | Preço Unitário | 530.64
103670 - LANÇAMENTO COM USO DE BALDES, ADENSAMENTO E ACABAMENTO DE CONCRETO EM ESTRUTURAS. AF_02/2022 ( m³ )
Sistema: SINAPI sem Desoneração - 01/09/2025
Utilizado no(s) item(ns) 06.04
Código | Descrição | Unidade | Quantidade | Utilização Operativa | Utilização Improdutiva | Valor Operativo | Valor Improdutivo | Valor Item
88262 | Carpinteiro de formas com encargos complementares | h | 2.459 | 1 | 0 | 26.69 | 0 | 65.63
88309 | Pedreiro com encargos complementares | h | 2.459 | 1 | 0 | 27.11 | 0 | 66.66
88316 | Servente com encargos complementares | h | 7.377 | 1 | 0 | 21.72 | 0 | 160.22
90587 | Vibrador de imersão, diâmetro de ponteira 45mm, motor elétrico trifásico potência de 2 CV - chi diurno. af_06/2015 | chi | 1.417 | 1 | 0 | 0.56 | 0 | 0.79
90586 | Vibrador de imersão, diâmetro de ponteira 45mm, motor elétrico trifásico potência de 2 CV - chp diurno. af_06/2015 | chp | 1.042 | 1 | 0 | 1.48 | 0 | 1.54
[7 empty] | Custo Unitário | 294.84
[7 empty] | BDI | 20.7
[7 empty] | Preço Unitário | 355.87
102713 - Geotêxtil não tecido 100% poliéster, resistência a tração de 14 kn/m (rt - 14), instalado em dreno - fornecimento e instalação. Af_07/2021 ( m² )
Sistema: SINAPI sem Desoneração - 01/09/2025
Utilizado no(s) item(ns) 06.15
Código | Descrição | Unidade | Quantidade | Utilização Operativa | Utilização Improdutiva | Valor Operativo | Valor Improdutivo | Valor Item
4021 | Geotêxtil não tecido agulhado de filamentos contínuos 100% poliéster, resitência a tração = 14 kn/m | m² | 1.2105 | 1 | 0 | 9.92 | 0 | 12
88309 | Pedreiro com encargos complementares | h | 0.0049 | 1 | 0 | 27.11 | 0 | 0.13
88316 | Servente com encargos complementares | h | 0.0148 | 1 | 0 | 21.72 | 0 | 0.32
[7 empty] | Custo Unitário | 12.45
[7 empty] | BDI | 20.7
[7 empty] | Preço Unitário | 15.02
102704 - Tubo de pead corrugado perfurado, dn 100 mm, para dreno - fornecimento e assentamento. Af_07/2021 ( m )
Sistema: SINAPI sem Desoneração - 01/09/2025
Utilizado no(s) item(ns) 06.17
Código | Descrição | Unidade | Quantidade | Utilização Operativa | Utilização Improdutiva | Valor Operativo | Valor Improdutivo | Valor Item
38052 | Tubo dreno, corrugado, espiralado, flexível, perfurado, em polietileno de alta densidade (PEAD), DN 100 mm, (4") para drenagem - em rolo (norma DNIT 093/2006 - e.m) | m | 1.003 | 1 | 0 | 10.7 | 0 | 10.73
88309 | Pedreiro com encargos complementares | h | 0.0049 | 1 | 0 | 27.11 | 0 | 0.13
88316 | Servente com encargos complementares | h | 0.0148 | 1 | 0 | 21.72 | 0 | 0.32
[7 empty] | Custo Unitário | 11.18
[7 empty] | BDI | 20.7
[7 empty] | Preço Unitário | 13.49
IUD30029 - Dreno longitudinal profundo para corte em solo - DPS 07. Ref. Cod. 2003569 DNIT/SICRO. ( m )
Sistema: AGESUL DEIURB sem Desoneração - 01/09/2025
Utilizado no(s) item(ns) 06.18
Código | Descrição | Unidade | Quantidade | Utilização Operativa | Utilização Improdutiva | Valor Operativo | Valor Improdutivo | Valor Item
6081 | Argila ou barro para aterro/reaterro (com transporte até 10 km) | m³ | 0.13 | 1 | 0 | 54.26 | 0 | 7.05
4021 | Geotêxtil não tecido agulhado de filamentos contínuos 100% poliéster, resitência a tração = 14 kn/m | m² | 3.7 | 1 | 0 | 9.92 | 0 | 36.7
4721 | Pedra britada n. 1 (9,5 a 19 mm) posto pedreira/fornecedor, sem frete | m³ | 0.28 | 1 | 0 | 98.88 | 0 | 27.68
4718 | Pedra britada n. 2 (19 a 38 mm) posto pedreira/fornecedor, sem frete | m³ | 0.28 | 1 | 0 | 99.4 | 0 | 27.83
38053 | Tubo dreno, corrugado, espiralado, flexível, perfurado, em polietileno de alta densidade (PEAD), DN *160* mm, (6") para drenagem - em barra (norma DNIT 093/2006 - em) | m | 1 | 1 | 0 | 22.1 | 0 | 22.1
88309 | Pedreiro com encargos complementares | h | 0.08 | 1 | 0 | 27.11 | 0 | 2.16
88316 | Servente com encargos complementares | h | 1.16 | 1 | 0 | 21.72 | 0 | 25.19
[7 empty] | Custo Unitário | 148.71
[7 empty] | BDI | 20.7
[7 empty] | Preço Unitário | 179.49
IUD20010 - Gabião tipo colchão na altura de 30 cm, revestido com PVC, malha hexagonal 6x8 cm, arame 2,0 mm, zincagem pesada, inclusive diafragma e pedra-de-mão. Exclusive transporte da pedra e manta de geotêxtil ( m² )
Sistema: AGESUL DEIURB sem Desoneração - 01/09/2025
Utilizado no(s) item(ns) 06.20
Código | Descrição | Unidade | Quantidade | Utilização Operativa | Utilização Improdutiva | Valor Operativo | Valor Improdutivo | Valor Item
3313 | ARAME PROTEGIDO COM POLIMERO PARA GABIAO, DIAMETRO 2,2 MM | kg | 0.5 | 1 | 0 | 26.69 | 0 | 13.34
34383 | GABIAO MANTA (COLCHAO) MALHA HEXAGONAL 6 X 8 CM (ZN/AL REVESTIDO COM POLIMERO), FIO 2 MM, DIMENSOES 4,0 X 2,0 X 0,3 M (C X L X A) | un | 0.125 | 1 | 0 | 1368 | 0 | 171
4730 | Pedra de mão ou pedra rachão para arrimo/fundação (posto pedreira/fornecedor, sem frete) | m³ | 0.39 | 1 | 0 | 92.94 | 0 | 36.24
5811 | Caminhão basculante 6 m3, peso bruto total 16.000 kg, carga útil máxima 13.071 kg, distância entre eixos 4,80 m, potência 230 cv inclusive caçamba metálica - chp diurno. Af_06/2014 | chp | 0.0045454 | 1 | 0 | 203.49 | 0 | 0.92
5631 | Escavadeira hidráulica sobre esteiras, caçamba 0,80 m3, peso operacional 17 t, potencia bruta 111 hp - chp diurno. Af_06/2014 | chp | 0.090909 | 1 | 0 | 213.54 | 0 | 19.41
88309 | Pedreiro com encargos complementares | h | 0.36364 | 1 | 0 | 27.11 | 0 | 9.85
88316 | Servente com encargos complementares | h | 0.72727 | 1 | 0 | 21.72 | 0 | 15.79
[7 empty] | Custo Unitário | 266.55
[7 empty] | BDI | 20.7
[7 empty] | Preço Unitário | 321.72
90778 - Engenheiro Civil de obra pleno com encargos complementares ( h )
Sistema: SINAPI sem Desoneração - 01/09/2025
Utilizado no(s) item(ns) 07.01
Código | Descrição | Unidade | Quantidade | Utilização Operativa | Utilização Improdutiva | Valor Operativo | Valor Improdutivo | Valor Item
2707 | Engenheiro civil de obra pleno (horista) | h | 1 | 1 | 0 | 128.49 | 0 | 128.49
37372 | Exames - horista (coletado caixa - encargos complementares) | h | 1 | 1 | 0 | 1.43 | 0 | 1.43
37373 | Seguro - horista (coletado caixa - encargos complementares) | h | 1 | 1 | 0 | 0.08 | 0 | 0.08
43486 | EPI - FAMILIA ENGENHEIRO CIVIL - HORISTA (ENCARGOS COMPLEMENTARES - COLETADO CAIXA) | h | 1 | 1 | 0 | 0.77 | 0 | 0.77
43462 | FERRAMENTAS - FAMILIA ENGENHEIRO CIVIL - HORISTA (ENCARGOS COMPLEMENTARES - COLETADO CAIXA) | h | 1 | 1 | 0 | 0.01 | 0 | 0.01
95403 | Curso de capacitação para Engenheiro civil de obra pleno (encargos complementares) - horista | h | 1 | 1 | 0 | 1.89 | 0 | 1.89
[7 empty] | Custo Unitário | 132.67
[7 empty] | BDI | 20.7
[7 empty] | Preço Unitário | 160.13
90780 - Mestre de obras com encargos complementares ( h )
Sistema: SINAPI sem Desoneração - 01/09/2025
Utilizado no(s) item(ns) 07.02
Código | Descrição | Unidade | Quantidade | Utilização Operativa | Utilização Improdutiva | Valor Operativo | Valor Improdutivo | Valor Item
37372 | Exames - horista (coletado caixa - encargos complementares) | h | 1 | 1 | 0 | 1.43 | 0 | 1.43
4069 | Mestre de obras (horista) | h | 1 | 1 | 0 | 34.78 | 0 | 34.78
37373 | Seguro - horista (coletado caixa - encargos complementares) | h | 1 | 1 | 0 | 0.08 | 0 | 0.08
43487 | EPI - FAMILIA ENCARREGADO GERAL - HORISTA (ENCARGOS COMPLEMENTARES - COLETADO CAIXA) | h | 1 | 1 | 0 | 1.28 | 0 | 1.28
43463 | FERRAMENTAS - FAMILIA ENCARREGADO GERAL - HORISTA (ENCARGOS COMPLEMENTARES - COLETADO CAIXA) | h | 1 | 1 | 0 | 0.08 | 0 | 0.08
95405 | Curso de capacitação para Mestre de obras (encargos complementares) - horista | h | 1 | 1 | 0 | 0.73 | 0 | 0.73
[7 empty] | Custo Unitário | 38.38
[7 empty] | BDI | 20.7
[7 empty] | Preço Unitário | 46.32
IUC00007 - Vigia noturno com encargos complementares ( h )
Sistema: AGESUL DEIURB sem Desoneração - 01/09/2025
Utilizado no(s) item(ns) 07.03
Código | Descrição | Unidade | Quantidade | Utilização Operativa | Utilização Improdutiva | Valor Operativo | Valor Improdutivo | Valor Item
37370 | Alimentacao - horista (coletado caixa - encargos complementares) | h | 1 | 1 | 0 | 1.6 | 0 | 1.6
37372 | Exames - horista (coletado caixa - encargos complementares) | h | 1 | 1 | 0 | 1.43 | 0 | 1.43
37373 | Seguro - horista (coletado caixa - encargos complementares) | h | 1 | 1 | 0 | 0.08 | 0 | 0.08
37371 | Transporte - horista (coletado caixa - encargos complementares) | h | 1 | 1 | 0 | 1.02 | 0 | 1.02
A4000 | Vigia noturno, hora efetivamente trabalhada de 22 h as 5 h (Ref 1,371 x SINAPI 34345) | h | 1 | 1 | 0 | 20.94 | 0 | 20.94
43491 | EPI - FAMILIA SERVENTE - HORISTA (ENCARGOS COMPLEMENTARES - COLETADO CAIXA) | h | 1 | 1 | 0 | 1.39 | 0 | 1.39
43467 | FERRAMENTAS - FAMILIA SERVENTE - HORISTA (ENCARGOS COMPLEMENTARES - COLETADO CAIXA) | h | 1 | 1 | 0 | 0.61 | 0 | 0.61
IUC00008 | Curso de capacitação para Vigia Noturno (encargos complementares) - horista | h | 1 | 1 | 0 | 0.11 | 0 | 0.11
[7 empty] | Custo Unitário | 27.18
[7 empty] | BDI | 20.7
[7 empty] | Preço Unitário | 32.8
90781 - Topografo com encargos complementares ( h )
Sistema: SINAPI sem Desoneração - 01/09/2025
Utilizado no(s) item(ns) 07.04
Código | Descrição | Unidade | Quantidade | Utilização Operativa | Utilização Improdutiva | Valor Operativo | Valor Improdutivo | Valor Item
37372 | Exames - horista (coletado caixa - encargos complementares) | h | 1 | 1 | 0 | 1.43 | 0 | 1.43
37373 | Seguro - horista (coletado caixa - encargos complementares) | h | 1 | 1 | 0 | 0.08 | 0 | 0.08
7592 | Topografo (horista) | h | 1 | 1 | 0 | 27.47 | 0 | 27.47
43493 | EPI - FAMILIA TOPOGRAFO - HORISTA (ENCARGOS COMPLEMENTARES - COLETADO CAIXA) | h | 1 | 1 | 0 | 0.74 | 0 | 0.74
43469 | FERRAMENTAS - FAMILIA TOPOGRAFO - HORISTA (ENCARGOS COMPLEMENTARES - COLETADO CAIXA) | h | 1 | 1 | 0 | 0.05 | 0 | 0.05
95406 | Curso de capacitação para Topógrafo (encargos complementares) - horista | h | 1 | 1 | 0 | 0.22 | 0 | 0.22
[7 empty] | Custo Unitário | 29.99
[7 empty] | BDI | 20.7
[7 empty] | Preço Unitário | 36.19
88253 - Auxiliar de Topógrafo com encargos complementares ( h )
Sistema: SINAPI sem Desoneração - 01/09/2025
Utilizado no(s) item(ns) 07.05
Código | Descrição | Unidade | Quantidade | Utilização Operativa | Utilização Improdutiva | Valor Operativo | Valor Improdutivo | Valor Item
244 | Auxiliar de topografo (horista) | h | 1 | 1 | 0 | 12.34 | 0 | 12.34
37372 | Exames - horista (coletado caixa - encargos complementares) | h | 1 | 1 | 0 | 1.43 | 0 | 1.43
37373 | Seguro - horista (coletado caixa - encargos complementares) | h | 1 | 1 | 0 | 0.08 | 0 | 0.08
43493 | EPI - FAMILIA TOPOGRAFO - HORISTA (ENCARGOS COMPLEMENTARES - COLETADO CAIXA) | h | 1 | 1 | 0 | 0.74 | 0 | 0.74
43469 | FERRAMENTAS - FAMILIA TOPOGRAFO - HORISTA (ENCARGOS COMPLEMENTARES - COLETADO CAIXA) | h | 1 | 1 | 0 | 0.05 | 0 | 0.05
95322 | Curso de capacitação para Auxiliar de Topógrafo (encargos complementares) - horista | h | 1 | 1 | 0 | 0.1 | 0 | 0.1
[7 empty] | Custo Unitário | 14.74
[7 empty] | BDI | 20.7
[7 empty] | Preço Unitário | 17.79
88321 - Técnico de laboratório com encargos complementares ( h )
Sistema: SINAPI sem Desoneração - 01/09/2025
Utilizado no(s) item(ns) 07.06
Código | Descrição | Unidade | Quantidade | Utilização Operativa | Utilização Improdutiva | Valor Operativo | Valor Improdutivo | Valor Item
37372 | Exames - horista (coletado caixa - encargos complementares) | h | 1 | 1 | 0 | 1.43 | 0 | 1.43
37373 | Seguro - horista (coletado caixa - encargos complementares) | h | 1 | 1 | 0 | 0.08 | 0 | 0.08
7153 | Tecnico em laboratorio e campo de construcao civil (horista) | h | 1 | 1 | 0 | 33.16 | 0 | 33.16
43482 | EPI - FAMILIA ALMOXARIFE - HORISTA (ENCARGOS COMPLEMENTARES - COLETADO CAIXA) | h | 1 | 1 | 0 | 0.81 | 0 | 0.81
43458 | FERRAMENTAS - FAMILIA ALMOXARIFE - HORISTA (ENCARGOS COMPLEMENTARES - COLETADO CAIXA) | h | 1 | 1 | 0 | 0.06 | 0 | 0.06
95383 | Curso de capacitação para Técnico de laboratório (encargos complementares) - horista | h | 1 | 1 | 0 | 0.27 | 0 | 0.27
[7 empty] | Custo Unitário | 35.81
[7 empty] | BDI | 20.7
[7 empty] | Preço Unitário | 43.22
88249 - Auxiliar de laboratório com encargos complementares ( h )
Sistema: SINAPI sem Desoneração - 01/09/2025
Utilizado no(s) item(ns) 07.07
Código | Descrição | Unidade | Quantidade | Utilização Operativa | Utilização Improdutiva | Valor Operativo | Valor Improdutivo | Valor Item
245 | Auxiliar de laboratorista de solos e de concreto (horista) | h | 1 | 1 | 0 | 27.51 | 0 | 27.51
37372 | Exames - horista (coletado caixa - encargos complementares) | h | 1 | 1 | 0 | 1.43 | 0 | 1.43
37373 | Seguro - horista (coletado caixa - encargos complementares) | h | 1 | 1 | 0 | 0.08 | 0 | 0.08
43482 | EPI - FAMILIA ALMOXARIFE - HORISTA (ENCARGOS COMPLEMENTARES - COLETADO CAIXA) | h | 1 | 1 | 0 | 0.81 | 0 | 0.81
43458 | FERRAMENTAS - FAMILIA ALMOXARIFE - HORISTA (ENCARGOS COMPLEMENTARES - COLETADO CAIXA) | h | 1 | 1 | 0 | 0.06 | 0 | 0.06
95318 | Curso de capacitação para Auxiliar de laboratório (encargos complementares) - horista | h | 1 | 1 | 0 | 0.22 | 0 | 0.22
[7 empty] | Custo Unitário | 30.11
[7 empty] | BDI | 20.7
[7 empty] | Preço Unitário | 36.34

## Composições Auxiliares
IUC10052 - Armação em tela soldada nervurada Q-283 (10x10cm) #6,0x6,0mm (4,48kg/m²), aço CA-60, para estrutura, fornecimento e aplicação. ( kg )
Sistema: AGESUL DEIURB sem Desoneração - 01/09/2025
Utilizado no(s) item(ns) IUC10052
Código | Descrição | Unidade | Quantidade | Utilização Operativa | Utilização Improdutiva | Valor Operativo | Valor Improdutivo | Valor Item
345 | Arame galvanizado 18 bwg, d = 1,24mm (0,009 kg/m) | kg | 0.0103 | 1 | 0 | 28.2 | 0 | 0.29
43127 | Tela de aço soldada nervurada, ca-60, q-283 (4,48 kg/m2), diâmetro do fio = 6,0 mm, largura = 2,45 x 6,00 m de comprimento, espaçamento da malha = 10 x 10 cm | m² | 0.2299 | 1 | 0 | 34.9 | 0 | 8.02
88245 | Armador com encargos complementares | h | 0.02 | 1 | 0 | 26.91 | 0 | 0.53
88316 | Servente com encargos complementares | h | 0.04 | 1 | 0 | 21.72 | 0 | 0.86
IUC10026 - Demolição de concreto simples (Ref. Sinapi 73616) ( m³ )
Sistema: AGESUL DEIURB sem Desoneração - 01/09/2025
Utilizado no(s) item(ns) IUC10026
Código | Descrição | Unidade | Quantidade | Utilização Operativa | Utilização Improdutiva | Valor Operativo | Valor Improdutivo | Valor Item
88309 | Pedreiro com encargos complementares | h | 1.3 | 1 | 0 | 27.11 | 0 | 35.24
88316 | Servente com encargos complementares | h | 13 | 1 | 0 | 21.72 | 0 | 282.36
IUD20080 - Escavação manual em solo-prof. até 1,50 m ( m³ )
Sistema: AGESUL DEIURB sem Desoneração - 01/09/2025
Utilizado no(s) item(ns) IUD20080
Código | Descrição | Unidade | Quantidade | Utilização Operativa | Utilização Improdutiva | Valor Operativo | Valor Improdutivo | Valor Item
88316 | Servente com encargos complementares | h | 2 | 1 | 0 | 21.72 | 0 | 43.44
IUP30002 - Recorte mecânico de pavimento asfáltico ou piso de concreto, com serra de disco diamantado para piso/asfalto ( m )
Sistema: AGESUL DEIURB sem Desoneração - 01/09/2025
Utilizado no(s) item(ns) IUP30002
Código | Descrição | Unidade | Quantidade | Utilização Operativa | Utilização Improdutiva | Valor Operativo | Valor Improdutivo | Valor Item
13887 | Disco de corte diamantado segmentado para concreto/asfalto, diametro de *350* mm, furo de 25,40 mm | un | 0.002 | 1 | 0 | 257.34 | 0 | 0.51
91283 | Cortadora de piso com motor 4 tempos a gasolina, potência de 13 HP, com disco de corte diamantado segmentado para concreto, diâmetro de 350 mm, furo de 1" (14 x 1") - chp diurno. af_08/2015 | chp | 0.083 | 1 | 0 | 9.87 | 0 | 0.81
88316 | Servente com encargos complementares | h | 0.083 | 1 | 0 | 21.72 | 0 | 1.8
IUD20075 - Regularização manual e compactação mecânica de terreno ( m² )
Sistema: AGESUL DEIURB sem Desoneração - 01/09/2025
Utilizado no(s) item(ns) IUD20075
Código | Descrição | Unidade | Quantidade | Utilização Operativa | Utilização Improdutiva | Valor Operativo | Valor Improdutivo | Valor Item
91533 | Compactador de solos de percussão (soquete) com motor a gasolina 4 tempos, potência 4 CV - chp diurno. af_08/2015 | chp | 0.048 | 1 | 0 | 36.84 | 0 | 1.76
88316 | Servente com encargos complementares | h | 0.25 | 1 | 0 | 21.72 | 0 | 5.43
IUC20173 - Adensamento de concreto por vibrador de imersão Ref SICRO 1100657 ( m³ )
Sistema: AGESUL DEIURB sem Desoneração - 01/09/2025
Utilizado no(s) item(ns) IUC20173
Código | Descrição | Unidade | Quantidade | Utilização Operativa | Utilização Improdutiva | Valor Operativo | Valor Improdutivo | Valor Item
88316 | Servente com encargos complementares | h | 0.11111 | 1 | 0 | 21.72 | 0 | 2.41
90586 | Vibrador de imersão, diâmetro de ponteira 45mm, motor elétrico trifásico potência de 2 CV - chp diurno. af_06/2015 | chp | 0.11111 | 1 | 0 | 1.48 | 0 | 0.16
IUD20057 - Compactação mecânica de valas, sem controle de gc (compactador tipo sapo até 35 kg) ( m³ )
Sistema: AGESUL DEIURB sem Desoneração - 01/09/2025
Utilizado no(s) item(ns) IUD20057
Código | Descrição | Unidade | Quantidade | Utilização Operativa | Utilização Improdutiva | Valor Operativo | Valor Improdutivo | Valor Item
91533 | Compactador de solos de percussão (soquete) com motor a gasolina 4 tempos, potência 4 CV - chp diurno. af_08/2015 | chp | 0.4 | 1 | 0 | 36.84 | 0 | 14.73
88316 | Servente com encargos complementares | h | 0.8 | 1 | 0 | 21.72 | 0 | 17.37
IUC20165 - Enleivamento Ref SICRO 4413996 ( m² )
Sistema: AGESUL DEIURB sem Desoneração - 01/09/2025
Utilizado no(s) item(ns) IUC20165
Código | Descrição | Unidade | Quantidade | Utilização Operativa | Utilização Improdutiva | Valor Operativo | Valor Improdutivo | Valor Item
MIUD0007 | Adubo Fósforo (30%) (REF SICRO M0220) | kg | 0.06 | 1 | 0 | 2.73 | 0 | 0.16
MIUD0009 | Adubo Orgânico (REF SICRO M0225) | kg | 0.2 | 1 | 0 | 0.24 | 0 | 0.04
44479 | Calcário dolomítico a (posto pedreira/fornecedor, sem frete) | kg | 0.175 | 1 | 0 | 0.15 | 0 | 0.02
MIUD0010 | Enxofre (REF SICRO M0217) | kg | 0.003 | 1 | 0 | 3.19 | 0 | 0
3322 | Grama Esmeralda ou São Carlos ou Curitibana, em placas, sem plantio | m² | 1 | 1 | 0 | 10.5 | 0 | 10.5
4512 | Sarrafo *2,5 x 5* cm em pinus, mista ou equivalente da regiao - bruta | m | 0.6 | 1 | 0 | 1.7 | 0 | 1.02
88316 | Servente com encargos complementares | h | 0.2 | 1 | 0 | 21.72 | 0 | 4.34
IUD20086 - Concreto ciclopico fck=15mpa 30% pedra de mao inclusive lancamento ( m³ )
Sistema: AGESUL DEIURB sem Desoneração - 01/09/2025
Utilizado no(s) item(ns) IUD20086
Código | Descrição | Unidade | Quantidade | Utilização Operativa | Utilização Improdutiva | Valor Operativo | Valor Improdutivo | Valor Item
4730 | Pedra de mão ou pedra rachão para arrimo/fundação (posto pedreira/fornecedor, sem frete) | m³ | 0.54 | 1 | 0 | 92.94 | 0 | 50.18
88262 | Carpinteiro de formas com encargos complementares | h | 0.469 | 1 | 0 | 26.69 | 0 | 12.51
94963 | Concreto fck = 15mpa, traço 1:3,4:3,5 (em massa seca de cimento/ areia média/ brita 1) - preparo mecânico com betoneira 400 l. Af_05/2021 | m³ | 0.7 | 1 | 0 | 446.84 | 0 | 312.78
88309 | Pedreiro com encargos complementares | h | 0.469 | 1 | 0 | 27.11 | 0 | 12.71
88316 | Servente com encargos complementares | h | 8.421 | 1 | 0 | 21.72 | 0 | 182.9
90587 | Vibrador de imersão, diâmetro de ponteira 45mm, motor elétrico trifásico potência de 2 CV - chi diurno. af_06/2015 | chi | 0.56 | 1 | 0 | 0.56 | 0 | 0.31
90586 | Vibrador de imersão, diâmetro de ponteira 45mm, motor elétrico trifásico potência de 2 CV - chp diurno. af_06/2015 | chp | 0.14 | 1 | 0 | 1.48 | 0 | 0.2
IUC00008 - Curso de capacitação para Vigia Noturno (encargos complementares) - horista ( h )
Sistema: AGESUL DEIURB sem Desoneração - 01/09/2025
Utilizado no(s) item(ns) IUC00008
Código | Descrição | Unidade | Quantidade | Utilização Operativa | Utilização Improdutiva | Valor Operativo | Valor Improdutivo | Valor Item
A4000 | Vigia noturno, hora efetivamente trabalhada de 22 h as 5 h (Ref 1,371 x SINAPI 34345) | h | 0.00534 | 1 | 0 | 20.94 | 0 | 0.11