## Total 100%
Curva ABC
Lote: 9266 - OBRA DE INFRAESTRUTURA URBANA - RECONFORMAÇÃO DE BACIAS E CONTENÇÃO DE PROCESSO EROSIVO NO BAIRRO HORTO FLORESTAL, NO MUNICÍPIO DE NOVA ANDRADINA/MS - Código Orçamento: 6189
Valor total do Orçamento Oficial: R$ 19.288.728,80
Valor total do Orçamento Adequado: R$ 15.100.734,65
Serviços ligados diretamente ao orçamento - R$ 15.100.734,65
Código | Descrição | Unidade | Quantidade | Custo Referencial | Custo Calculado | Produto do Custo Referencial | Porcentagem | Código | Porcentagem Acumulada
95875 | Transporte com caminhão basculante de 10 m³, em via urbana pavimentada, dmt até 30 km (unidade: m3xkm). Af_07/2020 | m³.km | 1212171.548 | 2.47 | 2.47 | 2994063.72 | 19.82 | 95875 | 19.82
105624 | Construção de base e sub-base para pavimentação de solo (predominantemente arenoso) com cimento - 6%, mistura em pista, com espessura de 10 cm - exclusive escavação, carga e transporte e solo. Af_09/2024 | m³ | 19385.47 | 133.9 | 133.9 | 2595714.43 | 17.19 | 105624 | 37.01
93590 | Transporte com caminhão basculante de 10 m³, em via urbana pavimentada, adicional para dmt excedente a 30 km (unidade: m3xkm). Af_07/2020 | m³.km | 1954640.644 | 0.98 | 0.98 | 1915547.83 | 12.69 | 93590 | 49.7
IUD30251 | Enrocamento ou lastro de pedra de mão ou rachão espalhada e compactada mecanicamente - pedra de mão comercial - fornecimento e assentamento, exclusive transporte. Ref SICRO 1505877 | m³ | 11189.64 | 128.08 | 128.08 | 1433169.09 | 9.49 | IUD30251 | 59.19
IUD300331 | Geogrelha unidirecional com resistência a tração de 300kN/m - fornecimento e instalação (REF. DNIT 1516301) | m² | 14889.55 | 67.77 | 67.77 | 1009064.8 | 6.68 | IUD300331 | 65.87
101266 | Escavação vertical para infraestrutura, com carga, descarga e transporte de solo de 1ª categoria, com escavadeira hidráulica (caçamba: 0,8 m³ / 111hp), frota de 3 caminhões basculantes de 10 m³, dmt até 1 km e velocidade média14 km/h. Af_05/2020 | m³ | 82726.3 | 11.42 | 11.42 | 944734.35 | 6.26 | 101266 | 72.13
100974 | Carga, manobra e descarga de solos e materiais granulares em caminhão basculante 10 m³ - carga com pá carregadeira (caçamba de 1,7 a 2,8 m³ / 128 hp) e descarga livre (unidade: m3). Af_07/2020 | m³ | 77755.543 | 8.43 | 8.43 | 655479.23 | 4.34 | 100974 | 76.47
100323 | Lastro com material granular (areia média), aplicado em pisos ou lajes sobre solo, espessura de *10 cm*. Af_01/2024 | m³ | 3500.86 | 160.43 | 160.43 | 561642.97 | 3.72 | 100323 | 80.19
IUD30253 | Gabião caixa 2 x 1 x 1 m - Zn/Al + PVC - D = 2,4 mm - pedra de mão comercial - fornecimento e assentamento (Ref SICRO 3205866) | m³ | 634 | 665.11 | 665.11 | 421679.74 | 2.79 | IUD30253 | 82.98
IUP30133 | Compactação de aterros a 100% do Proctor intermediário. Ref SICRO 5503041 | m³ | 39610.44 | 8.23 | 8.23 | 325993.92 | 2.16 | IUP30133 | 85.14
IUD20042 | BLTC - Boca-de-lobo tripla, em concreto simples fck 20 MPa virado em betoneira, com guia chapeu, com lançamento em fundação, incluindo forma, escavação, calçamento ao redor. | un | 67 | 4816.23 | 4816.23 | 322687.41 | 2.13 | IUD20042 | 87.27
IUD30338 | Aplicação de microgrelha para reforço de solo com resistência à tração longitudinal de 45 Kn/m - fornecimento e transporte | m² | 11669.55 | 21.03 | 21.03 | 245410.64 | 1.63 | IUD30338 | 88.9
ET0002 | Levantamento topografico planialtimétrico cadastral | m² | 171500 | 1.18 | 1.18 | 202370 | 1.34 | ET0002 | 90.24
101116 | Escavação horizontal em solo de 1a categoria com trator de esteiras (170hp/lâmina: 5,20m3). Af_07/2020 | m³ | 58116.45 | 2.34 | 2.34 | 135992.49 | 0.9 | 101116 | 91.14
90780 | Mestre de obras com encargos complementares | h | 3240 | 38.38 | 38.38 | 124351.2 | 0.82 | 90780 | 91.96
IUC00007 | Vigia noturno com encargos complementares | h | 4320 | 27.18 | 27.18 | 117417.6 | 0.78 | IUC00007 | 92.74
92819 | Assentamento de tubo de concreto para redes coletoras de águas pluviais, diâmetro de 1500 mm, junta rígida, instalado em local com baixo nível de interferências (não inclui fornecimento). Af_03/2024 | m | 675 | 153.39 | 153.39 | 103538.25 | 0.69 | 92819 | 93.43
93373 | Reaterro mecanizado de vala com escavadeira hidráulica (capacidade da caçamba: 0,8 m³/potência: 111 hp), largura 1,5 a 2,5 m, profundidade 3,0 a 6,0 m, com solo (sem substituição) de 1ª categoria, com compactador de solos de percussão. Af_08/2023 | m³ | 6475.36 | 13.79 | 13.79 | 89295.21 | 0.59 | 93373 | 94.02
IUC10060 | Alambrado com tela de aço galvanizado, fio 14, malha 1½" , três fios de arame liso, poste curvo de concreto com altura de 2,10m, conforme projeto | m | 431 | 206.4 | 206.4 | 88958.4 | 0.59 | IUC10060 | 94.61
100574 | Espalhamento de material com trator de esteiras. Af_09/2024 | m³ | 60753.74 | 1.39 | 1.39 | 84447.7 | 0.56 | 100574 | 95.17
101624 | Preparo de fundo de vala com largura maior ou igual a 1,5 m e menor que 2,5 m, com camada de brita, lançamento mecanizado. Af_08/2020 | m³ | 324.81 | 199 | 199 | 64637.19 | 0.42 | 101624 | 95.59
IUD30580 | Escoramento de vala, tipo blindado, com profundidade de 3,0 a 4,5 m, largura maior ou igual a 1,5 m e menor que 2,5 m. Altura do escoramento igual a 2,4 m. Execução e fornecimento, inclui material. (REF. SINAPI COD. 03.ESCO.VALA.042/01) | m² | 3154.02 | 15.74 | 15.74 | 49644.27 | 0.33 | IUD30580 | 95.92
90098 | Escavação mecanizada de vala com prof. Maior que 4,5 m até 6,0 m (média montante e jusante/uma composição por trecho), escavadeira (1,2 m3), larg. De 1,5 m a 2,5 m, em solo de 1a categoria, locais com baixo nível de interferência. Af_09/2024 | m³ | 7421.23 | 5.31 | 5.31 | 39406.73 | 0.26 | 90098 | 96.18
IUD20010 | Gabião tipo colchão na altura de 30 cm, revestido com PVC, malha hexagonal 6x8 cm, arame 2,0 mm, zincagem pesada, inclusive diafragma e pedra-de-mão. Exclusive transporte da pedra e manta de geotêxtil | m² | 140 | 266.55 | 266.55 | 37317 | 0.25 | IUD20010 | 96.43
IUD30121 | PV-2 - Poço-de-visita 1,98x2,68x2,00m (bxbxh), em alv. de bloco de concreto estrutural fck 14MPa, conforme projeto tipo (DR/0140), exclusive pescoço e tampão. | un | 3 | 10863.36 | 10863.36 | 32590.08 | 0.22 | IUD30121 | 96.65
IUSP0004 | Locação de uma unidade de banheiro químico (2,31x1,15x1,15)m com uma higienização por semana, inclusive transporte, carga e descarga | mês | 18 | 1595.8 | 1595.8 | 28724.4 | 0.19 | IUSP0004 | 96.84
IUD20109 | PV-4 Poço-de-visita 1,98x4,98x2,00m (bxbxh), em alv. de bloco de concreto estrutural fck 14MPa, conforme projeto tipo (DR/0150), exclusive pescoço e tampão. | un | 2 | 14316.12 | 14316.12 | 28632.24 | 0.19 | IUD20109 | 97.03
IUD30116 | Demolição de boca de lobo BLSC, incluindo carga e bota-fora do entulho e reaterro da cava | un | 67 | 420.05 | 420.05 | 28143.35 | 0.18 | IUD30116 | 97.21
IUD30641 | Valeta de proteção de aterros com revestimento vegetal - VPA 02 - escavação mecânica REF SICRO 2003311 | m | 487.42 | 56.37 | 56.37 | 27475.87 | 0.19 | IUD30641 | 97.4
IUD30117 | PV-1 - Poço de visita com dimensões internas de 1,98m x 1,98m x 1,50m(bxbxh), em alvenaria de bloco de concreto estrutural fbk 14Mpa, conforme projeto tipo. Exclusive pescoço e tampão | un | 4 | 6728.32 | 6728.32 | 26913.28 | 0.17 | IUD30117 | 97.57
IUD20117 | Escoramento de vala, tipo blindado, com profundidade de 1,5 a 3,0m, largura maior ou igual a 1,5 m e menor que 2,50 - execução e fornecimento, inclui material. (Ref. SIPCI 101597) | m² | 1041.03 | 25.16 | 25.16 | 26192.31 | 0.18 | IUD20117 | 97.75
100952 | Transporte com caminhão carroceria com guindauto (munck), momento máximo de carga 11,7 tm, em via urbana pavimentada, dmt até 30km (unidade: txkm). Af_07/2020 | txkm | 8212.806 | 2.82 | 2.82 | 23160.11 | 0.15 | 100952 | 97.9
IUD30412 | Dissipador de energia - DEB 07, Ref. Cód. Sicro 2003461 - areia, brita e pedra de mão comerciais | un | 3 | 7489.76 | 7489.76 | 22469.28 | 0.15 | IUD30412 | 98.05
IUD30070 | Caixa coletora de sarjeta - CCS 01 - com grelha de concreto. Ref. Cód. Sicro 2003477. | un | 4 | 5462.66 | 5462.66 | 21850.64 | 0.14 | IUD30070 | 98.19
IUD30512 | Boca de BSTC D = 1,50 m - esconsidade 0° - areia e brita comerciais - alas esconsas Ref. SICRO 0804409 | un | 2 | 10545.72 | 10545.72 | 21091.44 | 0.14 | IUD30512 | 98.33
93369 | Reaterro mecanizado de vala com escavadeira hidráulica (capacidade da caçamba: 0,8 m³/potência: 111 hp), largura 1,5 a 2,5 m, profundidade 1,5 a 3,0 m, com solo (sem substituição) de 1ª categoria, com compactador de solos de percussão. Af_08/2023 | m³ | 1153.57 | 16.74 | 16.74 | 19310.76 | 0.13 | 93369 | 98.46
IUD40010 | Valeta de proteção de aterros com revestimento vegetal - VPA 01 - escavação mecânica (REF SICRO 2003310 DB 07/2022) | m | 226.95 | 70.23 | 70.23 | 15938.7 | 0.11 | IUD40010 | 98.57
IUD30751 | Descida d'água de aterros em degraus - DAD 12 | m | 6.1 | 2281.04 | 2281.04 | 13914.34 | 0.09 | IUD30751 | 98.66
103796 | Fabricação, montagem e desmontagem de fôrma para bacia de dissipação, em madeira serrada, e = 25 mm, 2 utilizações. Af_08/2022 | m² | 254.5 | 51.72 | 51.72 | 13162.74 | 0.09 | 103796 | 98.75
IUC10225 | Estaca trilho TR 68 - com emenda - fornecimento e cravação. Ref Sinapi 100890 | m | 26 | 450.34 | 450.34 | 11708.84 | 0.07 | IUC10225 | 98.82
IUD20036 | Dissipador de energia de impacto em concreto armado Tipo-01 vazão até 2m3/s | un | 1 | 10991.1 | 10991.1 | 10991.1 | 0.08 | IUD20036 | 98.9
92919 | Armação de estruturas diversas de concreto armado, exceto vigas, pilares, lajes e fundações, utilizando aço ca-50 de 10,0 mm - montagem. Af_06/2022 | kg | 861.14 | 11.87 | 11.87 | 10221.73 | 0.06 | 92919 | 98.96
102281 | Escavação mecanizada de vala com prof. Maior que 1,5 m até 3,0 m (média montante e jusante/uma composição por trecho),com escavadeira (1,2 m3),larg. De 1,5 m a 2,5 m, em solo de 1a categoria, locais com baixo nível de interferência. Af_09/2024 | m³ | 1810.14 | 5.64 | 5.64 | 10209.19 | 0.07 | 102281 | 99.03
IUI00003 | Sinalização de advertência de obra com placa (fundo laranja) sobre cavalete, conforme ABNT-NBR-7678 - estrutura de madeira | un | 8 | 1274.6 | 1274.6 | 10196.8 | 0.07 | IUI00003 | 99.1
IUD30415 | Dissipador de energia - DEB 10 Ref. Cód. Sicro 2003467 - areia, brita e pedra de mão comerciais | un | 1 | 9915.59 | 9915.59 | 9915.59 | 0.06 | IUD30415 | 99.16
102713 | Geotêxtil não tecido 100% poliéster, resistência a tração de 14 kn/m (rt - 14), instalado em dreno - fornecimento e instalação. Af_07/2021 | m² | 783.02 | 12.45 | 12.45 | 9748.6 | 0.07 | 102713 | 99.23
88321 | Técnico de laboratório com encargos complementares | h | 270 | 35.81 | 35.81 | 9668.7 | 0.06 | 88321 | 99.29
IUC10071 | Demolição de concreto simples, de forma mecanizada, sem reaproveitamento (Refer. SICRO CÓD. 1600989) | m³ | 42.11 | 216.09 | 216.09 | 9099.55 | 0.06 | IUC10071 | 99.35
98051 | Chaminé circular para poço de visita para esgoto, em alvenaria com tijolos cerâmicos maciços, diâmetro interno = 0,6 m. Af_12/2020 | m | 9 | 966.92 | 966.92 | 8702.28 | 0.06 | 98051 | 99.41
94969 | Concreto fck = 15mpa, traço 1:3,4:3,5 (em massa seca de cimento/ areia média/ brita 1) - preparo mecânico com betoneira 600 l. Af_05/2021 | m³ | 19.36 | 439.64 | 439.64 | 8511.43 | 0.06 | 94969 | 99.47
88249 | Auxiliar de laboratório com encargos complementares | h | 270 | 30.11 | 30.11 | 8129.7 | 0.05 | 88249 | 99.52
90781 | Topografo com encargos complementares | h | 270 | 29.99 | 29.99 | 8097.3 | 0.06 | 90781 | 99.58
IUD30108 | Portão em tela arame galvanizado n.12 malha 2" e moldura em tubos de aço com duas folhas de abrir, incluso ferragem (REF SINAPI 74238/002) | m² | 7.38 | 1013.91 | 1013.91 | 7482.66 | 0.04 | IUD30108 | 99.62
98114 | Tampa circular para esgoto e drenagem, em ferro fundido, diâmetro interno = 0,6 m. Af_12/2020 | un | 9 | 622.27 | 622.27 | 5600.43 | 0.04 | 98114 | 99.66
92921 | Armação de estruturas diversas de concreto armado, exceto vigas, pilares, lajes e fundações, utilizando aço ca-50 de 12,5 mm - montagem. Af_06/2022 | kg | 517.15 | 9.78 | 9.78 | 5057.73 | 0.04 | 92921 | 99.7
92813 | Assentamento de tubo de concreto para redes coletoras de águas pluviais, diâmetro de 800 mm, junta rígida, instalado em local com baixo nível de interferências (não inclui fornecimento). Af_03/2024 | m | 67 | 73.29 | 73.29 | 4910.43 | 0.03 | 92813 | 99.73
IUD30981 | Descida d'água de aterros tipo rápido - DAR 60-30 - areia e brita comerciais (REF SICRO 2009939) | m | 9.1 | 508.35 | 508.35 | 4625.99 | 0.03 | IUD30981 | 99.76
88253 | Auxiliar de Topógrafo com encargos complementares | h | 270 | 14.74 | 14.74 | 3979.8 | 0.02 | 88253 | 99.78
103689 | Fornecimento e instalação de placa de obra com chapa galvanizada e estrutura de madeira. Af_03/2022_ps | m² | 8 | 457.25 | 457.25 | 3658 | 0.03 | 103689 | 99.81
IUI00002 | Fornecimento e colocação de tela tapume de proteção, altura 1,20m, fabricada com polietileno reforçado , por processo de extrusão , fornecida na cor laranja, no tipo leve, rolo com as seguintes dimensões: h=1,20m, e l=50m | m² | 469 | 7.73 | 7.73 | 3625.37 | 0.02 | IUI00002 | 99.83
IUD30029 | Dreno longitudinal profundo para corte em solo - DPS 07. Ref. Cod. 2003569 DNIT/SICRO. | m | 23.5 | 148.71 | 148.71 | 3494.69 | 0.03 | IUD30029 | 99.86
92811 | Assentamento de tubo de concreto para redes coletoras de águas pluviais, diâmetro de 600 mm, junta rígida, instalado em local com baixo nível de interferências (não inclui fornecimento). Af_03/2024 | m | 66 | 52.7 | 52.7 | 3478.2 | 0.02 | 92811 | 99.88
92923 | Armação de estruturas diversas de concreto armado, exceto vigas, pilares, lajes e fundações, utilizando aço ca-50 de 20,0 mm - montagem. Af_06/2022 | kg | 219.72 | 10.47 | 10.47 | 2300.47 | 0.01 | 92923 | 99.89
103673 | LANÇAMENTO COM USO DE BOMBA, ADENSAMENTO E ACABAMENTO DE CONCRETO EM ESTRUTURAS. AF_02/2022 | m³ | 50.251 | 41.45 | 41.45 | 2082.9 | 0.02 | 103673 | 99.91
IUD20082 | Remoção de canalização com diametro entre 1,20m e 1,50m, exclusive bota fora. REF SICRO 1600405 | m | 190 | 10.34 | 10.34 | 1964.6 | 0.01 | IUD20082 | 99.92
IUD30076 | Boca BSTC D = 0,60 m - esconsidade 0° - alas esconsas. Ref. Cód. Sicro 0804376. | un | 1 | 1620.85 | 1620.85 | 1620.85 | 0.01 | IUD30076 | 99.93
IUSP0002 | Sinalização de transito - noturna (REF SINAPI 74221/001) | m | 391 | 3.78 | 3.78 | 1477.98 | 0.01 | IUSP0002 | 99.94
90095 | Escavação mecanizada de vala com prof. Maior que 3,0 m até 4,5 m (média montante e jusante/uma composição por trecho), escavadeira (1,2 m3), larg. De 1,5 m a 2,5 m, em solo de 1a categoria, locais com baixo nível de interferência. Af_09/2024 | m³ | 208.98 | 5.42 | 5.42 | 1132.67 | 0.01 | 90095 | 99.95
IUC20146 | Demolição de concreto armado, de forma manual, sem reaproveitamento (Ref. SICRO CÓD. 1600438) | m³ | 2.06 | 518.4 | 518.4 | 1067.9 | 0.01 | IUC20146 | 99.96
92809 | Assentamento de tubo de concreto para redes coletoras de águas pluviais, diâmetro de 400 mm, junta rígida, instalado em local com baixo nível de interferências (não inclui fornecimento). Af_03/2024 | m | 24 | 33.14 | 33.14 | 795.36 | 0 | 92809 | 99.96
104737 | Reaterro manual de valas, com placa vibratória. Af_08/2023 | m³ | 31.9 | 21.81 | 21.81 | 695.74 | 0.01 | 104737 | 99.97
IUD30085 | Dissipador de energia - DEB 01. Ref. Cód. Sicro 2003449. | un | 1 | 684.22 | 684.22 | 684.22 | 0 | IUD30085 | 99.97
101616 | Preparo de fundo de vala com largura menor que 1,5 m (acerto do solo natural). Af_08/2020 | m² | 98.4 | 6.31 | 6.31 | 620.9 | 0 | 101616 | 99.97
93379 | Reaterro mecanizado de vala com retroescavadeira (capacidade da caçamba da retro: 0,26 m³/potência: 88 hp), largura 0,8 a 1,5 m, profundidade até 1,5 m, com solo (sem substituição) de 1ª categoria, com compactador de solos de percussão af_08/2023 | m³ | 31.87 | 18.06 | 18.06 | 575.57 | 0.01 | 93379 | 99.98
100982 | Carga, manobra e descarga de entulho em caminhão basculante 10 m³ - carga com escavadeira hidráulica (caçamba de 0,80 m³ / 111 hp) e descarga livre (unidade: m3). Af_07/2020 | m³ | 57.421 | 9.01 | 9.01 | 517.36 | 0 | 100982 | 99.98
IUD30754 | Descida d'água de aterros em degraus - DAD 18 (REF SICRO 2003439 DB 10/2023) | m | 3 | 137.32 | 137.32 | 411.96 | 0 | IUD30754 | 99.98
102704 | Tubo de pead corrugado perfurado, dn 100 mm, para dreno - fornecimento e assentamento. Af_07/2021 | m | 34 | 11.18 | 11.18 | 380.12 | 0.01 | 102704 | 99.99
101617 | Preparo de fundo de vala com largura maior ou igual a 1,5 m e menor que 2,5 m (acerto do solo natural). Af_08/2020 | m² | 107.2 | 3.11 | 3.11 | 333.39 | 0 | 101617 | 99.99
93367 | Reaterro mecanizado de vala com escavadeira hidráulica (capacidade da caçamba: 0,8 m³/potência: 111 hp), largura de 1,5 a 2,5 m, profundidade até 1,5 m, com solo (sem substituição) de 1ª categoria, com compactador de solos de percussão. Af_08/2023 | m³ | 13.36 | 23.27 | 23.27 | 310.89 | 0 | 93367 | 99.99
90106 | Escavação mecanizada de vala com profundidade até 1,5 m (média montante e jusante/uma composição por trecho), retroescav. (0,26 m3), largura de 0,8 m a 1,5 m, em solo de 1a categoria, locais com baixo nível de interferência. Af_09/2024 | m³ | 36.29 | 8.16 | 8.16 | 296.13 | 0 | 90106 | 99.99
90091 | Escavação mecanizada de vala com prof. Até 1,5 m (média montante e jusante/uma composição por trecho), escavadeira (0,8 m3), larg. De 1,5 m a 2,5 m, em solo de 1a categoria, locais com baixo nível de interferência. Af_09/2024 | m³ | 20.4 | 6.01 | 6.01 | 122.6 | 0 | 90091 | 99.99
IUD30071 | Entrada para descida d'água - EDA 01. Ref. Cód Sicro 2003385. | un | 1 | 95.2 | 95.2 | 95.2 | 0.01 | IUD30071 | 100