## Orçamento Inicial
GOVERNO DO ESTADO DE MATO GROSSO DO SUL
SECRETARIA DE ESTADO DE INFRAESTRUTURA E LOGÍSTICA - SEILOG
AGÊNCIA ESTADUAL DE GESTÃO DE EMPREENDIMENTOS - AGESUL
Orçamento Inicial - Analítico - Método Truncado
Objeto: | CONCLUSÃO DA CONSTRUÇÃO DO PRÉDIO DO CORPO DE BOMBEIROS MILITAR - BLOCOS 1 E 2
Município: | Água Clara/MS
Local:
BDI: | SEM DESON. (22,22%)
Prazo exec.: | 300 dias
Sist./Ref.: | AGESUL CIVIL PRÓPRIA sem Desoneração (jan/2025), SINAPI sem Desoneração (jan/2025), Boletim AGESUL Civil sem Desoneração (jan/2025)
Item | Descrição | DMT | Unid. | Qtde. | Custo Unitário | Preço Unitário | Preço Total | Sistema | BDI's |  |  | Referência
Cód. Oficial | [8 empty] | Material | Mão de Obra | Equipamento
01 | CONSTRUÇÃO DO CORPO DE BOMBEIROS MILITAR - IMPLANTAÇÃO
01.01 | CANTEIRO DE OBRAS
01.01.01 0101001101 | Placa de obra em chapa galvanizada nº 22, adesivada |  | m² | 8 | 508.23 | 621.15 | 4969.2 | Boletim AGESUL Civil sem Desoneração | 23-SEM DESON. ( 22.22% ) | 23-SEM DESON. ( 22.22% ) | 23-SEM DESON. ( 22.22% ) | 01/01/2025
01.01.02 98525 | Limpeza mecanizada de camada vegetal, vegetação e pequenas árvores (diâmetro de tronco menor que 0,20 m), com trator de esteiras. Af_03/2024 |  | m² | 2091.32 | 0.67 | 0.81 | 1693.96 | SINAPI sem Desoneração | 23-SEM DESON. ( 22.22% ) | 23-SEM DESON. ( 22.22% ) | 23-SEM DESON. ( 22.22% ) | 01/01/2025
01.01.03 98530 | Corte raso e recorte de árvore com diâmetro de tronco maior ou igual a 0,40 m e menor que 0,60 m. Af_03/2024 |  | un | 1 | 143.93 | 175.91 | 175.91 | SINAPI sem Desoneração | 23-SEM DESON. ( 22.22% ) | 23-SEM DESON. ( 22.22% ) | 23-SEM DESON. ( 22.22% ) | 01/01/2025
01.01.04 98534 | Poda em altura de árvore com diâmetro de tronco maior ou igual a 0,40 m e menor que 0,60 m. Af_03/2024 |  | un | 1 | 317.16 | 387.63 | 387.63 | SINAPI sem Desoneração | 23-SEM DESON. ( 22.22% ) | 23-SEM DESON. ( 22.22% ) | 23-SEM DESON. ( 22.22% ) | 01/01/2025
01.01.05 98527 | Remoção de raízes remanescentes de tronco de árvore com diâmetro maior ou igual a 0,40 m e menor que 0,60 m. Af_03/2024 |  | un | 1 | 214.46 | 262.11 | 262.11 | SINAPI sem Desoneração | 23-SEM DESON. ( 22.22% ) | 23-SEM DESON. ( 22.22% ) | 23-SEM DESON. ( 22.22% ) | 01/01/2025
01.02 | DEMOLIÇÕES E RETIRADAS
01.02.01 97622 | Demolição de alvenaria de bloco furado, de forma manual, sem reaproveitamento. Af_09/2023 |  | m³ | 12.28 | 54.64 | 66.78 | 820.05 | SINAPI sem Desoneração | 23-SEM DESON. ( 22.22% ) | 23-SEM DESON. ( 22.22% ) | 23-SEM DESON. ( 22.22% ) | 01/01/2025
01.02.02 0201001008 | Demolição manual de estrutura em concreto simples |  | m³ | 23.8 | 303.09 | 370.43 | 8816.23 | Boletim AGESUL Civil sem Desoneração | 23-SEM DESON. ( 22.22% ) | 23-SEM DESON. ( 22.22% ) | 23-SEM DESON. ( 22.22% ) | 01/01/2025
01.02.03 02E0410060 | Demolição mecanizada de meio fio de concreto com uso de martelete, sem reaproveitamento |  | m | 80 | 10.59 | 12.94 | 1035.2 | AGESUL CIVIL PRÓPRIA sem Desoneração | 23-SEM DESON. ( 22.22% ) | 23-SEM DESON. ( 22.22% ) | 23-SEM DESON. ( 22.22% ) | 01/01/2025
01.02.04 02E0410061 | Retirada cuidadosa de portão metálico de correr, com reaproveitamento |  | m² | 14.7 | 41.5 | 50.72 | 745.58 | AGESUL CIVIL PRÓPRIA sem Desoneração | 23-SEM DESON. ( 22.22% ) | 23-SEM DESON. ( 22.22% ) | 23-SEM DESON. ( 22.22% ) | 01/01/2025
01.02.05 02E0410062 | Retirada cuidadosa de portão metálico de abrir, com reaproveitamento |  | m² | 1.9 | 41.5 | 50.72 | 96.36 | AGESUL CIVIL PRÓPRIA sem Desoneração | 23-SEM DESON. ( 22.22% ) | 23-SEM DESON. ( 22.22% ) | 23-SEM DESON. ( 22.22% ) | 01/01/2025
01.03 | FUNDAÇÃO
01.03.01 101174 | Estaca broca de concreto, diâmetro de 25cm, escavação manual com trado concha, com armadura de arranque. Af_05/2020 |  | m | 4 | 83.5 | 102.05 | 408.2 | SINAPI sem Desoneração | 23-SEM DESON. ( 22.22% ) | 23-SEM DESON. ( 22.22% ) | 23-SEM DESON. ( 22.22% ) | 01/01/2025
01.04 | SERVIÇOS EM TERRA
01.04.01 | SERVIÇOS EM TERRA (MECANIZADO)
01.04.01.01 0401002000 | Aterro mecanizado de solo, com aquisição de terra, incluso compactação com rolo compactador de pneus |  | m³ | 235 | 84.17 | 102.87 | 24174.45 | Boletim AGESUL Civil sem Desoneração | 23-SEM DESON. ( 22.22% ) | 23-SEM DESON. ( 22.22% ) | 23-SEM DESON. ( 22.22% ) | 01/01/2025
01.04.01.02 100575 | Regularização de superfícies com motoniveladora. Af_09/2024 |  | m² | 644.38 | 1.87 | 2.28 | 1469.18 | SINAPI sem Desoneração | 23-SEM DESON. ( 22.22% ) | 23-SEM DESON. ( 22.22% ) | 23-SEM DESON. ( 22.22% ) | 01/01/2025
01.04.01.03 100976 | Carga, manobra e descarga de solos e materiais granulares em caminhão basculante 18 m³ - carga com pá carregadeira (caçamba de 1,7 a 2,8 m³ / 128 hp) e descarga livre (unidade: m3). Af_07/2020 |  | m³ | 30 | 8.38 | 10.24 | 307.2 | SINAPI sem Desoneração | 23-SEM DESON. ( 22.22% ) | 23-SEM DESON. ( 22.22% ) | 23-SEM DESON. ( 22.22% ) | 01/01/2025
01.04.01.04 97914 | Transporte com caminhão basculante de 6 m³, em via urbana pavimentada, dmt até 30 km (unidade: m3xkm). Af_07/2020 |  | m³.km | 450 | 2.93 | 3.58 | 1611 | SINAPI sem Desoneração | 23-SEM DESON. ( 22.22% ) | 23-SEM DESON. ( 22.22% ) | 23-SEM DESON. ( 22.22% ) | 01/01/2025
01.05 | ESTRUTURA DE CONCRETO
01.05.01 | FORMAS
01.05.01.01 0601001000 | Fabricação, montagem e desmontagem de forma para fundação em tabuas de 30cm e sarrafos 2,5x7,5cm, reaproveitamento de 2 vezes |  | m² | 1.62 | 109.15 | 133.4 | 216.1 | Boletim AGESUL Civil sem Desoneração | 23-SEM DESON. ( 22.22% ) | 23-SEM DESON. ( 22.22% ) | 23-SEM DESON. ( 22.22% ) | 01/01/2025
01.05.02 | FERRAGEM
01.05.02.01 06E0420004 | Armação de aço CA-60 diâm. 3,4 a 6,0mm - fornecimento / corte (c/perda de 10%) / dobra / colocação |  | kg | 3 | 14.18 | 17.33 | 51.99 | AGESUL CIVIL PRÓPRIA sem Desoneração | 23-SEM DESON. ( 22.22% ) | 23-SEM DESON. ( 22.22% ) | 23-SEM DESON. ( 22.22% ) | 01/01/2025
01.05.02.02 06E0420005 | Armação aço CA-50, grossa, diâm.16,0 (5/8) a 25,0mm (1) - fornecimento / corte (perda de 10%) / dobra / colocação |  | kg | 8 | 18.85 | 23.03 | 184.24 | AGESUL CIVIL PRÓPRIA sem Desoneração | 23-SEM DESON. ( 22.22% ) | 23-SEM DESON. ( 22.22% ) | 23-SEM DESON. ( 22.22% ) | 01/01/2025
01.05.03 | CONCRETO
01.05.03.01 94965 | Concreto fck = 25mpa, traço 1:2,3:2,7 (em massa seca de cimento/ areia média/ brita 1) - preparo mecânico com betoneira 400 l. Af_05/2021 |  | m³ | 0.73 | 493.12 | 602.69 | 439.96 | SINAPI sem Desoneração | 23-SEM DESON. ( 22.22% ) | 23-SEM DESON. ( 22.22% ) | 23-SEM DESON. ( 22.22% ) | 01/01/2025
01.06 | ESTRUTURA DE COBERTURA
01.06.01 0901000135 | Fornecimento, montagem e instalação de estrutura metálica, com ligação soldadas, inclusos perfis metálicos, chapa metálicas, mão de obra e transporte com guindalto - fornecimento e instalação |  | kg | 190.99 | 23.85 | 29.14 | 5565.44 | Boletim AGESUL Civil sem Desoneração | 23-SEM DESON. ( 22.22% ) | 23-SEM DESON. ( 22.22% ) | 23-SEM DESON. ( 22.22% ) | 01/01/2025
01.07 | ESQUADRIAS E FERRAGENS
01.07.01 | DE FERRO
01.07.01.01 11E0420016 | Reinstalação de portão metálico de abrir, 1 folha (existente), incluso dobradiças novas, lixamento, aplicação de fundo anticorrosivo e pintura esmalte pulverizada |  | m² | 1.9 | 377.85 | 461.8 | 877.42 | AGESUL CIVIL PRÓPRIA sem Desoneração | 23-SEM DESON. ( 22.22% ) | 23-SEM DESON. ( 22.22% ) | 23-SEM DESON. ( 22.22% ) | 01/01/2025
01.07.01.02 11E0420017 | Reinstalação de portão metálico de correr (existente), incluso trilhos e roldanas novas, lixamento, aplicação de fundo anticorrosivo e pintura esmalte pulverizada |  | m² | 14.7 | 388.41 | 474.71 | 6978.23 | AGESUL CIVIL PRÓPRIA sem Desoneração | 23-SEM DESON. ( 22.22% ) | 23-SEM DESON. ( 22.22% ) | 23-SEM DESON. ( 22.22% ) | 01/01/2025
01.08 | INSTALAÇÕES ELÉTRICAS
01.08.01 | LUMINÁRIAS E ACESSÓRIOS
01.08.01.01 1201001146 | Luminária de LED para iluminação pública, de 98 w até 137 w, involucro em alumínio ou aço inox, instalada em poste cônico contínuo em aço galvanizado, engastado, braço curvo simples, h=9m - fornecimento e instalação |  | cj | 4 | 2589.44 | 3164.81 | 12659.24 | Boletim AGESUL Civil sem Desoneração | 23-SEM DESON. ( 22.22% ) | 23-SEM DESON. ( 22.22% ) | 23-SEM DESON. ( 22.22% ) | 01/01/2025
01.08.01.02 101658 | Luminária de led para iluminação pública, de 138 w até 180 w - fornecimento e instalação. Af_08/2020 |  | un | 9 | 544.17 | 665.08 | 5985.72 | SINAPI sem Desoneração | 23-SEM DESON. ( 22.22% ) | 23-SEM DESON. ( 22.22% ) | 23-SEM DESON. ( 22.22% ) | 01/01/2025
01.08.01.03 100620 | Poste de aço cônico contínuo curvo simples, flangeado, h=9m, inclusive luminária, sem lâmpada - fornecimento e instalação. Af_11/2019 |  | un | 9 | 2784.25 | 3402.91 | 30626.19 | SINAPI sem Desoneração | 23-SEM DESON. ( 22.22% ) | 23-SEM DESON. ( 22.22% ) | 23-SEM DESON. ( 22.22% ) | 01/01/2025
01.08.02 | FIOS E CABOS DE COBRE
01.08.02.01 1201003000 | Fio de cobre, isolamento para 750 V, tipo pirastic antiflan da Pirelli ou similar, na(s) bitola(s):- 2,5 mm² |  | m | 1100 | 4.71 | 5.75 | 6325 | Boletim AGESUL Civil sem Desoneração | 23-SEM DESON. ( 22.22% ) | 23-SEM DESON. ( 22.22% ) | 23-SEM DESON. ( 22.22% ) | 01/01/2025
01.08.02.02 1201003002 | Fio de cobre, isolamento para 750 V, tipo pirastic antiflan da Pirelli ou similar, na(s) bitola(s):- 4,0 mm² |  | m | 450 | 7.04 | 8.6 | 3870 | Boletim AGESUL Civil sem Desoneração | 23-SEM DESON. ( 22.22% ) | 23-SEM DESON. ( 22.22% ) | 23-SEM DESON. ( 22.22% ) | 01/01/2025
01.08.02.03 92986 | Cabo de cobre flexível isolado, 35 mm², anti-chama 0,6/1,0 kv, para rede enterrada de distribuição de energia elétrica - fornecimento e instalação. Af_12/2021 |  | m | 146 | 40.27 | 49.21 | 7184.66 | SINAPI sem Desoneração | 23-SEM DESON. ( 22.22% ) | 23-SEM DESON. ( 22.22% ) | 23-SEM DESON. ( 22.22% ) | 01/01/2025
01.08.02.04 96974 | Cordoalha de cobre nu 50 mm², não enterrada, com isolador - fornecimento e instalação. Af_08/2023 |  | m | 21.24 | 91.54 | 111.88 | 2376.33 | SINAPI sem Desoneração | 23-SEM DESON. ( 22.22% ) | 23-SEM DESON. ( 22.22% ) | 23-SEM DESON. ( 22.22% ) | 01/01/2025
01.08.02.05 1201003205 | Cabo de cobre isolado com EPR/XLPE 1KV (90º) 6mm² - Fornecimento e instalação |  | m | 450 | 13.32 | 16.27 | 7321.5 | Boletim AGESUL Civil sem Desoneração | 23-SEM DESON. ( 22.22% ) | 23-SEM DESON. ( 22.22% ) | 23-SEM DESON. ( 22.22% ) | 01/01/2025
01.08.02.06 1201003210 | Cabo de cobre isolado com EPR/XLPE 1KV (90º) 10mm² - Fornecimento e instalação |  | m | 136 | 18.1 | 22.12 | 3008.32 | Boletim AGESUL Civil sem Desoneração | 23-SEM DESON. ( 22.22% ) | 23-SEM DESON. ( 22.22% ) | 23-SEM DESON. ( 22.22% ) | 01/01/2025
01.08.02.07 1201003230 | Cabo de cobre isolado com EPR/XLPE 1KV (90º) 50mm² - Fornecimento e instalação |  | m | 76 | 69.98 | 85.52 | 6499.52 | Boletim AGESUL Civil sem Desoneração | 23-SEM DESON. ( 22.22% ) | 23-SEM DESON. ( 22.22% ) | 23-SEM DESON. ( 22.22% ) | 01/01/2025
01.08.02.08 1201003240 | Cabo de cobre isolado com EPR/XLPE 1KV (90º) 95mm² - Fornecimento e instalação |  | m | 113.48 | 119.81 | 146.43 | 16616.87 | Boletim AGESUL Civil sem Desoneração | 23-SEM DESON. ( 22.22% ) | 23-SEM DESON. ( 22.22% ) | 23-SEM DESON. ( 22.22% ) | 01/01/2025
01.08.03 | ELETRODUTOS
01.08.03.01 1201004000 | Eletroduto de pvc rígido roscável dn 25mm (3/4"), incl. conexões - fornecimento e instalação |  | m | 563 | 20.46 | 25 | 14075 | Boletim AGESUL Civil sem Desoneração | 23-SEM DESON. ( 22.22% ) | 23-SEM DESON. ( 22.22% ) | 23-SEM DESON. ( 22.22% ) | 01/01/2025
01.08.03.02 1201004010 | Eletroduto de pvc rígido roscável dn 85mm (3"), incl. conexões - fornecimento e instalação |  | m | 1 | 70.74 | 86.45 | 86.45 | Boletim AGESUL Civil sem Desoneração | 23-SEM DESON. ( 22.22% ) | 23-SEM DESON. ( 22.22% ) | 23-SEM DESON. ( 22.22% ) | 01/01/2025
01.08.04 | QUADROS, DISJUNTORES E CAIXAS
01.08.04.01 12E0450026 | Quadro de distribuição de embutir, com barramento de 269A (0,80x0,60x0,20m), incluso 4 dps classe II, 1 polo, tensão máxima de 175 v, corrente máxima de *20* ka (tipo AC), 2 disj. bipolar din 16A, 1 disj tripolar din 20A, 2 disj. tripolar in 100A, 1 disj tripolar din 16A, 1 disj tripolar din 50A e 1 disj tripolar 200A - fornecimento e instalação |  | un | 1 | 3404.78 | 4161.32 | 4161.32 | AGESUL CIVIL PRÓPRIA sem Desoneração | 23-SEM DESON. ( 22.22% ) | 23-SEM DESON. ( 22.22% ) | 23-SEM DESON. ( 22.22% ) | 01/01/2025
01.08.04.02 12E0450027 | Quadro de Interruptores montado conforme projeto, incluso caixa de montagem 20x20x12cm, trinco da porta, 4 interruptores tipo alavanca (liga/desliga) e chapa de montagem - fornecimento e instalação |  | un | 1 | 708.81 | 866.3 | 866.3 | AGESUL CIVIL PRÓPRIA sem Desoneração | 23-SEM DESON. ( 22.22% ) | 23-SEM DESON. ( 22.22% ) | 23-SEM DESON. ( 22.22% ) | 01/01/2025
01.08.04.03 93661 | Disjuntor bipolar tipo din, corrente nominal de 16a - fornecimento e instalação. Af_10/2020 |  | un | 1 | 56.2 | 68.68 | 68.68 | SINAPI sem Desoneração | 23-SEM DESON. ( 22.22% ) | 23-SEM DESON. ( 22.22% ) | 23-SEM DESON. ( 22.22% ) | 01/01/2025
01.08.04.04 1201005302 | Chave de alavanca monopolar, ref.14123 da Margirus ou similar |  | un | 4 | 51.9 | 63.43 | 253.72 | Boletim AGESUL Civil sem Desoneração | 23-SEM DESON. ( 22.22% ) | 23-SEM DESON. ( 22.22% ) | 23-SEM DESON. ( 22.22% ) | 01/01/2025
01.08.04.05 97886 | Caixa enterrada elétrica retangular, em alvenaria com tijolos cerâmicos maciços, fundo com brita, dimensões internas: 0,3x0,3x0,3 m. Af_12/2020 |  | un | 10 | 160.28 | 195.89 | 1958.9 | SINAPI sem Desoneração | 23-SEM DESON. ( 22.22% ) | 23-SEM DESON. ( 22.22% ) | 23-SEM DESON. ( 22.22% ) | 01/01/2025
01.08.04.06 97888 | Caixa enterrada elétrica retangular, em alvenaria com tijolos cerâmicos maciços, fundo com brita, dimensões internas: 0,6x0,6x0,6 m. Af_12/2020 |  | un | 2 | 488.65 | 597.22 | 1194.44 | SINAPI sem Desoneração | 23-SEM DESON. ( 22.22% ) | 23-SEM DESON. ( 22.22% ) | 23-SEM DESON. ( 22.22% ) | 01/01/2025
01.08.05 | SPDA
01.08.05.01 1201006002 | Eletroduto de pvc rígido roscável de 1 1/2 " x 3m, sem luva para proteção do cabo do para raio - fornecimento e instalação |  | un | 1 | 60.58 | 74.04 | 74.04 | Boletim AGESUL Civil sem Desoneração | 23-SEM DESON. ( 22.22% ) | 23-SEM DESON. ( 22.22% ) | 23-SEM DESON. ( 22.22% ) | 01/01/2025
01.08.05.02 96988 | Mastro 1 ½", com 3 metros, para spda - fornecimento e instalação. Af_08/2023 |  | un | 1 | 186.8 | 228.3 | 228.3 | SINAPI sem Desoneração | 23-SEM DESON. ( 22.22% ) | 23-SEM DESON. ( 22.22% ) | 23-SEM DESON. ( 22.22% ) | 01/01/2025
01.08.05.03 1201006008 | Conector reforçado, cabo x haste em bronze natural para cabo de 16-70mm², ref.585 da Termotécnica ou similar |  | un | 3 | 79.36 | 96.99 | 290.97 | Boletim AGESUL Civil sem Desoneração | 23-SEM DESON. ( 22.22% ) | 23-SEM DESON. ( 22.22% ) | 23-SEM DESON. ( 22.22% ) | 01/01/2025
01.08.05.04 96985 | Haste de aterramento, diâmetro 5/8", com 3 metros - fornecimento e instalação. Af_08/2023 |  | un | 3 | 73.41 | 89.72 | 269.16 | SINAPI sem Desoneração | 23-SEM DESON. ( 22.22% ) | 23-SEM DESON. ( 22.22% ) | 23-SEM DESON. ( 22.22% ) | 01/01/2025
01.08.05.05 96989 | Captor tipo franklin para spda - fornecimento e instalação. Af_08/2023 |  | un | 1 | 156.42 | 191.17 | 191.17 | SINAPI sem Desoneração | 23-SEM DESON. ( 22.22% ) | 23-SEM DESON. ( 22.22% ) | 23-SEM DESON. ( 22.22% ) | 01/01/2025
01.08.05.06 96987 | Base metálica para mastro 1 ½" para spda - fornecimento e instalação. Af_08/2023 |  | un | 1 | 124.35 | 151.98 | 151.98 | SINAPI sem Desoneração | 23-SEM DESON. ( 22.22% ) | 23-SEM DESON. ( 22.22% ) | 23-SEM DESON. ( 22.22% ) | 01/01/2025
01.08.05.07 1201006030 | Conjunto de estais com cordoalhas e esticadores, TEL-400 da Termotécnica ou similar |  | un | 1 | 342.71 | 418.86 | 418.86 | Boletim AGESUL Civil sem Desoneração | 23-SEM DESON. ( 22.22% ) | 23-SEM DESON. ( 22.22% ) | 23-SEM DESON. ( 22.22% ) | 01/01/2025
01.08.06 | DIVERSOS
01.08.06.01 1201007004 | Fita isolante 3M ou similar |  | m | 4.5 | 1.05 | 1.28 | 5.76 | Boletim AGESUL Civil sem Desoneração | 23-SEM DESON. ( 22.22% ) | 23-SEM DESON. ( 22.22% ) | 23-SEM DESON. ( 22.22% ) | 01/01/2025
01.08.06.02 1201007006 | Arame galvanizado nº 14 BWG |  | m | 36 | 0.71 | 0.86 | 30.96 | Boletim AGESUL Civil sem Desoneração | 23-SEM DESON. ( 22.22% ) | 23-SEM DESON. ( 22.22% ) | 23-SEM DESON. ( 22.22% ) | 01/01/2025
01.08.06.03 1201007054 | Conector metálico tipo parafuso fendido (split bolt), para cabos até 35mm² - fornecimento e instalação |  | un | 4 | 20.69 | 25.28 | 101.12 | Boletim AGESUL Civil sem Desoneração | 23-SEM DESON. ( 22.22% ) | 23-SEM DESON. ( 22.22% ) | 23-SEM DESON. ( 22.22% ) | 01/01/2025
01.08.06.04 1201007126 | Quadro de comando (exclusive bomba) para bomba de recalque com motor de:- 2 CV |  | un | 1 | 1282.81 | 1567.85 | 1567.85 | Boletim AGESUL Civil sem Desoneração | 23-SEM DESON. ( 22.22% ) | 23-SEM DESON. ( 22.22% ) | 23-SEM DESON. ( 22.22% ) | 01/01/2025
01.08.07 | SUBSTAÇÃO E ACESSÓRIOS
01.08.07.01 1201009018 | Entrada de serviço, em baixa tensão, com caixa de medição instalada em mureta de alvenaria (1 1/2 vez), medindo (1,20 x 2,10)m, conforme padrão Energisa, na(s) especificação(ões):- Trifásico de 52,24 a 75,0 KW |  | un | 1 | 11645.68 | 14233.35 | 14233.35 | Boletim AGESUL Civil sem Desoneração | 23-SEM DESON. ( 22.22% ) | 23-SEM DESON. ( 22.22% ) | 23-SEM DESON. ( 22.22% ) | 01/01/2025
01.09 | INSTALAÇÕES HIDRO-SANITÁRIA E ÁGUAS PLUVIAIS
01.09.01 | ÁGUA FRIA
01.09.01.01 1301001060 | Tubo pvc soldável água fria DN 25mm, inclusive conexões - fornecimento e instalação |  | m | 42 | 22.59 | 27.6 | 1159.2 | Boletim AGESUL Civil sem Desoneração | 23-SEM DESON. ( 22.22% ) | 23-SEM DESON. ( 22.22% ) | 23-SEM DESON. ( 22.22% ) | 01/01/2025
01.09.01.02 1301001066 | Tubo pvc soldável água fria DN 75mm, inclusive conexões - fornecimento e instalação |  | m | 30 | 94.68 | 115.71 | 3471.3 | Boletim AGESUL Civil sem Desoneração | 23-SEM DESON. ( 22.22% ) | 23-SEM DESON. ( 22.22% ) | 23-SEM DESON. ( 22.22% ) | 01/01/2025
01.09.01.03 1301001067 | Tubo pvc soldável água fria DN 85mm, inclusive conexões - fornecimento e instalação |  | m | 6 | 120.14 | 146.83 | 880.98 | Boletim AGESUL Civil sem Desoneração | 23-SEM DESON. ( 22.22% ) | 23-SEM DESON. ( 22.22% ) | 23-SEM DESON. ( 22.22% ) | 01/01/2025
01.09.01.04 89385 | Luva soldável e com rosca, pvc, soldável, dn 25mm x 3/4 , instalado em ramal ou sub-ramal de água - fornecimento e instalação. Af_06/2022 |  | un | 6 | 7.12 | 8.7 | 52.2 | SINAPI sem Desoneração | 23-SEM DESON. ( 22.22% ) | 23-SEM DESON. ( 22.22% ) | 23-SEM DESON. ( 22.22% ) | 01/01/2025
01.09.01.05 99620 | Válvula de retenção horizontal, de bronze, roscável, 1" - fornecimento e instalação. Af_08/2021 |  | un | 2 | 166 | 202.88 | 405.76 | SINAPI sem Desoneração | 23-SEM DESON. ( 22.22% ) | 23-SEM DESON. ( 22.22% ) | 23-SEM DESON. ( 22.22% ) | 01/01/2025
01.09.01.06 13E0410023 | Reservatório metálico cilindrico vertical, capacidade 10.000l, altura 7,5m, c/ 2 compartimentos, fabricado em chapa de aço, escada marinheiro interna e externa c/ guarda-corpo na escada externa com conexões inclusive transporte e içamento |  | un | 1 | 24600 | 30066.12 | 30066.12 | AGESUL CIVIL PRÓPRIA sem Desoneração | 23-SEM DESON. ( 22.22% ) | 23-SEM DESON. ( 22.22% ) | 23-SEM DESON. ( 22.22% ) | 01/01/2025
01.09.01.07 1301001190 | Casa de bomba - anexo H.S.-030 (A.F.) |  | un | 1 | 1102.83 | 1347.87 | 1347.87 | Boletim AGESUL Civil sem Desoneração | 23-SEM DESON. ( 22.22% ) | 23-SEM DESON. ( 22.22% ) | 23-SEM DESON. ( 22.22% ) | 01/01/2025
01.09.01.08 102113 | Bomba centrífuga, trifásica, 1 cv ou 0,99 hp, hm 14 a 40 m, q 0,6 a 8,4 m3/h - fornecimento e instalação. Af_12/2020 |  | un | 2 | 1736.65 | 2122.53 | 4245.06 | SINAPI sem Desoneração | 23-SEM DESON. ( 22.22% ) | 23-SEM DESON. ( 22.22% ) | 23-SEM DESON. ( 22.22% ) | 01/01/2025
01.09.01.09 102137 | Chave de boia automática superior/inferior 15a/250v - fornecimento e instalação. Af_12/2020 |  | un | 1 | 84.21 | 102.92 | 102.92 | SINAPI sem Desoneração | 23-SEM DESON. ( 22.22% ) | 23-SEM DESON. ( 22.22% ) | 23-SEM DESON. ( 22.22% ) | 01/01/2025
01.09.02 | TORNEIRAS E REGISTROS
01.09.02.01 94792 | Registro de gaveta bruto, latão, roscável, 1", com acabamento e canopla cromados - fornecimento e instalação. Af_08/2021 |  | un | 2 | 70.39 | 86.03 | 172.06 | SINAPI sem Desoneração | 23-SEM DESON. ( 22.22% ) | 23-SEM DESON. ( 22.22% ) | 23-SEM DESON. ( 22.22% ) | 01/01/2025
01.09.02.02 94794 | Registro de gaveta bruto, latão, roscável, 1 1/2", com acabamento e canopla cromados - fornecimento e instalação. Af_08/2021 |  | un | 2 | 102.24 | 124.95 | 249.9 | SINAPI sem Desoneração | 23-SEM DESON. ( 22.22% ) | 23-SEM DESON. ( 22.22% ) | 23-SEM DESON. ( 22.22% ) | 01/01/2025
01.09.02.03 94500 | Registro de gaveta bruto, latão, roscável, 3" - fornecimento e instalação. Af_08/2021 |  | un | 1 | 212.13 | 259.26 | 259.26 | SINAPI sem Desoneração | 23-SEM DESON. ( 22.22% ) | 23-SEM DESON. ( 22.22% ) | 23-SEM DESON. ( 22.22% ) | 01/01/2025
01.09.03 | ESGOTO
01.09.03.01 1301005003 | Tubo PVC esgoto predial DN 100mm, inclusive conexões - fornecimento e instalação |  | m | 6 | 68.06 | 83.18 | 499.08 | Boletim AGESUL Civil sem Desoneração | 23-SEM DESON. ( 22.22% ) | 23-SEM DESON. ( 22.22% ) | 23-SEM DESON. ( 22.22% ) | 01/01/2025
01.09.03.02 1301005007 | Escavação (manual) de valas, para assentamento de tubos, com diâmetros de (100 a 150)mm |  | m | 6 | 5.66 | 6.91 | 41.46 | Boletim AGESUL Civil sem Desoneração | 23-SEM DESON. ( 22.22% ) | 23-SEM DESON. ( 22.22% ) | 23-SEM DESON. ( 22.22% ) | 01/01/2025
01.09.03.03 1301005008 | Reaterro (manual) de valas |  | m | 6 | 5.53 | 6.75 | 40.5 | Boletim AGESUL Civil sem Desoneração | 23-SEM DESON. ( 22.22% ) | 23-SEM DESON. ( 22.22% ) | 23-SEM DESON. ( 22.22% ) | 01/01/2025
01.09.03.04 1301005206 | Caixa enterrada hidráulica retangular em alvenaria com tijolos cerâmicos maciços, dimensões internas: 0,6x0,6x0,6 m para rede de esgoto, incluso tampão de ferro fundido |  | un | 1 | 755.44 | 923.29 | 923.29 | Boletim AGESUL Civil sem Desoneração | 23-SEM DESON. ( 22.22% ) | 23-SEM DESON. ( 22.22% ) | 23-SEM DESON. ( 22.22% ) | 01/01/2025
01.09.03.05 1301005235 | Fossa séptica na(s) dimensão(ões):- v=12,00 m3 (tipo 2) - anexo H.S.-066 (E) |  | un | 1 | 19148.5 | 23403.29 | 23403.29 | Boletim AGESUL Civil sem Desoneração | 23-SEM DESON. ( 22.22% ) | 23-SEM DESON. ( 22.22% ) | 23-SEM DESON. ( 22.22% ) | 01/01/2025
01.09.03.06 1301005250 | Caixa de distribuição - anexo H.S.-055 (E), com tampa de concreto, na(s) dimensão(ões):- (60x60x100)cm |  | un | 1 | 973.71 | 1190.06 | 1190.06 | Boletim AGESUL Civil sem Desoneração | 23-SEM DESON. ( 22.22% ) | 23-SEM DESON. ( 22.22% ) | 23-SEM DESON. ( 22.22% ) | 01/01/2025
01.09.03.07 1301005260 | Sumidouro, no(s) diâmetro(s):- 1,50 m - anexo H.S.-072 (E) |  | m | 22 | 948.03 | 1158.68 | 25490.96 | Boletim AGESUL Civil sem Desoneração | 23-SEM DESON. ( 22.22% ) | 23-SEM DESON. ( 22.22% ) | 23-SEM DESON. ( 22.22% ) | 01/01/2025
01.09.04 | ÁGUAS PLUVIAIS
01.09.04.01 1301006052 | Tubo de PVC rígido, (da Tigre, Fortilit ou similar), no(s) diâmetro(s):- 100 mm |  | m | 152 | 68.47 | 83.68 | 12719.36 | Boletim AGESUL Civil sem Desoneração | 23-SEM DESON. ( 22.22% ) | 23-SEM DESON. ( 22.22% ) | 23-SEM DESON. ( 22.22% ) | 01/01/2025
01.09.04.02 1301006054 | Tubo de PVC rígido, (da Tigre, Fortilit ou similar), no(s) diâmetro(s):- 150 mm |  | m | 18 | 112.64 | 137.66 | 2477.88 | Boletim AGESUL Civil sem Desoneração | 23-SEM DESON. ( 22.22% ) | 23-SEM DESON. ( 22.22% ) | 23-SEM DESON. ( 22.22% ) | 01/01/2025
01.09.04.03 1301006064 | Escavação (manual) de valas, para assentamento de tubos, no(s) diâmetro(s):- (100 a 150)mm |  | m | 170 | 5.66 | 6.91 | 1174.7 | Boletim AGESUL Civil sem Desoneração | 23-SEM DESON. ( 22.22% ) | 23-SEM DESON. ( 22.22% ) | 23-SEM DESON. ( 22.22% ) | 01/01/2025
01.09.04.04 1301006067 | Reaterro (manual) de valas, com tubos assentados, no(s) diâmetro(s):- (100 a 150)mm |  | m | 170 | 5.53 | 6.75 | 1147.5 | Boletim AGESUL Civil sem Desoneração | 23-SEM DESON. ( 22.22% ) | 23-SEM DESON. ( 22.22% ) | 23-SEM DESON. ( 22.22% ) | 01/01/2025
01.09.04.05 1301006094 | Grelha em ferro removível, contorno em ferro cantoneira de 3/4" x 1/8" e ferro perfil laminado "T" 3/4" x 1/8", módulo (0,40 x 1,00)m, inclusive fundo anticorrosivo - anexo H-090 |  | m | 60.68 | 397.33 | 485.61 | 29466.81 | Boletim AGESUL Civil sem Desoneração | 23-SEM DESON. ( 22.22% ) | 23-SEM DESON. ( 22.22% ) | 23-SEM DESON. ( 22.22% ) | 01/01/2025
01.09.04.06 1301006095 | Canaleta a céu aberto em alvenaria de tijolo maciço de 1/2 vez com largura de 30CM e profundidade de 30CM - ANEXO H.S.-087 (A.P.) |  | m | 60.68 | 220.92 | 270 | 16383.6 | Boletim AGESUL Civil sem Desoneração | 23-SEM DESON. ( 22.22% ) | 23-SEM DESON. ( 22.22% ) | 23-SEM DESON. ( 22.22% ) | 01/01/2025
01.10 | REVESTIMENTO DE PISOS
01.10.01 1701000100 | Apiloamento de solo, para recebimento de lastro, com maço de 30 kg |  | m² | 1473.98 | 15.55 | 19 | 28005.62 | Boletim AGESUL Civil sem Desoneração | 23-SEM DESON. ( 22.22% ) | 23-SEM DESON. ( 22.22% ) | 23-SEM DESON. ( 22.22% ) | 01/01/2025
01.10.02 1701000116 | Regularização sarrafeada para revestimento de piso com argamassa de cimento e areia no traço 1:3, na(s) espessura(s):- 2 cm |  | m² | 2227.45 | 27.48 | 33.58 | 74797.77 | Boletim AGESUL Civil sem Desoneração | 23-SEM DESON. ( 22.22% ) | 23-SEM DESON. ( 22.22% ) | 23-SEM DESON. ( 22.22% ) | 01/01/2025
01.10.03 101747 | Piso em concreto 20 mpa preparo mecânico, espessura 7cm. Af_09/2020 |  | m² | 134.26 | 88.75 | 108.47 | 14563.18 | SINAPI sem Desoneração | 23-SEM DESON. ( 22.22% ) | 23-SEM DESON. ( 22.22% ) | 23-SEM DESON. ( 22.22% ) | 01/01/2025
01.10.04 1701000148 | Piso de concreto fck=20 MPa, vibrado em obra, controle B, espessura 10cm, armado, acabamento polido com acabadora de superfície, junta serrada |  | m² | 1939.2 | 124.13 | 151.71 | 294196.03 | Boletim AGESUL Civil sem Desoneração | 23-SEM DESON. ( 22.22% ) | 23-SEM DESON. ( 22.22% ) | 23-SEM DESON. ( 22.22% ) | 01/01/2025
01.11 | PINTURA
01.11.01 100719 | Pintura com tinta alquídica de fundo (tipo zarcão) pulverizada sobre perfil metálico executado em fábrica (por demão). Af_01/2020_pe |  | m² | 11.26 | 10.57 | 12.91 | 145.36 | SINAPI sem Desoneração | 23-SEM DESON. ( 22.22% ) | 23-SEM DESON. ( 22.22% ) | 23-SEM DESON. ( 22.22% ) | 01/01/2025
01.11.02 100759 | Pintura com tinta alquídica de acabamento (esmalte sintético brilhante) pulverizada sobre superfícies metálicas (exceto perfil) executado em obra (02 demãos). Af_01/2020_pe |  | m² | 96 | 46.78 | 57.17 | 5488.32 | SINAPI sem Desoneração | 23-SEM DESON. ( 22.22% ) | 23-SEM DESON. ( 22.22% ) | 23-SEM DESON. ( 22.22% ) | 01/01/2025
01.11.03 1901003335 | Pintura hidrofugante sobre superfícies de tijolo a vista ou concreto aparente, com uma demão |  | m² | 2227.45 | 23.56 | 28.79 | 64128.28 | Boletim AGESUL Civil sem Desoneração | 23-SEM DESON. ( 22.22% ) | 23-SEM DESON. ( 22.22% ) | 23-SEM DESON. ( 22.22% ) | 01/01/2025
01.12 | SERVIÇOS COMPLEMENTARES
01.12.01 2001003012 | Muro (h=2,00m) revestido e pintado - anexo A-118 (S.C.) - planilha padrão 000566 |  | m | 272.35 | 824.97 | 1008.27 | 274602.33 | Boletim AGESUL Civil sem Desoneração | 23-SEM DESON. ( 22.22% ) | 23-SEM DESON. ( 22.22% ) | 23-SEM DESON. ( 22.22% ) | 01/01/2025
01.12.02 2001003046 | Mastro tríplice - anexo A-155 (S.C.) |  | un | 1 | 4723.38 | 5772.91 | 5772.91 | Boletim AGESUL Civil sem Desoneração | 23-SEM DESON. ( 22.22% ) | 23-SEM DESON. ( 22.22% ) | 23-SEM DESON. ( 22.22% ) | 01/01/2025
01.12.03 94263 | Guia (meio-fio) concreto, moldada in loco em trecho reto com extrusora, 13 cm base x 22 cm altura. Af_01/2024 |  | m | 182.62 | 35.07 | 42.86 | 7827.09 | SINAPI sem Desoneração | 23-SEM DESON. ( 22.22% ) | 23-SEM DESON. ( 22.22% ) | 23-SEM DESON. ( 22.22% ) | 01/01/2025
01.12.04 2001003995 | Abrigo para resíduos sólidos, tipo B, 2 células (2,85 x 1,70)m, conforme detalhe de projeto - anexo A-159 - planilha padrão 000564 |  | un | 1 | 18883.44 | 23079.34 | 23079.34 | Boletim AGESUL Civil sem Desoneração | 23-SEM DESON. ( 22.22% ) | 23-SEM DESON. ( 22.22% ) | 23-SEM DESON. ( 22.22% ) | 01/01/2025
01.12.05 2001004030 | Pintura de faixas de demarcação com tinta acrílica, l=10cm, aplicada com trincha |  | m | 80 | 11.9 | 14.54 | 1163.2 | Boletim AGESUL Civil sem Desoneração | 23-SEM DESON. ( 22.22% ) | 23-SEM DESON. ( 22.22% ) | 23-SEM DESON. ( 22.22% ) | 01/01/2025
01.12.06 2001004041 | Gradil em metalon, H=2,00m, inclusive broca de 25cm (0,80m), pintura em fundo anticorrosivo (2 demãos) e esmalte em 2 demãos |  | m | 28.6 | 688.4 | 841.36 | 24062.89 | Boletim AGESUL Civil sem Desoneração | 23-SEM DESON. ( 22.22% ) | 23-SEM DESON. ( 22.22% ) | 23-SEM DESON. ( 22.22% ) | 01/01/2025
01.12.07 20E0410164 | Portão em metalon de abrir 2 folhas (2,00x2,00m) - para veículos, inclusive 2 brocas de 25cm (0,80m), pintura em fundo anticorrosivo (2 demãos) e esmalte em 2 demãos |  | m² | 8 | 327.89 | 400.74 | 3205.92 | AGESUL CIVIL PRÓPRIA sem Desoneração | 23-SEM DESON. ( 22.22% ) | 23-SEM DESON. ( 22.22% ) | 23-SEM DESON. ( 22.22% ) | 01/01/2025
01.12.08 20E0410165 | Portão em metalon de correr em 3 lances (3 folhas) - para veículos, inclusive viga para suporte do trilho, pintura em fundo anticorrosivo e esmalte em 2 demãos |  | m² | 21.6 | 571.43 | 698.4 | 15085.44 | AGESUL CIVIL PRÓPRIA sem Desoneração | 23-SEM DESON. ( 22.22% ) | 23-SEM DESON. ( 22.22% ) | 23-SEM DESON. ( 22.22% ) | 01/01/2025
01.12.09 20E0410166 | Fabricação, fornecimento e instalação de Totem em ACM, cor vermelho cardinal (5,73x0,70m), com Brasão e letras na cor amarelo ouro translucido leitoso, retroiluminado, conforme detalhamento em projeto |  | un | 1 | 17366 | 21224.72 | 21224.72 | AGESUL CIVIL PRÓPRIA sem Desoneração | 23-SEM DESON. ( 22.22% ) | 23-SEM DESON. ( 22.22% ) | 23-SEM DESON. ( 22.22% ) | 01/01/2025
01.12.10 20E0410167 | Chumbamento de Totem na base, incluso chumbadores ø16x300mm para base do totem - fornecimento e instalação |  | un | 1 | 401.38 | 490.56 | 490.56 | AGESUL CIVIL PRÓPRIA sem Desoneração | 23-SEM DESON. ( 22.22% ) | 23-SEM DESON. ( 22.22% ) | 23-SEM DESON. ( 22.22% ) | 01/01/2025
01.13 | URBANIZAÇÃO
01.13.01 103946 | Plantio de grama esmeralda ou são carlos ou curitibana, em placas. Af_07/2024 |  | m² | 2490.08 | 12.95 | 15.82 | 39393.06 | SINAPI sem Desoneração | 23-SEM DESON. ( 22.22% ) | 23-SEM DESON. ( 22.22% ) | 23-SEM DESON. ( 22.22% ) | 01/01/2025
01.13.02 98510 | Plantio de árvore ornamental com altura de muda menor ou igual a 2,00 m . Af_07/2024 |  | un | 3 | 77.54 | 94.76 | 284.28 | SINAPI sem Desoneração | 23-SEM DESON. ( 22.22% ) | 23-SEM DESON. ( 22.22% ) | 23-SEM DESON. ( 22.22% ) | 01/01/2025
01.14 | ACESSIBILIDADE
01.14.01 | ACESSORIOS
01.14.01.01 2401002060 | Pintura e demarcação no piso para sinalizar vaga de estacionamento, uso interno ou externo, com o simbolo "Cadeirante", na medida de (1,20 x 1,20)m |  | un | 1 | 76.87 | 93.95 | 93.95 | Boletim AGESUL Civil sem Desoneração | 23-SEM DESON. ( 22.22% ) | 23-SEM DESON. ( 22.22% ) | 23-SEM DESON. ( 22.22% ) | 01/01/2025
01.14.01.02 2401002061 | Pintura e demarcação no piso para sinalizar vaga de estacionamento, uso interno ou externo, com o simbolo "Idoso", na medida de (1,50 x 0,40)m |  | un | 1 | 39.3 | 48.03 | 48.03 | Boletim AGESUL Civil sem Desoneração | 23-SEM DESON. ( 22.22% ) | 23-SEM DESON. ( 22.22% ) | 23-SEM DESON. ( 22.22% ) | 01/01/2025
01.14.01.03 2401002063 | Pintura e demarcação no piso para complementar a vaga de estacionamento acessível, na medida de (5,20 x 1,20)m |  | un | 1 | 150.53 | 183.97 | 183.97 | Boletim AGESUL Civil sem Desoneração | 23-SEM DESON. ( 22.22% ) | 23-SEM DESON. ( 22.22% ) | 23-SEM DESON. ( 22.22% ) | 01/01/2025
01.14.01.04 2401002065 | Sinalização visual vertical de vagas Cadeirantes/Idoso/Gestante com placa em aço inox 180 com tamanho de (50x70)cm com adesivo refletivo e simbolo, poste de aço galvanizado com 3m altura e 2" diâmetro ambos da Anlik ou similar |  | cj | 2 | 288.27 | 352.32 | 704.64 | Boletim AGESUL Civil sem Desoneração | 23-SEM DESON. ( 22.22% ) | 23-SEM DESON. ( 22.22% ) | 23-SEM DESON. ( 22.22% ) | 01/01/2025
| Total - CONSTRUÇÃO DO CORPO DE BOMBEIROS MILITAR - IMPLANTAÇÃO | [5 empty] | 1259905.33
02 | CONSTRUÇÃO DO CORPO DE BOMBEIROS MILITAR - CANTEIRO
02.01 | SERVIÇOS GERAIS DE CANTEIRO
02.01.01 98525 | Limpeza mecanizada de camada vegetal, vegetação e pequenas árvores (diâmetro de tronco menor que 0,20 m), com trator de esteiras. Af_03/2024 |  | m² | 3435 | 0.67 | 0.81 | 2782.35 | SINAPI sem Desoneração | 23-SEM DESON. ( 22.22% ) | 23-SEM DESON. ( 22.22% ) | 23-SEM DESON. ( 22.22% ) | 01/01/2025
02.01.02 0101001141 | Execução de escritório em canteiro de obras, fora da projeção da laje, em chapa de madeira compensada, não incluso mobiliario e equipamentos |  | m² | 7.5 | 1035.15 | 1265.16 | 9488.7 | Boletim AGESUL Civil sem Desoneração | 23-SEM DESON. ( 22.22% ) | 23-SEM DESON. ( 22.22% ) | 23-SEM DESON. ( 22.22% ) | 01/01/2025
02.01.03 0101001146 | Execução de almoxarifado em canteiro de obras, fora da projeção da laje, em chapa de madeira compensada, não incluso mobiliario e equipamentos |  | m² | 31 | 658.1 | 804.32 | 24933.92 | Boletim AGESUL Civil sem Desoneração | 23-SEM DESON. ( 22.22% ) | 23-SEM DESON. ( 22.22% ) | 23-SEM DESON. ( 22.22% ) | 01/01/2025
02.01.04 0101001151 | Execução de refeitorio em canteiro de obras, fora da projeção da laje, em chapa de madeira compensada, não incluso mobiliario e equipamentos |  | m² | 9 | 694.56 | 848.89 | 7640.01 | Boletim AGESUL Civil sem Desoneração | 23-SEM DESON. ( 22.22% ) | 23-SEM DESON. ( 22.22% ) | 23-SEM DESON. ( 22.22% ) | 01/01/2025
02.01.05 0101001161 | Execução de sanitario e vestiario em canteiro de obras, fora da projeção da laje, em chapa de madeira compensada, não incluso mobiliario |  | m² | 14.1 | 938.82 | 1147.42 | 16178.62 | Boletim AGESUL Civil sem Desoneração | 23-SEM DESON. ( 22.22% ) | 23-SEM DESON. ( 22.22% ) | 23-SEM DESON. ( 22.22% ) | 01/01/2025
02.01.06 0101001168 | Execução de central de armadura em canteiro de obra, não incluso mobiliário e equipamentos |  | m² | 15 | 239.37 | 292.55 | 4388.25 | Boletim AGESUL Civil sem Desoneração | 23-SEM DESON. ( 22.22% ) | 23-SEM DESON. ( 22.22% ) | 23-SEM DESON. ( 22.22% ) | 01/01/2025
02.01.07 0101001166 | Execução de central de formas, produção de argamassa ou concreto em canteiro de obras, não incluso mobiliario e equipamentos |  | m² | 24 | 733.24 | 896.16 | 21507.84 | Boletim AGESUL Civil sem Desoneração | 23-SEM DESON. ( 22.22% ) | 23-SEM DESON. ( 22.22% ) | 23-SEM DESON. ( 22.22% ) | 01/01/2025
02.01.08 0101001131 | Tapume com telha trapezoidal em aço galvanizado, esp=0,50mm, estrutura em madeira não aparelhada (reaproveitamento da telha de 3x), incluso pintura latex externamente |  | m² | 119.7 | 75.12 | 91.81 | 10989.65 | Boletim AGESUL Civil sem Desoneração | 23-SEM DESON. ( 22.22% ) | 23-SEM DESON. ( 22.22% ) | 23-SEM DESON. ( 22.22% ) | 01/01/2025
02.01.09 0101001136 | Portão para tapume com telha trapezoidal em aço galvanizado, esp=0,5mm, em estrutura de madeira, inclusive ferragens (reaproveitamento da telha de 3x), incluso pintura latex externamente |  | m² | 12 | 78.19 | 95.56 | 1146.72 | Boletim AGESUL Civil sem Desoneração | 23-SEM DESON. ( 22.22% ) | 23-SEM DESON. ( 22.22% ) | 23-SEM DESON. ( 22.22% ) | 01/01/2025
02.01.10 0101001156 | Bebedouro industrial de coluna em aço inox, capacidade de 50 litros, 2 torneiras, kit instalação e filtro bacteriologico, ref. KX-05 da Knox ou similar (reaproveitamento de 6x) |  | un | 1 | 507.45 | 620.2 | 620.2 | Boletim AGESUL Civil sem Desoneração | 23-SEM DESON. ( 22.22% ) | 23-SEM DESON. ( 22.22% ) | 23-SEM DESON. ( 22.22% ) | 01/01/2025
02.01.11 0101001247 | Baia de residuos para entulho com 4 compartimentos: classe A e B (recicláveis), classe C (não recicláveis) e classe D (perigosos), descoberta, revestimento no piso da baia classe D, paredes em telha de aço zincado onduladas com h=1,10m, piso em terreno natural fortemente apiloado, pilarete em eucalipto tratado diâmetro de 15cm, conforme detalhe de projeto |  | m² | 6 | 385.95 | 471.7 | 2830.2 | Boletim AGESUL Civil sem Desoneração | 23-SEM DESON. ( 22.22% ) | 23-SEM DESON. ( 22.22% ) | 23-SEM DESON. ( 22.22% ) | 01/01/2025
02.01.12 0101003121 | Braço para luminária publica 1 x 1,50 ROMAGNOLE ou equivalente (reaproveitamento de 5x), fixado em poste ou parede - fornecimento e instalação |  | un | 8 | 105.34 | 128.74 | 1029.92 | Boletim AGESUL Civil sem Desoneração | 23-SEM DESON. ( 22.22% ) | 23-SEM DESON. ( 22.22% ) | 23-SEM DESON. ( 22.22% ) | 01/01/2025
02.01.13 0101003126 | Cabo PP 4 X 25 mm2 de 1KV (reaproveitamento de 3x) - fornecimento e instalação |  | m | 14 | 65.99 | 80.65 | 1129.1 | Boletim AGESUL Civil sem Desoneração | 23-SEM DESON. ( 22.22% ) | 23-SEM DESON. ( 22.22% ) | 23-SEM DESON. ( 22.22% ) | 01/01/2025
02.01.14 0101003176 | Quadro para canteiro de obras de 3 x 40A, STECK ou similar, contendo: 2 tomadas N4049, 3P+T 16A 220/250V, 4 tomadas NBR 20A 127V, 1 disjuntor SDD63C40 e prensa cabo PG21 (reaproveitamento de 5x) - fornecimento e instalação |  | un | 2 | 145.07 | 177.3 | 354.6 | Boletim AGESUL Civil sem Desoneração | 23-SEM DESON. ( 22.22% ) | 23-SEM DESON. ( 22.22% ) | 23-SEM DESON. ( 22.22% ) | 01/01/2025
02.01.15 0101003181 | Madeira roliça, eucalipto ou equivalente da região, H=6,00 m, D=16 a 20 cm, enterrado 60 cm (reaproveitamento de 5x) - fornecimento e instalação |  | un | 8 | 98.77 | 120.71 | 965.68 | Boletim AGESUL Civil sem Desoneração | 23-SEM DESON. ( 22.22% ) | 23-SEM DESON. ( 22.22% ) | 23-SEM DESON. ( 22.22% ) | 01/01/2025
02.01.16 0101001171 | Execução de reservatório elevado de água (2000 litros) em canteiro de obras, apoiado em estrutura de madeira |  | un | 1 | 12162.51 | 14865.01 | 14865.01 | Boletim AGESUL Civil sem Desoneração | 23-SEM DESON. ( 22.22% ) | 23-SEM DESON. ( 22.22% ) | 23-SEM DESON. ( 22.22% ) | 01/01/2025
02.01.17 2501000500 | CFTV instalado no canteiro de obras - câmera Speed Dome - fornecimento e instalação - planilha padrão 000571 |  | un | 1 | 10080.87 | 12320.83 | 12320.83 | Boletim AGESUL Civil sem Desoneração | 23-SEM DESON. ( 22.22% ) | 23-SEM DESON. ( 22.22% ) | 23-SEM DESON. ( 22.22% ) | 01/01/2025
02.02 | DEMOLIÇÕES E RETIRADAS
02.02.01 0201002160 | Carga manual de entulho em caçamba |  | m³ | 128 | 14.51 | 17.73 | 2269.44 | Boletim AGESUL Civil sem Desoneração | 23-SEM DESON. ( 22.22% ) | 23-SEM DESON. ( 22.22% ) | 23-SEM DESON. ( 22.22% ) | 01/01/2025
02.02.02 0201002161 | Locação de caçamba (4m³) (7 dias) |  | un | 32 | 350 | 427.77 | 13688.64 | Boletim AGESUL Civil sem Desoneração | 23-SEM DESON. ( 22.22% ) | 23-SEM DESON. ( 22.22% ) | 23-SEM DESON. ( 22.22% ) | 01/01/2025
02.03 | INSTALAÇÕES ELÉTRICAS
02.03.01 | LUMINÁRIAS E ACESSÓRIOS
02.03.01.01 1201001146 | Luminária de LED para iluminação pública, de 98 w até 137 w, involucro em alumínio ou aço inox, instalada em poste cônico contínuo em aço galvanizado, engastado, braço curvo simples, h=9m - fornecimento e instalação |  | cj | 8 | 2589.44 | 3164.81 | 25318.48 | Boletim AGESUL Civil sem Desoneração | 23-SEM DESON. ( 22.22% ) | 23-SEM DESON. ( 22.22% ) | 23-SEM DESON. ( 22.22% ) | 01/01/2025
02.03.02 | SPDA
02.03.02.01 1201006008 | Conector reforçado, cabo x haste em bronze natural para cabo de 16-70mm², ref.585 da Termotécnica ou similar |  | un | 6 | 79.36 | 96.99 | 581.94 | Boletim AGESUL Civil sem Desoneração | 23-SEM DESON. ( 22.22% ) | 23-SEM DESON. ( 22.22% ) | 23-SEM DESON. ( 22.22% ) | 01/01/2025
02.03.02.02 96985 | Haste de aterramento, diâmetro 5/8", com 3 metros - fornecimento e instalação. Af_08/2023 |  | un | 6 | 73.41 | 89.72 | 538.32 | SINAPI sem Desoneração | 23-SEM DESON. ( 22.22% ) | 23-SEM DESON. ( 22.22% ) | 23-SEM DESON. ( 22.22% ) | 01/01/2025
02.03.03 | DIVERSOS
02.03.03.01 1201007004 | Fita isolante 3M ou similar |  | m | 4.02 | 1.05 | 1.28 | 5.14 | Boletim AGESUL Civil sem Desoneração | 23-SEM DESON. ( 22.22% ) | 23-SEM DESON. ( 22.22% ) | 23-SEM DESON. ( 22.22% ) | 01/01/2025
02.03.03.02 1201007006 | Arame galvanizado nº 14 BWG |  | m | 32 | 0.71 | 0.86 | 27.52 | Boletim AGESUL Civil sem Desoneração | 23-SEM DESON. ( 22.22% ) | 23-SEM DESON. ( 22.22% ) | 23-SEM DESON. ( 22.22% ) | 01/01/2025
02.03.04 | SUBESTAÇÃO E ACESSÓRIOS
02.03.04.01 1201008362 | Conector cunha para cabo 2 AWG - Fornecimento e instalação |  | un | 16 | 27.38 | 33.46 | 535.36 | Boletim AGESUL Civil sem Desoneração | 23-SEM DESON. ( 22.22% ) | 23-SEM DESON. ( 22.22% ) | 23-SEM DESON. ( 22.22% ) | 01/01/2025
02.03.04.02 0101003131 | Cabo multiplexado de alumínio CA/CAL 3x1x25+25mm2 (reaproveitamento 3x) - fornecimento e instalação |  | m | 311 | 10.65 | 13.01 | 4046.11 | Boletim AGESUL Civil sem Desoneração | 23-SEM DESON. ( 22.22% ) | 23-SEM DESON. ( 22.22% ) | 23-SEM DESON. ( 22.22% ) | 01/01/2025
02.03.05 | PADRÃO E ACESSÓRIOS
02.03.05.01 1201009060 | Isolador de roldana, para baixa tensão |  | un | 7 | 9.55 | 11.67 | 81.69 | Boletim AGESUL Civil sem Desoneração | 23-SEM DESON. ( 22.22% ) | 23-SEM DESON. ( 22.22% ) | 23-SEM DESON. ( 22.22% ) | 01/01/2025
02.03.05.02 1201009062 | Armação secundaria, com haste, na(s) especificação(ões):- 1 estribo |  | un | 7 | 71.48 | 87.36 | 611.52 | Boletim AGESUL Civil sem Desoneração | 23-SEM DESON. ( 22.22% ) | 23-SEM DESON. ( 22.22% ) | 23-SEM DESON. ( 22.22% ) | 01/01/2025
02.04 | INSTALAÇÕES HIDRO-SANITÁRIA E ÁGUAS PLUVIAIS
02.04.01 | ÁGUA FRIA
02.04.01.01 1301001060 | Tubo pvc soldável água fria DN 25mm, inclusive conexões - fornecimento e instalação |  | m | 60 | 22.59 | 27.6 | 1656 | Boletim AGESUL Civil sem Desoneração | 23-SEM DESON. ( 22.22% ) | 23-SEM DESON. ( 22.22% ) | 23-SEM DESON. ( 22.22% ) | 01/01/2025
02.04.01.02 1301001064 | Tubo pvc soldável água fria DN 50mm, inclusive conexões - fornecimento e instalação |  | m | 24 | 47.12 | 57.59 | 1382.16 | Boletim AGESUL Civil sem Desoneração | 23-SEM DESON. ( 22.22% ) | 23-SEM DESON. ( 22.22% ) | 23-SEM DESON. ( 22.22% ) | 01/01/2025
02.04.01.03 89596 | Adaptador curto com bolsa e rosca para registro, pvc, soldável, dn 50mm x 1.1/2 , instalado em prumada de água - fornecimento e instalação. Af_06/2022 |  | un | 2 | 10.71 | 13.08 | 26.16 | SINAPI sem Desoneração | 23-SEM DESON. ( 22.22% ) | 23-SEM DESON. ( 22.22% ) | 23-SEM DESON. ( 22.22% ) | 01/01/2025
02.04.02 | TORNEIRAS E REGISTROS
02.04.02.01 94794 | Registro de gaveta bruto, latão, roscável, 1 1/2", com acabamento e canopla cromados - fornecimento e instalação. Af_08/2021 |  | un | 2 | 102.24 | 124.95 | 249.9 | SINAPI sem Desoneração | 23-SEM DESON. ( 22.22% ) | 23-SEM DESON. ( 22.22% ) | 23-SEM DESON. ( 22.22% ) | 01/01/2025
02.04.02.02 89353 | Registro de gaveta bruto, latão, roscável, 3/4" - fornecimento e instalação. Af_08/2021 |  | un | 1 | 24.72 | 30.21 | 30.21 | SINAPI sem Desoneração | 23-SEM DESON. ( 22.22% ) | 23-SEM DESON. ( 22.22% ) | 23-SEM DESON. ( 22.22% ) | 01/01/2025
02.04.03 | ESGOTO
02.04.03.01 1301005003 | Tubo PVC esgoto predial DN 100mm, inclusive conexões - fornecimento e instalação |  | m | 40 | 68.06 | 83.18 | 3327.2 | Boletim AGESUL Civil sem Desoneração | 23-SEM DESON. ( 22.22% ) | 23-SEM DESON. ( 22.22% ) | 23-SEM DESON. ( 22.22% ) | 01/01/2025
02.04.03.02 1301005007 | Escavação (manual) de valas, para assentamento de tubos, com diâmetros de (100 a 150)mm |  | m | 40 | 5.66 | 6.91 | 276.4 | Boletim AGESUL Civil sem Desoneração | 23-SEM DESON. ( 22.22% ) | 23-SEM DESON. ( 22.22% ) | 23-SEM DESON. ( 22.22% ) | 01/01/2025
02.04.03.03 1301005008 | Reaterro (manual) de valas |  | m | 40 | 5.53 | 6.75 | 270 | Boletim AGESUL Civil sem Desoneração | 23-SEM DESON. ( 22.22% ) | 23-SEM DESON. ( 22.22% ) | 23-SEM DESON. ( 22.22% ) | 01/01/2025
02.04.03.04 97903 | Caixa enterrada hidráulica retangular em alvenaria com tijolos cerâmicos maciços, dimensões internas: 0,8x0,8x0,6 m para rede de esgoto. Af_12/2020 |  | un | 6 | 762.56 | 932 | 5592 | SINAPI sem Desoneração | 23-SEM DESON. ( 22.22% ) | 23-SEM DESON. ( 22.22% ) | 23-SEM DESON. ( 22.22% ) | 01/01/2025
02.04.03.05 1301005220 | Caixa de gordura - anexo H.S.-053 (E) |  | un | 1 | 1613.63 | 1972.17 | 1972.17 | Boletim AGESUL Civil sem Desoneração | 23-SEM DESON. ( 22.22% ) | 23-SEM DESON. ( 22.22% ) | 23-SEM DESON. ( 22.22% ) | 01/01/2025
02.04.03.06 13E0450016 | Fossa Séptica, sem filtro, para 15 a 30 contribuintes, cilindrica, com tampa, em polietileno de alta densidade (pead), capacidade aproximada de 5500 litros (NBR 7229) |  | un | 1 | 7316.39 | 8942.09 | 8942.09 | AGESUL CIVIL PRÓPRIA sem Desoneração | 23-SEM DESON. ( 22.22% ) | 23-SEM DESON. ( 22.22% ) | 23-SEM DESON. ( 22.22% ) | 01/01/2025
02.04.03.07 98065 | Sumidouro circular, em concreto pré-moldado, diâmetro interno = 2,88 m, altura interna = 3,0 m, área de infiltração: 31,4 m² (para 12 contribuintes). Af_12/2020_pa |  | un | 1 | 7805.88 | 9540.34 | 9540.34 | SINAPI sem Desoneração | 23-SEM DESON. ( 22.22% ) | 23-SEM DESON. ( 22.22% ) | 23-SEM DESON. ( 22.22% ) | 01/01/2025
| Total - CONSTRUÇÃO DO CORPO DE BOMBEIROS MILITAR - CANTEIRO | [5 empty] | 214140.39
03 | CONSTRUÇÃO DO CORPO DE BOMBEIROS MILITAR - BLOCOS 1 E 2
03.01 | SERVIÇOS EM TERRA
03.01.01 | SERVIÇOS EM TERRA (MECANIZADO)
03.01.01.01 0401002022 | Compactação mecânica, sem controle do GC (c/ compactador placa 400 kg) |  | m³ | 60.41 | 6.42 | 7.84 | 473.61 | Boletim AGESUL Civil sem Desoneração | 23-SEM DESON. ( 22.22% ) | 23-SEM DESON. ( 22.22% ) | 23-SEM DESON. ( 22.22% ) | 01/01/2025
03.02 | ESTRUTURA DE CONCRETO
03.02.01 | FORMAS
03.02.01.01 0601001007 | Fabricação, montagem e desmontagem de forma em chapa de madeira tipo resinada de 8 a 12mm de espessura, reaproveitamento de 2 vezes |  | m² | 20.44 | 116.65 | 142.56 | 2913.92 | Boletim AGESUL Civil sem Desoneração | 23-SEM DESON. ( 22.22% ) | 23-SEM DESON. ( 22.22% ) | 23-SEM DESON. ( 22.22% ) | 01/01/2025
03.02.02 | FERRAGEM
03.02.02.01 06E0420004 | Armação de aço CA-60 diâm. 3,4 a 6,0mm - fornecimento / corte (c/perda de 10%) / dobra / colocação |  | kg | 164.55 | 14.18 | 17.33 | 2851.65 | AGESUL CIVIL PRÓPRIA sem Desoneração | 23-SEM DESON. ( 22.22% ) | 23-SEM DESON. ( 22.22% ) | 23-SEM DESON. ( 22.22% ) | 01/01/2025
03.02.02.02 06E0420006 | Armação aço CA-50, média, diâm. 6,3 (1/4) a 12,5mm(1/2) - fornecimento / corte (perda de 10%) / dobra / colocação |  | kg | 1783.51 | 15.43 | 18.85 | 33619.16 | AGESUL CIVIL PRÓPRIA sem Desoneração | 23-SEM DESON. ( 22.22% ) | 23-SEM DESON. ( 22.22% ) | 23-SEM DESON. ( 22.22% ) | 01/01/2025
03.02.03 | CONCRETO
03.02.03.01 94974 | Concreto magro para lastro, traço 1:4,5:4,5 (em massa seca de cimento/ areia média/ brita 1) - preparo manual. Af_05/2021 |  | m³ | 5.46 | 436.12 | 533.02 | 2910.28 | SINAPI sem Desoneração | 23-SEM DESON. ( 22.22% ) | 23-SEM DESON. ( 22.22% ) | 23-SEM DESON. ( 22.22% ) | 01/01/2025
03.02.03.02 0601003006 | Lançamento/aplicação manual de concreto em fundações |  | m³ | 5.46 | 136.23 | 166.5 | 909.09 | Boletim AGESUL Civil sem Desoneração | 23-SEM DESON. ( 22.22% ) | 23-SEM DESON. ( 22.22% ) | 23-SEM DESON. ( 22.22% ) | 01/01/2025
03.02.03.03 0601003054 | Concreto usinado convencional, controle tipo A, consistência normal para vibração, brita 1, fck=25,0 MPa (sem lançamento e adensamento) |  | m³ | 2.12 | 596.47 | 729 | 1545.48 | Boletim AGESUL Civil sem Desoneração | 23-SEM DESON. ( 22.22% ) | 23-SEM DESON. ( 22.22% ) | 23-SEM DESON. ( 22.22% ) | 01/01/2025
03.02.03.04 0601004004 | Laje pré-fabricada treliçada beta 16 forro/piso, capa=4cm em concreto usinado bombeado fck=25,0 mpa, controle A, cons=0,063m³/m², preenchimento EPS/Cerâmica, intereixo 49cm, sobrecarga=200kg/m², vãos até 5,60m, (exclusive escoramento e ferragens) |  | m² | 114.98 | 140.8 | 172.08 | 19785.75 | Boletim AGESUL Civil sem Desoneração | 23-SEM DESON. ( 22.22% ) | 23-SEM DESON. ( 22.22% ) | 23-SEM DESON. ( 22.22% ) | 01/01/2025
03.02.03.05 0601003200 | Bombeamento, adensamento e acabamento de concreto |  | m³ | 2.11 | 91.83 | 112.23 | 236.8 | Boletim AGESUL Civil sem Desoneração | 23-SEM DESON. ( 22.22% ) | 23-SEM DESON. ( 22.22% ) | 23-SEM DESON. ( 22.22% ) | 01/01/2025
03.02.03.06 0601004200 | Escoramento de formas de laje em madeira nao aparelhadas, pé direito simples, incluso travamento, 4 utilizações |  | m² | 12 | 40.16 | 49.08 | 588.96 | Boletim AGESUL Civil sem Desoneração | 23-SEM DESON. ( 22.22% ) | 23-SEM DESON. ( 22.22% ) | 23-SEM DESON. ( 22.22% ) | 01/01/2025
03.03 | IMPERMEABILIZAÇÃO
03.03.01 0701000104 | Regularização de superfície, com argamassa de cimento e areia no traço 1:3, espessura 3 cm |  | m² | 28.84 | 42.14 | 51.5 | 1485.26 | Boletim AGESUL Civil sem Desoneração | 23-SEM DESON. ( 22.22% ) | 23-SEM DESON. ( 22.22% ) | 23-SEM DESON. ( 22.22% ) | 01/01/2025
03.03.02 0701000109 | Impermeabilização com revestimento semi-flexível viaplus 1000, Viapol ou similar, consumo de 2kg/m2 |  | m² | 6 | 21.86 | 26.71 | 160.26 | Boletim AGESUL Civil sem Desoneração | 23-SEM DESON. ( 22.22% ) | 23-SEM DESON. ( 22.22% ) | 23-SEM DESON. ( 22.22% ) | 01/01/2025
03.03.03 07E0410016 | Tela Mantex de poliéster l=15cm, da Viapol ou similar - fornecimento e aplicação |  | m | 209.7 | 9.98 | 12.19 | 2556.24 | AGESUL CIVIL PRÓPRIA sem Desoneração | 23-SEM DESON. ( 22.22% ) | 23-SEM DESON. ( 22.22% ) | 23-SEM DESON. ( 22.22% ) | 01/01/2025
03.03.04 07E0410017 | Impermeabilização acrílica com super manta líquida, da Quartzolit ou similar, duas demãos |  | m² | 33.9 | 56.03 | 68.47 | 2321.13 | AGESUL CIVIL PRÓPRIA sem Desoneração | 23-SEM DESON. ( 22.22% ) | 23-SEM DESON. ( 22.22% ) | 23-SEM DESON. ( 22.22% ) | 01/01/2025
03.04 | ALVENARIA
03.04.01 0801000102 | Alvenaria de elevação com tijolo cerâmico furado (9x19x19)cm, 1/2 vez (espessura de 9cm), assentada com argamassa mista de cimento, cal hidratada e areia sem peneirar, no traço 1:2:8 |  | m² | 32.16 | 57.44 | 70.2 | 2257.63 | Boletim AGESUL Civil sem Desoneração | 23-SEM DESON. ( 22.22% ) | 23-SEM DESON. ( 22.22% ) | 23-SEM DESON. ( 22.22% ) | 01/01/2025
03.04.02 08E0410012 | Alvenaria em elemento vazado de concreto quadriculado de (40 x 40 x 7)cm, juntas de 10mm, assentado com argamassa de cimento e areia no traço 1:3 |  | m² | 9.6 | 272.48 | 333.02 | 3196.99 | AGESUL CIVIL PRÓPRIA sem Desoneração | 23-SEM DESON. ( 22.22% ) | 23-SEM DESON. ( 22.22% ) | 23-SEM DESON. ( 22.22% ) | 01/01/2025
03.04.03 0801000125 | Construção e demolição de andaime, para 1,00 m² de alvenaria, com reaproveitamento de 6 vezes |  | m² | 6 | 12.11 | 14.8 | 88.8 | Boletim AGESUL Civil sem Desoneração | 23-SEM DESON. ( 22.22% ) | 23-SEM DESON. ( 22.22% ) | 23-SEM DESON. ( 22.22% ) | 01/01/2025
03.04.04 93200 | Fixação (encunhamento) de alvenaria de vedação com argamassa aplicada com bisnaga. Af_03/2024 |  | m | 1 | 10.85 | 13.26 | 13.26 | SINAPI sem Desoneração | 23-SEM DESON. ( 22.22% ) | 23-SEM DESON. ( 22.22% ) | 23-SEM DESON. ( 22.22% ) | 01/01/2025
03.04.05 0801000150 | Verga reta moldada no local com forma de madeira, considerando cinco reaproveitamentos, concreto armado fck=20mpa, controle tipo "B" |  | m³ | 0.1 | 3493.67 | 4269.96 | 426.99 | Boletim AGESUL Civil sem Desoneração | 23-SEM DESON. ( 22.22% ) | 23-SEM DESON. ( 22.22% ) | 23-SEM DESON. ( 22.22% ) | 01/01/2025
03.05 | ESTRUTURA DE COBERTURA
03.05.01 0901000135 | Fornecimento, montagem e instalação de estrutura metálica, com ligação soldadas, inclusos perfis metálicos, chapa metálicas, mão de obra e transporte com guindalto - fornecimento e instalação |  | kg | 100 | 23.85 | 29.14 | 2914 | Boletim AGESUL Civil sem Desoneração | 23-SEM DESON. ( 22.22% ) | 23-SEM DESON. ( 22.22% ) | 23-SEM DESON. ( 22.22% ) | 01/01/2025
03.06 | COBERTURA
03.06.01 94228 | Calha em chapa de aço galvanizado número 24, desenvolvimento de 50 cm, incluso transporte vertical. Af_07/2019 |  | m | 6.61 | 78.94 | 96.48 | 637.73 | SINAPI sem Desoneração | 23-SEM DESON. ( 22.22% ) | 23-SEM DESON. ( 22.22% ) | 23-SEM DESON. ( 22.22% ) | 01/01/2025
03.06.02 94231 | Rufo em chapa de aço galvanizado número 24, corte de 25 cm, incluso transporte vertical. Af_07/2019 |  | m | 63.6 | 48.23 | 58.94 | 3748.58 | SINAPI sem Desoneração | 23-SEM DESON. ( 22.22% ) | 23-SEM DESON. ( 22.22% ) | 23-SEM DESON. ( 22.22% ) | 01/01/2025
03.06.03 10E0410033 | Chapim em chapa de aço galvanizado nº 24, desenvolvimento de 25cm, inclusive transporte - fornecimento e instalação |  | m | 108.82 | 29.82 | 36.44 | 3965.4 | AGESUL CIVIL PRÓPRIA sem Desoneração | 23-SEM DESON. ( 22.22% ) | 23-SEM DESON. ( 22.22% ) | 23-SEM DESON. ( 22.22% ) | 01/01/2025
03.06.04 10E0410034 | Telha termo acústica, modelo ISO 17/980 esp. 43mm, galv. pré-pintada, RAL3000 ver. sup. e RAL7035 cinza inf. c/ núcleo de eps tipo F2 esp. 30mm, retardante a chamas da Regional Telhas ou similar, incluso içamento, transporte e parafusos de fixação e costura |  | m² | 253.46 | 146.02 | 178.46 | 45232.47 | AGESUL CIVIL PRÓPRIA sem Desoneração | 23-SEM DESON. ( 22.22% ) | 23-SEM DESON. ( 22.22% ) | 23-SEM DESON. ( 22.22% ) | 01/01/2025
03.06.05 10E0410035 | Rufo de fechamento de núcleo mod. 17/980 (ondulado) corte 100 galv. pré-pintado RAL 7035 cinza da Regional Telhas ou similar incluso parafusos de costura, incluso transporte |  | m | 41.86 | 108.55 | 132.66 | 5553.14 | AGESUL CIVIL PRÓPRIA sem Desoneração | 23-SEM DESON. ( 22.22% ) | 23-SEM DESON. ( 22.22% ) | 23-SEM DESON. ( 22.22% ) | 01/01/2025
03.06.06 10E0410036 | Telha metálica pré-pintada RT 35/1050, esp. 0,50mm, RAL 3000 vermelha x backer da Regional Telhas ou similar, inclusive içamento, transporte, parafusos de fixação e costura |  | m² | 215.12 | 115.99 | 141.76 | 30495.41 | AGESUL CIVIL PRÓPRIA sem Desoneração | 23-SEM DESON. ( 22.22% ) | 23-SEM DESON. ( 22.22% ) | 23-SEM DESON. ( 22.22% ) | 01/01/2025
03.06.07 10E0410037 | Testeira em telha metalica pre-pintada RT 10/1090, esp.=0,43mm, h=1,45m, RAL 3000 vermelha x backer da Regional Telhas ou similar inclusive parafusos de fixação, transporte e parafusos de fixação/costura |  | m | 78.35 | 76.18 | 93.1 | 7294.38 | AGESUL CIVIL PRÓPRIA sem Desoneração | 23-SEM DESON. ( 22.22% ) | 23-SEM DESON. ( 22.22% ) | 23-SEM DESON. ( 22.22% ) | 01/01/2025
03.06.08 10E0410038 | Rufo pingadeira metálico fechamento de onda, pré-pintado, esp. 0,43mm, RAL 3000 vermelha x backer da Regional Telhas ou similar inclusive parafusos de costura e transporte |  | m | 47.81 | 132.5 | 161.94 | 7742.35 | AGESUL CIVIL PRÓPRIA sem Desoneração | 23-SEM DESON. ( 22.22% ) | 23-SEM DESON. ( 22.22% ) | 23-SEM DESON. ( 22.22% ) | 01/01/2025
03.07 | ESQUADRIAS E FERRAGENS
03.07.01 | DE MADEIRA
03.07.01.01 91015 | Kit de porta de madeira para verniz, semi-oca (leve ou média), padrão médio, 80x210cm, espessura de 3,5cm, itens inclusos: dobradiças, montagem e instalação do batente, sem fechadura - fornecimento e instalação. Af_12/2019 |  | un | 5 | 1002.84 | 1225.67 | 6128.35 | SINAPI sem Desoneração | 23-SEM DESON. ( 22.22% ) | 23-SEM DESON. ( 22.22% ) | 23-SEM DESON. ( 22.22% ) | 01/01/2025
03.07.01.02 91016 | Kit de porta de madeira para verniz, semi-oca (leve ou média), padrão médio, 90x210cm, espessura de 3,5cm, itens inclusos: dobradiças, montagem e instalação do batente, sem fechadura - fornecimento e instalação. Af_12/2019 |  | un | 17 | 1058.32 | 1293.47 | 21988.99 | SINAPI sem Desoneração | 23-SEM DESON. ( 22.22% ) | 23-SEM DESON. ( 22.22% ) | 23-SEM DESON. ( 22.22% ) | 01/01/2025
03.07.02 | DE FERRO
03.07.02.01 1101002010 | Porta em chapa vincada - 1 folha, inclusive acabamento e ferragens - anexo A-045 (Esq.) |  | m² | 1.2 | 731.63 | 894.19 | 1073.02 | Boletim AGESUL Civil sem Desoneração | 23-SEM DESON. ( 22.22% ) | 23-SEM DESON. ( 22.22% ) | 23-SEM DESON. ( 22.22% ) | 01/01/2025
03.07.02.02 1101002012 | Porta em aço de abrir tipo veneziana com batente, fixada com parafusos - Fornecimento e instalação |  | m² | 12.6 | 471.17 | 575.86 | 7255.83 | Boletim AGESUL Civil sem Desoneração | 23-SEM DESON. ( 22.22% ) | 23-SEM DESON. ( 22.22% ) | 23-SEM DESON. ( 22.22% ) | 01/01/2025
03.07.03 | ALUMINIO E INOX
03.07.03.01 1101004025 | Janela maxim-ar em aluminio, linha Suprema, acabamento anodizado fosco na cor preta/branca, com contramarco, exclusive vidro - fornecimento e instalação |  | m² | 0.72 | 1422.51 | 1738.59 | 1251.78 | Boletim AGESUL Civil sem Desoneração | 23-SEM DESON. ( 22.22% ) | 23-SEM DESON. ( 22.22% ) | 23-SEM DESON. ( 22.22% ) | 01/01/2025
03.07.04 | FERRAGENS
03.07.04.01 90830 | Fechadura de embutir com cilindro, externa, completa, acabamento padrão médio, incluso execução de furo - fornecimento e instalação. Af_12/2019 |  | un | 5 | 169.63 | 207.32 | 1036.6 | SINAPI sem Desoneração | 23-SEM DESON. ( 22.22% ) | 23-SEM DESON. ( 22.22% ) | 23-SEM DESON. ( 22.22% ) | 01/01/2025
03.07.04.02 91306 | Fechadura de embutir para portas internas, completa, acabamento padrão médio, com execução de furo - fornecimento e instalação. Af_12/2019 |  | un | 15 | 148.84 | 181.91 | 2728.65 | SINAPI sem Desoneração | 23-SEM DESON. ( 22.22% ) | 23-SEM DESON. ( 22.22% ) | 23-SEM DESON. ( 22.22% ) | 01/01/2025
03.07.04.03 91305 | Fechadura de embutir para porta de banheiro, completa, acabamento padrão popular, incluso execução de furo - fornecimento e instalação. Af_12/2019 |  | un | 10 | 102.93 | 125.8 | 1258 | SINAPI sem Desoneração | 23-SEM DESON. ( 22.22% ) | 23-SEM DESON. ( 22.22% ) | 23-SEM DESON. ( 22.22% ) | 01/01/2025
03.08 | INSTALAÇÕES ELÉTRICAS
03.08.01 | LUMINÁRIAS E ACESSÓRIOS
03.08.01.01 1201001002 | Luminária tipo Plafon redondo com vidro fosco, diâmetro de 30 cm, inclusive duas lâmpadas LED 10w - fornecimento e instalação |  | un | 24 | 106.85 | 130.59 | 3134.16 | Boletim AGESUL Civil sem Desoneração | 23-SEM DESON. ( 22.22% ) | 23-SEM DESON. ( 22.22% ) | 23-SEM DESON. ( 22.22% ) | 01/01/2025
03.08.01.02 97607 | Luminária arandela tipo tartaruga, de sobrepor, com 1 lâmpada led de 6 w, sem reator - fornecimento e instalação. Af_09/2024 |  | un | 27 | 104.46 | 127.67 | 3447.09 | SINAPI sem Desoneração | 23-SEM DESON. ( 22.22% ) | 23-SEM DESON. ( 22.22% ) | 23-SEM DESON. ( 22.22% ) | 01/01/2025
03.08.01.03 1201001113 | Luminaria de sobrepor, com aletas e refletores em aluminio alto brilho, incluso duas lâmpadas T 8 LED de 9w - 60cm - fornecimento e instalação |  | cj | 9 | 199.32 | 243.6 | 2192.4 | Boletim AGESUL Civil sem Desoneração | 23-SEM DESON. ( 22.22% ) | 23-SEM DESON. ( 22.22% ) | 23-SEM DESON. ( 22.22% ) | 01/01/2025
03.08.01.04 1201001114 | Luminaria de sobrepor, com aletas e refletores em aluminio alto brilho, incluso duas lâmpadas T 8 LED de 18w - 120cm - fornecimento e instalação |  | cj | 42 | 270.42 | 330.5 | 13881 | Boletim AGESUL Civil sem Desoneração | 23-SEM DESON. ( 22.22% ) | 23-SEM DESON. ( 22.22% ) | 23-SEM DESON. ( 22.22% ) | 01/01/2025
03.08.01.05 97599 | Luminária de emergência, com 30 lâmpadas led de 2 w, sem reator - fornecimento e instalação. Af_09/2024 |  | un | 8 | 19.48 | 23.8 | 190.4 | SINAPI sem Desoneração | 23-SEM DESON. ( 22.22% ) | 23-SEM DESON. ( 22.22% ) | 23-SEM DESON. ( 22.22% ) | 01/01/2025
03.08.01.06 1201001127 | Luminária redonda tipo industrial LED, Ref. Ufo Industrial High Bay, 150w, 14.500lm da RCA ou similar - fornecimento e instalação |  | un | 10 | 365 | 446.1 | 4461 | Boletim AGESUL Civil sem Desoneração | 23-SEM DESON. ( 22.22% ) | 23-SEM DESON. ( 22.22% ) | 23-SEM DESON. ( 22.22% ) | 01/01/2025
03.08.02 | INTERRUPTORES E TOMADAS
03.08.02.01 91953 | Interruptor simples (1 módulo), 10a/250v, incluindo suporte e placa - fornecimento e instalação. Af_03/2023 |  | un | 24 | 26.93 | 32.91 | 789.84 | SINAPI sem Desoneração | 23-SEM DESON. ( 22.22% ) | 23-SEM DESON. ( 22.22% ) | 23-SEM DESON. ( 22.22% ) | 01/01/2025
03.08.02.02 91959 | Interruptor simples (2 módulos), 10a/250v, incluindo suporte e placa - fornecimento e instalação. Af_03/2023 |  | un | 11 | 40.98 | 50.08 | 550.88 | SINAPI sem Desoneração | 23-SEM DESON. ( 22.22% ) | 23-SEM DESON. ( 22.22% ) | 23-SEM DESON. ( 22.22% ) | 01/01/2025
03.08.02.03 91967 | Interruptor simples (3 módulos), 10a/250v, incluindo suporte e placa - fornecimento e instalação. Af_03/2023 |  | un | 3 | 55.04 | 67.26 | 201.78 | SINAPI sem Desoneração | 23-SEM DESON. ( 22.22% ) | 23-SEM DESON. ( 22.22% ) | 23-SEM DESON. ( 22.22% ) | 01/01/2025
03.08.02.04 91955 | Interruptor paralelo (1 módulo), 10a/250v, incluindo suporte e placa - fornecimento e instalação. Af_03/2023 |  | un | 1 | 32.79 | 40.07 | 40.07 | SINAPI sem Desoneração | 23-SEM DESON. ( 22.22% ) | 23-SEM DESON. ( 22.22% ) | 23-SEM DESON. ( 22.22% ) | 01/01/2025
03.08.02.05 1201002010 | Interruptor bipolar embutir 25A/250V com placa, tipo silentoque Pial ou equivalente - fornecimento e instalação |  | un | 1 | 118.1 | 144.34 | 144.34 | Boletim AGESUL Civil sem Desoneração | 23-SEM DESON. ( 22.22% ) | 23-SEM DESON. ( 22.22% ) | 23-SEM DESON. ( 22.22% ) | 01/01/2025
03.08.02.06 91957 | Interruptor simples (1 módulo) com interruptor paralelo (1 módulo), 10a/250v, incluindo suporte e placa - fornecimento e instalação. Af_03/2023 |  | un | 1 | 46.79 | 57.18 | 57.18 | SINAPI sem Desoneração | 23-SEM DESON. ( 22.22% ) | 23-SEM DESON. ( 22.22% ) | 23-SEM DESON. ( 22.22% ) | 01/01/2025
03.08.02.07 92023 | Interruptor simples (1 módulo) com 1 tomada de embutir 2p+t 10 a, incluindo suporte e placa - fornecimento e instalação. Af_03/2023 |  | un | 5 | 45.81 | 55.98 | 279.9 | SINAPI sem Desoneração | 23-SEM DESON. ( 22.22% ) | 23-SEM DESON. ( 22.22% ) | 23-SEM DESON. ( 22.22% ) | 01/01/2025
03.08.02.08 92000 | Tomada baixa de embutir (1 módulo), 2p+t 10 a, incluindo suporte e placa - fornecimento e instalação. Af_03/2023 |  | un | 107 | 28.22 | 34.49 | 3690.43 | SINAPI sem Desoneração | 23-SEM DESON. ( 22.22% ) | 23-SEM DESON. ( 22.22% ) | 23-SEM DESON. ( 22.22% ) | 01/01/2025
03.08.02.09 92001 | Tomada baixa de embutir (1 módulo), 2p+t 20 a, incluindo suporte e placa - fornecimento e instalação. Af_03/2023 |  | un | 11 | 30.11 | 36.8 | 404.8 | SINAPI sem Desoneração | 23-SEM DESON. ( 22.22% ) | 23-SEM DESON. ( 22.22% ) | 23-SEM DESON. ( 22.22% ) | 01/01/2025
03.08.02.10 98308 | Tomada para telefone rj11 - fornecimento e instalação. Af_11/2019 |  | un | 20 | 27.35 | 33.42 | 668.4 | SINAPI sem Desoneração | 23-SEM DESON. ( 22.22% ) | 23-SEM DESON. ( 22.22% ) | 23-SEM DESON. ( 22.22% ) | 01/01/2025
03.08.02.11 1201002050 | Espelho, fabricação Pial ou similar, na(s) especificação(ões):- cego (4" x 2") ref. 8510 |  | un | 10 | 4.26 | 5.2 | 52 | Boletim AGESUL Civil sem Desoneração | 23-SEM DESON. ( 22.22% ) | 23-SEM DESON. ( 22.22% ) | 23-SEM DESON. ( 22.22% ) | 01/01/2025
03.08.02.12 1201002056 | Espelho, fabricação Pial ou similar, na(s) especificação(ões):- com 1 furo (4" x 2") ref. 8508 |  | un | 6 | 4.26 | 5.2 | 31.2 | Boletim AGESUL Civil sem Desoneração | 23-SEM DESON. ( 22.22% ) | 23-SEM DESON. ( 22.22% ) | 23-SEM DESON. ( 22.22% ) | 01/01/2025
03.08.02.13 1201002058 | Espelho, fabricação Pial ou similar, na(s) especificação(ões):- para 2 tomadas (4" x 4"), ref. 8555 |  | un | 11 | 6.93 | 8.46 | 93.06 | Boletim AGESUL Civil sem Desoneração | 23-SEM DESON. ( 22.22% ) | 23-SEM DESON. ( 22.22% ) | 23-SEM DESON. ( 22.22% ) | 01/01/2025
03.08.03 | LÓGICA
03.08.03.01 2501000165 | Tomada para lógica fêmea RJ45 completa, categoria 6, incluso condulete 3/4" com tampa, adaptador e suporte - fornecimento e instalação |  | un | 3 | 65.02 | 79.46 | 238.38 | Boletim AGESUL Civil sem Desoneração | 23-SEM DESON. ( 22.22% ) | 23-SEM DESON. ( 22.22% ) | 23-SEM DESON. ( 22.22% ) | 01/01/2025
03.08.03.02 2501000170 | Tomada para lógica RJ45 completa, categoria 6, incluso suporte e adaptador - fornecimento e instalação |  | un | 10 | 30.92 | 37.79 | 377.9 | Boletim AGESUL Civil sem Desoneração | 23-SEM DESON. ( 22.22% ) | 23-SEM DESON. ( 22.22% ) | 23-SEM DESON. ( 22.22% ) | 01/01/2025
03.08.04 | FIOS E CABOS DE COBRE
03.08.04.01 1201003000 | Fio de cobre, isolamento para 750 V, tipo pirastic antiflan da Pirelli ou similar, na(s) bitola(s):- 2,5 mm² |  | m | 3733.17 | 4.71 | 5.75 | 21465.72 | Boletim AGESUL Civil sem Desoneração | 23-SEM DESON. ( 22.22% ) | 23-SEM DESON. ( 22.22% ) | 23-SEM DESON. ( 22.22% ) | 01/01/2025
03.08.04.02 1201003002 | Fio de cobre, isolamento para 750 V, tipo pirastic antiflan da Pirelli ou similar, na(s) bitola(s):- 4,0 mm² |  | m | 242.45 | 7.04 | 8.6 | 2085.07 | Boletim AGESUL Civil sem Desoneração | 23-SEM DESON. ( 22.22% ) | 23-SEM DESON. ( 22.22% ) | 23-SEM DESON. ( 22.22% ) | 01/01/2025
03.08.04.03 1201003004 | Fio de cobre, isolamento para 750 V, tipo pirastic antiflan da Pirelli ou similar, na(s) bitola(s):- 6,0 mm² |  | m | 140.52 | 9.85 | 12.03 | 1690.45 | Boletim AGESUL Civil sem Desoneração | 23-SEM DESON. ( 22.22% ) | 23-SEM DESON. ( 22.22% ) | 23-SEM DESON. ( 22.22% ) | 01/01/2025
03.08.04.04 98288 | Cabo telefônico CCI-50 2 pares, sem blindagem, instalado em distribuição de edificação institucional - fornecimento e instalação. Af_11/2019 |  | m | 335.08 | 2.68 | 3.27 | 1095.71 | SINAPI sem Desoneração | 23-SEM DESON. ( 22.22% ) | 23-SEM DESON. ( 22.22% ) | 23-SEM DESON. ( 22.22% ) | 01/01/2025
03.08.04.05 1201003084 | Cordoalha de cobre nu 16 mm2, nao enterrada, com isolador - fornecimento e instalação |  | m | 86.42 | 37.12 | 45.36 | 3920.01 | Boletim AGESUL Civil sem Desoneração | 23-SEM DESON. ( 22.22% ) | 23-SEM DESON. ( 22.22% ) | 23-SEM DESON. ( 22.22% ) | 01/01/2025
03.08.04.06 98297 | Cabo eletrônico categoria 6, instalado em edificação institucional - fornecimento e instalação. Af_11/2019 |  | m | 135.73 | 11.01 | 13.45 | 1825.56 | SINAPI sem Desoneração | 23-SEM DESON. ( 22.22% ) | 23-SEM DESON. ( 22.22% ) | 23-SEM DESON. ( 22.22% ) | 01/01/2025
03.08.05 | ELETRODUTOS
03.08.05.01 1201004000 | Eletroduto de pvc rígido roscável dn 25mm (3/4"), incl. conexões - fornecimento e instalação |  | m | 12 | 20.46 | 25 | 300 | Boletim AGESUL Civil sem Desoneração | 23-SEM DESON. ( 22.22% ) | 23-SEM DESON. ( 22.22% ) | 23-SEM DESON. ( 22.22% ) | 01/01/2025
03.08.05.02 1201004002 | Eletroduto de pvc rígido roscável dn 32mm (1"), incl. conexões - fornecimento e instalação |  | m | 13.24 | 23.93 | 29.24 | 387.13 | Boletim AGESUL Civil sem Desoneração | 23-SEM DESON. ( 22.22% ) | 23-SEM DESON. ( 22.22% ) | 23-SEM DESON. ( 22.22% ) | 01/01/2025
03.08.06 | QUADROS, DISJUNTORES E CAIXAS
03.08.06.01 12E0450027 | Quadro de Interruptores montado conforme projeto, incluso caixa de montagem 20x20x12cm, trinco da porta, 4 interruptores tipo alavanca (liga/desliga) e chapa de montagem - fornecimento e instalação |  | un | 1 | 708.81 | 866.3 | 866.3 | AGESUL CIVIL PRÓPRIA sem Desoneração | 23-SEM DESON. ( 22.22% ) | 23-SEM DESON. ( 22.22% ) | 23-SEM DESON. ( 22.22% ) | 01/01/2025
03.08.06.02 1201005003 | Quadro de distribuição de Energia de embutir, barramento trifásico de 100A, capacidade para 12 módulos DIN da Cemar ou similar - fornecimento e instalação |  | un | 2 | 433.4 | 529.7 | 1059.4 | Boletim AGESUL Civil sem Desoneração | 23-SEM DESON. ( 22.22% ) | 23-SEM DESON. ( 22.22% ) | 23-SEM DESON. ( 22.22% ) | 01/01/2025
03.08.06.03 1201005007 | Quadro de distribuição de Energia de embutir, barramento trifásico de 100A, capacidade para 30 módulos DIN da Cemar ou similar - fornecimento e instalação |  | un | 1 | 792.8 | 968.96 | 968.96 | Boletim AGESUL Civil sem Desoneração | 23-SEM DESON. ( 22.22% ) | 23-SEM DESON. ( 22.22% ) | 23-SEM DESON. ( 22.22% ) | 01/01/2025
03.08.06.04 1201005011 | Quadro de distribuição de Energia de embutir, barramento trifásico de 150A, capacidade para 30 módulos DIN da Cemar ou similar - fornecimento e instalação |  | un | 1 | 697.5 | 852.48 | 852.48 | Boletim AGESUL Civil sem Desoneração | 23-SEM DESON. ( 22.22% ) | 23-SEM DESON. ( 22.22% ) | 23-SEM DESON. ( 22.22% ) | 01/01/2025
03.08.06.05 1201005014 | Quadro de distribuição de Energia de embutir, barramento trifásico de 150A, capacidade para 42 módulos DIN da Cemar ou similar - fornecimento e instalação |  | un | 1 | 1252.51 | 1530.81 | 1530.81 | Boletim AGESUL Civil sem Desoneração | 23-SEM DESON. ( 22.22% ) | 23-SEM DESON. ( 22.22% ) | 23-SEM DESON. ( 22.22% ) | 01/01/2025
03.08.06.06 1201005018 | Quadro de distribuição de Energia de embutir, barramento trifásico de 225A, capacidade para 56 módulos DIN da Cemar ou similar - fornecimento e instalação |  | un | 1 | 1745.92 | 2133.86 | 2133.86 | Boletim AGESUL Civil sem Desoneração | 23-SEM DESON. ( 22.22% ) | 23-SEM DESON. ( 22.22% ) | 23-SEM DESON. ( 22.22% ) | 01/01/2025
03.08.06.07 93654 | Disjuntor monopolar tipo din, corrente nominal de 16a - fornecimento e instalação. Af_10/2020 |  | un | 26 | 11.99 | 14.65 | 380.9 | SINAPI sem Desoneração | 23-SEM DESON. ( 22.22% ) | 23-SEM DESON. ( 22.22% ) | 23-SEM DESON. ( 22.22% ) | 01/01/2025
03.08.06.08 93661 | Disjuntor bipolar tipo din, corrente nominal de 16a - fornecimento e instalação. Af_10/2020 |  | un | 29 | 56.2 | 68.68 | 1991.72 | SINAPI sem Desoneração | 23-SEM DESON. ( 22.22% ) | 23-SEM DESON. ( 22.22% ) | 23-SEM DESON. ( 22.22% ) | 01/01/2025
03.08.06.09 93663 | Disjuntor bipolar tipo din, corrente nominal de 25a - fornecimento e instalação. Af_10/2020 |  | un | 4 | 58.63 | 71.65 | 286.6 | SINAPI sem Desoneração | 23-SEM DESON. ( 22.22% ) | 23-SEM DESON. ( 22.22% ) | 23-SEM DESON. ( 22.22% ) | 01/01/2025
03.08.06.10 93664 | Disjuntor bipolar tipo din, corrente nominal de 32a - fornecimento e instalação. Af_10/2020 |  | un | 6 | 61.57 | 75.25 | 451.5 | SINAPI sem Desoneração | 23-SEM DESON. ( 22.22% ) | 23-SEM DESON. ( 22.22% ) | 23-SEM DESON. ( 22.22% ) | 01/01/2025
03.08.06.11 93665 | Disjuntor bipolar tipo din, corrente nominal de 40a - fornecimento e instalação. Af_10/2020 |  | un | 1 | 65.3 | 79.8 | 79.8 | SINAPI sem Desoneração | 23-SEM DESON. ( 22.22% ) | 23-SEM DESON. ( 22.22% ) | 23-SEM DESON. ( 22.22% ) | 01/01/2025
03.08.06.12 93672 | Disjuntor tripolar tipo din, corrente nominal de 40a - fornecimento e instalação. Af_10/2020 |  | un | 2 | 85.5 | 104.49 | 208.98 | SINAPI sem Desoneração | 23-SEM DESON. ( 22.22% ) | 23-SEM DESON. ( 22.22% ) | 23-SEM DESON. ( 22.22% ) | 01/01/2025
03.08.06.13 93673 | Disjuntor tripolar tipo din, corrente nominal de 50a - fornecimento e instalação. Af_10/2020 |  | un | 3 | 94.26 | 115.2 | 345.6 | SINAPI sem Desoneração | 23-SEM DESON. ( 22.22% ) | 23-SEM DESON. ( 22.22% ) | 23-SEM DESON. ( 22.22% ) | 01/01/2025
03.08.06.14 12E0450029 | Disjuntor tripolar tipo din, corrente nominal de 63A - fornecimento e instalação |  | un | 1 | 106.04 | 129.6 | 129.6 | AGESUL CIVIL PRÓPRIA sem Desoneração | 23-SEM DESON. ( 22.22% ) | 23-SEM DESON. ( 22.22% ) | 23-SEM DESON. ( 22.22% ) | 01/01/2025
03.08.06.15 1201005089 | Disjuntor norma DIN curva C 3P (tripolar) de 80A a 100A Steck, Siemens ou similar |  | un | 6 | 228.76 | 279.59 | 1677.54 | Boletim AGESUL Civil sem Desoneração | 23-SEM DESON. ( 22.22% ) | 23-SEM DESON. ( 22.22% ) | 23-SEM DESON. ( 22.22% ) | 01/01/2025
03.08.06.16 101896 | Disjuntor termomagnético tripolar , corrente nominal de 200a - fornecimento e instalação. Af_10/2020 |  | un | 2 | 616.81 | 753.86 | 1507.72 | SINAPI sem Desoneração | 23-SEM DESON. ( 22.22% ) | 23-SEM DESON. ( 22.22% ) | 23-SEM DESON. ( 22.22% ) | 01/01/2025
03.08.06.17 12E0450028 | Dispositivo DPS, classe II, 1 polo, tensão máxima de 175 v, corrente máxima de *90* ka (tipo AC) - fornecimento e instalação |  | un | 19 | 188.6 | 230.5 | 4379.5 | AGESUL CIVIL PRÓPRIA sem Desoneração | 23-SEM DESON. ( 22.22% ) | 23-SEM DESON. ( 22.22% ) | 23-SEM DESON. ( 22.22% ) | 01/01/2025
03.08.06.18 1201005165 | Dispositivo DR, 4 polos, sensibilidade de 30ma, corrente de 25 A, tipo AC - fornecimento e instalação |  | un | 3 | 160.91 | 196.66 | 589.98 | Boletim AGESUL Civil sem Desoneração | 23-SEM DESON. ( 22.22% ) | 23-SEM DESON. ( 22.22% ) | 23-SEM DESON. ( 22.22% ) | 01/01/2025
03.08.06.19 1201005177 | Dispositivo DR, 4 polos, sensibilidade de 30ma, corrente de 100 A, tipo AC - fornecimento e instalação |  | un | 2 | 343.41 | 419.71 | 839.42 | Boletim AGESUL Civil sem Desoneração | 23-SEM DESON. ( 22.22% ) | 23-SEM DESON. ( 22.22% ) | 23-SEM DESON. ( 22.22% ) | 01/01/2025
03.08.06.20 1201005302 | Chave de alavanca monopolar, ref.14123 da Margirus ou similar |  | un | 3 | 51.9 | 63.43 | 190.29 | Boletim AGESUL Civil sem Desoneração | 23-SEM DESON. ( 22.22% ) | 23-SEM DESON. ( 22.22% ) | 23-SEM DESON. ( 22.22% ) | 01/01/2025
03.08.06.21 1201005348 | Caixa de passagem metálica de sobrepor com tampa parafusada, dimensões 25 x 25 x 10 cm - fornecimento e instalação |  | un | 1 | 138.19 | 168.89 | 168.89 | Boletim AGESUL Civil sem Desoneração | 23-SEM DESON. ( 22.22% ) | 23-SEM DESON. ( 22.22% ) | 23-SEM DESON. ( 22.22% ) | 01/01/2025
03.08.06.22 92869 | Caixa retangular 4" x 2" baixa (0,30 m do piso), metálica, instalada em parede - fornecimento e instalação. Af_03/2023 |  | un | 200 | 9.78 | 11.95 | 2390 | SINAPI sem Desoneração | 23-SEM DESON. ( 22.22% ) | 23-SEM DESON. ( 22.22% ) | 23-SEM DESON. ( 22.22% ) | 01/01/2025
03.08.06.23 92872 | Caixa retangular 4" x 4" baixa (0,30 m do piso), metálica, instalada em parede - fornecimento e instalação. Af_03/2023 |  | un | 14 | 11.76 | 14.37 | 201.18 | SINAPI sem Desoneração | 23-SEM DESON. ( 22.22% ) | 23-SEM DESON. ( 22.22% ) | 23-SEM DESON. ( 22.22% ) | 01/01/2025
03.08.06.24 92865 | Caixa octogonal 4" x 4", metálica, instalada em laje - fornecimento e instalação. Af_03/2023 |  | un | 6 | 13.52 | 16.52 | 99.12 | SINAPI sem Desoneração | 23-SEM DESON. ( 22.22% ) | 23-SEM DESON. ( 22.22% ) | 23-SEM DESON. ( 22.22% ) | 01/01/2025
03.08.06.25 95801 | Condulete de alumínio, tipo x, para eletroduto de aço galvanizado dn 20 mm (3/4''), aparente - fornecimento e instalação. Af_10/2022 |  | un | 14 | 37.05 | 45.28 | 633.92 | SINAPI sem Desoneração | 23-SEM DESON. ( 22.22% ) | 23-SEM DESON. ( 22.22% ) | 23-SEM DESON. ( 22.22% ) | 01/01/2025
03.08.07 | SPDA
03.08.07.01 104749 | Conector grampo metálico tipo olhal, para spda, para haste de aterramento de 3/4'' e cabos de 10 a 50 mm2 - fornecimento e instalação. Af_08/2023 |  | un | 2 | 18.31 | 22.37 | 44.74 | SINAPI sem Desoneração | 23-SEM DESON. ( 22.22% ) | 23-SEM DESON. ( 22.22% ) | 23-SEM DESON. ( 22.22% ) | 01/01/2025
03.08.07.02 98111 | Caixa de inspeção para aterramento, circular, em polietileno, diâmetro interno = 0,3 m. Af_12/2020 |  | un | 5 | 48.75 | 59.58 | 297.9 | SINAPI sem Desoneração | 23-SEM DESON. ( 22.22% ) | 23-SEM DESON. ( 22.22% ) | 23-SEM DESON. ( 22.22% ) | 01/01/2025
03.08.07.03 97887 | Caixa enterrada elétrica retangular, em alvenaria com tijolos cerâmicos maciços, fundo com brita, dimensões internas: 0,4x0,4x0,4 m. Af_12/2020 |  | un | 1 | 252.67 | 308.81 | 308.81 | SINAPI sem Desoneração | 23-SEM DESON. ( 22.22% ) | 23-SEM DESON. ( 22.22% ) | 23-SEM DESON. ( 22.22% ) | 01/01/2025
03.08.07.04 96985 | Haste de aterramento, diâmetro 5/8", com 3 metros - fornecimento e instalação. Af_08/2023 |  | un | 7 | 73.41 | 89.72 | 628.04 | SINAPI sem Desoneração | 23-SEM DESON. ( 22.22% ) | 23-SEM DESON. ( 22.22% ) | 23-SEM DESON. ( 22.22% ) | 01/01/2025
03.08.07.05 1201006035 | Conexão através de solda exotérmica, incluso molde, palito ignitor e alicate - fornecimento e instalação |  | un | 5 | 94.82 | 115.88 | 579.4 | Boletim AGESUL Civil sem Desoneração | 23-SEM DESON. ( 22.22% ) | 23-SEM DESON. ( 22.22% ) | 23-SEM DESON. ( 22.22% ) | 01/01/2025
03.08.08 | DIVERSOS
03.08.08.01 1201007004 | Fita isolante 3M ou similar |  | m | 160.5 | 1.05 | 1.28 | 205.44 | Boletim AGESUL Civil sem Desoneração | 23-SEM DESON. ( 22.22% ) | 23-SEM DESON. ( 22.22% ) | 23-SEM DESON. ( 22.22% ) | 01/01/2025
03.08.08.02 1201007006 | Arame galvanizado nº 14 BWG |  | m | 1284 | 0.71 | 0.86 | 1104.24 | Boletim AGESUL Civil sem Desoneração | 23-SEM DESON. ( 22.22% ) | 23-SEM DESON. ( 22.22% ) | 23-SEM DESON. ( 22.22% ) | 01/01/2025
03.08.08.03 1201007034 | Ventilador de teto, tipo comercial, com três pás metálicas, fabricação Venti-Delta ou similar |  | un | 5 | 367.19 | 448.77 | 2243.85 | Boletim AGESUL Civil sem Desoneração | 23-SEM DESON. ( 22.22% ) | 23-SEM DESON. ( 22.22% ) | 23-SEM DESON. ( 22.22% ) | 01/01/2025
03.08.08.04 1201007056 | Conector metálico tipo parafuso fendido (split bolt), para cabos até 50 mm² - fornecimento e instalação |  | un | 5 | 25.19 | 30.78 | 153.9 | Boletim AGESUL Civil sem Desoneração | 23-SEM DESON. ( 22.22% ) | 23-SEM DESON. ( 22.22% ) | 23-SEM DESON. ( 22.22% ) | 01/01/2025
03.08.08.05 97595 | Sensor de presença com fotocélula, fixação em parede - fornecimento e instalação. Af_09/2024 |  | un | 2 | 98.95 | 120.93 | 241.86 | SINAPI sem Desoneração | 23-SEM DESON. ( 22.22% ) | 23-SEM DESON. ( 22.22% ) | 23-SEM DESON. ( 22.22% ) | 01/01/2025
03.08.09 | CLIMATIZAÇÃO
03.08.09.01 103250 | Ar condicionado split inverter, hi-wall (parede), 18000 btu/h, ciclo frio - fornecimento e instalação. Af_11/2021_pe |  | un | 1 | 4068.82 | 4972.91 | 4972.91 | SINAPI sem Desoneração | 23-SEM DESON. ( 22.22% ) | 23-SEM DESON. ( 22.22% ) | 23-SEM DESON. ( 22.22% ) | 01/01/2025
03.08.09.02 103261 | Ar condicionado split inverter, piso teto, 36000 btu/h, ciclo frio - fornecimento e instalação. Af_11/2021_pse |  | un | 2 | 13037.54 | 15934.48 | 31868.96 | SINAPI sem Desoneração | 23-SEM DESON. ( 22.22% ) | 23-SEM DESON. ( 22.22% ) | 23-SEM DESON. ( 22.22% ) | 01/01/2025
03.09 | INSTALAÇÕES HIDRO-SANITÁRIA E ÁGUAS PLUVIAIS
03.09.01 | ÁGUA FRIA
03.09.01.01 90443 | Rasgo linear manual em alvenaria, para ramais/ distribuição de instalações hidráulicas, diâmetros menores ou iguais a 40 mm. Af_09/2023 |  | m | 86 | 7.23 | 8.83 | 759.38 | SINAPI sem Desoneração | 23-SEM DESON. ( 22.22% ) | 23-SEM DESON. ( 22.22% ) | 23-SEM DESON. ( 22.22% ) | 01/01/2025
03.09.01.02 90466 | Chumbamento linear em alvenaria para ramais/distribuição de instalações hidráulicas com diâmetros menores ou iguais a 40 mm. Af_09/2023 |  | m | 86 | 14.15 | 17.29 | 1486.94 | SINAPI sem Desoneração | 23-SEM DESON. ( 22.22% ) | 23-SEM DESON. ( 22.22% ) | 23-SEM DESON. ( 22.22% ) | 01/01/2025
03.09.01.03 1301001060 | Tubo pvc soldável água fria DN 25mm, inclusive conexões - fornecimento e instalação |  | m | 56 | 22.59 | 27.6 | 1545.6 | Boletim AGESUL Civil sem Desoneração | 23-SEM DESON. ( 22.22% ) | 23-SEM DESON. ( 22.22% ) | 23-SEM DESON. ( 22.22% ) | 01/01/2025
03.09.01.04 1301001064 | Tubo pvc soldável água fria DN 50mm, inclusive conexões - fornecimento e instalação |  | m | 21 | 47.12 | 57.59 | 1209.39 | Boletim AGESUL Civil sem Desoneração | 23-SEM DESON. ( 22.22% ) | 23-SEM DESON. ( 22.22% ) | 23-SEM DESON. ( 22.22% ) | 01/01/2025
03.09.01.05 1301001065 | Tubo pvc soldável água fria DN 60mm, inclusive conexões - fornecimento e instalação |  | m | 6 | 64.33 | 78.62 | 471.72 | Boletim AGESUL Civil sem Desoneração | 23-SEM DESON. ( 22.22% ) | 23-SEM DESON. ( 22.22% ) | 23-SEM DESON. ( 22.22% ) | 01/01/2025
03.09.01.06 1301001066 | Tubo pvc soldável água fria DN 75mm, inclusive conexões - fornecimento e instalação |  | m | 36 | 94.68 | 115.71 | 4165.56 | Boletim AGESUL Civil sem Desoneração | 23-SEM DESON. ( 22.22% ) | 23-SEM DESON. ( 22.22% ) | 23-SEM DESON. ( 22.22% ) | 01/01/2025
03.09.01.07 1301001067 | Tubo pvc soldável água fria DN 85mm, inclusive conexões - fornecimento e instalação |  | m | 6 | 120.14 | 146.83 | 880.98 | Boletim AGESUL Civil sem Desoneração | 23-SEM DESON. ( 22.22% ) | 23-SEM DESON. ( 22.22% ) | 23-SEM DESON. ( 22.22% ) | 01/01/2025
03.09.01.08 89366 | Joelho 90 graus com bucha de latão, pvc, soldável, dn 25mm, x 3/4 instalado em ramal ou sub-ramal de água - fornecimento e instalação. Af_06/2022 |  | un | 3 | 16.48 | 20.14 | 60.42 | SINAPI sem Desoneração | 23-SEM DESON. ( 22.22% ) | 23-SEM DESON. ( 22.22% ) | 23-SEM DESON. ( 22.22% ) | 01/01/2025
03.09.01.09 90373 | Joelho 90 graus com bucha de latão, pvc, soldável, dn 25mm, x 1/2 instalado em ramal ou sub-ramal de água - fornecimento e instalação. Af_06/2022 |  | un | 18 | 13.02 | 15.91 | 286.38 | SINAPI sem Desoneração | 23-SEM DESON. ( 22.22% ) | 23-SEM DESON. ( 22.22% ) | 23-SEM DESON. ( 22.22% ) | 01/01/2025
03.09.01.10 1301001082 | Conexão azul, com bucha de latão (da Tigre, Fortilit ou similar), na(s) especificação(ões):- tee 90° (25 x 3/4) mm x pol. |  | un | 1 | 23.37 | 28.56 | 28.56 | Boletim AGESUL Civil sem Desoneração | 23-SEM DESON. ( 22.22% ) | 23-SEM DESON. ( 22.22% ) | 23-SEM DESON. ( 22.22% ) | 01/01/2025
03.09.01.11 89383 | Adaptador curto com bolsa e rosca para registro, pvc, soldável, dn 25mm x 3/4 , instalado em ramal ou sub-ramal de água - fornecimento e instalação. Af_06/2022 |  | un | 36 | 6.43 | 7.85 | 282.6 | SINAPI sem Desoneração | 23-SEM DESON. ( 22.22% ) | 23-SEM DESON. ( 22.22% ) | 23-SEM DESON. ( 22.22% ) | 01/01/2025
03.09.01.12 89596 | Adaptador curto com bolsa e rosca para registro, pvc, soldável, dn 50mm x 1.1/2 , instalado em prumada de água - fornecimento e instalação. Af_06/2022 |  | un | 10 | 10.71 | 13.08 | 130.8 | SINAPI sem Desoneração | 23-SEM DESON. ( 22.22% ) | 23-SEM DESON. ( 22.22% ) | 23-SEM DESON. ( 22.22% ) | 01/01/2025
03.09.01.13 89385 | Luva soldável e com rosca, pvc, soldável, dn 25mm x 3/4 , instalado em ramal ou sub-ramal de água - fornecimento e instalação. Af_06/2022 |  | un | 6 | 7.12 | 8.7 | 52.2 | SINAPI sem Desoneração | 23-SEM DESON. ( 22.22% ) | 23-SEM DESON. ( 22.22% ) | 23-SEM DESON. ( 22.22% ) | 01/01/2025
03.09.02 | TORNEIRAS E REGISTROS
03.09.02.01 89985 | Registro de pressão bruto, latão, roscável, 3/4", com acabamento e canopla cromados - fornecimento e instalação. Af_08/2021 |  | un | 6 | 55.21 | 67.47 | 404.82 | SINAPI sem Desoneração | 23-SEM DESON. ( 22.22% ) | 23-SEM DESON. ( 22.22% ) | 23-SEM DESON. ( 22.22% ) | 01/01/2025
03.09.02.02 89987 | Registro de gaveta bruto, latão, roscável, 3/4", com acabamento e canopla cromados - fornecimento e instalação. Af_08/2021 |  | un | 14 | 57.92 | 70.78 | 990.92 | SINAPI sem Desoneração | 23-SEM DESON. ( 22.22% ) | 23-SEM DESON. ( 22.22% ) | 23-SEM DESON. ( 22.22% ) | 01/01/2025
03.09.02.03 94793 | Registro de gaveta bruto, latão, roscável, 1 1/4", com acabamento e canopla cromados - fornecimento e instalação. Af_08/2021 |  | un | 2 | 95.68 | 116.94 | 233.88 | SINAPI sem Desoneração | 23-SEM DESON. ( 22.22% ) | 23-SEM DESON. ( 22.22% ) | 23-SEM DESON. ( 22.22% ) | 01/01/2025
03.09.02.04 94497 | Registro de gaveta bruto, latão, roscável, 1 1/2" - fornecimento e instalação. Af_08/2021 |  | un | 2 | 65.39 | 79.91 | 159.82 | SINAPI sem Desoneração | 23-SEM DESON. ( 22.22% ) | 23-SEM DESON. ( 22.22% ) | 23-SEM DESON. ( 22.22% ) | 01/01/2025
03.09.02.05 94499 | Registro de gaveta bruto, latão, roscável, 2 1/2" - fornecimento e instalação. Af_08/2021 |  | un | 1 | 174.51 | 213.28 | 213.28 | SINAPI sem Desoneração | 23-SEM DESON. ( 22.22% ) | 23-SEM DESON. ( 22.22% ) | 23-SEM DESON. ( 22.22% ) | 01/01/2025
03.09.03 | DIVERSOS
03.09.03.01 99635 | Válvula de descarga metálica, base 1 1/2", acabamento metalico cromado - fornecimento e instalação. Af_08/2021 |  | un | 6 | 241.47 | 295.12 | 1770.72 | SINAPI sem Desoneração | 23-SEM DESON. ( 22.22% ) | 23-SEM DESON. ( 22.22% ) | 23-SEM DESON. ( 22.22% ) | 01/01/2025
03.09.03.02 1301004009 | Válvula de descarga 1 1/2" sem acabamento (base), Docol ou similar |  | un | 4 | 246.19 | 300.89 | 1203.56 | Boletim AGESUL Civil sem Desoneração | 23-SEM DESON. ( 22.22% ) | 23-SEM DESON. ( 22.22% ) | 23-SEM DESON. ( 22.22% ) | 01/01/2025
03.09.03.03 1301004012 | Tubo de descarga de PVC, para válvula de descarga (tubo ponta azul) |  | un | 10 | 22.11 | 27.02 | 270.2 | Boletim AGESUL Civil sem Desoneração | 23-SEM DESON. ( 22.22% ) | 23-SEM DESON. ( 22.22% ) | 23-SEM DESON. ( 22.22% ) | 01/01/2025
03.09.04 | ESGOTO
03.09.04.01 1301005000 | Tubo PVC esgoto predial DN 40mm, inclusive conexões - fornecimento e instalação |  | m | 16 | 31.14 | 38.05 | 608.8 | Boletim AGESUL Civil sem Desoneração | 23-SEM DESON. ( 22.22% ) | 23-SEM DESON. ( 22.22% ) | 23-SEM DESON. ( 22.22% ) | 01/01/2025
03.09.04.02 1301005001 | Tubo PVC esgoto predial DN 50mm, inclusive conexões - fornecimento e instalação |  | m | 54 | 41.46 | 50.67 | 2736.18 | Boletim AGESUL Civil sem Desoneração | 23-SEM DESON. ( 22.22% ) | 23-SEM DESON. ( 22.22% ) | 23-SEM DESON. ( 22.22% ) | 01/01/2025
03.09.04.03 1301005002 | Tubo PVC esgoto predial DN 75mm, inclusive conexões - fornecimento e instalação |  | m | 3 | 62.83 | 76.79 | 230.37 | Boletim AGESUL Civil sem Desoneração | 23-SEM DESON. ( 22.22% ) | 23-SEM DESON. ( 22.22% ) | 23-SEM DESON. ( 22.22% ) | 01/01/2025
03.09.04.04 1301005003 | Tubo PVC esgoto predial DN 100mm, inclusive conexões - fornecimento e instalação |  | m | 44 | 68.06 | 83.18 | 3659.92 | Boletim AGESUL Civil sem Desoneração | 23-SEM DESON. ( 22.22% ) | 23-SEM DESON. ( 22.22% ) | 23-SEM DESON. ( 22.22% ) | 01/01/2025
03.09.04.05 1301005007 | Escavação (manual) de valas, para assentamento de tubos, com diâmetros de (100 a 150)mm |  | m | 44 | 5.66 | 6.91 | 304.04 | Boletim AGESUL Civil sem Desoneração | 23-SEM DESON. ( 22.22% ) | 23-SEM DESON. ( 22.22% ) | 23-SEM DESON. ( 22.22% ) | 01/01/2025
03.09.04.06 1301005008 | Reaterro (manual) de valas |  | m | 44 | 5.53 | 6.75 | 297 | Boletim AGESUL Civil sem Desoneração | 23-SEM DESON. ( 22.22% ) | 23-SEM DESON. ( 22.22% ) | 23-SEM DESON. ( 22.22% ) | 01/01/2025
03.09.04.07 89707 | Caixa sifonada, pvc, dn 100 x 100 x 50 mm, junta elástica, fornecida e instalada em ramal de descarga ou em ramal de esgoto sanitário. Af_08/2022 |  | un | 3 | 46.19 | 56.45 | 169.35 | SINAPI sem Desoneração | 23-SEM DESON. ( 22.22% ) | 23-SEM DESON. ( 22.22% ) | 23-SEM DESON. ( 22.22% ) | 01/01/2025
03.09.04.08 1301005159 | Caixa sifonada (Tigre, Fortilit ou similar) com porta grelha de PVC nas dimensões de (150 x 150 x 50)mm |  | un | 14 | 72.68 | 88.82 | 1243.48 | Boletim AGESUL Civil sem Desoneração | 23-SEM DESON. ( 22.22% ) | 23-SEM DESON. ( 22.22% ) | 23-SEM DESON. ( 22.22% ) | 01/01/2025
03.09.04.09 1301005179 | Prolongamento de caixa sifonada no(s) diâmetro(s):- 100mm x 15cm |  | un | 11 | 13.18 | 16.1 | 177.1 | Boletim AGESUL Civil sem Desoneração | 23-SEM DESON. ( 22.22% ) | 23-SEM DESON. ( 22.22% ) | 23-SEM DESON. ( 22.22% ) | 01/01/2025
03.09.04.10 1301005185 | Ralo seco pvc quadrado, 100 x 100 x 53 mm, saÍda 40 mm, com grelha branca - fornecimento e instalação |  | un | 2 | 30.39 | 37.14 | 74.28 | Boletim AGESUL Civil sem Desoneração | 23-SEM DESON. ( 22.22% ) | 23-SEM DESON. ( 22.22% ) | 23-SEM DESON. ( 22.22% ) | 01/01/2025
03.09.04.11 1301005220 | Caixa de gordura - anexo H.S.-053 (E) |  | un | 2 | 1613.63 | 1972.17 | 3944.34 | Boletim AGESUL Civil sem Desoneração | 23-SEM DESON. ( 22.22% ) | 23-SEM DESON. ( 22.22% ) | 23-SEM DESON. ( 22.22% ) | 01/01/2025
03.10 | INSTALAÇÕES PREVENTIVAS DE INCÊNDIO
03.10.01 101907 | Extintor de incêndio portátil com carga de co2 de 6 kg, classe bc - fornecimento e instalação. Af_10/2020_pe |  | un | 3 | 772.66 | 944.34 | 2833.02 | SINAPI sem Desoneração | 23-SEM DESON. ( 22.22% ) | 23-SEM DESON. ( 22.22% ) | 23-SEM DESON. ( 22.22% ) | 01/01/2025
03.10.02 101908 | Extintor de incêndio portátil com carga de pqs de 4 kg, classe bc - fornecimento e instalação. Af_10/2020_pe |  | un | 6 | 234.19 | 286.22 | 1717.32 | SINAPI sem Desoneração | 23-SEM DESON. ( 22.22% ) | 23-SEM DESON. ( 22.22% ) | 23-SEM DESON. ( 22.22% ) | 01/01/2025
03.10.03 1401000160 | Bloco autônomo de iluminação de emergência com inscrição de saída ou balizamento, sistema não permanente, lâmpada LED 500 lumens 5000K e bateria de 6V-4AH, REF. BLOKITO BLK 500 da Aureon ou similar |  | cj | 7 | 210.59 | 257.38 | 1801.66 | Boletim AGESUL Civil sem Desoneração | 23-SEM DESON. ( 22.22% ) | 23-SEM DESON. ( 22.22% ) | 23-SEM DESON. ( 22.22% ) | 01/01/2025
03.10.04 1401000170 | Placa de sinalização de orientação e salvamento, simbolo retangular, fundo verde, pictograma fotoluminescente, em pvc, 2mm anti-chamas, nas dimensões (13x26)cm |  | un | 11 | 24.94 | 30.48 | 335.28 | Boletim AGESUL Civil sem Desoneração | 23-SEM DESON. ( 22.22% ) | 23-SEM DESON. ( 22.22% ) | 23-SEM DESON. ( 22.22% ) | 01/01/2025
03.10.05 1401000173 | Placa de equipamentos de combate a incêndio e alarme, simbolo quadrado, fundo vermelho, pictograma fotoluminescente, em pvc, 2mm anti-chamas, nas dimensões (20x20)cm |  | un | 9 | 28.28 | 34.56 | 311.04 | Boletim AGESUL Civil sem Desoneração | 23-SEM DESON. ( 22.22% ) | 23-SEM DESON. ( 22.22% ) | 23-SEM DESON. ( 22.22% ) | 01/01/2025
03.11 | REVESTIMENTO DE PAREDES
03.11.01 1501000100 | Chapisco para paredes externas e internas com argamassa de cimento e areia no traço 1:3 |  | m² | 6 | 7.3 | 8.92 | 53.52 | Boletim AGESUL Civil sem Desoneração | 23-SEM DESON. ( 22.22% ) | 23-SEM DESON. ( 22.22% ) | 23-SEM DESON. ( 22.22% ) | 01/01/2025
03.11.02 87775 | Emboço ou massa única em argamassa traço 1:2:8, preparo mecânico com betoneira 400 l, aplicada manualmente em panos de fachada com presença de vãos, espessura de 25 mm. Af_08/2022 |  | m² | 6 | 52.78 | 64.5 | 387 | SINAPI sem Desoneração | 23-SEM DESON. ( 22.22% ) | 23-SEM DESON. ( 22.22% ) | 23-SEM DESON. ( 22.22% ) | 01/01/2025
03.11.03 87531 | Emboço, em argamassa traço 1:2:8, preparo mecânico, aplicado manualmente em paredes internas de ambientes com área entre 5m² e 10m², e = 17,5mm, com taliscas. Af_03/2024 |  | m² | 269.61 | 33.84 | 41.35 | 11148.37 | SINAPI sem Desoneração | 23-SEM DESON. ( 22.22% ) | 23-SEM DESON. ( 22.22% ) | 23-SEM DESON. ( 22.22% ) | 01/01/2025
03.11.04 87273 | Revestimento cerâmico para paredes internas com placas tipo esmaltada de dimensões 33x45 cm aplicadas na altura inteira das paredes. Af_02/2023_pe |  | m² | 256.28 | 66.07 | 80.75 | 20694.61 | SINAPI sem Desoneração | 23-SEM DESON. ( 22.22% ) | 23-SEM DESON. ( 22.22% ) | 23-SEM DESON. ( 22.22% ) | 01/01/2025
03.11.05 87244 | Revestimento cerâmico para paredes externas em pastilhas de porcelana 5 x 5 cm (placas de 30 x 30 cm), alinhadas a prumo. Af_02/2023 |  | m² | 13.33 | 289.49 | 353.81 | 4716.28 | SINAPI sem Desoneração | 23-SEM DESON. ( 22.22% ) | 23-SEM DESON. ( 22.22% ) | 23-SEM DESON. ( 22.22% ) | 01/01/2025
03.12 | REVESTIMENTO DE FORROS
03.12.01 1601000100 | Chapisco para teto com argamassa de cimento e areia no traço 1:3 |  | m² | 95 | 14.27 | 17.44 | 1656.8 | Boletim AGESUL Civil sem Desoneração | 23-SEM DESON. ( 22.22% ) | 23-SEM DESON. ( 22.22% ) | 23-SEM DESON. ( 22.22% ) | 01/01/2025
03.12.02 1601000101 | Emboço para forro, empregando argamassa mista de cimento, cal e areia no traço 1:2:9, espessura de 2 cm |  | m² | 95 | 45.36 | 55.43 | 5265.85 | Boletim AGESUL Civil sem Desoneração | 23-SEM DESON. ( 22.22% ) | 23-SEM DESON. ( 22.22% ) | 23-SEM DESON. ( 22.22% ) | 01/01/2025
03.12.03 1601000120 | Andaime para uso interno composto de plataforma de tábua com 0,90m de largura sobre cavaletes móveis de madeira com elevação de até 1m |  | m² | 6 | 5.11 | 6.24 | 37.44 | Boletim AGESUL Civil sem Desoneração | 23-SEM DESON. ( 22.22% ) | 23-SEM DESON. ( 22.22% ) | 23-SEM DESON. ( 22.22% ) | 01/01/2025
03.13 | REVESTIMENTO DE PISOS
03.13.01 1701000100 | Apiloamento de solo, para recebimento de lastro, com maço de 30 kg |  | m² | 37 | 15.55 | 19 | 703 | Boletim AGESUL Civil sem Desoneração | 23-SEM DESON. ( 22.22% ) | 23-SEM DESON. ( 22.22% ) | 23-SEM DESON. ( 22.22% ) | 01/01/2025
03.13.02 1701000102 | Contrapiso em concreto fck=15MPa, traço 1:3,4:3,5 (cimento, areia media e brita 1), espessura de 5cm |  | m² | 37 | 32.79 | 40.07 | 1482.59 | Boletim AGESUL Civil sem Desoneração | 23-SEM DESON. ( 22.22% ) | 23-SEM DESON. ( 22.22% ) | 23-SEM DESON. ( 22.22% ) | 01/01/2025
03.13.03 87257 | Revestimento cerâmico para piso com placas tipo esmaltada de dimensões 60x60 cm aplicada em ambientes de área maior que 10 m2. Af_02/2023_pe |  | m² | 363.57 | 64.93 | 79.35 | 28849.27 | SINAPI sem Desoneração | 23-SEM DESON. ( 22.22% ) | 23-SEM DESON. ( 22.22% ) | 23-SEM DESON. ( 22.22% ) | 01/01/2025
03.13.04 88650 | Rodapé cerâmico de 7cm de altura com placas tipo esmaltada de dimensões 60x60cm. Af_02/2023 |  | m | 298.74 | 11.99 | 14.65 | 4376.54 | SINAPI sem Desoneração | 23-SEM DESON. ( 22.22% ) | 23-SEM DESON. ( 22.22% ) | 23-SEM DESON. ( 22.22% ) | 01/01/2025
03.13.05 1701000116 | Regularização sarrafeada para revestimento de piso com argamassa de cimento e areia no traço 1:3, na(s) espessura(s):- 2 cm |  | m² | 363.57 | 27.48 | 33.58 | 12208.68 | Boletim AGESUL Civil sem Desoneração | 23-SEM DESON. ( 22.22% ) | 23-SEM DESON. ( 22.22% ) | 23-SEM DESON. ( 22.22% ) | 01/01/2025
03.13.06 1701000148 | Piso de concreto fck=20 MPa, vibrado em obra, controle B, espessura 10cm, armado, acabamento polido com acabadora de superfície, junta serrada |  | m² | 302.07 | 124.13 | 151.71 | 45827.03 | Boletim AGESUL Civil sem Desoneração | 23-SEM DESON. ( 22.22% ) | 23-SEM DESON. ( 22.22% ) | 23-SEM DESON. ( 22.22% ) | 01/01/2025
03.13.07 1701000162 | Rodapé em cimentado desempenado e alisado com altura de 10cm |  | m | 227.65 | 26.48 | 32.36 | 7366.75 | Boletim AGESUL Civil sem Desoneração | 23-SEM DESON. ( 22.22% ) | 23-SEM DESON. ( 22.22% ) | 23-SEM DESON. ( 22.22% ) | 01/01/2025
03.13.08 98689 | Soleira em granito, largura 15 cm, espessura 2,0 cm. Af_09/2020 |  | m | 45.3 | 116.78 | 142.72 | 6465.21 | SINAPI sem Desoneração | 23-SEM DESON. ( 22.22% ) | 23-SEM DESON. ( 22.22% ) | 23-SEM DESON. ( 22.22% ) | 01/01/2025
03.13.09 101965 | Peitoril linear em granito ou mármore, l = 15cm, comprimento de até 2m, assentado com argamassa 1:6 com aditivo. Af_11/2020 |  | m | 1 | 177.25 | 216.63 | 216.63 | SINAPI sem Desoneração | 23-SEM DESON. ( 22.22% ) | 23-SEM DESON. ( 22.22% ) | 23-SEM DESON. ( 22.22% ) | 01/01/2025
03.14 | VIDROS
03.14.01 102162 | Instalação de vidro liso incolor, e = 4 mm, em esquadria de alumínio ou pvc, fixado com baguete. Af_01/2021_ps |  | m² | 47.12 | 307.02 | 375.23 | 17680.83 | SINAPI sem Desoneração | 23-SEM DESON. ( 22.22% ) | 23-SEM DESON. ( 22.22% ) | 23-SEM DESON. ( 22.22% ) | 01/01/2025
03.14.02 1801000120 | Espelho cristal, espessura 4mm fixado com botão francês de plástico cromado, parafuso e bucha, sem moldura - fornecimento e instalação |  | m² | 3.6 | 517.36 | 632.31 | 2276.31 | Boletim AGESUL Civil sem Desoneração | 23-SEM DESON. ( 22.22% ) | 23-SEM DESON. ( 22.22% ) | 23-SEM DESON. ( 22.22% ) | 01/01/2025
03.14.03 18E0410006 | Porta de correr de (2,00 x 2,10)m, 4 folhas, vidro temperado incolor esp. 10mm, inclusive acessórios - fornecimento e instalação |  | un | 3 | 3142.7 | 3841 | 11523 | AGESUL CIVIL PRÓPRIA sem Desoneração | 23-SEM DESON. ( 22.22% ) | 23-SEM DESON. ( 22.22% ) | 23-SEM DESON. ( 22.22% ) | 01/01/2025
03.14.04 18E0410007 | Fechamento em vidro fixo temperado incolor, medindo 2,87x2,10 e 2,86x2,10 com uma porta de abrir de (0,70 x 2,10)m e bandeira superior fixa, esp. 10mm, inclusive ferragens, conforme detalhe de projeto - fornecimento e instalação |  | un | 1 | 9547.3 | 11668.71 | 11668.71 | AGESUL CIVIL PRÓPRIA sem Desoneração | 23-SEM DESON. ( 22.22% ) | 23-SEM DESON. ( 22.22% ) | 23-SEM DESON. ( 22.22% ) | 01/01/2025
03.15 | PINTURA
03.15.01 100719 | Pintura com tinta alquídica de fundo (tipo zarcão) pulverizada sobre perfil metálico executado em fábrica (por demão). Af_01/2020_pe |  | m² | 193 | 10.57 | 12.91 | 2491.63 | SINAPI sem Desoneração | 23-SEM DESON. ( 22.22% ) | 23-SEM DESON. ( 22.22% ) | 23-SEM DESON. ( 22.22% ) | 01/01/2025
03.15.02 88496 | Emassamento com massa látex, aplicação em teto, duas demãos, lixamento manual. Af_04/2023 |  | m² | 384.96 | 30.87 | 37.72 | 14520.69 | SINAPI sem Desoneração | 23-SEM DESON. ( 22.22% ) | 23-SEM DESON. ( 22.22% ) | 23-SEM DESON. ( 22.22% ) | 01/01/2025
03.15.03 1901003033 | Aplicação e lixamento de massa acrílica em paredes em duas demãos |  | m² | 851.57 | 29.36 | 35.88 | 30554.33 | Boletim AGESUL Civil sem Desoneração | 23-SEM DESON. ( 22.22% ) | 23-SEM DESON. ( 22.22% ) | 23-SEM DESON. ( 22.22% ) | 01/01/2025
03.15.04 1901003035 | Emassamento em esquadrias de madeira, com 1(uma) mão de massa a óleo |  | m² | 121.59 | 25.02 | 30.57 | 3717 | Boletim AGESUL Civil sem Desoneração | 23-SEM DESON. ( 22.22% ) | 23-SEM DESON. ( 22.22% ) | 23-SEM DESON. ( 22.22% ) | 01/01/2025
03.15.05 88488 | Pintura látex acrílica premium, aplicação manual em teto, duas demãos. Af_04/2023 |  | m² | 384.96 | 14.53 | 17.75 | 6833.04 | SINAPI sem Desoneração | 23-SEM DESON. ( 22.22% ) | 23-SEM DESON. ( 22.22% ) | 23-SEM DESON. ( 22.22% ) | 01/01/2025
03.15.06 88489 | Pintura látex acrílica premium, aplicação manual em paredes, duas demãos. Af_04/2023 |  | m² | 851.57 | 12.33 | 15.06 | 12824.64 | SINAPI sem Desoneração | 23-SEM DESON. ( 22.22% ) | 23-SEM DESON. ( 22.22% ) | 23-SEM DESON. ( 22.22% ) | 01/01/2025
03.15.07 19E0410014 | Pintura em parede externa com tinta Látex acrílica na cor Vermelho Cardinal (3 demãos), incluso 1 demão de selador, da Suvinill ou similar |  | m² | 13.33 | 30.48 | 37.25 | 496.54 | AGESUL CIVIL PRÓPRIA sem Desoneração | 23-SEM DESON. ( 22.22% ) | 23-SEM DESON. ( 22.22% ) | 23-SEM DESON. ( 22.22% ) | 01/01/2025
03.15.08 100759 | Pintura com tinta alquídica de acabamento (esmalte sintético brilhante) pulverizada sobre superfícies metálicas (exceto perfil) executado em obra (02 demãos). Af_01/2020_pe |  | m² | 844.99 | 46.78 | 57.17 | 48308.07 | SINAPI sem Desoneração | 23-SEM DESON. ( 22.22% ) | 23-SEM DESON. ( 22.22% ) | 23-SEM DESON. ( 22.22% ) | 01/01/2025
03.15.09 102220 | Pintura tinta de acabamento (pigmentada) esmalte sintético brilhante em madeira, 2 demãos. Af_01/2021 |  | m² | 121.59 | 15.42 | 18.84 | 2290.75 | SINAPI sem Desoneração | 23-SEM DESON. ( 22.22% ) | 23-SEM DESON. ( 22.22% ) | 23-SEM DESON. ( 22.22% ) | 01/01/2025
03.15.10 95305 | Textura acrílica, aplicação manual em parede, uma demão. Af_04/2023 |  | m² | 993.39 | 13.07 | 15.97 | 15864.43 | SINAPI sem Desoneração | 23-SEM DESON. ( 22.22% ) | 23-SEM DESON. ( 22.22% ) | 23-SEM DESON. ( 22.22% ) | 01/01/2025
03.16 | ACESSIBILIDADE
03.16.01 | LOUÇAS
03.16.01.01 2401001000 | Assento universal para bacia sanitária, em polipropileno linha Evolution Soft Close da Tupan ou similar |  | un | 4 | 187.01 | 228.56 | 914.24 | Boletim AGESUL Civil sem Desoneração | 23-SEM DESON. ( 22.22% ) | 23-SEM DESON. ( 22.22% ) | 23-SEM DESON. ( 22.22% ) | 01/01/2025
03.16.01.02 95472 | Vaso sanitário sifonado convencional para pcd sem furo frontal com louça branca sem assento, incluso conjunto de ligação para bacia sanitária ajustável - fornecimento e instalação. Af_01/2020 |  | un | 4 | 795.11 | 971.78 | 3887.12 | SINAPI sem Desoneração | 23-SEM DESON. ( 22.22% ) | 23-SEM DESON. ( 22.22% ) | 23-SEM DESON. ( 22.22% ) | 01/01/2025
03.16.01.03 2401001015 | Acabamento para válvula de descarga Hydra Eco Conforto cromado ref. 4900.C.Conf da Deca ou similar - fornecimento e instalação |  | un | 4 | 466.19 | 569.77 | 2279.08 | Boletim AGESUL Civil sem Desoneração | 23-SEM DESON. ( 22.22% ) | 23-SEM DESON. ( 22.22% ) | 23-SEM DESON. ( 22.22% ) | 01/01/2025
03.16.01.04 2401001017 | Torneira para lavatório de mesa Pressmatic Benefit REF.00490706 da DOCOL ou similar |  | un | 2 | 1135.69 | 1388.04 | 2776.08 | Boletim AGESUL Civil sem Desoneração | 23-SEM DESON. ( 22.22% ) | 23-SEM DESON. ( 22.22% ) | 23-SEM DESON. ( 22.22% ) | 01/01/2025
03.16.01.05 2401001020 | Lavatório de canto louça branca suspenso *40 x 30* cm, fornecimento e instalação |  | un | 4 | 220.8 | 269.86 | 1079.44 | Boletim AGESUL Civil sem Desoneração | 23-SEM DESON. ( 22.22% ) | 23-SEM DESON. ( 22.22% ) | 23-SEM DESON. ( 22.22% ) | 01/01/2025
03.16.02 | ACESSÓRIOS
03.16.02.01 100868 | Barra de apoio reta, em aço inox polido, comprimento 80 cm, fixada na parede - fornecimento e instalação. Af_01/2020 |  | un | 8 | 394.14 | 481.71 | 3853.68 | SINAPI sem Desoneração | 23-SEM DESON. ( 22.22% ) | 23-SEM DESON. ( 22.22% ) | 23-SEM DESON. ( 22.22% ) | 01/01/2025
03.16.02.02 100867 | Barra de apoio reta, em aço inox polido, comprimento 70 cm, fixada na parede - fornecimento e instalação. Af_01/2020 |  | un | 4 | 380.12 | 464.58 | 1858.32 | SINAPI sem Desoneração | 23-SEM DESON. ( 22.22% ) | 23-SEM DESON. ( 22.22% ) | 23-SEM DESON. ( 22.22% ) | 01/01/2025
03.16.02.03 2401002010 | Barra de apoio reta, em aço inox polido, comprimento de 40cm, diâmetro mínimo de 3cm |  | un | 12 | 304.19 | 371.78 | 4461.36 | Boletim AGESUL Civil sem Desoneração | 23-SEM DESON. ( 22.22% ) | 23-SEM DESON. ( 22.22% ) | 23-SEM DESON. ( 22.22% ) | 01/01/2025
03.16.02.04 2401002050 | Protetor de impacto em aço inox polido 304 Shield, altura de 40cm, largura de 80cm ou 90cm |  | un | 4 | 251.44 | 307.3 | 1229.2 | Boletim AGESUL Civil sem Desoneração | 23-SEM DESON. ( 22.22% ) | 23-SEM DESON. ( 22.22% ) | 23-SEM DESON. ( 22.22% ) | 01/01/2025
03.16.02.05 2401002057 | Placa tátil em acrílico com letra em alto relevo e Braille (30x9)cm para sinalização de portas, fixadas por adesivos dupla face, da Anlik ou similar |  | un | 4 | 76.11 | 93.02 | 372.08 | Boletim AGESUL Civil sem Desoneração | 23-SEM DESON. ( 22.22% ) | 23-SEM DESON. ( 22.22% ) | 23-SEM DESON. ( 22.22% ) | 01/01/2025
03.16.02.06 2401002058 | Placa tátil em acrílico com letras em alto relevo e Braille (30x14)cm para sinalização de portas, fixadas por adesivos dupla face, da Anlik ou similar |  | un | 18 | 77.98 | 95.3 | 1715.4 | Boletim AGESUL Civil sem Desoneração | 23-SEM DESON. ( 22.22% ) | 23-SEM DESON. ( 22.22% ) | 23-SEM DESON. ( 22.22% ) | 01/01/2025
03.16.02.07 2401002070 | Alarme áudio visual de emergência, modelo bivolt 110/220v - 50/60hz, funcionamento por Radiofrequência, alcance até 25m, iluminação LED auto brilho, pressão sonora 100db, inclusive placa alto relevo e Braille, da Anlik ou similar |  | un | 4 | 340.55 | 416.22 | 1664.88 | Boletim AGESUL Civil sem Desoneração | 23-SEM DESON. ( 22.22% ) | 23-SEM DESON. ( 22.22% ) | 23-SEM DESON. ( 22.22% ) | 01/01/2025
03.16.03 | REVESTIMENTO DE PISOS
03.16.03.01 2401003000 | Piso tátil, alerta em placa cimenticia 25x25x2,5cm, assentado com argamassa traço 1:3 junta 0,5m com traço 1:4 |  | un | 9 | 9.51 | 11.62 | 104.58 | Boletim AGESUL Civil sem Desoneração | 23-SEM DESON. ( 22.22% ) | 23-SEM DESON. ( 22.22% ) | 23-SEM DESON. ( 22.22% ) | 01/01/2025
03.16.03.02 2401003005 | Piso tátil, direcional em placa cimenticia 25x25x2,5cm, assentado com argamassa traço 1:3 junta 0,5cm com traço 1:4 |  | m | 1.83 | 39.13 | 47.82 | 87.51 | Boletim AGESUL Civil sem Desoneração | 23-SEM DESON. ( 22.22% ) | 23-SEM DESON. ( 22.22% ) | 23-SEM DESON. ( 22.22% ) | 01/01/2025
03.17 | SERVIÇOS COMPLEMENTARES
03.17.01 2001003012 | Muro (h=2,00m) revestido e pintado - anexo A-118 (S.C.) - planilha padrão 000566 |  | m | 9.26 | 824.97 | 1008.27 | 9336.58 | Boletim AGESUL Civil sem Desoneração | 23-SEM DESON. ( 22.22% ) | 23-SEM DESON. ( 22.22% ) | 23-SEM DESON. ( 22.22% ) | 01/01/2025
03.17.02 2001003023 | Bancada de granito cinza Andorinha, Corumbá e outro equivalentes, acabamento simples, frontão com 10cm, incluso Mão Francesa |  | m² | 5.05 | 813.74 | 994.55 | 5022.47 | Boletim AGESUL Civil sem Desoneração | 23-SEM DESON. ( 22.22% ) | 23-SEM DESON. ( 22.22% ) | 23-SEM DESON. ( 22.22% ) | 01/01/2025
03.17.03 2001003026 | Frontão/Espelho em granito cinza andorinha com h=10cm, esp=2cm |  | m | 7.8 | 79.83 | 97.56 | 760.96 | Boletim AGESUL Civil sem Desoneração | 23-SEM DESON. ( 22.22% ) | 23-SEM DESON. ( 22.22% ) | 23-SEM DESON. ( 22.22% ) | 01/01/2025
03.17.04 2001004000 | Locação mensal de andaime tipo fachadeiro, contendo plataforma, sapatas ajustáveis, rodapés, escada marinheiro e guarda corpo, conforme as normas NBR 6494 e NR 18, inclusive primeira montagem |  | m² | 6 | 40.21 | 49.14 | 294.84 | Boletim AGESUL Civil sem Desoneração | 23-SEM DESON. ( 22.22% ) | 23-SEM DESON. ( 22.22% ) | 23-SEM DESON. ( 22.22% ) | 01/01/2025
03.17.05 20E0410168 | Fabricação, fornec. e instalação de Estrutura Metálica em ACM sobreposto com, medindo (3,60x1,20)m, letreiro em cx alta de h=25cm na cor amarelo ouro com os dizeres: "BOMBEIRO MILITAR", letreiro em cx alta de h=20cm na cor amarelo ouro com os dizeres: "MATO GROSSO DO SUL" e "NÓS SOMOS POR VOCÊ", letreiro em cx alta de h=50cm na cor amarelo ouro com os dizeres: "193" e brasão cbmms amarelo ouro |  | un | 1 | 9911.5 | 12113.83 | 12113.83 | AGESUL CIVIL PRÓPRIA sem Desoneração | 23-SEM DESON. ( 22.22% ) | 23-SEM DESON. ( 22.22% ) | 23-SEM DESON. ( 22.22% ) | 01/01/2025
03.17.06 20E0410169 | Adesivo impresso na cor amarelo ouro, do Brasão do cbmms e com dizeres "BOMBEIRO MILITAR MATO GROSSO DO SUL 193" - fornecimento e instalação |  | un | 1 | 1035.45 | 1265.52 | 1265.52 | AGESUL CIVIL PRÓPRIA sem Desoneração | 23-SEM DESON. ( 22.22% ) | 23-SEM DESON. ( 22.22% ) | 23-SEM DESON. ( 22.22% ) | 01/01/2025
03.17.07 20E0410170 | Conjunto de Tanque e Bancada em aço inox (chapa 20 aço 304) em estrutura de alvenaria revestido externamente em azulejo (5x5)cm vermelho, conforme detalhe de projeto |  | un | 1 | 13804.66 | 16872.05 | 16872.05 | AGESUL CIVIL PRÓPRIA sem Desoneração | 23-SEM DESON. ( 22.22% ) | 23-SEM DESON. ( 22.22% ) | 23-SEM DESON. ( 22.22% ) | 01/01/2025
03.18 | LIMPEZA
03.18.01 2201000010 | Limpeza final da obra |  | m² | 732.77 | 3.56 | 4.35 | 3187.54 | Boletim AGESUL Civil sem Desoneração | 23-SEM DESON. ( 22.22% ) | 23-SEM DESON. ( 22.22% ) | 23-SEM DESON. ( 22.22% ) | 01/01/2025
| Total - CONSTRUÇÃO DO CORPO DE BOMBEIROS MILITAR - BLOCOS 1 E 2 | [5 empty] | 807649.13
04 | CONSTRUÇÃO DO CORPO DE BOMBEIROS MILITAR - ADMINISTRAÇÃO LOCAL
04.01 | ADMINISTRAÇÃO LOCAL
04.01.01 23E0410030 | Administração Local |  | gb | 1 | 124033.62 | 151593.89 | 151593.89 | AGESUL CIVIL PRÓPRIA sem Desoneração | 23-SEM DESON. ( 22.22% ) | 23-SEM DESON. ( 22.22% ) | 23-SEM DESON. ( 22.22% ) | 01/01/2025
| Total - CONSTRUÇÃO DO CORPO DE BOMBEIROS MILITAR - ADMINISTRAÇÃO LOCAL | [5 empty] | 151593.89
|  | Total Geral |  |  |  |  | 2433288.74

## Composições Principais
0101001101 - Placa de obra em chapa galvanizada nº 22, adesivada ( m² )
Sistema: Boletim AGESUL Civil sem Desoneração - 01/01/2025
Utilizado no(s) item(ns) 01.01.01
Código | Descrição | Unidade | Quantidade | Utilização Operativa | Utilização Improdutiva | Valor Operativo | Valor Improdutivo | Valor Item
4813 | Placa de obra (para construcao civil) em chapa galvanizada *n. 22*, adesivada, de *2,4 x 1,2* m (sem postes para fixacao) | m² | 1 | 1 | 0 | 400 | 0 | 400
4491 | Pontalete *7,5 x 7,5* cm em pinus, mista ou equivalente da regiao - bruta | m | 4 | 1 | 0 | 6.99 | 0 | 27.96
5075 | Prego de aço polido com cabeça 18 x 30 (2 3/4 x 10) | kg | 0.11 | 1 | 0 | 20.29 | 0 | 2.23
4417 | Sarrafo nao aparelhado *2,5 x 7* cm, em macaranduba/massaranduba, angelim, peroba-rosa ou equivalente da regiao - bruta | m | 1 | 1 | 0 | 7.37 | 0 | 7.37
88262 | Carpinteiro de formas com encargos complementares | h | 1 | 1 | 0 | 25.35 | 0 | 25.35
94962 | Concreto magro para lastro, traço 1:4,5:4,5 (em massa seca de cimento/ areia média/ brita 1) - preparo mecânico com betoneira 400 l. Af_05/2021 | m³ | 0.01 | 1 | 0 | 384.63 | 0 | 3.84
88316 | Servente com encargos complementares | h | 2 | 1 | 0 | 20.74 | 0 | 41.48
[7 empty] | Custo Unitário | 508.23
[7 empty] | BDI | 22.22
[7 empty] | Preço Unitário | 621.15
98525 - Limpeza mecanizada de camada vegetal, vegetação e pequenas árvores (diâmetro de tronco menor que 0,20 m), com trator de esteiras. Af_03/2024 ( m² )
Sistema: SINAPI sem Desoneração - 01/01/2025
Utilizado no(s) item(ns) 01.01.02 / 02.01.01
Código | Descrição | Unidade | Quantidade | Utilização Operativa | Utilização Improdutiva | Valor Operativo | Valor Improdutivo | Valor Item
88441 | Jardineiro com encargos complementares | h | 0.0046 | 1 | 0 | 24.59 | 0 | 0.11
89031 | Trator de esteiras, potência 100 hp, peso operacional 9,4 t, com lâmina 2,19 m3 - chi diurno. Af_06/2014 | chi | 0.0029 | 1 | 0 | 77.14 | 0 | 0.22
89032 | Trator de esteiras, potência 100 hp, peso operacional 9,4 t, com lâmina 2,19 m3 - chp diurno. Af_06/2014 | chp | 0.0017 | 1 | 0 | 200.44 | 0 | 0.34
[7 empty] | Custo Unitário | 0.67
[7 empty] | BDI | 22.22
[7 empty] | Preço Unitário | 0.81
98530 - Corte raso e recorte de árvore com diâmetro de tronco maior ou igual a 0,40 m e menor que 0,60 m. Af_03/2024 ( un )
Sistema: SINAPI sem Desoneração - 01/01/2025
Utilizado no(s) item(ns) 01.01.03
Código | Descrição | Unidade | Quantidade | Utilização Operativa | Utilização Improdutiva | Valor Operativo | Valor Improdutivo | Valor Item
88441 | Jardineiro com encargos complementares | h | 2.2639 | 1 | 0 | 24.59 | 0 | 55.66
88316 | Servente com encargos complementares | h | 4.2562 | 1 | 0 | 20.74 | 0 | 88.27
[7 empty] | Custo Unitário | 143.93
[7 empty] | BDI | 22.22
[7 empty] | Preço Unitário | 175.91
98534 - Poda em altura de árvore com diâmetro de tronco maior ou igual a 0,40 m e menor que 0,60 m. Af_03/2024 ( un )
Sistema: SINAPI sem Desoneração - 01/01/2025
Utilizado no(s) item(ns) 01.01.04
Código | Descrição | Unidade | Quantidade | Utilização Operativa | Utilização Improdutiva | Valor Operativo | Valor Improdutivo | Valor Item
5930 | Guindauto hidráulico, capacidade máxima de carga 6200 kg, momento máximo de carga 11,7 tm, alcance máximo horizontal 9,70 m, inclusive caminhão toco PBT 16.000 kg, potência de 189 CV - chi diurno. af_06/2014 | chi | 0.3966 | 1 | 0 | 67.32 | 0 | 26.69
5928 | Guindauto hidráulico, capacidade máxima de carga 6200 kg, momento máximo de carga 11,7 tm, alcance máximo horizontal 9,70 m, inclusive caminhão toco PBT 16.000 kg, potência de 189 CV - chp diurno. af_06/2014 | chp | 0.4842 | 1 | 0 | 273.98 | 0 | 132.66
88441 | Jardineiro com encargos complementares | h | 3.0209 | 1 | 0 | 24.59 | 0 | 74.28
88316 | Servente com encargos complementares | h | 4.0278 | 1 | 0 | 20.74 | 0 | 83.53
[7 empty] | Custo Unitário | 317.16
[7 empty] | BDI | 22.22
[7 empty] | Preço Unitário | 387.63
98527 - Remoção de raízes remanescentes de tronco de árvore com diâmetro maior ou igual a 0,40 m e menor que 0,60 m. Af_03/2024 ( un )
Sistema: SINAPI sem Desoneração - 01/01/2025
Utilizado no(s) item(ns) 01.01.05
Código | Descrição | Unidade | Quantidade | Utilização Operativa | Utilização Improdutiva | Valor Operativo | Valor Improdutivo | Valor Item
88441 | Jardineiro com encargos complementares | h | 1.7623 | 1 | 0 | 24.59 | 0 | 43.33
5679 | Retroescavadeira sobre rodas com carregadeira, tração 4x4, potência líq. 88 hp, caçamba carreg. Cap. Mín. 1 m3, caçamba retro cap. 0,26 m3, peso operacional mín. 6.674 kg, profundidade escavação máx. 4,37 m - chi diurno. Af_06/2014 | chi | 1.4932 | 1 | 0 | 63.66 | 0 | 95.05
5678 | Retroescavadeira sobre rodas com carregadeira, tração 4x4, potência líq. 88 hp, caçamba carreg. Cap. Mín. 1 m3, caçamba retro cap. 0,26 m3, peso operacional mín. 6.674 kg, profundidade escavação máx. 4,37 m - chp diurno. Af_06/2014 | chp | 0.2691 | 1 | 0 | 146.91 | 0 | 39.53
88316 | Servente com encargos complementares | h | 1.7623 | 1 | 0 | 20.74 | 0 | 36.55
[7 empty] | Custo Unitário | 214.46
[7 empty] | BDI | 22.22
[7 empty] | Preço Unitário | 262.11
97622 - Demolição de alvenaria de bloco furado, de forma manual, sem reaproveitamento. Af_09/2023 ( m³ )
Sistema: SINAPI sem Desoneração - 01/01/2025
Utilizado no(s) item(ns) 01.02.01
Código | Descrição | Unidade | Quantidade | Utilização Operativa | Utilização Improdutiva | Valor Operativo | Valor Improdutivo | Valor Item
88309 | Pedreiro com encargos complementares | h | 0.3541 | 1 | 0 | 25.75 | 0 | 9.11
88316 | Servente com encargos complementares | h | 2.1957 | 1 | 0 | 20.74 | 0 | 45.53
[7 empty] | Custo Unitário | 54.64
[7 empty] | BDI | 22.22
[7 empty] | Preço Unitário | 66.78
0201001008 - Demolição manual de estrutura em concreto simples ( m³ )
Sistema: Boletim AGESUL Civil sem Desoneração - 01/01/2025
Utilizado no(s) item(ns) 01.02.02
Código | Descrição | Unidade | Quantidade | Utilização Operativa | Utilização Improdutiva | Valor Operativo | Valor Improdutivo | Valor Item
88309 | Pedreiro com encargos complementares | h | 1.3 | 1 | 0 | 25.75 | 0 | 33.47
88316 | Servente com encargos complementares | h | 13 | 1 | 0 | 20.74 | 0 | 269.62
[7 empty] | Custo Unitário | 303.09
[7 empty] | BDI | 22.22
[7 empty] | Preço Unitário | 370.43
02E0410060 - Demolição mecanizada de meio fio de concreto com uso de martelete, sem reaproveitamento ( m )
Sistema: AGESUL CIVIL PRÓPRIA sem Desoneração - 01/01/2025
Utilizado no(s) item(ns) 01.02.03
Código | Descrição | Unidade | Quantidade | Utilização Operativa | Utilização Improdutiva | Valor Operativo | Valor Improdutivo | Valor Item
5952 | Martelete ou rompedor pneumático manual, 28 kg, com silenciador - chi diurno. af_07/2016 | chi | 0.0672 | 1 | 0 | 27.47 | 0 | 1.84
5795 | Martelete ou rompedor pneumático manual, 28 kg, com silenciador - chp diurno. af_07/2016 | chp | 0.0878 | 1 | 0 | 30.05 | 0 | 2.63
88309 | Pedreiro com encargos complementares | h | 0.1759 | 1 | 0 | 25.75 | 0 | 4.52
88316 | Servente com encargos complementares | h | 0.0772 | 1 | 0 | 20.74 | 0 | 1.6
[7 empty] | Custo Unitário | 10.59
[7 empty] | BDI | 22.22
[7 empty] | Preço Unitário | 12.94
02E0410061 - Retirada cuidadosa de portão metálico de correr, com reaproveitamento ( m² )
Sistema: AGESUL CIVIL PRÓPRIA sem Desoneração - 01/01/2025
Utilizado no(s) item(ns) 01.02.04
Código | Descrição | Unidade | Quantidade | Utilização Operativa | Utilização Improdutiva | Valor Operativo | Valor Improdutivo | Valor Item
93403 | Guindauto hidráulico, capacidade máxima de carga 3300 kg, momento máximo de carga 5,8 tm, alcance máximo horizontal 7,60 m, inclusive caminhão toco PBT 16.000 kg, potência de 189 CV - chi diurno. af_03/2016 | chi | 0.0201 | 1 | 0 | 64.19 | 0 | 1.29
93402 | Guindauto hidráulico, capacidade máxima de carga 3300 kg, momento máximo de carga 5,8 tm, alcance máximo horizontal 7,60 m, inclusive caminhão toco PBT 16.000 kg, potência de 189 CV - chp diurno. af_03/2016 | chp | 0.0145 | 1 | 0 | 267.99 | 0 | 3.88
88309 | Pedreiro com encargos complementares | h | 0.54645 | 1 | 0 | 25.75 | 0 | 14.07
88316 | Servente com encargos complementares | h | 1.0734 | 1 | 0 | 20.74 | 0 | 22.26
[7 empty] | Custo Unitário | 41.5
[7 empty] | BDI | 22.22
[7 empty] | Preço Unitário | 50.72
02E0410062 - Retirada cuidadosa de portão metálico de abrir, com reaproveitamento ( m² )
Sistema: AGESUL CIVIL PRÓPRIA sem Desoneração - 01/01/2025
Utilizado no(s) item(ns) 01.02.05
Código | Descrição | Unidade | Quantidade | Utilização Operativa | Utilização Improdutiva | Valor Operativo | Valor Improdutivo | Valor Item
93403 | Guindauto hidráulico, capacidade máxima de carga 3300 kg, momento máximo de carga 5,8 tm, alcance máximo horizontal 7,60 m, inclusive caminhão toco PBT 16.000 kg, potência de 189 CV - chi diurno. af_03/2016 | chi | 0.0201 | 1 | 0 | 64.19 | 0 | 1.29
93402 | Guindauto hidráulico, capacidade máxima de carga 3300 kg, momento máximo de carga 5,8 tm, alcance máximo horizontal 7,60 m, inclusive caminhão toco PBT 16.000 kg, potência de 189 CV - chp diurno. af_03/2016 | chp | 0.0145 | 1 | 0 | 267.99 | 0 | 3.88
88309 | Pedreiro com encargos complementares | h | 0.54645 | 1 | 0 | 25.75 | 0 | 14.07
88316 | Servente com encargos complementares | h | 1.0734 | 1 | 0 | 20.74 | 0 | 22.26
[7 empty] | Custo Unitário | 41.5
[7 empty] | BDI | 22.22
[7 empty] | Preço Unitário | 50.72
101174 - Estaca broca de concreto, diâmetro de 25cm, escavação manual com trado concha, com armadura de arranque. Af_05/2020 ( m )
Sistema: SINAPI sem Desoneração - 01/01/2025
Utilizado no(s) item(ns) 01.03.01
Código | Descrição | Unidade | Quantidade | Utilização Operativa | Utilização Improdutiva | Valor Operativo | Valor Improdutivo | Valor Item
94970 | Concreto fck = 20mpa, traço 1:2,7:3 (em massa seca de cimento/ areia média/ brita 1) - preparo mecânico com betoneira 600 l. Af_05/2021 | m³ | 0.062 | 1 | 0 | 459.14 | 0 | 28.46
92803 | Corte e dobra de aço ca-50, diâmetro de 10,0 mm. Af_06/2022 | kg | 1.36 | 1 | 0 | 10.21 | 0 | 13.88
88309 | Pedreiro com encargos complementares | h | 0.795 | 1 | 0 | 25.75 | 0 | 20.47
88316 | Servente com encargos complementares | h | 0.998 | 1 | 0 | 20.74 | 0 | 20.69
[7 empty] | Custo Unitário | 83.5
[7 empty] | BDI | 22.22
[7 empty] | Preço Unitário | 102.05
0401002000 - Aterro mecanizado de solo, com aquisição de terra, incluso compactação com rolo compactador de pneus ( m³ )
Sistema: Boletim AGESUL Civil sem Desoneração - 01/01/2025
Utilizado no(s) item(ns) 01.04.01.01
Código | Descrição | Unidade | Quantidade | Utilização Operativa | Utilização Improdutiva | Valor Operativo | Valor Improdutivo | Valor Item
6416 | Terra/arenito para aterro com frete | m³ | 1.23 | 1 | 0 | 52.5 | 0 | 64.57
5903 | Caminhão pipa 10.000 L trucado, peso bruto total 23.000 kg, carga útil máxima 15.935 kg, distância entre eixos 4,8 m, potência 230 CV, inclusive tanque de aço para transporte de água - chi diurno. af_06/2014 | chi | 0.003 | 1 | 0 | 69.53 | 0 | 0.2
5901 | Caminhão pipa 10.000 L trucado, peso bruto total 23.000 kg, carga útil máxima 15.935 kg, distância entre eixos 4,8 m, potência 230 CV, inclusive tanque de aço para transporte de água - chp diurno. af_06/2014 | chp | 0.006 | 1 | 0 | 316.48 | 0 | 1.89
5632 | Escavadeira hidráulica sobre esteiras, caçamba 0,80 m3, peso operacional 17 t, potencia bruta 111 hp - chi diurno. Af_06/2014 | chi | 0.034 | 1 | 0 | 89.79 | 0 | 3.05
5631 | Escavadeira hidráulica sobre esteiras, caçamba 0,80 m3, peso operacional 17 t, potencia bruta 111 hp - chp diurno. Af_06/2014 | chp | 0.026 | 1 | 0 | 212.45 | 0 | 5.52
6879 | Rolo compactador de pneus estático, pressão variável, potência 111 HP, peso sem/com lastro 9,5 / 26 T, largura de trabalho 1,90 m - chp diurno. af_07/2014 | chp | 0.02 | 1 | 0 | 224.66 | 0 | 4.49
7049 | Rolo compactador pé de carneiro vibratório, potencia 125 HP, peso operacional sem/com lastro 11,95 / 13,30 T, impacto dinâmico 38,5 / 22,5 T, largura de trabalho 2,15 m - chp diurno. af_06/2014 | chp | 0.018 | 1 | 0 | 234.85 | 0 | 4.22
88316 | Servente com encargos complementares | h | 0.0113 | 1 | 0 | 20.74 | 0 | 0.23
[7 empty] | Custo Unitário | 84.17
[7 empty] | BDI | 22.22
[7 empty] | Preço Unitário | 102.87
100575 - Regularização de superfícies com motoniveladora. Af_09/2024 ( m² )
Sistema: SINAPI sem Desoneração - 01/01/2025
Utilizado no(s) item(ns) 01.04.01.02
Código | Descrição | Unidade | Quantidade | Utilização Operativa | Utilização Improdutiva | Valor Operativo | Valor Improdutivo | Valor Item
5903 | Caminhão pipa 10.000 L trucado, peso bruto total 23.000 kg, carga útil máxima 15.935 kg, distância entre eixos 4,8 m, potência 230 CV, inclusive tanque de aço para transporte de água - chi diurno. af_06/2014 | chi | 0.007545 | 1 | 0 | 69.53 | 0 | 0.52
5901 | Caminhão pipa 10.000 L trucado, peso bruto total 23.000 kg, carga útil máxima 15.935 kg, distância entre eixos 4,8 m, potência 230 CV, inclusive tanque de aço para transporte de água - chp diurno. af_06/2014 | chp | 0.0010702 | 1 | 0 | 316.48 | 0 | 0.33
5934 | Motoniveladora potência básica líquida (primeira marcha) 125 HP, peso bruto 13032 kg, largura da lâmina de 3,7 m - chi diurno. af_06/2014 | chi | 0.0007318 | 1 | 0 | 101.98 | 0 | 0.07
5932 | Motoniveladora potência básica líquida (primeira marcha) 125 HP, peso bruto 13032 kg, largura da lâmina de 3,7 m - chp diurno. af_06/2014 | chp | 0.0003025 | 1 | 0 | 260.69 | 0 | 0.07
93244 | Rolo compactador vibratório pé de carneiro para solos, potência 80 HP, peso operacional sem/com lastro 7,4 / 8,8 T, largura de trabalho 1,68 m - chi diurno. af_02/2016 | chi | 0.0060957 | 1 | 0 | 70.94 | 0 | 0.43
73436 | Rolo compactador vibratório pé de carneiro para solos, potência 80 HP, peso operacional sem/com lastro 7,4 / 8,8 T, largura de trabalho 1,68 m - chp diurno. af_02/2016 | chp | 0.0025195 | 1 | 0 | 172.78 | 0 | 0.43
88316 | Servente com encargos complementares | h | 0.0010343 | 1 | 0 | 20.74 | 0 | 0.02
[7 empty] | Custo Unitário | 1.87
[7 empty] | BDI | 22.22
[7 empty] | Preço Unitário | 2.28
100976 - Carga, manobra e descarga de solos e materiais granulares em caminhão basculante 18 m³ - carga com pá carregadeira (caçamba de 1,7 a 2,8 m³ / 128 hp) e descarga livre (unidade: m3). Af_07/2020 ( m³ )
Sistema: SINAPI sem Desoneração - 01/01/2025
Utilizado no(s) item(ns) 01.04.01.03
Código | Descrição | Unidade | Quantidade | Utilização Operativa | Utilização Improdutiva | Valor Operativo | Valor Improdutivo | Valor Item
89884 | Caminhão basculante 18 m3, com cavalo mecânico de capacidade máxima de tração combinado de 45000 kg, potência 330 cv, inclusive semireboque com caçamba metálica - chi diurno. Af_12/2014 | chi | 0.0095 | 1 | 0 | 90.28 | 0 | 0.85
89883 | Caminhão basculante 18 m3, com cavalo mecânico de capacidade máxima de tração combinado de 45000 kg, potência 330 cv, inclusive semireboque com caçamba metálica - chp diurno. Af_12/2014 | chp | 0.0153 | 1 | 0 | 370.83 | 0 | 5.67
5942 | Pá carregadeira sobre rodas, potência líquida 128 hp, capacidade da caçamba 1,7 a 2,8 m3, peso operacional 11632 kg - chi diurno. Af_06/2014 | chi | 0.0074 | 1 | 0 | 71.63 | 0 | 0.53
5940 | Pá carregadeira sobre rodas, potência líquida 128 hp, capacidade da caçamba 1,7 a 2,8 m3, peso operacional 11632 kg - chp diurno. Af_06/2014 | chp | 0.0083 | 1 | 0 | 160.44 | 0 | 1.33
[7 empty] | Custo Unitário | 8.38
[7 empty] | BDI | 22.22
[7 empty] | Preço Unitário | 10.24
97914 - Transporte com caminhão basculante de 6 m³, em via urbana pavimentada, dmt até 30 km (unidade: m3xkm). Af_07/2020 ( m³.km )
Sistema: SINAPI sem Desoneração - 01/01/2025
Utilizado no(s) item(ns) 01.04.01.04
Código | Descrição | Unidade | Quantidade | Utilização Operativa | Utilização Improdutiva | Valor Operativo | Valor Improdutivo | Valor Item
67827 | Caminhão basculante 6 m3 toco, peso bruto total 16.000 kg, carga útil máxima 11.130 kg, distância entre eixos 5,36 m, potência 185 cv, inclusive caçamba metálica - chi diurno. Af_06/2014 | chi | 0.006 | 1 | 0 | 60.69 | 0 | 0.36
67826 | Caminhão basculante 6 m3 toco, peso bruto total 16.000 kg, carga útil máxima 11.130 kg, distância entre eixos 5,36 m, potência 185 cv, inclusive caçamba metálica - chp diurno. Af_06/2014 | chp | 0.0139 | 1 | 0 | 184.98 | 0 | 2.57
[7 empty] | Custo Unitário | 2.93
[7 empty] | BDI | 22.22
[7 empty] | Preço Unitário | 3.58
0601001000 - Fabricação, montagem e desmontagem de forma para fundação em tabuas de 30cm e sarrafos 2,5x7,5cm, reaproveitamento de 2 vezes ( m² )
Sistema: Boletim AGESUL Civil sem Desoneração - 01/01/2025
Utilizado no(s) item(ns) 01.05.01.01
Código | Descrição | Unidade | Quantidade | Utilização Operativa | Utilização Improdutiva | Valor Operativo | Valor Improdutivo | Valor Item
34 | Aço CA-50, 10,0 mm, vergalhão | kg | 0.11 | 1 | 0 | 8.99 | 0 | 0.98
2692 | Desmoldante protetor para formas de madeira, de base oleosa emulsionada em água | l | 0.1 | 1 | 0 | 7.78 | 0 | 0.77
5068 | Prego de aço polido com cabeça 17 x 21 (2 x 11) | kg | 0.18 | 1 | 0 | 20.29 | 0 | 3.65
5069 | Prego de aço polido com cabeça 17 x 27 (2 1/2 x 11) | kg | 0.1 | 1 | 0 | 20.68 | 0 | 2.06
4517 | Sarrafo *2,5 x 7,5* cm em pinus, mista ou equivalente da regiao - bruta | m | 1.875 | 1 | 0 | 2.44 | 0 | 4.57
6212 | Tabua *2,5 x 30 cm em pinus, mista ou equivalente da regiao - bruta | m | 2.165 | 1 | 0 | 11.6 | 0 | 25.11
88239 | Ajudante de Carpinteiro com encargos complementares | h | 0.512 | 1 | 0 | 21.06 | 0 | 10.78
88262 | Carpinteiro de formas com encargos complementares | h | 2.05 | 1 | 0 | 25.35 | 0 | 51.96
91693 | Serra circular de bancada com motor elétrico potência de 5hp, com coifa para disco 10" - chi diurno. af_08/2015 | chi | 0.255 | 1 | 0 | 28.9 | 0 | 7.36
91692 | Serra circular de bancada com motor elétrico potência de 5hp, com coifa para disco 10" - chp diurno. af_08/2015 | chp | 0.063 | 1 | 0 | 30.45 | 0 | 1.91
[7 empty] | Custo Unitário | 109.15
[7 empty] | BDI | 22.22
[7 empty] | Preço Unitário | 133.4
06E0420004 - Armação de aço CA-60 diâm. 3,4 a 6,0mm - fornecimento / corte (c/perda de 10%) / dobra / colocação ( kg )
Sistema: AGESUL CIVIL PRÓPRIA sem Desoneração - 01/01/2025
Utilizado no(s) item(ns) 01.05.02.01 / 03.02.02.01
Código | Descrição | Unidade | Quantidade | Utilização Operativa | Utilização Improdutiva | Valor Operativo | Valor Improdutivo | Valor Item
43059 | Aço ca-60, 4,2 mm, ou 5,0 mm, ou 6,0 mm, ou 7,0 mm, vergalhão | kg | 1.1 | 1 | 0 | 8.51 | 0 | 9.36
43132 | Arame recozido 16 bwg, d = 1,65 mm (0,016 kg/m) ou 18 bwg, d = 1,25 mm (0,01 kg/m) | kg | 0.02 | 1 | 0 | 19.98 | 0 | 0.39
39017 | Espaçador/distanciador circular com entrada lateral, em plástico, para vergalhão *4,2 a 12,5* mm, cobrimento 20 mm | un | 0.264 | 1 | 0 | 0.22 | 0 | 0.05
88238 | Ajudante de Armador com encargos complementares | h | 0.1225 | 1 | 0 | 21.24 | 0 | 2.6
88245 | Armador com encargos complementares | h | 0.07 | 1 | 0 | 25.57 | 0 | 1.78
[7 empty] | Custo Unitário | 14.18
[7 empty] | BDI | 22.22
[7 empty] | Preço Unitário | 17.33
06E0420005 - Armação aço CA-50, grossa, diâm.16,0 (5/8) a 25,0mm (1) - fornecimento / corte (perda de 10%) / dobra / colocação ( kg )
Sistema: AGESUL CIVIL PRÓPRIA sem Desoneração - 01/01/2025
Utilizado no(s) item(ns) 01.05.02.02
Código | Descrição | Unidade | Quantidade | Utilização Operativa | Utilização Improdutiva | Valor Operativo | Valor Improdutivo | Valor Item
43056 | Aço ca-50, 20,0 mm ou 25,0 mm, vergalhão | kg | 1.1 | 1 | 0 | 8.98 | 0 | 9.87
43132 | Arame recozido 16 bwg, d = 1,65 mm (0,016 kg/m) ou 18 bwg, d = 1,25 mm (0,01 kg/m) | kg | 0.034 | 1 | 0 | 19.98 | 0 | 0.67
39017 | Espaçador/distanciador circular com entrada lateral, em plástico, para vergalhão *4,2 a 12,5* mm, cobrimento 20 mm | un | 0.264 | 1 | 0 | 0.22 | 0 | 0.05
88238 | Ajudante de Armador com encargos complementares | h | 0.228 | 1 | 0 | 21.24 | 0 | 4.84
88245 | Armador com encargos complementares | h | 0.134 | 1 | 0 | 25.57 | 0 | 3.42
[7 empty] | Custo Unitário | 18.85
[7 empty] | BDI | 22.22
[7 empty] | Preço Unitário | 23.03
94965 - Concreto fck = 25mpa, traço 1:2,3:2,7 (em massa seca de cimento/ areia média/ brita 1) - preparo mecânico com betoneira 400 l. Af_05/2021 ( m³ )
Sistema: SINAPI sem Desoneração - 01/01/2025
Utilizado no(s) item(ns) 01.05.03.01
Código | Descrição | Unidade | Quantidade | Utilização Operativa | Utilização Improdutiva | Valor Operativo | Valor Improdutivo | Valor Item
370 | Areia média - posto jazida/fornecedor (retirado na jazida, sem transporte) | m³ | 0.7229 | 1 | 0 | 90 | 0 | 65.06
1379 | Cimento Portland composto CP II-32 | kg | 362.6579 | 1 | 0 | 0.78 | 0 | 282.87
4721 | Pedra britada n. 1 (9,5 a 19 mm) posto pedreira/fornecedor, sem frete | m³ | 0.5934 | 1 | 0 | 97.42 | 0 | 57.8
88831 | Betoneira capacidade nominal de 400 l, capacidade de mistura 280 l, motor elétrico trifásico potência de 2 cv, sem carregador - chi diurno. Af_05/2023 | chi | 0.7103 | 1 | 0 | 0.36 | 0 | 0.25
88830 | Betoneira capacidade nominal de 400 l, capacidade de mistura 280 l, motor elétrico trifásico potência de 2 cv, sem carregador - chp diurno. Af_05/2023 | chp | 0.7534 | 1 | 0 | 2.04 | 0 | 1.53
88377 | Operador de betoneira estacionária/misturador com encargos complementares | h | 1.4637 | 1 | 0 | 25.74 | 0 | 37.67
88316 | Servente com encargos complementares | h | 2.3117 | 1 | 0 | 20.74 | 0 | 47.94
[7 empty] | Custo Unitário | 493.12
[7 empty] | BDI | 22.22
[7 empty] | Preço Unitário | 602.69
0901000135 - Fornecimento, montagem e instalação de estrutura metálica, com ligação soldadas, inclusos perfis metálicos, chapa metálicas, mão de obra e transporte com guindalto - fornecimento e instalação ( kg )
Sistema: Boletim AGESUL Civil sem Desoneração - 01/01/2025
Utilizado no(s) item(ns) 01.06.01 / 03.05.01
Código | Descrição | Unidade | Quantidade | Utilização Operativa | Utilização Improdutiva | Valor Operativo | Valor Improdutivo | Valor Item
4777 | Cantoneira aço abas iguais (qualquer bitola), espessura entre 1/8" e 1/4" | kg | 0.1852 | 1 | 0 | 8.66 | 0 | 1.6
1334 | Chapa de aço grossa, astm a36, e = 5/8 " (15,88 mm) 124,49 kg/m2 | kg | 0.0682 | 1 | 0 | 9.28 | 0 | 0.63
10997 | Eletrodo revestido AWS - E7018, diâmetro igual a 4,00 mm | kg | 0.008 | 1 | 0 | 34.65 | 0 | 0.27
10966 | Perfil "u" simples, em chapa dobrada de aco laminado, e = 8 mm, h = 150 mm, l = 75 mm (16,97 kg/m) | kg | 0.8313 | 1 | 0 | 9.85 | 0 | 8.18
88240 | Ajudante de estrutura metálica com encargos complementares | h | 0.03 | 1 | 0 | 20.05 | 0 | 0.6
93288 | Guindaste hidráulico autopropelido, com lança telescópica 40 m, capacidade máxima 60 T, potência 260 KW - chi diurno. af_03/2016 | chi | 0.0012 | 1 | 0 | 181.56 | 0 | 0.21
93287 | Guindaste hidráulico autopropelido, com lança telescópica 40 m, capacidade máxima 60 T, potência 260 KW - chp diurno. af_03/2016 | chp | 0.0014 | 1 | 0 | 355.56 | 0 | 0.49
100716 | Jateamento abrasivo com granalha de aço em perfil metálico em fábrica. Af_01/2020 | m² | 0.2219 | 1 | 0 | 26.65 | 0 | 5.91
88278 | Montador de estrutura metálica com encargos complementares | h | 0.06 | 1 | 0 | 28.38 | 0 | 1.7
100719 | Pintura com tinta alquídica de fundo (tipo zarcão) pulverizada sobre perfil metálico executado em fábrica (por demão). Af_01/2020_pe | m² | 0.2219 | 1 | 0 | 10.57 | 0 | 2.34
88317 | Soldador com encargos complementares | h | 0.07 | 1 | 0 | 27.47 | 0 | 1.92
[7 empty] | Custo Unitário | 23.85
[7 empty] | BDI | 22.22
[7 empty] | Preço Unitário | 29.14
11E0420016 - Reinstalação de portão metálico de abrir, 1 folha (existente), incluso dobradiças novas, lixamento, aplicação de fundo anticorrosivo e pintura esmalte pulverizada ( m² )
Sistema: AGESUL CIVIL PRÓPRIA sem Desoneração - 01/01/2025
Utilizado no(s) item(ns) 01.07.01.01
Código | Descrição | Unidade | Quantidade | Utilização Operativa | Utilização Improdutiva | Valor Operativo | Valor Improdutivo | Valor Item
370 | Areia média - posto jazida/fornecedor (retirado na jazida, sem transporte) | m³ | 0.061 | 1 | 0 | 90 | 0 | 5.49
1106 | Cal hidratada CH-I para argamassas | kg | 4.79 | 1 | 0 | 1.23 | 0 | 5.89
1379 | Cimento Portland composto CP II-32 | kg | 21.09 | 1 | 0 | 0.78 | 0 | 16.45
7548 | Dobradiça tipo gonzo 7/8" Pauli (Cód. 4771) | un | 1.7647 | 1 | 0 | 15 | 0 | 26.47
10999 | Eletrodo revestido AWS - E6013, diâmetro igual a 4,00 mm | kg | 0.50442 | 1 | 0 | 31.97 | 0 | 16.12
7307 | Fundo anticorrosivo para metais ferrosos (zarcão) | l | 0.24 | 1 | 0 | 41 | 0 | 9.84
88251 | Auxiliar de Serralheiro com encargos complementares | h | 0.8732 | 1 | 0 | 21.24 | 0 | 18.54
83766 | Grupo de soldagem com gerador a diesel 60 CV para solda elétrica, sobre 04 rodas, com motor 4 cilindros 600 A - chi diurno. af_02/2016 | chi | 0.06688 | 1 | 0 | 40.34 | 0 | 2.69
83765 | Grupo de soldagem com gerador a diesel 60 CV para solda elétrica, sobre 04 rodas, com motor 4 cilindros 600 A - chp diurno. af_02/2016 | chp | 0.3812 | 1 | 0 | 99.68 | 0 | 37.99
100717 | Lixamento manual em superfícies metálicas em obra. Af_01/2020 | m² | 2 | 1 | 0 | 9.39 | 0 | 18.78
88309 | Pedreiro com encargos complementares | h | 1.5 | 1 | 0 | 25.75 | 0 | 38.62
100759 | Pintura com tinta alquídica de acabamento (esmalte sintético brilhante) pulverizada sobre superfícies metálicas (exceto perfil) executado em obra (02 demãos). Af_01/2020_pe | m² | 2 | 1 | 0 | 46.78 | 0 | 93.56
100719 | Pintura com tinta alquídica de fundo (tipo zarcão) pulverizada sobre perfil metálico executado em fábrica (por demão). Af_01/2020_pe | m² | 2 | 1 | 0 | 10.57 | 0 | 21.14
88315 | Serralheiro com encargos complementares | h | 0.8732 | 1 | 0 | 26.02 | 0 | 22.72
88316 | Servente com encargos complementares | h | 2.1 | 1 | 0 | 20.74 | 0 | 43.55
[7 empty] | Custo Unitário | 377.85
[7 empty] | BDI | 22.22
[7 empty] | Preço Unitário | 461.8
11E0420017 - Reinstalação de portão metálico de correr (existente), incluso trilhos e roldanas novas, lixamento, aplicação de fundo anticorrosivo e pintura esmalte pulverizada ( m² )
Sistema: AGESUL CIVIL PRÓPRIA sem Desoneração - 01/01/2025
Utilizado no(s) item(ns) 01.07.01.02
Código | Descrição | Unidade | Quantidade | Utilização Operativa | Utilização Improdutiva | Valor Operativo | Valor Improdutivo | Valor Item
10999 | Eletrodo revestido AWS - E6013, diâmetro igual a 4,00 mm | kg | 0.50442 | 1 | 0 | 31.97 | 0 | 16.12
7307 | Fundo anticorrosivo para metais ferrosos (zarcão) | l | 0.24 | 1 | 0 | 41 | 0 | 9.84
38179 | Roldana concava dupla, 4 rodas, para porta de correr, em zamac com chapa de aco, rolamento interno blindado de aco revestido em nylon | un | 0.27211 | 1 | 0 | 50.6 | 0 | 13.76
43605 | Trilho pantografico reto, em aluminio, tipo u, com dimensoes de *38 x 38* mm para porta de correr | m | 1 | 1 | 0 | 45.93 | 0 | 45.93
88251 | Auxiliar de Serralheiro com encargos complementares | h | 0.8732 | 1 | 0 | 21.24 | 0 | 18.54
83766 | Grupo de soldagem com gerador a diesel 60 CV para solda elétrica, sobre 04 rodas, com motor 4 cilindros 600 A - chi diurno. af_02/2016 | chi | 0.06688 | 1 | 0 | 40.34 | 0 | 2.69
83765 | Grupo de soldagem com gerador a diesel 60 CV para solda elétrica, sobre 04 rodas, com motor 4 cilindros 600 A - chp diurno. af_02/2016 | chp | 0.3812 | 1 | 0 | 99.68 | 0 | 37.99
93403 | Guindauto hidráulico, capacidade máxima de carga 3300 kg, momento máximo de carga 5,8 tm, alcance máximo horizontal 7,60 m, inclusive caminhão toco PBT 16.000 kg, potência de 189 CV - chi diurno. af_03/2016 | chi | 0.0201 | 1 | 0 | 64.19 | 0 | 1.29
93402 | Guindauto hidráulico, capacidade máxima de carga 3300 kg, momento máximo de carga 5,8 tm, alcance máximo horizontal 7,60 m, inclusive caminhão toco PBT 16.000 kg, potência de 189 CV - chp diurno. af_03/2016 | chp | 0.0145 | 1 | 0 | 267.99 | 0 | 3.88
100717 | Lixamento manual em superfícies metálicas em obra. Af_01/2020 | m² | 2 | 1 | 0 | 9.39 | 0 | 18.78
88309 | Pedreiro com encargos complementares | h | 1.5 | 1 | 0 | 25.75 | 0 | 38.62
100759 | Pintura com tinta alquídica de acabamento (esmalte sintético brilhante) pulverizada sobre superfícies metálicas (exceto perfil) executado em obra (02 demãos). Af_01/2020_pe | m² | 2 | 1 | 0 | 46.78 | 0 | 93.56
100719 | Pintura com tinta alquídica de fundo (tipo zarcão) pulverizada sobre perfil metálico executado em fábrica (por demão). Af_01/2020_pe | m² | 2 | 1 | 0 | 10.57 | 0 | 21.14
88315 | Serralheiro com encargos complementares | h | 0.8732 | 1 | 0 | 26.02 | 0 | 22.72
88316 | Servente com encargos complementares | h | 2.1 | 1 | 0 | 20.74 | 0 | 43.55
[7 empty] | Custo Unitário | 388.41
[7 empty] | BDI | 22.22
[7 empty] | Preço Unitário | 474.71
1201001146 - Luminária de LED para iluminação pública, de 98 w até 137 w, involucro em alumínio ou aço inox, instalada em poste cônico contínuo em aço galvanizado, engastado, braço curvo simples, h=9m - fornecimento e instalação ( cj )
Sistema: Boletim AGESUL Civil sem Desoneração - 01/01/2025
Utilizado no(s) item(ns) 01.08.01.01 / 02.03.01.01
Código | Descrição | Unidade | Quantidade | Utilização Operativa | Utilização Improdutiva | Valor Operativo | Valor Improdutivo | Valor Item
863 | Cabo de cobre nu 35 mm2 meio-duro | m | 9 | 1 | 0 | 39.7 | 0 | 357.3
42243 | Luminária de led para iluminação publica, de 98 w ate 137 w, involucro em alumínio ou aço inox | un | 1 | 1 | 0 | 345.92 | 0 | 345.92
5051 | Poste cônico contínuo em aço galvanizado, curvo, braço simples, engastado, H = 9 m, diâmetro inferior = *135* mm | un | 1 | 1 | 0 | 1775.08 | 0 | 1775.08
88247 | Auxiliar de Eletricista com encargos complementares | h | 2.084 | 1 | 0 | 21.65 | 0 | 45.11
88264 | Eletricista com encargos complementares | h | 0.641 | 1 | 0 | 26.09 | 0 | 16.72
5928 | Guindauto hidráulico, capacidade máxima de carga 6200 kg, momento máximo de carga 11,7 tm, alcance máximo horizontal 9,70 m, inclusive caminhão toco PBT 16.000 kg, potência de 189 CV - chp diurno. af_06/2014 | chp | 0.18 | 1 | 0 | 273.98 | 0 | 49.31
[7 empty] | Custo Unitário | 2589.44
[7 empty] | BDI | 22.22
[7 empty] | Preço Unitário | 3164.81
101658 - Luminária de led para iluminação pública, de 138 w até 180 w - fornecimento e instalação. Af_08/2020 ( un )
Sistema: SINAPI sem Desoneração - 01/01/2025
Utilizado no(s) item(ns) 01.08.01.02
Código | Descrição | Unidade | Quantidade | Utilização Operativa | Utilização Improdutiva | Valor Operativo | Valor Improdutivo | Valor Item
21127 | Fita isolante adesiva antichama, uso até 750 v, em rolo de 19 mm x 5 m | un | 0.014 | 1 | 0 | 4.7 | 0 | 0.06
42247 | Luminária de led para iluminação publica, de 138 w ate 180 w, involucro em alumínio ou aço inox | un | 1 | 1 | 0 | 467.33 | 0 | 467.33
88247 | Auxiliar de Eletricista com encargos complementares | h | 0.2381 | 1 | 0 | 21.65 | 0 | 5.15
88264 | Eletricista com encargos complementares | h | 0.2381 | 1 | 0 | 26.09 | 0 | 6.21
5928 | Guindauto hidráulico, capacidade máxima de carga 6200 kg, momento máximo de carga 11,7 tm, alcance máximo horizontal 9,70 m, inclusive caminhão toco PBT 16.000 kg, potência de 189 CV - chp diurno. af_06/2014 | chp | 0.2388 | 1 | 0 | 273.98 | 0 | 65.42
[7 empty] | Custo Unitário | 544.17
[7 empty] | BDI | 22.22
[7 empty] | Preço Unitário | 665.08
100620 - Poste de aço cônico contínuo curvo simples, flangeado, h=9m, inclusive luminária, sem lâmpada - fornecimento e instalação. Af_11/2019 ( un )
Sistema: SINAPI sem Desoneração - 01/01/2025
Utilizado no(s) item(ns) 01.08.01.03
Código | Descrição | Unidade | Quantidade | Utilização Operativa | Utilização Improdutiva | Valor Operativo | Valor Improdutivo | Valor Item
863 | Cabo de cobre nu 35 mm2 meio-duro | m | 9 | 1 | 0 | 39.7 | 0 | 357.3
39746 | Chumbador de aco galvanizado, 1" x 600 mm, para postes de aco com base, incluso porca e arruela | un | 4 | 1 | 0 | 113.33 | 0 | 453.32
3798 | Luminária aberta p/ iluminação pública, tipo X-57 Peterco ou equiv | un | 1 | 1 | 0 | 83.57 | 0 | 83.57
14162 | Poste cônico contínuo em aço galvanizado, curvo, braço simples, flangeado, H = 9 m, diâmetro inferior = *135* mm | un | 1 | 1 | 0 | 1772.51 | 0 | 1772.51
88247 | Auxiliar de Eletricista com encargos complementares | h | 0.641 | 1 | 0 | 21.65 | 0 | 13.87
88264 | Eletricista com encargos complementares | h | 2.084 | 1 | 0 | 26.09 | 0 | 54.37
5928 | Guindauto hidráulico, capacidade máxima de carga 6200 kg, momento máximo de carga 11,7 tm, alcance máximo horizontal 9,70 m, inclusive caminhão toco PBT 16.000 kg, potência de 189 CV - chp diurno. af_06/2014 | chp | 0.18 | 1 | 0 | 273.98 | 0 | 49.31
[7 empty] | Custo Unitário | 2784.25
[7 empty] | BDI | 22.22
[7 empty] | Preço Unitário | 3402.91
1201003000 - Fio de cobre, isolamento para 750 V, tipo pirastic antiflan da Pirelli ou similar, na(s) bitola(s):- 2,5 mm² ( m )
Sistema: Boletim AGESUL Civil sem Desoneração - 01/01/2025
Utilizado no(s) item(ns) 01.08.02.01 / 03.08.04.01
Código | Descrição | Unidade | Quantidade | Utilização Operativa | Utilização Improdutiva | Valor Operativo | Valor Improdutivo | Valor Item
939 | Fio de cobre, solido, classe 1, isolação em pvc/a, antichama bwf-b, 450/750v, seção nominal 2,5 mm2 | m | 1.19 | 1 | 0 | 2.68 | 0 | 3.18
20111 | Fita isolante adesiva antichama, uso até 750 v, em rolo de 19 mm x 20 m | un | 0.009 | 1 | 0 | 12.45 | 0 | 0.11
88247 | Auxiliar de Eletricista com encargos complementares | h | 0.03 | 1 | 0 | 21.65 | 0 | 0.64
88264 | Eletricista com encargos complementares | h | 0.03 | 1 | 0 | 26.09 | 0 | 0.78
[7 empty] | Custo Unitário | 4.71
[7 empty] | BDI | 22.22
[7 empty] | Preço Unitário | 5.75
1201003002 - Fio de cobre, isolamento para 750 V, tipo pirastic antiflan da Pirelli ou similar, na(s) bitola(s):- 4,0 mm² ( m )
Sistema: Boletim AGESUL Civil sem Desoneração - 01/01/2025
Utilizado no(s) item(ns) 01.08.02.02 / 03.08.04.02
Código | Descrição | Unidade | Quantidade | Utilização Operativa | Utilização Improdutiva | Valor Operativo | Valor Improdutivo | Valor Item
944 | Fio de cobre, solido, classe 1, isolação em pvc/a, antichama bwf-b, 450/750v, seção nominal 4 mm2 | m | 1.19 | 1 | 0 | 4.23 | 0 | 5.03
20111 | Fita isolante adesiva antichama, uso até 750 v, em rolo de 19 mm x 20 m | un | 0.009 | 1 | 0 | 12.45 | 0 | 0.11
88247 | Auxiliar de Eletricista com encargos complementares | h | 0.04 | 1 | 0 | 21.65 | 0 | 0.86
88264 | Eletricista com encargos complementares | h | 0.04 | 1 | 0 | 26.09 | 0 | 1.04
[7 empty] | Custo Unitário | 7.04
[7 empty] | BDI | 22.22
[7 empty] | Preço Unitário | 8.6
92986 - Cabo de cobre flexível isolado, 35 mm², anti-chama 0,6/1,0 kv, para rede enterrada de distribuição de energia elétrica - fornecimento e instalação. Af_12/2021 ( m )
Sistema: SINAPI sem Desoneração - 01/01/2025
Utilizado no(s) item(ns) 01.08.02.03
Código | Descrição | Unidade | Quantidade | Utilização Operativa | Utilização Improdutiva | Valor Operativo | Valor Improdutivo | Valor Item
1019 | Cabo de cobre, flexível, classe 4 ou 5, isolação em pvc/a, antichama bwf-b, cobertura pvc-st1, antichama bwf-b, 1 condutor, 0,6/1 kv, seção nominal 35 mm2 | m | 1.015 | 1 | 0 | 36.38 | 0 | 36.92
21127 | Fita isolante adesiva antichama, uso até 750 v, em rolo de 19 mm x 5 m | un | 0.009 | 1 | 0 | 4.7 | 0 | 0.04
88247 | Auxiliar de Eletricista com encargos complementares | h | 0.0697 | 1 | 0 | 21.65 | 0 | 1.5
88264 | Eletricista com encargos complementares | h | 0.0697 | 1 | 0 | 26.09 | 0 | 1.81
[7 empty] | Custo Unitário | 40.27
[7 empty] | BDI | 22.22
[7 empty] | Preço Unitário | 49.21
96974 - Cordoalha de cobre nu 50 mm², não enterrada, com isolador - fornecimento e instalação. Af_08/2023 ( m )
Sistema: SINAPI sem Desoneração - 01/01/2025
Utilizado no(s) item(ns) 01.08.02.04
Código | Descrição | Unidade | Quantidade | Utilização Operativa | Utilização Improdutiva | Valor Operativo | Valor Improdutivo | Valor Item
867 | Cabo de cobre nu 50 mm2 meio-duro | m | 1.05 | 1 | 0 | 56.56 | 0 | 59.38
88247 | Auxiliar de Eletricista com encargos complementares | h | 0.3189 | 1 | 0 | 21.65 | 0 | 6.9
88264 | Eletricista com encargos complementares | h | 0.3189 | 1 | 0 | 26.09 | 0 | 8.32
98463 | Suporte isolador para fixação da cordoalha de cobre em alvenaria ou concreto - fornecimento e instalação. Af_08/2023 | un | 0.6667 | 1 | 0 | 25.42 | 0 | 16.94
[7 empty] | Custo Unitário | 91.54
[7 empty] | BDI | 22.22
[7 empty] | Preço Unitário | 111.88
1201003205 - Cabo de cobre isolado com EPR/XLPE 1KV (90º) 6mm² - Fornecimento e instalação ( m )
Sistema: Boletim AGESUL Civil sem Desoneração - 01/01/2025
Utilizado no(s) item(ns) 01.08.02.05
Código | Descrição | Unidade | Quantidade | Utilização Operativa | Utilização Improdutiva | Valor Operativo | Valor Improdutivo | Valor Item
6116 | Cabo de cobre isolado com EPR/XLPE 1KV (90º) 6mm² | m | 1.02 | 1 | 0 | 6.99 | 0 | 7.12
88247 | Auxiliar de Eletricista com encargos complementares | h | 0.13 | 1 | 0 | 21.65 | 0 | 2.81
88264 | Eletricista com encargos complementares | h | 0.13 | 1 | 0 | 26.09 | 0 | 3.39
[7 empty] | Custo Unitário | 13.32
[7 empty] | BDI | 22.22
[7 empty] | Preço Unitário | 16.27
1201003210 - Cabo de cobre isolado com EPR/XLPE 1KV (90º) 10mm² - Fornecimento e instalação ( m )
Sistema: Boletim AGESUL Civil sem Desoneração - 01/01/2025
Utilizado no(s) item(ns) 01.08.02.06
Código | Descrição | Unidade | Quantidade | Utilização Operativa | Utilização Improdutiva | Valor Operativo | Valor Improdutivo | Valor Item
6117 | Cabo de cobre isolado com EPR/XLPE 1KV (90º) 10mm² | m | 1.02 | 1 | 0 | 11.2 | 0 | 11.42
88247 | Auxiliar de Eletricista com encargos complementares | h | 0.14 | 1 | 0 | 21.65 | 0 | 3.03
88264 | Eletricista com encargos complementares | h | 0.14 | 1 | 0 | 26.09 | 0 | 3.65
[7 empty] | Custo Unitário | 18.1
[7 empty] | BDI | 22.22
[7 empty] | Preço Unitário | 22.12
1201003230 - Cabo de cobre isolado com EPR/XLPE 1KV (90º) 50mm² - Fornecimento e instalação ( m )
Sistema: Boletim AGESUL Civil sem Desoneração - 01/01/2025
Utilizado no(s) item(ns) 01.08.02.07
Código | Descrição | Unidade | Quantidade | Utilização Operativa | Utilização Improdutiva | Valor Operativo | Valor Improdutivo | Valor Item
6121 | Cabo de cobre isolado com EPR/XLPE 1KV (90º) 50mm² | m | 1.02 | 1 | 0 | 54.11 | 0 | 55.19
88247 | Auxiliar de Eletricista com encargos complementares | h | 0.31 | 1 | 0 | 21.65 | 0 | 6.71
88264 | Eletricista com encargos complementares | h | 0.31 | 1 | 0 | 26.09 | 0 | 8.08
[7 empty] | Custo Unitário | 69.98
[7 empty] | BDI | 22.22
[7 empty] | Preço Unitário | 85.52
1201003240 - Cabo de cobre isolado com EPR/XLPE 1KV (90º) 95mm² - Fornecimento e instalação ( m )
Sistema: Boletim AGESUL Civil sem Desoneração - 01/01/2025
Utilizado no(s) item(ns) 01.08.02.08
Código | Descrição | Unidade | Quantidade | Utilização Operativa | Utilização Improdutiva | Valor Operativo | Valor Improdutivo | Valor Item
6123 | Cabo de cobre isolado com EPR/XLPE 1KV (90º) 95mm² | m | 1.02 | 1 | 0 | 100.62 | 0 | 102.63
88247 | Auxiliar de Eletricista com encargos complementares | h | 0.36 | 1 | 0 | 21.65 | 0 | 7.79
88264 | Eletricista com encargos complementares | h | 0.36 | 1 | 0 | 26.09 | 0 | 9.39
[7 empty] | Custo Unitário | 119.81
[7 empty] | BDI | 22.22
[7 empty] | Preço Unitário | 146.43
1201004000 - Eletroduto de pvc rígido roscável dn 25mm (3/4"), incl. conexões - fornecimento e instalação ( m )
Sistema: Boletim AGESUL Civil sem Desoneração - 01/01/2025
Utilizado no(s) item(ns) 01.08.03.01 / 03.08.05.01
Código | Descrição | Unidade | Quantidade | Utilização Operativa | Utilização Improdutiva | Valor Operativo | Valor Improdutivo | Valor Item
2674 | Eletroduto de PVC rígido roscável de 3/4", sem luva | m | 1.15 | 1 | 0 | 5.35 | 0 | 6.15
88247 | Auxiliar de Eletricista com encargos complementares | h | 0.3 | 1 | 0 | 21.65 | 0 | 6.49
88264 | Eletricista com encargos complementares | h | 0.3 | 1 | 0 | 26.09 | 0 | 7.82
[7 empty] | Custo Unitário | 20.46
[7 empty] | BDI | 22.22
[7 empty] | Preço Unitário | 25
1201004010 - Eletroduto de pvc rígido roscável dn 85mm (3"), incl. conexões - fornecimento e instalação ( m )
Sistema: Boletim AGESUL Civil sem Desoneração - 01/01/2025
Utilizado no(s) item(ns) 01.08.03.02
Código | Descrição | Unidade | Quantidade | Utilização Operativa | Utilização Improdutiva | Valor Operativo | Valor Improdutivo | Valor Item
2686 | Eletroduto de PVC rígido roscável de 3", sem luva | m | 1.15 | 1 | 0 | 36.61 | 0 | 42.1
88247 | Auxiliar de Eletricista com encargos complementares | h | 0.6 | 1 | 0 | 21.65 | 0 | 12.99
88264 | Eletricista com encargos complementares | h | 0.6 | 1 | 0 | 26.09 | 0 | 15.65
[7 empty] | Custo Unitário | 70.74
[7 empty] | BDI | 22.22
[7 empty] | Preço Unitário | 86.45
12E0450026 - Quadro de distribuição de embutir, com barramento de 269A (0,80x0,60x0,20m), incluso 4 dps classe II, 1 polo, tensão máxima de 175 v, corrente máxima de *20* ka (tipo AC), 2 disj. bipolar din 16A, 1 disj tripolar din 20A, 2 disj. tripolar in 100A, 1 disj tripolar din 16A, 1 disj tripolar din 50A e 1 disj tripolar 200A - fornecimento e instalação ( un )
Sistema: AGESUL CIVIL PRÓPRIA sem Desoneração - 01/01/2025
Utilizado no(s) item(ns) 01.08.04.01
Código | Descrição | Unidade | Quantidade | Utilização Operativa | Utilização Improdutiva | Valor Operativo | Valor Improdutivo | Valor Item
60EMT10002 | Quadro de distribuição de embutir, com barramento de 269A (0,80x0,60x0,20m), incluso 4 dps classe II, 1 polo, tensão máxima de 175 v, corrente máxima de *20* ka (tipo AC), 2 disj. bipolar din 16A, 1 disj tripolar din 20A, 2 disj. tripolar in 100A, 1 disj tripolar din 16A, 1 disj tripolar din 50A e 1 disj tripolar 200A | un | 1 | 1 | 0 | 3361.23 | 0 | 3361.23
87367 | Argamassa traço 1:1:6 (em volume de cimento, cal e areia média úmida) para emboço/massa única/assentamento de alvenaria de vedação, preparo manual. Af_08/2019 | m³ | 0.0194 | 1 | 0 | 684.75 | 0 | 13.28
88247 | Auxiliar de Eletricista com encargos complementares | h | 0.6342 | 1 | 0 | 21.65 | 0 | 13.73
88264 | Eletricista com encargos complementares | h | 0.6342 | 1 | 0 | 26.09 | 0 | 16.54
[7 empty] | Custo Unitário | 3404.78
[7 empty] | BDI | 22.22
[7 empty] | Preço Unitário | 4161.32
12E0450027 - Quadro de Interruptores montado conforme projeto, incluso caixa de montagem 20x20x12cm, trinco da porta, 4 interruptores tipo alavanca (liga/desliga) e chapa de montagem - fornecimento e instalação ( un )
Sistema: AGESUL CIVIL PRÓPRIA sem Desoneração - 01/01/2025
Utilizado no(s) item(ns) 01.08.04.02 / 03.08.06.01
Código | Descrição | Unidade | Quantidade | Utilização Operativa | Utilização Improdutiva | Valor Operativo | Valor Improdutivo | Valor Item
60EMT10003 | Quadro de Interruptores montado conforme projeto, incluso caixa de montagem 20x20x12cm, trinco da porta, 4 interruptores tipo alavanca (liga/desliga) e chapa de montagem | un | 1 | 1 | 0 | 689.72 | 0 | 689.72
88247 | Auxiliar de Eletricista com encargos complementares | h | 0.4 | 1 | 0 | 21.65 | 0 | 8.66
88264 | Eletricista com encargos complementares | h | 0.4 | 1 | 0 | 26.09 | 0 | 10.43
[7 empty] | Custo Unitário | 708.81
[7 empty] | BDI | 22.22
[7 empty] | Preço Unitário | 866.3
93661 - Disjuntor bipolar tipo din, corrente nominal de 16a - fornecimento e instalação. Af_10/2020 ( un )
Sistema: SINAPI sem Desoneração - 01/01/2025
Utilizado no(s) item(ns) 01.08.04.03 / 03.08.06.08
Código | Descrição | Unidade | Quantidade | Utilização Operativa | Utilização Improdutiva | Valor Operativo | Valor Improdutivo | Valor Item
34616 | Disjuntor termomagnetico para trilho din (iec), bipolar, 6 - 32 a | un | 1 | 1 | 0 | 49.48 | 0 | 49.48
1570 | Terminal a compressão em cobre estanhado para cabo 2,5 mm2, 1 furo e 1 compressão, para parafuso de fixação m5 | un | 2 | 1 | 0 | 1.09 | 0 | 2.18
88247 | Auxiliar de Eletricista com encargos complementares | h | 0.0952 | 1 | 0 | 21.65 | 0 | 2.06
88264 | Eletricista com encargos complementares | h | 0.0952 | 1 | 0 | 26.09 | 0 | 2.48
[7 empty] | Custo Unitário | 56.2
[7 empty] | BDI | 22.22
[7 empty] | Preço Unitário | 68.68
1201005302 - Chave de alavanca monopolar, ref.14123 da Margirus ou similar ( un )
Sistema: Boletim AGESUL Civil sem Desoneração - 01/01/2025
Utilizado no(s) item(ns) 01.08.04.04 / 03.08.06.20
Código | Descrição | Unidade | Quantidade | Utilização Operativa | Utilização Improdutiva | Valor Operativo | Valor Improdutivo | Valor Item
7280 | Interruptor de alavanca metálica unipolar 15A, ref. 14.123 da Margirius | un | 1 | 1 | 0 | 41.89 | 0 | 41.89
88247 | Auxiliar de Eletricista com encargos complementares | h | 0.21 | 1 | 0 | 21.65 | 0 | 4.54
88264 | Eletricista com encargos complementares | h | 0.21 | 1 | 0 | 26.09 | 0 | 5.47
[7 empty] | Custo Unitário | 51.9
[7 empty] | BDI | 22.22
[7 empty] | Preço Unitário | 63.43
97886 - Caixa enterrada elétrica retangular, em alvenaria com tijolos cerâmicos maciços, fundo com brita, dimensões internas: 0,3x0,3x0,3 m. Af_12/2020 ( un )
Sistema: SINAPI sem Desoneração - 01/01/2025
Utilizado no(s) item(ns) 01.08.04.05
Código | Descrição | Unidade | Quantidade | Utilização Operativa | Utilização Improdutiva | Valor Operativo | Valor Improdutivo | Valor Item
7258 | Tijolo ceramico macico comum de *5 x 10 x 20* cm (l x a x c) | un | 38.691 | 1 | 0 | 0.65 | 0 | 25.14
100475 | Argamassa traço 1:3 (em volume de cimento e areia média úmida) com adição de impermeabilizante, preparo mecânico com betoneira 400 l. Af_08/2019 | m³ | 0.0278 | 1 | 0 | 733.06 | 0 | 20.37
87316 | Argamassa traço 1:4 (em volume de cimento e areia grossa úmida) para chapisco convencional, preparo mecânico com betoneira 400 l. Af_08/2019 | m³ | 0.0039 | 1 | 0 | 483.84 | 0 | 1.88
97734 | Peça retangular pré-moldada, volume de concreto de 10 a 30 litros, taxa de aço aproximada de 30kg/m³. Af_03/2024 | m³ | 0.0175 | 1 | 0 | 2848.24 | 0 | 49.84
88309 | Pedreiro com encargos complementares | h | 1.2686 | 1 | 0 | 25.75 | 0 | 32.66
101619 | Preparo de fundo de vala com largura menor que 1,5 m, com camada de brita, lançamento manual. Af_08/2020 | m³ | 0.036 | 1 | 0 | 270.13 | 0 | 9.72
88316 | Servente com encargos complementares | h | 0.9967 | 1 | 0 | 20.74 | 0 | 20.67
[7 empty] | Custo Unitário | 160.28
[7 empty] | BDI | 22.22
[7 empty] | Preço Unitário | 195.89
97888 - Caixa enterrada elétrica retangular, em alvenaria com tijolos cerâmicos maciços, fundo com brita, dimensões internas: 0,6x0,6x0,6 m. Af_12/2020 ( un )
Sistema: SINAPI sem Desoneração - 01/01/2025
Utilizado no(s) item(ns) 01.08.04.06
Código | Descrição | Unidade | Quantidade | Utilização Operativa | Utilização Improdutiva | Valor Operativo | Valor Improdutivo | Valor Item
7258 | Tijolo ceramico macico comum de *5 x 10 x 20* cm (l x a x c) | un | 134.764 | 1 | 0 | 0.65 | 0 | 87.59
100475 | Argamassa traço 1:3 (em volume de cimento e areia média úmida) com adição de impermeabilizante, preparo mecânico com betoneira 400 l. Af_08/2019 | m³ | 0.1012 | 1 | 0 | 733.06 | 0 | 74.18
87316 | Argamassa traço 1:4 (em volume de cimento e areia grossa úmida) para chapisco convencional, preparo mecânico com betoneira 400 l. Af_08/2019 | m³ | 0.0136 | 1 | 0 | 483.84 | 0 | 6.58
97735 | Peça retangular pré-moldada, volume de concreto de 30 a 100 litros, taxa de aço aproximada de 30kg/m³. Af_03/2024 | m³ | 0.0448 | 1 | 0 | 2346.74 | 0 | 105.13
88309 | Pedreiro com encargos complementares | h | 4.5403 | 1 | 0 | 25.75 | 0 | 116.91
101619 | Preparo de fundo de vala com largura menor que 1,5 m, com camada de brita, lançamento manual. Af_08/2020 | m³ | 0.081 | 1 | 0 | 270.13 | 0 | 21.88
5679 | Retroescavadeira sobre rodas com carregadeira, tração 4x4, potência líq. 88 hp, caçamba carreg. Cap. Mín. 1 m3, caçamba retro cap. 0,26 m3, peso operacional mín. 6.674 kg, profundidade escavação máx. 4,37 m - chi diurno. Af_06/2014 | chi | 0.0178 | 1 | 0 | 63.66 | 0 | 1.13
5678 | Retroescavadeira sobre rodas com carregadeira, tração 4x4, potência líq. 88 hp, caçamba carreg. Cap. Mín. 1 m3, caçamba retro cap. 0,26 m3, peso operacional mín. 6.674 kg, profundidade escavação máx. 4,37 m - chp diurno. Af_06/2014 | chp | 0.0087 | 1 | 0 | 146.91 | 0 | 1.27
88316 | Servente com encargos complementares | h | 3.5674 | 1 | 0 | 20.74 | 0 | 73.98
[7 empty] | Custo Unitário | 488.65
[7 empty] | BDI | 22.22
[7 empty] | Preço Unitário | 597.22
1201006002 - Eletroduto de pvc rígido roscável de 1 1/2 " x 3m, sem luva para proteção do cabo do para raio - fornecimento e instalação ( un )
Sistema: Boletim AGESUL Civil sem Desoneração - 01/01/2025
Utilizado no(s) item(ns) 01.08.05.01
Código | Descrição | Unidade | Quantidade | Utilização Operativa | Utilização Improdutiva | Valor Operativo | Valor Improdutivo | Valor Item
2680 | Eletroduto de PVC rígido roscável de 1 1/2", sem luva | m | 3 | 1 | 0 | 12.24 | 0 | 36.72
88247 | Auxiliar de Eletricista com encargos complementares | h | 0.5 | 1 | 0 | 21.65 | 0 | 10.82
88264 | Eletricista com encargos complementares | h | 0.5 | 1 | 0 | 26.09 | 0 | 13.04
[7 empty] | Custo Unitário | 60.58
[7 empty] | BDI | 22.22
[7 empty] | Preço Unitário | 74.04
96988 - Mastro 1 ½", com 3 metros, para spda - fornecimento e instalação. Af_08/2023 ( un )
Sistema: SINAPI sem Desoneração - 01/01/2025
Utilizado no(s) item(ns) 01.08.05.02
Código | Descrição | Unidade | Quantidade | Utilização Operativa | Utilização Improdutiva | Valor Operativo | Valor Improdutivo | Valor Item
41387 | Mastro simples galvanizado diâmetro nominal 1 1/2" | m | 3 | 1 | 0 | 59.62 | 0 | 178.86
88247 | Auxiliar de Eletricista com encargos complementares | h | 0.1667 | 1 | 0 | 21.65 | 0 | 3.6
88264 | Eletricista com encargos complementares | h | 0.1667 | 1 | 0 | 26.09 | 0 | 4.34
[7 empty] | Custo Unitário | 186.8
[7 empty] | BDI | 22.22
[7 empty] | Preço Unitário | 228.3
1201006008 - Conector reforçado, cabo x haste em bronze natural para cabo de 16-70mm², ref.585 da Termotécnica ou similar ( un )
Sistema: Boletim AGESUL Civil sem Desoneração - 01/01/2025
Utilizado no(s) item(ns) 01.08.05.03 / 02.03.02.01
Código | Descrição | Unidade | Quantidade | Utilização Operativa | Utilização Improdutiva | Valor Operativo | Valor Improdutivo | Valor Item
7060 | Conector cabo x haste em bronze natural para cabo de 16-70 mm², TEL. 585, Termotécnica | un | 1 | 1 | 0 | 69.82 | 0 | 69.82
88247 | Auxiliar de Eletricista com encargos complementares | h | 0.2 | 1 | 0 | 21.65 | 0 | 4.33
88264 | Eletricista com encargos complementares | h | 0.2 | 1 | 0 | 26.09 | 0 | 5.21
[7 empty] | Custo Unitário | 79.36
[7 empty] | BDI | 22.22
[7 empty] | Preço Unitário | 96.99
96985 - Haste de aterramento, diâmetro 5/8", com 3 metros - fornecimento e instalação. Af_08/2023 ( un )
Sistema: SINAPI sem Desoneração - 01/01/2025
Utilizado no(s) item(ns) 01.08.05.04 / 02.03.02.02 / 03.08.07.04
Código | Descrição | Unidade | Quantidade | Utilização Operativa | Utilização Improdutiva | Valor Operativo | Valor Improdutivo | Valor Item
3379 | Haste de aterramento em aco com 3,00 m de comprimento e dn = 5/8", revestida com baixa camada de cobre, sem conector | un | 1 | 1 | 0 | 61.56 | 0 | 61.56
88247 | Auxiliar de Eletricista com encargos complementares | h | 0.2484 | 1 | 0 | 21.65 | 0 | 5.37
88264 | Eletricista com encargos complementares | h | 0.2484 | 1 | 0 | 26.09 | 0 | 6.48
[7 empty] | Custo Unitário | 73.41
[7 empty] | BDI | 22.22
[7 empty] | Preço Unitário | 89.72
96989 - Captor tipo franklin para spda - fornecimento e instalação. Af_08/2023 ( un )
Sistema: SINAPI sem Desoneração - 01/01/2025
Utilizado no(s) item(ns) 01.08.05.05
Código | Descrição | Unidade | Quantidade | Utilização Operativa | Utilização Improdutiva | Valor Operativo | Valor Improdutivo | Valor Item
4274 | Para-raios tipo Franklin 350 mm, em latão cromado, duas descidas, para proteção de edificações contra descargás atmosféricas | un | 1 | 1 | 0 | 150 | 0 | 150
88247 | Auxiliar de Eletricista com encargos complementares | h | 0.1346 | 1 | 0 | 21.65 | 0 | 2.91
88264 | Eletricista com encargos complementares | h | 0.1346 | 1 | 0 | 26.09 | 0 | 3.51
[7 empty] | Custo Unitário | 156.42
[7 empty] | BDI | 22.22
[7 empty] | Preço Unitário | 191.17
96987 - Base metálica para mastro 1 ½" para spda - fornecimento e instalação. Af_08/2023 ( un )
Sistema: SINAPI sem Desoneração - 01/01/2025
Utilizado no(s) item(ns) 01.08.05.06
Código | Descrição | Unidade | Quantidade | Utilização Operativa | Utilização Improdutiva | Valor Operativo | Valor Improdutivo | Valor Item
11267 | Arruela lisa, redonda, de latao polido, diametro nominal 5/8", diametro externo = 34 mm, diametro do furo = 17 mm, espessura = *2,5* mm | un | 4 | 1 | 0 | 1.43 | 0 | 5.72
38060 | Base para mastro de para-raios diâmetro nominal 1 1/2" | un | 1 | 1 | 0 | 60.53 | 0 | 60.53
7568 | Bucha de nylon sem aba s10, com parafuso de 6,10 X 65 mm em aço zincado com rosca soberba, cabeça chata e fenda phillips | un | 4 | 1 | 0 | 0.43 | 0 | 1.72
88247 | Auxiliar de Eletricista com encargos complementares | h | 1.1811 | 1 | 0 | 21.65 | 0 | 25.57
88264 | Eletricista com encargos complementares | h | 1.1811 | 1 | 0 | 26.09 | 0 | 30.81
[7 empty] | Custo Unitário | 124.35
[7 empty] | BDI | 22.22
[7 empty] | Preço Unitário | 151.98
1201006030 - Conjunto de estais com cordoalhas e esticadores, TEL-400 da Termotécnica ou similar ( un )
Sistema: Boletim AGESUL Civil sem Desoneração - 01/01/2025
Utilizado no(s) item(ns) 01.08.05.07
Código | Descrição | Unidade | Quantidade | Utilização Operativa | Utilização Improdutiva | Valor Operativo | Valor Improdutivo | Valor Item
7066 | Conjunto de estais com cordoalhas e esticadores, TEL. 400 da Termotécnica | un | 1 | 1 | 0 | 247.23 | 0 | 247.23
88247 | Auxiliar de Eletricista com encargos complementares | h | 2 | 1 | 0 | 21.65 | 0 | 43.3
88264 | Eletricista com encargos complementares | h | 2 | 1 | 0 | 26.09 | 0 | 52.18
[7 empty] | Custo Unitário | 342.71
[7 empty] | BDI | 22.22
[7 empty] | Preço Unitário | 418.86
1201007004 - Fita isolante 3M ou similar ( m )
Sistema: Boletim AGESUL Civil sem Desoneração - 01/01/2025
Utilizado no(s) item(ns) 01.08.06.01 / 02.03.03.01 / 03.08.08.01
Código | Descrição | Unidade | Quantidade | Utilização Operativa | Utilização Improdutiva | Valor Operativo | Valor Improdutivo | Valor Item
20111 | Fita isolante adesiva antichama, uso até 750 v, em rolo de 19 mm x 20 m | un | 0.05 | 1 | 0 | 12.45 | 0 | 0.62
88247 | Auxiliar de Eletricista com encargos complementares | h | 0.02 | 1 | 0 | 21.65 | 0 | 0.43
[7 empty] | Custo Unitário | 1.05
[7 empty] | BDI | 22.22
[7 empty] | Preço Unitário | 1.28
1201007006 - Arame galvanizado nº 14 BWG ( m )
Sistema: Boletim AGESUL Civil sem Desoneração - 01/01/2025
Utilizado no(s) item(ns) 01.08.06.02 / 02.03.03.02 / 03.08.08.02
Código | Descrição | Unidade | Quantidade | Utilização Operativa | Utilização Improdutiva | Valor Operativo | Valor Improdutivo | Valor Item
3005 | Arame galvanizado 14 bwg, d = 2,11 mm (0,026 kg/m) (Sinapi 00043130 x 0.026) | m | 1.05 | 1 | 0 | 0.52 | 0 | 0.54
88247 | Auxiliar de Eletricista com encargos complementares | h | 0.0083 | 1 | 0 | 21.65 | 0 | 0.17
[7 empty] | Custo Unitário | 0.71
[7 empty] | BDI | 22.22
[7 empty] | Preço Unitário | 0.86
1201007054 - Conector metálico tipo parafuso fendido (split bolt), para cabos até 35mm² - fornecimento e instalação ( un )
Sistema: Boletim AGESUL Civil sem Desoneração - 01/01/2025
Utilizado no(s) item(ns) 01.08.06.03
Código | Descrição | Unidade | Quantidade | Utilização Operativa | Utilização Improdutiva | Valor Operativo | Valor Improdutivo | Valor Item
11854 | Conector metálico tipo parafuso fendido (split bolt), para cabos ate 35 mm2 | un | 1 | 1 | 0 | 11.15 | 0 | 11.15
88247 | Auxiliar de Eletricista com encargos complementares | h | 0.2 | 1 | 0 | 21.65 | 0 | 4.33
88264 | Eletricista com encargos complementares | h | 0.2 | 1 | 0 | 26.09 | 0 | 5.21
[7 empty] | Custo Unitário | 20.69
[7 empty] | BDI | 22.22
[7 empty] | Preço Unitário | 25.28
1201007126 - Quadro de comando (exclusive bomba) para bomba de recalque com motor de:- 2 CV ( un )
Sistema: Boletim AGESUL Civil sem Desoneração - 01/01/2025
Utilizado no(s) item(ns) 01.08.06.04
Código | Descrição | Unidade | Quantidade | Utilização Operativa | Utilização Improdutiva | Valor Operativo | Valor Improdutivo | Valor Item
6616 | Caixa para montagem com flange, medindo (50 x 40 x 20)cm, Cemar ou similar | un | 1 | 1 | 0 | 303.47 | 0 | 303.47
6617 | Chave seletora ou comutadora metálica com três posições fixas, contato 2 NA, mod. XB2-BD33 da Sibratec ou similar | un | 2 | 1 | 0 | 36.64 | 0 | 73.28
1612 | Contator tripolar, corrente de 9 A, tensão nominal de *500* V, categoria AC-2 e AC-3 | un | 1 | 1 | 0 | 182.36 | 0 | 182.36
2392 | Disjuntor tipo NEMA, tripolar 10 até 50 A, tensão máxima de 415 V | un | 1 | 1 | 0 | 75.05 | 0 | 75.05
6619 | Placa sinalizadora na cor vermelha, (15x20)cm para indicar bomba de incêndio | un | 2 | 1 | 0 | 7.33 | 0 | 14.66
6625 | Relé de sobrecorrente mod. 3US55 de (16 a 25)A siemens, WEG ou similar | un | 1 | 1 | 0 | 165.86 | 0 | 165.86
6623 | Relé falta de fase sem neutro 220V - 50/60HZ - WEG ou similar | un | 1 | 1 | 0 | 187.33 | 0 | 187.33
88247 | Auxiliar de Eletricista com encargos complementares | h | 5.8 | 1 | 0 | 21.65 | 0 | 125.57
88264 | Eletricista com encargos complementares | h | 5.95 | 1 | 0 | 26.09 | 0 | 155.23
[7 empty] | Custo Unitário | 1282.81
[7 empty] | BDI | 22.22
[7 empty] | Preço Unitário | 1567.85
1201009018 - Entrada de serviço, em baixa tensão, com caixa de medição instalada em mureta de alvenaria (1 1/2 vez), medindo (1,20 x 2,10)m, conforme padrão Energisa, na(s) especificação(ões):- Trifásico de 52,24 a 75,0 KW ( un )
Sistema: Boletim AGESUL Civil sem Desoneração - 01/01/2025
Utilizado no(s) item(ns) 01.08.07.01
Código | Descrição | Unidade | Quantidade | Utilização Operativa | Utilização Improdutiva | Valor Operativo | Valor Improdutivo | Valor Item
6152 | Ampactinho (conector deriv cunha) para cabo de cobre 70mm² - tipo VII - verm/branco | un | 4 | 1 | 0 | 10.96 | 0 | 43.84
3005 | Arame galvanizado 14 bwg, d = 2,11 mm (0,026 kg/m) (Sinapi 00043130 x 0.026) | m | 20 | 1 | 0 | 0.52 | 0 | 10.4
1094 | Armação vertical com haste e contra-pino, em chapa de aço galvanizado 3/16", com 1 estribo, sem isolador | un | 2 | 1 | 0 | 35.69 | 0 | 71.38
39209 | Arruela em alumínio, com rosca, de 3/4", para eletroduto | un | 4 | 1 | 0 | 0.62 | 0 | 2.48
3041 | Bucha e arruela alumínio fundido p/ eletroduto 100mm (4'') (SINAPI 39182+39216) | cj | 2 | 1 | 0 | 20.13 | 0 | 40.26
39175 | Bucha em alumínio, com rosca, de 3/4", para eletroduto | un | 4 | 1 | 0 | 1.2 | 0 | 4.8
6121 | Cabo de cobre isolado com EPR/XLPE 1KV (90º) 50mm² | m | 6 | 1 | 0 | 54.11 | 0 | 324.66
6123 | Cabo de cobre isolado com EPR/XLPE 1KV (90º) 95mm² | m | 24 | 1 | 0 | 100.62 | 0 | 2414.88
867 | Cabo de cobre nu 50 mm2 meio-duro | m | 15 | 1 | 0 | 56.56 | 0 | 848.4
20254 | Caixa de passagem metálica, de sobrepor, com tampa aparafusada, dimensões 15 x 15 x *10* cm | un | 2 | 1 | 0 | 19.75 | 0 | 39.5
6153 | Caixa para medição direta até 200A (600x1000x200)mm, padrão Energisa | un | 1 | 1 | 0 | 960 | 0 | 960
6602 | Conector perfurante isolado - princ. 25-150mm² / deriv. 25-150mm² | un | 3 | 1 | 0 | 40.24 | 0 | 120.72
2628 | Curva 135 graus para eletroduto, em aco galvanizado eletrolitico, com rosca, diametro de 100 mm (4") | un | 1 | 1 | 0 | 168.73 | 0 | 168.73
2623 | Curva 135 graus para eletroduto, em aco galvanizado eletrolitico, com rosca, diametro de 20 mm (3/4"), espessura de 1,50 mm | un | 2 | 1 | 0 | 4.82 | 0 | 9.64
1879 | Curva 90 graus, longa, de PVC rígido roscável, de 3/4", para eletroduto | un | 2 | 1 | 0 | 2.1 | 0 | 4.2
1878 | Curva 90 graus, longa, de PVC rígido roscável, de 4", para eletroduto | un | 3 | 1 | 0 | 36.2 | 0 | 108.6
2633 | Curva 90 graus para eletroduto, em aco galvanizado eletrolitico, com rosca, diametro de 20 mm (3/4"), espessura de 1,50 mm | un | 4 | 1 | 0 | 3.81 | 0 | 15.24
2377 | Disjuntor termomagnético tripolar 200 A/600 V, tipo FXD/Icc - 35 kA | un | 1 | 1 | 0 | 526.47 | 0 | 526.47
2674 | Eletroduto de PVC rígido roscável de 3/4", sem luva | m | 3 | 1 | 0 | 5.35 | 0 | 16.05
2683 | Eletroduto de PVC rígido roscável de 4", sem luva | m | 2 | 1 | 0 | 57.68 | 0 | 115.36
3221 | Eletroduto em aço galvanizado a fogo, diâmetro 4", parede de 3,75 mm | m | 6 | 1 | 0 | 199.02 | 0 | 1194.12
7148 | Eletroduto em aço galvanizado pré-zincado, leve, diâmetro 3/4", parede de 0,60 mm | m | 14 | 1 | 0 | 4.84 | 0 | 67.76
3380 | Haste de aterramento em aco com 3,00 m de comprimento e dn = 5/8", revestida com baixa camada de cobre, com conector tipo grampo | un | 3 | 1 | 0 | 63.76 | 0 | 191.28
1891 | Luva em PVC rígido roscável, de 3/4", para eletroduto | un | 4 | 1 | 0 | 0.91 | 0 | 3.64
1895 | Luva em PVC rígido roscável, de 4", para eletroduto | un | 2 | 1 | 0 | 20.58 | 0 | 41.16
2641 | Luva para eletroduto, em aco galvanizado eletrolitico, com rosca, diametro de 100 mm (4") | un | 5 | 1 | 0 | 20.99 | 0 | 104.95
2637 | Luva para eletroduto, em aco galvanizado eletrolitico, com rosca, diametro de 20 mm (3/4") | un | 6 | 1 | 0 | 1.44 | 0 | 8.64
431 | Parafuso M16 em aço galvanizado, comprimento = 200 mm, diâmetro = 16 mm, rosca máquina, cabeça quadrada | un | 2 | 1 | 0 | 14.42 | 0 | 28.84
6570 | Poste de concreto duplo T 7 m x 600 kg | un | 1 | 1 | 0 | 963.9 | 0 | 963.9
0801000105 | Alvenaria de elevação com tijolo cerâmico comum (5x10x20)cm, 1 1/2 vez (espessura de 30cm), assentada com argamassa mista de cimento, cal hidratada e areia sem peneirar, no traço 1:2:8 | m² | 2.58 | 1 | 0 | 334.58 | 0 | 863.21
88411 | Aplicação manual de fundo selador acrílico em panos com presença de vãos de edifícios de múltiplos pavimentos. Af_03/2024 | m² | 6.81 | 1 | 0 | 4 | 0 | 27.24
88247 | Auxiliar de Eletricista com encargos complementares | h | 9.49 | 1 | 0 | 21.65 | 0 | 205.45
97886 | Caixa enterrada elétrica retangular, em alvenaria com tijolos cerâmicos maciços, fundo com brita, dimensões internas: 0,3x0,3x0,3 m. Af_12/2020 | un | 3 | 1 | 0 | 160.28 | 0 | 480.84
97888 | Caixa enterrada elétrica retangular, em alvenaria com tijolos cerâmicos maciços, fundo com brita, dimensões internas: 0,6x0,6x0,6 m. Af_12/2020 | un | 1 | 1 | 0 | 488.65 | 0 | 488.65
87878 | Chapisco aplicado em alvenarias e estruturas de concreto internas, com colher de pedreiro. Argamassa traço 1:3 com preparo manual. Af_10/2022 | m² | 7.29 | 1 | 0 | 4.65 | 0 | 33.89
94963 | Concreto fck = 15mpa, traço 1:3,4:3,5 (em massa seca de cimento/ areia média/ brita 1) - preparo mecânico com betoneira 400 l. Af_05/2021 | m³ | 0.02 | 1 | 0 | 429.69 | 0 | 8.59
1201006035 | Conexão através de solda exotérmica, incluso molde, palito ignitor e alicate - fornecimento e instalação | un | 3 | 1 | 0 | 94.82 | 0 | 284.46
88264 | Eletricista com encargos complementares | h | 6.91 | 1 | 0 | 26.09 | 0 | 180.28
87775 | Emboço ou massa única em argamassa traço 1:2:8, preparo mecânico com betoneira 400 l, aplicada manualmente em panos de fachada com presença de vãos, espessura de 25 mm. Af_08/2022 | m² | 6.81 | 1 | 0 | 52.78 | 0 | 359.43
0401001100 | Escavação de valas em solo de qualquer categoria, na(s) profundidade(s):- até 2,00 m (sem presença de água) | m³ | 0.17 | 1 | 0 | 82.96 | 0 | 14.1
0701000109 | Impermeabilização com revestimento semi-flexível viaplus 1000, Viapol ou similar, consumo de 2kg/m2 | m² | 0.48 | 1 | 0 | 21.86 | 0 | 10.49
0601003006 | Lançamento/aplicação manual de concreto em fundações | m³ | 0.02 | 1 | 0 | 136.23 | 0 | 2.72
100758 | Pintura com tinta alquídica de acabamento (esmalte sintético acetinado) aplicada a rolo ou pincel sobre superfícies metálicas (exceto perfil) executado em obra (02 demãos). Af_01/2020 | m² | 2.5 | 1 | 0 | 47.64 | 0 | 119.1
88489 | Pintura látex acrílica premium, aplicação manual em paredes, duas demãos. Af_04/2023 | m² | 6.81 | 1 | 0 | 12.33 | 0 | 83.96
0401001113 | Reaterro manual apiloado com soquete | m³ | 0.1 | 1 | 0 | 49.74 | 0 | 4.97
0701000102 | Regularização de superfície, com argamassa de cimento e areia no traço 1:3, espessura 2 cm | m² | 0.48 | 1 | 0 | 28.08 | 0 | 13.47
0401001109 | Regularização e compactação manual de terreno com soquete | m² | 0.48 | 1 | 0 | 31.11 | 0 | 14.93
[7 empty] | Custo Unitário | 11645.68
[7 empty] | BDI | 22.22
[7 empty] | Preço Unitário | 14233.35
1301001060 - Tubo pvc soldável água fria DN 25mm, inclusive conexões - fornecimento e instalação ( m )
Sistema: Boletim AGESUL Civil sem Desoneração - 01/01/2025
Utilizado no(s) item(ns) 01.09.01.01 / 02.04.01.01 / 03.09.01.03
Código | Descrição | Unidade | Quantidade | Utilização Operativa | Utilização Improdutiva | Valor Operativo | Valor Improdutivo | Valor Item
122 | Adesivo plastico para pvc, frasco com *850* gr | un | 0.0007 | 1 | 0 | 76.17 | 0 | 0.05
20083 | Solucao preparadora / limpadora para pvc, frasco com 1000 cm3 | un | 0.0003 | 1 | 0 | 86.3 | 0 | 0.02
9868 | Tubo pvc, soldavel, de 25 mm, agua fria (nbr-5648) | m | 1.15 | 1 | 0 | 4.57 | 0 | 5.25
88248 | Auxiliar de Encanador ou bombeiro hidráulico com encargos complementares | h | 0.378 | 1 | 0 | 20.68 | 0 | 7.81
88267 | Encanador ou bombeiro hidráulico com encargos complementares | h | 0.378 | 1 | 0 | 25.04 | 0 | 9.46
[7 empty] | Custo Unitário | 22.59
[7 empty] | BDI | 22.22
[7 empty] | Preço Unitário | 27.6
1301001066 - Tubo pvc soldável água fria DN 75mm, inclusive conexões - fornecimento e instalação ( m )
Sistema: Boletim AGESUL Civil sem Desoneração - 01/01/2025
Utilizado no(s) item(ns) 01.09.01.02 / 03.09.01.06
Código | Descrição | Unidade | Quantidade | Utilização Operativa | Utilização Improdutiva | Valor Operativo | Valor Improdutivo | Valor Item
122 | Adesivo plastico para pvc, frasco com *850* gr | un | 0.0027 | 1 | 0 | 76.17 | 0 | 0.2
20083 | Solucao preparadora / limpadora para pvc, frasco com 1000 cm3 | un | 0.0011 | 1 | 0 | 86.3 | 0 | 0.09
9871 | Tubo pvc, soldavel, de 75 mm, agua fria (nbr-5648) | m | 1.15 | 1 | 0 | 46.31 | 0 | 53.25
88248 | Auxiliar de Encanador ou bombeiro hidráulico com encargos complementares | h | 0.9 | 1 | 0 | 20.68 | 0 | 18.61
88267 | Encanador ou bombeiro hidráulico com encargos complementares | h | 0.9 | 1 | 0 | 25.04 | 0 | 22.53
[7 empty] | Custo Unitário | 94.68
[7 empty] | BDI | 22.22
[7 empty] | Preço Unitário | 115.71
1301001067 - Tubo pvc soldável água fria DN 85mm, inclusive conexões - fornecimento e instalação ( m )
Sistema: Boletim AGESUL Civil sem Desoneração - 01/01/2025
Utilizado no(s) item(ns) 01.09.01.03 / 03.09.01.07
Código | Descrição | Unidade | Quantidade | Utilização Operativa | Utilização Improdutiva | Valor Operativo | Valor Improdutivo | Valor Item
122 | Adesivo plastico para pvc, frasco com *850* gr | un | 0.0031 | 1 | 0 | 76.17 | 0 | 0.23
20083 | Solucao preparadora / limpadora para pvc, frasco com 1000 cm3 | un | 0.0013 | 1 | 0 | 86.3 | 0 | 0.11
9872 | Tubo pvc, soldavel, de 85 mm, agua fria (nbr-5648) | m | 1.15 | 1 | 0 | 64.42 | 0 | 74.08
88248 | Auxiliar de Encanador ou bombeiro hidráulico com encargos complementares | h | 1 | 1 | 0 | 20.68 | 0 | 20.68
88267 | Encanador ou bombeiro hidráulico com encargos complementares | h | 1 | 1 | 0 | 25.04 | 0 | 25.04
[7 empty] | Custo Unitário | 120.14
[7 empty] | BDI | 22.22
[7 empty] | Preço Unitário | 146.83
89385 - Luva soldável e com rosca, pvc, soldável, dn 25mm x 3/4 , instalado em ramal ou sub-ramal de água - fornecimento e instalação. Af_06/2022 ( un )
Sistema: SINAPI sem Desoneração - 01/01/2025
Utilizado no(s) item(ns) 01.09.01.04 / 03.09.01.13
Código | Descrição | Unidade | Quantidade | Utilização Operativa | Utilização Improdutiva | Valor Operativo | Valor Improdutivo | Valor Item
122 | Adesivo plastico para pvc, frasco com *850* gr | un | 0.0059 | 1 | 0 | 76.17 | 0 | 0.44
38383 | Lixa d'agua em folha, cor preta, grao 100 | un | 0.0315 | 1 | 0 | 3.47 | 0 | 0.1
3906 | Luva soldável com rosca, PVC, 25 mm x 3/4", para água fria predial | un | 1 | 1 | 0 | 1.67 | 0 | 1.67
20083 | Solucao preparadora / limpadora para pvc, frasco com 1000 cm3 | un | 0.007 | 1 | 0 | 86.3 | 0 | 0.6
88248 | Auxiliar de Encanador ou bombeiro hidráulico com encargos complementares | h | 0.0944 | 1 | 0 | 20.68 | 0 | 1.95
88267 | Encanador ou bombeiro hidráulico com encargos complementares | h | 0.0944 | 1 | 0 | 25.04 | 0 | 2.36
[7 empty] | Custo Unitário | 7.12
[7 empty] | BDI | 22.22
[7 empty] | Preço Unitário | 8.7
99620 - Válvula de retenção horizontal, de bronze, roscável, 1" - fornecimento e instalação. Af_08/2021 ( un )
Sistema: SINAPI sem Desoneração - 01/01/2025
Utilizado no(s) item(ns) 01.09.01.05
Código | Descrição | Unidade | Quantidade | Utilização Operativa | Utilização Improdutiva | Valor Operativo | Valor Improdutivo | Valor Item
3148 | Fita veda rosca, em ptfe, rolo de 18 mm x 50 m (l x c) | un | 0.0132 | 1 | 0 | 17.55 | 0 | 0.23
10410 | Válvula de retenção horizontal, de bronze (PN-25), 1", 400 PSI, tampa de porca de união, extremidades com rosca | un | 1 | 1 | 0 | 158.99 | 0 | 158.99
88248 | Auxiliar de Encanador ou bombeiro hidráulico com encargos complementares | h | 0.1485 | 1 | 0 | 20.68 | 0 | 3.07
88267 | Encanador ou bombeiro hidráulico com encargos complementares | h | 0.1485 | 1 | 0 | 25.04 | 0 | 3.71
[7 empty] | Custo Unitário | 166
[7 empty] | BDI | 22.22
[7 empty] | Preço Unitário | 202.88
13E0410023 - Reservatório metálico cilindrico vertical, capacidade 10.000l, altura 7,5m, c/ 2 compartimentos, fabricado em chapa de aço, escada marinheiro interna e externa c/ guarda-corpo na escada externa com conexões inclusive transporte e içamento ( un )
Sistema: AGESUL CIVIL PRÓPRIA sem Desoneração - 01/01/2025
Utilizado no(s) item(ns) 01.09.01.06
Código | Descrição | Unidade | Quantidade | Utilização Operativa | Utilização Improdutiva | Valor Operativo | Valor Improdutivo | Valor Item
06EMT10023 | Reservatório metálico cilindrico vertical, capacidade 10.000l, altura 7,5m, c/ 2 compartimentos, fabricado em chapa de aço, escada marinheiro interna e externa c/ guarda-corpo na escada externa com conexões inclusive transporte e içamento | un | 1 | 1 | 0 | 24600 | 0 | 24600
[7 empty] | Custo Unitário | 24600
[7 empty] | BDI | 22.22
[7 empty] | Preço Unitário | 30066.12
1301001190 - Casa de bomba - anexo H.S.-030 (A.F.) ( un )
Sistema: Boletim AGESUL Civil sem Desoneração - 01/01/2025
Utilizado no(s) item(ns) 01.09.01.07
Código | Descrição | Unidade | Quantidade | Utilização Operativa | Utilização Improdutiva | Valor Operativo | Valor Improdutivo | Valor Item
34 | Aço CA-50, 10,0 mm, vergalhão | kg | 3.519 | 1 | 0 | 8.99 | 0 | 31.63
43132 | Arame recozido 16 bwg, d = 1,65 mm (0,016 kg/m) ou 18 bwg, d = 1,25 mm (0,01 kg/m) | kg | 0.061 | 1 | 0 | 19.98 | 0 | 1.21
370 | Areia média - posto jazida/fornecedor (retirado na jazida, sem transporte) | m³ | 0.269 | 1 | 0 | 90 | 0 | 24.21
5090 | Cadeado simples, corpo em latao macico, com largura de 25 mm e altura de aprox 25 mm, haste cementada (nao longa), em aco temperado com diametro de aprox 5,0 mm, incluindo 2 chaves | un | 1 | 1 | 0 | 21.85 | 0 | 21.85
1106 | Cal hidratada CH-I para argamassas | kg | 10.5752 | 1 | 0 | 1.23 | 0 | 13
567 | Cantoneira (abas iguais) em aco carbono, 25,4 mm x 3,17 mm (l x e), 1,27kg/m | m | 2.331 | 1 | 0 | 12.38 | 0 | 28.85
1379 | Cimento Portland composto CP II-32 | kg | 77.1994 | 1 | 0 | 0.78 | 0 | 60.21
7272 | Elemento vazado ceramico quadrado (tipo reto ou redondo) de *7 a 9 x 20 x 20* cm (l x a x c) | un | 11 | 1 | 0 | 2.66 | 0 | 29.26
4720 | Pedra britada n. 0, ou pedrisco (4,8 a 9,5 mm) posto pedreira/fornecedor, sem frete | m³ | 0.017 | 1 | 0 | 112.48 | 0 | 1.91
4718 | Pedra britada n. 2 (19 a 38 mm) posto pedreira/fornecedor, sem frete | m³ | 0.04 | 1 | 0 | 97.94 | 0 | 3.91
4512 | Sarrafo *2,5 x 5* cm em pinus, mista ou equivalente da regiao - bruta | m | 4.2 | 1 | 0 | 1.69 | 0 | 7.09
7258 | Tijolo ceramico macico comum de *5 x 10 x 20* cm (l x a x c) | un | 189 | 1 | 0 | 0.65 | 0 | 122.85
88627 | Argamassa traço 1:0,5:4,5 (em volume de cimento, cal e areia média úmida) para assentamento de alvenaria, preparo manual. Af_08/2019 | m³ | 0.00333 | 1 | 0 | 641.51 | 0 | 2.13
88245 | Armador com encargos complementares | h | 0.25 | 1 | 0 | 25.57 | 0 | 6.39
88252 | Auxiliar de serviços gerais com encargos complementares | h | 0.25 | 1 | 0 | 20.6 | 0 | 5.15
88309 | Pedreiro com encargos complementares | h | 5.95 | 1 | 0 | 25.75 | 0 | 153.21
94807 | Porta em aço de abrir tipo veneziana sem guarnição, 87x210cm, fixação com parafusos - fornecimento e instalação. Af_12/2019 | un | 0.4379 | 1 | 0 | 600.37 | 0 | 262.9
88315 | Serralheiro com encargos complementares | h | 2.22 | 1 | 0 | 26.02 | 0 | 57.76
88316 | Servente com encargos complementares | h | 12.9855 | 1 | 0 | 20.74 | 0 | 269.31
[7 empty] | Custo Unitário | 1102.83
[7 empty] | BDI | 22.22
[7 empty] | Preço Unitário | 1347.87
102113 - Bomba centrífuga, trifásica, 1 cv ou 0,99 hp, hm 14 a 40 m, q 0,6 a 8,4 m3/h - fornecimento e instalação. Af_12/2020 ( un )
Sistema: SINAPI sem Desoneração - 01/01/2025
Utilizado no(s) item(ns) 01.09.01.08
Código | Descrição | Unidade | Quantidade | Utilização Operativa | Utilização Improdutiva | Valor Operativo | Valor Improdutivo | Valor Item
732 | Bomba centrifuga motor elétrico trifásico 0,99hp diâmetro de sucção x elevação 1" x 1", diâmetro do rotor 145 mm, hm/q: 14 m / 8,4 m3/h a 40 m / 0,60 m3/h | un | 1 | 1 | 0 | 1601.74 | 0 | 1601.74
11267 | Arruela lisa, redonda, de latao polido, diametro nominal 5/8", diametro externo = 34 mm, diametro do furo = 17 mm, espessura = *2,5* mm | un | 4 | 1 | 0 | 1.43 | 0 | 5.72
39997 | Porca zincada, sextavada, diâmetro 1/4" | un | 4 | 1 | 0 | 0.42 | 0 | 1.68
39996 | Vergalhão zincado rosca total, 1/4" (6,3 mm) | m | 0.2 | 1 | 0 | 3.24 | 0 | 0.64
88247 | Auxiliar de Eletricista com encargos complementares | h | 0.633 | 1 | 0 | 21.65 | 0 | 13.7
88248 | Auxiliar de Encanador ou bombeiro hidráulico com encargos complementares | h | 2.1146 | 1 | 0 | 20.68 | 0 | 43.72
88264 | Eletricista com encargos complementares | h | 0.633 | 1 | 0 | 26.09 | 0 | 16.51
88267 | Encanador ou bombeiro hidráulico com encargos complementares | h | 2.1146 | 1 | 0 | 25.04 | 0 | 52.94
[7 empty] | Custo Unitário | 1736.65
[7 empty] | BDI | 22.22
[7 empty] | Preço Unitário | 2122.53
102137 - Chave de boia automática superior/inferior 15a/250v - fornecimento e instalação. Af_12/2020 ( un )
Sistema: SINAPI sem Desoneração - 01/01/2025
Utilizado no(s) item(ns) 01.09.01.09
Código | Descrição | Unidade | Quantidade | Utilização Operativa | Utilização Improdutiva | Valor Operativo | Valor Improdutivo | Valor Item
7588 | Automático de boia superior/inferior, *15* a/250 V | un | 1 | 1 | 0 | 54 | 0 | 54
88247 | Auxiliar de Eletricista com encargos complementares | h | 0.633 | 1 | 0 | 21.65 | 0 | 13.7
88264 | Eletricista com encargos complementares | h | 0.633 | 1 | 0 | 26.09 | 0 | 16.51
[7 empty] | Custo Unitário | 84.21
[7 empty] | BDI | 22.22
[7 empty] | Preço Unitário | 102.92
94792 - Registro de gaveta bruto, latão, roscável, 1", com acabamento e canopla cromados - fornecimento e instalação. Af_08/2021 ( un )
Sistema: SINAPI sem Desoneração - 01/01/2025
Utilizado no(s) item(ns) 01.09.02.01
Código | Descrição | Unidade | Quantidade | Utilização Operativa | Utilização Improdutiva | Valor Operativo | Valor Improdutivo | Valor Item
3148 | Fita veda rosca, em ptfe, rolo de 18 mm x 50 m (l x c) | un | 0.0132 | 1 | 0 | 17.55 | 0 | 0.23
6013 | Registro gaveta com acabamento e canopla cromados, simples, bitola 1" | un | 1 | 1 | 0 | 58.31 | 0 | 58.31
88248 | Auxiliar de Encanador ou bombeiro hidráulico com encargos complementares | h | 0.2595 | 1 | 0 | 20.68 | 0 | 5.36
88267 | Encanador ou bombeiro hidráulico com encargos complementares | h | 0.2595 | 1 | 0 | 25.04 | 0 | 6.49
[7 empty] | Custo Unitário | 70.39
[7 empty] | BDI | 22.22
[7 empty] | Preço Unitário | 86.03
94794 - Registro de gaveta bruto, latão, roscável, 1 1/2", com acabamento e canopla cromados - fornecimento e instalação. Af_08/2021 ( un )
Sistema: SINAPI sem Desoneração - 01/01/2025
Utilizado no(s) item(ns) 01.09.02.02 / 02.04.02.01
Código | Descrição | Unidade | Quantidade | Utilização Operativa | Utilização Improdutiva | Valor Operativo | Valor Improdutivo | Valor Item
3148 | Fita veda rosca, em ptfe, rolo de 18 mm x 50 m (l x c) | un | 0.0192 | 1 | 0 | 17.55 | 0 | 0.33
6015 | Registro gaveta com acabamento e canopla cromados, simples, bitola 1 1/2" | un | 1 | 1 | 0 | 84.8 | 0 | 84.8
88248 | Auxiliar de Encanador ou bombeiro hidráulico com encargos complementares | h | 0.3743 | 1 | 0 | 20.68 | 0 | 7.74
88267 | Encanador ou bombeiro hidráulico com encargos complementares | h | 0.3743 | 1 | 0 | 25.04 | 0 | 9.37
[7 empty] | Custo Unitário | 102.24
[7 empty] | BDI | 22.22
[7 empty] | Preço Unitário | 124.95
94500 - Registro de gaveta bruto, latão, roscável, 3" - fornecimento e instalação. Af_08/2021 ( un )
Sistema: SINAPI sem Desoneração - 01/01/2025
Utilizado no(s) item(ns) 01.09.02.03
Código | Descrição | Unidade | Quantidade | Utilização Operativa | Utilização Improdutiva | Valor Operativo | Valor Improdutivo | Valor Item
3148 | Fita veda rosca, em ptfe, rolo de 18 mm x 50 m (l x c) | un | 0.0354 | 1 | 0 | 17.55 | 0 | 0.62
6012 | Registro gaveta bruto em latao forjado, bitola 3" | un | 1 | 1 | 0 | 185.48 | 0 | 185.48
88248 | Auxiliar de Encanador ou bombeiro hidráulico com encargos complementares | h | 0.5695 | 1 | 0 | 20.68 | 0 | 11.77
88267 | Encanador ou bombeiro hidráulico com encargos complementares | h | 0.5695 | 1 | 0 | 25.04 | 0 | 14.26
[7 empty] | Custo Unitário | 212.13
[7 empty] | BDI | 22.22
[7 empty] | Preço Unitário | 259.26
1301005003 - Tubo PVC esgoto predial DN 100mm, inclusive conexões - fornecimento e instalação ( m )
Sistema: Boletim AGESUL Civil sem Desoneração - 01/01/2025
Utilizado no(s) item(ns) 01.09.03.01 / 02.04.03.01 / 03.09.04.04
Código | Descrição | Unidade | Quantidade | Utilização Operativa | Utilização Improdutiva | Valor Operativo | Valor Improdutivo | Valor Item
122 | Adesivo plastico para pvc, frasco com *850* gr | un | 0.0083 | 1 | 0 | 76.17 | 0 | 0.63
20083 | Solucao preparadora / limpadora para pvc, frasco com 1000 cm3 | un | 0.013 | 1 | 0 | 86.3 | 0 | 1.12
9836 | Tubo PVC série normal, DN 100 mm, para esgoto predial (NBR 5688) | m | 1.15 | 1 | 0 | 16.33 | 0 | 18.77
88248 | Auxiliar de Encanador ou bombeiro hidráulico com encargos complementares | h | 1.04 | 1 | 0 | 20.68 | 0 | 21.5
88267 | Encanador ou bombeiro hidráulico com encargos complementares | h | 1.04 | 1 | 0 | 25.04 | 0 | 26.04
[7 empty] | Custo Unitário | 68.06
[7 empty] | BDI | 22.22
[7 empty] | Preço Unitário | 83.18
1301005007 - Escavação (manual) de valas, para assentamento de tubos, com diâmetros de (100 a 150)mm ( m )
Sistema: Boletim AGESUL Civil sem Desoneração - 01/01/2025
Utilizado no(s) item(ns) 01.09.03.02 / 02.04.03.02 / 03.09.04.05
Código | Descrição | Unidade | Quantidade | Utilização Operativa | Utilização Improdutiva | Valor Operativo | Valor Improdutivo | Valor Item
88316 | Servente com encargos complementares | h | 0.273 | 1 | 0 | 20.74 | 0 | 5.66
[7 empty] | Custo Unitário | 5.66
[7 empty] | BDI | 22.22
[7 empty] | Preço Unitário | 6.91
1301005008 - Reaterro (manual) de valas ( m )
Sistema: Boletim AGESUL Civil sem Desoneração - 01/01/2025
Utilizado no(s) item(ns) 01.09.03.03 / 02.04.03.03 / 03.09.04.06
Código | Descrição | Unidade | Quantidade | Utilização Operativa | Utilização Improdutiva | Valor Operativo | Valor Improdutivo | Valor Item
88316 | Servente com encargos complementares | h | 0.267 | 1 | 0 | 20.74 | 0 | 5.53
[7 empty] | Custo Unitário | 5.53
[7 empty] | BDI | 22.22
[7 empty] | Preço Unitário | 6.75
1301005206 - Caixa enterrada hidráulica retangular em alvenaria com tijolos cerâmicos maciços, dimensões internas: 0,6x0,6x0,6 m para rede de esgoto, incluso tampão de ferro fundido ( un )
Sistema: Boletim AGESUL Civil sem Desoneração - 01/01/2025
Utilizado no(s) item(ns) 01.09.03.04
Código | Descrição | Unidade | Quantidade | Utilização Operativa | Utilização Improdutiva | Valor Operativo | Valor Improdutivo | Valor Item
2692 | Desmoldante protetor para formas de madeira, de base oleosa emulsionada em água | l | 0.0054 | 1 | 0 | 7.78 | 0 | 0.04
4491 | Pontalete *7,5 x 7,5* cm em pinus, mista ou equivalente da regiao - bruta | m | 0.1184 | 1 | 0 | 6.99 | 0 | 0.82
5069 | Prego de aço polido com cabeça 17 x 27 (2 1/2 x 11) | kg | 0.0125 | 1 | 0 | 20.68 | 0 | 0.25
4517 | Sarrafo *2,5 x 7,5* cm em pinus, mista ou equivalente da regiao - bruta | m | 0.1408 | 1 | 0 | 2.44 | 0 | 0.34
6193 | Tabua nao aparelhada *2,5 x 20* cm, em macaranduba/massaranduba, angelim ou equivalente da regiao - bruta | m | 0.4416 | 1 | 0 | 19.15 | 0 | 8.45
14112 | Tampao fofo simples com base / requadro, classe a15 carga max. 1,5 t, 400 x 600 mm (com inscricao em relevo do tipo de rede) | un | 1.5 | 1 | 0 | 208.23 | 0 | 312.34
7258 | Tijolo ceramico macico comum de *5 x 10 x 20* cm (l x a x c) | un | 131.8188 | 1 | 0 | 0.65 | 0 | 85.68
100475 | Argamassa traço 1:3 (em volume de cimento e areia média úmida) com adição de impermeabilizante, preparo mecânico com betoneira 400 l. Af_08/2019 | m³ | 0.1156 | 1 | 0 | 733.06 | 0 | 84.74
87316 | Argamassa traço 1:4 (em volume de cimento e areia grossa úmida) para chapisco convencional, preparo mecânico com betoneira 400 l. Af_08/2019 | m³ | 0.0148 | 1 | 0 | 483.84 | 0 | 7.16
94970 | Concreto fck = 20mpa, traço 1:2,7:3 (em massa seca de cimento/ areia média/ brita 1) - preparo mecânico com betoneira 600 l. Af_05/2021 | m³ | 0.0744 | 1 | 0 | 459.14 | 0 | 34.16
88309 | Pedreiro com encargos complementares | h | 5.0944 | 1 | 0 | 25.75 | 0 | 131.18
101616 | Preparo de fundo de vala com largura menor que 1,5 m (acerto do solo natural). Af_08/2020 | m² | 0.81 | 1 | 0 | 6.02 | 0 | 4.87
5679 | Retroescavadeira sobre rodas com carregadeira, tração 4x4, potência líq. 88 hp, caçamba carreg. Cap. Mín. 1 m3, caçamba retro cap. 0,26 m3, peso operacional mín. 6.674 kg, profundidade escavação máx. 4,37 m - chi diurno. Af_06/2014 | chi | 0.0178 | 1 | 0 | 63.66 | 0 | 1.13
5678 | Retroescavadeira sobre rodas com carregadeira, tração 4x4, potência líq. 88 hp, caçamba carreg. Cap. Mín. 1 m3, caçamba retro cap. 0,26 m3, peso operacional mín. 6.674 kg, profundidade escavação máx. 4,37 m - chp diurno. Af_06/2014 | chp | 0.0087 | 1 | 0 | 146.91 | 0 | 1.27
88316 | Servente com encargos complementares | h | 4.0028 | 1 | 0 | 20.74 | 0 | 83.01
[7 empty] | Custo Unitário | 755.44
[7 empty] | BDI | 22.22
[7 empty] | Preço Unitário | 923.29
1301005235 - Fossa séptica na(s) dimensão(ões):- v=12,00 m3 (tipo 2) - anexo H.S.-066 (E) ( un )
Sistema: Boletim AGESUL Civil sem Desoneração - 01/01/2025
Utilizado no(s) item(ns) 01.09.03.05
Código | Descrição | Unidade | Quantidade | Utilização Operativa | Utilização Improdutiva | Valor Operativo | Valor Improdutivo | Valor Item
43059 | Aço ca-60, 4,2 mm, ou 5,0 mm, ou 6,0 mm, ou 7,0 mm, vergalhão | kg | 70.219 | 1 | 0 | 8.51 | 0 | 597.56
123 | Aditivo impermeabilizante de pega normal para argamassas e concretos sem armação, liquido e isento de cloretos | l | 7.2 | 1 | 0 | 8.1 | 0 | 58.32
43132 | Arame recozido 16 bwg, d = 1,65 mm (0,016 kg/m) ou 18 bwg, d = 1,25 mm (0,01 kg/m) | kg | 1.2212 | 1 | 0 | 19.98 | 0 | 24.39
370 | Areia média - posto jazida/fornecedor (retirado na jazida, sem transporte) | m³ | 4.5366 | 1 | 0 | 90 | 0 | 408.29
1106 | Cal hidratada CH-I para argamassas | kg | 224.532 | 1 | 0 | 1.23 | 0 | 276.17
1379 | Cimento Portland composto CP II-32 | kg | 2800 | 1 | 0 | 0.78 | 0 | 2184
4720 | Pedra britada n. 0, ou pedrisco (4,8 a 9,5 mm) posto pedreira/fornecedor, sem frete | m³ | 0.9242 | 1 | 0 | 112.48 | 0 | 103.95
4718 | Pedra britada n. 2 (19 a 38 mm) posto pedreira/fornecedor, sem frete | m³ | 2.1611 | 1 | 0 | 97.94 | 0 | 211.65
14439 | Pontalete roliço sem tratamento, d = 8 a 11 cm, h = 6 m, em eucalipto ou equivalente da regiao - bruta (para escoramento) | m | 18 | 1 | 0 | 6.36 | 0 | 114.48
20247 | Prego de aço polido com cabeça 15 x 15 (1 1/4 x 13) | kg | 6.3098 | 1 | 0 | 22.47 | 0 | 141.78
4509 | Sarrafo *2,5 x 10* cm em pinus, mista ou equivalente da regiao - bruta | m | 21.0325 | 1 | 0 | 3.55 | 0 | 74.66
6189 | Tabua nao aparelhada *2,5 x 30* cm, em macaranduba/massaranduba, angelim ou equivalente da regiao - bruta | m | 42.023 | 1 | 0 | 27.94 | 0 | 1174.12
7258 | Tijolo ceramico macico comum de *5 x 10 x 20* cm (l x a x c) | un | 2862 | 1 | 0 | 0.65 | 0 | 1860.3
7313 | Tinta asfáltica impermeabilizante diluída em solvente, para materiais cimentícios, metal e madeira | l | 7.2 | 1 | 0 | 19.78 | 0 | 142.41
9836 | Tubo PVC série normal, DN 100 mm, para esgoto predial (NBR 5688) | m | 2.02 | 1 | 0 | 16.33 | 0 | 32.98
88245 | Armador com encargos complementares | h | 4.2742 | 1 | 0 | 25.57 | 0 | 109.29
88252 | Auxiliar de serviços gerais com encargos complementares | h | 64.1987 | 1 | 0 | 20.6 | 0 | 1322.49
88830 | Betoneira capacidade nominal de 400 l, capacidade de mistura 280 l, motor elétrico trifásico potência de 2 cv, sem carregador - chp diurno. Af_05/2023 | chp | 2.509 | 1 | 0 | 2.04 | 0 | 5.11
88262 | Carpinteiro de formas com encargos complementares | h | 54.6845 | 1 | 0 | 25.35 | 0 | 1386.25
88309 | Pedreiro com encargos complementares | h | 72.9 | 1 | 0 | 25.75 | 0 | 1877.17
88316 | Servente com encargos complementares | h | 339.5917 | 1 | 0 | 20.74 | 0 | 7043.13
[7 empty] | Custo Unitário | 19148.5
[7 empty] | BDI | 22.22
[7 empty] | Preço Unitário | 23403.29
1301005250 - Caixa de distribuição - anexo H.S.-055 (E), com tampa de concreto, na(s) dimensão(ões):- (60x60x100)cm ( un )
Sistema: Boletim AGESUL Civil sem Desoneração - 01/01/2025
Utilizado no(s) item(ns) 01.09.03.06
Código | Descrição | Unidade | Quantidade | Utilização Operativa | Utilização Improdutiva | Valor Operativo | Valor Improdutivo | Valor Item
43059 | Aço ca-60, 4,2 mm, ou 5,0 mm, ou 6,0 mm, ou 7,0 mm, vergalhão | kg | 2.5974 | 1 | 0 | 8.51 | 0 | 22.1
123 | Aditivo impermeabilizante de pega normal para argamassas e concretos sem armação, liquido e isento de cloretos | l | 1.0443 | 1 | 0 | 8.1 | 0 | 8.45
43132 | Arame recozido 16 bwg, d = 1,65 mm (0,016 kg/m) ou 18 bwg, d = 1,25 mm (0,01 kg/m) | kg | 0.0472 | 1 | 0 | 19.98 | 0 | 0.94
367 | Areia grossa - posto jazida/fornecedor (retirado na jazida, sem transporte) | m³ | 0.0257 | 1 | 0 | 91.17 | 0 | 2.34
370 | Areia média - posto jazida/fornecedor (retirado na jazida, sem transporte) | m³ | 0.1882 | 1 | 0 | 90 | 0 | 16.93
1106 | Cal hidratada CH-I para argamassas | kg | 7.1344 | 1 | 0 | 1.23 | 0 | 8.77
1379 | Cimento Portland composto CP II-32 | kg | 69.3421 | 1 | 0 | 0.78 | 0 | 54.08
4721 | Pedra britada n. 1 (9,5 a 19 mm) posto pedreira/fornecedor, sem frete | m³ | 0.0374 | 1 | 0 | 97.42 | 0 | 3.64
4718 | Pedra britada n. 2 (19 a 38 mm) posto pedreira/fornecedor, sem frete | m³ | 0.95 | 1 | 0 | 97.94 | 0 | 93.04
5061 | Prego de aço polido com cabeça 18 x 27 (2 1/2 x 10) | kg | 0.1248 | 1 | 0 | 19.95 | 0 | 2.48
4509 | Sarrafo *2,5 x 10* cm em pinus, mista ou equivalente da regiao - bruta | m | 1.456 | 1 | 0 | 3.55 | 0 | 5.16
6189 | Tabua nao aparelhada *2,5 x 30* cm, em macaranduba/massaranduba, angelim ou equivalente da regiao - bruta | m | 1.5253 | 1 | 0 | 27.94 | 0 | 42.61
7258 | Tijolo ceramico macico comum de *5 x 10 x 20* cm (l x a x c) | un | 235.2 | 1 | 0 | 0.65 | 0 | 152.88
88239 | Ajudante de Carpinteiro com encargos complementares | h | 1.0816 | 1 | 0 | 21.06 | 0 | 22.77
88245 | Armador com encargos complementares | h | 0.2361 | 1 | 0 | 25.57 | 0 | 6.03
88830 | Betoneira capacidade nominal de 400 l, capacidade de mistura 280 l, motor elétrico trifásico potência de 2 cv, sem carregador - chp diurno. Af_05/2023 | chp | 0.0848 | 1 | 0 | 2.04 | 0 | 0.17
88262 | Carpinteiro de formas com encargos complementares | h | 1.0816 | 1 | 0 | 25.35 | 0 | 27.41
88309 | Pedreiro com encargos complementares | h | 2.8083 | 1 | 0 | 25.75 | 0 | 72.31
88316 | Servente com encargos complementares | h | 20.8102 | 1 | 0 | 20.74 | 0 | 431.6
[7 empty] | Custo Unitário | 973.71
[7 empty] | BDI | 22.22
[7 empty] | Preço Unitário | 1190.06
1301005260 - Sumidouro, no(s) diâmetro(s):- 1,50 m - anexo H.S.-072 (E) ( m )
Sistema: Boletim AGESUL Civil sem Desoneração - 01/01/2025
Utilizado no(s) item(ns) 01.09.03.07
Código | Descrição | Unidade | Quantidade | Utilização Operativa | Utilização Improdutiva | Valor Operativo | Valor Improdutivo | Valor Item
43059 | Aço ca-60, 4,2 mm, ou 5,0 mm, ou 6,0 mm, ou 7,0 mm, vergalhão | kg | 0.348 | 1 | 0 | 8.51 | 0 | 2.96
43132 | Arame recozido 16 bwg, d = 1,65 mm (0,016 kg/m) ou 18 bwg, d = 1,25 mm (0,01 kg/m) | kg | 0.006 | 1 | 0 | 19.98 | 0 | 0.11
370 | Areia média - posto jazida/fornecedor (retirado na jazida, sem transporte) | m³ | 0.158 | 1 | 0 | 90 | 0 | 14.22
1106 | Cal hidratada CH-I para argamassas | kg | 13.718 | 1 | 0 | 1.23 | 0 | 16.87
43682 | Chapa/painel de madeira compensada resinada (madeirite resinado rosa) para forma de concreto, de 2200 x 1100 mm, e = 6 mm | m² | 0.126 | 1 | 0 | 22.45 | 0 | 2.82
1379 | Cimento Portland composto CP II-32 | kg | 35.642 | 1 | 0 | 0.78 | 0 | 27.8
4720 | Pedra britada n. 0, ou pedrisco (4,8 a 9,5 mm) posto pedreira/fornecedor, sem frete | m³ | 0.042 | 1 | 0 | 112.48 | 0 | 4.72
4718 | Pedra britada n. 2 (19 a 38 mm) posto pedreira/fornecedor, sem frete | m³ | 0.07 | 1 | 0 | 97.94 | 0 | 6.85
14439 | Pontalete roliço sem tratamento, d = 8 a 11 cm, h = 6 m, em eucalipto ou equivalente da regiao - bruta (para escoramento) | m | 0.582 | 1 | 0 | 6.36 | 0 | 3.7
20247 | Prego de aço polido com cabeça 15 x 15 (1 1/4 x 13) | kg | 0.038 | 1 | 0 | 22.47 | 0 | 0.85
6189 | Tabua nao aparelhada *2,5 x 30* cm, em macaranduba/massaranduba, angelim ou equivalente da regiao - bruta | m | 0.13 | 1 | 0 | 27.94 | 0 | 3.63
7258 | Tijolo ceramico macico comum de *5 x 10 x 20* cm (l x a x c) | un | 302 | 1 | 0 | 0.65 | 0 | 196.3
88245 | Armador com encargos complementares | h | 0.022 | 1 | 0 | 25.57 | 0 | 0.56
88252 | Auxiliar de serviços gerais com encargos complementares | h | 0.508 | 1 | 0 | 20.6 | 0 | 10.46
88830 | Betoneira capacidade nominal de 400 l, capacidade de mistura 280 l, motor elétrico trifásico potência de 2 cv, sem carregador - chp diurno. Af_05/2023 | chp | 0.036 | 1 | 0 | 2.04 | 0 | 0.07
88262 | Carpinteiro de formas com encargos complementares | h | 0.486 | 1 | 0 | 25.35 | 0 | 12.32
88309 | Pedreiro com encargos complementares | h | 5.846 | 1 | 0 | 25.75 | 0 | 150.53
88313 | Poceiro com encargos complementares | h | 7.072 | 1 | 0 | 27.32 | 0 | 193.2
88316 | Servente com encargos complementares | h | 14.468 | 1 | 0 | 20.74 | 0 | 300.06
[7 empty] | Custo Unitário | 948.03
[7 empty] | BDI | 22.22
[7 empty] | Preço Unitário | 1158.68
1301006052 - Tubo de PVC rígido, (da Tigre, Fortilit ou similar), no(s) diâmetro(s):- 100 mm ( m )
Sistema: Boletim AGESUL Civil sem Desoneração - 01/01/2025
Utilizado no(s) item(ns) 01.09.04.01
Código | Descrição | Unidade | Quantidade | Utilização Operativa | Utilização Improdutiva | Valor Operativo | Valor Improdutivo | Valor Item
122 | Adesivo plastico para pvc, frasco com *850* gr | un | 0.0025 | 1 | 0 | 76.17 | 0 | 0.19
20083 | Solucao preparadora / limpadora para pvc, frasco com 1000 cm3 | un | 0.0012 | 1 | 0 | 86.3 | 0 | 0.1
36365 | Tubo coletor de esgoto PVC, JEI, DN 100 mm (NBR 7362) | m | 1.01 | 1 | 0 | 43.98 | 0 | 44.41
88248 | Auxiliar de Encanador ou bombeiro hidráulico com encargos complementares | h | 0.52 | 1 | 0 | 20.68 | 0 | 10.75
88267 | Encanador ou bombeiro hidráulico com encargos complementares | h | 0.52 | 1 | 0 | 25.04 | 0 | 13.02
[7 empty] | Custo Unitário | 68.47
[7 empty] | BDI | 22.22
[7 empty] | Preço Unitário | 83.68
1301006054 - Tubo de PVC rígido, (da Tigre, Fortilit ou similar), no(s) diâmetro(s):- 150 mm ( m )
Sistema: Boletim AGESUL Civil sem Desoneração - 01/01/2025
Utilizado no(s) item(ns) 01.09.04.02
Código | Descrição | Unidade | Quantidade | Utilização Operativa | Utilização Improdutiva | Valor Operativo | Valor Improdutivo | Valor Item
122 | Adesivo plastico para pvc, frasco com *850* gr | un | 0.003 | 1 | 0 | 76.17 | 0 | 0.22
20083 | Solucao preparadora / limpadora para pvc, frasco com 1000 cm3 | un | 0.002 | 1 | 0 | 86.3 | 0 | 0.17
41936 | Tubo coletor de esgoto, PVC, JEI, DN 150 mm (NBR 7362) | m | 1.01 | 1 | 0 | 86.25 | 0 | 87.11
88248 | Auxiliar de Encanador ou bombeiro hidráulico com encargos complementares | h | 0.55 | 1 | 0 | 20.68 | 0 | 11.37
88267 | Encanador ou bombeiro hidráulico com encargos complementares | h | 0.55 | 1 | 0 | 25.04 | 0 | 13.77
[7 empty] | Custo Unitário | 112.64
[7 empty] | BDI | 22.22
[7 empty] | Preço Unitário | 137.66
1301006064 - Escavação (manual) de valas, para assentamento de tubos, no(s) diâmetro(s):- (100 a 150)mm ( m )
Sistema: Boletim AGESUL Civil sem Desoneração - 01/01/2025
Utilizado no(s) item(ns) 01.09.04.03
Código | Descrição | Unidade | Quantidade | Utilização Operativa | Utilização Improdutiva | Valor Operativo | Valor Improdutivo | Valor Item
88316 | Servente com encargos complementares | h | 0.273 | 1 | 0 | 20.74 | 0 | 5.66
[7 empty] | Custo Unitário | 5.66
[7 empty] | BDI | 22.22
[7 empty] | Preço Unitário | 6.91
1301006067 - Reaterro (manual) de valas, com tubos assentados, no(s) diâmetro(s):- (100 a 150)mm ( m )
Sistema: Boletim AGESUL Civil sem Desoneração - 01/01/2025
Utilizado no(s) item(ns) 01.09.04.04
Código | Descrição | Unidade | Quantidade | Utilização Operativa | Utilização Improdutiva | Valor Operativo | Valor Improdutivo | Valor Item
88316 | Servente com encargos complementares | h | 0.267 | 1 | 0 | 20.74 | 0 | 5.53
[7 empty] | Custo Unitário | 5.53
[7 empty] | BDI | 22.22
[7 empty] | Preço Unitário | 6.75
1301006094 - Grelha em ferro removível, contorno em ferro cantoneira de 3/4" x 1/8" e ferro perfil laminado "T" 3/4" x 1/8", módulo (0,40 x 1,00)m, inclusive fundo anticorrosivo - anexo H-090 ( m )
Sistema: Boletim AGESUL Civil sem Desoneração - 01/01/2025
Utilizado no(s) item(ns) 01.09.04.05
Código | Descrição | Unidade | Quantidade | Utilização Operativa | Utilização Improdutiva | Valor Operativo | Valor Improdutivo | Valor Item
370 | Areia média - posto jazida/fornecedor (retirado na jazida, sem transporte) | m³ | 0.012 | 1 | 0 | 90 | 0 | 1.08
7519 | Cantoneira de abas iguais laminadas 3/4"x1/8" Pauli 5,22kg-6m (cod.2447) | br | 0.504 | 1 | 0 | 51.5 | 0 | 25.95
7520 | Cantoneira de abas iguais laminadas 7/8"x1/8" Pauli 6,24kg-6m (cod.2460) | br | 0.5134 | 1 | 0 | 64 | 0 | 32.85
1379 | Cimento Portland composto CP II-32 | kg | 3.65 | 1 | 0 | 0.78 | 0 | 2.84
10999 | Eletrodo revestido AWS - E6013, diâmetro igual a 4,00 mm | kg | 0.5702 | 1 | 0 | 31.97 | 0 | 18.22
7307 | Fundo anticorrosivo para metais ferrosos (zarcão) | l | 0.0406 | 1 | 0 | 41 | 0 | 1.66
7515 | Perfil laminado "T" 3/4"x1/8" Pauli 5,16kg (cod.4682) | br | 2.0591 | 1 | 0 | 61.32 | 0 | 126.26
88243 | Ajudante especializado com encargos complementares | h | 0.7614 | 1 | 0 | 21.61 | 0 | 16.45
88251 | Auxiliar de Serralheiro com encargos complementares | h | 1.1845 | 1 | 0 | 21.24 | 0 | 25.15
83766 | Grupo de soldagem com gerador a diesel 60 CV para solda elétrica, sobre 04 rodas, com motor 4 cilindros 600 A - chi diurno. af_02/2016 | chi | 0.1133 | 1 | 0 | 40.34 | 0 | 4.57
83765 | Grupo de soldagem com gerador a diesel 60 CV para solda elétrica, sobre 04 rodas, com motor 4 cilindros 600 A - chp diurno. af_02/2016 | chp | 0.6464 | 1 | 0 | 99.68 | 0 | 64.43
88309 | Pedreiro com encargos complementares | h | 0.5 | 1 | 0 | 25.75 | 0 | 12.87
88310 | Pintor com encargos complementares | h | 0.0676 | 1 | 0 | 27.44 | 0 | 1.85
88315 | Serralheiro com encargos complementares | h | 1.1845 | 1 | 0 | 26.02 | 0 | 30.82
88316 | Servente com encargos complementares | h | 0.5507 | 1 | 0 | 20.74 | 0 | 11.42
88317 | Soldador com encargos complementares | h | 0.7614 | 1 | 0 | 27.47 | 0 | 20.91
[7 empty] | Custo Unitário | 397.33
[7 empty] | BDI | 22.22
[7 empty] | Preço Unitário | 485.61
1301006095 - Canaleta a céu aberto em alvenaria de tijolo maciço de 1/2 vez com largura de 30CM e profundidade de 30CM - ANEXO H.S.-087 (A.P.) ( m )
Sistema: Boletim AGESUL Civil sem Desoneração - 01/01/2025
Utilizado no(s) item(ns) 01.09.04.06
Código | Descrição | Unidade | Quantidade | Utilização Operativa | Utilização Improdutiva | Valor Operativo | Valor Improdutivo | Valor Item
101159 | Alvenaria de vedação de blocos cerâmicos maciços de 5x10x20cm (espessura 10cm) e argamassa de assentamento com preparo em betoneira. Af_05/2020 | m² | 0.618 | 1 | 0 | 134.32 | 0 | 83
94963 | Concreto fck = 15mpa, traço 1:3,4:3,5 (em massa seca de cimento/ areia média/ brita 1) - preparo mecânico com betoneira 400 l. Af_05/2021 | m³ | 0.036 | 1 | 0 | 429.69 | 0 | 15.46
87775 | Emboço ou massa única em argamassa traço 1:2:8, preparo mecânico com betoneira 400 l, aplicada manualmente em panos de fachada com presença de vãos, espessura de 25 mm. Af_08/2022 | m² | 1.263 | 1 | 0 | 52.78 | 0 | 66.66
0401001100 | Escavação de valas em solo de qualquer categoria, na(s) profundidade(s):- até 2,00 m (sem presença de água) | m³ | 0.324 | 1 | 0 | 82.96 | 0 | 26.87
0601003006 | Lançamento/aplicação manual de concreto em fundações | m³ | 0.036 | 1 | 0 | 136.23 | 0 | 4.9
0401001113 | Reaterro manual apiloado com soquete | m³ | 0.108 | 1 | 0 | 49.74 | 0 | 5.37
0401001109 | Regularização e compactação manual de terreno com soquete | m² | 0.6 | 1 | 0 | 31.11 | 0 | 18.66
[7 empty] | Custo Unitário | 220.92
[7 empty] | BDI | 22.22
[7 empty] | Preço Unitário | 270
1701000100 - Apiloamento de solo, para recebimento de lastro, com maço de 30 kg ( m² )
Sistema: Boletim AGESUL Civil sem Desoneração - 01/01/2025
Utilizado no(s) item(ns) 01.10.01 / 03.13.01
Código | Descrição | Unidade | Quantidade | Utilização Operativa | Utilização Improdutiva | Valor Operativo | Valor Improdutivo | Valor Item
88316 | Servente com encargos complementares | h | 0.75 | 1 | 0 | 20.74 | 0 | 15.55
[7 empty] | Custo Unitário | 15.55
[7 empty] | BDI | 22.22
[7 empty] | Preço Unitário | 19
1701000116 - Regularização sarrafeada para revestimento de piso com argamassa de cimento e areia no traço 1:3, na(s) espessura(s):- 2 cm ( m² )
Sistema: Boletim AGESUL Civil sem Desoneração - 01/01/2025
Utilizado no(s) item(ns) 01.10.02 / 03.13.05
Código | Descrição | Unidade | Quantidade | Utilização Operativa | Utilização Improdutiva | Valor Operativo | Valor Improdutivo | Valor Item
87372 | Argamassa traço 1:3 (em volume de cimento e areia média úmida) para contrapiso, preparo manual. Af_08/2019 | m³ | 0.02 | 1 | 0 | 793.72 | 0 | 15.87
88309 | Pedreiro com encargos complementares | h | 0.25 | 1 | 0 | 25.75 | 0 | 6.43
88316 | Servente com encargos complementares | h | 0.25 | 1 | 0 | 20.74 | 0 | 5.18
[7 empty] | Custo Unitário | 27.48
[7 empty] | BDI | 22.22
[7 empty] | Preço Unitário | 33.58
101747 - Piso em concreto 20 mpa preparo mecânico, espessura 7cm. Af_09/2020 ( m² )
Sistema: SINAPI sem Desoneração - 01/01/2025
Utilizado no(s) item(ns) 01.10.03
Código | Descrição | Unidade | Quantidade | Utilização Operativa | Utilização Improdutiva | Valor Operativo | Valor Improdutivo | Valor Item
34492 | Concreto usinado bombeável, classe de resistência C20, com brita 0 e 1, slump = 100 +/- 20 mm, exclui serviço de bombeamento (NBR 8953) | m³ | 0.0814 | 1 | 0 | 552.5 | 0 | 44.97
43146 | Endurecedor mineral de base cimenticia para piso de concreto | kg | 4 | 1 | 0 | 9.97 | 0 | 39.88
95282 | Desempenadeira de concreto, peso de 78 kg, 4 pás, motor a gasolina, potência 5,5 hp - chp diurno. Af_05/2023 | chp | 0.007 | 1 | 0 | 9.92 | 0 | 0.06
88309 | Pedreiro com encargos complementares | h | 0.1119 | 1 | 0 | 25.75 | 0 | 2.88
88316 | Servente com encargos complementares | h | 0.0466 | 1 | 0 | 20.74 | 0 | 0.96
[7 empty] | Custo Unitário | 88.75
[7 empty] | BDI | 22.22
[7 empty] | Preço Unitário | 108.47
1701000148 - Piso de concreto fck=20 MPa, vibrado em obra, controle B, espessura 10cm, armado, acabamento polido com acabadora de superfície, junta serrada ( m² )
Sistema: Boletim AGESUL Civil sem Desoneração - 01/01/2025
Utilizado no(s) item(ns) 01.10.04 / 03.13.06
Código | Descrição | Unidade | Quantidade | Utilização Operativa | Utilização Improdutiva | Valor Operativo | Valor Improdutivo | Valor Item
3777 | Lona plastica pesada preta, e = 150 micra | m² | 1.128 | 1 | 0 | 1.13 | 0 | 1.27
7156 | Tela de aço soldada nervurada, ca-60, q-196, (3,11 kg/m2), diâmetro do fio = 5,0 mm, largura = 2,45 m, espaçamento da malha = 10 x 10 cm | m² | 1.1224 | 1 | 0 | 29.8 | 0 | 33.44
88252 | Auxiliar de serviços gerais com encargos complementares | h | 0.2256 | 1 | 0 | 20.6 | 0 | 4.64
94964 | Concreto fck = 20mpa, traço 1:2,7:3 (em massa seca de cimento/ areia média/ brita 1) - preparo mecânico com betoneira 400 l. Af_05/2021 | m³ | 0.1213 | 1 | 0 | 472.94 | 0 | 57.36
91283 | Cortadora de piso com motor 4 tempos a gasolina, potência de 13 HP, com disco de corte diamantado segmentado para concreto, diâmetro de 350 mm, furo de 1" (14 x 1") - chp diurno. af_08/2015 | chp | 0.1667 | 1 | 0 | 11 | 0 | 1.83
88309 | Pedreiro com encargos complementares | h | 0.3317 | 1 | 0 | 25.75 | 0 | 8.54
95276 | Polidora de piso (politriz), peso de 100kg, diâmetro 450 mm, motor elétrico, potência 4 hp - chp diurno. Af_05/2023 | chp | 0.0833 | 1 | 0 | 3.74 | 0 | 0.31
88316 | Servente com encargos complementares | h | 0.8073 | 1 | 0 | 20.74 | 0 | 16.74
[7 empty] | Custo Unitário | 124.13
[7 empty] | BDI | 22.22
[7 empty] | Preço Unitário | 151.71
100719 - Pintura com tinta alquídica de fundo (tipo zarcão) pulverizada sobre perfil metálico executado em fábrica (por demão). Af_01/2020_pe ( m² )
Sistema: SINAPI sem Desoneração - 01/01/2025
Utilizado no(s) item(ns) 01.11.01 / 03.15.01
Código | Descrição | Unidade | Quantidade | Utilização Operativa | Utilização Improdutiva | Valor Operativo | Valor Improdutivo | Valor Item
5318 | Diluente aguarras | l | 0.0575 | 1 | 0 | 17.6 | 0 | 1.01
7307 | Fundo anticorrosivo para metais ferrosos (zarcão) | l | 0.1908 | 1 | 0 | 41 | 0 | 7.82
88310 | Pintor com encargos complementares | h | 0.0635 | 1 | 0 | 27.44 | 0 | 1.74
[7 empty] | Custo Unitário | 10.57
[7 empty] | BDI | 22.22
[7 empty] | Preço Unitário | 12.91
100759 - Pintura com tinta alquídica de acabamento (esmalte sintético brilhante) pulverizada sobre superfícies metálicas (exceto perfil) executado em obra (02 demãos). Af_01/2020_pe ( m² )
Sistema: SINAPI sem Desoneração - 01/01/2025
Utilizado no(s) item(ns) 01.11.02 / 03.15.08
Código | Descrição | Unidade | Quantidade | Utilização Operativa | Utilização Improdutiva | Valor Operativo | Valor Improdutivo | Valor Item
5318 | Diluente aguarras | l | 0.124 | 1 | 0 | 17.6 | 0 | 2.18
7292 | Tinta esmalte sintético Premium brilhante | l | 0.4134 | 1 | 0 | 38.01 | 0 | 15.71
88310 | Pintor com encargos complementares | h | 1.0531 | 1 | 0 | 27.44 | 0 | 28.89
[7 empty] | Custo Unitário | 46.78
[7 empty] | BDI | 22.22
[7 empty] | Preço Unitário | 57.17
1901003335 - Pintura hidrofugante sobre superfícies de tijolo a vista ou concreto aparente, com uma demão ( m² )
Sistema: Boletim AGESUL Civil sem Desoneração - 01/01/2025
Utilizado no(s) item(ns) 01.11.03
Código | Descrição | Unidade | Quantidade | Utilização Operativa | Utilização Improdutiva | Valor Operativo | Valor Improdutivo | Valor Item
151 | Impermeabilizante incolor, base silicone, para tratamento de fachadas, telhas, pedras e outras superficies | l | 0.29 | 1 | 0 | 31.43 | 0 | 9.11
88310 | Pintor com encargos complementares | h | 0.3 | 1 | 0 | 27.44 | 0 | 8.23
88316 | Servente com encargos complementares | h | 0.3 | 1 | 0 | 20.74 | 0 | 6.22
[7 empty] | Custo Unitário | 23.56
[7 empty] | BDI | 22.22
[7 empty] | Preço Unitário | 28.79
2001003012 - Muro (h=2,00m) revestido e pintado - anexo A-118 (S.C.) - planilha padrão 000566 ( m )
Sistema: Boletim AGESUL Civil sem Desoneração - 01/01/2025
Utilizado no(s) item(ns) 01.12.01 / 03.17.01
Código | Descrição | Unidade | Quantidade | Utilização Operativa | Utilização Improdutiva | Valor Operativo | Valor Improdutivo | Valor Item
0801000102 | Alvenaria de elevação com tijolo cerâmico furado (9x19x19)cm, 1/2 vez (espessura de 9cm), assentada com argamassa mista de cimento, cal hidratada e areia sem peneirar, no traço 1:2:8 | m² | 1.85 | 1 | 0 | 57.44 | 0 | 106.26
0601002170 | Armação de pilar ou viga de estrutura utilizando aço CA-50, média, diâm. 10,0mm - fornecimento, corte, dobra e colocação (c/ perda de 11%) | kg | 5.34 | 1 | 0 | 11.95 | 0 | 63.81
0601002155 | Armação de pilar ou viga de estrutura utilizando aço CA-60 diâm. 5,0mm - fornecimento, corte, dobra e colocação (c/ perda de 7%) | kg | 1.9025 | 1 | 0 | 14.63 | 0 | 27.83
1501000100 | Chapisco para paredes externas e internas com argamassa de cimento e areia no traço 1:3 | m² | 4.15 | 1 | 0 | 7.3 | 0 | 30.29
94964 | Concreto fck = 20mpa, traço 1:2,7:3 (em massa seca de cimento/ areia média/ brita 1) - preparo mecânico com betoneira 400 l. Af_05/2021 | m³ | 0.0663 | 1 | 0 | 472.94 | 0 | 31.35
94974 | Concreto magro para lastro, traço 1:4,5:4,5 (em massa seca de cimento/ areia média/ brita 1) - preparo manual. Af_05/2021 | m³ | 0.0185 | 1 | 0 | 436.12 | 0 | 8.06
0301000116 | Corte e preparo em cabeça de estaca | un | 0.4 | 1 | 0 | 58.28 | 0 | 23.31
87792 | Emboço ou massa única em argamassa traço 1:2:8, preparo mecânico com betoneira 400 l, aplicada manualmente em panos cegos de fachada (sem presença de vãos), espessura de 25 mm. Af_08/2022 | m² | 4.15 | 1 | 0 | 39.36 | 0 | 163.34
0401001100 | Escavação de valas em solo de qualquer categoria, na(s) profundidade(s):- até 2,00 m (sem presença de água) | m³ | 0.084 | 1 | 0 | 82.96 | 0 | 6.96
0301000105 | Estaca broca de concreto, diâmetro de 25cm, escavação manual com trado concha (exclusive armadura) | m | 0.525 | 1 | 0 | 69.62 | 0 | 36.55
0601001012 | Fabricação, montagem e desmontagem de forma em chapa de madeira tipo plastificada de 12 mm de espessura, reaproveitamento de 2 vezes | m² | 1.01 | 1 | 0 | 138.44 | 0 | 139.82
0601001000 | Fabricação, montagem e desmontagem de forma para fundação em tabuas de 30cm e sarrafos 2,5x7,5cm, reaproveitamento de 2 vezes | m² | 0.235 | 1 | 0 | 109.15 | 0 | 25.65
88485 | Fundo selador acrílico, aplicação manual em parede, uma demão. Af_04/2023 | m² | 4.15 | 1 | 0 | 3.61 | 0 | 14.98
0701000109 | Impermeabilização com revestimento semi-flexível viaplus 1000, Viapol ou similar, consumo de 2kg/m2 | m² | 0.45 | 1 | 0 | 21.86 | 0 | 9.83
0601003008 | Lançamento/aplicação manual de concreto em estruturas | m³ | 0.035 | 1 | 0 | 136.73 | 0 | 4.78
0601003006 | Lançamento/aplicação manual de concreto em fundações | m³ | 0.0498 | 1 | 0 | 136.23 | 0 | 6.78
99059 | Locação convencional de obra, utilizando gabarito de tábuas corridas pontaletadas a cada 2,00m - 2 utilizações. Af_03/2024 | m | 1 | 1 | 0 | 60.12 | 0 | 60.12
88489 | Pintura látex acrílica premium, aplicação manual em paredes, duas demãos. Af_04/2023 | m² | 4.15 | 1 | 0 | 12.33 | 0 | 51.16
0401001113 | Reaterro manual apiloado com soquete | m³ | 0.0518 | 1 | 0 | 49.74 | 0 | 2.57
0401001109 | Regularização e compactação manual de terreno com soquete | m² | 0.3703 | 1 | 0 | 31.11 | 0 | 11.52
[7 empty] | Custo Unitário | 824.97
[7 empty] | BDI | 22.22
[7 empty] | Preço Unitário | 1008.27
2001003046 - Mastro tríplice - anexo A-155 (S.C.) ( un )
Sistema: Boletim AGESUL Civil sem Desoneração - 01/01/2025
Utilizado no(s) item(ns) 01.12.02
Código | Descrição | Unidade | Quantidade | Utilização Operativa | Utilização Improdutiva | Valor Operativo | Valor Improdutivo | Valor Item
370 | Areia média - posto jazida/fornecedor (retirado na jazida, sem transporte) | m³ | 0.51 | 1 | 0 | 90 | 0 | 45.9
7271 | Bloco ceramico / tijolo vazado para alvenaria de vedacao, 8 furos na horizontal de 9 x 19 x 19 cm (l x a x c) | un | 280.5 | 1 | 0 | 0.96 | 0 | 269.28
1106 | Cal hidratada CH-I para argamassas | kg | 50.13 | 1 | 0 | 1.23 | 0 | 61.65
1379 | Cimento Portland composto CP II-32 | kg | 143.81 | 1 | 0 | 0.78 | 0 | 112.17
7307 | Fundo anticorrosivo para metais ferrosos (zarcão) | l | 0.0391 | 1 | 0 | 41 | 0 | 1.6
3768 | Lixa em folha para ferro, numero 150 | un | 3 | 1 | 0 | 4 | 0 | 12
3767 | Lixa em folha para parede ou madeira, numero 120, cor vermelha | un | 9 | 1 | 0 | 1.34 | 0 | 12.06
43651 | Massa acrílica para superfícies internas e externas | kg | 64.1865 | 1 | 0 | 7.12 | 0 | 457
4720 | Pedra britada n. 0, ou pedrisco (4,8 a 9,5 mm) posto pedreira/fornecedor, sem frete | m³ | 0.06 | 1 | 0 | 112.48 | 0 | 6.74
4718 | Pedra britada n. 2 (19 a 38 mm) posto pedreira/fornecedor, sem frete | m³ | 0.15 | 1 | 0 | 97.94 | 0 | 14.69
6085 | Selador acrilico opaco premium interior/exterior | l | 1.05 | 1 | 0 | 8 | 0 | 8.4
7348 | Tinta acrílica Premium para piso | l | 2.54 | 1 | 0 | 19.78 | 0 | 50.24
7313 | Tinta asfáltica impermeabilizante diluída em solvente, para materiais cimentícios, metal e madeira | l | 1.4 | 1 | 0 | 19.78 | 0 | 27.69
7306 | Tinta esmalte sintetico premium de efeito protetor de superficie metalica aluminio | l | 0.8234 | 1 | 0 | 46.41 | 0 | 38.21
21014 | Tubo aço galvanizado com costura, classe leve, DN 65 mm ( 2 1/2"), E = 3,35 mm, * 6,23* kg/m (NBR 5580) | m | 19.55 | 1 | 0 | 98.37 | 0 | 1923.13
21015 | Tubo aço galvanizado com costura, classe leve, DN 80 mm ( 3"), E = 3,35 mm, *7,32* kg/m (NBR 5580) | m | 2.5 | 1 | 0 | 113.02 | 0 | 282.55
88252 | Auxiliar de serviços gerais com encargos complementares | h | 12 | 1 | 0 | 20.6 | 0 | 247.2
88309 | Pedreiro com encargos complementares | h | 11.7 | 1 | 0 | 25.75 | 0 | 301.27
88310 | Pintor com encargos complementares | h | 9.94 | 1 | 0 | 27.44 | 0 | 272.75
88316 | Servente com encargos complementares | h | 27.91 | 1 | 0 | 20.74 | 0 | 578.85
[7 empty] | Custo Unitário | 4723.38
[7 empty] | BDI | 22.22
[7 empty] | Preço Unitário | 5772.91
94263 - Guia (meio-fio) concreto, moldada in loco em trecho reto com extrusora, 13 cm base x 22 cm altura. Af_01/2024 ( m )
Sistema: SINAPI sem Desoneração - 01/01/2025
Utilizado no(s) item(ns) 01.12.03
Código | Descrição | Unidade | Quantidade | Utilização Operativa | Utilização Improdutiva | Valor Operativo | Valor Improdutivo | Valor Item
370 | Areia média - posto jazida/fornecedor (retirado na jazida, sem transporte) | m³ | 0.0066 | 1 | 0 | 90 | 0 | 0.59
34492 | Concreto usinado bombeável, classe de resistência C20, com brita 0 e 1, slump = 100 +/- 20 mm, exclui serviço de bombeamento (NBR 8953) | m³ | 0.0314 | 1 | 0 | 552.5 | 0 | 17.34
88243 | Ajudante especializado com encargos complementares | h | 0.0867 | 1 | 0 | 21.61 | 0 | 1.87
88631 | Argamassa traço 1:4 (em volume de cimento e areia média úmida), preparo manual. Af_08/2019 | m³ | 0.0016 | 1 | 0 | 579.27 | 0 | 0.92
92961 | Máquina extrusora de concreto para guias e sarjetas, motor a diesel, potência 14 CV - chi diurno. af_12/2015 | chi | 0.0722 | 1 | 0 | 5.29 | 0 | 0.38
92960 | Máquina extrusora de concreto para guias e sarjetas, motor a diesel, potência 14 CV - chp diurno. af_12/2015 | chp | 0.0144 | 1 | 0 | 19.38 | 0 | 0.27
88309 | Pedreiro com encargos complementares | h | 0.2039 | 1 | 0 | 25.75 | 0 | 5.25
88316 | Servente com encargos complementares | h | 0.4078 | 1 | 0 | 20.74 | 0 | 8.45
[7 empty] | Custo Unitário | 35.07
[7 empty] | BDI | 22.22
[7 empty] | Preço Unitário | 42.86
2001003995 - Abrigo para resíduos sólidos, tipo B, 2 células (2,85 x 1,70)m, conforme detalhe de projeto - anexo A-159 - planilha padrão 000564 ( un )
Sistema: Boletim AGESUL Civil sem Desoneração - 01/01/2025
Utilizado no(s) item(ns) 01.12.04
Código | Descrição | Unidade | Quantidade | Utilização Operativa | Utilização Improdutiva | Valor Operativo | Valor Improdutivo | Valor Item
101159 | Alvenaria de vedação de blocos cerâmicos maciços de 5x10x20cm (espessura 10cm) e argamassa de assentamento com preparo em betoneira. Af_05/2020 | m² | 17.21 | 1 | 0 | 134.32 | 0 | 2311.64
1301005206 | Caixa enterrada hidráulica retangular em alvenaria com tijolos cerâmicos maciços, dimensões internas: 0,6x0,6x0,6 m para rede de esgoto, incluso tampão de ferro fundido | un | 1 | 1 | 0 | 755.44 | 0 | 755.44
1301005159 | Caixa sifonada (Tigre, Fortilit ou similar) com porta grelha de PVC nas dimensões de (150 x 150 x 50)mm | un | 2 | 1 | 0 | 72.68 | 0 | 145.36
1501000100 | Chapisco para paredes externas e internas com argamassa de cimento e areia no traço 1:3 | m² | 33.78 | 1 | 0 | 7.3 | 0 | 246.59
1601000100 | Chapisco para teto com argamassa de cimento e areia no traço 1:3 | m² | 5.18 | 1 | 0 | 14.27 | 0 | 73.91
87531 | Emboço, em argamassa traço 1:2:8, preparo mecânico, aplicado manualmente em paredes internas de ambientes com área entre 5m² e 10m², e = 17,5mm, com taliscas. Af_03/2024 | m² | 18.28 | 1 | 0 | 33.84 | 0 | 618.59
87775 | Emboço ou massa única em argamassa traço 1:2:8, preparo mecânico com betoneira 400 l, aplicada manualmente em panos de fachada com presença de vãos, espessura de 25 mm. Af_08/2022 | m² | 15.5 | 1 | 0 | 52.78 | 0 | 818.09
1601000101 | Emboço para forro, empregando argamassa mista de cimento, cal e areia no traço 1:2:9, espessura de 2 cm | m² | 5.18 | 1 | 0 | 45.36 | 0 | 234.96
0601004200 | Escoramento de formas de laje em madeira nao aparelhadas, pé direito simples, incluso travamento, 4 utilizações | m² | 6.83 | 1 | 0 | 40.16 | 0 | 274.29
94994 | Execução de passeio (calçada) ou piso de concreto com concreto moldado in loco, feito em obra, acabamento convencional, espessura 8 cm, armado. Af_08/2022 | m² | 4.85 | 1 | 0 | 95.39 | 0 | 462.64
88485 | Fundo selador acrílico, aplicação manual em parede, uma demão. Af_04/2023 | m² | 26.66 | 1 | 0 | 3.61 | 0 | 96.24
98556 | Impermeabilização de superfície com argamassa polimérica / membrana acrílica, 4 demãos, reforçada com véu de poliéster (mav). Af_09/2023 | m² | 8.16 | 1 | 0 | 64.07 | 0 | 522.81
89366 | Joelho 90 graus com bucha de latão, pvc, soldável, dn 25mm, x 3/4 instalado em ramal ou sub-ramal de água - fornecimento e instalação. Af_06/2022 | un | 2 | 1 | 0 | 16.48 | 0 | 32.96
101964 | Laje pré-moldada unidirecional, biapoiada, para forro, enchimento em cerâmica, vigota convencional, altura total da laje (enchimento+capa) = (8+3). Af_11/2020_pa | m² | 6.83 | 1 | 0 | 171.1 | 0 | 1168.61
2201000010 | Limpeza final da obra | m² | 4.85 | 1 | 0 | 3.56 | 0 | 17.26
99059 | Locação convencional de obra, utilizando gabarito de tábuas corridas pontaletadas a cada 2,00m - 2 utilizações. Af_03/2024 | m | 4.85 | 1 | 0 | 60.12 | 0 | 291.58
88489 | Pintura látex acrílica premium, aplicação manual em paredes, duas demãos. Af_04/2023 | m² | 26.66 | 1 | 0 | 12.33 | 0 | 328.71
1701000146 | Piso de concreto fck=20 MPa, vibrado em obra, controle B, espessura 7cm, armado, acabamento polido com acabadora de superfície, junta serrada | m² | 8.33 | 1 | 0 | 99.96 | 0 | 832.66
91341 | Porta em alumínio de abrir tipo veneziana com guarnição, fixação com parafusos - fornecimento e instalação. Af_12/2019 | m² | 7.2 | 1 | 0 | 764.74 | 0 | 5506.12
1301005180 | Prolongamento de caixa sifonada no(s) diâmetro(s):- 150mm x 15cm | un | 2 | 1 | 0 | 16.78 | 0 | 33.56
0701000104 | Regularização de superfície, com argamassa de cimento e areia no traço 1:3, espessura 3 cm | m² | 8.16 | 1 | 0 | 42.14 | 0 | 343.86
0101001111 | Regularização do solo com irregularidades até 0,20 m | m² | 44.22 | 1 | 0 | 8.29 | 0 | 366.58
1701000116 | Regularização sarrafeada para revestimento de piso com argamassa de cimento e areia no traço 1:3, na(s) espessura(s):- 2 cm | m² | 3.36 | 1 | 0 | 27.48 | 0 | 92.33
87273 | Revestimento cerâmico para paredes internas com placas tipo esmaltada de dimensões 33x45 cm aplicadas na altura inteira das paredes. Af_02/2023_pe | m² | 18.28 | 1 | 0 | 66.07 | 0 | 1207.75
87257 | Revestimento cerâmico para piso com placas tipo esmaltada de dimensões 60x60 cm aplicada em ambientes de área maior que 10 m2. Af_02/2023_pe | m² | 3.36 | 1 | 0 | 64.93 | 0 | 218.16
1701000162 | Rodapé em cimentado desempenado e alisado com altura de 10cm | m | 4.1 | 1 | 0 | 26.48 | 0 | 108.56
98689 | Soleira em granito, largura 15 cm, espessura 2,0 cm. Af_09/2020 | m | 4 | 1 | 0 | 116.78 | 0 | 467.12
1301003058 | Torneira para uso geral/jardim ref.1130 linha Pertutti cód. 00903706 da Docol ou similar | un | 2 | 1 | 0 | 99.79 | 0 | 199.58
1301005001 | Tubo PVC esgoto predial DN 50mm, inclusive conexões - fornecimento e instalação | m | 6 | 1 | 0 | 41.46 | 0 | 248.76
1301001060 | Tubo pvc soldável água fria DN 25mm, inclusive conexões - fornecimento e instalação | m | 6 | 1 | 0 | 22.59 | 0 | 135.54
0801000150 | Verga reta moldada no local com forma de madeira, considerando cinco reaproveitamentos, concreto armado fck=20mpa, controle tipo "B" | m³ | 0.207 | 1 | 0 | 3493.67 | 0 | 723.18
[7 empty] | Custo Unitário | 18883.44
[7 empty] | BDI | 22.22
[7 empty] | Preço Unitário | 23079.34
2001004030 - Pintura de faixas de demarcação com tinta acrílica, l=10cm, aplicada com trincha ( m )
Sistema: Boletim AGESUL Civil sem Desoneração - 01/01/2025
Utilizado no(s) item(ns) 01.12.05
Código | Descrição | Unidade | Quantidade | Utilização Operativa | Utilização Improdutiva | Valor Operativo | Valor Improdutivo | Valor Item
4412 | Ripa nao aparelhada *1 x 3* cm, em macaranduba/massaranduba, angelim ou equivalente da regiao - bruta | m | 2 | 1 | 0 | 2.07 | 0 | 4.14
7343 | Tinta acrilica a base de solvente, para sinalizacao horizontal viaria (nbr 11862) | l | 0.06 | 1 | 0 | 24.61 | 0 | 1.47
88310 | Pintor com encargos complementares | h | 0.1667 | 1 | 0 | 27.44 | 0 | 4.57
88316 | Servente com encargos complementares | h | 0.0834 | 1 | 0 | 20.74 | 0 | 1.72
[7 empty] | Custo Unitário | 11.9
[7 empty] | BDI | 22.22
[7 empty] | Preço Unitário | 14.54
2001004041 - Gradil em metalon, H=2,00m, inclusive broca de 25cm (0,80m), pintura em fundo anticorrosivo (2 demãos) e esmalte em 2 demãos ( m )
Sistema: Boletim AGESUL Civil sem Desoneração - 01/01/2025
Utilizado no(s) item(ns) 01.12.06
Código | Descrição | Unidade | Quantidade | Utilização Operativa | Utilização Improdutiva | Valor Operativo | Valor Improdutivo | Valor Item
367 | Areia grossa - posto jazida/fornecedor (retirado na jazida, sem transporte) | m³ | 0.0146 | 1 | 0 | 91.17 | 0 | 1.33
1379 | Cimento Portland composto CP II-32 | kg | 4.688 | 1 | 0 | 0.78 | 0 | 3.65
5318 | Diluente aguarras | l | 0.1716 | 1 | 0 | 17.6 | 0 | 3.02
10999 | Eletrodo revestido AWS - E6013, diâmetro igual a 4,00 mm | kg | 0.9534 | 1 | 0 | 31.97 | 0 | 30.48
7307 | Fundo anticorrosivo para metais ferrosos (zarcão) | l | 1.0507 | 1 | 0 | 41 | 0 | 43.07
3768 | Lixa em folha para ferro, numero 150 | un | 2.145 | 1 | 0 | 4 | 0 | 8.58
4721 | Pedra britada n. 1 (9,5 a 19 mm) posto pedreira/fornecedor, sem frete | m³ | 0.0033 | 1 | 0 | 97.42 | 0 | 0.32
4718 | Pedra britada n. 2 (19 a 38 mm) posto pedreira/fornecedor, sem frete | m³ | 0.01 | 1 | 0 | 97.94 | 0 | 0.97
7292 | Tinta esmalte sintético Premium brilhante | l | 0.6864 | 1 | 0 | 38.01 | 0 | 26.09
7540 | Tubo quadrado 80x80x1,50mm Pauli 23,03kg (cod.9702) | br | 0.2063 | 1 | 0 | 227 | 0 | 46.83
7541 | Tubo retangular 20x30x1,20mm Pauli 5,424kg (cod.7723) | br | 2.34 | 1 | 0 | 54.43 | 0 | 127.36
7542 | Tubo retangular 30x50x1,20mm Pauli 9,10kg (cod.7812) | br | 0.3667 | 1 | 0 | 92.5 | 0 | 33.91
88243 | Ajudante especializado com encargos complementares | h | 1.7801 | 1 | 0 | 21.61 | 0 | 38.46
88251 | Auxiliar de Serralheiro com encargos complementares | h | 1.9805 | 1 | 0 | 21.24 | 0 | 42.06
88830 | Betoneira capacidade nominal de 400 l, capacidade de mistura 280 l, motor elétrico trifásico potência de 2 cv, sem carregador - chp diurno. Af_05/2023 | chp | 0.0114 | 1 | 0 | 2.04 | 0 | 0.02
83766 | Grupo de soldagem com gerador a diesel 60 CV para solda elétrica, sobre 04 rodas, com motor 4 cilindros 600 A - chi diurno. af_02/2016 | chi | 0.1895 | 1 | 0 | 40.34 | 0 | 7.64
83765 | Grupo de soldagem com gerador a diesel 60 CV para solda elétrica, sobre 04 rodas, com motor 4 cilindros 600 A - chp diurno. af_02/2016 | chp | 1.0808 | 1 | 0 | 99.68 | 0 | 107.73
88309 | Pedreiro com encargos complementares | h | 0.672 | 1 | 0 | 25.75 | 0 | 17.3
88310 | Pintor com encargos complementares | h | 2.1021 | 1 | 0 | 27.44 | 0 | 57.68
88315 | Serralheiro com encargos complementares | h | 1.9805 | 1 | 0 | 26.02 | 0 | 51.53
88316 | Servente com encargos complementares | h | 0.2608 | 1 | 0 | 20.74 | 0 | 5.4
88317 | Soldador com encargos complementares | h | 1.2731 | 1 | 0 | 27.47 | 0 | 34.97
[7 empty] | Custo Unitário | 688.4
[7 empty] | BDI | 22.22
[7 empty] | Preço Unitário | 841.36
20E0410164 - Portão em metalon de abrir 2 folhas (2,00x2,00m) - para veículos, inclusive 2 brocas de 25cm (0,80m), pintura em fundo anticorrosivo (2 demãos) e esmalte em 2 demãos ( m² )
Sistema: AGESUL CIVIL PRÓPRIA sem Desoneração - 01/01/2025
Utilizado no(s) item(ns) 01.12.07
Código | Descrição | Unidade | Quantidade | Utilização Operativa | Utilização Improdutiva | Valor Operativo | Valor Improdutivo | Valor Item
367 | Areia grossa - posto jazida/fornecedor (retirado na jazida, sem transporte) | m³ | 0.0116 | 1 | 0 | 91.17 | 0 | 1.05
1379 | Cimento Portland composto CP II-32 | kg | 2.3623 | 1 | 0 | 0.78 | 0 | 1.84
5318 | Diluente aguarras | l | 0.088 | 1 | 0 | 17.6 | 0 | 1.54
7548 | Dobradiça tipo gonzo 7/8" Pauli (Cód. 4771) | un | 0.6047 | 1 | 0 | 15 | 0 | 9.07
10999 | Eletrodo revestido AWS - E6013, diâmetro igual a 4,00 mm | kg | 0.4179 | 1 | 0 | 31.97 | 0 | 13.36
7564 | Fecho tramela nr. 04 - 150mm Pauli (Cód. 4564) | un | 0.10076 | 1 | 0 | 13 | 0 | 1.3
7563 | Fecho tramela nr. 06 - 220mm Pauli (Cód. 4587) | un | 0.10076 | 1 | 0 | 16 | 0 | 1.61
7537 | Ferro chato laminado 1/8"x5/8" Pauli 2,40kg-6m (cod.3263) | un | 0.083175 | 1 | 0 | 25.24 | 0 | 2.09
7307 | Fundo anticorrosivo para metais ferrosos (zarcão) | l | 0.34971 | 1 | 0 | 41 | 0 | 14.33
3768 | Lixa em folha para ferro, numero 150 | un | 0.69841 | 1 | 0 | 4 | 0 | 2.79
4721 | Pedra britada n. 1 (9,5 a 19 mm) posto pedreira/fornecedor, sem frete | m³ | 0.0027 | 1 | 0 | 97.42 | 0 | 0.26
4718 | Pedra britada n. 2 (19 a 38 mm) posto pedreira/fornecedor, sem frete | m³ | 0.008 | 1 | 0 | 97.94 | 0 | 0.78
7292 | Tinta esmalte sintético Premium brilhante | l | 0.22349 | 1 | 0 | 38.01 | 0 | 8.49
7540 | Tubo quadrado 80x80x1,50mm Pauli 23,03kg (cod.9702) | br | 0.077651 | 1 | 0 | 227 | 0 | 17.62
7541 | Tubo retangular 20x30x1,20mm Pauli 5,424kg (cod.7723) | br | 0.97003 | 1 | 0 | 54.43 | 0 | 52.79
7542 | Tubo retangular 30x50x1,20mm Pauli 9,10kg (cod.7812) | br | 0.2038 | 1 | 0 | 92.5 | 0 | 18.85
88243 | Ajudante especializado com encargos complementares | h | 0.72311 | 1 | 0 | 21.61 | 0 | 15.62
88251 | Auxiliar de Serralheiro com encargos complementares | h | 0.86813 | 1 | 0 | 21.24 | 0 | 18.43
88830 | Betoneira capacidade nominal de 400 l, capacidade de mistura 280 l, motor elétrico trifásico potência de 2 cv, sem carregador - chp diurno. Af_05/2023 | chp | 0.0091 | 1 | 0 | 2.04 | 0 | 0.01
83766 | Grupo de soldagem com gerador a diesel 60 CV para solda elétrica, sobre 04 rodas, com motor 4 cilindros 600 A - chi diurno. af_02/2016 | chi | 0.083048 | 1 | 0 | 40.34 | 0 | 3.35
83765 | Grupo de soldagem com gerador a diesel 60 CV para solda elétrica, sobre 04 rodas, com motor 4 cilindros 600 A - chp diurno. af_02/2016 | chp | 0.7461 | 1 | 0 | 99.68 | 0 | 74.37
88309 | Pedreiro com encargos complementares | h | 0.3386 | 1 | 0 | 25.75 | 0 | 8.71
88310 | Pintor com encargos complementares | h | 0.69721 | 1 | 0 | 27.44 | 0 | 19.13
88315 | Serralheiro com encargos complementares | h | 0.86813 | 1 | 0 | 26.02 | 0 | 22.58
88316 | Servente com encargos complementares | h | 0.12584 | 1 | 0 | 20.74 | 0 | 2.6
88317 | Soldador com encargos complementares | h | 0.55803 | 1 | 0 | 27.47 | 0 | 15.32
[7 empty] | Custo Unitário | 327.89
[7 empty] | BDI | 22.22
[7 empty] | Preço Unitário | 400.74
20E0410165 - Portão em metalon de correr em 3 lances (3 folhas) - para veículos, inclusive viga para suporte do trilho, pintura em fundo anticorrosivo e esmalte em 2 demãos ( m² )
Sistema: AGESUL CIVIL PRÓPRIA sem Desoneração - 01/01/2025
Utilizado no(s) item(ns) 01.12.08
Código | Descrição | Unidade | Quantidade | Utilização Operativa | Utilização Improdutiva | Valor Operativo | Valor Improdutivo | Valor Item
367 | Areia grossa - posto jazida/fornecedor (retirado na jazida, sem transporte) | m³ | 0.0116 | 1 | 0 | 91.17 | 0 | 1.05
1379 | Cimento Portland composto CP II-32 | kg | 3.7206 | 1 | 0 | 0.78 | 0 | 2.9
5318 | Diluente aguarras | l | 0.088 | 1 | 0 | 17.6 | 0 | 1.54
10999 | Eletrodo revestido AWS - E6013, diâmetro igual a 4,00 mm | kg | 0.6582 | 1 | 0 | 31.97 | 0 | 21.04
7564 | Fecho tramela nr. 04 - 150mm Pauli (Cód. 4564) | un | 0.1587 | 1 | 0 | 13 | 0 | 2.06
7563 | Fecho tramela nr. 06 - 220mm Pauli (Cód. 4587) | un | 0.1308 | 1 | 0 | 16 | 0 | 2.09
7537 | Ferro chato laminado 1/8"x5/8" Pauli 2,40kg-6m (cod.3263) | un | 0.131 | 1 | 0 | 25.24 | 0 | 3.3
7307 | Fundo anticorrosivo para metais ferrosos (zarcão) | l | 0.5508 | 1 | 0 | 41 | 0 | 22.58
3768 | Lixa em folha para ferro, numero 150 | un | 1.1 | 1 | 0 | 4 | 0 | 4.4
4721 | Pedra britada n. 1 (9,5 a 19 mm) posto pedreira/fornecedor, sem frete | m³ | 0.0027 | 1 | 0 | 97.42 | 0 | 0.26
4718 | Pedra britada n. 2 (19 a 38 mm) posto pedreira/fornecedor, sem frete | m³ | 0.008 | 1 | 0 | 97.94 | 0 | 0.78
38179 | Roldana concava dupla, 4 rodas, para porta de correr, em zamac com chapa de aco, rolamento interno blindado de aco revestido em nylon | un | 0.5333 | 1 | 0 | 50.6 | 0 | 26.98
3384 | Suporte guia simples com roldana em polipropileno para chumbar, H = 20 cm | un | 0.1587 | 1 | 0 | 7.3 | 0 | 1.15
7292 | Tinta esmalte sintético Premium brilhante | l | 0.352 | 1 | 0 | 38.01 | 0 | 13.37
11580 | Trilho quadrado frisado para rodizio (vergalhao macico), em aluminio, com dimensoes de *6 x 6* mm | m | 1.0981 | 1 | 0 | 9 | 0 | 9.88
7540 | Tubo quadrado 80x80x1,50mm Pauli 23,03kg (cod.9702) | br | 0.1223 | 1 | 0 | 227 | 0 | 27.76
7541 | Tubo retangular 20x30x1,20mm Pauli 5,424kg (cod.7723) | br | 1.5278 | 1 | 0 | 54.43 | 0 | 83.15
7542 | Tubo retangular 30x50x1,20mm Pauli 9,10kg (cod.7812) | br | 0.2038 | 1 | 0 | 92.5 | 0 | 18.85
88243 | Ajudante especializado com encargos complementares | h | 1.7084 | 1 | 0 | 21.61 | 0 | 36.91
88251 | Auxiliar de Serralheiro com encargos complementares | h | 2.5509 | 1 | 0 | 21.24 | 0 | 54.18
88830 | Betoneira capacidade nominal de 400 l, capacidade de mistura 280 l, motor elétrico trifásico potência de 2 cv, sem carregador - chp diurno. Af_05/2023 | chp | 0.0091 | 1 | 0 | 2.04 | 0 | 0.01
83766 | Grupo de soldagem com gerador a diesel 60 CV para solda elétrica, sobre 04 rodas, com motor 4 cilindros 600 A - chi diurno. af_02/2016 | chi | 0.9524 | 1 | 0 | 40.34 | 0 | 38.41
83765 | Grupo de soldagem com gerador a diesel 60 CV para solda elétrica, sobre 04 rodas, com motor 4 cilindros 600 A - chp diurno. af_02/2016 | chp | 0.7461 | 1 | 0 | 99.68 | 0 | 74.37
88309 | Pedreiro com encargos complementares | h | 0.1982 | 1 | 0 | 25.75 | 0 | 5.1
88310 | Pintor com encargos complementares | h | 0.8789 | 1 | 0 | 27.44 | 0 | 24.11
88315 | Serralheiro com encargos complementares | h | 1.3673 | 1 | 0 | 26.02 | 0 | 35.57
88316 | Servente com encargos complementares | h | 1.3673 | 1 | 0 | 20.74 | 0 | 28.35
88317 | Soldador com encargos complementares | h | 1.1389 | 1 | 0 | 27.47 | 0 | 31.28
[7 empty] | Custo Unitário | 571.43
[7 empty] | BDI | 22.22
[7 empty] | Preço Unitário | 698.4
20E0410166 - Fabricação, fornecimento e instalação de Totem em ACM, cor vermelho cardinal (5,73x0,70m), com Brasão e letras na cor amarelo ouro translucido leitoso, retroiluminado, conforme detalhamento em projeto ( un )
Sistema: AGESUL CIVIL PRÓPRIA sem Desoneração - 01/01/2025
Utilizado no(s) item(ns) 01.12.09
Código | Descrição | Unidade | Quantidade | Utilização Operativa | Utilização Improdutiva | Valor Operativo | Valor Improdutivo | Valor Item
50EMT10001 | Fabricação, fornecimento e instalação de Totem em ACM, cor vermelho cardinal (5,73x0,70m), com Brasão e letras na cor amarelo ouro translucido leitoso, retroiluminado, conforme detalhamento em projeto | un | 1 | 1 | 0 | 17366 | 0 | 17366
[7 empty] | Custo Unitário | 17366
[7 empty] | BDI | 22.22
[7 empty] | Preço Unitário | 21224.72
20E0410167 - Chumbamento de Totem na base, incluso chumbadores ø16x300mm para base do totem - fornecimento e instalação ( un )
Sistema: AGESUL CIVIL PRÓPRIA sem Desoneração - 01/01/2025
Utilizado no(s) item(ns) 01.12.10
Código | Descrição | Unidade | Quantidade | Utilização Operativa | Utilização Improdutiva | Valor Operativo | Valor Improdutivo | Valor Item
06EMT10024 | Fornecimento de Chumbador ø16x300mm para base do Totem | un | 1 | 1 | 0 | 361.88 | 0 | 361.88
88309 | Pedreiro com encargos complementares | h | 0.85 | 1 | 0 | 25.75 | 0 | 21.88
88316 | Servente com encargos complementares | h | 0.85 | 1 | 0 | 20.74 | 0 | 17.62
[7 empty] | Custo Unitário | 401.38
[7 empty] | BDI | 22.22
[7 empty] | Preço Unitário | 490.56
103946 - Plantio de grama esmeralda ou são carlos ou curitibana, em placas. Af_07/2024 ( m² )
Sistema: SINAPI sem Desoneração - 01/01/2025
Utilizado no(s) item(ns) 01.13.01
Código | Descrição | Unidade | Quantidade | Utilização Operativa | Utilização Improdutiva | Valor Operativo | Valor Improdutivo | Valor Item
3322 | Grama Esmeralda ou São Carlos ou Curitibana, em placas, sem plantio | m² | 1 | 1 | 0 | 9.4 | 0 | 9.4
88441 | Jardineiro com encargos complementares | h | 0.0277 | 1 | 0 | 24.59 | 0 | 0.68
88316 | Servente com encargos complementares | h | 0.1386 | 1 | 0 | 20.74 | 0 | 2.87
[7 empty] | Custo Unitário | 12.95
[7 empty] | BDI | 22.22
[7 empty] | Preço Unitário | 15.82
98510 - Plantio de árvore ornamental com altura de muda menor ou igual a 2,00 m . Af_07/2024 ( un )
Sistema: SINAPI sem Desoneração - 01/01/2025
Utilizado no(s) item(ns) 01.13.02
Código | Descrição | Unidade | Quantidade | Utilização Operativa | Utilização Improdutiva | Valor Operativo | Valor Improdutivo | Valor Item
358 | Muda de árvore ornamental, Oiti/Aroeira Salsa/Angico/Ipê/Jacarandá ou equivalente da região, H= *1* m | un | 1 | 1 | 0 | 50.39 | 0 | 50.39
88441 | Jardineiro com encargos complementares | h | 0.2117 | 1 | 0 | 24.59 | 0 | 5.2
88316 | Servente com encargos complementares | h | 1.0584 | 1 | 0 | 20.74 | 0 | 21.95
[7 empty] | Custo Unitário | 77.54
[7 empty] | BDI | 22.22
[7 empty] | Preço Unitário | 94.76
2401002060 - Pintura e demarcação no piso para sinalizar vaga de estacionamento, uso interno ou externo, com o simbolo "Cadeirante", na medida de (1,20 x 1,20)m ( un )
Sistema: Boletim AGESUL Civil sem Desoneração - 01/01/2025
Utilizado no(s) item(ns) 01.14.01.01
Código | Descrição | Unidade | Quantidade | Utilização Operativa | Utilização Improdutiva | Valor Operativo | Valor Improdutivo | Valor Item
12815 | Fita crepe rolo de 25 mm x 50 m | un | 0.15 | 1 | 0 | 14.24 | 0 | 2.13
3507 | Molde/Matriz em PSAI com símbolo Cadeirante de (1,20 x 1,20)m da Anlik ou similar | un | 0.025 | 1 | 0 | 178.45 | 0 | 4.46
7343 | Tinta acrilica a base de solvente, para sinalizacao horizontal viaria (nbr 11862) | l | 0.576 | 1 | 0 | 24.61 | 0 | 14.17
88243 | Ajudante especializado com encargos complementares | h | 1.2 | 1 | 0 | 21.61 | 0 | 25.93
88310 | Pintor com encargos complementares | h | 1.1 | 1 | 0 | 27.44 | 0 | 30.18
[7 empty] | Custo Unitário | 76.87
[7 empty] | BDI | 22.22
[7 empty] | Preço Unitário | 93.95
2401002061 - Pintura e demarcação no piso para sinalizar vaga de estacionamento, uso interno ou externo, com o simbolo "Idoso", na medida de (1,50 x 0,40)m ( un )
Sistema: Boletim AGESUL Civil sem Desoneração - 01/01/2025
Utilizado no(s) item(ns) 01.14.01.02
Código | Descrição | Unidade | Quantidade | Utilização Operativa | Utilização Improdutiva | Valor Operativo | Valor Improdutivo | Valor Item
12815 | Fita crepe rolo de 25 mm x 50 m | un | 0.0625 | 1 | 0 | 14.24 | 0 | 0.89
3508 | Molde/Matriz em PSAI com símbolo Idoso de (1,50 x 0,40)m da Anlik ou similar | un | 0.025 | 1 | 0 | 178.45 | 0 | 4.46
7343 | Tinta acrilica a base de solvente, para sinalizacao horizontal viaria (nbr 11862) | l | 0.24 | 1 | 0 | 24.61 | 0 | 5.9
88243 | Ajudante especializado com encargos complementares | h | 0.6 | 1 | 0 | 21.61 | 0 | 12.96
88310 | Pintor com encargos complementares | h | 0.55 | 1 | 0 | 27.44 | 0 | 15.09
[7 empty] | Custo Unitário | 39.3
[7 empty] | BDI | 22.22
[7 empty] | Preço Unitário | 48.03
2401002063 - Pintura e demarcação no piso para complementar a vaga de estacionamento acessível, na medida de (5,20 x 1,20)m ( un )
Sistema: Boletim AGESUL Civil sem Desoneração - 01/01/2025
Utilizado no(s) item(ns) 01.14.01.03
Código | Descrição | Unidade | Quantidade | Utilização Operativa | Utilização Improdutiva | Valor Operativo | Valor Improdutivo | Valor Item
12815 | Fita crepe rolo de 25 mm x 50 m | un | 0.3126 | 1 | 0 | 14.24 | 0 | 4.45
3509 | Molde/matriz em PSAI para complementar a vaga de estacionamento acessivel (2,50 x 1,20)m da Anlik ou similar | un | 0.025 | 1 | 0 | 173.25 | 0 | 4.33
7343 | Tinta acrilica a base de solvente, para sinalizacao horizontal viaria (nbr 11862) | l | 1.2 | 1 | 0 | 24.61 | 0 | 29.53
88243 | Ajudante especializado com encargos complementares | h | 2.4 | 1 | 0 | 21.61 | 0 | 51.86
88310 | Pintor com encargos complementares | h | 2.2 | 1 | 0 | 27.44 | 0 | 60.36
[7 empty] | Custo Unitário | 150.53
[7 empty] | BDI | 22.22
[7 empty] | Preço Unitário | 183.97
2401002065 - Sinalização visual vertical de vagas Cadeirantes/Idoso/Gestante com placa em aço inox 180 com tamanho de (50x70)cm com adesivo refletivo e simbolo, poste de aço galvanizado com 3m altura e 2" diâmetro ambos da Anlik ou similar ( cj )
Sistema: Boletim AGESUL Civil sem Desoneração - 01/01/2025
Utilizado no(s) item(ns) 01.14.01.04
Código | Descrição | Unidade | Quantidade | Utilização Operativa | Utilização Improdutiva | Valor Operativo | Valor Improdutivo | Valor Item
370 | Areia média - posto jazida/fornecedor (retirado na jazida, sem transporte) | m³ | 0.035 | 1 | 0 | 90 | 0 | 3.15
1379 | Cimento Portland composto CP II-32 | kg | 9.9 | 1 | 0 | 0.78 | 0 | 7.72
4720 | Pedra britada n. 0, ou pedrisco (4,8 a 9,5 mm) posto pedreira/fornecedor, sem frete | m³ | 0.0132 | 1 | 0 | 112.48 | 0 | 1.48
4718 | Pedra britada n. 2 (19 a 38 mm) posto pedreira/fornecedor, sem frete | m³ | 0.0304 | 1 | 0 | 97.94 | 0 | 2.97
2705 | Sinalização visual vertical de vagas cadeirantes/idoso/gestante com placa em aço inox 180 com tamanho de (50x70)cm com adesivo refletivo e simbolo, poste de aço galv. c/ 3,3m de alt. e 2" de diâmetro ambos Anlik ou similar | cj | 1 | 1 | 0 | 235.7 | 0 | 235.7
88830 | Betoneira capacidade nominal de 400 l, capacidade de mistura 280 l, motor elétrico trifásico potência de 2 cv, sem carregador - chp diurno. Af_05/2023 | chp | 0.0321 | 1 | 0 | 2.04 | 0 | 0.06
88309 | Pedreiro com encargos complementares | h | 0.8 | 1 | 0 | 25.75 | 0 | 20.6
88316 | Servente com encargos complementares | h | 0.8 | 1 | 0 | 20.74 | 0 | 16.59
[7 empty] | Custo Unitário | 288.27
[7 empty] | BDI | 22.22
[7 empty] | Preço Unitário | 352.32
0101001141 - Execução de escritório em canteiro de obras, fora da projeção da laje, em chapa de madeira compensada, não incluso mobiliario e equipamentos ( m² )
Sistema: Boletim AGESUL Civil sem Desoneração - 01/01/2025
Utilizado no(s) item(ns) 02.01.02
Código | Descrição | Unidade | Quantidade | Utilização Operativa | Utilização Improdutiva | Valor Operativo | Valor Improdutivo | Valor Item
89453 | Alvenaria de blocos de concreto estrutural 14x19x39 cm (espessura 14 cm), fbk = 4,5 mpa, utilizando palheta. Af_10/2022 | m² | 0.11375 | 1 | 0 | 95.4 | 0 | 10.85
89998 | Armação de cinta de alvenaria estrutural; diâmetro de 10,0 mm. Af_09/2021 | kg | 0.028 | 1 | 0 | 10.92 | 0 | 0.3
86934 | Bancada de mármore sintético 120 x 60cm, com cuba integrada, incluso sifão tipo flexível em PVC, válvula em plástico cromado tipo americana e torneira cromada longa, de parede, padrão popular - fornecimento e instalação. Af_01/2020 | un | 0.0173 | 1 | 0 | 519.45 | 0 | 8.98
91925 | Cabo de cobre flexível isolado, 1,5 mm², anti-chama 0,6/1,0 kv, para circuitos terminais - fornecimento e instalação. Af_03/2023 | m | 1.218 | 1 | 0 | 3.66 | 0 | 4.45
91927 | Cabo de cobre flexível isolado, 2,5 mm², anti-chama 0,6/1,0 kv, para circuitos terminais - fornecimento e instalação. Af_03/2023 | m | 6.6775 | 1 | 0 | 4.95 | 0 | 33.05
91931 | Cabo de cobre flexível isolado, 6 mm², anti-chama 0,6/1,0 kv, para circuitos terminais - fornecimento e instalação. Af_03/2023 | m | 0.58044 | 1 | 0 | 10.37 | 0 | 6.01
98294 | Cabo eletrônico categoria 5e, instalado em edificação residencial - fornecimento e instalação. Af_11/2019 | m | 0.2237 | 1 | 0 | 8.31 | 0 | 1.85
91937 | Caixa octogonal 3" x 3", pvc, instalada em laje - fornecimento e instalação. Af_03/2023 | un | 0.25951 | 1 | 0 | 13.83 | 0 | 3.58
89707 | Caixa sifonada, pvc, dn 100 x 100 x 50 mm, junta elástica, fornecida e instalada em ramal de descarga ou em ramal de esgoto sanitário. Af_08/2022 | un | 0.0519 | 1 | 0 | 46.19 | 0 | 2.39
87879 | Chapisco aplicado em alvenarias e estruturas de concreto internas, com colher de pedreiro. Argamassa traço 1:3 com preparo em betoneira 400l. Af_10/2022 | m² | 0.1092 | 1 | 0 | 4.24 | 0 | 0.46
90467 | Chumbamento linear em alvenaria para ramais/distribuição de instalações hidráulicas com diâmetros maiores que 40 mm e menores ou iguais a 75 mm. Af_09/2023 | m | 0.05086 | 1 | 0 | 21.3 | 0 | 1.08
90466 | Chumbamento linear em alvenaria para ramais/distribuição de instalações hidráulicas com diâmetros menores ou iguais a 40 mm. Af_09/2023 | m | 0.08564 | 1 | 0 | 14.15 | 0 | 1.21
95811 | Condulete de pvc, tipo lb, para eletroduto de pvc soldável dn 25 mm (3/4''), aparente - fornecimento e instalação. Af_10/2022 | un | 0.0173 | 1 | 0 | 15.86 | 0 | 0.27
89742 | Curva curta 90 graus, pvc, serie normal, esgoto predial, dn 75 mm, junta elástica, fornecido e instalado em ramal de descarga ou ramal de esgoto sanitário. Af_08/2022 | un | 0.0346 | 1 | 0 | 41.58 | 0 | 1.43
93661 | Disjuntor bipolar tipo din, corrente nominal de 16a - fornecimento e instalação. Af_10/2020 | un | 0.0173 | 1 | 0 | 56.2 | 0 | 0.97
93662 | Disjuntor bipolar tipo din, corrente nominal de 20a - fornecimento e instalação. Af_10/2020 | un | 0.0173 | 1 | 0 | 58.63 | 0 | 1.01
93654 | Disjuntor monopolar tipo din, corrente nominal de 16a - fornecimento e instalação. Af_10/2020 | un | 0.0519 | 1 | 0 | 11.99 | 0 | 0.62
93671 | Disjuntor tripolar tipo din, corrente nominal de 32a - fornecimento e instalação. Af_10/2020 | un | 0.00865 | 1 | 0 | 78.76 | 0 | 0.68
91834 | Eletroduto flexível corrugado, pvc, dn 25 mm (3/4"), para circuitos terminais, instalado em forro - fornecimento e instalação. Af_03/2023_pa | m | 0.6301 | 1 | 0 | 18.49 | 0 | 11.65
91845 | Eletroduto flexível corrugado reforçado, pvc, dn 25 mm (3/4"), para circuitos terminais, instalado em laje - fornecimento e instalação. Af_03/2023 | m | 1.4784 | 1 | 0 | 8.12 | 0 | 12
91847 | Eletroduto flexível corrugado reforçado, pvc, dn 32 mm (1"), para circuitos terminais, instalado em laje - fornecimento e instalação. Af_03/2023 | m | 0.09359 | 1 | 0 | 13.21 | 0 | 1.23
95727 | Eletroduto rígido soldável, pvc, dn 25 mm (3/4), aparente - fornecimento e instalação. Af_10/2022_pa | m | 0.51453 | 1 | 0 | 20.17 | 0 | 10.37
95728 | Eletroduto rígido soldável, pvc, dn 32 mm (1), aparente - fornecimento e instalação. Af_10/2022_pa | m | 0.02249 | 1 | 0 | 25.82 | 0 | 0.58
87527 | Emboço, em argamassa traço 1:2:8, preparo mecânico, aplicado manualmente em paredes internas de ambientes com área menor que 5m², e =17,5mm, com taliscas. Af_03/2024 | m² | 0.1092 | 1 | 0 | 37.85 | 0 | 4.13
94992 | Execução de passeio (calçada) ou piso de concreto com concreto moldado in loco, feito em obra, acabamento convencional, espessura 6 cm, armado. Af_08/2022 | m² | 1 | 1 | 0 | 80.12 | 0 | 80.12
101908 | Extintor de incêndio portátil com carga de pqs de 4 kg, classe bc - fornecimento e instalação. Af_10/2020_pe | un | 0.0346 | 1 | 0 | 234.19 | 0 | 8.1
92556 | Fabricação e instalação de tesoura inteira em madeira não aparelhada, vão de 4 m, para telha ondulada de fibrocimento, metálica, plástica ou termoacústica, incluso içamento. Af_07/2019 | un | 0.1038 | 1 | 0 | 1217.7 | 0 | 126.39
91304 | Fechadura de embutir com cilindro, externa, completa, acabamento padrão popular, incluso execução de furo - fornecimento e instalação. Af_12/2019 | un | 0.0346 | 1 | 0 | 102.9 | 0 | 3.56
91307 | Fechadura de embutir para portas internas, completa, acabamento padrão popular, com execução de furo - fornecimento e instalação. Af_12/2019 | un | 0.0692 | 1 | 0 | 87.44 | 0 | 6.05
96486 | Forro em réguas de pvc, liso, para ambientes comerciais, inclusive estrutura bidirecional de fixação. Af_08/2023_ps | m² | 1 | 1 | 0 | 86.81 | 0 | 86.81
88485 | Fundo selador acrílico, aplicação manual em parede, uma demão. Af_04/2023 | m² | 0.1183 | 1 | 0 | 3.61 | 0 | 0.42
89995 | Grauteamento de cinta superior ou de verga em alvenaria estrutural. Af_09/2021 | m³ | 0.00095 | 1 | 0 | 975.05 | 0 | 0.92
92029 | Interruptor paralelo (1 módulo) com 1 tomada de embutir 2p+t 10 a, incluindo suporte e placa - fornecimento e instalação. Af_03/2023 | un | 0.0173 | 1 | 0 | 51.72 | 0 | 0.89
91955 | Interruptor paralelo (1 módulo), 10a/250v, incluindo suporte e placa - fornecimento e instalação. Af_03/2023 | un | 0.0519 | 1 | 0 | 32.79 | 0 | 1.7
92023 | Interruptor simples (1 módulo) com 1 tomada de embutir 2p+t 10 a, incluindo suporte e placa - fornecimento e instalação. Af_03/2023 | un | 0.0519 | 1 | 0 | 45.81 | 0 | 2.37
91953 | Interruptor simples (1 módulo), 10a/250v, incluindo suporte e placa - fornecimento e instalação. Af_03/2023 | un | 0.0519 | 1 | 0 | 26.93 | 0 | 1.39
94570 | Janela de alumínio de correr com 2 folhas para vidros, com vidros, batente, acabamento com acetato ou brilhante e ferragens, exclusive alizar e contramarco, fixação com parafuso. Fornecimento e instalação. Af_11/2024 | m² | 0.0692 | 1 | 0 | 472.39 | 0 | 32.68
94569 | Janela de alumínio tipo maxim-ar, com vidros, batente e ferragens, exclusive alizar, acabamento e contramarco, fixação com parafuso. Fornecimento e instalação. Af_11/2024 | m² | 0.02491 | 1 | 0 | 885.76 | 0 | 22.06
89726 | Joelho 45 graus, pvc, serie normal, esgoto predial, dn 40 mm, junta soldável, fornecido e instalado em ramal de descarga ou ramal de esgoto sanitário. Af_08/2022 | un | 0.0519 | 1 | 0 | 10.42 | 0 | 0.54
89732 | Joelho 45 graus, pvc, serie normal, esgoto predial, dn 50 mm, junta elástica, fornecido e instalado em ramal de descarga ou ramal de esgoto sanitário. Af_08/2022 | un | 0.0519 | 1 | 0 | 15.68 | 0 | 0.81
89363 | Joelho 45 graus, pvc, soldável, dn 25mm, instalado em ramal ou sub-ramal de água - fornecimento e instalação. Af_06/2022 | un | 0.0173 | 1 | 0 | 9.93 | 0 | 0.17
89724 | Joelho 90 graus, pvc, serie normal, esgoto predial, dn 40 mm, junta soldável, fornecido e instalado em ramal de descarga ou ramal de esgoto sanitário. Af_08/2022 | un | 0.0692 | 1 | 0 | 10.17 | 0 | 0.7
89731 | Joelho 90 graus, pvc, serie normal, esgoto predial, dn 50 mm, junta elástica, fornecido e instalado em ramal de descarga ou ramal de esgoto sanitário. Af_08/2022 | un | 0.1038 | 1 | 0 | 14.88 | 0 | 1.54
89866 | Joelho 90 graus, pvc, soldável, dn 25mm, instalado em dreno de ar-condicionado - fornecimento e instalação. Af_08/2022 | un | 0.0173 | 1 | 0 | 7.09 | 0 | 0.12
89362 | Joelho 90 graus, pvc, soldável, dn 25mm, instalado em ramal ou sub-ramal de água - fornecimento e instalação. Af_06/2022 | un | 0.22491 | 1 | 0 | 9.08 | 0 | 2.04
104345 | Junção de redução invertida, pvc, série normal, esgoto predial, dn 100 x 50 mm, junta elástica, fornecido e instalado em ramal de descarga ou ramal de esgoto sanitário. Af_08/2022 | un | 0.0346 | 1 | 0 | 44.25 | 0 | 1.53
104350 | Junção de redução invertida, pvc, série normal, esgoto predial, dn 75 x 50 mm, junta elástica, fornecido e instalado em prumada de esgoto sanitário ou ventilação. Af_08/2022 | un | 0.0173 | 1 | 0 | 31.11 | 0 | 0.53
89785 | Junção simples, pvc, serie normal, esgoto predial, dn 50 x 50 mm, junta elástica, fornecido e instalado em ramal de descarga ou ramal de esgoto sanitário. Af_08/2022 | un | 0.0173 | 1 | 0 | 27.04 | 0 | 0.46
95240 | Lastro de concreto magro, aplicado em pisos, lajes sobre solo ou radiers, espessura de 3 cm. Af_01/2024 | m² | 1 | 1 | 0 | 18.01 | 0 | 18.01
86943 | Lavatório louça branca suspenso, 29,5 x 39cm ou equivalente, padrão popular, incluso sifão flexível em PVC, válvula e engate flexível 30cm em plástico e torneira cromada de mesa, padrão popular - fornecimento e instalação. Af_01/2020 | un | 0.0346 | 1 | 0 | 280.17 | 0 | 9.69
97599 | Luminária de emergência, com 30 lâmpadas led de 2 w, sem reator - fornecimento e instalação. Af_09/2024 | un | 0.0346 | 1 | 0 | 19.48 | 0 | 0.67
1201001104 | Luminaria LED de sobrepor 36w, 2400lms, 120cm, da Elgin, RCA ou similar - fornecimento e instalação | un | 0.1557 | 1 | 0 | 55.21 | 0 | 8.59
98445 | Parede de madeira compensada para construção temporária em chapa simples, externa, com área líquida maior ou igual a 6 m², com vão. Af_03/2024 | m² | 0.6397 | 1 | 0 | 107.97 | 0 | 69.06
98446 | Parede de madeira compensada para construção temporária em chapa simples, externa, com área líquida menor que 6 m², com vão. Af_03/2024 | m² | 0.01384 | 1 | 0 | 134.91 | 0 | 1.86
98441 | Parede de madeira compensada para construção temporária em chapa simples, externa, sem vão. Af_03/2024 | m² | 0.80579 | 1 | 0 | 93.47 | 0 | 75.31
98447 | Parede de madeira compensada para construção temporária em chapa simples, interna, com área líquida maior ou igual a 6 m², com vão. Af_03/2024 | m² | 0.2455 | 1 | 0 | 86.36 | 0 | 21.2
98448 | Parede de madeira compensada para construção temporária em chapa simples, interna, com área líquida menor que 6 m², com vão. Af_03/2024 | m² | 0.03866 | 1 | 0 | 107.81 | 0 | 4.16
98443 | Parede de madeira compensada para construção temporária em chapa simples, interna, sem vão. Af_03/2024 | m² | 0.45674 | 1 | 0 | 74.95 | 0 | 34.23
104641 | Pintura látex acrílica econômica, aplicação manual em paredes, duas demãos. Af_04/2023 | m² | 0.1183 | 1 | 0 | 8.88 | 0 | 1.05
102218 | Pintura tinta de acabamento (pigmentada) esmalte sintético fosco em madeira, 2 demãos. Af_01/2021 | m² | 4.2739 | 1 | 0 | 15.66 | 0 | 66.92
90821 | Porta de madeira para pintura, semi-oca (leve ou média), 70x210cm, espessura de 3,5cm, incluso dobradiças - fornecimento e instalação. Af_12/2019 | un | 0.0346 | 1 | 0 | 382.64 | 0 | 13.23
90822 | Porta de madeira para pintura, semi-oca (leve ou média), 80x210cm, espessura de 3,5cm, incluso dobradiças - fornecimento e instalação. Af_12/2019 | un | 0.0692 | 1 | 0 | 410.49 | 0 | 28.4
101883 | Quadro de distribuição de energia em chapa de aço galvanizado, de embutir, com barramento trifásico, para 18 disjuntores din 100a - fornecimento e instalação. Af_10/2020 | un | 0.00865 | 1 | 0 | 474.75 | 0 | 4.1
91222 | Rasgo linear manual em alvenaria, para ramais/ distribuição de instalações hidráulicas, diâmetros maiores que 40 mm e menores ou iguais a 75 mm. Af_09/2023 | m | 0.05086 | 1 | 0 | 8.04 | 0 | 0.4
90443 | Rasgo linear manual em alvenaria, para ramais/ distribuição de instalações hidráulicas, diâmetros menores ou iguais a 40 mm. Af_09/2023 | m | 0.08564 | 1 | 0 | 7.23 | 0 | 0.61
94792 | Registro de gaveta bruto, latão, roscável, 1", com acabamento e canopla cromados - fornecimento e instalação. Af_08/2021 | un | 0.0692 | 1 | 0 | 70.39 | 0 | 4.87
87267 | Revestimento cerâmico para paredes internas com placas tipo esmaltada de dimensões 20x20 cm aplicadas a meia altura das paredes. Af_02/2023_pe | m² | 0.23584 | 1 | 0 | 64.29 | 0 | 15.16
87246 | Revestimento cerâmico para piso com placas tipo esmaltada de dimensões 35x35 cm aplicada em ambientes de área menor que 5 m2. Af_02/2023_pe | m² | 0.1315 | 1 | 0 | 67.74 | 0 | 8.9
89400 | Tê de redução, pvc, soldável, dn 32mm x 25mm, instalado em ramal ou sub-ramal de água - fornecimento e instalação. Af_06/2022 | un | 0.0173 | 1 | 0 | 19.86 | 0 | 0.34
89784 | Te, pvc, serie normal, esgoto predial, dn 50 x 50 mm, junta elástica, fornecido e instalado em ramal de descarga ou ramal de esgoto sanitário. Af_08/2022 | un | 0.0865 | 1 | 0 | 24.47 | 0 | 2.11
89869 | Te, pvc, soldável, dn 25mm, instalado em dreno de ar-condicionado - fornecimento e instalação. Af_08/2022 | un | 0.0173 | 1 | 0 | 9.91 | 0 | 0.17
89395 | Te, pvc, soldável, dn 25mm, instalado em ramal ou sub-ramal de água - fornecimento e instalação. Af_06/2022 | un | 0.0692 | 1 | 0 | 12.57 | 0 | 0.86
94210 | Telhamento com telha ondulada de fibrocimento e = 6 mm, com recobrimento lateral de 1 1/4 de onda para telhado com inclinação máxima de 10°, com até 2 águas, incluso içamento. Af_07/2019 | m² | 1.408 | 1 | 0 | 48.87 | 0 | 68.8
104351 | Terminal de ventilação, pvc, série normal, esgoto predial, dn 75 mm, junta soldável, fornecido e instalado em prumada de esgoto sanitário ou ventilação. Af_08/2022 | un | 0.0173 | 1 | 0 | 24.73 | 0 | 0.42
92000 | Tomada baixa de embutir (1 módulo), 2p+t 10 a, incluindo suporte e placa - fornecimento e instalação. Af_03/2023 | un | 0.19031 | 1 | 0 | 28.22 | 0 | 5.37
92001 | Tomada baixa de embutir (1 módulo), 2p+t 20 a, incluindo suporte e placa - fornecimento e instalação. Af_03/2023 | un | 0.0692 | 1 | 0 | 30.11 | 0 | 2.08
98307 | Tomada de rede rj45 - fornecimento e instalação. Af_11/2019 | un | 0.0519 | 1 | 0 | 40.75 | 0 | 2.11
91997 | Tomada média de embutir (1 módulo), 2p+t 20 a, incluindo suporte e placa - fornecimento e instalação. Af_03/2023 | un | 0.0173 | 1 | 0 | 33.7 | 0 | 0.58
92005 | Tomada média de embutir (2 módulos), 2p+t 20 a, incluindo suporte e placa - fornecimento e instalação. Af_03/2023 | un | 0.0173 | 1 | 0 | 54.52 | 0 | 0.94
92543 | Trama de madeira composta por terças para telhados de até 2 águas para telha ondulada de fibrocimento, metálica, plástica ou termoacústica, incluso transporte vertical. Af_07/2019 | m² | 1.408 | 1 | 0 | 23.43 | 0 | 32.98
89714 | Tubo pvc, serie normal, esgoto predial, dn 100 mm, fornecido e instalado em ramal de descarga ou ramal de esgoto sanitário. Af_08/2022 | m | 0.03235 | 1 | 0 | 37.61 | 0 | 1.21
89711 | Tubo pvc, serie normal, esgoto predial, dn 40 mm, fornecido e instalado em ramal de descarga ou ramal de esgoto sanitário. Af_08/2022 | m | 0.03944 | 1 | 0 | 20.95 | 0 | 0.82
89712 | Tubo pvc, serie normal, esgoto predial, dn 50 mm, fornecido e instalado em ramal de descarga ou ramal de esgoto sanitário. Af_08/2022 | m | 0.15657 | 1 | 0 | 27.02 | 0 | 4.23
89799 | Tubo pvc, serie normal, esgoto predial, dn 75 mm, fornecido e instalado em prumada de esgoto sanitário ou ventilação. Af_08/2022 | m | 0.05086 | 1 | 0 | 23.28 | 0 | 1.18
89865 | Tubo, pvc, soldável, de 25mm, instalado em dreno de ar-condicionado - fornecimento e instalação. Af_08/2022 | m | 0.03979 | 1 | 0 | 16.52 | 0 | 0.65
89356 | Tubo, pvc, soldável, de 25mm, instalado em ramal ou sub-ramal de água - fornecimento e instalação. Af_06/2022 | m | 0.19602 | 1 | 0 | 22.45 | 0 | 4.4
89357 | Tubo, pvc, soldável, de 32mm, instalado em ramal ou sub-ramal de água - fornecimento e instalação. Af_06/2022 | m | 0.0173 | 1 | 0 | 31.4 | 0 | 0.54
86931 | Vaso sanitário sifonado com caixa acoplada louça branca, incluso engate flexível em plástico branco, 1/2 x 40cm - fornecimento e instalação. Af_01/2020 | un | 0.0346 | 1 | 0 | 517.2 | 0 | 17.89
[7 empty] | Custo Unitário | 1035.15
[7 empty] | BDI | 22.22
[7 empty] | Preço Unitário | 1265.16
0101001146 - Execução de almoxarifado em canteiro de obras, fora da projeção da laje, em chapa de madeira compensada, não incluso mobiliario e equipamentos ( m² )
Sistema: Boletim AGESUL Civil sem Desoneração - 01/01/2025
Utilizado no(s) item(ns) 02.01.03
Código | Descrição | Unidade | Quantidade | Utilização Operativa | Utilização Improdutiva | Valor Operativo | Valor Improdutivo | Valor Item
91933 | Cabo de cobre flexível isolado, 10 mm², anti-chama 0,6/1,0 kv, para circuitos terminais - fornecimento e instalação. Af_03/2023 | m | 0.504 | 1 | 0 | 16.61 | 0 | 8.37
91925 | Cabo de cobre flexível isolado, 1,5 mm², anti-chama 0,6/1,0 kv, para circuitos terminais - fornecimento e instalação. Af_03/2023 | m | 0.403 | 1 | 0 | 3.66 | 0 | 1.47
91927 | Cabo de cobre flexível isolado, 2,5 mm², anti-chama 0,6/1,0 kv, para circuitos terminais - fornecimento e instalação. Af_03/2023 | m | 1.3154 | 1 | 0 | 4.95 | 0 | 6.51
98294 | Cabo eletrônico categoria 5e, instalado em edificação residencial - fornecimento e instalação. Af_11/2019 | m | 0.1408 | 1 | 0 | 8.31 | 0 | 1.17
91937 | Caixa octogonal 3" x 3", pvc, instalada em laje - fornecimento e instalação. Af_03/2023 | un | 0.02 | 1 | 0 | 13.83 | 0 | 0.27
93654 | Disjuntor monopolar tipo din, corrente nominal de 16a - fornecimento e instalação. Af_10/2020 | un | 0.04 | 1 | 0 | 11.99 | 0 | 0.47
93672 | Disjuntor tripolar tipo din, corrente nominal de 40a - fornecimento e instalação. Af_10/2020 | un | 0.005 | 1 | 0 | 85.5 | 0 | 0.42
91845 | Eletroduto flexível corrugado reforçado, pvc, dn 25 mm (3/4"), para circuitos terminais, instalado em laje - fornecimento e instalação. Af_03/2023 | m | 0.186 | 1 | 0 | 8.12 | 0 | 1.51
91851 | Eletroduto flexível liso, pead, dn 40 mm (1 1/4"), para circuitos terminais, instalado em laje - fornecimento e instalação. Af_03/2023 | m | 0.0748 | 1 | 0 | 9.18 | 0 | 0.68
95727 | Eletroduto rígido soldável, pvc, dn 25 mm (3/4), aparente - fornecimento e instalação. Af_10/2022_pa | m | 0.49 | 1 | 0 | 20.17 | 0 | 9.88
94992 | Execução de passeio (calçada) ou piso de concreto com concreto moldado in loco, feito em obra, acabamento convencional, espessura 6 cm, armado. Af_08/2022 | m² | 1 | 1 | 0 | 80.12 | 0 | 80.12
101908 | Extintor de incêndio portátil com carga de pqs de 4 kg, classe bc - fornecimento e instalação. Af_10/2020_pe | un | 0.04 | 1 | 0 | 234.19 | 0 | 9.36
92557 | Fabricação e instalação de tesoura inteira em madeira não aparelhada, vão de 5 m, para telha ondulada de fibrocimento, metálica, plástica ou termoacústica, incluso içamento. Af_07/2019 | un | 0.1 | 1 | 0 | 1291.38 | 0 | 129.13
91304 | Fechadura de embutir com cilindro, externa, completa, acabamento padrão popular, incluso execução de furo - fornecimento e instalação. Af_12/2019 | un | 0.02 | 1 | 0 | 102.9 | 0 | 2.05
91953 | Interruptor simples (1 módulo), 10a/250v, incluindo suporte e placa - fornecimento e instalação. Af_03/2023 | un | 0.02 | 1 | 0 | 26.93 | 0 | 0.53
94570 | Janela de alumínio de correr com 2 folhas para vidros, com vidros, batente, acabamento com acetato ou brilhante e ferragens, exclusive alizar e contramarco, fixação com parafuso. Fornecimento e instalação. Af_11/2024 | m² | 0.08 | 1 | 0 | 472.39 | 0 | 37.79
95240 | Lastro de concreto magro, aplicado em pisos, lajes sobre solo ou radiers, espessura de 3 cm. Af_01/2024 | m² | 1 | 1 | 0 | 18.01 | 0 | 18.01
97599 | Luminária de emergência, com 30 lâmpadas led de 2 w, sem reator - fornecimento e instalação. Af_09/2024 | un | 0.02 | 1 | 0 | 19.48 | 0 | 0.38
1201001104 | Luminaria LED de sobrepor 36w, 2400lms, 120cm, da Elgin, RCA ou similar - fornecimento e instalação | un | 0.2 | 1 | 0 | 55.21 | 0 | 11.04
98445 | Parede de madeira compensada para construção temporária em chapa simples, externa, com área líquida maior ou igual a 6 m², com vão. Af_03/2024 | m² | 0.3738 | 1 | 0 | 107.97 | 0 | 40.35
98441 | Parede de madeira compensada para construção temporária em chapa simples, externa, sem vão. Af_03/2024 | m² | 1.05 | 1 | 0 | 93.47 | 0 | 98.14
98443 | Parede de madeira compensada para construção temporária em chapa simples, interna, sem vão. Af_03/2024 | m² | 0.147 | 1 | 0 | 74.95 | 0 | 11.01
102218 | Pintura tinta de acabamento (pigmentada) esmalte sintético fosco em madeira, 2 demãos. Af_01/2021 | m² | 3.1416 | 1 | 0 | 15.66 | 0 | 49.19
91341 | Porta em alumínio de abrir tipo veneziana com guarnição, fixação com parafusos - fornecimento e instalação. Af_12/2019 | m² | 0.0462 | 1 | 0 | 764.74 | 0 | 35.33
101879 | Quadro de distribuição de energia em chapa de aço galvanizado, de embutir, com barramento trifásico, para 24 disjuntores din 100a - fornecimento e instalação. Af_10/2020 | un | 0.005 | 1 | 0 | 497.89 | 0 | 2.48
94210 | Telhamento com telha ondulada de fibrocimento e = 6 mm, com recobrimento lateral de 1 1/4 de onda para telhado com inclinação máxima de 10°, com até 2 águas, incluso içamento. Af_07/2019 | m² | 1.3888 | 1 | 0 | 48.87 | 0 | 67.87
92000 | Tomada baixa de embutir (1 módulo), 2p+t 10 a, incluindo suporte e placa - fornecimento e instalação. Af_03/2023 | un | 0.02 | 1 | 0 | 28.22 | 0 | 0.56
98307 | Tomada de rede rj45 - fornecimento e instalação. Af_11/2019 | un | 0.02 | 1 | 0 | 40.75 | 0 | 0.81
91997 | Tomada média de embutir (1 módulo), 2p+t 20 a, incluindo suporte e placa - fornecimento e instalação. Af_03/2023 | un | 0.02 | 1 | 0 | 33.7 | 0 | 0.67
92543 | Trama de madeira composta por terças para telhados de até 2 águas para telha ondulada de fibrocimento, metálica, plástica ou termoacústica, incluso transporte vertical. Af_07/2019 | m² | 1.3888 | 1 | 0 | 23.43 | 0 | 32.53
[7 empty] | Custo Unitário | 658.1
[7 empty] | BDI | 22.22
[7 empty] | Preço Unitário | 804.32
0101001151 - Execução de refeitorio em canteiro de obras, fora da projeção da laje, em chapa de madeira compensada, não incluso mobiliario e equipamentos ( m² )
Sistema: Boletim AGESUL Civil sem Desoneração - 01/01/2025
Utilizado no(s) item(ns) 02.01.04
Código | Descrição | Unidade | Quantidade | Utilização Operativa | Utilização Improdutiva | Valor Operativo | Valor Improdutivo | Valor Item
86934 | Bancada de mármore sintético 120 x 60cm, com cuba integrada, incluso sifão tipo flexível em PVC, válvula em plástico cromado tipo americana e torneira cromada longa, de parede, padrão popular - fornecimento e instalação. Af_01/2020 | un | 0.02222 | 1 | 0 | 519.45 | 0 | 11.54
91925 | Cabo de cobre flexível isolado, 1,5 mm², anti-chama 0,6/1,0 kv, para circuitos terminais - fornecimento e instalação. Af_03/2023 | m | 1.0078 | 1 | 0 | 3.66 | 0 | 3.68
91927 | Cabo de cobre flexível isolado, 2,5 mm², anti-chama 0,6/1,0 kv, para circuitos terminais - fornecimento e instalação. Af_03/2023 | m | 4.68 | 1 | 0 | 4.95 | 0 | 23.16
92984 | Cabo de cobre flexível isolado, 25 mm², anti-chama 0,6/1,0 kv, para rede enterrada de distribuição de energia elétrica - fornecimento e instalação. Af_12/2021 | m | 0.18 | 1 | 0 | 29.05 | 0 | 5.22
92988 | Cabo de cobre flexível isolado, 50 mm², anti-chama 0,6/1,0 kv, para rede enterrada de distribuição de energia elétrica - fornecimento e instalação. Af_12/2021 | m | 0.54 | 1 | 0 | 58.58 | 0 | 31.63
98294 | Cabo eletrônico categoria 5e, instalado em edificação residencial - fornecimento e instalação. Af_11/2019 | m | 0.02666 | 1 | 0 | 8.31 | 0 | 0.22
91937 | Caixa octogonal 3" x 3", pvc, instalada em laje - fornecimento e instalação. Af_03/2023 | un | 0.13333 | 1 | 0 | 13.83 | 0 | 1.84
93022 | Curva 90 graus para eletroduto, pvc, roscável, dn 75 mm (2 1/2"), para rede enterrada de distribuição de energia elétrica - fornecimento e instalação. Af_12/2021 | un | 0.02222 | 1 | 0 | 40.07 | 0 | 0.89
93661 | Disjuntor bipolar tipo din, corrente nominal de 16a - fornecimento e instalação. Af_10/2020 | un | 0.02222 | 1 | 0 | 56.2 | 0 | 1.24
93662 | Disjuntor bipolar tipo din, corrente nominal de 20a - fornecimento e instalação. Af_10/2020 | un | 0.02222 | 1 | 0 | 58.63 | 0 | 1.3
93654 | Disjuntor monopolar tipo din, corrente nominal de 16a - fornecimento e instalação. Af_10/2020 | un | 0.06666 | 1 | 0 | 11.99 | 0 | 0.79
93673 | Disjuntor tripolar tipo din, corrente nominal de 50a - fornecimento e instalação. Af_10/2020 | un | 0.02222 | 1 | 0 | 94.26 | 0 | 2.09
91845 | Eletroduto flexível corrugado reforçado, pvc, dn 25 mm (3/4"), para circuitos terminais, instalado em laje - fornecimento e instalação. Af_03/2023 | m | 0.72488 | 1 | 0 | 8.12 | 0 | 5.88
93010 | Eletroduto rígido roscável, pvc, dn 75 mm (2 1/2"), para rede enterrada de distribuição de energia elétrica - fornecimento e instalação. Af_12/2021 | m | 0.00666 | 1 | 0 | 39.45 | 0 | 0.26
95727 | Eletroduto rígido soldável, pvc, dn 25 mm (3/4), aparente - fornecimento e instalação. Af_10/2022_pa | m | 0.86022 | 1 | 0 | 20.17 | 0 | 17.35
95728 | Eletroduto rígido soldável, pvc, dn 32 mm (1), aparente - fornecimento e instalação. Af_10/2022_pa | m | 0.17333 | 1 | 0 | 25.82 | 0 | 4.47
94992 | Execução de passeio (calçada) ou piso de concreto com concreto moldado in loco, feito em obra, acabamento convencional, espessura 6 cm, armado. Af_08/2022 | m² | 1 | 1 | 0 | 80.12 | 0 | 80.12
101908 | Extintor de incêndio portátil com carga de pqs de 4 kg, classe bc - fornecimento e instalação. Af_10/2020_pe | un | 0.04444 | 1 | 0 | 234.19 | 0 | 10.4
92557 | Fabricação e instalação de tesoura inteira em madeira não aparelhada, vão de 5 m, para telha ondulada de fibrocimento, metálica, plástica ou termoacústica, incluso içamento. Af_07/2019 | un | 0.08888 | 1 | 0 | 1291.38 | 0 | 114.77
91304 | Fechadura de embutir com cilindro, externa, completa, acabamento padrão popular, incluso execução de furo - fornecimento e instalação. Af_12/2019 | un | 0.04444 | 1 | 0 | 102.9 | 0 | 4.57
91955 | Interruptor paralelo (1 módulo), 10a/250v, incluindo suporte e placa - fornecimento e instalação. Af_03/2023 | un | 0.04444 | 1 | 0 | 32.79 | 0 | 1.45
94570 | Janela de alumínio de correr com 2 folhas para vidros, com vidros, batente, acabamento com acetato ou brilhante e ferragens, exclusive alizar e contramarco, fixação com parafuso. Fornecimento e instalação. Af_11/2024 | m² | 0.06666 | 1 | 0 | 472.39 | 0 | 31.48
89363 | Joelho 45 graus, pvc, soldável, dn 25mm, instalado em ramal ou sub-ramal de água - fornecimento e instalação. Af_06/2022 | un | 0.02222 | 1 | 0 | 9.93 | 0 | 0.22
89731 | Joelho 90 graus, pvc, serie normal, esgoto predial, dn 50 mm, junta elástica, fornecido e instalado em ramal de descarga ou ramal de esgoto sanitário. Af_08/2022 | un | 0.17777 | 1 | 0 | 14.88 | 0 | 2.64
89866 | Joelho 90 graus, pvc, soldável, dn 25mm, instalado em dreno de ar-condicionado - fornecimento e instalação. Af_08/2022 | un | 0.08888 | 1 | 0 | 7.09 | 0 | 0.63
89362 | Joelho 90 graus, pvc, soldável, dn 25mm, instalado em ramal ou sub-ramal de água - fornecimento e instalação. Af_06/2022 | un | 0.15555 | 1 | 0 | 9.08 | 0 | 1.41
89785 | Junção simples, pvc, serie normal, esgoto predial, dn 50 x 50 mm, junta elástica, fornecido e instalado em ramal de descarga ou ramal de esgoto sanitário. Af_08/2022 | un | 0.02222 | 1 | 0 | 27.04 | 0 | 0.6
95240 | Lastro de concreto magro, aplicado em pisos, lajes sobre solo ou radiers, espessura de 3 cm. Af_01/2024 | m² | 1 | 1 | 0 | 18.01 | 0 | 18.01
86943 | Lavatório louça branca suspenso, 29,5 x 39cm ou equivalente, padrão popular, incluso sifão flexível em PVC, válvula e engate flexível 30cm em plástico e torneira cromada de mesa, padrão popular - fornecimento e instalação. Af_01/2020 | un | 0.02222 | 1 | 0 | 280.17 | 0 | 6.22
97599 | Luminária de emergência, com 30 lâmpadas led de 2 w, sem reator - fornecimento e instalação. Af_09/2024 | un | 0.04444 | 1 | 0 | 19.48 | 0 | 0.86
1201001104 | Luminaria LED de sobrepor 36w, 2400lms, 120cm, da Elgin, RCA ou similar - fornecimento e instalação | un | 0.13333 | 1 | 0 | 55.21 | 0 | 7.36
98445 | Parede de madeira compensada para construção temporária em chapa simples, externa, com área líquida maior ou igual a 6 m², com vão. Af_03/2024 | m² | 0.192 | 1 | 0 | 107.97 | 0 | 20.73
98441 | Parede de madeira compensada para construção temporária em chapa simples, externa, sem vão. Af_03/2024 | m² | 0.94444 | 1 | 0 | 93.47 | 0 | 88.27
102218 | Pintura tinta de acabamento (pigmentada) esmalte sintético fosco em madeira, 2 demãos. Af_01/2021 | m² | 2.2729 | 1 | 0 | 15.66 | 0 | 35.59
90822 | Porta de madeira para pintura, semi-oca (leve ou média), 80x210cm, espessura de 3,5cm, incluso dobradiças - fornecimento e instalação. Af_12/2019 | un | 0.04444 | 1 | 0 | 410.49 | 0 | 18.24
101883 | Quadro de distribuição de energia em chapa de aço galvanizado, de embutir, com barramento trifásico, para 18 disjuntores din 100a - fornecimento e instalação. Af_10/2020 | un | 0.01111 | 1 | 0 | 474.75 | 0 | 5.27
101879 | Quadro de distribuição de energia em chapa de aço galvanizado, de embutir, com barramento trifásico, para 24 disjuntores din 100a - fornecimento e instalação. Af_10/2020 | un | 0.01111 | 1 | 0 | 497.89 | 0 | 5.53
94792 | Registro de gaveta bruto, latão, roscável, 1", com acabamento e canopla cromados - fornecimento e instalação. Af_08/2021 | un | 0.04444 | 1 | 0 | 70.39 | 0 | 3.12
89784 | Te, pvc, serie normal, esgoto predial, dn 50 x 50 mm, junta elástica, fornecido e instalado em ramal de descarga ou ramal de esgoto sanitário. Af_08/2022 | un | 0.02222 | 1 | 0 | 24.47 | 0 | 0.54
89395 | Te, pvc, soldável, dn 25mm, instalado em ramal ou sub-ramal de água - fornecimento e instalação. Af_06/2022 | un | 0.04444 | 1 | 0 | 12.57 | 0 | 0.55
94210 | Telhamento com telha ondulada de fibrocimento e = 6 mm, com recobrimento lateral de 1 1/4 de onda para telhado com inclinação máxima de 10°, com até 2 águas, incluso içamento. Af_07/2019 | m² | 1.4507 | 1 | 0 | 48.87 | 0 | 70.89
104348 | Terminal de ventilação, pvc, série normal, esgoto predial, dn 50 mm, junta soldável, fornecido e instalado em prumada de esgoto sanitário ou ventilação. Af_08/2022 | un | 0.02222 | 1 | 0 | 12.02 | 0 | 0.26
91992 | Tomada alta de embutir (1 módulo), 2p+t 10 a, incluindo suporte e placa - fornecimento e instalação. Af_03/2023 | un | 0.04444 | 1 | 0 | 41.07 | 0 | 1.82
92001 | Tomada baixa de embutir (1 módulo), 2p+t 20 a, incluindo suporte e placa - fornecimento e instalação. Af_03/2023 | un | 0.04444 | 1 | 0 | 30.11 | 0 | 1.33
91996 | Tomada média de embutir (1 módulo), 2p+t 10 a, incluindo suporte e placa - fornecimento e instalação. Af_03/2023 | un | 0.04444 | 1 | 0 | 31.81 | 0 | 1.41
91997 | Tomada média de embutir (1 módulo), 2p+t 20 a, incluindo suporte e placa - fornecimento e instalação. Af_03/2023 | un | 0.06666 | 1 | 0 | 33.7 | 0 | 2.24
92543 | Trama de madeira composta por terças para telhados de até 2 águas para telha ondulada de fibrocimento, metálica, plástica ou termoacústica, incluso transporte vertical. Af_07/2019 | m² | 1.4507 | 1 | 0 | 23.43 | 0 | 33.98
89712 | Tubo pvc, serie normal, esgoto predial, dn 50 mm, fornecido e instalado em ramal de descarga ou ramal de esgoto sanitário. Af_08/2022 | m | 0.22422 | 1 | 0 | 27.02 | 0 | 6.05
89865 | Tubo, pvc, soldável, de 25mm, instalado em dreno de ar-condicionado - fornecimento e instalação. Af_08/2022 | m | 0.10222 | 1 | 0 | 16.52 | 0 | 1.68
89356 | Tubo, pvc, soldável, de 25mm, instalado em ramal ou sub-ramal de água - fornecimento e instalação. Af_06/2022 | m | 0.21233 | 1 | 0 | 22.45 | 0 | 4.76
[7 empty] | Custo Unitário | 694.56
[7 empty] | BDI | 22.22
[7 empty] | Preço Unitário | 848.89
0101001161 - Execução de sanitario e vestiario em canteiro de obras, fora da projeção da laje, em chapa de madeira compensada, não incluso mobiliario ( m² )
Sistema: Boletim AGESUL Civil sem Desoneração - 01/01/2025
Utilizado no(s) item(ns) 02.01.05
Código | Descrição | Unidade | Quantidade | Utilização Operativa | Utilização Improdutiva | Valor Operativo | Valor Improdutivo | Valor Item
89453 | Alvenaria de blocos de concreto estrutural 14x19x39 cm (espessura 14 cm), fbk = 4,5 mpa, utilizando palheta. Af_10/2022 | m² | 0.30922 | 1 | 0 | 95.4 | 0 | 29.49
89998 | Armação de cinta de alvenaria estrutural; diâmetro de 10,0 mm. Af_09/2021 | kg | 0.07631 | 1 | 0 | 10.92 | 0 | 0.83
91925 | Cabo de cobre flexível isolado, 1,5 mm², anti-chama 0,6/1,0 kv, para circuitos terminais - fornecimento e instalação. Af_03/2023 | m | 0.35642 | 1 | 0 | 3.66 | 0 | 1.3
91927 | Cabo de cobre flexível isolado, 2,5 mm², anti-chama 0,6/1,0 kv, para circuitos terminais - fornecimento e instalação. Af_03/2023 | m | 4.0758 | 1 | 0 | 4.95 | 0 | 20.17
91937 | Caixa octogonal 3" x 3", pvc, instalada em laje - fornecimento e instalação. Af_03/2023 | un | 0.08025 | 1 | 0 | 13.83 | 0 | 1.1
91939 | Caixa retangular 4" x 2" alta (2,00 m do piso), pvc, instalada em parede - fornecimento e instalação. Af_03/2023 | un | 0.07022 | 1 | 0 | 28.63 | 0 | 2.01
89707 | Caixa sifonada, pvc, dn 100 x 100 x 50 mm, junta elástica, fornecida e instalada em ramal de descarga ou em ramal de esgoto sanitário. Af_08/2022 | un | 0.05015 | 1 | 0 | 46.19 | 0 | 2.31
102989 | Canaleta meia cana pré-moldada de concreto (d = 20 cm) - fornecimento e instalação. Af_08/2021 | m | 0.08346 | 1 | 0 | 37.84 | 0 | 3.15
87879 | Chapisco aplicado em alvenarias e estruturas de concreto internas, com colher de pedreiro. Argamassa traço 1:3 com preparo em betoneira 400l. Af_10/2022 | m² | 0.30046 | 1 | 0 | 4.24 | 0 | 1.27
90467 | Chumbamento linear em alvenaria para ramais/distribuição de instalações hidráulicas com diâmetros maiores que 40 mm e menores ou iguais a 75 mm. Af_09/2023 | m | 0.02949 | 1 | 0 | 21.3 | 0 | 0.62
90466 | Chumbamento linear em alvenaria para ramais/distribuição de instalações hidráulicas com diâmetros menores ou iguais a 40 mm. Af_09/2023 | m | 0.36094 | 1 | 0 | 14.15 | 0 | 5.1
100860 | Chuveiro elétrico comum corpo plástico, tipo ducha - fornecimento e instalação. Af_01/2020 | un | 0.07022 | 1 | 0 | 105.56 | 0 | 7.41
89742 | Curva curta 90 graus, pvc, serie normal, esgoto predial, dn 75 mm, junta elástica, fornecido e instalado em ramal de descarga ou ramal de esgoto sanitário. Af_08/2022 | un | 0.07022 | 1 | 0 | 41.58 | 0 | 2.91
93664 | Disjuntor bipolar tipo din, corrente nominal de 32a - fornecimento e instalação. Af_10/2020 | un | 0.07022 | 1 | 0 | 61.57 | 0 | 4.32
93654 | Disjuntor monopolar tipo din, corrente nominal de 16a - fornecimento e instalação. Af_10/2020 | un | 0.02006 | 1 | 0 | 11.99 | 0 | 0.24
91845 | Eletroduto flexível corrugado reforçado, pvc, dn 25 mm (3/4"), para circuitos terminais, instalado em laje - fornecimento e instalação. Af_03/2023 | m | 0.53188 | 1 | 0 | 8.12 | 0 | 4.31
95727 | Eletroduto rígido soldável, pvc, dn 25 mm (3/4), aparente - fornecimento e instalação. Af_10/2022_pa | m | 0.731 | 1 | 0 | 20.17 | 0 | 14.74
87527 | Emboço, em argamassa traço 1:2:8, preparo mecânico, aplicado manualmente em paredes internas de ambientes com área menor que 5m², e =17,5mm, com taliscas. Af_03/2024 | m² | 0.30046 | 1 | 0 | 37.85 | 0 | 11.37
94992 | Execução de passeio (calçada) ou piso de concreto com concreto moldado in loco, feito em obra, acabamento convencional, espessura 6 cm, armado. Af_08/2022 | m² | 1 | 1 | 0 | 80.12 | 0 | 80.12
101908 | Extintor de incêndio portátil com carga de pqs de 4 kg, classe bc - fornecimento e instalação. Af_10/2020_pe | un | 0.01003 | 1 | 0 | 234.19 | 0 | 2.34
92557 | Fabricação e instalação de tesoura inteira em madeira não aparelhada, vão de 5 m, para telha ondulada de fibrocimento, metálica, plástica ou termoacústica, incluso içamento. Af_07/2019 | un | 0.04213 | 1 | 0 | 1291.38 | 0 | 54.4
92558 | Fabricação e instalação de tesoura inteira em madeira não aparelhada, vão de 6 m, para telha ondulada de fibrocimento, metálica, plástica ou termoacústica, incluso içamento. Af_07/2019 | un | 0.02808 | 1 | 0 | 1450.54 | 0 | 40.73
91304 | Fechadura de embutir com cilindro, externa, completa, acabamento padrão popular, incluso execução de furo - fornecimento e instalação. Af_12/2019 | un | 0.02006 | 1 | 0 | 102.9 | 0 | 2.06
91307 | Fechadura de embutir para portas internas, completa, acabamento padrão popular, com execução de furo - fornecimento e instalação. Af_12/2019 | un | 0.06019 | 1 | 0 | 87.44 | 0 | 5.26
88485 | Fundo selador acrílico, aplicação manual em parede, uma demão. Af_04/2023 | m² | 0.3255 | 1 | 0 | 3.61 | 0 | 1.17
89995 | Grauteamento de cinta superior ou de verga em alvenaria estrutural. Af_09/2021 | m³ | 0.00259 | 1 | 0 | 975.05 | 0 | 2.52
103002 | Grelha de ferro fundido simples com requadro, 200 x 1000 mm, assentada com argamassa 1 : 3 cimento: areia - fornecimento e instalação. Af_08/2021 | un | 0.08346 | 1 | 0 | 200.55 | 0 | 16.73
91955 | Interruptor paralelo (1 módulo), 10a/250v, incluindo suporte e placa - fornecimento e instalação. Af_03/2023 | un | 0.04012 | 1 | 0 | 32.79 | 0 | 1.31
91953 | Interruptor simples (1 módulo), 10a/250v, incluindo suporte e placa - fornecimento e instalação. Af_03/2023 | un | 0.01003 | 1 | 0 | 26.93 | 0 | 0.27
94570 | Janela de alumínio de correr com 2 folhas para vidros, com vidros, batente, acabamento com acetato ou brilhante e ferragens, exclusive alizar e contramarco, fixação com parafuso. Fornecimento e instalação. Af_11/2024 | m² | 0.02407 | 1 | 0 | 472.39 | 0 | 11.37
94569 | Janela de alumínio tipo maxim-ar, com vidros, batente e ferragens, exclusive alizar, acabamento e contramarco, fixação com parafuso. Fornecimento e instalação. Af_11/2024 | m² | 0.0337 | 1 | 0 | 885.76 | 0 | 29.85
89726 | Joelho 45 graus, pvc, serie normal, esgoto predial, dn 40 mm, junta soldável, fornecido e instalado em ramal de descarga ou ramal de esgoto sanitário. Af_08/2022 | un | 0.13041 | 1 | 0 | 10.42 | 0 | 1.35
89732 | Joelho 45 graus, pvc, serie normal, esgoto predial, dn 50 mm, junta elástica, fornecido e instalado em ramal de descarga ou ramal de esgoto sanitário. Af_08/2022 | un | 0.01003 | 1 | 0 | 15.68 | 0 | 0.15
89739 | Joelho 45 graus, pvc, serie normal, esgoto predial, dn 75 mm, junta elástica, fornecido e instalado em ramal de descarga ou ramal de esgoto sanitário. Af_08/2022 | un | 0.01003 | 1 | 0 | 23.98 | 0 | 0.24
89363 | Joelho 45 graus, pvc, soldável, dn 25mm, instalado em ramal ou sub-ramal de água - fornecimento e instalação. Af_06/2022 | un | 0.01003 | 1 | 0 | 9.93 | 0 | 0.09
89368 | Joelho 45 graus, pvc, soldável, dn 32mm, instalado em ramal ou sub-ramal de água - fornecimento e instalação. Af_06/2022 | un | 0.01003 | 1 | 0 | 14.61 | 0 | 0.14
89724 | Joelho 90 graus, pvc, serie normal, esgoto predial, dn 40 mm, junta soldável, fornecido e instalado em ramal de descarga ou ramal de esgoto sanitário. Af_08/2022 | un | 0.15047 | 1 | 0 | 10.17 | 0 | 1.53
89731 | Joelho 90 graus, pvc, serie normal, esgoto predial, dn 50 mm, junta elástica, fornecido e instalado em ramal de descarga ou ramal de esgoto sanitário. Af_08/2022 | un | 0.02006 | 1 | 0 | 14.88 | 0 | 0.29
89362 | Joelho 90 graus, pvc, soldável, dn 25mm, instalado em ramal ou sub-ramal de água - fornecimento e instalação. Af_06/2022 | un | 0.37117 | 1 | 0 | 9.08 | 0 | 3.37
89367 | Joelho 90 graus, pvc, soldável, dn 32mm, instalado em ramal ou sub-ramal de água - fornecimento e instalação. Af_06/2022 | un | 0.06019 | 1 | 0 | 12.72 | 0 | 0.76
104347 | Junção de reducao invertida, pvc, série normal, esgoto predial, dn 100 x 75 mm, junta elástica, fornecido e instalado em ramal de descarga ou ramal de esgoto sanitário. Af_08/2022 | un | 0.02006 | 1 | 0 | 49.48 | 0 | 0.99
104350 | Junção de redução invertida, pvc, série normal, esgoto predial, dn 75 x 50 mm, junta elástica, fornecido e instalado em prumada de esgoto sanitário ou ventilação. Af_08/2022 | un | 0.02006 | 1 | 0 | 31.11 | 0 | 0.62
89783 | Junção simples, pvc, serie normal, esgoto predial, dn 40 mm, junta soldável, fornecido e instalado em ramal de descarga ou ramal de esgoto sanitário. Af_08/2022 | un | 0.01003 | 1 | 0 | 14.96 | 0 | 0.15
95240 | Lastro de concreto magro, aplicado em pisos, lajes sobre solo ou radiers, espessura de 3 cm. Af_01/2024 | m² | 1 | 1 | 0 | 18.01 | 0 | 18.01
86943 | Lavatório louça branca suspenso, 29,5 x 39cm ou equivalente, padrão popular, incluso sifão flexível em PVC, válvula e engate flexível 30cm em plástico e torneira cromada de mesa, padrão popular - fornecimento e instalação. Af_01/2020 | un | 0.04012 | 1 | 0 | 280.17 | 0 | 11.24
97599 | Luminária de emergência, com 30 lâmpadas led de 2 w, sem reator - fornecimento e instalação. Af_09/2024 | un | 0.02006 | 1 | 0 | 19.48 | 0 | 0.39
1201001104 | Luminaria LED de sobrepor 36w, 2400lms, 120cm, da Elgin, RCA ou similar - fornecimento e instalação | un | 0.14044 | 1 | 0 | 55.21 | 0 | 7.75
100858 | Mictório sifonado louça branca - padrão médio - fornecimento e instalação. Af_01/2020 | un | 0.03009 | 1 | 0 | 625.82 | 0 | 18.83
98445 | Parede de madeira compensada para construção temporária em chapa simples, externa, com área líquida maior ou igual a 6 m², com vão. Af_03/2024 | m² | 0.83443 | 1 | 0 | 107.97 | 0 | 90.09
98441 | Parede de madeira compensada para construção temporária em chapa simples, externa, sem vão. Af_03/2024 | m² | 0.3001 | 1 | 0 | 93.47 | 0 | 28.05
98448 | Parede de madeira compensada para construção temporária em chapa simples, interna, com área líquida menor que 6 m², com vão. Af_03/2024 | m² | 0.07814 | 1 | 0 | 107.81 | 0 | 8.42
98443 | Parede de madeira compensada para construção temporária em chapa simples, interna, sem vão. Af_03/2024 | m² | 0.59588 | 1 | 0 | 74.95 | 0 | 44.66
104641 | Pintura látex acrílica econômica, aplicação manual em paredes, duas demãos. Af_04/2023 | m² | 0.3255 | 1 | 0 | 8.88 | 0 | 2.89
102218 | Pintura tinta de acabamento (pigmentada) esmalte sintético fosco em madeira, 2 demãos. Af_01/2021 | m² | 3.2873 | 1 | 0 | 15.66 | 0 | 51.47
90821 | Porta de madeira para pintura, semi-oca (leve ou média), 70x210cm, espessura de 3,5cm, incluso dobradiças - fornecimento e instalação. Af_12/2019 | un | 0.06019 | 1 | 0 | 382.64 | 0 | 23.03
90822 | Porta de madeira para pintura, semi-oca (leve ou média), 80x210cm, espessura de 3,5cm, incluso dobradiças - fornecimento e instalação. Af_12/2019 | un | 0.02006 | 1 | 0 | 410.49 | 0 | 8.23
101883 | Quadro de distribuição de energia em chapa de aço galvanizado, de embutir, com barramento trifásico, para 18 disjuntores din 100a - fornecimento e instalação. Af_10/2020 | un | 0.00501 | 1 | 0 | 474.75 | 0 | 2.37
101879 | Quadro de distribuição de energia em chapa de aço galvanizado, de embutir, com barramento trifásico, para 24 disjuntores din 100a - fornecimento e instalação. Af_10/2020 | un | 0.00501 | 1 | 0 | 497.89 | 0 | 2.49
89710 | Ralo seco, pvc, dn 100 x 40 mm, junta soldável, fornecido e instalado em ramal de descarga ou em ramal de esgoto sanitário. Af_08/2022 | un | 0.05015 | 1 | 0 | 17.3 | 0 | 0.86
91222 | Rasgo linear manual em alvenaria, para ramais/ distribuição de instalações hidráulicas, diâmetros maiores que 40 mm e menores ou iguais a 75 mm. Af_09/2023 | m | 0.02949 | 1 | 0 | 8.04 | 0 | 0.23
90443 | Rasgo linear manual em alvenaria, para ramais/ distribuição de instalações hidráulicas, diâmetros menores ou iguais a 40 mm. Af_09/2023 | m | 0.36094 | 1 | 0 | 7.23 | 0 | 2.6
94792 | Registro de gaveta bruto, latão, roscável, 1", com acabamento e canopla cromados - fornecimento e instalação. Af_08/2021 | un | 0.05015 | 1 | 0 | 70.39 | 0 | 3.53
94793 | Registro de gaveta bruto, latão, roscável, 1 1/4", com acabamento e canopla cromados - fornecimento e instalação. Af_08/2021 | un | 0.02006 | 1 | 0 | 95.68 | 0 | 1.91
103049 | Registro de pressão, pvc, soldável, volante simples, dn 25 mm - fornecimento e instalação. Af_08/2021 | un | 0.06019 | 1 | 0 | 19.07 | 0 | 1.14
87267 | Revestimento cerâmico para paredes internas com placas tipo esmaltada de dimensões 20x20 cm aplicadas a meia altura das paredes. Af_02/2023_pe | m² | 0.30046 | 1 | 0 | 64.29 | 0 | 19.31
87246 | Revestimento cerâmico para piso com placas tipo esmaltada de dimensões 35x35 cm aplicada em ambientes de área menor que 5 m2. Af_02/2023_pe | m² | 1 | 1 | 0 | 67.74 | 0 | 67.74
89400 | Tê de redução, pvc, soldável, dn 32mm x 25mm, instalado em ramal ou sub-ramal de água - fornecimento e instalação. Af_06/2022 | un | 0.07022 | 1 | 0 | 19.86 | 0 | 1.39
104012 | Tê de redução, pvc, soldável, dn 40mm x 32mm, instalado em ramal de distribuição de água - fornecimento e instalação. Af_06/2022 | un | 0.02006 | 1 | 0 | 23.37 | 0 | 0.46
104344 | Te, pvc, série normal, esgoto predial, dn 100 x 50 mm, junta elástica, fornecido e instalado em ramal de descarga ou ramal de esgoto sanitário. Af_08/2022 | un | 0.04012 | 1 | 0 | 41.98 | 0 | 1.68
104346 | Te, pvc, série normal, esgoto predial, dn 100 x 75 mm, junta elástica, fornecido e instalado em ramal de descarga ou ramal de esgoto sanitário. Af_08/2022 | un | 0.02006 | 1 | 0 | 46.55 | 0 | 0.93
89786 | Te, pvc, serie normal, esgoto predial, dn 75 x 75 mm, junta elástica, fornecido e instalado em ramal de descarga ou ramal de esgoto sanitário. Af_08/2022 | un | 0.02006 | 1 | 0 | 39.88 | 0 | 0.79
89395 | Te, pvc, soldável, dn 25mm, instalado em ramal ou sub-ramal de água - fornecimento e instalação. Af_06/2022 | un | 0.09028 | 1 | 0 | 12.57 | 0 | 1.13
94210 | Telhamento com telha ondulada de fibrocimento e = 6 mm, com recobrimento lateral de 1 1/4 de onda para telhado com inclinação máxima de 10°, com até 2 águas, incluso içamento. Af_07/2019 | m² | 1.3023 | 1 | 0 | 48.87 | 0 | 63.64
104356 | Terminal de ventilação, pvc, série normal, esgoto predial, dn 100 mm, junta soldável, fornecido e instalado em prumada de esgoto sanitário ou ventilação. Af_08/2022 | un | 0.01003 | 1 | 0 | 32.65 | 0 | 0.32
92000 | Tomada baixa de embutir (1 módulo), 2p+t 10 a, incluindo suporte e placa - fornecimento e instalação. Af_03/2023 | un | 0.02006 | 1 | 0 | 28.22 | 0 | 0.56
91996 | Tomada média de embutir (1 módulo), 2p+t 10 a, incluindo suporte e placa - fornecimento e instalação. Af_03/2023 | un | 0.04012 | 1 | 0 | 31.81 | 0 | 1.27
91997 | Tomada média de embutir (1 módulo), 2p+t 20 a, incluindo suporte e placa - fornecimento e instalação. Af_03/2023 | un | 0.02006 | 1 | 0 | 33.7 | 0 | 0.67
86913 | Torneira cromada 1/2" ou 3/4" para tanque, padrão popular - fornecimento e instalação. Af_01/2020 | un | 0.03009 | 1 | 0 | 64.08 | 0 | 1.92
92543 | Trama de madeira composta por terças para telhados de até 2 águas para telha ondulada de fibrocimento, metálica, plástica ou termoacústica, incluso transporte vertical. Af_07/2019 | m² | 1.3023 | 1 | 0 | 23.43 | 0 | 30.51
89714 | Tubo pvc, serie normal, esgoto predial, dn 100 mm, fornecido e instalado em ramal de descarga ou ramal de esgoto sanitário. Af_08/2022 | m | 0.19551 | 1 | 0 | 37.61 | 0 | 7.35
89711 | Tubo pvc, serie normal, esgoto predial, dn 40 mm, fornecido e instalado em ramal de descarga ou ramal de esgoto sanitário. Af_08/2022 | m | 0.15268 | 1 | 0 | 20.95 | 0 | 3.19
89712 | Tubo pvc, serie normal, esgoto predial, dn 50 mm, fornecido e instalado em ramal de descarga ou ramal de esgoto sanitário. Af_08/2022 | m | 0.05497 | 1 | 0 | 27.02 | 0 | 1.48
89799 | Tubo pvc, serie normal, esgoto predial, dn 75 mm, fornecido e instalado em prumada de esgoto sanitário ou ventilação. Af_08/2022 | m | 0.16833 | 1 | 0 | 23.28 | 0 | 3.91
89356 | Tubo, pvc, soldável, de 25mm, instalado em ramal ou sub-ramal de água - fornecimento e instalação. Af_06/2022 | m | 0.29573 | 1 | 0 | 22.45 | 0 | 6.63
89357 | Tubo, pvc, soldável, de 32mm, instalado em ramal ou sub-ramal de água - fornecimento e instalação. Af_06/2022 | m | 0.10573 | 1 | 0 | 31.4 | 0 | 3.31
103978 | Tubo, pvc, soldável, de 40mm, instalado em ramal de distribuição de água - fornecimento e instalação. Af_06/2022 | m | 0.04664 | 1 | 0 | 26.57 | 0 | 1.23
86931 | Vaso sanitário sifonado com caixa acoplada louça branca, incluso engate flexível em plástico branco, 1/2 x 40cm - fornecimento e instalação. Af_01/2020 | un | 0.04012 | 1 | 0 | 517.2 | 0 | 20.75
[7 empty] | Custo Unitário | 938.82
[7 empty] | BDI | 22.22
[7 empty] | Preço Unitário | 1147.42
0101001168 - Execução de central de armadura em canteiro de obra, não incluso mobiliário e equipamentos ( m² )
Sistema: Boletim AGESUL Civil sem Desoneração - 01/01/2025
Utilizado no(s) item(ns) 02.01.06
Código | Descrição | Unidade | Quantidade | Utilização Operativa | Utilização Improdutiva | Valor Operativo | Valor Improdutivo | Valor Item
10886 | Extintor de incêndio portátil com carga de água pressurizada de 10 L, classe A | un | 0.0166 | 1 | 0 | 218.75 | 0 | 3.63
10891 | Extintor de incêndio portátil com carga de pó químico seco (PQS) de 4 kg, classe BC | un | 0.0166 | 1 | 0 | 211.53 | 0 | 3.51
91924 | Cabo de cobre flexível isolado, 1,5 mm², anti-chama 450/750 v, para circuitos terminais - fornecimento e instalação. Af_03/2023 | m | 0.9334 | 1 | 0 | 3 | 0 | 2.8
92981 | Cabo de cobre flexível isolado, 16 mm², anti-chama 450/750 v, para distribuição - fornecimento e instalação. Af_10/2020 | m | 0.1656 | 1 | 0 | 16.69 | 0 | 2.76
91926 | Cabo de cobre flexível isolado, 2,5 mm², anti-chama 450/750 v, para circuitos terminais - fornecimento e instalação. Af_03/2023 | m | 0.9472 | 1 | 0 | 4.39 | 0 | 4.15
97886 | Caixa enterrada elétrica retangular, em alvenaria com tijolos cerâmicos maciços, fundo com brita, dimensões internas: 0,3x0,3x0,3 m. Af_12/2020 | un | 0.0331 | 1 | 0 | 160.28 | 0 | 5.3
95805 | Condulete de pvc, tipo b, para eletroduto de pvc soldável dn 25 mm (3/4''), aparente - fornecimento e instalação. Af_10/2022 | un | 0.0662 | 1 | 0 | 19.31 | 0 | 1.27
101891 | Disjuntor monopolar tipo nema, corrente nominal de 35 até 50a - fornecimento e instalação. Af_10/2020 | un | 0.0828 | 1 | 0 | 27.03 | 0 | 2.23
91862 | Eletroduto rígido roscável, pvc, dn 20 mm (1/2"), para circuitos terminais, instalado em forro - fornecimento e instalação. Af_03/2023 | m | 0.3397 | 1 | 0 | 9.37 | 0 | 3.18
91870 | Eletroduto rígido roscável, pvc, dn 20 mm (1/2"), para circuitos terminais, instalado em parede - fornecimento e instalação. Af_03/2023 | m | 0.2219 | 1 | 0 | 12.14 | 0 | 2.69
93358 | Escavação manual de vala. Af_09/2024 | m³ | 0.0013 | 1 | 0 | 82.04 | 0 | 0.1
91170 | Fixação de tubos horizontais de pvc água, pvc esgoto, pvc água pluvial, cpvc, ppr, cobre ou aço, diâmetros menores ou iguais a 40 mm, com abraçadeira metálica rígida tipo u perfil 1 1/4", fixada em perfilado em laje. Af_09/2023_ps | m | 0.2219 | 1 | 0 | 11.06 | 0 | 2.45
96985 | Haste de aterramento, diâmetro 5/8", com 3 metros - fornecimento e instalação. Af_08/2023 | un | 0.0331 | 1 | 0 | 73.41 | 0 | 2.42
91959 | Interruptor simples (2 módulos), 10a/250v, incluindo suporte e placa - fornecimento e instalação. Af_03/2023 | un | 0.0166 | 1 | 0 | 40.98 | 0 | 0.68
95241 | Lastro de concreto magro, aplicado em pisos, lajes sobre solo ou radiers, espessura de 5 cm. Af_01/2024 | m² | 1.2467 | 1 | 0 | 34.71 | 0 | 43.27
1201001104 | Luminaria LED de sobrepor 36w, 2400lms, 120cm, da Elgin, RCA ou similar - fornecimento e instalação | un | 0.1325 | 1 | 0 | 55.21 | 0 | 7.31
98445 | Parede de madeira compensada para construção temporária em chapa simples, externa, com área líquida maior ou igual a 6 m², com vão. Af_03/2024 | m² | 0.1532 | 1 | 0 | 107.97 | 0 | 16.54
98446 | Parede de madeira compensada para construção temporária em chapa simples, externa, com área líquida menor que 6 m², com vão. Af_03/2024 | m² | 0.1195 | 1 | 0 | 134.91 | 0 | 16.12
98441 | Parede de madeira compensada para construção temporária em chapa simples, externa, sem vão. Af_03/2024 | m² | 0.211 | 1 | 0 | 93.47 | 0 | 19.72
88489 | Pintura látex acrílica premium, aplicação manual em paredes, duas demãos. Af_04/2023 | m² | 0.4837 | 1 | 0 | 12.33 | 0 | 5.96
101876 | Quadro de distribuição de energia em pvc, de embutir, sem barramento, para 6 disjuntores - fornecimento e instalação. Af_10/2020 | un | 0.0166 | 1 | 0 | 74.28 | 0 | 1.23
94210 | Telhamento com telha ondulada de fibrocimento e = 6 mm, com recobrimento lateral de 1 1/4 de onda para telhado com inclinação máxima de 10°, com até 2 águas, incluso içamento. Af_07/2019 | m² | 1.2467 | 1 | 0 | 48.87 | 0 | 60.92
92000 | Tomada baixa de embutir (1 módulo), 2p+t 10 a, incluindo suporte e placa - fornecimento e instalação. Af_03/2023 | un | 0.0331 | 1 | 0 | 28.22 | 0 | 0.93
92001 | Tomada baixa de embutir (1 módulo), 2p+t 20 a, incluindo suporte e placa - fornecimento e instalação. Af_03/2023 | un | 0.0331 | 1 | 0 | 30.11 | 0 | 0.99
92543 | Trama de madeira composta por terças para telhados de até 2 águas para telha ondulada de fibrocimento, metálica, plástica ou termoacústica, incluso transporte vertical. Af_07/2019 | m² | 1.2467 | 1 | 0 | 23.43 | 0 | 29.21
[7 empty] | Custo Unitário | 239.37
[7 empty] | BDI | 22.22
[7 empty] | Preço Unitário | 292.55
0101001166 - Execução de central de formas, produção de argamassa ou concreto em canteiro de obras, não incluso mobiliario e equipamentos ( m² )
Sistema: Boletim AGESUL Civil sem Desoneração - 01/01/2025
Utilizado no(s) item(ns) 02.01.07
Código | Descrição | Unidade | Quantidade | Utilização Operativa | Utilização Improdutiva | Valor Operativo | Valor Improdutivo | Valor Item
35275 | Pilar quadrado nao aparelhado *15 x 15* cm, em macaranduba/massaranduba, angelim ou equivalente da regiao - bruta | m | 0.6722 | 1 | 0 | 109.46 | 0 | 73.57
91925 | Cabo de cobre flexível isolado, 1,5 mm², anti-chama 0,6/1,0 kv, para circuitos terminais - fornecimento e instalação. Af_03/2023 | m | 0.1754 | 1 | 0 | 3.66 | 0 | 0.64
91927 | Cabo de cobre flexível isolado, 2,5 mm², anti-chama 0,6/1,0 kv, para circuitos terminais - fornecimento e instalação. Af_03/2023 | m | 1.0803 | 1 | 0 | 4.95 | 0 | 5.34
93661 | Disjuntor bipolar tipo din, corrente nominal de 16a - fornecimento e instalação. Af_10/2020 | un | 0.0336 | 1 | 0 | 56.2 | 0 | 1.88
93654 | Disjuntor monopolar tipo din, corrente nominal de 16a - fornecimento e instalação. Af_10/2020 | un | 0.056 | 1 | 0 | 11.99 | 0 | 0.67
93672 | Disjuntor tripolar tipo din, corrente nominal de 40a - fornecimento e instalação. Af_10/2020 | un | 0.0084 | 1 | 0 | 85.5 | 0 | 0.71
91845 | Eletroduto flexível corrugado reforçado, pvc, dn 25 mm (3/4"), para circuitos terminais, instalado em laje - fornecimento e instalação. Af_03/2023 | m | 0.0719 | 1 | 0 | 8.12 | 0 | 0.58
95727 | Eletroduto rígido soldável, pvc, dn 25 mm (3/4), aparente - fornecimento e instalação. Af_10/2022_pa | m | 0.2494 | 1 | 0 | 20.17 | 0 | 5.03
94992 | Execução de passeio (calçada) ou piso de concreto com concreto moldado in loco, feito em obra, acabamento convencional, espessura 6 cm, armado. Af_08/2022 | m² | 1 | 1 | 0 | 80.12 | 0 | 80.12
101908 | Extintor de incêndio portátil com carga de pqs de 4 kg, classe bc - fornecimento e instalação. Af_10/2020_pe | un | 0.1344 | 1 | 0 | 234.19 | 0 | 31.47
92555 | Fabricação e instalação de tesoura inteira em madeira não aparelhada, vão de 3 m, para telha ondulada de fibrocimento, metálica, plástica ou termoacústica, incluso içamento. Af_07/2019 | un | 0.1848 | 1 | 0 | 998.5 | 0 | 184.52
92556 | Fabricação e instalação de tesoura inteira em madeira não aparelhada, vão de 4 m, para telha ondulada de fibrocimento, metálica, plástica ou termoacústica, incluso içamento. Af_07/2019 | un | 0.0504 | 1 | 0 | 1217.7 | 0 | 61.37
91953 | Interruptor simples (1 módulo), 10a/250v, incluindo suporte e placa - fornecimento e instalação. Af_03/2023 | un | 0.0336 | 1 | 0 | 26.93 | 0 | 0.9
95240 | Lastro de concreto magro, aplicado em pisos, lajes sobre solo ou radiers, espessura de 3 cm. Af_01/2024 | m² | 1 | 1 | 0 | 18.01 | 0 | 18.01
1201001104 | Luminaria LED de sobrepor 36w, 2400lms, 120cm, da Elgin, RCA ou similar - fornecimento e instalação | un | 0.0672 | 1 | 0 | 55.21 | 0 | 3.71
98446 | Parede de madeira compensada para construção temporária em chapa simples, externa, com área líquida menor que 6 m², com vão. Af_03/2024 | m² | 0.1115 | 1 | 0 | 134.91 | 0 | 15.04
98441 | Parede de madeira compensada para construção temporária em chapa simples, externa, sem vão. Af_03/2024 | m² | 1.3554 | 1 | 0 | 93.47 | 0 | 126.68
102218 | Pintura tinta de acabamento (pigmentada) esmalte sintético fosco em madeira, 2 demãos. Af_01/2021 | m² | 2.9341 | 1 | 0 | 15.66 | 0 | 45.94
101879 | Quadro de distribuição de energia em chapa de aço galvanizado, de embutir, com barramento trifásico, para 24 disjuntores din 100a - fornecimento e instalação. Af_10/2020 | un | 0.0084 | 1 | 0 | 497.89 | 0 | 4.18
94210 | Telhamento com telha ondulada de fibrocimento e = 6 mm, com recobrimento lateral de 1 1/4 de onda para telhado com inclinação máxima de 10°, com até 2 águas, incluso içamento. Af_07/2019 | m² | 0.969 | 1 | 0 | 48.87 | 0 | 47.35
91997 | Tomada média de embutir (1 módulo), 2p+t 20 a, incluindo suporte e placa - fornecimento e instalação. Af_03/2023 | un | 0.0336 | 1 | 0 | 33.7 | 0 | 1.13
92004 | Tomada média de embutir (2 módulos), 2p+t 10 a, incluindo suporte e placa - fornecimento e instalação. Af_03/2023 | un | 0.0336 | 1 | 0 | 50.74 | 0 | 1.7
92543 | Trama de madeira composta por terças para telhados de até 2 águas para telha ondulada de fibrocimento, metálica, plástica ou termoacústica, incluso transporte vertical. Af_07/2019 | m² | 0.969 | 1 | 0 | 23.43 | 0 | 22.7
[7 empty] | Custo Unitário | 733.24
[7 empty] | BDI | 22.22
[7 empty] | Preço Unitário | 896.16
0101001131 - Tapume com telha trapezoidal em aço galvanizado, esp=0,50mm, estrutura em madeira não aparelhada (reaproveitamento da telha de 3x), incluso pintura latex externamente ( m² )
Sistema: Boletim AGESUL Civil sem Desoneração - 01/01/2025
Utilizado no(s) item(ns) 02.01.08
Código | Descrição | Unidade | Quantidade | Utilização Operativa | Utilização Improdutiva | Valor Operativo | Valor Improdutivo | Valor Item
4430 | Caibro nao aparelhado *5 x 6* cm, em macaranduba/massaranduba, angelim ou equivalente da regiao - bruta | m | 1.2273 | 1 | 0 | 13.55 | 0 | 16.62
5061 | Prego de aço polido com cabeça 18 x 27 (2 1/2 x 10) | kg | 0.0428 | 1 | 0 | 19.95 | 0 | 0.85
6212 | Tabua *2,5 x 30 cm em pinus, mista ou equivalente da regiao - bruta | m | 1 | 1 | 0 | 11.6 | 0 | 11.6
7243 | Telha trapezoidal em aço zincado, sem pintura, altura de aproximadamente 40 mm, espessura de 0,50 mm e largura útil de 980 mm | m² | 0.35 | 1 | 0 | 50.19 | 0 | 17.56
88239 | Ajudante de Carpinteiro com encargos complementares | h | 0.1897 | 1 | 0 | 21.06 | 0 | 3.99
88262 | Carpinteiro de formas com encargos complementares | h | 0.5691 | 1 | 0 | 25.35 | 0 | 14.42
94974 | Concreto magro para lastro, traço 1:4,5:4,5 (em massa seca de cimento/ areia média/ brita 1) - preparo manual. Af_05/2021 | m³ | 0.0012 | 1 | 0 | 436.12 | 0 | 0.52
104641 | Pintura látex acrílica econômica, aplicação manual em paredes, duas demãos. Af_04/2023 | m² | 1 | 1 | 0 | 8.88 | 0 | 8.88
91693 | Serra circular de bancada com motor elétrico potência de 5hp, com coifa para disco 10" - chi diurno. af_08/2015 | chi | 0.0191 | 1 | 0 | 28.9 | 0 | 0.55
91692 | Serra circular de bancada com motor elétrico potência de 5hp, com coifa para disco 10" - chp diurno. af_08/2015 | chp | 0.0044 | 1 | 0 | 30.45 | 0 | 0.13
[7 empty] | Custo Unitário | 75.12
[7 empty] | BDI | 22.22
[7 empty] | Preço Unitário | 91.81
0101001136 - Portão para tapume com telha trapezoidal em aço galvanizado, esp=0,5mm, em estrutura de madeira, inclusive ferragens (reaproveitamento da telha de 3x), incluso pintura latex externamente ( m² )
Sistema: Boletim AGESUL Civil sem Desoneração - 01/01/2025
Utilizado no(s) item(ns) 02.01.09
Código | Descrição | Unidade | Quantidade | Utilização Operativa | Utilização Improdutiva | Valor Operativo | Valor Improdutivo | Valor Item
2433 | Dobradiça em aco/ferro, 3" x 2 1/2", E= 1,2 a 1,8 mm, sem anel, cromado ou zincado, tampa chata, com parafusos | un | 1 | 1 | 0 | 8.52 | 0 | 8.52
3119 | Ferrolho com fecho / trinco redondo, em aco galvanizado / zincado, de sobrepor, com comprimento de 2" e espessura minima da chapa de 0,90 mm, para portas e janelas | un | 0.33333 | 1 | 0 | 2.89 | 0 | 0.96
2745 | Pontalete roliço sem tratamento, d = 8 a 11 cm, h = 3 m, em eucalipto ou equivalente da regiao - bruta (para escoramento) | m | 1.48 | 1 | 0 | 5.13 | 0 | 7.59
5088 | Porta cadeado em aco galvanizado, comprimento de 3 1/2" | un | 0.33333 | 1 | 0 | 7.32 | 0 | 2.43
5075 | Prego de aço polido com cabeça 18 x 30 (2 3/4 x 10) | kg | 0.05 | 1 | 0 | 20.29 | 0 | 1.01
4408 | Ripa nao aparelhada, *1,5 x 5* cm, em macaranduba/massaranduba, angelim ou equivalente da regiao - bruta | m | 3.1167 | 1 | 0 | 2.58 | 0 | 8.04
7243 | Telha trapezoidal em aço zincado, sem pintura, altura de aproximadamente 40 mm, espessura de 0,50 mm e largura útil de 980 mm | m² | 0.35 | 1 | 0 | 50.19 | 0 | 17.56
88239 | Ajudante de Carpinteiro com encargos complementares | h | 0.5 | 1 | 0 | 21.06 | 0 | 10.53
88262 | Carpinteiro de formas com encargos complementares | h | 0.5 | 1 | 0 | 25.35 | 0 | 12.67
104641 | Pintura látex acrílica econômica, aplicação manual em paredes, duas demãos. Af_04/2023 | m² | 1 | 1 | 0 | 8.88 | 0 | 8.88
[7 empty] | Custo Unitário | 78.19
[7 empty] | BDI | 22.22
[7 empty] | Preço Unitário | 95.56
0101001156 - Bebedouro industrial de coluna em aço inox, capacidade de 50 litros, 2 torneiras, kit instalação e filtro bacteriologico, ref. KX-05 da Knox ou similar (reaproveitamento de 6x) ( un )
Sistema: Boletim AGESUL Civil sem Desoneração - 01/01/2025
Utilizado no(s) item(ns) 02.01.10
Código | Descrição | Unidade | Quantidade | Utilização Operativa | Utilização Improdutiva | Valor Operativo | Valor Improdutivo | Valor Item
1617 | Bebedouro industrial de coluna em aço inox, capacidade de 50 litros, 2 torneiras, kit instalação e filtro bacteriológico da Knox ou similar | un | 0.1667 | 1 | 0 | 2907 | 0 | 484.59
88248 | Auxiliar de Encanador ou bombeiro hidráulico com encargos complementares | h | 0.5 | 1 | 0 | 20.68 | 0 | 10.34
88267 | Encanador ou bombeiro hidráulico com encargos complementares | h | 0.5 | 1 | 0 | 25.04 | 0 | 12.52
[7 empty] | Custo Unitário | 507.45
[7 empty] | BDI | 22.22
[7 empty] | Preço Unitário | 620.2
0101001247 - Baia de residuos para entulho com 4 compartimentos: classe A e B (recicláveis), classe C (não recicláveis) e classe D (perigosos), descoberta, revestimento no piso da baia classe D, paredes em telha de aço zincado onduladas com h=1,10m, piso em terreno natural fortemente apiloado, pilarete em eucalipto tratado diâmetro de 15cm, conforme detalhe de projeto ( m² )
Sistema: Boletim AGESUL Civil sem Desoneração - 01/01/2025
Utilizado no(s) item(ns) 02.01.11
Código | Descrição | Unidade | Quantidade | Utilização Operativa | Utilização Improdutiva | Valor Operativo | Valor Improdutivo | Valor Item
2433 | Dobradiça em aco/ferro, 3" x 2 1/2", E= 1,2 a 1,8 mm, sem anel, cromado ou zincado, tampa chata, com parafusos | un | 0.66667 | 1 | 0 | 8.52 | 0 | 5.68
2747 | Mourao rolico de madeira tratada, d = 16 a 20 cm, h = 2,20 m, em eucalipto ou equivalente da regiao (para cerca) | m | 2.8 | 1 | 0 | 44 | 0 | 123.2
5061 | Prego de aço polido com cabeça 18 x 27 (2 1/2 x 10) | kg | 0.0428 | 1 | 0 | 19.95 | 0 | 0.85
25007 | Telha ondulada em aço zincado, altura de 17 mm, espessura de 0,50 mm, largura útil de aproximadamente 985 mm, sem pintura | m² | 1.8083 | 1 | 0 | 48.03 | 0 | 86.85
94963 | Concreto fck = 15mpa, traço 1:3,4:3,5 (em massa seca de cimento/ areia média/ brita 1) - preparo mecânico com betoneira 400 l. Af_05/2021 | m³ | 0.05496 | 1 | 0 | 429.69 | 0 | 23.61
0401001100 | Escavação de valas em solo de qualquer categoria, na(s) profundidade(s):- até 2,00 m (sem presença de água) | m³ | 0.07856 | 1 | 0 | 82.96 | 0 | 6.51
0601003006 | Lançamento/aplicação manual de concreto em fundações | m³ | 0.05496 | 1 | 0 | 136.23 | 0 | 7.48
99059 | Locação convencional de obra, utilizando gabarito de tábuas corridas pontaletadas a cada 2,00m - 2 utilizações. Af_03/2024 | m | 1.4167 | 1 | 0 | 60.12 | 0 | 85.17
88309 | Pedreiro com encargos complementares | h | 0.33333 | 1 | 0 | 25.75 | 0 | 8.58
0401001109 | Regularização e compactação manual de terreno com soquete | m² | 1 | 1 | 0 | 31.11 | 0 | 31.11
88316 | Servente com encargos complementares | h | 0.33333 | 1 | 0 | 20.74 | 0 | 6.91
[7 empty] | Custo Unitário | 385.95
[7 empty] | BDI | 22.22
[7 empty] | Preço Unitário | 471.7
0101003121 - Braço para luminária publica 1 x 1,50 ROMAGNOLE ou equivalente (reaproveitamento de 5x), fixado em poste ou parede - fornecimento e instalação ( un )
Sistema: Boletim AGESUL Civil sem Desoneração - 01/01/2025
Utilizado no(s) item(ns) 02.01.12
Código | Descrição | Unidade | Quantidade | Utilização Operativa | Utilização Improdutiva | Valor Operativo | Valor Improdutivo | Valor Item
2512 | Braço p/ luminária pública 1 x 1,50m Romagnole ou equiv | un | 0.2 | 1 | 0 | 39 | 0 | 7.8
88247 | Auxiliar de Eletricista com encargos complementares | h | 0.673 | 1 | 0 | 21.65 | 0 | 14.57
88264 | Eletricista com encargos complementares | h | 0.673 | 1 | 0 | 26.09 | 0 | 17.55
5928 | Guindauto hidráulico, capacidade máxima de carga 6200 kg, momento máximo de carga 11,7 tm, alcance máximo horizontal 9,70 m, inclusive caminhão toco PBT 16.000 kg, potência de 189 CV - chp diurno. af_06/2014 | chp | 0.2388 | 1 | 0 | 273.98 | 0 | 65.42
[7 empty] | Custo Unitário | 105.34
[7 empty] | BDI | 22.22
[7 empty] | Preço Unitário | 128.74
0101003126 - Cabo PP 4 X 25 mm2 de 1KV (reaproveitamento de 3x) - fornecimento e instalação ( m )
Sistema: Boletim AGESUL Civil sem Desoneração - 01/01/2025
Utilizado no(s) item(ns) 02.01.13
Código | Descrição | Unidade | Quantidade | Utilização Operativa | Utilização Improdutiva | Valor Operativo | Valor Improdutivo | Valor Item
6492 | Cabo PP 4 X 25 mm2 1 KV | m | 0.34 | 1 | 0 | 154.81 | 0 | 52.63
88247 | Auxiliar de Eletricista com encargos complementares | h | 0.28 | 1 | 0 | 21.65 | 0 | 6.06
88264 | Eletricista com encargos complementares | h | 0.28 | 1 | 0 | 26.09 | 0 | 7.3
[7 empty] | Custo Unitário | 65.99
[7 empty] | BDI | 22.22
[7 empty] | Preço Unitário | 80.65
0101003176 - Quadro para canteiro de obras de 3 x 40A, STECK ou similar, contendo: 2 tomadas N4049, 3P+T 16A 220/250V, 4 tomadas NBR 20A 127V, 1 disjuntor SDD63C40 e prensa cabo PG21 (reaproveitamento de 5x) - fornecimento e instalação ( un )
Sistema: Boletim AGESUL Civil sem Desoneração - 01/01/2025
Utilizado no(s) item(ns) 02.01.14
Código | Descrição | Unidade | Quantidade | Utilização Operativa | Utilização Improdutiva | Valor Operativo | Valor Improdutivo | Valor Item
6493 | Quadro para canteiro de obras de 3 x 40 A, STECK ou similar, contendo: 2 tomadas N4049, 3P+T 16 A 220250V, 4 tomadas NBR 20A 127V, 1 disjuntor SDD63C40 e prensa cabo PG21 - fornecimento e instalação | un | 0.2 | 1 | 0 | 486.68 | 0 | 97.33
88247 | Auxiliar de Eletricista com encargos complementares | h | 1 | 1 | 0 | 21.65 | 0 | 21.65
88264 | Eletricista com encargos complementares | h | 1 | 1 | 0 | 26.09 | 0 | 26.09
[7 empty] | Custo Unitário | 145.07
[7 empty] | BDI | 22.22
[7 empty] | Preço Unitário | 177.3
0101003181 - Madeira roliça, eucalipto ou equivalente da região, H=6,00 m, D=16 a 20 cm, enterrado 60 cm (reaproveitamento de 5x) - fornecimento e instalação ( un )
Sistema: Boletim AGESUL Civil sem Desoneração - 01/01/2025
Utilizado no(s) item(ns) 02.01.15
Código | Descrição | Unidade | Quantidade | Utilização Operativa | Utilização Improdutiva | Valor Operativo | Valor Improdutivo | Valor Item
4119 | Madeira rolica tratada, d = 16 a 20 cm, h = 6,00 m, em eucalipto ou equivalente da regiao | m | 1.2 | 1 | 0 | 78.42 | 0 | 94.1
0401001100 | Escavação de valas em solo de qualquer categoria, na(s) profundidade(s):- até 2,00 m (sem presença de água) | m³ | 0.0424 | 1 | 0 | 82.96 | 0 | 3.51
0401001113 | Reaterro manual apiloado com soquete | m³ | 0.0235 | 1 | 0 | 49.74 | 0 | 1.16
[7 empty] | Custo Unitário | 98.77
[7 empty] | BDI | 22.22
[7 empty] | Preço Unitário | 120.71
0101001171 - Execução de reservatório elevado de água (2000 litros) em canteiro de obras, apoiado em estrutura de madeira ( un )
Sistema: Boletim AGESUL Civil sem Desoneração - 01/01/2025
Utilizado no(s) item(ns) 02.01.16
Código | Descrição | Unidade | Quantidade | Utilização Operativa | Utilização Improdutiva | Valor Operativo | Valor Improdutivo | Valor Item
94703 | Adaptador com flange e anel de vedação, pvc, soldável, dn 25 mm x 3/4", instalado em reservação predial de água - fornecimento e instalação. Af_04/2024 | un | 2 | 1 | 0 | 20.27 | 0 | 40.54
94704 | Adaptador com flange e anel de vedação, pvc, soldável, dn 32 mm x 1", instalado em reservação predial de água - fornecimento e instalação. Af_04/2024 | un | 1 | 1 | 0 | 27.5 | 0 | 27.5
94705 | Adaptador com flange e anel de vedação, pvc, soldável, dn 40 mm x 1 1/4", instalado em reservação predial de água - fornecimento e instalação. Af_04/2024 | un | 1 | 1 | 0 | 38.06 | 0 | 38.06
102609 | Caixa d´água em polietileno, 2000 litros - fornecimento e instalação. Af_06/2021 | un | 1 | 1 | 0 | 1141.55 | 0 | 1141.55
98462 | Estrutura de madeira provisória para suporte de caixa dágua elevada de 3000 litros. Af_03/2024 | un | 1 | 1 | 0 | 10603.91 | 0 | 10603.91
102593 | Furo em caixa d'água com espessura de 2 até 5 mm e diâmetro de 32 mm. Af_06/2021 | un | 1 | 1 | 0 | 4.41 | 0 | 4.41
102595 | Furo em caixa d'água com espessura de 2 até 5 mm e diâmetro de 40 mm. Af_06/2021 | un | 1 | 1 | 0 | 4.99 | 0 | 4.99
102592 | Furo em caixa d'água com espessura de 6 até 8 mm e diâmetro de 25 mm. Af_06/2021 | un | 2 | 1 | 0 | 5.33 | 0 | 10.66
94672 | Joelho 90 graus com bucha de latão, pvc, soldável, dn 25 mm x 3/4", instalado em reservação predial de água - fornecimento e instalação. Af_04/2024 | un | 1 | 1 | 0 | 5.99 | 0 | 5.99
94674 | Joelho 90 graus, pvc, soldável, dn 32 mm instalado em reservação predial de água - fornecimento e instalação. Af_04/2024 | un | 2 | 1 | 0 | 7.77 | 0 | 15.54
94489 | Registro de esfera, pvc, soldável, com volante, dn 25 mm - fornecimento e instalação. Af_08/2021 | un | 2 | 1 | 0 | 28.57 | 0 | 57.14
94491 | Registro de esfera, pvc, soldável, com volante, dn 40 mm - fornecimento e instalação. Af_08/2021 | un | 1 | 1 | 0 | 57.61 | 0 | 57.61
94690 | Tê, pvc, soldável, dn 32 mm instalado em reservação predial de água - fornecimento e instalação. Af_04/2024 | un | 1 | 1 | 0 | 11.25 | 0 | 11.25
94692 | Tê, pvc, soldável, dn 40 mm instalado em reservação predial de água - fornecimento e instalação. Af_04/2024 | un | 1 | 1 | 0 | 19.46 | 0 | 19.46
94797 | Torneira de boia para caixa d'água, roscável, 1" - fornecimento e instalação. Af_08/2021 | un | 1 | 1 | 0 | 89.36 | 0 | 89.36
94648 | Tubo, pvc, soldável, de 25mm, instalado em reservação predial de água - fornecimento e instalação. Af_04/2024 | m | 1.1 | 1 | 0 | 6.9 | 0 | 7.59
94649 | Tubo, pvc, soldável, de 32mm, instalado em reservação predial de água - fornecimento e instalação. Af_04/2024 | m | 1.75 | 1 | 0 | 13.12 | 0 | 22.96
94650 | Tubo, pvc, soldável, de 40mm, instalado em reservação predial de água - fornecimento e instalação. Af_04/2024 | m | 0.2 | 1 | 0 | 19.97 | 0 | 3.99
[7 empty] | Custo Unitário | 12162.51
[7 empty] | BDI | 22.22
[7 empty] | Preço Unitário | 14865.01
2501000500 - CFTV instalado no canteiro de obras - câmera Speed Dome - fornecimento e instalação - planilha padrão 000571 ( un )
Sistema: Boletim AGESUL Civil sem Desoneração - 01/01/2025
Utilizado no(s) item(ns) 02.01.17
Código | Descrição | Unidade | Quantidade | Utilização Operativa | Utilização Improdutiva | Valor Operativo | Valor Improdutivo | Valor Item
0102000011 | Cabo de cobre nu 25mm2, com suporte isolador - fornecimento e instalação | m | 25 | 1 | 0 | 48.09 | 0 | 1202.25
98295 | Cabo eletrônico categoria 5e, instalado em edificação institucional - fornecimento e instalação. Af_11/2019 | m | 40 | 1 | 0 | 7.64 | 0 | 305.6
1201006043 | Caixa de inspeção em concreto para aterramento e para-raios diâmetro = 300 mm, com tampa de ferro fundido - fornecimento e instalação | un | 1 | 1 | 0 | 166 | 0 | 166
97882 | Caixa enterrada elétrica retangular, em concreto pré-moldado, fundo com brita, dimensões internas: 0,4x0,4x0,4 m. Af_12/2020 | un | 4 | 1 | 0 | 222.33 | 0 | 889.32
92868 | Caixa retangular 4" x 2" média (1,30 m do piso), metálica, instalada em parede - fornecimento e instalação. Af_03/2023 | un | 1 | 1 | 0 | 15.85 | 0 | 15.85
0102000015 | Câmera de monitoramento ip/poe Speed Dome, angulação de 360º, modelo 5225 SD IR da Intelbras ou similar - fornecimento e instalação | un | 1 | 1 | 0 | 3755 | 0 | 3755
96989 | Captor tipo franklin para spda - fornecimento e instalação. Af_08/2023 | un | 1 | 1 | 0 | 156.42 | 0 | 156.42
0102000021 | Eletroduto flexível corrugado, pead, dn 32 (1"), para rede enterrada de distribuição de energia elétrica - fornecimento e instalação | m | 30 | 1 | 0 | 7.22 | 0 | 216.6
97668 | Eletroduto flexível corrugado, pead, dn 63 (2"), para rede enterrada de distribuição de energia elétrica - fornecimento e instalação. Af_12/2021 | m | 30 | 1 | 0 | 12.75 | 0 | 382.5
0102000010 | Espelho com saida para fio, 1 furo central 4x2" - fornecimento e instalação | un | 1 | 1 | 0 | 4.26 | 0 | 4.26
0102000022 | Gravador digital nvr nvd poe 1408 P, para até 08 câmeras Intelbras ou similar - fornecimento e instalação | un | 1 | 1 | 0 | 1376.9 | 0 | 1376.9
1201006012 | Haste de aterramento, diametro 5/8", com 3 metros, incluso grampo olhal - fornecimento e instalação | un | 2 | 1 | 0 | 86.49 | 0 | 172.98
0102000019 | Poste telecônico contínuo metálico de ferro galvanizado h=7m - fornecimento e instalação | un | 1 | 1 | 0 | 1437.19 | 0 | 1437.19
[7 empty] | Custo Unitário | 10080.87
[7 empty] | BDI | 22.22
[7 empty] | Preço Unitário | 12320.83
0201002160 - Carga manual de entulho em caçamba ( m³ )
Sistema: Boletim AGESUL Civil sem Desoneração - 01/01/2025
Utilizado no(s) item(ns) 02.02.01
Código | Descrição | Unidade | Quantidade | Utilização Operativa | Utilização Improdutiva | Valor Operativo | Valor Improdutivo | Valor Item
88316 | Servente com encargos complementares | h | 0.7 | 1 | 0 | 20.74 | 0 | 14.51
[7 empty] | Custo Unitário | 14.51
[7 empty] | BDI | 22.22
[7 empty] | Preço Unitário | 17.73
0201002161 - Locação de caçamba (4m³) (7 dias) ( un )
Sistema: Boletim AGESUL Civil sem Desoneração - 01/01/2025
Utilizado no(s) item(ns) 02.02.02
Código | Descrição | Unidade | Quantidade | Utilização Operativa | Utilização Improdutiva | Valor Operativo | Valor Improdutivo | Valor Item
8036 | Locação de caçamba (4m³) (7 dias) | un | 1 | 1 | 0 | 350 | 0 | 350
[7 empty] | Custo Unitário | 350
[7 empty] | BDI | 22.22
[7 empty] | Preço Unitário | 427.77
1201008362 - Conector cunha para cabo 2 AWG - Fornecimento e instalação ( un )
Sistema: Boletim AGESUL Civil sem Desoneração - 01/01/2025
Utilizado no(s) item(ns) 02.03.04.01
Código | Descrição | Unidade | Quantidade | Utilização Operativa | Utilização Improdutiva | Valor Operativo | Valor Improdutivo | Valor Item
7265 | Conector cunha para cabo 2 AWG | un | 1 | 1 | 0 | 17.84 | 0 | 17.84
88247 | Auxiliar de Eletricista com encargos complementares | h | 0.2 | 1 | 0 | 21.65 | 0 | 4.33
88264 | Eletricista com encargos complementares | h | 0.2 | 1 | 0 | 26.09 | 0 | 5.21
[7 empty] | Custo Unitário | 27.38
[7 empty] | BDI | 22.22
[7 empty] | Preço Unitário | 33.46
0101003131 - Cabo multiplexado de alumínio CA/CAL 3x1x25+25mm2 (reaproveitamento 3x) - fornecimento e instalação ( m )
Sistema: Boletim AGESUL Civil sem Desoneração - 01/01/2025
Utilizado no(s) item(ns) 02.03.04.02
Código | Descrição | Unidade | Quantidade | Utilização Operativa | Utilização Improdutiva | Valor Operativo | Valor Improdutivo | Valor Item
6498 | Cabo multiplexado de alumínio CA/CAL 3x1x25+25mm2 | m | 0.34 | 1 | 0 | 14.5 | 0 | 4.93
88247 | Auxiliar de Eletricista com encargos complementares | h | 0.12 | 1 | 0 | 21.65 | 0 | 2.59
88264 | Eletricista com encargos complementares | h | 0.12 | 1 | 0 | 26.09 | 0 | 3.13
[7 empty] | Custo Unitário | 10.65
[7 empty] | BDI | 22.22
[7 empty] | Preço Unitário | 13.01
1201009060 - Isolador de roldana, para baixa tensão ( un )
Sistema: Boletim AGESUL Civil sem Desoneração - 01/01/2025
Utilizado no(s) item(ns) 02.03.05.01
Código | Descrição | Unidade | Quantidade | Utilização Operativa | Utilização Improdutiva | Valor Operativo | Valor Improdutivo | Valor Item
3398 | Isolador de porcelana, tipo roldana, dimensões de *72* x *72* mm, para uso em baixa tensão | un | 1 | 1 | 0 | 4.79 | 0 | 4.79
88247 | Auxiliar de Eletricista com encargos complementares | h | 0.1 | 1 | 0 | 21.65 | 0 | 2.16
88264 | Eletricista com encargos complementares | h | 0.1 | 1 | 0 | 26.09 | 0 | 2.6
[7 empty] | Custo Unitário | 9.55
[7 empty] | BDI | 22.22
[7 empty] | Preço Unitário | 11.67
1201009062 - Armação secundaria, com haste, na(s) especificação(ões):- 1 estribo ( un )
Sistema: Boletim AGESUL Civil sem Desoneração - 01/01/2025
Utilizado no(s) item(ns) 02.03.05.02
Código | Descrição | Unidade | Quantidade | Utilização Operativa | Utilização Improdutiva | Valor Operativo | Valor Improdutivo | Valor Item
1094 | Armação vertical com haste e contra-pino, em chapa de aço galvanizado 3/16", com 1 estribo, sem isolador | un | 1 | 1 | 0 | 35.69 | 0 | 35.69
88247 | Auxiliar de Eletricista com encargos complementares | h | 0.75 | 1 | 0 | 21.65 | 0 | 16.23
88264 | Eletricista com encargos complementares | h | 0.75 | 1 | 0 | 26.09 | 0 | 19.56
[7 empty] | Custo Unitário | 71.48
[7 empty] | BDI | 22.22
[7 empty] | Preço Unitário | 87.36
1301001064 - Tubo pvc soldável água fria DN 50mm, inclusive conexões - fornecimento e instalação ( m )
Sistema: Boletim AGESUL Civil sem Desoneração - 01/01/2025
Utilizado no(s) item(ns) 02.04.01.02 / 03.09.01.04
Código | Descrição | Unidade | Quantidade | Utilização Operativa | Utilização Improdutiva | Valor Operativo | Valor Improdutivo | Valor Item
122 | Adesivo plastico para pvc, frasco com *850* gr | un | 0.0015 | 1 | 0 | 76.17 | 0 | 0.11
20083 | Solucao preparadora / limpadora para pvc, frasco com 1000 cm3 | un | 0.0007 | 1 | 0 | 86.3 | 0 | 0.06
9875 | Tubo pvc, soldavel, de 50 mm, agua fria (nbr-5648) | m | 1.15 | 1 | 0 | 16.99 | 0 | 19.53
88248 | Auxiliar de Encanador ou bombeiro hidráulico com encargos complementares | h | 0.6 | 1 | 0 | 20.68 | 0 | 12.4
88267 | Encanador ou bombeiro hidráulico com encargos complementares | h | 0.6 | 1 | 0 | 25.04 | 0 | 15.02
[7 empty] | Custo Unitário | 47.12
[7 empty] | BDI | 22.22
[7 empty] | Preço Unitário | 57.59
89596 - Adaptador curto com bolsa e rosca para registro, pvc, soldável, dn 50mm x 1.1/2 , instalado em prumada de água - fornecimento e instalação. Af_06/2022 ( un )
Sistema: SINAPI sem Desoneração - 01/01/2025
Utilizado no(s) item(ns) 02.04.01.03 / 03.09.01.12
Código | Descrição | Unidade | Quantidade | Utilização Operativa | Utilização Improdutiva | Valor Operativo | Valor Improdutivo | Valor Item
112 | Adaptador PVC soldável curto com bolsa e rosca, 50 mm x1 1/2", para água fria | un | 1 | 1 | 0 | 4.91 | 0 | 4.91
122 | Adesivo plastico para pvc, frasco com *850* gr | un | 0.0129 | 1 | 0 | 76.17 | 0 | 0.98
38383 | Lixa d'agua em folha, cor preta, grao 100 | un | 0.0161 | 1 | 0 | 3.47 | 0 | 0.05
20083 | Solucao preparadora / limpadora para pvc, frasco com 1000 cm3 | un | 0.0165 | 1 | 0 | 86.3 | 0 | 1.42
88248 | Auxiliar de Encanador ou bombeiro hidráulico com encargos complementares | h | 0.0735 | 1 | 0 | 20.68 | 0 | 1.51
88267 | Encanador ou bombeiro hidráulico com encargos complementares | h | 0.0735 | 1 | 0 | 25.04 | 0 | 1.84
[7 empty] | Custo Unitário | 10.71
[7 empty] | BDI | 22.22
[7 empty] | Preço Unitário | 13.08
89353 - Registro de gaveta bruto, latão, roscável, 3/4" - fornecimento e instalação. Af_08/2021 ( un )
Sistema: SINAPI sem Desoneração - 01/01/2025
Utilizado no(s) item(ns) 02.04.02.02
Código | Descrição | Unidade | Quantidade | Utilização Operativa | Utilização Improdutiva | Valor Operativo | Valor Improdutivo | Valor Item
3148 | Fita veda rosca, em ptfe, rolo de 18 mm x 50 m (l x c) | un | 0.0106 | 1 | 0 | 17.55 | 0 | 0.18
6016 | Registro gaveta bruto em latao forjado, bitola 3/4" | un | 1 | 1 | 0 | 19.52 | 0 | 19.52
88248 | Auxiliar de Encanador ou bombeiro hidráulico com encargos complementares | h | 0.1102 | 1 | 0 | 20.68 | 0 | 2.27
88267 | Encanador ou bombeiro hidráulico com encargos complementares | h | 0.1102 | 1 | 0 | 25.04 | 0 | 2.75
[7 empty] | Custo Unitário | 24.72
[7 empty] | BDI | 22.22
[7 empty] | Preço Unitário | 30.21
97903 - Caixa enterrada hidráulica retangular em alvenaria com tijolos cerâmicos maciços, dimensões internas: 0,8x0,8x0,6 m para rede de esgoto. Af_12/2020 ( un )
Sistema: SINAPI sem Desoneração - 01/01/2025
Utilizado no(s) item(ns) 02.04.03.04
Código | Descrição | Unidade | Quantidade | Utilização Operativa | Utilização Improdutiva | Valor Operativo | Valor Improdutivo | Valor Item
2692 | Desmoldante protetor para formas de madeira, de base oleosa emulsionada em água | l | 0.0068 | 1 | 0 | 7.78 | 0 | 0.05
4491 | Pontalete *7,5 x 7,5* cm em pinus, mista ou equivalente da regiao - bruta | m | 0.148 | 1 | 0 | 6.99 | 0 | 1.03
5069 | Prego de aço polido com cabeça 17 x 27 (2 1/2 x 11) | kg | 0.0156 | 1 | 0 | 20.68 | 0 | 0.32
4517 | Sarrafo *2,5 x 7,5* cm em pinus, mista ou equivalente da regiao - bruta | m | 0.176 | 1 | 0 | 2.44 | 0 | 0.42
6193 | Tabua nao aparelhada *2,5 x 20* cm, em macaranduba/massaranduba, angelim ou equivalente da regiao - bruta | m | 0.552 | 1 | 0 | 19.15 | 0 | 10.57
7258 | Tijolo ceramico macico comum de *5 x 10 x 20* cm (l x a x c) | un | 168.219 | 1 | 0 | 0.65 | 0 | 109.34
100475 | Argamassa traço 1:3 (em volume de cimento e areia média úmida) com adição de impermeabilizante, preparo mecânico com betoneira 400 l. Af_08/2019 | m³ | 0.1585 | 1 | 0 | 733.06 | 0 | 116.19
87316 | Argamassa traço 1:4 (em volume de cimento e areia grossa úmida) para chapisco convencional, preparo mecânico com betoneira 400 l. Af_08/2019 | m³ | 0.0196 | 1 | 0 | 483.84 | 0 | 9.48
94970 | Concreto fck = 20mpa, traço 1:2,7:3 (em massa seca de cimento/ areia média/ brita 1) - preparo mecânico com betoneira 600 l. Af_05/2021 | m³ | 0.1163 | 1 | 0 | 459.14 | 0 | 53.39
97735 | Peça retangular pré-moldada, volume de concreto de 30 a 100 litros, taxa de aço aproximada de 30kg/m³. Af_03/2024 | m³ | 0.07 | 1 | 0 | 2346.74 | 0 | 164.27
88309 | Pedreiro com encargos complementares | h | 6.8139 | 1 | 0 | 25.75 | 0 | 175.45
101616 | Preparo de fundo de vala com largura menor que 1,5 m (acerto do solo natural). Af_08/2020 | m² | 1.21 | 1 | 0 | 6.02 | 0 | 7.28
5679 | Retroescavadeira sobre rodas com carregadeira, tração 4x4, potência líq. 88 hp, caçamba carreg. Cap. Mín. 1 m3, caçamba retro cap. 0,26 m3, peso operacional mín. 6.674 kg, profundidade escavação máx. 4,37 m - chi diurno. Af_06/2014 | chi | 0.0276 | 1 | 0 | 63.66 | 0 | 1.75
5678 | Retroescavadeira sobre rodas com carregadeira, tração 4x4, potência líq. 88 hp, caçamba carreg. Cap. Mín. 1 m3, caçamba retro cap. 0,26 m3, peso operacional mín. 6.674 kg, profundidade escavação máx. 4,37 m - chp diurno. Af_06/2014 | chp | 0.0136 | 1 | 0 | 146.91 | 0 | 1.99
88316 | Servente com encargos complementares | h | 5.3538 | 1 | 0 | 20.74 | 0 | 111.03
[7 empty] | Custo Unitário | 762.56
[7 empty] | BDI | 22.22
[7 empty] | Preço Unitário | 932
1301005220 - Caixa de gordura - anexo H.S.-053 (E) ( un )
Sistema: Boletim AGESUL Civil sem Desoneração - 01/01/2025
Utilizado no(s) item(ns) 02.04.03.05 / 03.09.04.11
Código | Descrição | Unidade | Quantidade | Utilização Operativa | Utilização Improdutiva | Valor Operativo | Valor Improdutivo | Valor Item
43059 | Aço ca-60, 4,2 mm, ou 5,0 mm, ou 6,0 mm, ou 7,0 mm, vergalhão | kg | 5.9617 | 1 | 0 | 8.51 | 0 | 50.73
123 | Aditivo impermeabilizante de pega normal para argamassas e concretos sem armação, liquido e isento de cloretos | l | 1.1503 | 1 | 0 | 8.1 | 0 | 9.31
43132 | Arame recozido 16 bwg, d = 1,65 mm (0,016 kg/m) ou 18 bwg, d = 1,25 mm (0,01 kg/m) | kg | 0.1083 | 1 | 0 | 19.98 | 0 | 2.16
367 | Areia grossa - posto jazida/fornecedor (retirado na jazida, sem transporte) | m³ | 0.0391 | 1 | 0 | 91.17 | 0 | 3.56
370 | Areia média - posto jazida/fornecedor (retirado na jazida, sem transporte) | m³ | 0.422 | 1 | 0 | 90 | 0 | 37.98
1106 | Cal hidratada CH-I para argamassas | kg | 7.3382 | 1 | 0 | 1.23 | 0 | 9.02
1379 | Cimento Portland composto CP II-32 | kg | 99.5762 | 1 | 0 | 0.78 | 0 | 77.66
4721 | Pedra britada n. 1 (9,5 a 19 mm) posto pedreira/fornecedor, sem frete | m³ | 0.0769 | 1 | 0 | 97.42 | 0 | 7.49
4718 | Pedra britada n. 2 (19 a 38 mm) posto pedreira/fornecedor, sem frete | m³ | 0.064 | 1 | 0 | 97.94 | 0 | 6.26
5061 | Prego de aço polido com cabeça 18 x 27 (2 1/2 x 10) | kg | 0.3202 | 1 | 0 | 19.95 | 0 | 6.38
4509 | Sarrafo *2,5 x 10* cm em pinus, mista ou equivalente da regiao - bruta | m | 3.7359 | 1 | 0 | 3.55 | 0 | 13.26
6189 | Tabua nao aparelhada *2,5 x 30* cm, em macaranduba/massaranduba, angelim ou equivalente da regiao - bruta | m | 3.9137 | 1 | 0 | 27.94 | 0 | 109.34
8002 | Tampa de ferro fundido (50 x 50)cm com a inscrição "esgoto" | un | 1 | 1 | 0 | 283.6 | 0 | 283.6
7258 | Tijolo ceramico macico comum de *5 x 10 x 20* cm (l x a x c) | un | 241.92 | 1 | 0 | 0.65 | 0 | 157.24
88239 | Ajudante de Carpinteiro com encargos complementares | h | 2.7752 | 1 | 0 | 21.06 | 0 | 58.44
88245 | Armador com encargos complementares | h | 0.5419 | 1 | 0 | 25.57 | 0 | 13.85
88830 | Betoneira capacidade nominal de 400 l, capacidade de mistura 280 l, motor elétrico trifásico potência de 2 cv, sem carregador - chp diurno. Af_05/2023 | chp | 0.1196 | 1 | 0 | 2.04 | 0 | 0.24
88262 | Carpinteiro de formas com encargos complementares | h | 2.7752 | 1 | 0 | 25.35 | 0 | 70.35
88309 | Pedreiro com encargos complementares | h | 9.0327 | 1 | 0 | 25.75 | 0 | 232.59
88316 | Servente com encargos complementares | h | 22.3807 | 1 | 0 | 20.74 | 0 | 464.17
[7 empty] | Custo Unitário | 1613.63
[7 empty] | BDI | 22.22
[7 empty] | Preço Unitário | 1972.17
13E0450016 - Fossa Séptica, sem filtro, para 15 a 30 contribuintes, cilindrica, com tampa, em polietileno de alta densidade (pead), capacidade aproximada de 5500 litros (NBR 7229) ( un )
Sistema: AGESUL CIVIL PRÓPRIA sem Desoneração - 01/01/2025
Utilizado no(s) item(ns) 02.04.03.06
Código | Descrição | Unidade | Quantidade | Utilização Operativa | Utilização Improdutiva | Valor Operativo | Valor Improdutivo | Valor Item
39363 | Fossa septica, sem filtro, em polietileno de alta densidade (pead), para 15 a 30 contribuintes, cilindrica, com tampa, capacidade aproximada de *5500* litros (nbr 7229) | un | 1 | 1 | 0 | 5451.89 | 0 | 5451.89
88267 | Encanador ou bombeiro hidráulico com encargos complementares | h | 9.2 | 1 | 0 | 25.04 | 0 | 230.36
0401001100 | Escavação de valas em solo de qualquer categoria, na(s) profundidade(s):- até 2,00 m (sem presença de água) | m³ | 14.7 | 1 | 0 | 82.96 | 0 | 1219.51
0401001113 | Reaterro manual apiloado com soquete | m³ | 4.5 | 1 | 0 | 49.74 | 0 | 223.83
88316 | Servente com encargos complementares | h | 9.2 | 1 | 0 | 20.74 | 0 | 190.8
[7 empty] | Custo Unitário | 7316.39
[7 empty] | BDI | 22.22
[7 empty] | Preço Unitário | 8942.09
98065 - Sumidouro circular, em concreto pré-moldado, diâmetro interno = 2,88 m, altura interna = 3,0 m, área de infiltração: 31,4 m² (para 12 contribuintes). Af_12/2020_pa ( un )
Sistema: SINAPI sem Desoneração - 01/01/2025
Utilizado no(s) item(ns) 02.04.03.07
Código | Descrição | Unidade | Quantidade | Utilização Operativa | Utilização Improdutiva | Valor Operativo | Valor Improdutivo | Valor Item
43448 | Anel em concreto armado, perfurado, para fossas septicas e sumidouros, sem fundo, diametro interno de 3,00 m e altura de 0,50 m | un | 6 | 1 | 0 | 1021.17 | 0 | 6127.02
100475 | Argamassa traço 1:3 (em volume de cimento e areia média úmida) com adição de impermeabilizante, preparo mecânico com betoneira 400 l. Af_08/2019 | m³ | 0.0223 | 1 | 0 | 733.06 | 0 | 16.34
97740 | Peça circular pré-moldada, volume de concreto acima de 100 litros, taxa de aço aproximada de 30kg/m³. Af_03/2024 | m³ | 0.548 | 1 | 0 | 2062.95 | 0 | 1130.49
97738 | Peça circular pré-moldada, volume de concreto de 10 a 30 litros, taxa de fibra de polipropileno aproximada de 6 kg/m³. Af_03/2024_ps | m³ | 0.0154 | 1 | 0 | 3887.45 | 0 | 59.86
88309 | Pedreiro com encargos complementares | h | 2.0313 | 1 | 0 | 25.75 | 0 | 52.3
101624 | Preparo de fundo de vala com largura maior ou igual a 1,5 m e menor que 2,5 m, com camada de brita, lançamento mecanizado. Af_08/2020 | m³ | 0.7942 | 1 | 0 | 195.25 | 0 | 155.06
5679 | Retroescavadeira sobre rodas com carregadeira, tração 4x4, potência líq. 88 hp, caçamba carreg. Cap. Mín. 1 m3, caçamba retro cap. 0,26 m3, peso operacional mín. 6.674 kg, profundidade escavação máx. 4,37 m - chi diurno. Af_06/2014 | chi | 1.7069 | 1 | 0 | 63.66 | 0 | 108.66
5678 | Retroescavadeira sobre rodas com carregadeira, tração 4x4, potência líq. 88 hp, caçamba carreg. Cap. Mín. 1 m3, caçamba retro cap. 0,26 m3, peso operacional mín. 6.674 kg, profundidade escavação máx. 4,37 m - chp diurno. Af_06/2014 | chp | 0.8376 | 1 | 0 | 146.91 | 0 | 123.05
88316 | Servente com encargos complementares | h | 1.596 | 1 | 0 | 20.74 | 0 | 33.1
[7 empty] | Custo Unitário | 7805.88
[7 empty] | BDI | 22.22
[7 empty] | Preço Unitário | 9540.34
0401002022 - Compactação mecânica, sem controle do GC (c/ compactador placa 400 kg) ( m³ )
Sistema: Boletim AGESUL Civil sem Desoneração - 01/01/2025
Utilizado no(s) item(ns) 03.01.01.01
Código | Descrição | Unidade | Quantidade | Utilização Operativa | Utilização Improdutiva | Valor Operativo | Valor Improdutivo | Valor Item
91277 | Placa vibratória reversível com motor 4 tempos a gasolina, força centrífuga de 25 kn (2500 kgf), potência 5,5 CV - chp diurno. af_08/2015 | chp | 0.125 | 1 | 0 | 9.93 | 0 | 1.24
88316 | Servente com encargos complementares | h | 0.25 | 1 | 0 | 20.74 | 0 | 5.18
[7 empty] | Custo Unitário | 6.42
[7 empty] | BDI | 22.22
[7 empty] | Preço Unitário | 7.84
0601001007 - Fabricação, montagem e desmontagem de forma em chapa de madeira tipo resinada de 8 a 12mm de espessura, reaproveitamento de 2 vezes ( m² )
Sistema: Boletim AGESUL Civil sem Desoneração - 01/01/2025
Utilizado no(s) item(ns) 03.02.01.01
Código | Descrição | Unidade | Quantidade | Utilização Operativa | Utilização Improdutiva | Valor Operativo | Valor Improdutivo | Valor Item
43681 | Chapa/painel de madeira compensada resinada (madeirite resinado rosa) para forma de concreto, de 2200 x 1100 mm, e = 8 a 12 mm | m² | 0.625 | 1 | 0 | 37.19 | 0 | 23.24
2692 | Desmoldante protetor para formas de madeira, de base oleosa emulsionada em água | l | 0.02 | 1 | 0 | 7.78 | 0 | 0.15
4491 | Pontalete *7,5 x 7,5* cm em pinus, mista ou equivalente da regiao - bruta | m | 3 | 1 | 0 | 6.99 | 0 | 20.97
20247 | Prego de aço polido com cabeça 15 x 15 (1 1/4 x 13) | kg | 0.21 | 1 | 0 | 22.47 | 0 | 4.71
5068 | Prego de aço polido com cabeça 17 x 21 (2 x 11) | kg | 0.2 | 1 | 0 | 20.29 | 0 | 4.05
5069 | Prego de aço polido com cabeça 17 x 27 (2 1/2 x 11) | kg | 0.04 | 1 | 0 | 20.68 | 0 | 0.82
4517 | Sarrafo *2,5 x 7,5* cm em pinus, mista ou equivalente da regiao - bruta | m | 4.125 | 1 | 0 | 2.44 | 0 | 10.06
6212 | Tabua *2,5 x 30 cm em pinus, mista ou equivalente da regiao - bruta | m | 0.26 | 1 | 0 | 11.6 | 0 | 3.01
88239 | Ajudante de Carpinteiro com encargos complementares | h | 0.2884 | 1 | 0 | 21.06 | 0 | 6.07
88262 | Carpinteiro de formas com encargos complementares | h | 1.3533 | 1 | 0 | 25.35 | 0 | 34.3
91693 | Serra circular de bancada com motor elétrico potência de 5hp, com coifa para disco 10" - chi diurno. af_08/2015 | chi | 0.255 | 1 | 0 | 28.9 | 0 | 7.36
91692 | Serra circular de bancada com motor elétrico potência de 5hp, com coifa para disco 10" - chp diurno. af_08/2015 | chp | 0.063 | 1 | 0 | 30.45 | 0 | 1.91
[7 empty] | Custo Unitário | 116.65
[7 empty] | BDI | 22.22
[7 empty] | Preço Unitário | 142.56
06E0420006 - Armação aço CA-50, média, diâm. 6,3 (1/4) a 12,5mm(1/2) - fornecimento / corte (perda de 10%) / dobra / colocação ( kg )
Sistema: AGESUL CIVIL PRÓPRIA sem Desoneração - 01/01/2025
Utilizado no(s) item(ns) 03.02.02.02
Código | Descrição | Unidade | Quantidade | Utilização Operativa | Utilização Improdutiva | Valor Operativo | Valor Improdutivo | Valor Item
34 | Aço CA-50, 10,0 mm, vergalhão | kg | 1.1 | 1 | 0 | 8.99 | 0 | 9.88
43132 | Arame recozido 16 bwg, d = 1,65 mm (0,016 kg/m) ou 18 bwg, d = 1,25 mm (0,01 kg/m) | kg | 0.025 | 1 | 0 | 19.98 | 0 | 0.49
39017 | Espaçador/distanciador circular com entrada lateral, em plástico, para vergalhão *4,2 a 12,5* mm, cobrimento 20 mm | un | 0.264 | 1 | 0 | 0.22 | 0 | 0.05
88238 | Ajudante de Armador com encargos complementares | h | 0.14 | 1 | 0 | 21.24 | 0 | 2.97
88245 | Armador com encargos complementares | h | 0.08 | 1 | 0 | 25.57 | 0 | 2.04
[7 empty] | Custo Unitário | 15.43
[7 empty] | BDI | 22.22
[7 empty] | Preço Unitário | 18.85
94974 - Concreto magro para lastro, traço 1:4,5:4,5 (em massa seca de cimento/ areia média/ brita 1) - preparo manual. Af_05/2021 ( m³ )
Sistema: SINAPI sem Desoneração - 01/01/2025
Utilizado no(s) item(ns) 03.02.03.01
Código | Descrição | Unidade | Quantidade | Utilização Operativa | Utilização Improdutiva | Valor Operativo | Valor Improdutivo | Valor Item
370 | Areia média - posto jazida/fornecedor (retirado na jazida, sem transporte) | m³ | 0.8538 | 1 | 0 | 90 | 0 | 76.84
1379 | Cimento Portland composto CP II-32 | kg | 218.93 | 1 | 0 | 0.78 | 0 | 170.76
4721 | Pedra britada n. 1 (9,5 a 19 mm) posto pedreira/fornecedor, sem frete | m³ | 0.5971 | 1 | 0 | 97.42 | 0 | 58.16
88316 | Servente com encargos complementares | h | 6.2858 | 1 | 0 | 20.74 | 0 | 130.36
[7 empty] | Custo Unitário | 436.12
[7 empty] | BDI | 22.22
[7 empty] | Preço Unitário | 533.02
0601003006 - Lançamento/aplicação manual de concreto em fundações ( m³ )
Sistema: Boletim AGESUL Civil sem Desoneração - 01/01/2025
Utilizado no(s) item(ns) 03.02.03.02
Código | Descrição | Unidade | Quantidade | Utilização Operativa | Utilização Improdutiva | Valor Operativo | Valor Improdutivo | Valor Item
88309 | Pedreiro com encargos complementares | h | 1.65 | 1 | 0 | 25.75 | 0 | 42.48
88316 | Servente com encargos complementares | h | 4.5 | 1 | 0 | 20.74 | 0 | 93.33
90586 | Vibrador de imersão, diâmetro de ponteira 45mm, motor elétrico trifásico potência de 2 CV - chp diurno. af_06/2015 | chp | 0.3 | 1 | 0 | 1.42 | 0 | 0.42
[7 empty] | Custo Unitário | 136.23
[7 empty] | BDI | 22.22
[7 empty] | Preço Unitário | 166.5
0601003054 - Concreto usinado convencional, controle tipo A, consistência normal para vibração, brita 1, fck=25,0 MPa (sem lançamento e adensamento) ( m³ )
Sistema: Boletim AGESUL Civil sem Desoneração - 01/01/2025
Utilizado no(s) item(ns) 03.02.03.03
Código | Descrição | Unidade | Quantidade | Utilização Operativa | Utilização Improdutiva | Valor Operativo | Valor Improdutivo | Valor Item
34493 | Concreto usinado bombeável, classe de resistência C25, com brita 0 e 1, slump = 100 +/- 20 mm, exclui serviço de bombeamento (NBR 8953) | m³ | 1.05 | 1 | 0 | 568.07 | 0 | 596.47
[7 empty] | Custo Unitário | 596.47
[7 empty] | BDI | 22.22
[7 empty] | Preço Unitário | 729
0601004004 - Laje pré-fabricada treliçada beta 16 forro/piso, capa=4cm em concreto usinado bombeado fck=25,0 mpa, controle A, cons=0,063m³/m², preenchimento EPS/Cerâmica, intereixo 49cm, sobrecarga=200kg/m², vãos até 5,60m, (exclusive escoramento e ferragens) ( m² )
Sistema: Boletim AGESUL Civil sem Desoneração - 01/01/2025
Utilizado no(s) item(ns) 03.02.03.04
Código | Descrição | Unidade | Quantidade | Utilização Operativa | Utilização Improdutiva | Valor Operativo | Valor Improdutivo | Valor Item
2724 | Laje pré-fabricada tipo treliçada beta 16/17 para forro/piso, preenchimento com EPS/Cerâmica, intereixo de 49cm, sobrecarga de 200kg/m2, vãos ate 5,60m | m² | 1 | 1 | 0 | 77.21 | 0 | 77.21
0601003200 | Bombeamento, adensamento e acabamento de concreto | m³ | 0.063 | 1 | 0 | 91.83 | 0 | 5.78
0601003054 | Concreto usinado convencional, controle tipo A, consistência normal para vibração, brita 1, fck=25,0 MPa (sem lançamento e adensamento) | m³ | 0.063 | 1 | 0 | 596.47 | 0 | 37.57
88309 | Pedreiro com encargos complementares | h | 0.501 | 1 | 0 | 25.75 | 0 | 12.9
88316 | Servente com encargos complementares | h | 0.354 | 1 | 0 | 20.74 | 0 | 7.34
[7 empty] | Custo Unitário | 140.8
[7 empty] | BDI | 22.22
[7 empty] | Preço Unitário | 172.08
0601003200 - Bombeamento, adensamento e acabamento de concreto ( m³ )
Sistema: Boletim AGESUL Civil sem Desoneração - 01/01/2025
Utilizado no(s) item(ns) 03.02.03.05
Código | Descrição | Unidade | Quantidade | Utilização Operativa | Utilização Improdutiva | Valor Operativo | Valor Improdutivo | Valor Item
44535 | Servico de bombeamento de concreto com consumo minimo de 40 m3, (disponibilizacao de bomba), sem o lancamento | m³ | 1 | 1 | 0 | 56.8 | 0 | 56.8
88262 | Carpinteiro de formas com encargos complementares | h | 0.199 | 1 | 0 | 25.35 | 0 | 5.04
88309 | Pedreiro com encargos complementares | h | 0.199 | 1 | 0 | 25.75 | 0 | 5.12
88316 | Servente com encargos complementares | h | 1.192 | 1 | 0 | 20.74 | 0 | 24.72
90587 | Vibrador de imersão, diâmetro de ponteira 45mm, motor elétrico trifásico potência de 2 CV - chi diurno. af_06/2015 | chi | 0.131 | 1 | 0 | 0.53 | 0 | 0.06
90586 | Vibrador de imersão, diâmetro de ponteira 45mm, motor elétrico trifásico potência de 2 CV - chp diurno. af_06/2015 | chp | 0.068 | 1 | 0 | 1.42 | 0 | 0.09
[7 empty] | Custo Unitário | 91.83
[7 empty] | BDI | 22.22
[7 empty] | Preço Unitário | 112.23
0601004200 - Escoramento de formas de laje em madeira nao aparelhadas, pé direito simples, incluso travamento, 4 utilizações ( m² )
Sistema: Boletim AGESUL Civil sem Desoneração - 01/01/2025
Utilizado no(s) item(ns) 03.02.03.06
Código | Descrição | Unidade | Quantidade | Utilização Operativa | Utilização Improdutiva | Valor Operativo | Valor Improdutivo | Valor Item
40304 | Prego de aço polido com cabeça dupla 17 x 27 (2 1/2 x 11) | kg | 0.0286 | 1 | 0 | 25.05 | 0 | 0.71
6193 | Tabua nao aparelhada *2,5 x 20* cm, em macaranduba/massaranduba, angelim ou equivalente da regiao - bruta | m | 0.3718 | 1 | 0 | 19.15 | 0 | 7.11
88239 | Ajudante de Carpinteiro com encargos complementares | h | 0.234 | 1 | 0 | 21.06 | 0 | 4.92
88262 | Carpinteiro de formas com encargos complementares | h | 0.332 | 1 | 0 | 25.35 | 0 | 8.41
92273 | Fabricação de escoras do tipo pontalete, em madeira, para pé-direito simples. Af_09/2020 | m | 1.417 | 1 | 0 | 13.42 | 0 | 19.01
[7 empty] | Custo Unitário | 40.16
[7 empty] | BDI | 22.22
[7 empty] | Preço Unitário | 49.08
0701000104 - Regularização de superfície, com argamassa de cimento e areia no traço 1:3, espessura 3 cm ( m² )
Sistema: Boletim AGESUL Civil sem Desoneração - 01/01/2025
Utilizado no(s) item(ns) 03.03.01
Código | Descrição | Unidade | Quantidade | Utilização Operativa | Utilização Improdutiva | Valor Operativo | Valor Improdutivo | Valor Item
370 | Areia média - posto jazida/fornecedor (retirado na jazida, sem transporte) | m³ | 0.0233 | 1 | 0 | 90 | 0 | 2.09
1379 | Cimento Portland composto CP II-32 | kg | 9.45 | 1 | 0 | 0.78 | 0 | 7.37
88309 | Pedreiro com encargos complementares | h | 0.75 | 1 | 0 | 25.75 | 0 | 19.31
88316 | Servente com encargos complementares | h | 0.645 | 1 | 0 | 20.74 | 0 | 13.37
[7 empty] | Custo Unitário | 42.14
[7 empty] | BDI | 22.22
[7 empty] | Preço Unitário | 51.5
0701000109 - Impermeabilização com revestimento semi-flexível viaplus 1000, Viapol ou similar, consumo de 2kg/m2 ( m² )
Sistema: Boletim AGESUL Civil sem Desoneração - 01/01/2025
Utilizado no(s) item(ns) 03.03.02
Código | Descrição | Unidade | Quantidade | Utilização Operativa | Utilização Improdutiva | Valor Operativo | Valor Improdutivo | Valor Item
135 | Argamassa polimerica impermeabilizante semiflexivel, bicomponente, a base de cimento e aditivos | kg | 2 | 1 | 0 | 3.71 | 0 | 7.42
88309 | Pedreiro com encargos complementares | h | 0.4 | 1 | 0 | 25.75 | 0 | 10.3
88316 | Servente com encargos complementares | h | 0.2 | 1 | 0 | 20.74 | 0 | 4.14
[7 empty] | Custo Unitário | 21.86
[7 empty] | BDI | 22.22
[7 empty] | Preço Unitário | 26.71
07E0410016 - Tela Mantex de poliéster l=15cm, da Viapol ou similar - fornecimento e aplicação ( m )
Sistema: AGESUL CIVIL PRÓPRIA sem Desoneração - 01/01/2025
Utilizado no(s) item(ns) 03.03.03
Código | Descrição | Unidade | Quantidade | Utilização Operativa | Utilização Improdutiva | Valor Operativo | Valor Improdutivo | Valor Item
35EMT10004 | Tela Mantex de poliéster l=15cm, da Viapol ou similar | m | 1 | 1 | 0 | 4.8 | 0 | 4.8
88316 | Servente com encargos complementares | h | 0.25 | 1 | 0 | 20.74 | 0 | 5.18
[7 empty] | Custo Unitário | 9.98
[7 empty] | BDI | 22.22
[7 empty] | Preço Unitário | 12.19
07E0410017 - Impermeabilização acrílica com super manta líquida, da Quartzolit ou similar, duas demãos ( m² )
Sistema: AGESUL CIVIL PRÓPRIA sem Desoneração - 01/01/2025
Utilizado no(s) item(ns) 03.03.04
Código | Descrição | Unidade | Quantidade | Utilização Operativa | Utilização Improdutiva | Valor Operativo | Valor Improdutivo | Valor Item
35EMT10005 | Super manta líquida, da Quartzolit | Kg | 1.2 | 1 | 0 | 34.99 | 0 | 41.98
88270 | Impermeabilizador com encargos complementares | h | 0.55 | 1 | 0 | 25.56 | 0 | 14.05
[7 empty] | Custo Unitário | 56.03
[7 empty] | BDI | 22.22
[7 empty] | Preço Unitário | 68.47
0801000102 - Alvenaria de elevação com tijolo cerâmico furado (9x19x19)cm, 1/2 vez (espessura de 9cm), assentada com argamassa mista de cimento, cal hidratada e areia sem peneirar, no traço 1:2:8 ( m² )
Sistema: Boletim AGESUL Civil sem Desoneração - 01/01/2025
Utilizado no(s) item(ns) 03.04.01
Código | Descrição | Unidade | Quantidade | Utilização Operativa | Utilização Improdutiva | Valor Operativo | Valor Improdutivo | Valor Item
7271 | Bloco ceramico / tijolo vazado para alvenaria de vedacao, 8 furos na horizontal de 9 x 19 x 19 cm (l x a x c) | un | 26.25 | 1 | 0 | 0.96 | 0 | 25.2
87335 | Argamassa traço 1:2:8 (em volume de cimento, cal e areia média úmida) para emboço/massa única/assentamento de alvenaria de vedação, preparo mecânico com misturador de eixo horizontal de 300 kg. Af_08/2019 | m³ | 0.0138 | 1 | 0 | 571.2 | 0 | 7.88
88309 | Pedreiro com encargos complementares | h | 0.64 | 1 | 0 | 25.75 | 0 | 16.48
88316 | Servente com encargos complementares | h | 0.38 | 1 | 0 | 20.74 | 0 | 7.88
[7 empty] | Custo Unitário | 57.44
[7 empty] | BDI | 22.22
[7 empty] | Preço Unitário | 70.2
08E0410012 - Alvenaria em elemento vazado de concreto quadriculado de (40 x 40 x 7)cm, juntas de 10mm, assentado com argamassa de cimento e areia no traço 1:3 ( m² )
Sistema: AGESUL CIVIL PRÓPRIA sem Desoneração - 01/01/2025
Utilizado no(s) item(ns) 03.04.02
Código | Descrição | Unidade | Quantidade | Utilização Operativa | Utilização Improdutiva | Valor Operativo | Valor Improdutivo | Valor Item
666 | Elemento vazado de concreto, quadriculado, 16 furos *40 x 40 x 7* cm | un | 6.25 | 1 | 0 | 31.15 | 0 | 194.68
100489 | Argamassa traço 1:3 (em volume de cimento e areia média úmida), preparo mecânico com betoneira 600 l. Af_08/2019 | m³ | 0.0064 | 1 | 0 | 557.91 | 0 | 3.57
88309 | Pedreiro com encargos complementares | h | 2.055 | 1 | 0 | 25.75 | 0 | 52.91
88316 | Servente com encargos complementares | h | 1.028 | 1 | 0 | 20.74 | 0 | 21.32
[7 empty] | Custo Unitário | 272.48
[7 empty] | BDI | 22.22
[7 empty] | Preço Unitário | 333.02
0801000125 - Construção e demolição de andaime, para 1,00 m² de alvenaria, com reaproveitamento de 6 vezes ( m² )
Sistema: Boletim AGESUL Civil sem Desoneração - 01/01/2025
Utilizado no(s) item(ns) 03.04.03
Código | Descrição | Unidade | Quantidade | Utilização Operativa | Utilização Improdutiva | Valor Operativo | Valor Improdutivo | Valor Item
4006 | Madeira serrada em pinus, mista ou equivalente da regiao - bruta | m³ | 0.0008 | 1 | 0 | 1574.6 | 0 | 1.25
20247 | Prego de aço polido com cabeça 15 x 15 (1 1/4 x 13) | kg | 0.25 | 1 | 0 | 22.47 | 0 | 5.61
88262 | Carpinteiro de formas com encargos complementares | h | 0.06 | 1 | 0 | 25.35 | 0 | 1.52
88316 | Servente com encargos complementares | h | 0.18 | 1 | 0 | 20.74 | 0 | 3.73
[7 empty] | Custo Unitário | 12.11
[7 empty] | BDI | 22.22
[7 empty] | Preço Unitário | 14.8
93200 - Fixação (encunhamento) de alvenaria de vedação com argamassa aplicada com bisnaga. Af_03/2024 ( m )
Sistema: SINAPI sem Desoneração - 01/01/2025
Utilizado no(s) item(ns) 03.04.04
Código | Descrição | Unidade | Quantidade | Utilização Operativa | Utilização Improdutiva | Valor Operativo | Valor Improdutivo | Valor Item
87294 | Argamassa traço 1:2:9 (em volume de cimento, cal e areia média úmida) para emboço/massa única/assentamento de alvenaria de vedação, preparo mecânico com betoneira 600 l. Af_08/2019 | m³ | 0.004 | 1 | 0 | 557.24 | 0 | 2.22
88309 | Pedreiro com encargos complementares | h | 0.291 | 1 | 0 | 25.75 | 0 | 7.49
88316 | Servente com encargos complementares | h | 0.055 | 1 | 0 | 20.74 | 0 | 1.14
[7 empty] | Custo Unitário | 10.85
[7 empty] | BDI | 22.22
[7 empty] | Preço Unitário | 13.26
0801000150 - Verga reta moldada no local com forma de madeira, considerando cinco reaproveitamentos, concreto armado fck=20mpa, controle tipo "B" ( m³ )
Sistema: Boletim AGESUL Civil sem Desoneração - 01/01/2025
Utilizado no(s) item(ns) 03.04.05
Código | Descrição | Unidade | Quantidade | Utilização Operativa | Utilização Improdutiva | Valor Operativo | Valor Improdutivo | Valor Item
34 | Aço CA-50, 10,0 mm, vergalhão | kg | 69 | 1 | 0 | 8.99 | 0 | 620.31
43132 | Arame recozido 16 bwg, d = 1,65 mm (0,016 kg/m) ou 18 bwg, d = 1,25 mm (0,01 kg/m) | kg | 1.2 | 1 | 0 | 19.98 | 0 | 23.97
370 | Areia média - posto jazida/fornecedor (retirado na jazida, sem transporte) | m³ | 0.89 | 1 | 0 | 90 | 0 | 80.1
1379 | Cimento Portland composto CP II-32 | kg | 320 | 1 | 0 | 0.78 | 0 | 249.6
2692 | Desmoldante protetor para formas de madeira, de base oleosa emulsionada em água | l | 2.2 | 1 | 0 | 7.78 | 0 | 17.11
4721 | Pedra britada n. 1 (9,5 a 19 mm) posto pedreira/fornecedor, sem frete | m³ | 0.92 | 1 | 0 | 97.42 | 0 | 89.62
14439 | Pontalete roliço sem tratamento, d = 8 a 11 cm, h = 6 m, em eucalipto ou equivalente da regiao - bruta (para escoramento) | m | 32 | 1 | 0 | 6.36 | 0 | 203.52
5061 | Prego de aço polido com cabeça 18 x 27 (2 1/2 x 10) | kg | 2.13 | 1 | 0 | 19.95 | 0 | 42.49
4509 | Sarrafo *2,5 x 10* cm em pinus, mista ou equivalente da regiao - bruta | m | 16.3 | 1 | 0 | 3.55 | 0 | 57.86
6189 | Tabua nao aparelhada *2,5 x 30* cm, em macaranduba/massaranduba, angelim ou equivalente da regiao - bruta | m | 33.3333 | 1 | 0 | 27.94 | 0 | 931.33
88245 | Armador com encargos complementares | h | 4.8 | 1 | 0 | 25.57 | 0 | 122.73
88830 | Betoneira capacidade nominal de 400 l, capacidade de mistura 280 l, motor elétrico trifásico potência de 2 cv, sem carregador - chp diurno. Af_05/2023 | chp | 0.306 | 1 | 0 | 2.04 | 0 | 0.62
88262 | Carpinteiro de formas com encargos complementares | h | 16 | 1 | 0 | 25.35 | 0 | 405.6
88309 | Pedreiro com encargos complementares | h | 2 | 1 | 0 | 25.75 | 0 | 51.5
88316 | Servente com encargos complementares | h | 28.8 | 1 | 0 | 20.74 | 0 | 597.31
[7 empty] | Custo Unitário | 3493.67
[7 empty] | BDI | 22.22
[7 empty] | Preço Unitário | 4269.96
94228 - Calha em chapa de aço galvanizado número 24, desenvolvimento de 50 cm, incluso transporte vertical. Af_07/2019 ( m )
Sistema: SINAPI sem Desoneração - 01/01/2025
Utilizado no(s) item(ns) 03.06.01
Código | Descrição | Unidade | Quantidade | Utilização Operativa | Utilização Improdutiva | Valor Operativo | Valor Improdutivo | Valor Item
40783 | Calha quadrada de chapa de aço galvanizada num 24, corte 50 cm | m | 1.05 | 1 | 0 | 42.45 | 0 | 44.57
5061 | Prego de aço polido com cabeça 18 x 27 (2 1/2 x 10) | kg | 0.013 | 1 | 0 | 19.95 | 0 | 0.25
5104 | Rebite de repuxo em aluminio vazado, diametro 3,2 x 8 mm de comprimento (1kg = 1025 unidades) | kg | 0.0024 | 1 | 0 | 121.1 | 0 | 0.29
142 | Selante elástico monocomponente a base de poliuretano (pu) para juntas diversas | 310ml | 0.081 | 1 | 0 | 38.84 | 0 | 3.14
13388 | Solda em barra de estanho-chumbo 50/50 | kg | 0.09 | 1 | 0 | 168.62 | 0 | 15.17
93282 | Guincho elétrico de coluna, capacidade 400 kg, com moto freio, motor trifásico de 1,25 CV - chi diurno. af_03/2016 | chi | 0.0183 | 1 | 0 | 27.78 | 0 | 0.5
93281 | Guincho elétrico de coluna, capacidade 400 kg, com moto freio, motor trifásico de 1,25 CV - chp diurno. af_03/2016 | chp | 0.0132 | 1 | 0 | 28.89 | 0 | 0.38
88316 | Servente com encargos complementares | h | 0.371 | 1 | 0 | 20.74 | 0 | 7.69
88323 | Telhadista com encargos complementares | h | 0.277 | 1 | 0 | 25.11 | 0 | 6.95
[7 empty] | Custo Unitário | 78.94
[7 empty] | BDI | 22.22
[7 empty] | Preço Unitário | 96.48
94231 - Rufo em chapa de aço galvanizado número 24, corte de 25 cm, incluso transporte vertical. Af_07/2019 ( m )
Sistema: SINAPI sem Desoneração - 01/01/2025
Utilizado no(s) item(ns) 03.06.02
Código | Descrição | Unidade | Quantidade | Utilização Operativa | Utilização Improdutiva | Valor Operativo | Valor Improdutivo | Valor Item
5061 | Prego de aço polido com cabeça 18 x 27 (2 1/2 x 10) | kg | 0.006 | 1 | 0 | 19.95 | 0 | 0.11
5104 | Rebite de repuxo em aluminio vazado, diametro 3,2 x 8 mm de comprimento (1kg = 1025 unidades) | kg | 0.0012 | 1 | 0 | 121.1 | 0 | 0.14
40873 | Rufo interno/externo de chapa de aço galvanizada num 24, corte 25 cm | m | 1.05 | 1 | 0 | 23.56 | 0 | 24.73
142 | Selante elástico monocomponente a base de poliuretano (pu) para juntas diversas | 310ml | 0.198 | 1 | 0 | 38.84 | 0 | 7.69
13388 | Solda em barra de estanho-chumbo 50/50 | kg | 0.045 | 1 | 0 | 168.62 | 0 | 7.58
93282 | Guincho elétrico de coluna, capacidade 400 kg, com moto freio, motor trifásico de 1,25 CV - chi diurno. af_03/2016 | chi | 0.0183 | 1 | 0 | 27.78 | 0 | 0.5
93281 | Guincho elétrico de coluna, capacidade 400 kg, com moto freio, motor trifásico de 1,25 CV - chp diurno. af_03/2016 | chp | 0.0132 | 1 | 0 | 28.89 | 0 | 0.38
88316 | Servente com encargos complementares | h | 0.207 | 1 | 0 | 20.74 | 0 | 4.29
88323 | Telhadista com encargos complementares | h | 0.112 | 1 | 0 | 25.11 | 0 | 2.81
[7 empty] | Custo Unitário | 48.23
[7 empty] | BDI | 22.22
[7 empty] | Preço Unitário | 58.94
10E0410033 - Chapim em chapa de aço galvanizado nº 24, desenvolvimento de 25cm, inclusive transporte - fornecimento e instalação ( m )
Sistema: AGESUL CIVIL PRÓPRIA sem Desoneração - 01/01/2025
Utilizado no(s) item(ns) 03.06.03
Código | Descrição | Unidade | Quantidade | Utilização Operativa | Utilização Improdutiva | Valor Operativo | Valor Improdutivo | Valor Item
11950 | Bucha de nylon sem aba s6, com parafuso de 4,20 X 40 mm em aço zincado com rosca soberba, cabeça chata e fenda phillips | un | 1.0076 | 1 | 0 | 0.14 | 0 | 0.14
40873 | Rufo interno/externo de chapa de aço galvanizada num 24, corte 25 cm | m | 0.87121 | 1 | 0 | 23.56 | 0 | 20.52
142 | Selante elástico monocomponente a base de poliuretano (pu) para juntas diversas | 310ml | 0.069697 | 1 | 0 | 38.84 | 0 | 2.7
88309 | Pedreiro com encargos complementares | h | 0.179 | 1 | 0 | 25.75 | 0 | 4.6
88316 | Servente com encargos complementares | h | 0.09 | 1 | 0 | 20.74 | 0 | 1.86
[7 empty] | Custo Unitário | 29.82
[7 empty] | BDI | 22.22
[7 empty] | Preço Unitário | 36.44
10E0410034 - Telha termo acústica, modelo ISO 17/980 esp. 43mm, galv. pré-pintada, RAL3000 ver. sup. e RAL7035 cinza inf. c/ núcleo de eps tipo F2 esp. 30mm, retardante a chamas da Regional Telhas ou similar, incluso içamento, transporte e parafusos de fixação e costura ( m² )
Sistema: AGESUL CIVIL PRÓPRIA sem Desoneração - 01/01/2025
Utilizado no(s) item(ns) 03.06.04
Código | Descrição | Unidade | Quantidade | Utilização Operativa | Utilização Improdutiva | Valor Operativo | Valor Improdutivo | Valor Item
06EMT10027 | Parafusos AB de costura 12x14x7/8" acabamento Aluseal | un | 2 | 1 | 0 | 0.41 | 0 | 0.82
06EMT10026 | Parafusos AB de fixação para Telhas Termo acústicas 12x14x3.1/4" acabamento Aluseal | un | 3 | 1 | 0 | 1.63 | 0 | 4.89
06EMT10025 | Telha termo acústica, modelo ISO 17/980 esp. 43mm, galv. pré-pintada, RAL3000 ver. sup. e RAL7035 cinza inf. c/ núcleo de eps tipo F2 esp. 30mm, retardante a chamas da Regional Telhas | m² | 1.166 | 1 | 0 | 118 | 0 | 137.58
93282 | Guincho elétrico de coluna, capacidade 400 kg, com moto freio, motor trifásico de 1,25 CV - chi diurno. af_03/2016 | chi | 0.0012 | 1 | 0 | 27.78 | 0 | 0.03
93281 | Guincho elétrico de coluna, capacidade 400 kg, com moto freio, motor trifásico de 1,25 CV - chp diurno. af_03/2016 | chp | 0.0009 | 1 | 0 | 28.89 | 0 | 0.02
88316 | Servente com encargos complementares | h | 0.062 | 1 | 0 | 20.74 | 0 | 1.28
88323 | Telhadista com encargos complementares | h | 0.056 | 1 | 0 | 25.11 | 0 | 1.4
[7 empty] | Custo Unitário | 146.02
[7 empty] | BDI | 22.22
[7 empty] | Preço Unitário | 178.46
10E0410035 - Rufo de fechamento de núcleo mod. 17/980 (ondulado) corte 100 galv. pré-pintado RAL 7035 cinza da Regional Telhas ou similar incluso parafusos de costura, incluso transporte ( m )
Sistema: AGESUL CIVIL PRÓPRIA sem Desoneração - 01/01/2025
Utilizado no(s) item(ns) 03.06.05
Código | Descrição | Unidade | Quantidade | Utilização Operativa | Utilização Improdutiva | Valor Operativo | Valor Improdutivo | Valor Item
06EMT10027 | Parafusos AB de costura 12x14x7/8" acabamento Aluseal | un | 3 | 1 | 0 | 0.41 | 0 | 1.23
06EMT10028 | Rufo de fechamento de núcleo mod. 17/980 (ondulado) corte 100 galv. pré-pintado ral 7035 cinza backer da Isothermo | m | 1.05 | 1 | 0 | 98 | 0 | 102.9
93282 | Guincho elétrico de coluna, capacidade 400 kg, com moto freio, motor trifásico de 1,25 CV - chi diurno. af_03/2016 | chi | 0.0183 | 1 | 0 | 27.78 | 0 | 0.5
93281 | Guincho elétrico de coluna, capacidade 400 kg, com moto freio, motor trifásico de 1,25 CV - chp diurno. af_03/2016 | chp | 0.0132 | 1 | 0 | 28.89 | 0 | 0.38
88316 | Servente com encargos complementares | h | 0.1035 | 1 | 0 | 20.74 | 0 | 2.14
88323 | Telhadista com encargos complementares | h | 0.056 | 1 | 0 | 25.11 | 0 | 1.4
[7 empty] | Custo Unitário | 108.55
[7 empty] | BDI | 22.22
[7 empty] | Preço Unitário | 132.66
10E0410036 - Telha metálica pré-pintada RT 35/1050, esp. 0,50mm, RAL 3000 vermelha x backer da Regional Telhas ou similar, inclusive içamento, transporte, parafusos de fixação e costura ( m² )
Sistema: AGESUL CIVIL PRÓPRIA sem Desoneração - 01/01/2025
Utilizado no(s) item(ns) 03.06.06
Código | Descrição | Unidade | Quantidade | Utilização Operativa | Utilização Improdutiva | Valor Operativo | Valor Improdutivo | Valor Item
06EMT10027 | Parafusos AB de costura 12x14x7/8" acabamento Aluseal | un | 2 | 1 | 0 | 0.41 | 0 | 0.82
06EMT10026 | Parafusos AB de fixação para Telhas Termo acústicas 12x14x3.1/4" acabamento Aluseal | un | 3 | 1 | 0 | 1.63 | 0 | 4.89
06EMT10029 | Telha metálica pré-pintada RT 35/1050, esp. 0,50mm, RAL 3000 vermelha x backer da Isothermo telhas ou similar | m² | 1.166 | 1 | 0 | 90.86 | 0 | 105.94
93282 | Guincho elétrico de coluna, capacidade 400 kg, com moto freio, motor trifásico de 1,25 CV - chi diurno. af_03/2016 | chi | 0.0013 | 1 | 0 | 27.78 | 0 | 0.03
93281 | Guincho elétrico de coluna, capacidade 400 kg, com moto freio, motor trifásico de 1,25 CV - chp diurno. af_03/2016 | chp | 0.0009 | 1 | 0 | 28.89 | 0 | 0.02
88316 | Servente com encargos complementares | h | 0.097 | 1 | 0 | 20.74 | 0 | 2.01
88323 | Telhadista com encargos complementares | h | 0.091 | 1 | 0 | 25.11 | 0 | 2.28
[7 empty] | Custo Unitário | 115.99
[7 empty] | BDI | 22.22
[7 empty] | Preço Unitário | 141.76
10E0410037 - Testeira em telha metalica pre-pintada RT 10/1090, esp.=0,43mm, h=1,45m, RAL 3000 vermelha x backer da Regional Telhas ou similar inclusive parafusos de fixação, transporte e parafusos de fixação/costura ( m )
Sistema: AGESUL CIVIL PRÓPRIA sem Desoneração - 01/01/2025
Utilizado no(s) item(ns) 03.06.07
Código | Descrição | Unidade | Quantidade | Utilização Operativa | Utilização Improdutiva | Valor Operativo | Valor Improdutivo | Valor Item
06EMT10027 | Parafusos AB de costura 12x14x7/8" acabamento Aluseal | un | 2 | 1 | 0 | 0.41 | 0 | 0.82
06EMT10026 | Parafusos AB de fixação para Telhas Termo acústicas 12x14x3.1/4" acabamento Aluseal | un | 3 | 1 | 0 | 1.63 | 0 | 4.89
06EMT10030 | Telha metálica pre-pintada RT 10/1090, esp.=0,43mm, h=1,45m, RAL 3000 vermelha x backer da Regional Telhas | m² | 1.166 | 1 | 0 | 49 | 0 | 57.13
93282 | Guincho elétrico de coluna, capacidade 400 kg, com moto freio, motor trifásico de 1,25 CV - chi diurno. af_03/2016 | chi | 0.0013 | 1 | 0 | 27.78 | 0 | 0.03
93281 | Guincho elétrico de coluna, capacidade 400 kg, com moto freio, motor trifásico de 1,25 CV - chp diurno. af_03/2016 | chp | 0.0009 | 1 | 0 | 28.89 | 0 | 0.02
88316 | Servente com encargos complementares | h | 0.29 | 1 | 0 | 20.74 | 0 | 6.01
88323 | Telhadista com encargos complementares | h | 0.29 | 1 | 0 | 25.11 | 0 | 7.28
[7 empty] | Custo Unitário | 76.18
[7 empty] | BDI | 22.22
[7 empty] | Preço Unitário | 93.1
10E0410038 - Rufo pingadeira metálico fechamento de onda, pré-pintado, esp. 0,43mm, RAL 3000 vermelha x backer da Regional Telhas ou similar inclusive parafusos de costura e transporte ( m )
Sistema: AGESUL CIVIL PRÓPRIA sem Desoneração - 01/01/2025
Utilizado no(s) item(ns) 03.06.08
Código | Descrição | Unidade | Quantidade | Utilização Operativa | Utilização Improdutiva | Valor Operativo | Valor Improdutivo | Valor Item
06EMT10032 | Parafusos costura 1/4" x 14 x 7/8" Ecoseal | un | 3 | 1 | 0 | 0.41 | 0 | 1.23
06EMT10031 | Rufo pingadeira metálico fechamento de onda, pré-pintado, esp. 0,43mm, RAL 3000 vermelha x backer da Regional Telhas | m | 1.05 | 1 | 0 | 116 | 0 | 121.8
93282 | Guincho elétrico de coluna, capacidade 400 kg, com moto freio, motor trifásico de 1,25 CV - chi diurno. af_03/2016 | chi | 0.0183 | 1 | 0 | 27.78 | 0 | 0.5
93281 | Guincho elétrico de coluna, capacidade 400 kg, com moto freio, motor trifásico de 1,25 CV - chp diurno. af_03/2016 | chp | 0.0132 | 1 | 0 | 28.89 | 0 | 0.38
88316 | Servente com encargos complementares | h | 0.239 | 1 | 0 | 20.74 | 0 | 4.95
88323 | Telhadista com encargos complementares | h | 0.145 | 1 | 0 | 25.11 | 0 | 3.64
[7 empty] | Custo Unitário | 132.5
[7 empty] | BDI | 22.22
[7 empty] | Preço Unitário | 161.94
91015 - Kit de porta de madeira para verniz, semi-oca (leve ou média), padrão médio, 80x210cm, espessura de 3,5cm, itens inclusos: dobradiças, montagem e instalação do batente, sem fechadura - fornecimento e instalação. Af_12/2019 ( un )
Sistema: SINAPI sem Desoneração - 01/01/2025
Utilizado no(s) item(ns) 03.07.01.01
Código | Descrição | Unidade | Quantidade | Utilização Operativa | Utilização Improdutiva | Valor Operativo | Valor Improdutivo | Valor Item
100659 | Alizar de 5x1,5cm para porta fixado com pregos, padrão médio - fornecimento e instalação. Af_12/2019 | m | 10 | 1 | 0 | 12.2 | 0 | 122
90806 | Batente para porta de madeira, fixação com argamassa, padrão médio - fornecimento e instalação. Af_12/2019 | un | 1 | 1 | 0 | 414.18 | 0 | 414.18
91011 | Porta de madeira para verniz, semi-oca (leve ou média), 80x210cm, espessura de 3,5cm, incluso dobradiças - fornecimento e instalação. Af_12/2019 | un | 1 | 1 | 0 | 466.66 | 0 | 466.66
[7 empty] | Custo Unitário | 1002.84
[7 empty] | BDI | 22.22
[7 empty] | Preço Unitário | 1225.67
91016 - Kit de porta de madeira para verniz, semi-oca (leve ou média), padrão médio, 90x210cm, espessura de 3,5cm, itens inclusos: dobradiças, montagem e instalação do batente, sem fechadura - fornecimento e instalação. Af_12/2019 ( un )
Sistema: SINAPI sem Desoneração - 01/01/2025
Utilizado no(s) item(ns) 03.07.01.02
Código | Descrição | Unidade | Quantidade | Utilização Operativa | Utilização Improdutiva | Valor Operativo | Valor Improdutivo | Valor Item
100659 | Alizar de 5x1,5cm para porta fixado com pregos, padrão médio - fornecimento e instalação. Af_12/2019 | m | 10.2 | 1 | 0 | 12.2 | 0 | 124.44
90806 | Batente para porta de madeira, fixação com argamassa, padrão médio - fornecimento e instalação. Af_12/2019 | un | 1 | 1 | 0 | 414.18 | 0 | 414.18
91012 | Porta de madeira para verniz, semi-oca (leve ou média), 90x210cm, espessura de 3,5cm, incluso dobradiças - fornecimento e instalação. Af_12/2019 | un | 1 | 1 | 0 | 519.7 | 0 | 519.7
[7 empty] | Custo Unitário | 1058.32
[7 empty] | BDI | 22.22
[7 empty] | Preço Unitário | 1293.47
1101002010 - Porta em chapa vincada - 1 folha, inclusive acabamento e ferragens - anexo A-045 (Esq.) ( m² )
Sistema: Boletim AGESUL Civil sem Desoneração - 01/01/2025
Utilizado no(s) item(ns) 03.07.02.01
Código | Descrição | Unidade | Quantidade | Utilização Operativa | Utilização Improdutiva | Valor Operativo | Valor Improdutivo | Valor Item
370 | Areia média - posto jazida/fornecedor (retirado na jazida, sem transporte) | m³ | 0.0072 | 1 | 0 | 90 | 0 | 0.64
7501 | Batente em chapa 18 150x32mm Pauli (Cód 1548) | br | 0.496 | 1 | 0 | 60 | 0 | 29.76
7551 | Cadeirinha chapa 18 65 x 30mm Pauli (Cód. 2246) | br | 0.6875 | 1 | 0 | 65 | 0 | 44.68
1106 | Cal hidratada CH-I para argamassas | kg | 0.49 | 1 | 0 | 1.23 | 0 | 0.6
7544 | Chapa 18 lf (fina a quente (3x1,20m) 36kg Pauli (cod.2714) | un | 0.2976 | 1 | 0 | 332 | 0 | 98.8
1379 | Cimento Portland composto CP II-32 | kg | 2.03 | 1 | 0 | 0.78 | 0 | 1.58
7548 | Dobradiça tipo gonzo 7/8" Pauli (Cód. 4771) | un | 1.7857 | 1 | 0 | 15 | 0 | 26.78
10999 | Eletrodo revestido AWS - E6013, diâmetro igual a 4,00 mm | kg | 1.2373 | 1 | 0 | 31.97 | 0 | 39.55
38151 | Fechadura roseta redonda para porta externa, em aco inox (maquina, testa e contra-testa) e em zamac (macaneta, lingueta e trincos) com acabamento cromado, maquina de 40 mm, incluindo chave tipo cilindro | cj | 0.5952 | 1 | 0 | 88.64 | 0 | 52.75
7537 | Ferro chato laminado 1/8"x5/8" Pauli 2,40kg-6m (cod.3263) | un | 0.8512 | 1 | 0 | 25.24 | 0 | 21.48
7307 | Fundo anticorrosivo para metais ferrosos (zarcão) | l | 0.7171 | 1 | 0 | 41 | 0 | 29.4
7509 | Perfil "T" chapa 18 50x30mm Pauli (Cód. 6942) | br | 0.2976 | 1 | 0 | 61.88 | 0 | 18.41
88251 | Auxiliar de Serralheiro com encargos complementares | h | 1.7463 | 1 | 0 | 21.24 | 0 | 37.09
83766 | Grupo de soldagem com gerador a diesel 60 CV para solda elétrica, sobre 04 rodas, com motor 4 cilindros 600 A - chi diurno. af_02/2016 | chi | 0.246 | 1 | 0 | 40.34 | 0 | 9.92
83765 | Grupo de soldagem com gerador a diesel 60 CV para solda elétrica, sobre 04 rodas, com motor 4 cilindros 600 A - chp diurno. af_02/2016 | chp | 1.4026 | 1 | 0 | 99.68 | 0 | 139.81
88309 | Pedreiro com encargos complementares | h | 1.5 | 1 | 0 | 25.75 | 0 | 38.62
88310 | Pintor com encargos complementares | h | 0.8 | 1 | 0 | 27.44 | 0 | 21.95
88315 | Serralheiro com encargos complementares | h | 1.7463 | 1 | 0 | 26.02 | 0 | 45.43
88316 | Servente com encargos complementares | h | 2.1 | 1 | 0 | 20.74 | 0 | 43.55
88317 | Soldador com encargos complementares | h | 1.1226 | 1 | 0 | 27.47 | 0 | 30.83
[7 empty] | Custo Unitário | 731.63
[7 empty] | BDI | 22.22
[7 empty] | Preço Unitário | 894.19
1101002012 - Porta em aço de abrir tipo veneziana com batente, fixada com parafusos - Fornecimento e instalação ( m² )
Sistema: Boletim AGESUL Civil sem Desoneração - 01/01/2025
Utilizado no(s) item(ns) 03.07.02.02
Código | Descrição | Unidade | Quantidade | Utilização Operativa | Utilização Improdutiva | Valor Operativo | Valor Improdutivo | Valor Item
567 | Cantoneira (abas iguais) em aco carbono, 25,4 mm x 3,17 mm (l x e), 1,27kg/m | m | 2.9137 | 1 | 0 | 12.38 | 0 | 36.07
88627 | Argamassa traço 1:0,5:4,5 (em volume de cimento, cal e areia média úmida) para assentamento de alvenaria, preparo manual. Af_08/2019 | m³ | 0.0041625 | 1 | 0 | 641.51 | 0 | 2.67
94807 | Porta em aço de abrir tipo veneziana sem guarnição, 87x210cm, fixação com parafusos - fornecimento e instalação. Af_12/2019 | un | 0.5473 | 1 | 0 | 600.37 | 0 | 328.58
88315 | Serralheiro com encargos complementares | h | 2.775 | 1 | 0 | 26.02 | 0 | 72.2
88316 | Servente com encargos complementares | h | 1.5263 | 1 | 0 | 20.74 | 0 | 31.65
[7 empty] | Custo Unitário | 471.17
[7 empty] | BDI | 22.22
[7 empty] | Preço Unitário | 575.86
1101004025 - Janela maxim-ar em aluminio, linha Suprema, acabamento anodizado fosco na cor preta/branca, com contramarco, exclusive vidro - fornecimento e instalação ( m² )
Sistema: Boletim AGESUL Civil sem Desoneração - 01/01/2025
Utilizado no(s) item(ns) 03.07.03.01
Código | Descrição | Unidade | Quantidade | Utilização Operativa | Utilização Improdutiva | Valor Operativo | Valor Improdutivo | Valor Item
7568 | Bucha de nylon sem aba s10, com parafuso de 6,10 X 65 mm em aço zincado com rosca soberba, cabeça chata e fenda phillips | un | 4.8166 | 1 | 0 | 0.43 | 0 | 2.07
1718 | Janela maxim-ar em aluminio, linha Suprema, acabamento anodizado fosco na cor preta/branca, com contramarco, exclusive vidro | m² | 1 | 1 | 0 | 1372.25 | 0 | 1372.25
142 | Selante elástico monocomponente a base de poliuretano (pu) para juntas diversas | 310ml | 0.8829 | 1 | 0 | 38.84 | 0 | 34.29
88309 | Pedreiro com encargos complementares | h | 0.3862 | 1 | 0 | 25.75 | 0 | 9.94
88316 | Servente com encargos complementares | h | 0.191 | 1 | 0 | 20.74 | 0 | 3.96
[7 empty] | Custo Unitário | 1422.51
[7 empty] | BDI | 22.22
[7 empty] | Preço Unitário | 1738.59
90830 - Fechadura de embutir com cilindro, externa, completa, acabamento padrão médio, incluso execução de furo - fornecimento e instalação. Af_12/2019 ( un )
Sistema: SINAPI sem Desoneração - 01/01/2025
Utilizado no(s) item(ns) 03.07.04.01
Código | Descrição | Unidade | Quantidade | Utilização Operativa | Utilização Improdutiva | Valor Operativo | Valor Improdutivo | Valor Item
3081 | Fechadura espelho para porta externa, em aco inox (maquina, testa e contra-testa) e em zamac (macaneta, lingueta e trincos) com acabamento cromado, maquina de 55 mm, incluindo chave tipo cilindro | cj | 1 | 1 | 0 | 134.93 | 0 | 134.93
88261 | Carpinteiro de esquadria com encargos complementares | h | 1.002 | 1 | 0 | 24.27 | 0 | 24.31
88316 | Servente com encargos complementares | h | 0.501 | 1 | 0 | 20.74 | 0 | 10.39
[7 empty] | Custo Unitário | 169.63
[7 empty] | BDI | 22.22
[7 empty] | Preço Unitário | 207.32
91306 - Fechadura de embutir para portas internas, completa, acabamento padrão médio, com execução de furo - fornecimento e instalação. Af_12/2019 ( un )
Sistema: SINAPI sem Desoneração - 01/01/2025
Utilizado no(s) item(ns) 03.07.04.02
Código | Descrição | Unidade | Quantidade | Utilização Operativa | Utilização Improdutiva | Valor Operativo | Valor Improdutivo | Valor Item
3093 | Fechadura roseta redonda para porta interna, em aco inox (maquina, testa e contra-testa) e em zamac (macaneta, lingueta e trincos) com acabamento cromado, maquina de 55 mm, incluindo chave tipo interna | cj | 1 | 1 | 0 | 122.27 | 0 | 122.27
88261 | Carpinteiro de esquadria com encargos complementares | h | 0.767 | 1 | 0 | 24.27 | 0 | 18.61
88316 | Servente com encargos complementares | h | 0.384 | 1 | 0 | 20.74 | 0 | 7.96
[7 empty] | Custo Unitário | 148.84
[7 empty] | BDI | 22.22
[7 empty] | Preço Unitário | 181.91
91305 - Fechadura de embutir para porta de banheiro, completa, acabamento padrão popular, incluso execução de furo - fornecimento e instalação. Af_12/2019 ( un )
Sistema: SINAPI sem Desoneração - 01/01/2025
Utilizado no(s) item(ns) 03.07.04.03
Código | Descrição | Unidade | Quantidade | Utilização Operativa | Utilização Improdutiva | Valor Operativo | Valor Improdutivo | Valor Item
3097 | Fechadura roseta redonda para porta de banheiro, em aco inox (maquina, testa e contra-testa) e em zamac (macaneta, lingueta e trincos) com acabamento cromado, maquina de 40 mm, incluindo chave tipo tranqueta | cj | 1 | 1 | 0 | 76.36 | 0 | 76.36
88261 | Carpinteiro de esquadria com encargos complementares | h | 0.767 | 1 | 0 | 24.27 | 0 | 18.61
88316 | Servente com encargos complementares | h | 0.384 | 1 | 0 | 20.74 | 0 | 7.96
[7 empty] | Custo Unitário | 102.93
[7 empty] | BDI | 22.22
[7 empty] | Preço Unitário | 125.8
1201001002 - Luminária tipo Plafon redondo com vidro fosco, diâmetro de 30 cm, inclusive duas lâmpadas LED 10w - fornecimento e instalação ( un )
Sistema: Boletim AGESUL Civil sem Desoneração - 01/01/2025
Utilizado no(s) item(ns) 03.08.01.01
Código | Descrição | Unidade | Quantidade | Utilização Operativa | Utilização Improdutiva | Valor Operativo | Valor Improdutivo | Valor Item
38194 | Lâmpada LED 10 W bivolt branca, formato tradicional (base E27) | un | 2 | 1 | 0 | 5.45 | 0 | 10.9
38770 | Luminária plafon redondo com vidro fosco diâmetro *30* cm, para 2 lâmpadas, base E27, potência máxima 40/60 W (não inclui lâmpadas) | un | 1 | 1 | 0 | 71.66 | 0 | 71.66
88247 | Auxiliar de Eletricista com encargos complementares | h | 0.2883 | 1 | 0 | 21.65 | 0 | 6.24
88264 | Eletricista com encargos complementares | h | 0.692 | 1 | 0 | 26.09 | 0 | 18.05
[7 empty] | Custo Unitário | 106.85
[7 empty] | BDI | 22.22
[7 empty] | Preço Unitário | 130.59
97607 - Luminária arandela tipo tartaruga, de sobrepor, com 1 lâmpada led de 6 w, sem reator - fornecimento e instalação. Af_09/2024 ( un )
Sistema: SINAPI sem Desoneração - 01/01/2025
Utilizado no(s) item(ns) 03.08.01.02
Código | Descrição | Unidade | Quantidade | Utilização Operativa | Utilização Improdutiva | Valor Operativo | Valor Improdutivo | Valor Item
38193 | Lâmpada LED 6 W bivolt branca, formato tradicional (base E27) | un | 1 | 1 | 0 | 4.73 | 0 | 4.73
38775 | Luminária tipo Tartaruga para área externa em alumínio, com grade, para 1 lâmpada, base E27, potência máxima 40/60 W (não inclui lâmpada) | un | 1 | 1 | 0 | 80.79 | 0 | 80.79
88247 | Auxiliar de Eletricista com encargos complementares | h | 0.18019 | 1 | 0 | 21.65 | 0 | 3.9
88264 | Eletricista com encargos complementares | h | 0.5766 | 1 | 0 | 26.09 | 0 | 15.04
[7 empty] | Custo Unitário | 104.46
[7 empty] | BDI | 22.22
[7 empty] | Preço Unitário | 127.67
1201001113 - Luminaria de sobrepor, com aletas e refletores em aluminio alto brilho, incluso duas lâmpadas T 8 LED de 9w - 60cm - fornecimento e instalação ( cj )
Sistema: Boletim AGESUL Civil sem Desoneração - 01/01/2025
Utilizado no(s) item(ns) 03.08.01.03
Código | Descrição | Unidade | Quantidade | Utilização Operativa | Utilização Improdutiva | Valor Operativo | Valor Improdutivo | Valor Item
7632 | Luminaria de sobrepor, com aletas e refletores em aluminio alto brilho, incluso duas lâmpadas T 8 LED de 9w - 60cm | cj | 1 | 1 | 0 | 182.8 | 0 | 182.8
88247 | Auxiliar de Eletricista com encargos complementares | h | 0.1963 | 1 | 0 | 21.65 | 0 | 4.24
88264 | Eletricista com encargos complementares | h | 0.471 | 1 | 0 | 26.09 | 0 | 12.28
[7 empty] | Custo Unitário | 199.32
[7 empty] | BDI | 22.22
[7 empty] | Preço Unitário | 243.6
1201001114 - Luminaria de sobrepor, com aletas e refletores em aluminio alto brilho, incluso duas lâmpadas T 8 LED de 18w - 120cm - fornecimento e instalação ( cj )
Sistema: Boletim AGESUL Civil sem Desoneração - 01/01/2025
Utilizado no(s) item(ns) 03.08.01.04
Código | Descrição | Unidade | Quantidade | Utilização Operativa | Utilização Improdutiva | Valor Operativo | Valor Improdutivo | Valor Item
7631 | Luminaria de sobrepor, com aletas e refletores em aluminio alto brilho, incluso duas lâmpadas T 8 LED de 18w - 120cm | cj | 1 | 1 | 0 | 253.9 | 0 | 253.9
88247 | Auxiliar de Eletricista com encargos complementares | h | 0.1963 | 1 | 0 | 21.65 | 0 | 4.24
88264 | Eletricista com encargos complementares | h | 0.471 | 1 | 0 | 26.09 | 0 | 12.28
[7 empty] | Custo Unitário | 270.42
[7 empty] | BDI | 22.22
[7 empty] | Preço Unitário | 330.5
97599 - Luminária de emergência, com 30 lâmpadas led de 2 w, sem reator - fornecimento e instalação. Af_09/2024 ( un )
Sistema: SINAPI sem Desoneração - 01/01/2025
Utilizado no(s) item(ns) 03.08.01.05
Código | Descrição | Unidade | Quantidade | Utilização Operativa | Utilização Improdutiva | Valor Operativo | Valor Improdutivo | Valor Item
38774 | Luminária de emergência 30 leds, potência 2 W, bateria de lítio, autonomia de 6 horas | un | 1 | 1 | 0 | 13.69 | 0 | 13.69
88247 | Auxiliar de Eletricista com encargos complementares | h | 0.055156 | 1 | 0 | 21.65 | 0 | 1.19
88264 | Eletricista com encargos complementares | h | 0.1765 | 1 | 0 | 26.09 | 0 | 4.6
[7 empty] | Custo Unitário | 19.48
[7 empty] | BDI | 22.22
[7 empty] | Preço Unitário | 23.8
1201001127 - Luminária redonda tipo industrial LED, Ref. Ufo Industrial High Bay, 150w, 14.500lm da RCA ou similar - fornecimento e instalação ( un )
Sistema: Boletim AGESUL Civil sem Desoneração - 01/01/2025
Utilizado no(s) item(ns) 03.08.01.06
Código | Descrição | Unidade | Quantidade | Utilização Operativa | Utilização Improdutiva | Valor Operativo | Valor Improdutivo | Valor Item
7112 | Luminaria redonda tipo industrial LED, ref. UFO industrial High Bay, 150w, 14.500lm da RCA ou similar | un | 1 | 1 | 0 | 354.14 | 0 | 354.14
88247 | Auxiliar de Eletricista com encargos complementares | h | 0.1289 | 1 | 0 | 21.65 | 0 | 2.79
88264 | Eletricista com encargos complementares | h | 0.3094 | 1 | 0 | 26.09 | 0 | 8.07
[7 empty] | Custo Unitário | 365
[7 empty] | BDI | 22.22
[7 empty] | Preço Unitário | 446.1
91953 - Interruptor simples (1 módulo), 10a/250v, incluindo suporte e placa - fornecimento e instalação. Af_03/2023 ( un )
Sistema: SINAPI sem Desoneração - 01/01/2025
Utilizado no(s) item(ns) 03.08.02.01
Código | Descrição | Unidade | Quantidade | Utilização Operativa | Utilização Improdutiva | Valor Operativo | Valor Improdutivo | Valor Item
91952 | Interruptor simples (1 módulo), 10a/250v, sem suporte e sem placa - fornecimento e instalação. Af_03/2023 | un | 1 | 1 | 0 | 17.01 | 0 | 17.01
91946 | Suporte parafusado com placa de encaixe 4" x 2" médio (1,30 m do piso) para ponto elétrico - fornecimento e instalação. Af_03/2023 | un | 1 | 1 | 0 | 9.92 | 0 | 9.92
[7 empty] | Custo Unitário | 26.93
[7 empty] | BDI | 22.22
[7 empty] | Preço Unitário | 32.91
91959 - Interruptor simples (2 módulos), 10a/250v, incluindo suporte e placa - fornecimento e instalação. Af_03/2023 ( un )
Sistema: SINAPI sem Desoneração - 01/01/2025
Utilizado no(s) item(ns) 03.08.02.02
Código | Descrição | Unidade | Quantidade | Utilização Operativa | Utilização Improdutiva | Valor Operativo | Valor Improdutivo | Valor Item
91958 | Interruptor simples (2 módulos), 10a/250v, sem suporte e sem placa - fornecimento e instalação. Af_03/2023 | un | 1 | 1 | 0 | 31.06 | 0 | 31.06
91946 | Suporte parafusado com placa de encaixe 4" x 2" médio (1,30 m do piso) para ponto elétrico - fornecimento e instalação. Af_03/2023 | un | 1 | 1 | 0 | 9.92 | 0 | 9.92
[7 empty] | Custo Unitário | 40.98
[7 empty] | BDI | 22.22
[7 empty] | Preço Unitário | 50.08
91967 - Interruptor simples (3 módulos), 10a/250v, incluindo suporte e placa - fornecimento e instalação. Af_03/2023 ( un )
Sistema: SINAPI sem Desoneração - 01/01/2025
Utilizado no(s) item(ns) 03.08.02.03
Código | Descrição | Unidade | Quantidade | Utilização Operativa | Utilização Improdutiva | Valor Operativo | Valor Improdutivo | Valor Item
91966 | Interruptor simples (3 módulos), 10a/250v, sem suporte e sem placa - fornecimento e instalação. Af_03/2023 | un | 1 | 1 | 0 | 45.12 | 0 | 45.12
91946 | Suporte parafusado com placa de encaixe 4" x 2" médio (1,30 m do piso) para ponto elétrico - fornecimento e instalação. Af_03/2023 | un | 1 | 1 | 0 | 9.92 | 0 | 9.92
[7 empty] | Custo Unitário | 55.04
[7 empty] | BDI | 22.22
[7 empty] | Preço Unitário | 67.26
91955 - Interruptor paralelo (1 módulo), 10a/250v, incluindo suporte e placa - fornecimento e instalação. Af_03/2023 ( un )
Sistema: SINAPI sem Desoneração - 01/01/2025
Utilizado no(s) item(ns) 03.08.02.04
Código | Descrição | Unidade | Quantidade | Utilização Operativa | Utilização Improdutiva | Valor Operativo | Valor Improdutivo | Valor Item
91954 | Interruptor paralelo (1 módulo), 10a/250v, sem suporte e sem placa - fornecimento e instalação. Af_03/2023 | un | 1 | 1 | 0 | 22.87 | 0 | 22.87
91946 | Suporte parafusado com placa de encaixe 4" x 2" médio (1,30 m do piso) para ponto elétrico - fornecimento e instalação. Af_03/2023 | un | 1 | 1 | 0 | 9.92 | 0 | 9.92
[7 empty] | Custo Unitário | 32.79
[7 empty] | BDI | 22.22
[7 empty] | Preço Unitário | 40.07
1201002010 - Interruptor bipolar embutir 25A/250V com placa, tipo silentoque Pial ou equivalente - fornecimento e instalação ( un )
Sistema: Boletim AGESUL Civil sem Desoneração - 01/01/2025
Utilizado no(s) item(ns) 03.08.02.05
Código | Descrição | Unidade | Quantidade | Utilização Operativa | Utilização Improdutiva | Valor Operativo | Valor Improdutivo | Valor Item
7123 | Interruptor bipolar embutir 25A/250V c/ placa, tipo Silentoque Pial ou equivalente | un | 1 | 1 | 0 | 96.25 | 0 | 96.25
88247 | Auxiliar de Eletricista com encargos complementares | h | 0.39 | 1 | 0 | 21.65 | 0 | 8.44
88264 | Eletricista com encargos complementares | h | 0.514 | 1 | 0 | 26.09 | 0 | 13.41
[7 empty] | Custo Unitário | 118.1
[7 empty] | BDI | 22.22
[7 empty] | Preço Unitário | 144.34
91957 - Interruptor simples (1 módulo) com interruptor paralelo (1 módulo), 10a/250v, incluindo suporte e placa - fornecimento e instalação. Af_03/2023 ( un )
Sistema: SINAPI sem Desoneração - 01/01/2025
Utilizado no(s) item(ns) 03.08.02.06
Código | Descrição | Unidade | Quantidade | Utilização Operativa | Utilização Improdutiva | Valor Operativo | Valor Improdutivo | Valor Item
91956 | Interruptor simples (1 módulo) com interruptor paralelo (1 módulo), 10a/250v, sem suporte e sem placa - fornecimento e instalação. Af_03/2023 | un | 1 | 1 | 0 | 36.87 | 0 | 36.87
91946 | Suporte parafusado com placa de encaixe 4" x 2" médio (1,30 m do piso) para ponto elétrico - fornecimento e instalação. Af_03/2023 | un | 1 | 1 | 0 | 9.92 | 0 | 9.92
[7 empty] | Custo Unitário | 46.79
[7 empty] | BDI | 22.22
[7 empty] | Preço Unitário | 57.18
92023 - Interruptor simples (1 módulo) com 1 tomada de embutir 2p+t 10 a, incluindo suporte e placa - fornecimento e instalação. Af_03/2023 ( un )
Sistema: SINAPI sem Desoneração - 01/01/2025
Utilizado no(s) item(ns) 03.08.02.07
Código | Descrição | Unidade | Quantidade | Utilização Operativa | Utilização Improdutiva | Valor Operativo | Valor Improdutivo | Valor Item
92022 | Interruptor simples (1 módulo) com 1 tomada de embutir 2p+t 10 a, sem suporte e sem placa - fornecimento e instalação. Af_03/2023 | un | 1 | 1 | 0 | 35.89 | 0 | 35.89
91946 | Suporte parafusado com placa de encaixe 4" x 2" médio (1,30 m do piso) para ponto elétrico - fornecimento e instalação. Af_03/2023 | un | 1 | 1 | 0 | 9.92 | 0 | 9.92
[7 empty] | Custo Unitário | 45.81
[7 empty] | BDI | 22.22
[7 empty] | Preço Unitário | 55.98
92000 - Tomada baixa de embutir (1 módulo), 2p+t 10 a, incluindo suporte e placa - fornecimento e instalação. Af_03/2023 ( un )
Sistema: SINAPI sem Desoneração - 01/01/2025
Utilizado no(s) item(ns) 03.08.02.08
Código | Descrição | Unidade | Quantidade | Utilização Operativa | Utilização Improdutiva | Valor Operativo | Valor Improdutivo | Valor Item
91946 | Suporte parafusado com placa de encaixe 4" x 2" médio (1,30 m do piso) para ponto elétrico - fornecimento e instalação. Af_03/2023 | un | 1 | 1 | 0 | 9.92 | 0 | 9.92
91998 | Tomada baixa de embutir (1 módulo), 2p+t 10 a, sem suporte e sem placa - fornecimento e instalação. Af_03/2023 | un | 1 | 1 | 0 | 18.3 | 0 | 18.3
[7 empty] | Custo Unitário | 28.22
[7 empty] | BDI | 22.22
[7 empty] | Preço Unitário | 34.49
92001 - Tomada baixa de embutir (1 módulo), 2p+t 20 a, incluindo suporte e placa - fornecimento e instalação. Af_03/2023 ( un )
Sistema: SINAPI sem Desoneração - 01/01/2025
Utilizado no(s) item(ns) 03.08.02.09
Código | Descrição | Unidade | Quantidade | Utilização Operativa | Utilização Improdutiva | Valor Operativo | Valor Improdutivo | Valor Item
91946 | Suporte parafusado com placa de encaixe 4" x 2" médio (1,30 m do piso) para ponto elétrico - fornecimento e instalação. Af_03/2023 | un | 1 | 1 | 0 | 9.92 | 0 | 9.92
91999 | Tomada baixa de embutir (1 módulo), 2p+t 20 a, sem suporte e sem placa - fornecimento e instalação. Af_03/2023 | un | 1 | 1 | 0 | 20.19 | 0 | 20.19
[7 empty] | Custo Unitário | 30.11
[7 empty] | BDI | 22.22
[7 empty] | Preço Unitário | 36.8
98308 - Tomada para telefone rj11 - fornecimento e instalação. Af_11/2019 ( un )
Sistema: SINAPI sem Desoneração - 01/01/2025
Utilizado no(s) item(ns) 03.08.02.10
Código | Descrição | Unidade | Quantidade | Utilização Operativa | Utilização Improdutiva | Valor Operativo | Valor Improdutivo | Valor Item
38082 | Tomada RJ11, 2 fios, conjunto montado para embutir 4" x 2" (placa + suporte + módulo) | un | 1 | 1 | 0 | 17.52 | 0 | 17.52
88247 | Auxiliar de Eletricista com encargos complementares | h | 0.2062 | 1 | 0 | 21.65 | 0 | 4.46
88264 | Eletricista com encargos complementares | h | 0.2062 | 1 | 0 | 26.09 | 0 | 5.37
[7 empty] | Custo Unitário | 27.35
[7 empty] | BDI | 22.22
[7 empty] | Preço Unitário | 33.42
1201002050 - Espelho, fabricação Pial ou similar, na(s) especificação(ões):- cego (4" x 2") ref. 8510 ( un )
Sistema: Boletim AGESUL Civil sem Desoneração - 01/01/2025
Utilizado no(s) item(ns) 03.08.02.11
Código | Descrição | Unidade | Quantidade | Utilização Operativa | Utilização Improdutiva | Valor Operativo | Valor Improdutivo | Valor Item
38091 | Espelho/placa cega 4" x 2", para instalação de tomadas e interruptores | un | 1 | 1 | 0 | 2.1 | 0 | 2.1
88247 | Auxiliar de Eletricista com encargos complementares | h | 0.1 | 1 | 0 | 21.65 | 0 | 2.16
[7 empty] | Custo Unitário | 4.26
[7 empty] | BDI | 22.22
[7 empty] | Preço Unitário | 5.2
1201002056 - Espelho, fabricação Pial ou similar, na(s) especificação(ões):- com 1 furo (4" x 2") ref. 8508 ( un )
Sistema: Boletim AGESUL Civil sem Desoneração - 01/01/2025
Utilizado no(s) item(ns) 03.08.02.12
Código | Descrição | Unidade | Quantidade | Utilização Operativa | Utilização Improdutiva | Valor Operativo | Valor Improdutivo | Valor Item
38091 | Espelho/placa cega 4" x 2", para instalação de tomadas e interruptores | un | 1 | 1 | 0 | 2.1 | 0 | 2.1
88247 | Auxiliar de Eletricista com encargos complementares | h | 0.1 | 1 | 0 | 21.65 | 0 | 2.16
[7 empty] | Custo Unitário | 4.26
[7 empty] | BDI | 22.22
[7 empty] | Preço Unitário | 5.2
1201002058 - Espelho, fabricação Pial ou similar, na(s) especificação(ões):- para 2 tomadas (4" x 4"), ref. 8555 ( un )
Sistema: Boletim AGESUL Civil sem Desoneração - 01/01/2025
Utilizado no(s) item(ns) 03.08.02.13
Código | Descrição | Unidade | Quantidade | Utilização Operativa | Utilização Improdutiva | Valor Operativo | Valor Improdutivo | Valor Item
38096 | Espelho/placa de 2 postos 4" x 4", para instalação de tomadas e interruptores | un | 1 | 1 | 0 | 4.77 | 0 | 4.77
88247 | Auxiliar de Eletricista com encargos complementares | h | 0.1 | 1 | 0 | 21.65 | 0 | 2.16
[7 empty] | Custo Unitário | 6.93
[7 empty] | BDI | 22.22
[7 empty] | Preço Unitário | 8.46
2501000165 - Tomada para lógica fêmea RJ45 completa, categoria 6, incluso condulete 3/4" com tampa, adaptador e suporte - fornecimento e instalação ( un )
Sistema: Boletim AGESUL Civil sem Desoneração - 01/01/2025
Utilizado no(s) item(ns) 03.08.03.01
Código | Descrição | Unidade | Quantidade | Utilização Operativa | Utilização Improdutiva | Valor Operativo | Valor Improdutivo | Valor Item
11950 | Bucha de nylon sem aba s6, com parafuso de 4,20 X 40 mm em aço zincado com rosca soberba, cabeça chata e fenda phillips | un | 2 | 1 | 0 | 0.14 | 0 | 0.28
2580 | Condulete de alumínio tipo X, para eletroduto roscável de 3/4", com tampa cega | un | 1 | 1 | 0 | 17.65 | 0 | 17.65
6482 | Tomada para lógica RJ 45, categoria 6 (completa) | un | 1 | 1 | 0 | 21.09 | 0 | 21.09
88247 | Auxiliar de Eletricista com encargos complementares | h | 0.4967 | 1 | 0 | 21.65 | 0 | 10.75
88264 | Eletricista com encargos complementares | h | 0.5847 | 1 | 0 | 26.09 | 0 | 15.25
[7 empty] | Custo Unitário | 65.02
[7 empty] | BDI | 22.22
[7 empty] | Preço Unitário | 79.46
2501000170 - Tomada para lógica RJ45 completa, categoria 6, incluso suporte e adaptador - fornecimento e instalação ( un )
Sistema: Boletim AGESUL Civil sem Desoneração - 01/01/2025
Utilizado no(s) item(ns) 03.08.03.02
Código | Descrição | Unidade | Quantidade | Utilização Operativa | Utilização Improdutiva | Valor Operativo | Valor Improdutivo | Valor Item
6482 | Tomada para lógica RJ 45, categoria 6 (completa) | un | 1 | 1 | 0 | 21.09 | 0 | 21.09
88247 | Auxiliar de Eletricista com encargos complementares | h | 0.2062 | 1 | 0 | 21.65 | 0 | 4.46
88264 | Eletricista com encargos complementares | h | 0.2062 | 1 | 0 | 26.09 | 0 | 5.37
[7 empty] | Custo Unitário | 30.92
[7 empty] | BDI | 22.22
[7 empty] | Preço Unitário | 37.79
1201003004 - Fio de cobre, isolamento para 750 V, tipo pirastic antiflan da Pirelli ou similar, na(s) bitola(s):- 6,0 mm² ( m )
Sistema: Boletim AGESUL Civil sem Desoneração - 01/01/2025
Utilizado no(s) item(ns) 03.08.04.03
Código | Descrição | Unidade | Quantidade | Utilização Operativa | Utilização Improdutiva | Valor Operativo | Valor Improdutivo | Valor Item
940 | Fio de cobre, solido, classe 1, isolação em pvc/a, antichama bwf-b, 450/750v, seção nominal 6 mm2 | m | 1.19 | 1 | 0 | 6.11 | 0 | 7.27
20111 | Fita isolante adesiva antichama, uso até 750 v, em rolo de 19 mm x 20 m | un | 0.009 | 1 | 0 | 12.45 | 0 | 0.11
88247 | Auxiliar de Eletricista com encargos complementares | h | 0.052 | 1 | 0 | 21.65 | 0 | 1.12
88264 | Eletricista com encargos complementares | h | 0.052 | 1 | 0 | 26.09 | 0 | 1.35
[7 empty] | Custo Unitário | 9.85
[7 empty] | BDI | 22.22
[7 empty] | Preço Unitário | 12.03
98288 - Cabo telefônico CCI-50 2 pares, sem blindagem, instalado em distribuição de edificação institucional - fornecimento e instalação. Af_11/2019 ( m )
Sistema: SINAPI sem Desoneração - 01/01/2025
Utilizado no(s) item(ns) 03.08.04.04
Código | Descrição | Unidade | Quantidade | Utilização Operativa | Utilização Improdutiva | Valor Operativo | Valor Improdutivo | Valor Item
11902 | Cabo telefônico CCI 50, 2 pares, uso interno, sem blindagem | m | 1.05 | 1 | 0 | 1.77 | 0 | 1.85
88247 | Auxiliar de Eletricista com encargos complementares | h | 0.0176 | 1 | 0 | 21.65 | 0 | 0.38
88264 | Eletricista com encargos complementares | h | 0.0176 | 1 | 0 | 26.09 | 0 | 0.45
[7 empty] | Custo Unitário | 2.68
[7 empty] | BDI | 22.22
[7 empty] | Preço Unitário | 3.27
1201003084 - Cordoalha de cobre nu 16 mm2, nao enterrada, com isolador - fornecimento e instalação ( m )
Sistema: Boletim AGESUL Civil sem Desoneração - 01/01/2025
Utilizado no(s) item(ns) 03.08.04.05
Código | Descrição | Unidade | Quantidade | Utilização Operativa | Utilização Improdutiva | Valor Operativo | Valor Improdutivo | Valor Item
857 | Cabo de cobre nu 16 mm2 meio-duro | m | 1.05 | 1 | 0 | 18.91 | 0 | 19.85
88247 | Auxiliar de Eletricista com encargos complementares | h | 0.0957 | 1 | 0 | 21.65 | 0 | 2.07
88264 | Eletricista com encargos complementares | h | 0.0957 | 1 | 0 | 26.09 | 0 | 2.49
98463 | Suporte isolador para fixação da cordoalha de cobre em alvenaria ou concreto - fornecimento e instalação. Af_08/2023 | un | 0.5 | 1 | 0 | 25.42 | 0 | 12.71
[7 empty] | Custo Unitário | 37.12
[7 empty] | BDI | 22.22
[7 empty] | Preço Unitário | 45.36
98297 - Cabo eletrônico categoria 6, instalado em edificação institucional - fornecimento e instalação. Af_11/2019 ( m )
Sistema: SINAPI sem Desoneração - 01/01/2025
Utilizado no(s) item(ns) 03.08.04.06
Código | Descrição | Unidade | Quantidade | Utilização Operativa | Utilização Improdutiva | Valor Operativo | Valor Improdutivo | Valor Item
39599 | Cabo de rede, par trancado utp, 4 pares, categoria 6 (cat 6), isolamento pvc (lszh) | m | 1.05 | 1 | 0 | 10.3 | 0 | 10.81
88247 | Auxiliar de Eletricista com encargos complementares | h | 0.0045 | 1 | 0 | 21.65 | 0 | 0.09
88264 | Eletricista com encargos complementares | h | 0.0045 | 1 | 0 | 26.09 | 0 | 0.11
[7 empty] | Custo Unitário | 11.01
[7 empty] | BDI | 22.22
[7 empty] | Preço Unitário | 13.45
1201004002 - Eletroduto de pvc rígido roscável dn 32mm (1"), incl. conexões - fornecimento e instalação ( m )
Sistema: Boletim AGESUL Civil sem Desoneração - 01/01/2025
Utilizado no(s) item(ns) 03.08.05.02
Código | Descrição | Unidade | Quantidade | Utilização Operativa | Utilização Improdutiva | Valor Operativo | Valor Improdutivo | Valor Item
2685 | Eletroduto de PVC rígido roscável de 1", sem luva | m | 1.15 | 1 | 0 | 8.37 | 0 | 9.62
88247 | Auxiliar de Eletricista com encargos complementares | h | 0.3 | 1 | 0 | 21.65 | 0 | 6.49
88264 | Eletricista com encargos complementares | h | 0.3 | 1 | 0 | 26.09 | 0 | 7.82
[7 empty] | Custo Unitário | 23.93
[7 empty] | BDI | 22.22
[7 empty] | Preço Unitário | 29.24
1201005003 - Quadro de distribuição de Energia de embutir, barramento trifásico de 100A, capacidade para 12 módulos DIN da Cemar ou similar - fornecimento e instalação ( un )
Sistema: Boletim AGESUL Civil sem Desoneração - 01/01/2025
Utilizado no(s) item(ns) 03.08.06.02
Código | Descrição | Unidade | Quantidade | Utilização Operativa | Utilização Improdutiva | Valor Operativo | Valor Improdutivo | Valor Item
13393 | Quadro de distribuição com barramento trifásico, de embutir, em chapa de aço galvanizado, para 12 disjuntores din, 100 A | un | 1 | 1 | 0 | 314.06 | 0 | 314.06
88247 | Auxiliar de Eletricista com encargos complementares | h | 2.5 | 1 | 0 | 21.65 | 0 | 54.12
88264 | Eletricista com encargos complementares | h | 2.5 | 1 | 0 | 26.09 | 0 | 65.22
[7 empty] | Custo Unitário | 433.4
[7 empty] | BDI | 22.22
[7 empty] | Preço Unitário | 529.7
1201005007 - Quadro de distribuição de Energia de embutir, barramento trifásico de 100A, capacidade para 30 módulos DIN da Cemar ou similar - fornecimento e instalação ( un )
Sistema: Boletim AGESUL Civil sem Desoneração - 01/01/2025
Utilizado no(s) item(ns) 03.08.06.03
Código | Descrição | Unidade | Quantidade | Utilização Operativa | Utilização Improdutiva | Valor Operativo | Valor Improdutivo | Valor Item
13396 | Quadro de distribuição com barramento trifásico, de embutir, em chapa de aço galvanizado, para 28 disjuntores din, 100 A | un | 1 | 1 | 0 | 649.58 | 0 | 649.58
88247 | Auxiliar de Eletricista com encargos complementares | h | 3 | 1 | 0 | 21.65 | 0 | 64.95
88264 | Eletricista com encargos complementares | h | 3 | 1 | 0 | 26.09 | 0 | 78.27
[7 empty] | Custo Unitário | 792.8
[7 empty] | BDI | 22.22
[7 empty] | Preço Unitário | 968.96
1201005011 - Quadro de distribuição de Energia de embutir, barramento trifásico de 150A, capacidade para 30 módulos DIN da Cemar ou similar - fornecimento e instalação ( un )
Sistema: Boletim AGESUL Civil sem Desoneração - 01/01/2025
Utilizado no(s) item(ns) 03.08.06.04
Código | Descrição | Unidade | Quantidade | Utilização Operativa | Utilização Improdutiva | Valor Operativo | Valor Improdutivo | Valor Item
12041 | Quadro de distribuição com barramento trifásico, de embutir, em chapa de aço galvanizado, para 30 disjuntores din, 150 A | un | 1 | 1 | 0 | 530.42 | 0 | 530.42
88247 | Auxiliar de Eletricista com encargos complementares | h | 3.5 | 1 | 0 | 21.65 | 0 | 75.77
88264 | Eletricista com encargos complementares | h | 3.5 | 1 | 0 | 26.09 | 0 | 91.31
[7 empty] | Custo Unitário | 697.5
[7 empty] | BDI | 22.22
[7 empty] | Preço Unitário | 852.48
1201005014 - Quadro de distribuição de Energia de embutir, barramento trifásico de 150A, capacidade para 42 módulos DIN da Cemar ou similar - fornecimento e instalação ( un )
Sistema: Boletim AGESUL Civil sem Desoneração - 01/01/2025
Utilizado no(s) item(ns) 03.08.06.05
Código | Descrição | Unidade | Quantidade | Utilização Operativa | Utilização Improdutiva | Valor Operativo | Valor Improdutivo | Valor Item
1439 | Quadro de distribuição de Energia de embutir, com barramento trifásico de 150A, capacidade para 42 módulos DIN da Cemar ou similar | un | 1 | 1 | 0 | 1061.55 | 0 | 1061.55
88247 | Auxiliar de Eletricista com encargos complementares | h | 4 | 1 | 0 | 21.65 | 0 | 86.6
88264 | Eletricista com encargos complementares | h | 4 | 1 | 0 | 26.09 | 0 | 104.36
[7 empty] | Custo Unitário | 1252.51
[7 empty] | BDI | 22.22
[7 empty] | Preço Unitário | 1530.81
1201005018 - Quadro de distribuição de Energia de embutir, barramento trifásico de 225A, capacidade para 56 módulos DIN da Cemar ou similar - fornecimento e instalação ( un )
Sistema: Boletim AGESUL Civil sem Desoneração - 01/01/2025
Utilizado no(s) item(ns) 03.08.06.06
Código | Descrição | Unidade | Quantidade | Utilização Operativa | Utilização Improdutiva | Valor Operativo | Valor Improdutivo | Valor Item
7609 | Quadro de distribuição de Energia de embutir, com barramento trifásico de 225A, capacidade para 56 módulos DIN da Cemar ou similar | un | 1 | 1 | 0 | 1459.48 | 0 | 1459.48
88247 | Auxiliar de Eletricista com encargos complementares | h | 6 | 1 | 0 | 21.65 | 0 | 129.9
88264 | Eletricista com encargos complementares | h | 6 | 1 | 0 | 26.09 | 0 | 156.54
[7 empty] | Custo Unitário | 1745.92
[7 empty] | BDI | 22.22
[7 empty] | Preço Unitário | 2133.86
93654 - Disjuntor monopolar tipo din, corrente nominal de 16a - fornecimento e instalação. Af_10/2020 ( un )
Sistema: SINAPI sem Desoneração - 01/01/2025
Utilizado no(s) item(ns) 03.08.06.07
Código | Descrição | Unidade | Quantidade | Utilização Operativa | Utilização Improdutiva | Valor Operativo | Valor Improdutivo | Valor Item
34653 | Disjuntor termomagnetico para trilho din (iec), monopolar, 6 - 32 a | un | 1 | 1 | 0 | 8.63 | 0 | 8.63
1570 | Terminal a compressão em cobre estanhado para cabo 2,5 mm2, 1 furo e 1 compressão, para parafuso de fixação m5 | un | 1 | 1 | 0 | 1.09 | 0 | 1.09
88247 | Auxiliar de Eletricista com encargos complementares | h | 0.0476 | 1 | 0 | 21.65 | 0 | 1.03
88264 | Eletricista com encargos complementares | h | 0.0476 | 1 | 0 | 26.09 | 0 | 1.24
[7 empty] | Custo Unitário | 11.99
[7 empty] | BDI | 22.22
[7 empty] | Preço Unitário | 14.65
93663 - Disjuntor bipolar tipo din, corrente nominal de 25a - fornecimento e instalação. Af_10/2020 ( un )
Sistema: SINAPI sem Desoneração - 01/01/2025
Utilizado no(s) item(ns) 03.08.06.09
Código | Descrição | Unidade | Quantidade | Utilização Operativa | Utilização Improdutiva | Valor Operativo | Valor Improdutivo | Valor Item
34616 | Disjuntor termomagnetico para trilho din (iec), bipolar, 6 - 32 a | un | 1 | 1 | 0 | 49.48 | 0 | 49.48
1571 | Terminal a compressão em cobre estanhado para cabo 4 mm2, 1 furo e 1 compressão, para parafuso de fixação m5 | un | 2 | 1 | 0 | 1.42 | 0 | 2.84
88247 | Auxiliar de Eletricista com encargos complementares | h | 0.1325 | 1 | 0 | 21.65 | 0 | 2.86
88264 | Eletricista com encargos complementares | h | 0.1325 | 1 | 0 | 26.09 | 0 | 3.45
[7 empty] | Custo Unitário | 58.63
[7 empty] | BDI | 22.22
[7 empty] | Preço Unitário | 71.65
93664 - Disjuntor bipolar tipo din, corrente nominal de 32a - fornecimento e instalação. Af_10/2020 ( un )
Sistema: SINAPI sem Desoneração - 01/01/2025
Utilizado no(s) item(ns) 03.08.06.10
Código | Descrição | Unidade | Quantidade | Utilização Operativa | Utilização Improdutiva | Valor Operativo | Valor Improdutivo | Valor Item
34616 | Disjuntor termomagnetico para trilho din (iec), bipolar, 6 - 32 a | un | 1 | 1 | 0 | 49.48 | 0 | 49.48
1573 | Terminal a compressão em cobre estanhado para cabo 6 mm2, 1 furo e 1 compressão, para parafuso de fixação m6 | un | 2 | 1 | 0 | 1.7 | 0 | 3.4
88247 | Auxiliar de Eletricista com encargos complementares | h | 0.1823 | 1 | 0 | 21.65 | 0 | 3.94
88264 | Eletricista com encargos complementares | h | 0.1823 | 1 | 0 | 26.09 | 0 | 4.75
[7 empty] | Custo Unitário | 61.57
[7 empty] | BDI | 22.22
[7 empty] | Preço Unitário | 75.25
93665 - Disjuntor bipolar tipo din, corrente nominal de 40a - fornecimento e instalação. Af_10/2020 ( un )
Sistema: SINAPI sem Desoneração - 01/01/2025
Utilizado no(s) item(ns) 03.08.06.11
Código | Descrição | Unidade | Quantidade | Utilização Operativa | Utilização Improdutiva | Valor Operativo | Valor Improdutivo | Valor Item
34623 | Disjuntor termomagnetico para trilho din (iec), bipolar, 40 - 50 a | un | 1 | 1 | 0 | 48.72 | 0 | 48.72
1574 | Terminal a compressão em cobre estanhado para cabo 10 mm2, 1 furo e 1 compressão, para parafuso de fixação m6 | un | 2 | 1 | 0 | 1.84 | 0 | 3.68
88247 | Auxiliar de Eletricista com encargos complementares | h | 0.2705 | 1 | 0 | 21.65 | 0 | 5.85
88264 | Eletricista com encargos complementares | h | 0.2705 | 1 | 0 | 26.09 | 0 | 7.05
[7 empty] | Custo Unitário | 65.3
[7 empty] | BDI | 22.22
[7 empty] | Preço Unitário | 79.8
93672 - Disjuntor tripolar tipo din, corrente nominal de 40a - fornecimento e instalação. Af_10/2020 ( un )
Sistema: SINAPI sem Desoneração - 01/01/2025
Utilizado no(s) item(ns) 03.08.06.12
Código | Descrição | Unidade | Quantidade | Utilização Operativa | Utilização Improdutiva | Valor Operativo | Valor Improdutivo | Valor Item
34709 | Disjuntor termomagnetico para trilho din (iec), tripolar, 10 - 50 a | un | 1 | 1 | 0 | 60.62 | 0 | 60.62
1574 | Terminal a compressão em cobre estanhado para cabo 10 mm2, 1 furo e 1 compressão, para parafuso de fixação m6 | un | 3 | 1 | 0 | 1.84 | 0 | 5.52
88247 | Auxiliar de Eletricista com encargos complementares | h | 0.4057 | 1 | 0 | 21.65 | 0 | 8.78
88264 | Eletricista com encargos complementares | h | 0.4057 | 1 | 0 | 26.09 | 0 | 10.58
[7 empty] | Custo Unitário | 85.5
[7 empty] | BDI | 22.22
[7 empty] | Preço Unitário | 104.49
93673 - Disjuntor tripolar tipo din, corrente nominal de 50a - fornecimento e instalação. Af_10/2020 ( un )
Sistema: SINAPI sem Desoneração - 01/01/2025
Utilizado no(s) item(ns) 03.08.06.13
Código | Descrição | Unidade | Quantidade | Utilização Operativa | Utilização Improdutiva | Valor Operativo | Valor Improdutivo | Valor Item
34709 | Disjuntor termomagnetico para trilho din (iec), tripolar, 10 - 50 a | un | 1 | 1 | 0 | 60.62 | 0 | 60.62
1575 | Terminal a compressão em cobre estanhado para cabo 16 mm2, 1 furo e 1 compressão, para parafuso de fixação m6 | un | 3 | 1 | 0 | 2.18 | 0 | 6.54
88247 | Auxiliar de Eletricista com encargos complementares | h | 0.5677 | 1 | 0 | 21.65 | 0 | 12.29
88264 | Eletricista com encargos complementares | h | 0.5677 | 1 | 0 | 26.09 | 0 | 14.81
[7 empty] | Custo Unitário | 94.26
[7 empty] | BDI | 22.22
[7 empty] | Preço Unitário | 115.2
12E0450029 - Disjuntor tripolar tipo din, corrente nominal de 63A - fornecimento e instalação ( un )
Sistema: AGESUL CIVIL PRÓPRIA sem Desoneração - 01/01/2025
Utilizado no(s) item(ns) 03.08.06.14
Código | Descrição | Unidade | Quantidade | Utilização Operativa | Utilização Improdutiva | Valor Operativo | Valor Improdutivo | Valor Item
34714 | Disjuntor termomagnetico para trilho din (iec), tripolar, 63 a | un | 1 | 1 | 0 | 72.4 | 0 | 72.4
1575 | Terminal a compressão em cobre estanhado para cabo 16 mm2, 1 furo e 1 compressão, para parafuso de fixação m6 | un | 3 | 1 | 0 | 2.18 | 0 | 6.54
88247 | Auxiliar de Eletricista com encargos complementares | h | 0.5677 | 1 | 0 | 21.65 | 0 | 12.29
88264 | Eletricista com encargos complementares | h | 0.5677 | 1 | 0 | 26.09 | 0 | 14.81
[7 empty] | Custo Unitário | 106.04
[7 empty] | BDI | 22.22
[7 empty] | Preço Unitário | 129.6
1201005089 - Disjuntor norma DIN curva C 3P (tripolar) de 80A a 100A Steck, Siemens ou similar ( un )
Sistema: Boletim AGESUL Civil sem Desoneração - 01/01/2025
Utilizado no(s) item(ns) 03.08.06.15
Código | Descrição | Unidade | Quantidade | Utilização Operativa | Utilização Improdutiva | Valor Operativo | Valor Improdutivo | Valor Item
3436 | Disjuntor norma DIN curva C 3P (tripolar) de 80A a 100A | un | 1 | 1 | 0 | 175.6 | 0 | 175.6
1577 | Terminal a compressão em cobre estanhado para cabo 35 mm2, 1 furo e 1 compressão, para parafuso de fixação m8 | un | 3 | 1 | 0 | 3.4 | 0 | 10.2
88247 | Auxiliar de Eletricista com encargos complementares | h | 0.9 | 1 | 0 | 21.65 | 0 | 19.48
88264 | Eletricista com encargos complementares | h | 0.9 | 1 | 0 | 26.09 | 0 | 23.48
[7 empty] | Custo Unitário | 228.76
[7 empty] | BDI | 22.22
[7 empty] | Preço Unitário | 279.59
101896 - Disjuntor termomagnético tripolar , corrente nominal de 200a - fornecimento e instalação. Af_10/2020 ( un )
Sistema: SINAPI sem Desoneração - 01/01/2025
Utilizado no(s) item(ns) 03.08.06.16
Código | Descrição | Unidade | Quantidade | Utilização Operativa | Utilização Improdutiva | Valor Operativo | Valor Improdutivo | Valor Item
2377 | Disjuntor termomagnético tripolar 200 A/600 V, tipo FXD/Icc - 35 kA | un | 1 | 1 | 0 | 526.47 | 0 | 526.47
1580 | Terminal a compressão em cobre estanhado para cabo 95 mm2, 1 furo e 1 compressão, para parafuso de fixação m12 | un | 3 | 1 | 0 | 9.06 | 0 | 27.18
88247 | Auxiliar de Eletricista com encargos complementares | h | 1.3232 | 1 | 0 | 21.65 | 0 | 28.64
88264 | Eletricista com encargos complementares | h | 1.3232 | 1 | 0 | 26.09 | 0 | 34.52
[7 empty] | Custo Unitário | 616.81
[7 empty] | BDI | 22.22
[7 empty] | Preço Unitário | 753.86
12E0450028 - Dispositivo DPS, classe II, 1 polo, tensão máxima de 175 v, corrente máxima de *90* ka (tipo AC) - fornecimento e instalação ( un )
Sistema: AGESUL CIVIL PRÓPRIA sem Desoneração - 01/01/2025
Utilizado no(s) item(ns) 03.08.06.17
Código | Descrição | Unidade | Quantidade | Utilização Operativa | Utilização Improdutiva | Valor Operativo | Valor Improdutivo | Valor Item
39468 | Dispositivo DPS classe II, 1 polo, tensão máxima de 175 V, corrente máxima de *90* kA (tipo AC) | un | 1 | 1 | 0 | 165.22 | 0 | 165.22
88247 | Auxiliar de Eletricista com encargos complementares | h | 0.49 | 1 | 0 | 21.65 | 0 | 10.6
88264 | Eletricista com encargos complementares | h | 0.49 | 1 | 0 | 26.09 | 0 | 12.78
[7 empty] | Custo Unitário | 188.6
[7 empty] | BDI | 22.22
[7 empty] | Preço Unitário | 230.5
1201005165 - Dispositivo DR, 4 polos, sensibilidade de 30ma, corrente de 25 A, tipo AC - fornecimento e instalação ( un )
Sistema: Boletim AGESUL Civil sem Desoneração - 01/01/2025
Utilizado no(s) item(ns) 03.08.06.18
Código | Descrição | Unidade | Quantidade | Utilização Operativa | Utilização Improdutiva | Valor Operativo | Valor Improdutivo | Valor Item
39455 | Dispositivo DR, 4 polos, sensibilidade de 30 mA, corrente de 25 A, tipo AC | un | 1 | 1 | 0 | 151.43 | 0 | 151.43
88247 | Auxiliar de Eletricista com encargos complementares | h | 0.1988 | 1 | 0 | 21.65 | 0 | 4.3
88264 | Eletricista com encargos complementares | h | 0.1988 | 1 | 0 | 26.09 | 0 | 5.18
[7 empty] | Custo Unitário | 160.91
[7 empty] | BDI | 22.22
[7 empty] | Preço Unitário | 196.66
1201005177 - Dispositivo DR, 4 polos, sensibilidade de 30ma, corrente de 100 A, tipo AC - fornecimento e instalação ( un )
Sistema: Boletim AGESUL Civil sem Desoneração - 01/01/2025
Utilizado no(s) item(ns) 03.08.06.19
Código | Descrição | Unidade | Quantidade | Utilização Operativa | Utilização Improdutiva | Valor Operativo | Valor Improdutivo | Valor Item
39449 | Dispositivo DR, 4 polos, sensibilidade de 30 mA, corrente de 100 A, tipo AC | un | 1 | 1 | 0 | 306.04 | 0 | 306.04
88247 | Auxiliar de Eletricista com encargos complementares | h | 0.783 | 1 | 0 | 21.65 | 0 | 16.95
88264 | Eletricista com encargos complementares | h | 0.783 | 1 | 0 | 26.09 | 0 | 20.42
[7 empty] | Custo Unitário | 343.41
[7 empty] | BDI | 22.22
[7 empty] | Preço Unitário | 419.71
1201005348 - Caixa de passagem metálica de sobrepor com tampa parafusada, dimensões 25 x 25 x 10 cm - fornecimento e instalação ( un )
Sistema: Boletim AGESUL Civil sem Desoneração - 01/01/2025
Utilizado no(s) item(ns) 03.08.06.21
Código | Descrição | Unidade | Quantidade | Utilização Operativa | Utilização Improdutiva | Valor Operativo | Valor Improdutivo | Valor Item
7172 | Caixa de passagem metálica de sobrepor com tampa parafusada, dimensões 25 x 25 x 10 cm | un | 1 | 1 | 0 | 123.88 | 0 | 123.88
88247 | Auxiliar de Eletricista com encargos complementares | h | 0.3 | 1 | 0 | 21.65 | 0 | 6.49
88264 | Eletricista com encargos complementares | h | 0.3 | 1 | 0 | 26.09 | 0 | 7.82
[7 empty] | Custo Unitário | 138.19
[7 empty] | BDI | 22.22
[7 empty] | Preço Unitário | 168.89
92869 - Caixa retangular 4" x 2" baixa (0,30 m do piso), metálica, instalada em parede - fornecimento e instalação. Af_03/2023 ( un )
Sistema: SINAPI sem Desoneração - 01/01/2025
Utilizado no(s) item(ns) 03.08.06.22
Código | Descrição | Unidade | Quantidade | Utilização Operativa | Utilização Improdutiva | Valor Operativo | Valor Improdutivo | Valor Item
2556 | Caixa de luz "4 x 2" em aço esmaltada | un | 1 | 1 | 0 | 1.38 | 0 | 1.38
88629 | Argamassa traço 1:3 (em volume de cimento e areia média úmida), preparo manual. Af_08/2019 | m³ | 0.0009 | 1 | 0 | 650.74 | 0 | 0.58
88247 | Auxiliar de Eletricista com encargos complementares | h | 0.164 | 1 | 0 | 21.65 | 0 | 3.55
88264 | Eletricista com encargos complementares | h | 0.164 | 1 | 0 | 26.09 | 0 | 4.27
[7 empty] | Custo Unitário | 9.78
[7 empty] | BDI | 22.22
[7 empty] | Preço Unitário | 11.95
92872 - Caixa retangular 4" x 4" baixa (0,30 m do piso), metálica, instalada em parede - fornecimento e instalação. Af_03/2023 ( un )
Sistema: SINAPI sem Desoneração - 01/01/2025
Utilizado no(s) item(ns) 03.08.06.23
Código | Descrição | Unidade | Quantidade | Utilização Operativa | Utilização Improdutiva | Valor Operativo | Valor Improdutivo | Valor Item
2557 | Caixa de luz "4 x 4" em aço esmaltada | un | 1 | 1 | 0 | 2.93 | 0 | 2.93
88629 | Argamassa traço 1:3 (em volume de cimento e areia média úmida), preparo manual. Af_08/2019 | m³ | 0.0012 | 1 | 0 | 650.74 | 0 | 0.78
88247 | Auxiliar de Eletricista com encargos complementares | h | 0.169 | 1 | 0 | 21.65 | 0 | 3.65
88264 | Eletricista com encargos complementares | h | 0.169 | 1 | 0 | 26.09 | 0 | 4.4
[7 empty] | Custo Unitário | 11.76
[7 empty] | BDI | 22.22
[7 empty] | Preço Unitário | 14.37
92865 - Caixa octogonal 4" x 4", metálica, instalada em laje - fornecimento e instalação. Af_03/2023 ( un )
Sistema: SINAPI sem Desoneração - 01/01/2025
Utilizado no(s) item(ns) 03.08.06.24
Código | Descrição | Unidade | Quantidade | Utilização Operativa | Utilização Improdutiva | Valor Operativo | Valor Improdutivo | Valor Item
10569 | Caixa de passagem / derivação / luz, octogonal 4 x4, em aço esmaltada, com fundo móvel simples (fms) | un | 1 | 1 | 0 | 2.93 | 0 | 2.93
88247 | Auxiliar de Eletricista com encargos complementares | h | 0.222 | 1 | 0 | 21.65 | 0 | 4.8
88264 | Eletricista com encargos complementares | h | 0.222 | 1 | 0 | 26.09 | 0 | 5.79
[7 empty] | Custo Unitário | 13.52
[7 empty] | BDI | 22.22
[7 empty] | Preço Unitário | 16.52
95801 - Condulete de alumínio, tipo x, para eletroduto de aço galvanizado dn 20 mm (3/4''), aparente - fornecimento e instalação. Af_10/2022 ( un )
Sistema: SINAPI sem Desoneração - 01/01/2025
Utilizado no(s) item(ns) 03.08.06.25
Código | Descrição | Unidade | Quantidade | Utilização Operativa | Utilização Improdutiva | Valor Operativo | Valor Improdutivo | Valor Item
11950 | Bucha de nylon sem aba s6, com parafuso de 4,20 X 40 mm em aço zincado com rosca soberba, cabeça chata e fenda phillips | un | 2 | 1 | 0 | 0.14 | 0 | 0.28
2580 | Condulete de alumínio tipo X, para eletroduto roscável de 3/4", com tampa cega | un | 1 | 1 | 0 | 17.65 | 0 | 17.65
88247 | Auxiliar de Eletricista com encargos complementares | h | 0.4008 | 1 | 0 | 21.65 | 0 | 8.67
88264 | Eletricista com encargos complementares | h | 0.4008 | 1 | 0 | 26.09 | 0 | 10.45
[7 empty] | Custo Unitário | 37.05
[7 empty] | BDI | 22.22
[7 empty] | Preço Unitário | 45.28
104749 - Conector grampo metálico tipo olhal, para spda, para haste de aterramento de 3/4'' e cabos de 10 a 50 mm2 - fornecimento e instalação. Af_08/2023 ( un )
Sistema: SINAPI sem Desoneração - 01/01/2025
Utilizado no(s) item(ns) 03.08.07.01
Código | Descrição | Unidade | Quantidade | Utilização Operativa | Utilização Improdutiva | Valor Operativo | Valor Improdutivo | Valor Item
416 | Grampo metalico tipo olhal para haste de aterramento de 3/4", condutor de *10* a 50 mm2 | un | 1 | 1 | 0 | 9.42 | 0 | 9.42
88247 | Auxiliar de Eletricista com encargos complementares | h | 0.1863 | 1 | 0 | 21.65 | 0 | 4.03
88264 | Eletricista com encargos complementares | h | 0.1863 | 1 | 0 | 26.09 | 0 | 4.86
[7 empty] | Custo Unitário | 18.31
[7 empty] | BDI | 22.22
[7 empty] | Preço Unitário | 22.37
98111 - Caixa de inspeção para aterramento, circular, em polietileno, diâmetro interno = 0,3 m. Af_12/2020 ( un )
Sistema: SINAPI sem Desoneração - 01/01/2025
Utilizado no(s) item(ns) 03.08.07.02
Código | Descrição | Unidade | Quantidade | Utilização Operativa | Utilização Improdutiva | Valor Operativo | Valor Improdutivo | Valor Item
34643 | Caixa de inspecao para aterramento e para raios, em polipropileno, diametro = 300 mm x altura = 400 mm | un | 1 | 1 | 0 | 39.86 | 0 | 39.86
88309 | Pedreiro com encargos complementares | h | 0.1384 | 1 | 0 | 25.75 | 0 | 3.56
101618 | Preparo de fundo de vala com largura menor que 1,5 m, com camada de areia, lançamento manual. Af_08/2020 | m³ | 0.0141 | 1 | 0 | 218.58 | 0 | 3.08
88316 | Servente com encargos complementares | h | 0.1088 | 1 | 0 | 20.74 | 0 | 2.25
[7 empty] | Custo Unitário | 48.75
[7 empty] | BDI | 22.22
[7 empty] | Preço Unitário | 59.58
97887 - Caixa enterrada elétrica retangular, em alvenaria com tijolos cerâmicos maciços, fundo com brita, dimensões internas: 0,4x0,4x0,4 m. Af_12/2020 ( un )
Sistema: SINAPI sem Desoneração - 01/01/2025
Utilizado no(s) item(ns) 03.08.07.03
Código | Descrição | Unidade | Quantidade | Utilização Operativa | Utilização Improdutiva | Valor Operativo | Valor Improdutivo | Valor Item
7258 | Tijolo ceramico macico comum de *5 x 10 x 20* cm (l x a x c) | un | 63.7214 | 1 | 0 | 0.65 | 0 | 41.41
100475 | Argamassa traço 1:3 (em volume de cimento e areia média úmida) com adição de impermeabilizante, preparo mecânico com betoneira 400 l. Af_08/2019 | m³ | 0.0468 | 1 | 0 | 733.06 | 0 | 34.3
87316 | Argamassa traço 1:4 (em volume de cimento e areia grossa úmida) para chapisco convencional, preparo mecânico com betoneira 400 l. Af_08/2019 | m³ | 0.0064 | 1 | 0 | 483.84 | 0 | 3.09
97734 | Peça retangular pré-moldada, volume de concreto de 10 a 30 litros, taxa de aço aproximada de 30kg/m³. Af_03/2024 | m³ | 0.0252 | 1 | 0 | 2848.24 | 0 | 71.77
88309 | Pedreiro com encargos complementares | h | 2.114 | 1 | 0 | 25.75 | 0 | 54.43
101619 | Preparo de fundo de vala com largura menor que 1,5 m, com camada de brita, lançamento manual. Af_08/2020 | m³ | 0.049 | 1 | 0 | 270.13 | 0 | 13.23
88316 | Servente com encargos complementares | h | 1.661 | 1 | 0 | 20.74 | 0 | 34.44
[7 empty] | Custo Unitário | 252.67
[7 empty] | BDI | 22.22
[7 empty] | Preço Unitário | 308.81
1201006035 - Conexão através de solda exotérmica, incluso molde, palito ignitor e alicate - fornecimento e instalação ( un )
Sistema: Boletim AGESUL Civil sem Desoneração - 01/01/2025
Utilizado no(s) item(ns) 03.08.07.05
Código | Descrição | Unidade | Quantidade | Utilização Operativa | Utilização Improdutiva | Valor Operativo | Valor Improdutivo | Valor Item
6429 | Alicate grande 5 para solda exotérmica da Temotecnica NSEZ0201 | un | 0.01 | 1 | 0 | 126 | 0 | 1.26
7283 | Cartucho no. 115 F-20 | un | 1 | 1 | 0 | 65.86 | 0 | 65.86
6430 | Molde classe 5 para solda exotermica ref. classe 5 da Termotecnica | un | 0.0125 | 1 | 0 | 152.24 | 0 | 1.9
6428 | Palito Ignitor para solda exotermica ref. SEZ0900 da Termotecnica | un | 1 | 1 | 0 | 1.94 | 0 | 1.94
88247 | Auxiliar de Eletricista com encargos complementares | h | 0.5 | 1 | 0 | 21.65 | 0 | 10.82
88264 | Eletricista com encargos complementares | h | 0.5 | 1 | 0 | 26.09 | 0 | 13.04
[7 empty] | Custo Unitário | 94.82
[7 empty] | BDI | 22.22
[7 empty] | Preço Unitário | 115.88
1201007034 - Ventilador de teto, tipo comercial, com três pás metálicas, fabricação Venti-Delta ou similar ( un )
Sistema: Boletim AGESUL Civil sem Desoneração - 01/01/2025
Utilizado no(s) item(ns) 03.08.08.03
Código | Descrição | Unidade | Quantidade | Utilização Operativa | Utilização Improdutiva | Valor Operativo | Valor Improdutivo | Valor Item
3468 | Ventilador de teto, tipo comercial, com três pás metálicas, fabricação Venti-delta ou similar | un | 1 | 1 | 0 | 329 | 0 | 329
88247 | Auxiliar de Eletricista com encargos complementares | h | 0.8 | 1 | 0 | 21.65 | 0 | 17.32
88264 | Eletricista com encargos complementares | h | 0.8 | 1 | 0 | 26.09 | 0 | 20.87
[7 empty] | Custo Unitário | 367.19
[7 empty] | BDI | 22.22
[7 empty] | Preço Unitário | 448.77
1201007056 - Conector metálico tipo parafuso fendido (split bolt), para cabos até 50 mm² - fornecimento e instalação ( un )
Sistema: Boletim AGESUL Civil sem Desoneração - 01/01/2025
Utilizado no(s) item(ns) 03.08.08.04
Código | Descrição | Unidade | Quantidade | Utilização Operativa | Utilização Improdutiva | Valor Operativo | Valor Improdutivo | Valor Item
11862 | Conector metálico tipo parafuso fendido (split bolt), para cabos ate 50 mm2 | un | 1 | 1 | 0 | 15.65 | 0 | 15.65
88247 | Auxiliar de Eletricista com encargos complementares | h | 0.2 | 1 | 0 | 21.65 | 0 | 4.33
88264 | Eletricista com encargos complementares | h | 0.2 | 1 | 0 | 26.09 | 0 | 5.21
[7 empty] | Custo Unitário | 25.19
[7 empty] | BDI | 22.22
[7 empty] | Preço Unitário | 30.78
97595 - Sensor de presença com fotocélula, fixação em parede - fornecimento e instalação. Af_09/2024 ( un )
Sistema: SINAPI sem Desoneração - 01/01/2025
Utilizado no(s) item(ns) 03.08.08.05
Código | Descrição | Unidade | Quantidade | Utilização Operativa | Utilização Improdutiva | Valor Operativo | Valor Improdutivo | Valor Item
39392 | Sensor de presença bivolt de parede com fotocélula para qualquer tipo de lâmpada potência máxima *1000* W, uso interno | un | 1 | 1 | 0 | 78.33 | 0 | 78.33
88247 | Auxiliar de Eletricista com encargos complementares | h | 0.19628 | 1 | 0 | 21.65 | 0 | 4.24
88264 | Eletricista com encargos complementares | h | 0.6281 | 1 | 0 | 26.09 | 0 | 16.38
[7 empty] | Custo Unitário | 98.95
[7 empty] | BDI | 22.22
[7 empty] | Preço Unitário | 120.93
103250 - Ar condicionado split inverter, hi-wall (parede), 18000 btu/h, ciclo frio - fornecimento e instalação. Af_11/2021_pe ( un )
Sistema: SINAPI sem Desoneração - 01/01/2025
Utilizado no(s) item(ns) 03.08.09.01
Código | Descrição | Unidade | Quantidade | Utilização Operativa | Utilização Improdutiva | Valor Operativo | Valor Improdutivo | Valor Item
42422 | AR CONDICIONADO SPLIT INVERTER, HI-WALL (PAREDE), 18000 BTU/H, CICLO FRIO, 60HZ, CLASSIFICACAO A (SELO PROCEL), GAS HFC, CONTROLE S/FIO | un | 1 | 1 | 0 | 3877.16 | 0 | 3877.16
7568 | Bucha de nylon sem aba s10, com parafuso de 6,10 X 65 mm em aço zincado com rosca soberba, cabeça chata e fenda phillips | un | 9 | 1 | 0 | 0.43 | 0 | 3.87
11976 | Chumbador de aco zincado, diametro 1/4" com parafuso 1/4" x 40 mm | un | 6 | 1 | 0 | 1.66 | 0 | 9.96
13246 | Parafuso de aco zincado, sextavado, com rosca inteira, diametro 5/16", comprimento 3/4", com porca e arruela lisa leve | un | 4 | 1 | 0 | 0.62 | 0 | 2.48
37591 | Suporte mão-francêsa em aço, abas iguais 40 cm, capacidade mínima 70 kg, branco | un | 2 | 1 | 0 | 21.89 | 0 | 43.78
1570 | Terminal a compressão em cobre estanhado para cabo 2,5 mm2, 1 furo e 1 compressão, para parafuso de fixação m5 | un | 10 | 1 | 0 | 1.09 | 0 | 10.9
88243 | Ajudante especializado com encargos complementares | h | 2.523 | 1 | 0 | 21.61 | 0 | 54.52
100308 | Mecânico de refrigeração com encargos complementares | h | 2.523 | 1 | 0 | 26.22 | 0 | 66.15
[7 empty] | Custo Unitário | 4068.82
[7 empty] | BDI | 22.22
[7 empty] | Preço Unitário | 4972.91
103261 - Ar condicionado split inverter, piso teto, 36000 btu/h, ciclo frio - fornecimento e instalação. Af_11/2021_pse ( un )
Sistema: SINAPI sem Desoneração - 01/01/2025
Utilizado no(s) item(ns) 03.08.09.02
Código | Descrição | Unidade | Quantidade | Utilização Operativa | Utilização Improdutiva | Valor Operativo | Valor Improdutivo | Valor Item
42419 | AR CONDICIONADO SPLIT INVERTER, PISO TETO, 36000 BTU/H, CICLO FRIO, 60HZ, CLASSIFICACAO ENERGETICA A OU B (SELO PROCEL), GAS HFC, CONTROLE S/FIO | un | 1 | 1 | 0 | 12735.56 | 0 | 12735.56
13348 | Arruela em aço galvanizado, diâmetro externo = 35mm, espessura = 3mm, diâmetro do furo= 18mm | un | 6 | 1 | 0 | 1.63 | 0 | 9.78
4374 | Bucha de nylon sem aba S10 | un | 6 | 1 | 0 | 0.25 | 0 | 1.5
11976 | Chumbador de aco zincado, diametro 1/4" com parafuso 1/4" x 40 mm | un | 6 | 1 | 0 | 1.66 | 0 | 9.96
13246 | Parafuso de aco zincado, sextavado, com rosca inteira, diametro 5/16", comprimento 3/4", com porca e arruela lisa leve | un | 8 | 1 | 0 | 0.62 | 0 | 4.96
13294 | Parafuso de aco zincado, sextavado, com rosca soberba, diametro 3/8", comprimento 80 mm | un | 6 | 1 | 0 | 2.08 | 0 | 12.48
37591 | Suporte mão-francêsa em aço, abas iguais 40 cm, capacidade mínima 70 kg, branco | un | 2 | 1 | 0 | 21.89 | 0 | 43.78
1570 | Terminal a compressão em cobre estanhado para cabo 2,5 mm2, 1 furo e 1 compressão, para parafuso de fixação m5 | un | 10 | 1 | 0 | 1.09 | 0 | 10.9
88243 | Ajudante especializado com encargos complementares | h | 4.3619 | 1 | 0 | 21.61 | 0 | 94.26
100308 | Mecânico de refrigeração com encargos complementares | h | 4.3619 | 1 | 0 | 26.22 | 0 | 114.36
[7 empty] | Custo Unitário | 13037.54
[7 empty] | BDI | 22.22
[7 empty] | Preço Unitário | 15934.48
90443 - Rasgo linear manual em alvenaria, para ramais/ distribuição de instalações hidráulicas, diâmetros menores ou iguais a 40 mm. Af_09/2023 ( m )
Sistema: SINAPI sem Desoneração - 01/01/2025
Utilizado no(s) item(ns) 03.09.01.01
Código | Descrição | Unidade | Quantidade | Utilização Operativa | Utilização Improdutiva | Valor Operativo | Valor Improdutivo | Valor Item
88248 | Auxiliar de Encanador ou bombeiro hidráulico com encargos complementares | h | 0.066 | 1 | 0 | 20.68 | 0 | 1.36
88267 | Encanador ou bombeiro hidráulico com encargos complementares | h | 0.2348 | 1 | 0 | 25.04 | 0 | 5.87
[7 empty] | Custo Unitário | 7.23
[7 empty] | BDI | 22.22
[7 empty] | Preço Unitário | 8.83
90466 - Chumbamento linear em alvenaria para ramais/distribuição de instalações hidráulicas com diâmetros menores ou iguais a 40 mm. Af_09/2023 ( m )
Sistema: SINAPI sem Desoneração - 01/01/2025
Utilizado no(s) item(ns) 03.09.01.02
Código | Descrição | Unidade | Quantidade | Utilização Operativa | Utilização Improdutiva | Valor Operativo | Valor Improdutivo | Valor Item
88629 | Argamassa traço 1:3 (em volume de cimento e areia média úmida), preparo manual. Af_08/2019 | m³ | 0.0051 | 1 | 0 | 650.74 | 0 | 3.31
88248 | Auxiliar de Encanador ou bombeiro hidráulico com encargos complementares | h | 0.083 | 1 | 0 | 20.68 | 0 | 1.71
88267 | Encanador ou bombeiro hidráulico com encargos complementares | h | 0.365 | 1 | 0 | 25.04 | 0 | 9.13
[7 empty] | Custo Unitário | 14.15
[7 empty] | BDI | 22.22
[7 empty] | Preço Unitário | 17.29
1301001065 - Tubo pvc soldável água fria DN 60mm, inclusive conexões - fornecimento e instalação ( m )
Sistema: Boletim AGESUL Civil sem Desoneração - 01/01/2025
Utilizado no(s) item(ns) 03.09.01.05
Código | Descrição | Unidade | Quantidade | Utilização Operativa | Utilização Improdutiva | Valor Operativo | Valor Improdutivo | Valor Item
122 | Adesivo plastico para pvc, frasco com *850* gr | un | 0.0019 | 1 | 0 | 76.17 | 0 | 0.14
20083 | Solucao preparadora / limpadora para pvc, frasco com 1000 cm3 | un | 0.0008 | 1 | 0 | 86.3 | 0 | 0.06
9873 | Tubo pvc, soldavel, de 60 mm, agua fria (nbr-5648) | m | 1.15 | 1 | 0 | 27.95 | 0 | 32.14
88248 | Auxiliar de Encanador ou bombeiro hidráulico com encargos complementares | h | 0.7 | 1 | 0 | 20.68 | 0 | 14.47
88267 | Encanador ou bombeiro hidráulico com encargos complementares | h | 0.7 | 1 | 0 | 25.04 | 0 | 17.52
[7 empty] | Custo Unitário | 64.33
[7 empty] | BDI | 22.22
[7 empty] | Preço Unitário | 78.62
89366 - Joelho 90 graus com bucha de latão, pvc, soldável, dn 25mm, x 3/4 instalado em ramal ou sub-ramal de água - fornecimento e instalação. Af_06/2022 ( un )
Sistema: SINAPI sem Desoneração - 01/01/2025
Utilizado no(s) item(ns) 03.09.01.08
Código | Descrição | Unidade | Quantidade | Utilização Operativa | Utilização Improdutiva | Valor Operativo | Valor Improdutivo | Valor Item
122 | Adesivo plastico para pvc, frasco com *850* gr | un | 0.0059 | 1 | 0 | 76.17 | 0 | 0.44
3524 | Joelho PVC, soldável, com bucha de latão, 90 graus, 25 mm x 3/4", para água fria predial | un | 1 | 1 | 0 | 8.87 | 0 | 8.87
38383 | Lixa d'agua em folha, cor preta, grao 100 | un | 0.0338 | 1 | 0 | 3.47 | 0 | 0.11
20083 | Solucao preparadora / limpadora para pvc, frasco com 1000 cm3 | un | 0.007 | 1 | 0 | 86.3 | 0 | 0.6
88248 | Auxiliar de Encanador ou bombeiro hidráulico com encargos complementares | h | 0.1416 | 1 | 0 | 20.68 | 0 | 2.92
88267 | Encanador ou bombeiro hidráulico com encargos complementares | h | 0.1416 | 1 | 0 | 25.04 | 0 | 3.54
[7 empty] | Custo Unitário | 16.48
[7 empty] | BDI | 22.22
[7 empty] | Preço Unitário | 20.14
90373 - Joelho 90 graus com bucha de latão, pvc, soldável, dn 25mm, x 1/2 instalado em ramal ou sub-ramal de água - fornecimento e instalação. Af_06/2022 ( un )
Sistema: SINAPI sem Desoneração - 01/01/2025
Utilizado no(s) item(ns) 03.09.01.09
Código | Descrição | Unidade | Quantidade | Utilização Operativa | Utilização Improdutiva | Valor Operativo | Valor Improdutivo | Valor Item
122 | Adesivo plastico para pvc, frasco com *850* gr | un | 0.0059 | 1 | 0 | 76.17 | 0 | 0.44
20147 | Joelho PVC, soldável, com bucha de latão, 90 graus, 25 mm x 1/2", para água fria predial | un | 1 | 1 | 0 | 5.89 | 0 | 5.89
38383 | Lixa d'agua em folha, cor preta, grao 100 | un | 0.0315 | 1 | 0 | 3.47 | 0 | 0.1
20083 | Solucao preparadora / limpadora para pvc, frasco com 1000 cm3 | un | 0.007 | 1 | 0 | 86.3 | 0 | 0.6
88248 | Auxiliar de Encanador ou bombeiro hidráulico com encargos complementares | h | 0.1312 | 1 | 0 | 20.68 | 0 | 2.71
88267 | Encanador ou bombeiro hidráulico com encargos complementares | h | 0.1312 | 1 | 0 | 25.04 | 0 | 3.28
[7 empty] | Custo Unitário | 13.02
[7 empty] | BDI | 22.22
[7 empty] | Preço Unitário | 15.91
1301001082 - Conexão azul, com bucha de latão (da Tigre, Fortilit ou similar), na(s) especificação(ões):- tee 90° (25 x 3/4) mm x pol. ( un )
Sistema: Boletim AGESUL Civil sem Desoneração - 01/01/2025
Utilizado no(s) item(ns) 03.09.01.10
Código | Descrição | Unidade | Quantidade | Utilização Operativa | Utilização Improdutiva | Valor Operativo | Valor Improdutivo | Valor Item
122 | Adesivo plastico para pvc, frasco com *850* gr | un | 0.011 | 1 | 0 | 76.17 | 0 | 0.83
38383 | Lixa d'agua em folha, cor preta, grao 100 | un | 0.075 | 1 | 0 | 3.47 | 0 | 0.26
20083 | Solucao preparadora / limpadora para pvc, frasco com 1000 cm3 | un | 0.012 | 1 | 0 | 86.3 | 0 | 1.03
7122 | Tê PVC, soldável, com bucha de latão na bolsa central, 90 graus, 25 mm x 3/4", para água fria predial | un | 1 | 1 | 0 | 12.12 | 0 | 12.12
88248 | Auxiliar de Encanador ou bombeiro hidráulico com encargos complementares | h | 0.2 | 1 | 0 | 20.68 | 0 | 4.13
88267 | Encanador ou bombeiro hidráulico com encargos complementares | h | 0.2 | 1 | 0 | 25.04 | 0 | 5
[7 empty] | Custo Unitário | 23.37
[7 empty] | BDI | 22.22
[7 empty] | Preço Unitário | 28.56
89383 - Adaptador curto com bolsa e rosca para registro, pvc, soldável, dn 25mm x 3/4 , instalado em ramal ou sub-ramal de água - fornecimento e instalação. Af_06/2022 ( un )
Sistema: SINAPI sem Desoneração - 01/01/2025
Utilizado no(s) item(ns) 03.09.01.11
Código | Descrição | Unidade | Quantidade | Utilização Operativa | Utilização Improdutiva | Valor Operativo | Valor Improdutivo | Valor Item
65 | Adaptador PVC soldável curto com bolsa e rosca, 25 mm x 3/4", para água fria | un | 1 | 1 | 0 | 0.98 | 0 | 0.98
122 | Adesivo plastico para pvc, frasco com *850* gr | un | 0.0059 | 1 | 0 | 76.17 | 0 | 0.44
38383 | Lixa d'agua em folha, cor preta, grao 100 | un | 0.0315 | 1 | 0 | 3.47 | 0 | 0.1
20083 | Solucao preparadora / limpadora para pvc, frasco com 1000 cm3 | un | 0.007 | 1 | 0 | 86.3 | 0 | 0.6
88248 | Auxiliar de Encanador ou bombeiro hidráulico com encargos complementares | h | 0.0944 | 1 | 0 | 20.68 | 0 | 1.95
88267 | Encanador ou bombeiro hidráulico com encargos complementares | h | 0.0944 | 1 | 0 | 25.04 | 0 | 2.36
[7 empty] | Custo Unitário | 6.43
[7 empty] | BDI | 22.22
[7 empty] | Preço Unitário | 7.85
89985 - Registro de pressão bruto, latão, roscável, 3/4", com acabamento e canopla cromados - fornecimento e instalação. Af_08/2021 ( un )
Sistema: SINAPI sem Desoneração - 01/01/2025
Utilizado no(s) item(ns) 03.09.02.01
Código | Descrição | Unidade | Quantidade | Utilização Operativa | Utilização Improdutiva | Valor Operativo | Valor Improdutivo | Valor Item
3148 | Fita veda rosca, em ptfe, rolo de 18 mm x 50 m (l x c) | un | 0.0106 | 1 | 0 | 17.55 | 0 | 0.18
6024 | Registro pressao com acabamento e canopla cromada, simples, bitola 3/4" | un | 1 | 1 | 0 | 44.93 | 0 | 44.93
88248 | Auxiliar de Encanador ou bombeiro hidráulico com encargos complementares | h | 0.2212 | 1 | 0 | 20.68 | 0 | 4.57
88267 | Encanador ou bombeiro hidráulico com encargos complementares | h | 0.2212 | 1 | 0 | 25.04 | 0 | 5.53
[7 empty] | Custo Unitário | 55.21
[7 empty] | BDI | 22.22
[7 empty] | Preço Unitário | 67.47
89987 - Registro de gaveta bruto, latão, roscável, 3/4", com acabamento e canopla cromados - fornecimento e instalação. Af_08/2021 ( un )
Sistema: SINAPI sem Desoneração - 01/01/2025
Utilizado no(s) item(ns) 03.09.02.02
Código | Descrição | Unidade | Quantidade | Utilização Operativa | Utilização Improdutiva | Valor Operativo | Valor Improdutivo | Valor Item
3148 | Fita veda rosca, em ptfe, rolo de 18 mm x 50 m (l x c) | un | 0.0106 | 1 | 0 | 17.55 | 0 | 0.18
6005 | Registro gaveta com acabamento e canopla cromados, simples, bitola 3/4" | un | 1 | 1 | 0 | 47.64 | 0 | 47.64
88248 | Auxiliar de Encanador ou bombeiro hidráulico com encargos complementares | h | 0.2212 | 1 | 0 | 20.68 | 0 | 4.57
88267 | Encanador ou bombeiro hidráulico com encargos complementares | h | 0.2212 | 1 | 0 | 25.04 | 0 | 5.53
[7 empty] | Custo Unitário | 57.92
[7 empty] | BDI | 22.22
[7 empty] | Preço Unitário | 70.78
94793 - Registro de gaveta bruto, latão, roscável, 1 1/4", com acabamento e canopla cromados - fornecimento e instalação. Af_08/2021 ( un )
Sistema: SINAPI sem Desoneração - 01/01/2025
Utilizado no(s) item(ns) 03.09.02.03
Código | Descrição | Unidade | Quantidade | Utilização Operativa | Utilização Improdutiva | Valor Operativo | Valor Improdutivo | Valor Item
3148 | Fita veda rosca, em ptfe, rolo de 18 mm x 50 m (l x c) | un | 0.0168 | 1 | 0 | 17.55 | 0 | 0.29
6014 | Registro gaveta com acabamento e canopla cromados, simples, bitola 1 1/4" | un | 1 | 1 | 0 | 81.08 | 0 | 81.08
88248 | Auxiliar de Encanador ou bombeiro hidráulico com encargos complementares | h | 0.3131 | 1 | 0 | 20.68 | 0 | 6.47
88267 | Encanador ou bombeiro hidráulico com encargos complementares | h | 0.3131 | 1 | 0 | 25.04 | 0 | 7.84
[7 empty] | Custo Unitário | 95.68
[7 empty] | BDI | 22.22
[7 empty] | Preço Unitário | 116.94
94497 - Registro de gaveta bruto, latão, roscável, 1 1/2" - fornecimento e instalação. Af_08/2021 ( un )
Sistema: SINAPI sem Desoneração - 01/01/2025
Utilizado no(s) item(ns) 03.09.02.04
Código | Descrição | Unidade | Quantidade | Utilização Operativa | Utilização Improdutiva | Valor Operativo | Valor Improdutivo | Valor Item
3148 | Fita veda rosca, em ptfe, rolo de 18 mm x 50 m (l x c) | un | 0.0192 | 1 | 0 | 17.55 | 0 | 0.33
6010 | Registro gaveta bruto em latao forjado, bitola 1 1/2" | un | 1 | 1 | 0 | 53.03 | 0 | 53.03
88248 | Auxiliar de Encanador ou bombeiro hidráulico com encargos complementares | h | 0.2633 | 1 | 0 | 20.68 | 0 | 5.44
88267 | Encanador ou bombeiro hidráulico com encargos complementares | h | 0.2633 | 1 | 0 | 25.04 | 0 | 6.59
[7 empty] | Custo Unitário | 65.39
[7 empty] | BDI | 22.22
[7 empty] | Preço Unitário | 79.91
94499 - Registro de gaveta bruto, latão, roscável, 2 1/2" - fornecimento e instalação. Af_08/2021 ( un )
Sistema: SINAPI sem Desoneração - 01/01/2025
Utilizado no(s) item(ns) 03.09.02.05
Código | Descrição | Unidade | Quantidade | Utilização Operativa | Utilização Improdutiva | Valor Operativo | Valor Improdutivo | Valor Item
3148 | Fita veda rosca, em ptfe, rolo de 18 mm x 50 m (l x c) | un | 0.0302 | 1 | 0 | 17.55 | 0 | 0.53
6011 | Registro gaveta bruto em latao forjado, bitola 2 1/2" | un | 1 | 1 | 0 | 153.2 | 0 | 153.2
88248 | Auxiliar de Encanador ou bombeiro hidráulico com encargos complementares | h | 0.4546 | 1 | 0 | 20.68 | 0 | 9.4
88267 | Encanador ou bombeiro hidráulico com encargos complementares | h | 0.4546 | 1 | 0 | 25.04 | 0 | 11.38
[7 empty] | Custo Unitário | 174.51
[7 empty] | BDI | 22.22
[7 empty] | Preço Unitário | 213.28
99635 - Válvula de descarga metálica, base 1 1/2", acabamento metalico cromado - fornecimento e instalação. Af_08/2021 ( un )
Sistema: SINAPI sem Desoneração - 01/01/2025
Utilizado no(s) item(ns) 03.09.03.01
Código | Descrição | Unidade | Quantidade | Utilização Operativa | Utilização Improdutiva | Valor Operativo | Valor Improdutivo | Valor Item
3148 | Fita veda rosca, em ptfe, rolo de 18 mm x 50 m (l x c) | un | 0.0192 | 1 | 0 | 17.55 | 0 | 0.33
10228 | Válvula de descarga metálica, base 1 1/2" e acabamento metálico cromado | un | 1 | 1 | 0 | 198.87 | 0 | 198.87
88248 | Auxiliar de Encanador ou bombeiro hidráulico com encargos complementares | h | 0.9249 | 1 | 0 | 20.68 | 0 | 19.12
88267 | Encanador ou bombeiro hidráulico com encargos complementares | h | 0.9249 | 1 | 0 | 25.04 | 0 | 23.15
[7 empty] | Custo Unitário | 241.47
[7 empty] | BDI | 22.22
[7 empty] | Preço Unitário | 295.12
1301004009 - Válvula de descarga 1 1/2" sem acabamento (base), Docol ou similar ( un )
Sistema: Boletim AGESUL Civil sem Desoneração - 01/01/2025
Utilizado no(s) item(ns) 03.09.03.02
Código | Descrição | Unidade | Quantidade | Utilização Operativa | Utilização Improdutiva | Valor Operativo | Valor Improdutivo | Valor Item
3148 | Fita veda rosca, em ptfe, rolo de 18 mm x 50 m (l x c) | un | 0.019 | 1 | 0 | 17.55 | 0 | 0.33
1027 | Válvula de descarga 1 1/2" (base), DOCOL ou similar, REF. 01021500 | un | 1 | 1 | 0 | 209.8 | 0 | 209.8
88248 | Auxiliar de Encanador ou bombeiro hidráulico com encargos complementares | h | 0.789 | 1 | 0 | 20.68 | 0 | 16.31
88267 | Encanador ou bombeiro hidráulico com encargos complementares | h | 0.789 | 1 | 0 | 25.04 | 0 | 19.75
[7 empty] | Custo Unitário | 246.19
[7 empty] | BDI | 22.22
[7 empty] | Preço Unitário | 300.89
1301004012 - Tubo de descarga de PVC, para válvula de descarga (tubo ponta azul) ( un )
Sistema: Boletim AGESUL Civil sem Desoneração - 01/01/2025
Utilizado no(s) item(ns) 03.09.03.03
Código | Descrição | Unidade | Quantidade | Utilização Operativa | Utilização Improdutiva | Valor Operativo | Valor Improdutivo | Valor Item
2575 | Tubo ponta azul para válvula de descarga 11/2" | un | 1 | 1 | 0 | 8.4 | 0 | 8.4
88248 | Auxiliar de Encanador ou bombeiro hidráulico com encargos complementares | h | 0.3 | 1 | 0 | 20.68 | 0 | 6.2
88267 | Encanador ou bombeiro hidráulico com encargos complementares | h | 0.3 | 1 | 0 | 25.04 | 0 | 7.51
[7 empty] | Custo Unitário | 22.11
[7 empty] | BDI | 22.22
[7 empty] | Preço Unitário | 27.02
1301005000 - Tubo PVC esgoto predial DN 40mm, inclusive conexões - fornecimento e instalação ( m )
Sistema: Boletim AGESUL Civil sem Desoneração - 01/01/2025
Utilizado no(s) item(ns) 03.09.04.01
Código | Descrição | Unidade | Quantidade | Utilização Operativa | Utilização Improdutiva | Valor Operativo | Valor Improdutivo | Valor Item
122 | Adesivo plastico para pvc, frasco com *850* gr | un | 0.005 | 1 | 0 | 76.17 | 0 | 0.38
20083 | Solucao preparadora / limpadora para pvc, frasco com 1000 cm3 | un | 0.0075 | 1 | 0 | 86.3 | 0 | 0.64
9835 | Tubo PVC série normal, DN 40 mm, para esgoto predial (NBR 5688) | m | 1.15 | 1 | 0 | 7.13 | 0 | 8.19
88248 | Auxiliar de Encanador ou bombeiro hidráulico com encargos complementares | h | 0.48 | 1 | 0 | 20.68 | 0 | 9.92
88267 | Encanador ou bombeiro hidráulico com encargos complementares | h | 0.48 | 1 | 0 | 25.04 | 0 | 12.01
[7 empty] | Custo Unitário | 31.14
[7 empty] | BDI | 22.22
[7 empty] | Preço Unitário | 38.05
1301005001 - Tubo PVC esgoto predial DN 50mm, inclusive conexões - fornecimento e instalação ( m )
Sistema: Boletim AGESUL Civil sem Desoneração - 01/01/2025
Utilizado no(s) item(ns) 03.09.04.02
Código | Descrição | Unidade | Quantidade | Utilização Operativa | Utilização Improdutiva | Valor Operativo | Valor Improdutivo | Valor Item
122 | Adesivo plastico para pvc, frasco com *850* gr | un | 0.0025 | 1 | 0 | 76.17 | 0 | 0.19
20083 | Solucao preparadora / limpadora para pvc, frasco com 1000 cm3 | un | 0.0037 | 1 | 0 | 86.3 | 0 | 0.31
9838 | Tubo PVC série normal, DN 50 mm, para esgoto predial (NBR 5688) | m | 1.15 | 1 | 0 | 11.78 | 0 | 13.54
88248 | Auxiliar de Encanador ou bombeiro hidráulico com encargos complementares | h | 0.6 | 1 | 0 | 20.68 | 0 | 12.4
88267 | Encanador ou bombeiro hidráulico com encargos complementares | h | 0.6 | 1 | 0 | 25.04 | 0 | 15.02
[7 empty] | Custo Unitário | 41.46
[7 empty] | BDI | 22.22
[7 empty] | Preço Unitário | 50.67
1301005002 - Tubo PVC esgoto predial DN 75mm, inclusive conexões - fornecimento e instalação ( m )
Sistema: Boletim AGESUL Civil sem Desoneração - 01/01/2025
Utilizado no(s) item(ns) 03.09.04.03
Código | Descrição | Unidade | Quantidade | Utilização Operativa | Utilização Improdutiva | Valor Operativo | Valor Improdutivo | Valor Item
122 | Adesivo plastico para pvc, frasco com *850* gr | un | 0.0057 | 1 | 0 | 76.17 | 0 | 0.43
20083 | Solucao preparadora / limpadora para pvc, frasco com 1000 cm3 | un | 0.0087 | 1 | 0 | 86.3 | 0 | 0.75
9837 | Tubo PVC série normal, DN 75 mm, para esgoto predial (NBR 5688) | m | 1.15 | 1 | 0 | 15.46 | 0 | 17.77
88248 | Auxiliar de Encanador ou bombeiro hidráulico com encargos complementares | h | 0.96 | 1 | 0 | 20.68 | 0 | 19.85
88267 | Encanador ou bombeiro hidráulico com encargos complementares | h | 0.96 | 1 | 0 | 25.04 | 0 | 24.03
[7 empty] | Custo Unitário | 62.83
[7 empty] | BDI | 22.22
[7 empty] | Preço Unitário | 76.79
89707 - Caixa sifonada, pvc, dn 100 x 100 x 50 mm, junta elástica, fornecida e instalada em ramal de descarga ou em ramal de esgoto sanitário. Af_08/2022 ( un )
Sistema: SINAPI sem Desoneração - 01/01/2025
Utilizado no(s) item(ns) 03.09.04.07
Código | Descrição | Unidade | Quantidade | Utilização Operativa | Utilização Improdutiva | Valor Operativo | Valor Improdutivo | Valor Item
122 | Adesivo plastico para pvc, frasco com *850* gr | un | 0.0292 | 1 | 0 | 76.17 | 0 | 2.22
5103 | Caixa sifonada pvc, 100 x 100 x 50 mm, com grelha redonda, branca | un | 1 | 1 | 0 | 21.91 | 0 | 21.91
38383 | Lixa d'agua em folha, cor preta, grao 100 | un | 0.0154 | 1 | 0 | 3.47 | 0 | 0.05
20083 | Solucao preparadora / limpadora para pvc, frasco com 1000 cm3 | un | 0.044 | 1 | 0 | 86.3 | 0 | 3.79
88248 | Auxiliar de Encanador ou bombeiro hidráulico com encargos complementares | h | 0.3987 | 1 | 0 | 20.68 | 0 | 8.24
88267 | Encanador ou bombeiro hidráulico com encargos complementares | h | 0.3987 | 1 | 0 | 25.04 | 0 | 9.98
[7 empty] | Custo Unitário | 46.19
[7 empty] | BDI | 22.22
[7 empty] | Preço Unitário | 56.45
1301005159 - Caixa sifonada (Tigre, Fortilit ou similar) com porta grelha de PVC nas dimensões de (150 x 150 x 50)mm ( un )
Sistema: Boletim AGESUL Civil sem Desoneração - 01/01/2025
Utilizado no(s) item(ns) 03.09.04.08
Código | Descrição | Unidade | Quantidade | Utilização Operativa | Utilização Improdutiva | Valor Operativo | Valor Improdutivo | Valor Item
122 | Adesivo plastico para pvc, frasco com *850* gr | un | 0.0148 | 1 | 0 | 76.17 | 0 | 1.12
296 | Anel borracha para tubo esgoto predial, dn 50 mm (nbr 5688) | un | 1 | 1 | 0 | 1.83 | 0 | 1.83
11717 | Caixa sifonada, pvc, 150 x 150 x 50 mm, com grelha redonda, branca | un | 1 | 1 | 0 | 49.42 | 0 | 49.42
3767 | Lixa em folha para parede ou madeira, numero 120, cor vermelha | un | 0.057 | 1 | 0 | 1.34 | 0 | 0.07
20078 | Pasta lubrificante para tubos e conexoes com junta elastica, embalagem de *400* gr (uso em pvc, aco, polietileno e outros) | un | 0.03 | 1 | 0 | 31.44 | 0 | 0.94
20083 | Solucao preparadora / limpadora para pvc, frasco com 1000 cm3 | un | 0.0225 | 1 | 0 | 86.3 | 0 | 1.94
88248 | Auxiliar de Encanador ou bombeiro hidráulico com encargos complementares | h | 0.38 | 1 | 0 | 20.68 | 0 | 7.85
88267 | Encanador ou bombeiro hidráulico com encargos complementares | h | 0.38 | 1 | 0 | 25.04 | 0 | 9.51
[7 empty] | Custo Unitário | 72.68
[7 empty] | BDI | 22.22
[7 empty] | Preço Unitário | 88.82
1301005179 - Prolongamento de caixa sifonada no(s) diâmetro(s):- 100mm x 15cm ( un )
Sistema: Boletim AGESUL Civil sem Desoneração - 01/01/2025
Utilizado no(s) item(ns) 03.09.04.09
Código | Descrição | Unidade | Quantidade | Utilização Operativa | Utilização Improdutiva | Valor Operativo | Valor Improdutivo | Valor Item
11735 | Prolongamento / prolongador para caixa sifonada, pvc, 100 mm x 200 mm (nbr 5688) | un | 1 | 1 | 0 | 8.62 | 0 | 8.62
88248 | Auxiliar de Encanador ou bombeiro hidráulico com encargos complementares | h | 0.1 | 1 | 0 | 20.68 | 0 | 2.06
88267 | Encanador ou bombeiro hidráulico com encargos complementares | h | 0.1 | 1 | 0 | 25.04 | 0 | 2.5
[7 empty] | Custo Unitário | 13.18
[7 empty] | BDI | 22.22
[7 empty] | Preço Unitário | 16.1
1301005185 - Ralo seco pvc quadrado, 100 x 100 x 53 mm, saÍda 40 mm, com grelha branca - fornecimento e instalação ( un )
Sistema: Boletim AGESUL Civil sem Desoneração - 01/01/2025
Utilizado no(s) item(ns) 03.09.04.10
Código | Descrição | Unidade | Quantidade | Utilização Operativa | Utilização Improdutiva | Valor Operativo | Valor Improdutivo | Valor Item
5102 | Ralo seco / ralo de passagem em pvc, quadrado, 100 x 100 x 53 mm, saida 40 mm, com grelha branca | un | 1 | 1 | 0 | 12.11 | 0 | 12.11
88248 | Auxiliar de Encanador ou bombeiro hidráulico com encargos complementares | h | 0.4 | 1 | 0 | 20.68 | 0 | 8.27
88267 | Encanador ou bombeiro hidráulico com encargos complementares | h | 0.4 | 1 | 0 | 25.04 | 0 | 10.01
[7 empty] | Custo Unitário | 30.39
[7 empty] | BDI | 22.22
[7 empty] | Preço Unitário | 37.14
101907 - Extintor de incêndio portátil com carga de co2 de 6 kg, classe bc - fornecimento e instalação. Af_10/2020_pe ( un )
Sistema: SINAPI sem Desoneração - 01/01/2025
Utilizado no(s) item(ns) 03.10.01
Código | Descrição | Unidade | Quantidade | Utilização Operativa | Utilização Improdutiva | Valor Operativo | Valor Improdutivo | Valor Item
4350 | Bucha de nylon, diâmetro do furo 8 mm, comprimento 40 mm, com parafuso de rosca soberba, cabeça chata, fenda simples, 4,8 x 50 mm | un | 2 | 1 | 0 | 0.88 | 0 | 1.76
10889 | Extintor de incêndio portátil com carga de gás carbônico CO2 de 6 kg, classe BC | un | 1 | 1 | 0 | 750 | 0 | 750
88248 | Auxiliar de Encanador ou bombeiro hidráulico com encargos complementares | h | 0.4574 | 1 | 0 | 20.68 | 0 | 9.45
88267 | Encanador ou bombeiro hidráulico com encargos complementares | h | 0.4574 | 1 | 0 | 25.04 | 0 | 11.45
[7 empty] | Custo Unitário | 772.66
[7 empty] | BDI | 22.22
[7 empty] | Preço Unitário | 944.34
101908 - Extintor de incêndio portátil com carga de pqs de 4 kg, classe bc - fornecimento e instalação. Af_10/2020_pe ( un )
Sistema: SINAPI sem Desoneração - 01/01/2025
Utilizado no(s) item(ns) 03.10.02
Código | Descrição | Unidade | Quantidade | Utilização Operativa | Utilização Improdutiva | Valor Operativo | Valor Improdutivo | Valor Item
4350 | Bucha de nylon, diâmetro do furo 8 mm, comprimento 40 mm, com parafuso de rosca soberba, cabeça chata, fenda simples, 4,8 x 50 mm | un | 2 | 1 | 0 | 0.88 | 0 | 1.76
10891 | Extintor de incêndio portátil com carga de pó químico seco (PQS) de 4 kg, classe BC | un | 1 | 1 | 0 | 211.53 | 0 | 211.53
88248 | Auxiliar de Encanador ou bombeiro hidráulico com encargos complementares | h | 0.4574 | 1 | 0 | 20.68 | 0 | 9.45
88267 | Encanador ou bombeiro hidráulico com encargos complementares | h | 0.4574 | 1 | 0 | 25.04 | 0 | 11.45
[7 empty] | Custo Unitário | 234.19
[7 empty] | BDI | 22.22
[7 empty] | Preço Unitário | 286.22
1401000160 - Bloco autônomo de iluminação de emergência com inscrição de saída ou balizamento, sistema não permanente, lâmpada LED 500 lumens 5000K e bateria de 6V-4AH, REF. BLOKITO BLK 500 da Aureon ou similar ( cj )
Sistema: Boletim AGESUL Civil sem Desoneração - 01/01/2025
Utilizado no(s) item(ns) 03.10.03
Código | Descrição | Unidade | Quantidade | Utilização Operativa | Utilização Improdutiva | Valor Operativo | Valor Improdutivo | Valor Item
8482 | Bloco autonomo de ilum. emerg. inscr. de Saida ou balizamento sist. nao permanente, LED 500 lumens 5000k e bateria de 6v-4ah, ref. Blokito BLK 500 da Aureon ou similar | cj | 1 | 1 | 0 | 204.3 | 0 | 204.3
88247 | Auxiliar de Eletricista com encargos complementares | h | 0.0748 | 1 | 0 | 21.65 | 0 | 1.61
88264 | Eletricista com encargos complementares | h | 0.1795 | 1 | 0 | 26.09 | 0 | 4.68
[7 empty] | Custo Unitário | 210.59
[7 empty] | BDI | 22.22
[7 empty] | Preço Unitário | 257.38
1401000170 - Placa de sinalização de orientação e salvamento, simbolo retangular, fundo verde, pictograma fotoluminescente, em pvc, 2mm anti-chamas, nas dimensões (13x26)cm ( un )
Sistema: Boletim AGESUL Civil sem Desoneração - 01/01/2025
Utilizado no(s) item(ns) 03.10.04
Código | Descrição | Unidade | Quantidade | Utilização Operativa | Utilização Improdutiva | Valor Operativo | Valor Improdutivo | Valor Item
37539 | Placa de sinalizacao de seguranca contra incendio, fotoluminescente, retangular, *13 x 26* cm, em pvc *2* mm anti-chamas (simbolos, cores e pictogramas conforme nbr 16820) | un | 1 | 1 | 0 | 21.34 | 0 | 21.34
88243 | Ajudante especializado com encargos complementares | h | 0.167 | 1 | 0 | 21.61 | 0 | 3.6
[7 empty] | Custo Unitário | 24.94
[7 empty] | BDI | 22.22
[7 empty] | Preço Unitário | 30.48
1401000173 - Placa de equipamentos de combate a incêndio e alarme, simbolo quadrado, fundo vermelho, pictograma fotoluminescente, em pvc, 2mm anti-chamas, nas dimensões (20x20)cm ( un )
Sistema: Boletim AGESUL Civil sem Desoneração - 01/01/2025
Utilizado no(s) item(ns) 03.10.05
Código | Descrição | Unidade | Quantidade | Utilização Operativa | Utilização Improdutiva | Valor Operativo | Valor Improdutivo | Valor Item
37556 | Placa de sinalizacao de seguranca contra incendio, fotoluminescente, quadrada, *20 x 20* cm, em pvc *2* mm anti-chamas (simbolos, cores e pictogramas conforme nbr 16820) | un | 1 | 1 | 0 | 24.68 | 0 | 24.68
88243 | Ajudante especializado com encargos complementares | h | 0.167 | 1 | 0 | 21.61 | 0 | 3.6
[7 empty] | Custo Unitário | 28.28
[7 empty] | BDI | 22.22
[7 empty] | Preço Unitário | 34.56
1501000100 - Chapisco para paredes externas e internas com argamassa de cimento e areia no traço 1:3 ( m² )
Sistema: Boletim AGESUL Civil sem Desoneração - 01/01/2025
Utilizado no(s) item(ns) 03.11.01
Código | Descrição | Unidade | Quantidade | Utilização Operativa | Utilização Improdutiva | Valor Operativo | Valor Improdutivo | Valor Item
87313 | Argamassa traço 1:3 (em volume de cimento e areia grossa úmida) para chapisco convencional, preparo mecânico com betoneira 400 l. Af_08/2019 | m³ | 0.005 | 1 | 0 | 533.71 | 0 | 2.66
88309 | Pedreiro com encargos complementares | h | 0.1 | 1 | 0 | 25.75 | 0 | 2.57
88316 | Servente com encargos complementares | h | 0.1 | 1 | 0 | 20.74 | 0 | 2.07
[7 empty] | Custo Unitário | 7.3
[7 empty] | BDI | 22.22
[7 empty] | Preço Unitário | 8.92
87775 - Emboço ou massa única em argamassa traço 1:2:8, preparo mecânico com betoneira 400 l, aplicada manualmente em panos de fachada com presença de vãos, espessura de 25 mm. Af_08/2022 ( m² )
Sistema: SINAPI sem Desoneração - 01/01/2025
Utilizado no(s) item(ns) 03.11.02
Código | Descrição | Unidade | Quantidade | Utilização Operativa | Utilização Improdutiva | Valor Operativo | Valor Improdutivo | Valor Item
37411 | Tela de aço soldada galvanizada/zincada para alvenaria, fio D = *1,24 mm, malha 25 x 25 mm | m² | 0.1388 | 1 | 0 | 19.31 | 0 | 2.68
87292 | Argamassa traço 1:2:8 (em volume de cimento, cal e areia média úmida) para emboço/massa única/assentamento de alvenaria de vedação, preparo mecânico com betoneira 400 l. Af_08/2019 | m³ | 0.0314 | 1 | 0 | 590.52 | 0 | 18.54
88309 | Pedreiro com encargos complementares | h | 0.679 | 1 | 0 | 25.75 | 0 | 17.48
88316 | Servente com encargos complementares | h | 0.679 | 1 | 0 | 20.74 | 0 | 14.08
[7 empty] | Custo Unitário | 52.78
[7 empty] | BDI | 22.22
[7 empty] | Preço Unitário | 64.5
87531 - Emboço, em argamassa traço 1:2:8, preparo mecânico, aplicado manualmente em paredes internas de ambientes com área entre 5m² e 10m², e = 17,5mm, com taliscas. Af_03/2024 ( m² )
Sistema: SINAPI sem Desoneração - 01/01/2025
Utilizado no(s) item(ns) 03.11.03
Código | Descrição | Unidade | Quantidade | Utilização Operativa | Utilização Improdutiva | Valor Operativo | Valor Improdutivo | Valor Item
87292 | Argamassa traço 1:2:8 (em volume de cimento, cal e areia média úmida) para emboço/massa única/assentamento de alvenaria de vedação, preparo mecânico com betoneira 400 l. Af_08/2019 | m³ | 0.0304 | 1 | 0 | 590.52 | 0 | 17.95
88309 | Pedreiro com encargos complementares | h | 0.4402 | 1 | 0 | 25.75 | 0 | 11.33
88316 | Servente com encargos complementares | h | 0.2201 | 1 | 0 | 20.74 | 0 | 4.56
[7 empty] | Custo Unitário | 33.84
[7 empty] | BDI | 22.22
[7 empty] | Preço Unitário | 41.35
87273 - Revestimento cerâmico para paredes internas com placas tipo esmaltada de dimensões 33x45 cm aplicadas na altura inteira das paredes. Af_02/2023_pe ( m² )
Sistema: SINAPI sem Desoneração - 01/01/2025
Utilizado no(s) item(ns) 03.11.04
Código | Descrição | Unidade | Quantidade | Utilização Operativa | Utilização Improdutiva | Valor Operativo | Valor Improdutivo | Valor Item
1381 | Argamassa colante AC I para cerâmicas | kg | 6.85 | 1 | 0 | 0.85 | 0 | 5.82
34357 | Rejunte cimenticio, qualquer cor | kg | 0.222 | 1 | 0 | 4.99 | 0 | 1.1
536 | Revestimento para parede, em ceramica esmaltada, formato menor ou igual a 2025 cm2 | m² | 1.0798 | 1 | 0 | 32.22 | 0 | 34.79
88256 | Azulejista ou Ladrilhista com encargos complementares | h | 0.697 | 1 | 0 | 25.63 | 0 | 17.86
88316 | Servente com encargos complementares | h | 0.3138 | 1 | 0 | 20.74 | 0 | 6.5
[7 empty] | Custo Unitário | 66.07
[7 empty] | BDI | 22.22
[7 empty] | Preço Unitário | 80.75
87244 - Revestimento cerâmico para paredes externas em pastilhas de porcelana 5 x 5 cm (placas de 30 x 30 cm), alinhadas a prumo. Af_02/2023 ( m² )
Sistema: SINAPI sem Desoneração - 01/01/2025
Utilizado no(s) item(ns) 03.11.05
Código | Descrição | Unidade | Quantidade | Utilização Operativa | Utilização Improdutiva | Valor Operativo | Valor Improdutivo | Valor Item
37596 | Argamassa colante tipo ACIII E | kg | 7.73 | 1 | 0 | 2.99 | 0 | 23.11
36881 | Pastilha ceramica/porcelana, revest int/ext e piscina, cores branca ou frias, solidas, sem mesclagem/mistura, acabamento liso *5 x 5* cm | m² | 1.05 | 1 | 0 | 214.08 | 0 | 224.78
88256 | Azulejista ou Ladrilhista com encargos complementares | h | 1.156 | 1 | 0 | 25.63 | 0 | 29.62
88316 | Servente com encargos complementares | h | 0.578 | 1 | 0 | 20.74 | 0 | 11.98
[7 empty] | Custo Unitário | 289.49
[7 empty] | BDI | 22.22
[7 empty] | Preço Unitário | 353.81
1601000100 - Chapisco para teto com argamassa de cimento e areia no traço 1:3 ( m² )
Sistema: Boletim AGESUL Civil sem Desoneração - 01/01/2025
Utilizado no(s) item(ns) 03.12.01
Código | Descrição | Unidade | Quantidade | Utilização Operativa | Utilização Improdutiva | Valor Operativo | Valor Improdutivo | Valor Item
87313 | Argamassa traço 1:3 (em volume de cimento e areia grossa úmida) para chapisco convencional, preparo mecânico com betoneira 400 l. Af_08/2019 | m³ | 0.005 | 1 | 0 | 533.71 | 0 | 2.66
88309 | Pedreiro com encargos complementares | h | 0.25 | 1 | 0 | 25.75 | 0 | 6.43
88316 | Servente com encargos complementares | h | 0.25 | 1 | 0 | 20.74 | 0 | 5.18
[7 empty] | Custo Unitário | 14.27
[7 empty] | BDI | 22.22
[7 empty] | Preço Unitário | 17.44
1601000101 - Emboço para forro, empregando argamassa mista de cimento, cal e areia no traço 1:2:9, espessura de 2 cm ( m² )
Sistema: Boletim AGESUL Civil sem Desoneração - 01/01/2025
Utilizado no(s) item(ns) 03.12.02
Código | Descrição | Unidade | Quantidade | Utilização Operativa | Utilização Improdutiva | Valor Operativo | Valor Improdutivo | Valor Item
370 | Areia média - posto jazida/fornecedor (retirado na jazida, sem transporte) | m³ | 0.0243 | 1 | 0 | 90 | 0 | 2.18
1106 | Cal hidratada CH-I para argamassas | kg | 3.24 | 1 | 0 | 1.23 | 0 | 3.98
1379 | Cimento Portland composto CP II-32 | kg | 3.24 | 1 | 0 | 0.78 | 0 | 2.52
88309 | Pedreiro com encargos complementares | h | 0.7 | 1 | 0 | 25.75 | 0 | 18.02
88316 | Servente com encargos complementares | h | 0.9 | 1 | 0 | 20.74 | 0 | 18.66
[7 empty] | Custo Unitário | 45.36
[7 empty] | BDI | 22.22
[7 empty] | Preço Unitário | 55.43
1601000120 - Andaime para uso interno composto de plataforma de tábua com 0,90m de largura sobre cavaletes móveis de madeira com elevação de até 1m ( m² )
Sistema: Boletim AGESUL Civil sem Desoneração - 01/01/2025
Utilizado no(s) item(ns) 03.12.03
Código | Descrição | Unidade | Quantidade | Utilização Operativa | Utilização Improdutiva | Valor Operativo | Valor Improdutivo | Valor Item
4006 | Madeira serrada em pinus, mista ou equivalente da regiao - bruta | m³ | 0.0003 | 1 | 0 | 1574.6 | 0 | 0.47
20247 | Prego de aço polido com cabeça 15 x 15 (1 1/4 x 13) | kg | 0.015 | 1 | 0 | 22.47 | 0 | 0.33
5069 | Prego de aço polido com cabeça 17 x 27 (2 1/2 x 11) | kg | 0.04 | 1 | 0 | 20.68 | 0 | 0.82
88262 | Carpinteiro de formas com encargos complementares | h | 0.04 | 1 | 0 | 25.35 | 0 | 1.01
88316 | Servente com encargos complementares | h | 0.12 | 1 | 0 | 20.74 | 0 | 2.48
[7 empty] | Custo Unitário | 5.11
[7 empty] | BDI | 22.22
[7 empty] | Preço Unitário | 6.24
1701000102 - Contrapiso em concreto fck=15MPa, traço 1:3,4:3,5 (cimento, areia media e brita 1), espessura de 5cm ( m² )
Sistema: Boletim AGESUL Civil sem Desoneração - 01/01/2025
Utilizado no(s) item(ns) 03.13.02
Código | Descrição | Unidade | Quantidade | Utilização Operativa | Utilização Improdutiva | Valor Operativo | Valor Improdutivo | Valor Item
94963 | Concreto fck = 15mpa, traço 1:3,4:3,5 (em massa seca de cimento/ areia média/ brita 1) - preparo mecânico com betoneira 400 l. Af_05/2021 | m³ | 0.0565 | 1 | 0 | 429.69 | 0 | 24.27
88309 | Pedreiro com encargos complementares | h | 0.2718 | 1 | 0 | 25.75 | 0 | 6.99
88316 | Servente com encargos complementares | h | 0.0741 | 1 | 0 | 20.74 | 0 | 1.53
[7 empty] | Custo Unitário | 32.79
[7 empty] | BDI | 22.22
[7 empty] | Preço Unitário | 40.07
87257 - Revestimento cerâmico para piso com placas tipo esmaltada de dimensões 60x60 cm aplicada em ambientes de área maior que 10 m2. Af_02/2023_pe ( m² )
Sistema: SINAPI sem Desoneração - 01/01/2025
Utilizado no(s) item(ns) 03.13.03
Código | Descrição | Unidade | Quantidade | Utilização Operativa | Utilização Improdutiva | Valor Operativo | Valor Improdutivo | Valor Item
1381 | Argamassa colante AC I para cerâmicas | kg | 9.13 | 1 | 0 | 0.85 | 0 | 7.76
1292 | Piso em ceramica esmaltada, cor lisa, pei maior ou igual a 4, formato maior que 2025 cm2 | m² | 1.0691 | 1 | 0 | 43.27 | 0 | 46.25
34357 | Rejunte cimenticio, qualquer cor | kg | 0.141 | 1 | 0 | 4.99 | 0 | 0.7
88256 | Azulejista ou Ladrilhista com encargos complementares | h | 0.2892 | 1 | 0 | 25.63 | 0 | 7.41
88316 | Servente com encargos complementares | h | 0.1356 | 1 | 0 | 20.74 | 0 | 2.81
[7 empty] | Custo Unitário | 64.93
[7 empty] | BDI | 22.22
[7 empty] | Preço Unitário | 79.35
88650 - Rodapé cerâmico de 7cm de altura com placas tipo esmaltada de dimensões 60x60cm. Af_02/2023 ( m )
Sistema: SINAPI sem Desoneração - 01/01/2025
Utilizado no(s) item(ns) 03.13.04
Código | Descrição | Unidade | Quantidade | Utilização Operativa | Utilização Improdutiva | Valor Operativo | Valor Improdutivo | Valor Item
1381 | Argamassa colante AC I para cerâmicas | kg | 0.6392 | 1 | 0 | 0.85 | 0 | 0.54
1292 | Piso em ceramica esmaltada, cor lisa, pei maior ou igual a 4, formato maior que 2025 cm2 | m² | 0.1875 | 1 | 0 | 43.27 | 0 | 8.11
34357 | Rejunte cimenticio, qualquer cor | kg | 0.089 | 1 | 0 | 4.99 | 0 | 0.44
88256 | Azulejista ou Ladrilhista com encargos complementares | h | 0.0871 | 1 | 0 | 25.63 | 0 | 2.23
88316 | Servente com encargos complementares | h | 0.0326 | 1 | 0 | 20.74 | 0 | 0.67
[7 empty] | Custo Unitário | 11.99
[7 empty] | BDI | 22.22
[7 empty] | Preço Unitário | 14.65
1701000162 - Rodapé em cimentado desempenado e alisado com altura de 10cm ( m )
Sistema: Boletim AGESUL Civil sem Desoneração - 01/01/2025
Utilizado no(s) item(ns) 03.13.07
Código | Descrição | Unidade | Quantidade | Utilização Operativa | Utilização Improdutiva | Valor Operativo | Valor Improdutivo | Valor Item
370 | Areia média - posto jazida/fornecedor (retirado na jazida, sem transporte) | m³ | 0.0022 | 1 | 0 | 90 | 0 | 0.19
1379 | Cimento Portland composto CP II-32 | kg | 0.8 | 1 | 0 | 0.78 | 0 | 0.62
5069 | Prego de aço polido com cabeça 17 x 27 (2 1/2 x 11) | kg | 0.05 | 1 | 0 | 20.68 | 0 | 1.03
4408 | Ripa nao aparelhada, *1,5 x 5* cm, em macaranduba/massaranduba, angelim ou equivalente da regiao - bruta | m | 0.065 | 1 | 0 | 2.58 | 0 | 0.16
88309 | Pedreiro com encargos complementares | h | 0.5 | 1 | 0 | 25.75 | 0 | 12.87
88316 | Servente com encargos complementares | h | 0.56 | 1 | 0 | 20.74 | 0 | 11.61
[7 empty] | Custo Unitário | 26.48
[7 empty] | BDI | 22.22
[7 empty] | Preço Unitário | 32.36
98689 - Soleira em granito, largura 15 cm, espessura 2,0 cm. Af_09/2020 ( m )
Sistema: SINAPI sem Desoneração - 01/01/2025
Utilizado no(s) item(ns) 03.13.08
Código | Descrição | Unidade | Quantidade | Utilização Operativa | Utilização Improdutiva | Valor Operativo | Valor Improdutivo | Valor Item
37595 | Argamassa colante tipo ACIII | kg | 1.29 | 1 | 0 | 2.61 | 0 | 3.36
20232 | Soleira em granito, polido, tipo Andorinha/Quartz/Castelo/Corumbá ou outros equivalentes da região, l= *15* cm, E= *2,0* cm | m | 1 | 1 | 0 | 93.75 | 0 | 93.75
88274 | Marmorista/graniteiro com encargos complementares | h | 0.547 | 1 | 0 | 25.63 | 0 | 14.01
88316 | Servente com encargos complementares | h | 0.273 | 1 | 0 | 20.74 | 0 | 5.66
[7 empty] | Custo Unitário | 116.78
[7 empty] | BDI | 22.22
[7 empty] | Preço Unitário | 142.72
101965 - Peitoril linear em granito ou mármore, l = 15cm, comprimento de até 2m, assentado com argamassa 1:6 com aditivo. Af_11/2020 ( m )
Sistema: SINAPI sem Desoneração - 01/01/2025
Utilizado no(s) item(ns) 03.13.09
Código | Descrição | Unidade | Quantidade | Utilização Operativa | Utilização Improdutiva | Valor Operativo | Valor Improdutivo | Valor Item
34747 | Peitoril em mármore, polido, branco comum, l= *15* cm, E= *2,0* cm, com pingadeira | m | 1.04 | 1 | 0 | 141.69 | 0 | 147.35
87283 | Argamassa traço 1:6 (em volume de cimento e areia média úmida) com adição de plastificante para emboço/massa única/assentamento de alvenaria de vedação, preparo mecânico com betoneira 400 l. Af_08/2019 | m³ | 0.006 | 1 | 0 | 453.05 | 0 | 2.71
88274 | Marmorista/graniteiro com encargos complementares | h | 0.419 | 1 | 0 | 25.63 | 0 | 10.73
91693 | Serra circular de bancada com motor elétrico potência de 5hp, com coifa para disco 10" - chi diurno. af_08/2015 | chi | 0.398 | 1 | 0 | 28.9 | 0 | 11.5
91692 | Serra circular de bancada com motor elétrico potência de 5hp, com coifa para disco 10" - chp diurno. af_08/2015 | chp | 0.021 | 1 | 0 | 30.45 | 0 | 0.63
88316 | Servente com encargos complementares | h | 0.209 | 1 | 0 | 20.74 | 0 | 4.33
[7 empty] | Custo Unitário | 177.25
[7 empty] | BDI | 22.22
[7 empty] | Preço Unitário | 216.63
102162 - Instalação de vidro liso incolor, e = 4 mm, em esquadria de alumínio ou pvc, fixado com baguete. Af_01/2021_ps ( m² )
Sistema: SINAPI sem Desoneração - 01/01/2025
Utilizado no(s) item(ns) 03.14.01
Código | Descrição | Unidade | Quantidade | Utilização Operativa | Utilização Improdutiva | Valor Operativo | Valor Improdutivo | Valor Item
39432 | Fita de papel reforçada com lâmina de metal para reforço de cantos de chapa de gesso para Drywall | m | 6.381 | 1 | 0 | 3.35 | 0 | 21.37
20259 | Perfil de borracha EPDM maciço *12 x 15* mm para esquadrias | m | 7.287 | 1 | 0 | 13.3 | 0 | 96.91
10492 | Vidro liso incolor 4mm - sem colocação | m² | 1 | 1 | 0 | 155 | 0 | 155
88316 | Servente com encargos complementares | h | 0.761 | 1 | 0 | 20.74 | 0 | 15.78
88325 | Vidraceiro com encargos complementares | h | 0.783 | 1 | 0 | 22.95 | 0 | 17.96
[7 empty] | Custo Unitário | 307.02
[7 empty] | BDI | 22.22
[7 empty] | Preço Unitário | 375.23
1801000120 - Espelho cristal, espessura 4mm fixado com botão francês de plástico cromado, parafuso e bucha, sem moldura - fornecimento e instalação ( m² )
Sistema: Boletim AGESUL Civil sem Desoneração - 01/01/2025
Utilizado no(s) item(ns) 03.14.02
Código | Descrição | Unidade | Quantidade | Utilização Operativa | Utilização Improdutiva | Valor Operativo | Valor Improdutivo | Valor Item
6445 | Botão francês de plástico cromado com bucha e parafuso | un | 4 | 1 | 0 | 4.71 | 0 | 18.84
11186 | Espelho cristal E = 4 mm | m² | 1 | 1 | 0 | 444.33 | 0 | 444.33
88316 | Servente com encargos complementares | h | 0.4 | 1 | 0 | 20.74 | 0 | 8.29
88325 | Vidraceiro com encargos complementares | h | 2 | 1 | 0 | 22.95 | 0 | 45.9
[7 empty] | Custo Unitário | 517.36
[7 empty] | BDI | 22.22
[7 empty] | Preço Unitário | 632.31
18E0410006 - Porta de correr de (2,00 x 2,10)m, 4 folhas, vidro temperado incolor esp. 10mm, inclusive acessórios - fornecimento e instalação ( un )
Sistema: AGESUL CIVIL PRÓPRIA sem Desoneração - 01/01/2025
Utilizado no(s) item(ns) 03.14.03
Código | Descrição | Unidade | Quantidade | Utilização Operativa | Utilização Improdutiva | Valor Operativo | Valor Improdutivo | Valor Item
70EMT10017 | Porta de correr de (2,00 x 2,10)m, 4 folhas, vidro temperado incolor esp. 10mm, inclusive acessórios - fornecimento e instalação | un | 1 | 1 | 0 | 3142.7 | 0 | 3142.7
[7 empty] | Custo Unitário | 3142.7
[7 empty] | BDI | 22.22
[7 empty] | Preço Unitário | 3841
18E0410007 - Fechamento em vidro fixo temperado incolor, medindo 2,87x2,10 e 2,86x2,10 com uma porta de abrir de (0,70 x 2,10)m e bandeira superior fixa, esp. 10mm, inclusive ferragens, conforme detalhe de projeto - fornecimento e instalação ( un )
Sistema: AGESUL CIVIL PRÓPRIA sem Desoneração - 01/01/2025
Utilizado no(s) item(ns) 03.14.04
Código | Descrição | Unidade | Quantidade | Utilização Operativa | Utilização Improdutiva | Valor Operativo | Valor Improdutivo | Valor Item
70EMT10018 | Fechamento em vidro fixo temperado incolor, medindo 2,87x2,10 e 2,86x2,10 com uma porta de abrir de (0,70 x 2,10)m e bandeira superior fixa, esp. 10mm, inclusive ferragens, conforme detalhe de projeto - fornecimento e instalação | un | 1 | 1 | 0 | 9547.3 | 0 | 9547.3
[7 empty] | Custo Unitário | 9547.3
[7 empty] | BDI | 22.22
[7 empty] | Preço Unitário | 11668.71
88496 - Emassamento com massa látex, aplicação em teto, duas demãos, lixamento manual. Af_04/2023 ( m² )
Sistema: SINAPI sem Desoneração - 01/01/2025
Utilizado no(s) item(ns) 03.15.02
Código | Descrição | Unidade | Quantidade | Utilização Operativa | Utilização Improdutiva | Valor Operativo | Valor Improdutivo | Valor Item
3767 | Lixa em folha para parede ou madeira, numero 120, cor vermelha | un | 0.0802 | 1 | 0 | 1.34 | 0 | 0.1
43626 | Massa corrida para superfícies de ambientes internos | kg | 1.3389 | 1 | 0 | 3.96 | 0 | 5.3
88310 | Pintor com encargos complementares | h | 0.7419 | 1 | 0 | 27.44 | 0 | 20.35
88316 | Servente com encargos complementares | h | 0.2473 | 1 | 0 | 20.74 | 0 | 5.12
[7 empty] | Custo Unitário | 30.87
[7 empty] | BDI | 22.22
[7 empty] | Preço Unitário | 37.72
1901003033 - Aplicação e lixamento de massa acrílica em paredes em duas demãos ( m² )
Sistema: Boletim AGESUL Civil sem Desoneração - 01/01/2025
Utilizado no(s) item(ns) 03.15.03
Código | Descrição | Unidade | Quantidade | Utilização Operativa | Utilização Improdutiva | Valor Operativo | Valor Improdutivo | Valor Item
3767 | Lixa em folha para parede ou madeira, numero 120, cor vermelha | un | 0.1 | 1 | 0 | 1.34 | 0 | 0.13
43651 | Massa acrílica para superfícies internas e externas | kg | 1.4916 | 1 | 0 | 7.12 | 0 | 10.61
88310 | Pintor com encargos complementares | h | 0.571 | 1 | 0 | 27.44 | 0 | 15.66
88316 | Servente com encargos complementares | h | 0.143 | 1 | 0 | 20.74 | 0 | 2.96
[7 empty] | Custo Unitário | 29.36
[7 empty] | BDI | 22.22
[7 empty] | Preço Unitário | 35.88
1901003035 - Emassamento em esquadrias de madeira, com 1(uma) mão de massa a óleo ( m² )
Sistema: Boletim AGESUL Civil sem Desoneração - 01/01/2025
Utilizado no(s) item(ns) 03.15.04
Código | Descrição | Unidade | Quantidade | Utilização Operativa | Utilização Improdutiva | Valor Operativo | Valor Improdutivo | Valor Item
3767 | Lixa em folha para parede ou madeira, numero 120, cor vermelha | un | 0.5 | 1 | 0 | 1.34 | 0 | 0.67
43652 | Massa para madeira - interior e exterior | kg | 0.53489 | 1 | 0 | 15.96 | 0 | 8.53
88310 | Pintor com encargos complementares | h | 0.35 | 1 | 0 | 27.44 | 0 | 9.6
88316 | Servente com encargos complementares | h | 0.3 | 1 | 0 | 20.74 | 0 | 6.22
[7 empty] | Custo Unitário | 25.02
[7 empty] | BDI | 22.22
[7 empty] | Preço Unitário | 30.57
88488 - Pintura látex acrílica premium, aplicação manual em teto, duas demãos. Af_04/2023 ( m² )
Sistema: SINAPI sem Desoneração - 01/01/2025
Utilizado no(s) item(ns) 03.15.05
Código | Descrição | Unidade | Quantidade | Utilização Operativa | Utilização Improdutiva | Valor Operativo | Valor Improdutivo | Valor Item
7356 | Tinta latex acrilica premium, cor branco fosco | l | 0.2285 | 1 | 0 | 29.5 | 0 | 6.74
88310 | Pintor com encargos complementares | h | 0.227 | 1 | 0 | 27.44 | 0 | 6.22
88316 | Servente com encargos complementares | h | 0.0757 | 1 | 0 | 20.74 | 0 | 1.57
[7 empty] | Custo Unitário | 14.53
[7 empty] | BDI | 22.22
[7 empty] | Preço Unitário | 17.75
88489 - Pintura látex acrílica premium, aplicação manual em paredes, duas demãos. Af_04/2023 ( m² )
Sistema: SINAPI sem Desoneração - 01/01/2025
Utilizado no(s) item(ns) 03.15.06
Código | Descrição | Unidade | Quantidade | Utilização Operativa | Utilização Improdutiva | Valor Operativo | Valor Improdutivo | Valor Item
7356 | Tinta latex acrilica premium, cor branco fosco | l | 0.2285 | 1 | 0 | 29.5 | 0 | 6.74
88310 | Pintor com encargos complementares | h | 0.1631 | 1 | 0 | 27.44 | 0 | 4.47
88316 | Servente com encargos complementares | h | 0.0544 | 1 | 0 | 20.74 | 0 | 1.12
[7 empty] | Custo Unitário | 12.33
[7 empty] | BDI | 22.22
[7 empty] | Preço Unitário | 15.06
19E0410014 - Pintura em parede externa com tinta Látex acrílica na cor Vermelho Cardinal (3 demãos), incluso 1 demão de selador, da Suvinill ou similar ( m² )
Sistema: AGESUL CIVIL PRÓPRIA sem Desoneração - 01/01/2025
Utilizado no(s) item(ns) 03.15.07
Código | Descrição | Unidade | Quantidade | Utilização Operativa | Utilização Improdutiva | Valor Operativo | Valor Improdutivo | Valor Item
6085 | Selador acrilico opaco premium interior/exterior | l | 0.12 | 1 | 0 | 8 | 0 | 0.96
52EMT10006 | Tinta Látex Suvinil acrílica na cor Vermelho Cardinal | l | 0.24 | 1 | 0 | 27.39 | 0 | 6.57
100301 | Ajudante de pintor com encargos complementares | h | 0.4 | 1 | 0 | 23.09 | 0 | 9.23
88310 | Pintor com encargos complementares | h | 0.5 | 1 | 0 | 27.44 | 0 | 13.72
[7 empty] | Custo Unitário | 30.48
[7 empty] | BDI | 22.22
[7 empty] | Preço Unitário | 37.25
102220 - Pintura tinta de acabamento (pigmentada) esmalte sintético brilhante em madeira, 2 demãos. Af_01/2021 ( m² )
Sistema: SINAPI sem Desoneração - 01/01/2025
Utilizado no(s) item(ns) 03.15.09
Código | Descrição | Unidade | Quantidade | Utilização Operativa | Utilização Improdutiva | Valor Operativo | Valor Improdutivo | Valor Item
5318 | Diluente aguarras | l | 0.0125 | 1 | 0 | 17.6 | 0 | 0.22
7292 | Tinta esmalte sintético Premium brilhante | l | 0.1253 | 1 | 0 | 38.01 | 0 | 4.76
88310 | Pintor com encargos complementares | h | 0.3805 | 1 | 0 | 27.44 | 0 | 10.44
[7 empty] | Custo Unitário | 15.42
[7 empty] | BDI | 22.22
[7 empty] | Preço Unitário | 18.84
95305 - Textura acrílica, aplicação manual em parede, uma demão. Af_04/2023 ( m² )
Sistema: SINAPI sem Desoneração - 01/01/2025
Utilizado no(s) item(ns) 03.15.10
Código | Descrição | Unidade | Quantidade | Utilização Operativa | Utilização Improdutiva | Valor Operativo | Valor Improdutivo | Valor Item
38877 | Massa premium para textura lisa de base acrilica, uso interno e externo | kg | 1.1074 | 1 | 0 | 7.04 | 0 | 7.79
88310 | Pintor com encargos complementares | h | 0.1541 | 1 | 0 | 27.44 | 0 | 4.22
88316 | Servente com encargos complementares | h | 0.0514 | 1 | 0 | 20.74 | 0 | 1.06
[7 empty] | Custo Unitário | 13.07
[7 empty] | BDI | 22.22
[7 empty] | Preço Unitário | 15.97
2401001000 - Assento universal para bacia sanitária, em polipropileno linha Evolution Soft Close da Tupan ou similar ( un )
Sistema: Boletim AGESUL Civil sem Desoneração - 01/01/2025
Utilizado no(s) item(ns) 03.16.01.01
Código | Descrição | Unidade | Quantidade | Utilização Operativa | Utilização Improdutiva | Valor Operativo | Valor Improdutivo | Valor Item
9011 | Assento universal para bacia sanitaria, linha Evolution Soft Close em polipropileno da Tupan ref. UPPE00C | un | 1 | 1 | 0 | 182.17 | 0 | 182.17
88267 | Encanador ou bombeiro hidráulico com encargos complementares | h | 0.1536 | 1 | 0 | 25.04 | 0 | 3.84
88316 | Servente com encargos complementares | h | 0.0484 | 1 | 0 | 20.74 | 0 | 1
[7 empty] | Custo Unitário | 187.01
[7 empty] | BDI | 22.22
[7 empty] | Preço Unitário | 228.56
95472 - Vaso sanitário sifonado convencional para pcd sem furo frontal com louça branca sem assento, incluso conjunto de ligação para bacia sanitária ajustável - fornecimento e instalação. Af_01/2020 ( un )
Sistema: SINAPI sem Desoneração - 01/01/2025
Utilizado no(s) item(ns) 03.16.01.02
Código | Descrição | Unidade | Quantidade | Utilização Operativa | Utilização Improdutiva | Valor Operativo | Valor Improdutivo | Valor Item
6142 | Conjunto de ligacao ajustavel, para vaso / bacia sanitaria , em plastico branco, com tubo, canopla e espude | un | 1 | 1 | 0 | 9.41 | 0 | 9.41
95471 | Vaso sanitário sifonado convencional para pcd sem furo frontal com louça branca sem assento - fornecimento e instalação. Af_01/2020 | un | 1 | 1 | 0 | 785.7 | 0 | 785.7
[7 empty] | Custo Unitário | 795.11
[7 empty] | BDI | 22.22
[7 empty] | Preço Unitário | 971.78
2401001015 - Acabamento para válvula de descarga Hydra Eco Conforto cromado ref. 4900.C.Conf da Deca ou similar - fornecimento e instalação ( un )
Sistema: Boletim AGESUL Civil sem Desoneração - 01/01/2025
Utilizado no(s) item(ns) 03.16.01.03
Código | Descrição | Unidade | Quantidade | Utilização Operativa | Utilização Improdutiva | Valor Operativo | Valor Improdutivo | Valor Item
2593 | Acabamento para válvula de descarga Hydra Eco Conforto cromado ref. 4900.C.Conf da Deca | un | 1 | 1 | 0 | 462.68 | 0 | 462.68
88248 | Auxiliar de Encanador ou bombeiro hidráulico com encargos complementares | h | 0.17 | 1 | 0 | 20.68 | 0 | 3.51
[7 empty] | Custo Unitário | 466.19
[7 empty] | BDI | 22.22
[7 empty] | Preço Unitário | 569.77
2401001017 - Torneira para lavatório de mesa Pressmatic Benefit REF.00490706 da DOCOL ou similar ( un )
Sistema: Boletim AGESUL Civil sem Desoneração - 01/01/2025
Utilizado no(s) item(ns) 03.16.01.04
Código | Descrição | Unidade | Quantidade | Utilização Operativa | Utilização Improdutiva | Valor Operativo | Valor Improdutivo | Valor Item
3148 | Fita veda rosca, em ptfe, rolo de 18 mm x 50 m (l x c) | un | 0.0056 | 1 | 0 | 17.55 | 0 | 0.09
2588 | Torneira de mesa Pressmatic para deficiente físico Benefit REF. 00490706 da DOCOL ou similar | un | 1 | 1 | 0 | 1119 | 0 | 1119
88248 | Auxiliar de Encanador ou bombeiro hidráulico com encargos complementares | h | 0.5 | 1 | 0 | 20.68 | 0 | 10.34
88267 | Encanador ou bombeiro hidráulico com encargos complementares | h | 0.25 | 1 | 0 | 25.04 | 0 | 6.26
[7 empty] | Custo Unitário | 1135.69
[7 empty] | BDI | 22.22
[7 empty] | Preço Unitário | 1388.04
2401001020 - Lavatório de canto louça branca suspenso *40 x 30* cm, fornecimento e instalação ( un )
Sistema: Boletim AGESUL Civil sem Desoneração - 01/01/2025
Utilizado no(s) item(ns) 03.16.01.05
Código | Descrição | Unidade | Quantidade | Utilização Operativa | Utilização Improdutiva | Valor Operativo | Valor Improdutivo | Valor Item
36521 | Lavatorio de canto de louca branca, suspenso (sem coluna), dimensoes *40 x 30* cm (l x c) | un | 1 | 1 | 0 | 157.79 | 0 | 157.79
4351 | Parafuso niquelado 3 1/2" com acabamento cromado para fixar peca sanitária, inclui porca cega, arruela e bucha de nylon tamanho S-8 | un | 2 | 1 | 0 | 23.11 | 0 | 46.22
37329 | Rejunte epoxi, qualquer cor | kg | 0.0304 | 1 | 0 | 105.12 | 0 | 3.19
88267 | Encanador ou bombeiro hidráulico com encargos complementares | h | 0.387 | 1 | 0 | 25.04 | 0 | 9.69
88316 | Servente com encargos complementares | h | 0.1886 | 1 | 0 | 20.74 | 0 | 3.91
[7 empty] | Custo Unitário | 220.8
[7 empty] | BDI | 22.22
[7 empty] | Preço Unitário | 269.86
100868 - Barra de apoio reta, em aço inox polido, comprimento 80 cm, fixada na parede - fornecimento e instalação. Af_01/2020 ( un )
Sistema: SINAPI sem Desoneração - 01/01/2025
Utilizado no(s) item(ns) 03.16.02.01
Código | Descrição | Unidade | Quantidade | Utilização Operativa | Utilização Improdutiva | Valor Operativo | Valor Improdutivo | Valor Item
36081 | Barra de apoio reta, em aço inox polido, comprimento 80cm, diâmetro mínimo 3 cm | un | 1 | 1 | 0 | 225.54 | 0 | 225.54
4351 | Parafuso niquelado 3 1/2" com acabamento cromado para fixar peca sanitária, inclui porca cega, arruela e bucha de nylon tamanho S-8 | un | 6 | 1 | 0 | 23.11 | 0 | 138.66
88267 | Encanador ou bombeiro hidráulico com encargos complementares | h | 0.9485 | 1 | 0 | 25.04 | 0 | 23.75
88316 | Servente com encargos complementares | h | 0.2988 | 1 | 0 | 20.74 | 0 | 6.19
[7 empty] | Custo Unitário | 394.14
[7 empty] | BDI | 22.22
[7 empty] | Preço Unitário | 481.71
100867 - Barra de apoio reta, em aço inox polido, comprimento 70 cm, fixada na parede - fornecimento e instalação. Af_01/2020 ( un )
Sistema: SINAPI sem Desoneração - 01/01/2025
Utilizado no(s) item(ns) 03.16.02.02
Código | Descrição | Unidade | Quantidade | Utilização Operativa | Utilização Improdutiva | Valor Operativo | Valor Improdutivo | Valor Item
36205 | Barra de apoio reta, em aço inox polido, comprimento 70cm, diâmetro mínimo 3 cm | un | 1 | 1 | 0 | 211.52 | 0 | 211.52
4351 | Parafuso niquelado 3 1/2" com acabamento cromado para fixar peca sanitária, inclui porca cega, arruela e bucha de nylon tamanho S-8 | un | 6 | 1 | 0 | 23.11 | 0 | 138.66
88267 | Encanador ou bombeiro hidráulico com encargos complementares | h | 0.9485 | 1 | 0 | 25.04 | 0 | 23.75
88316 | Servente com encargos complementares | h | 0.2988 | 1 | 0 | 20.74 | 0 | 6.19
[7 empty] | Custo Unitário | 380.12
[7 empty] | BDI | 22.22
[7 empty] | Preço Unitário | 464.58
2401002010 - Barra de apoio reta, em aço inox polido, comprimento de 40cm, diâmetro mínimo de 3cm ( un )
Sistema: Boletim AGESUL Civil sem Desoneração - 01/01/2025
Utilizado no(s) item(ns) 03.16.02.03
Código | Descrição | Unidade | Quantidade | Utilização Operativa | Utilização Improdutiva | Valor Operativo | Valor Improdutivo | Valor Item
6180 | Barra de apoio reta (puxador), em aço inox polido, comprimento de 40cm, diâmetro mínimo de 3cm | un | 1 | 1 | 0 | 134.76 | 0 | 134.76
4351 | Parafuso niquelado 3 1/2" com acabamento cromado para fixar peca sanitária, inclui porca cega, arruela e bucha de nylon tamanho S-8 | un | 6 | 1 | 0 | 23.11 | 0 | 138.66
88242 | Ajudante de Pedreiro com encargos complementares | h | 0.2988 | 1 | 0 | 21.28 | 0 | 6.35
88309 | Pedreiro com encargos complementares | h | 0.9485 | 1 | 0 | 25.75 | 0 | 24.42
[7 empty] | Custo Unitário | 304.19
[7 empty] | BDI | 22.22
[7 empty] | Preço Unitário | 371.78
2401002050 - Protetor de impacto em aço inox polido 304 Shield, altura de 40cm, largura de 80cm ou 90cm ( un )
Sistema: Boletim AGESUL Civil sem Desoneração - 01/01/2025
Utilizado no(s) item(ns) 03.16.02.04
Código | Descrição | Unidade | Quantidade | Utilização Operativa | Utilização Improdutiva | Valor Operativo | Valor Improdutivo | Valor Item
1339 | Cola a base de resina sintetica para chapa de laminado melaminico e outros | kg | 0.288 | 1 | 0 | 39.07 | 0 | 11.25
2703 | Protetor de impacto em aço inox polido 304 Shield, altura de 40cm, largura de 80cm ou 90cm | un | 1 | 1 | 0 | 228.69 | 0 | 228.69
88261 | Carpinteiro de esquadria com encargos complementares | h | 0.0576 | 1 | 0 | 24.27 | 0 | 1.39
88309 | Pedreiro com encargos complementares | h | 0.192 | 1 | 0 | 25.75 | 0 | 4.94
88316 | Servente com encargos complementares | h | 0.2496 | 1 | 0 | 20.74 | 0 | 5.17
[7 empty] | Custo Unitário | 251.44
[7 empty] | BDI | 22.22
[7 empty] | Preço Unitário | 307.3
2401002057 - Placa tátil em acrílico com letra em alto relevo e Braille (30x9)cm para sinalização de portas, fixadas por adesivos dupla face, da Anlik ou similar ( un )
Sistema: Boletim AGESUL Civil sem Desoneração - 01/01/2025
Utilizado no(s) item(ns) 03.16.02.05
Código | Descrição | Unidade | Quantidade | Utilização Operativa | Utilização Improdutiva | Valor Operativo | Valor Improdutivo | Valor Item
6385 | Placa tátil em acrílico com letras em alto relevo e braille (30x9)cm para sinalização de portas diversas fixadas por adesivos dupla face, da Anlik ou similar | un | 1 | 1 | 0 | 72.51 | 0 | 72.51
88243 | Ajudante especializado com encargos complementares | h | 0.167 | 1 | 0 | 21.61 | 0 | 3.6
[7 empty] | Custo Unitário | 76.11
[7 empty] | BDI | 22.22
[7 empty] | Preço Unitário | 93.02
2401002058 - Placa tátil em acrílico com letras em alto relevo e Braille (30x14)cm para sinalização de portas, fixadas por adesivos dupla face, da Anlik ou similar ( un )
Sistema: Boletim AGESUL Civil sem Desoneração - 01/01/2025
Utilizado no(s) item(ns) 03.16.02.06
Código | Descrição | Unidade | Quantidade | Utilização Operativa | Utilização Improdutiva | Valor Operativo | Valor Improdutivo | Valor Item
6386 | Placa tátil em acrílico com letras em alto relevo e braille (30x14)cm para sinalização de portas diversas, fixadas por adesivos dupla face, da Anlik ou similar | un | 1 | 1 | 0 | 74.38 | 0 | 74.38
88243 | Ajudante especializado com encargos complementares | h | 0.167 | 1 | 0 | 21.61 | 0 | 3.6
[7 empty] | Custo Unitário | 77.98
[7 empty] | BDI | 22.22
[7 empty] | Preço Unitário | 95.3
2401002070 - Alarme áudio visual de emergência, modelo bivolt 110/220v - 50/60hz, funcionamento por Radiofrequência, alcance até 25m, iluminação LED auto brilho, pressão sonora 100db, inclusive placa alto relevo e Braille, da Anlik ou similar ( un )
Sistema: Boletim AGESUL Civil sem Desoneração - 01/01/2025
Utilizado no(s) item(ns) 03.16.02.07
Código | Descrição | Unidade | Quantidade | Utilização Operativa | Utilização Improdutiva | Valor Operativo | Valor Improdutivo | Valor Item
2706 | Alarme audiovisual de emergência, modelo bivolt 110/220v - 50/60hz, funcionamento por radiofrequência, alcance até 25m, iluminação LED auto brilho, pressão sonora 100DB, incl. placa alto relevo e braille, da Anlik ou similar | un | 1 | 1 | 0 | 315.26 | 0 | 315.26
88247 | Auxiliar de Eletricista com encargos complementares | h | 0.53 | 1 | 0 | 21.65 | 0 | 11.47
88264 | Eletricista com encargos complementares | h | 0.53 | 1 | 0 | 26.09 | 0 | 13.82
[7 empty] | Custo Unitário | 340.55
[7 empty] | BDI | 22.22
[7 empty] | Preço Unitário | 416.22
2401003000 - Piso tátil, alerta em placa cimenticia 25x25x2,5cm, assentado com argamassa traço 1:3 junta 0,5m com traço 1:4 ( un )
Sistema: Boletim AGESUL Civil sem Desoneração - 01/01/2025
Utilizado no(s) item(ns) 03.16.03.01
Código | Descrição | Unidade | Quantidade | Utilização Operativa | Utilização Improdutiva | Valor Operativo | Valor Improdutivo | Valor Item
370 | Areia média - posto jazida/fornecedor (retirado na jazida, sem transporte) | m³ | 0.0007 | 1 | 0 | 90 | 0 | 0.06
1379 | Cimento Portland composto CP II-32 | kg | 0.329 | 1 | 0 | 0.78 | 0 | 0.25
8725 | Piso tátil, alerta em placa cimentícia 25x25x2,5cm | un | 1.05 | 1 | 0 | 5.01 | 0 | 5.26
88309 | Pedreiro com encargos complementares | h | 0.1093 | 1 | 0 | 25.75 | 0 | 2.81
88316 | Servente com encargos complementares | h | 0.0545 | 1 | 0 | 20.74 | 0 | 1.13
[7 empty] | Custo Unitário | 9.51
[7 empty] | BDI | 22.22
[7 empty] | Preço Unitário | 11.62
2401003005 - Piso tátil, direcional em placa cimenticia 25x25x2,5cm, assentado com argamassa traço 1:3 junta 0,5cm com traço 1:4 ( m )
Sistema: Boletim AGESUL Civil sem Desoneração - 01/01/2025
Utilizado no(s) item(ns) 03.16.03.02
Código | Descrição | Unidade | Quantidade | Utilização Operativa | Utilização Improdutiva | Valor Operativo | Valor Improdutivo | Valor Item
370 | Areia média - posto jazida/fornecedor (retirado na jazida, sem transporte) | m³ | 0.00403 | 1 | 0 | 90 | 0 | 0.36
1379 | Cimento Portland composto CP II-32 | kg | 2.0968 | 1 | 0 | 0.78 | 0 | 1.63
8726 | Piso tátil, direcional em placa cimentícia 25x25x2,5cm | un | 4.2 | 1 | 0 | 5.09 | 0 | 21.37
88309 | Pedreiro com encargos complementares | h | 0.437 | 1 | 0 | 25.75 | 0 | 11.25
88316 | Servente com encargos complementares | h | 0.218 | 1 | 0 | 20.74 | 0 | 4.52
[7 empty] | Custo Unitário | 39.13
[7 empty] | BDI | 22.22
[7 empty] | Preço Unitário | 47.82
2001003023 - Bancada de granito cinza Andorinha, Corumbá e outro equivalentes, acabamento simples, frontão com 10cm, incluso Mão Francesa ( m² )
Sistema: Boletim AGESUL Civil sem Desoneração - 01/01/2025
Utilizado no(s) item(ns) 03.17.02
Código | Descrição | Unidade | Quantidade | Utilização Operativa | Utilização Improdutiva | Valor Operativo | Valor Improdutivo | Valor Item
7568 | Bucha de nylon sem aba s10, com parafuso de 6,10 X 65 mm em aço zincado com rosca soberba, cabeça chata e fenda phillips | un | 6 | 1 | 0 | 0.43 | 0 | 2.58
11795 | Granito para bancada, polido, tipo Andorinha/Quartz/Castelo/Corumbá ou outros equivalentes da região, E= *2,5* cm | m² | 1.02 | 1 | 0 | 671.69 | 0 | 685.12
4823 | Massa plástica para mármore/granito | kg | 0.5228 | 1 | 0 | 40.87 | 0 | 21.36
37329 | Rejunte epoxi, qualquer cor | kg | 0.0211 | 1 | 0 | 105.12 | 0 | 2.21
37591 | Suporte mão-francêsa em aço, abas iguais 40 cm, capacidade mínima 70 kg, branco | un | 2 | 1 | 0 | 21.89 | 0 | 43.78
88274 | Marmorista/graniteiro com encargos complementares | h | 1.4944 | 1 | 0 | 25.63 | 0 | 38.3
88316 | Servente com encargos complementares | h | 0.9834 | 1 | 0 | 20.74 | 0 | 20.39
[7 empty] | Custo Unitário | 813.74
[7 empty] | BDI | 22.22
[7 empty] | Preço Unitário | 994.55
2001003026 - Frontão/Espelho em granito cinza andorinha com h=10cm, esp=2cm ( m )
Sistema: Boletim AGESUL Civil sem Desoneração - 01/01/2025
Utilizado no(s) item(ns) 03.17.03
Código | Descrição | Unidade | Quantidade | Utilização Operativa | Utilização Improdutiva | Valor Operativo | Valor Improdutivo | Valor Item
37595 | Argamassa colante tipo ACIII | kg | 0.8614 | 1 | 0 | 2.61 | 0 | 2.24
34357 | Rejunte cimenticio, qualquer cor | kg | 0.12 | 1 | 0 | 4.99 | 0 | 0.59
20231 | Rodapé ou rodabancada em granito, polido, tipo Andorinha/Quartz/Castelo/Corumbá ou outros equivalentes da região, H= 10 cm, E= *2,0* cm | m | 1 | 1 | 0 | 66.23 | 0 | 66.23
88274 | Marmorista/graniteiro com encargos complementares | h | 0.299 | 1 | 0 | 25.63 | 0 | 7.66
88316 | Servente com encargos complementares | h | 0.15 | 1 | 0 | 20.74 | 0 | 3.11
[7 empty] | Custo Unitário | 79.83
[7 empty] | BDI | 22.22
[7 empty] | Preço Unitário | 97.56
2001004000 - Locação mensal de andaime tipo fachadeiro, contendo plataforma, sapatas ajustáveis, rodapés, escada marinheiro e guarda corpo, conforme as normas NBR 6494 e NR 18, inclusive primeira montagem ( m² )
Sistema: Boletim AGESUL Civil sem Desoneração - 01/01/2025
Utilizado no(s) item(ns) 03.17.04
Código | Descrição | Unidade | Quantidade | Utilização Operativa | Utilização Improdutiva | Valor Operativo | Valor Improdutivo | Valor Item
20193 | Locacao de andaime metalico tipo fachadeiro, pecas com aproximadamente 1,20 m de largura e 2,0 m de altura, incluindo diagonais em x, barras de ligacao, sapatas e demais itens necessarios a montagem (nao inclui instalacao) | m².mês | 1 | 1 | 0 | 28.5 | 0 | 28.5
88278 | Montador de estrutura metálica com encargos complementares | h | 0.2951 | 1 | 0 | 28.38 | 0 | 8.37
88316 | Servente com encargos complementares | h | 0.059 | 1 | 0 | 20.74 | 0 | 1.22
100251 | Transporte horizontal manual, de tubo de aço carbono leve ou médio, preto ou galvanizado, com diâmetro maior que 32 mm e menor ou igual a 65 mm (unidade: mxkm). Af_07/2019 | mxkm | 0.1673 | 1 | 0 | 12.68 | 0 | 2.12
[7 empty] | Custo Unitário | 40.21
[7 empty] | BDI | 22.22
[7 empty] | Preço Unitário | 49.14
20E0410168 - Fabricação, fornec. e instalação de Estrutura Metálica em ACM sobreposto com, medindo (3,60x1,20)m, letreiro em cx alta de h=25cm na cor amarelo ouro com os dizeres: "BOMBEIRO MILITAR", letreiro em cx alta de h=20cm na cor amarelo ouro com os dizeres: "MATO GROSSO DO SUL" e "NÓS SOMOS POR VOCÊ", letreiro em cx alta de h=50cm na cor amarelo ouro com os dizeres: "193" e brasão cbmms amarelo ouro ( un )
Sistema: AGESUL CIVIL PRÓPRIA sem Desoneração - 01/01/2025
Utilizado no(s) item(ns) 03.17.05
Código | Descrição | Unidade | Quantidade | Utilização Operativa | Utilização Improdutiva | Valor Operativo | Valor Improdutivo | Valor Item
02EMT10489 | Fabricação, fornec. e instalação de Estrutura Metálica em ACM sobreposto com, medindo (3,60x1,20)m, letreiro em cx alta de h=25cm na cor amarelo ouro com os dizeres: "BOMBEIRO MILITAR", letreiro em cx alta de h=20cm na cor amarelo ouro com os dizeres: "MATO GROSSO DO SUL" e "NÓS SOMOS POR VOCÊ", letreiro em cx alta de h=50cm na cor amarelo ouro com os dizeres: "193" e brasão cbmms amarelo ouro | un | 1 | 1 | 0 | 9911.5 | 0 | 9911.5
[7 empty] | Custo Unitário | 9911.5
[7 empty] | BDI | 22.22
[7 empty] | Preço Unitário | 12113.83
20E0410169 - Adesivo impresso na cor amarelo ouro, do Brasão do cbmms e com dizeres "BOMBEIRO MILITAR MATO GROSSO DO SUL 193" - fornecimento e instalação ( un )
Sistema: AGESUL CIVIL PRÓPRIA sem Desoneração - 01/01/2025
Utilizado no(s) item(ns) 03.17.06
Código | Descrição | Unidade | Quantidade | Utilização Operativa | Utilização Improdutiva | Valor Operativo | Valor Improdutivo | Valor Item
02EMT10490 | Adesivo impresso na cor amarelo ouro, do Brasão do cbmms e com dizeres "BOMBEIRO MILITAR MATO GROSSO DO SUL 193" - fornecimento e instalação | un | 1 | 1 | 0 | 1035.45 | 0 | 1035.45
[7 empty] | Custo Unitário | 1035.45
[7 empty] | BDI | 22.22
[7 empty] | Preço Unitário | 1265.52
20E0410170 - Conjunto de Tanque e Bancada em aço inox (chapa 20 aço 304) em estrutura de alvenaria revestido externamente em azulejo (5x5)cm vermelho, conforme detalhe de projeto ( un )
Sistema: AGESUL CIVIL PRÓPRIA sem Desoneração - 01/01/2025
Utilizado no(s) item(ns) 03.17.07
Código | Descrição | Unidade | Quantidade | Utilização Operativa | Utilização Improdutiva | Valor Operativo | Valor Improdutivo | Valor Item
12760 | Chapa aço inox AISI 304 numero 4 (E = 6 mm), acabamento numero 1 (laminado a quente, fosco) | m² | 6.29 | 1 | 0 | 1473.81 | 0 | 9270.26
39961 | Silicone acético uso geral incolor 280 g | un | 0.5 | 1 | 0 | 25.67 | 0 | 12.83
6157 | Válvula em metal cromado para pia americana 3.1/2 x 1.1/2" | un | 1 | 1 | 0 | 115.74 | 0 | 115.74
101159 | Alvenaria de vedação de blocos cerâmicos maciços de 5x10x20cm (espessura 10cm) e argamassa de assentamento com preparo em betoneira. Af_05/2020 | m² | 5.2185 | 1 | 0 | 134.32 | 0 | 700.94
87878 | Chapisco aplicado em alvenarias e estruturas de concreto internas, com colher de pedreiro. Argamassa traço 1:3 com preparo manual. Af_10/2022 | m² | 5.03 | 1 | 0 | 4.65 | 0 | 23.38
0601003054 | Concreto usinado convencional, controle tipo A, consistência normal para vibração, brita 1, fck=25,0 MPa (sem lançamento e adensamento) | m³ | 0.3675 | 1 | 0 | 596.47 | 0 | 219.2
87531 | Emboço, em argamassa traço 1:2:8, preparo mecânico, aplicado manualmente em paredes internas de ambientes com área entre 5m² e 10m², e = 17,5mm, com taliscas. Af_03/2024 | m² | 5.03 | 1 | 0 | 33.84 | 0 | 170.21
0601001007 | Fabricação, montagem e desmontagem de forma em chapa de madeira tipo resinada de 8 a 12mm de espessura, reaproveitamento de 2 vezes | m² | 4.875 | 1 | 0 | 116.65 | 0 | 568.66
0601003006 | Lançamento/aplicação manual de concreto em fundações | m³ | 0.3675 | 1 | 0 | 136.23 | 0 | 50.06
88309 | Pedreiro com encargos complementares | h | 4 | 1 | 0 | 25.75 | 0 | 103
87244 | Revestimento cerâmico para paredes externas em pastilhas de porcelana 5 x 5 cm (placas de 30 x 30 cm), alinhadas a prumo. Af_02/2023 | m² | 7.53 | 1 | 0 | 289.49 | 0 | 2179.85
88316 | Servente com encargos complementares | h | 3 | 1 | 0 | 20.74 | 0 | 62.22
86883 | Sifão do tipo flexível em PVC 1 x 1.1/2 - fornecimento e instalação. Af_01/2020 | un | 1 | 1 | 0 | 12.75 | 0 | 12.75
0601002010 | Tela de aço malha 15x15, 4,2mm ref. EAQ 92 da Telcon - fornecimento e colocação | m² | 3.675 | 1 | 0 | 15.88 | 0 | 58.35
86914 | Torneira cromada 1/2" ou 3/4" para tanque, padrão médio - fornecimento e instalação. Af_01/2020 | un | 1 | 1 | 0 | 115.72 | 0 | 115.72
0801000150 | Verga reta moldada no local com forma de madeira, considerando cinco reaproveitamentos, concreto armado fck=20mpa, controle tipo "B" | m³ | 0.0405 | 1 | 0 | 3493.67 | 0 | 141.49
[7 empty] | Custo Unitário | 13804.66
[7 empty] | BDI | 22.22
[7 empty] | Preço Unitário | 16872.05
2201000010 - Limpeza final da obra ( m² )
Sistema: Boletim AGESUL Civil sem Desoneração - 01/01/2025
Utilizado no(s) item(ns) 03.18.01
Código | Descrição | Unidade | Quantidade | Utilização Operativa | Utilização Improdutiva | Valor Operativo | Valor Improdutivo | Valor Item
3 | Acido cloridrico / acido muriatico, diluicao 10% a 12% para uso em limpeza | l | 0.05 | 1 | 0 | 13.36 | 0 | 0.66
88316 | Servente com encargos complementares | h | 0.14 | 1 | 0 | 20.74 | 0 | 2.9
[7 empty] | Custo Unitário | 3.56
[7 empty] | BDI | 22.22
[7 empty] | Preço Unitário | 4.35
23E0410030 - Administração Local ( gb )
Sistema: AGESUL CIVIL PRÓPRIA sem Desoneração - 01/01/2025
Utilizado no(s) item(ns) 04.01.01
Código | Descrição | Unidade | Quantidade | Utilização Operativa | Utilização Improdutiva | Valor Operativo | Valor Improdutivo | Valor Item
90776 | Encarregado geral com encargos complementares | h | 1672.5482 | 1 | 0 | 25.34 | 0 | 42382.37
90778 | Engenheiro Civil de obra pleno com encargos complementares | h | 415 | 1 | 0 | 132.67 | 0 | 55058.05
90780 | Mestre de obras com encargos complementares | h | 830 | 1 | 0 | 32.04 | 0 | 26593.2
[7 empty] | Custo Unitário | 124033.62
[7 empty] | BDI | 22.22
[7 empty] | Preço Unitário | 151593.89