## Orçamento Inicial
GOVERNO DO ESTADO DE MATO GROSSO DO SUL
SECRETARIA DE ESTADO DE INFRAESTRUTURA E LOGÍSTICA - SEILOG
AGÊNCIA ESTADUAL DE GESTÃO DE EMPREENDIMENTOS - AGESUL
Orçamento Inicial - Analítico - Método Arredondado
Objeto: | CONSTRUÇÃO DO PAC POLICLINICA REGIONAL TRÊS LAGOAS/MS
Município: | Três Lagoas/MS
Local:
BDI: | SEM DESON. (22,22%)
Prazo exec.: | 1080 dias
Sist./Ref.: | AGESUL CIVIL PRÓPRIA sem Desoneração (jun/2025), SINAPI sem Desoneração (jun/2025), Boletim AGESUL Civil sem Desoneração (jun/2025), AGESUL CIVIL sem Desoneração (jun/2025)
Item | Descrição | DMT | Unid. | Qtde. | Custo Unitário | Preço Unitário | Preço Total | Sistema | BDI's |  |  | Referência
Cód. Oficial | [8 empty] | Material | Mão de Obra | Equipamento
01 | LOTE 01 - RECURSO CEF
01.01 | SERVIÇOS PRELIMINARES E INDIRETOS
01.01.01 | CANTEIRO DE OBRAS
01.01.01.01 0101001181 | Locação de container para depósito de (2,30 x 6,00)m, alt. 2,50m, sem divisórias internas e sem sanitário, exc. transp/carga/descarga |  | mês | 72 | 705.85 | 862.69 | 62113.68 | Boletim AGESUL Civil sem Desoneração | 23-SEM DESON. ( 22,22% ) | 23-SEM DESON. ( 22,22% ) | 23-SEM DESON. ( 22,22% ) | 01/06/2025
01.01.01.02 CPU2527 | BARRACÃO ABERTO PARA APOIO À PRODUÇÃO (CARPINTARIA, CENTRAL DE ARMAÇÃO, OFICINA, ETC.) C/ TESOURAS, TELHA 4MM, PISO EM CONCRETO DESEMPOLADO |  | m² | 28 | 231.55 | 283 | 7924 | AGESUL CIVIL sem Desoneração | 23-SEM DESON. ( 22,22% ) | 23-SEM DESON. ( 22,22% ) | 23-SEM DESON. ( 22,22% ) | 01/06/2025
01.01.01.03 0101001186 | Locação de container 2,30 x 6,00 m, alt. 2,50 m, com 1 sanitário, para escritório, completo, sem divisórias internas, exclusive transporte/carga/descarga |  | mês | 36 | 903.5 | 1104.26 | 39753.36 | Boletim AGESUL Civil sem Desoneração | 23-SEM DESON. ( 22,22% ) | 23-SEM DESON. ( 22,22% ) | 23-SEM DESON. ( 22,22% ) | 01/06/2025
01.01.01.04 CPU.PL 001 | EXECUCAO DE GUARITA EM CANTEIRO DE OBRAS, EM CHAPA DE MADEIRA COMPENSADA, NAO INCLUSO MOBILIARIO E EQUIPAMENTOS |  | m² | 4.6 | 631.7 | 772.06 | 3551.48 | AGESUL CIVIL sem Desoneração | 23-SEM DESON. ( 22,22% ) | 23-SEM DESON. ( 22,22% ) | 23-SEM DESON. ( 22,22% ) | 01/06/2025
01.01.01.05 0101001151 | Execução de refeitorio em canteiro de obras, fora da projeção da laje, em chapa de madeira compensada, não incluso mobiliario e equipamentos |  | m² | 90 | 692.57 | 846.46 | 76181.4 | Boletim AGESUL Civil sem Desoneração | 23-SEM DESON. ( 22,22% ) | 23-SEM DESON. ( 22,22% ) | 23-SEM DESON. ( 22,22% ) | 01/06/2025
01.01.01.06 0101001191 | Locação de container 2,30 X 4,30 m, alt. 2,50 m, para sanitário, com 3 bacias, 4 chuveiros, 1 lavatório e 1 mictório, exclusive transporte/carga/descarga |  | mês | 144 | 1025.84 | 1253.78 | 180544.32 | Boletim AGESUL Civil sem Desoneração | 23-SEM DESON. ( 22,22% ) | 23-SEM DESON. ( 22,22% ) | 23-SEM DESON. ( 22,22% ) | 01/06/2025
01.01.01.07 95648 | Kit cavalete para medição de água - entrada individualizada, em cpvc dn 28 mm (1"), para 1 medidor - fornecimento e instalação (exclusive hidrômetro). Af_03/2024 |  | un | 1 | 629.58 | 769.47 | 769.47 | SINAPI sem Desoneração | 23-SEM DESON. ( 22,22% ) | 23-SEM DESON. ( 22,22% ) | 23-SEM DESON. ( 22,22% ) | 01/06/2025
01.01.01.08 95673 | Hidrômetro dn 1/2", 1,5 m3/h - fornecimento e instalação. Af_03/2024 |  | un | 1 | 127.95 | 156.38 | 156.38 | SINAPI sem Desoneração | 23-SEM DESON. ( 22,22% ) | 23-SEM DESON. ( 22,22% ) | 23-SEM DESON. ( 22,22% ) | 01/06/2025
01.01.01.09 101509 | Entrada de energia elétrica, aérea, trifásica, com caixa de embutir, cabo de 10 mm2 e disjuntor din 50a (não incluso o poste de concreto). Af_07/2020 |  | un | 1 | 1907.95 | 2331.9 | 2331.9 | SINAPI sem Desoneração | 23-SEM DESON. ( 22,22% ) | 23-SEM DESON. ( 22,22% ) | 23-SEM DESON. ( 22,22% ) | 01/06/2025
01.01.01.10 103689 | Fornecimento e instalação de placa de obra com chapa galvanizada e estrutura de madeira. Af_03/2022_ps |  | m² | 8 | 455.88 | 557.18 | 4457.44 | SINAPI sem Desoneração | 23-SEM DESON. ( 22,22% ) | 23-SEM DESON. ( 22,22% ) | 23-SEM DESON. ( 22,22% ) | 01/06/2025
01.01.01.11 0201002160 | Carga manual de entulho em caçamba |  | m³ | 640 | 14.51 | 17.73 | 11347.2 | Boletim AGESUL Civil sem Desoneração | 23-SEM DESON. ( 22,22% ) | 23-SEM DESON. ( 22,22% ) | 23-SEM DESON. ( 22,22% ) | 01/06/2025
01.01.01.12 0201002161 | Locação de caçamba (4m³) (7 dias) |  | un | 160 | 350 | 427.77 | 68443.2 | Boletim AGESUL Civil sem Desoneração | 23-SEM DESON. ( 22,22% ) | 23-SEM DESON. ( 22,22% ) | 23-SEM DESON. ( 22,22% ) | 01/06/2025
01.01.01.13 98459 | Tapume com telha metálica. Af_03/2024 |  | m² | 629.2 | 81.53 | 99.65 | 62699.78 | SINAPI sem Desoneração | 23-SEM DESON. ( 22,22% ) | 23-SEM DESON. ( 22,22% ) | 23-SEM DESON. ( 22,22% ) | 01/06/2025
01.01.02 | MOBILIZAÇÃO E DESMOBILIZAÇÃO
01.01.02.01 0101001196 | Mobilização e Desmobilização de container |  | un | 7 | 1083.76 | 1324.57 | 9271.99 | Boletim AGESUL Civil sem Desoneração | 23-SEM DESON. ( 22,22% ) | 23-SEM DESON. ( 22,22% ) | 23-SEM DESON. ( 22,22% ) | 01/06/2025
01.01.03 | EQUIPAMENTOS DE APOIO
01.01.03.01 CPU1926 | LOCACAO DE ANDAIME METALICO Fonte FACHADEIRO, PECAS COM APROXIMADAMENTE 1,20 M DE LARGURA E 2,0 M DE ALTURA, INCLUINDO DIAGONAIS EM X, BARRAS DE LIGACAO, SAPATAS E DEMAIS ITENS NECESSARIOS A MONTAGEM, INCLUSIVE MONTAGEM E DESMONTAGEM |  | m².mês | 4898.2 | 35.33 | 43.18 | 211504.28 | AGESUL CIVIL sem Desoneração | 23-SEM DESON. ( 22,22% ) | 23-SEM DESON. ( 22,22% ) | 23-SEM DESON. ( 22,22% ) | 01/06/2025
01.01.04 | ADMINISTRAÇÃO LOCAL
01.01.04.01 93565 | Engenheiro Civil de obra júnior com encargos complementares |  | mês | 18 | 21934.91 | 26808.85 | 482559.3 | SINAPI sem Desoneração | 23-SEM DESON. ( 22,22% ) | 23-SEM DESON. ( 22,22% ) | 23-SEM DESON. ( 22,22% ) | 01/06/2025
01.01.04.02 93572 | Encarregado geral de obras com encargos complementares |  | mês | 22 | 5162.52 | 6309.63 | 138811.86 | SINAPI sem Desoneração | 23-SEM DESON. ( 22,22% ) | 23-SEM DESON. ( 22,22% ) | 23-SEM DESON. ( 22,22% ) | 01/06/2025
01.01.04.03 101460 | Vigia diurno com encargos complementares |  | mês | 44 | 3668.48 | 4483.62 | 197279.28 | SINAPI sem Desoneração | 23-SEM DESON. ( 22,22% ) | 23-SEM DESON. ( 22,22% ) | 23-SEM DESON. ( 22,22% ) | 01/06/2025
01.02 | FUNDAÇÃO
01.02.01 99059 | Locação convencional de obra, utilizando gabarito de tábuas corridas pontaletadas a cada 2,00m - 2 utilizações. Af_03/2024 |  | m | 226 | 60.23 | 73.61 | 16635.86 | SINAPI sem Desoneração | 23-SEM DESON. ( 22,22% ) | 23-SEM DESON. ( 22,22% ) | 23-SEM DESON. ( 22,22% ) | 01/06/2025
01.02.02 93358 | Escavação manual de vala. Af_09/2024 |  | m³ | 442.72 | 82.04 | 100.27 | 44391.53 | SINAPI sem Desoneração | 23-SEM DESON. ( 22,22% ) | 23-SEM DESON. ( 22,22% ) | 23-SEM DESON. ( 22,22% ) | 01/06/2025
01.02.03 100324 | Lastro com material granular (pedra britada n.1 e pedra britada n.2), aplicado em pisos ou lajes sobre solo, espessura de *10 cm*. Af_01/2024 |  | m³ | 198.99 | 172.09 | 210.33 | 41853.57 | SINAPI sem Desoneração | 23-SEM DESON. ( 22,22% ) | 23-SEM DESON. ( 22,22% ) | 23-SEM DESON. ( 22,22% ) | 01/06/2025
01.02.04 96540 | Fabricação, montagem e desmontagem de fôrma para bloco de coroamento, em chapa de madeira compensada resinada, e=17 mm, 4 utilizações. Af_01/2024 |  | m² | 1581.64 | 120.2 | 146.91 | 232358.73 | SINAPI sem Desoneração | 23-SEM DESON. ( 22,22% ) | 23-SEM DESON. ( 22,22% ) | 23-SEM DESON. ( 22,22% ) | 01/06/2025
01.02.05 104916 | Armação de sapata isolada, viga baldrame e sapata corrida utilizando aço ca-60 de 5 mm - montagem. Af_01/2024 |  | kg | 4023.32 | 16.3 | 19.92 | 80144.53 | SINAPI sem Desoneração | 23-SEM DESON. ( 22,22% ) | 23-SEM DESON. ( 22,22% ) | 23-SEM DESON. ( 22,22% ) | 01/06/2025
01.02.06 104917 | Armação de sapata isolada, viga baldrame e sapata corrida utilizando aço ca-50 de 6,3 mm - montagem. Af_01/2024 |  | kg | 181.9 | 15.25 | 18.64 | 3390.62 | SINAPI sem Desoneração | 23-SEM DESON. ( 22,22% ) | 23-SEM DESON. ( 22,22% ) | 23-SEM DESON. ( 22,22% ) | 01/06/2025
01.02.07 104918 | Armação de sapata isolada, viga baldrame e sapata corrida utilizando aço ca-50 de 8 mm - montagem. Af_01/2024 |  | kg | 2421.7 | 14.21 | 17.37 | 42064.93 | SINAPI sem Desoneração | 23-SEM DESON. ( 22,22% ) | 23-SEM DESON. ( 22,22% ) | 23-SEM DESON. ( 22,22% ) | 01/06/2025
01.02.08 104919 | Armação de sapata isolada, viga baldrame e sapata corrida utilizando aço ca-50 de 10 mm - montagem. Af_01/2024 |  | kg | 11116.15 | 12.71 | 15.53 | 172633.81 | SINAPI sem Desoneração | 23-SEM DESON. ( 22,22% ) | 23-SEM DESON. ( 22,22% ) | 23-SEM DESON. ( 22,22% ) | 01/06/2025
01.02.09 104920 | Armação de bloco, sapata isolada, viga baldrame e sapata corrida utilizando aço ca-50 de 12,5 mm - montagem. Af_01/2024 |  | kg | 3291.99 | 10.78 | 13.18 | 43388.43 | SINAPI sem Desoneração | 23-SEM DESON. ( 22,22% ) | 23-SEM DESON. ( 22,22% ) | 23-SEM DESON. ( 22,22% ) | 01/06/2025
01.02.10 104921 | Armação de bloco, sapata isolada, viga baldrame e sapata corrida utilizando aço ca-50 de 16 mm - montagem. Af_01/2024 |  | kg | 853.3 | 10.19 | 12.45 | 10623.59 | SINAPI sem Desoneração | 23-SEM DESON. ( 22,22% ) | 23-SEM DESON. ( 22,22% ) | 23-SEM DESON. ( 22,22% ) | 01/06/2025
01.02.11 CPU2096 | CONCRETAGEM DE BLOCOS DE COROAMENTO E VIGAS BALDRAMES, FCK 35 MPA, COM USO DE BOMBA ¿ LANÇAMENTO, ADENSAMENTO E ACABAMENTO |  | m³ | 85.25 | 755.06 | 922.83 | 78671.26 | AGESUL CIVIL sem Desoneração | 23-SEM DESON. ( 22,22% ) | 23-SEM DESON. ( 22,22% ) | 23-SEM DESON. ( 22,22% ) | 01/06/2025
01.02.12 0601003054 | Concreto usinado convencional, controle tipo A, consistência normal para vibração, brita 1, fck=25,0 MPa (sem lançamento e adensamento) |  | m³ | 91.38 | 582.98 | 712.52 | 65110.08 | Boletim AGESUL Civil sem Desoneração | 23-SEM DESON. ( 22,22% ) | 23-SEM DESON. ( 22,22% ) | 23-SEM DESON. ( 22,22% ) | 01/06/2025
01.02.13 0601003200 | Bombeamento, adensamento e acabamento de concreto |  | m³ | 91.38 | 90.56 | 110.68 | 10113.94 | Boletim AGESUL Civil sem Desoneração | 23-SEM DESON. ( 22,22% ) | 23-SEM DESON. ( 22,22% ) | 23-SEM DESON. ( 22,22% ) | 01/06/2025
01.02.14 100574 | Espalhamento de material com trator de esteiras. Af_09/2024 |  | m³ | 1123.35 | 1.38 | 1.69 | 1898.46 | SINAPI sem Desoneração | 23-SEM DESON. ( 22,22% ) | 23-SEM DESON. ( 22,22% ) | 23-SEM DESON. ( 22,22% ) | 01/06/2025
01.02.15 93382 | Reaterro manual de valas, com compactador de solos de percussão. Af_08/2023 |  | m³ | 346 | 25.26 | 30.87 | 10681.02 | SINAPI sem Desoneração | 23-SEM DESON. ( 22,22% ) | 23-SEM DESON. ( 22,22% ) | 23-SEM DESON. ( 22,22% ) | 01/06/2025
01.02.16 98557 | Impermeabilização de superfície com emulsão asfáltica, 2 demãos. Af_09/2023 |  | m² | 438.88 | 43.77 | 53.5 | 23480.08 | SINAPI sem Desoneração | 23-SEM DESON. ( 22,22% ) | 23-SEM DESON. ( 22,22% ) | 23-SEM DESON. ( 22,22% ) | 01/06/2025
01.02.17 CPU_009 | CONTROLE TECNOLÓGICO DE CONCRETO EM OBRA, INCLUINDO MOLDAGEM E RUPTURA DE CORPOS DE PROVA |  | m³ | 176.63 | 24.52 | 29.97 | 5293.6 | AGESUL CIVIL sem Desoneração | 23-SEM DESON. ( 22,22% ) | 23-SEM DESON. ( 22,22% ) | 23-SEM DESON. ( 22,22% ) | 01/06/2025
01.02.18 0301000132 | Estaca escavada mecanicamente, sem fluido estabilizante, com 30cm de diâmetro, concreto 25mpa, lançado por caminhão betoneira (exclusive ferragens, mobilização e desmobilização) |  | m | 3700 | 72.87 | 89.06 | 329522 | Boletim AGESUL Civil sem Desoneração | 23-SEM DESON. ( 22,22% ) | 23-SEM DESON. ( 22,22% ) | 23-SEM DESON. ( 22,22% ) | 01/06/2025
01.02.19 0301000134 | Estaca escavada mecanicamente, sem fluido estabilizante, com 40cm de diâmetro, concreto lançado por caminhão betoneira (exclusive ferragens, mobilização e desmobilização) |  | m | 649 | 114.66 | 140.14 | 90950.86 | Boletim AGESUL Civil sem Desoneração | 23-SEM DESON. ( 22,22% ) | 23-SEM DESON. ( 22,22% ) | 23-SEM DESON. ( 22,22% ) | 01/06/2025
01.02.20 0301000116 | Corte e preparo em cabeça de estaca |  | un | 404 | 58.28 | 71.23 | 28776.92 | Boletim AGESUL Civil sem Desoneração | 23-SEM DESON. ( 22,22% ) | 23-SEM DESON. ( 22,22% ) | 23-SEM DESON. ( 22,22% ) | 01/06/2025
01.02.21 97083 | Compactação mecânica de solo para execução de radier, piso de concreto ou laje sobre solo, com compactador de solos a percussão. Af_09/2021 |  | m² | 360.18 | 3.17 | 3.87 | 1393.9 | SINAPI sem Desoneração | 23-SEM DESON. ( 22,22% ) | 23-SEM DESON. ( 22,22% ) | 23-SEM DESON. ( 22,22% ) | 01/06/2025
01.03 | ESTRUTURA
01.03.01 | PILARES
01.03.01.01 92423 | Montagem e desmontagem de fôrma de pilares retangulares e estruturas similares, pé-direito simples, em chapa de madeira compensada resinada, 6 utilizações. Af_09/2020 |  | m² | 1428 | 78.85 | 96.37 | 137616.36 | SINAPI sem Desoneração | 23-SEM DESON. ( 22,22% ) | 23-SEM DESON. ( 22,22% ) | 23-SEM DESON. ( 22,22% ) | 01/06/2025
01.03.01.02 92760 | Armação de pilar ou viga de estrutura convencional de concreto armado utilizando aço ca-50 de 6,3 mm - montagem. Af_06/2022 |  | kg | 15.3 | 13.21 | 16.15 | 247.1 | SINAPI sem Desoneração | 23-SEM DESON. ( 22,22% ) | 23-SEM DESON. ( 22,22% ) | 23-SEM DESON. ( 22,22% ) | 01/06/2025
01.03.01.03 92762 | Armação de pilar ou viga de estrutura convencional de concreto armado utilizando aço ca-50 de 10,0 mm - montagem. Af_06/2022 |  | kg | 3541 | 11.15 | 13.63 | 48263.83 | SINAPI sem Desoneração | 23-SEM DESON. ( 22,22% ) | 23-SEM DESON. ( 22,22% ) | 23-SEM DESON. ( 22,22% ) | 01/06/2025
01.03.01.04 92763 | Armação de pilar ou viga de estrutura convencional de concreto armado utilizando aço ca-50 de 12,5 mm - montagem. Af_06/2022 |  | kg | 567.9 | 9.37 | 11.45 | 6502.46 | SINAPI sem Desoneração | 23-SEM DESON. ( 22,22% ) | 23-SEM DESON. ( 22,22% ) | 23-SEM DESON. ( 22,22% ) | 01/06/2025
01.03.01.05 92764 | Armação de pilar ou viga de estrutura convencional de concreto armado utilizando aço ca-50 de 16,0 mm - montagem. Af_06/2022 |  | kg | 1335.7 | 9.08 | 11.1 | 14826.27 | SINAPI sem Desoneração | 23-SEM DESON. ( 22,22% ) | 23-SEM DESON. ( 22,22% ) | 23-SEM DESON. ( 22,22% ) | 01/06/2025
01.03.01.06 92765 | Armação de pilar ou viga de estrutura convencional de concreto armado utilizando aço ca-50 de 20,0 mm - montagem. Af_06/2022 |  | kg | 581.3 | 10.38 | 12.69 | 7376.7 | SINAPI sem Desoneração | 23-SEM DESON. ( 22,22% ) | 23-SEM DESON. ( 22,22% ) | 23-SEM DESON. ( 22,22% ) | 01/06/2025
01.03.01.07 92759 | Armação de pilar ou viga de estrutura convencional de concreto armado utilizando aço ca-60 de 5,0 mm - montagem. Af_06/2022 |  | kg | 1939.6 | 13.89 | 16.98 | 32934.41 | SINAPI sem Desoneração | 23-SEM DESON. ( 22,22% ) | 23-SEM DESON. ( 22,22% ) | 23-SEM DESON. ( 22,22% ) | 01/06/2025
01.03.01.08 CPU2097 | CONCRETAGEM DE PILARES, FCK = 35 MPA, COM USO DE BOMBA - LANÇAMENTO, ADENSAMENTO E ACABAMENTO. AF_02/2022_PS |  | m³ | 92.7 | 743.78 | 909.05 | 84268.94 | AGESUL CIVIL sem Desoneração | 23-SEM DESON. ( 22,22% ) | 23-SEM DESON. ( 22,22% ) | 23-SEM DESON. ( 22,22% ) | 01/06/2025
01.03.01.09 CPU_009 | CONTROLE TECNOLÓGICO DE CONCRETO EM OBRA, INCLUINDO MOLDAGEM E RUPTURA DE CORPOS DE PROVA |  | m³ | 92.7 | 24.52 | 29.97 | 2778.22 | AGESUL CIVIL sem Desoneração | 23-SEM DESON. ( 22,22% ) | 23-SEM DESON. ( 22,22% ) | 23-SEM DESON. ( 22,22% ) | 01/06/2025
01.03.02 | VIGAS
01.03.02.01 92461 | Montagem e desmontagem de fôrma de viga, escoramento com garfo de madeira, pé-direito duplo, em chapa de madeira resinada, 8 utilizações. Af_09/2020 |  | m² | 1905.2 | 185.68 | 226.94 | 432366.09 | SINAPI sem Desoneração | 23-SEM DESON. ( 22,22% ) | 23-SEM DESON. ( 22,22% ) | 23-SEM DESON. ( 22,22% ) | 01/06/2025
01.03.02.02 92760 | Armação de pilar ou viga de estrutura convencional de concreto armado utilizando aço ca-50 de 6,3 mm - montagem. Af_06/2022 |  | kg | 1737.5 | 13.21 | 16.15 | 28060.63 | SINAPI sem Desoneração | 23-SEM DESON. ( 22,22% ) | 23-SEM DESON. ( 22,22% ) | 23-SEM DESON. ( 22,22% ) | 01/06/2025
01.03.02.03 92761 | Armação de pilar ou viga de estrutura convencional de concreto armado utilizando aço ca-50 de 8,0 mm - montagem. Af_06/2022 |  | kg | 1352.7 | 12.46 | 15.23 | 20601.62 | SINAPI sem Desoneração | 23-SEM DESON. ( 22,22% ) | 23-SEM DESON. ( 22,22% ) | 23-SEM DESON. ( 22,22% ) | 01/06/2025
01.03.02.04 92762 | Armação de pilar ou viga de estrutura convencional de concreto armado utilizando aço ca-50 de 10,0 mm - montagem. Af_06/2022 |  | kg | 4164.5 | 11.15 | 13.63 | 56762.14 | SINAPI sem Desoneração | 23-SEM DESON. ( 22,22% ) | 23-SEM DESON. ( 22,22% ) | 23-SEM DESON. ( 22,22% ) | 01/06/2025
01.03.02.05 92763 | Armação de pilar ou viga de estrutura convencional de concreto armado utilizando aço ca-50 de 12,5 mm - montagem. Af_06/2022 |  | kg | 3456.1 | 9.37 | 11.45 | 39572.35 | SINAPI sem Desoneração | 23-SEM DESON. ( 22,22% ) | 23-SEM DESON. ( 22,22% ) | 23-SEM DESON. ( 22,22% ) | 01/06/2025
01.03.02.06 92764 | Armação de pilar ou viga de estrutura convencional de concreto armado utilizando aço ca-50 de 16,0 mm - montagem. Af_06/2022 |  | kg | 3882.7 | 9.08 | 11.1 | 43097.97 | SINAPI sem Desoneração | 23-SEM DESON. ( 22,22% ) | 23-SEM DESON. ( 22,22% ) | 23-SEM DESON. ( 22,22% ) | 01/06/2025
01.03.02.07 92765 | Armação de pilar ou viga de estrutura convencional de concreto armado utilizando aço ca-50 de 20,0 mm - montagem. Af_06/2022 |  | kg | 1681.4 | 10.38 | 12.69 | 21336.97 | SINAPI sem Desoneração | 23-SEM DESON. ( 22,22% ) | 23-SEM DESON. ( 22,22% ) | 23-SEM DESON. ( 22,22% ) | 01/06/2025
01.03.02.08 92759 | Armação de pilar ou viga de estrutura convencional de concreto armado utilizando aço ca-60 de 5,0 mm - montagem. Af_06/2022 |  | kg | 2819.2 | 13.89 | 16.98 | 47870.02 | SINAPI sem Desoneração | 23-SEM DESON. ( 22,22% ) | 23-SEM DESON. ( 22,22% ) | 23-SEM DESON. ( 22,22% ) | 01/06/2025
01.03.02.09 CPU2098. | CONCRETAGEM DE LAJES EM EDIFICAÇÕES MULTIFAMILIARES FEITAS COM SISTEMA DE FÔRMAS MANUSEÁVEIS, COM CONCRETO USINADO BOMBEÁVEL FCK 35 MPA - LANÇAMENTO, ADENSAMENTO E ACABAMENTO. AF_10/2021 |  | m³ | 207.4 | 739.66 | 904.01 | 187491.67 | AGESUL CIVIL sem Desoneração | 23-SEM DESON. ( 22,22% ) | 23-SEM DESON. ( 22,22% ) | 23-SEM DESON. ( 22,22% ) | 01/06/2025
01.03.02.10 CPU_009 | CONTROLE TECNOLÓGICO DE CONCRETO EM OBRA, INCLUINDO MOLDAGEM E RUPTURA DE CORPOS DE PROVA |  | m³ | 207.4 | 24.52 | 29.97 | 6215.78 | AGESUL CIVIL sem Desoneração | 23-SEM DESON. ( 22,22% ) | 23-SEM DESON. ( 22,22% ) | 23-SEM DESON. ( 22,22% ) | 01/06/2025
01.03.03 | LAJE E ESCADA
01.03.03.01 92512 | Montagem e desmontagem de fôrma de laje maciça, pé-direito duplo, em chapa de madeira compensada resinada, 4 utilizações. Af_09/2020 |  | m² | 574.6 | 103.87 | 126.95 | 72945.47 | SINAPI sem Desoneração | 23-SEM DESON. ( 22,22% ) | 23-SEM DESON. ( 22,22% ) | 23-SEM DESON. ( 22,22% ) | 01/06/2025
01.03.03.02 102040 | Montagem e desmontagem de fôrma para escadas, com 1 lance e laje plana, em madeira serrada, 2 utilizações. Af_11/2020 |  | m² | 33.2 | 398.52 | 487.07 | 16170.72 | SINAPI sem Desoneração | 23-SEM DESON. ( 22,22% ) | 23-SEM DESON. ( 22,22% ) | 23-SEM DESON. ( 22,22% ) | 01/06/2025
01.03.03.03 CPU2098. | CONCRETAGEM DE LAJES EM EDIFICAÇÕES MULTIFAMILIARES FEITAS COM SISTEMA DE FÔRMAS MANUSEÁVEIS, COM CONCRETO USINADO BOMBEÁVEL FCK 35 MPA - LANÇAMENTO, ADENSAMENTO E ACABAMENTO. AF_10/2021 |  | m³ | 357.2 | 739.66 | 904.01 | 322912.37 | AGESUL CIVIL sem Desoneração | 23-SEM DESON. ( 22,22% ) | 23-SEM DESON. ( 22,22% ) | 23-SEM DESON. ( 22,22% ) | 01/06/2025
01.03.03.04 92768 | Armação de laje de estrutura convencional de concreto armado utilizando aço ca-60 de 5,0 mm - montagem. Af_06/2022 |  | kg | 3137.1 | 13.4 | 16.38 | 51385.7 | SINAPI sem Desoneração | 23-SEM DESON. ( 22,22% ) | 23-SEM DESON. ( 22,22% ) | 23-SEM DESON. ( 22,22% ) | 01/06/2025
01.03.03.05 92769 | Armação de laje de estrutura convencional de concreto armado utilizando aço ca-50 de 6,3 mm - montagem. Af_06/2022 |  | kg | 1182.8 | 12.72 | 15.55 | 18392.54 | SINAPI sem Desoneração | 23-SEM DESON. ( 22,22% ) | 23-SEM DESON. ( 22,22% ) | 23-SEM DESON. ( 22,22% ) | 01/06/2025
01.03.03.06 92770 | Armação de laje de estrutura convencional de concreto armado utilizando aço ca-50 de 8,0 mm - montagem. Af_06/2022 |  | kg | 2421.9 | 12.01 | 14.68 | 35553.49 | SINAPI sem Desoneração | 23-SEM DESON. ( 22,22% ) | 23-SEM DESON. ( 22,22% ) | 23-SEM DESON. ( 22,22% ) | 01/06/2025
01.03.03.07 92771 | Armação de laje de estrutura convencional de concreto armado utilizando aço ca-50 de 10,0 mm - montagem. Af_06/2022 |  | kg | 3649.7 | 10.72 | 13.1 | 47811.07 | SINAPI sem Desoneração | 23-SEM DESON. ( 22,22% ) | 23-SEM DESON. ( 22,22% ) | 23-SEM DESON. ( 22,22% ) | 01/06/2025
01.03.03.08 92772 | Armação de laje de estrutura convencional de concreto armado utilizando aço ca-50 de 12,5 mm - montagem. Af_06/2022 |  | kg | 1782.7 | 8.99 | 10.99 | 19591.87 | SINAPI sem Desoneração | 23-SEM DESON. ( 22,22% ) | 23-SEM DESON. ( 22,22% ) | 23-SEM DESON. ( 22,22% ) | 01/06/2025
01.03.03.09 92773 | Armação de laje de estrutura convencional de concreto armado utilizando aço ca-50 de 16,0 mm - montagem. Af_06/2022 |  | kg | 860.6 | 8.83 | 10.79 | 9285.87 | SINAPI sem Desoneração | 23-SEM DESON. ( 22,22% ) | 23-SEM DESON. ( 22,22% ) | 23-SEM DESON. ( 22,22% ) | 01/06/2025
01.03.03.10 CPU_009 | CONTROLE TECNOLÓGICO DE CONCRETO EM OBRA, INCLUINDO MOLDAGEM E RUPTURA DE CORPOS DE PROVA |  | m³ | 357.2 | 24.52 | 29.97 | 10705.28 | AGESUL CIVIL sem Desoneração | 23-SEM DESON. ( 22,22% ) | 23-SEM DESON. ( 22,22% ) | 23-SEM DESON. ( 22,22% ) | 01/06/2025
01.03.03.11 CPU.PL 003 | LAJE PRÉ-FABRICADA TRELIÇADA UNIDIRECIONAL BETA 12 (8+4) FORRO/PISO, PREENCHIMENTO EPS, SOBRECARGA DE ATÉ 200KG, INTEREIXO DE 40CM, EXCLUSIVE ESCORAMENTO, FERRAGENS E CAPA DE CONCRETO |  | m² | 61.13 | 81.04 | 99.05 | 6054.93 | AGESUL CIVIL sem Desoneração | 23-SEM DESON. ( 22,22% ) | 23-SEM DESON. ( 22,22% ) | 23-SEM DESON. ( 22,22% ) | 01/06/2025
01.03.03.12 CPU.PL 004 | LAJE PRÉ-FABRICADA TRELIÇADA UNIDIRECIONAL BETA 16 (12+4) FORRO/PISO, PREENCHIMENTO EPS, SOBRECARGA DE ATÉ 350 KGF/M2, INTEREIXO DE 40CM, EXCLUSIVE ESCORAMENTO, FERRAGENS E CAPA DE CONCRETO |  | m² | 61.5 | 100.14 | 122.39 | 7526.99 | AGESUL CIVIL sem Desoneração | 23-SEM DESON. ( 22,22% ) | 23-SEM DESON. ( 22,22% ) | 23-SEM DESON. ( 22,22% ) | 01/06/2025
01.03.03.13 CPU.PL 005 | LAJE PRÉ-FABRICADA TRELIÇADA UNIDIRECIONAL BETA 20 (16+4) FORRO/PISO, PREENCHIMENTO EPS, SOBRECARGA DE ATÉ 200 KGF/M2, INTEREIXO DE 40CM, EXCLUSIVE ESCORAMENTO, FERRAGENS E CAPA DE CONCRETO |  | m² | 2219.63 | 128.92 | 157.57 | 349747.1 | AGESUL CIVIL sem Desoneração | 23-SEM DESON. ( 22,22% ) | 23-SEM DESON. ( 22,22% ) | 23-SEM DESON. ( 22,22% ) | 01/06/2025
01.03.03.14 CPU.PL 027 | FORNECIMENTO E INSTALAÇÃO DE TELA AÇO SOLDADA NERVURADA CA-60, MALHA 20X20CM,FERRO 3.4MM, PAINEL 2X3M, (0,72KG/M²), MALHA POP LEVE GERDAU OU SIMILAR |  | m² | 2740.43 | 20.65 | 25.24 | 69168.45 | AGESUL CIVIL sem Desoneração | 23-SEM DESON. ( 22,22% ) | 23-SEM DESON. ( 22,22% ) | 23-SEM DESON. ( 22,22% ) | 01/06/2025
01.03.03.15 101792 | Escoramento de fôrmas de laje em madeira não aparelhada, pé-direito simples, incluso travamento, 4 utilizações. Af_09/2020 |  | m³ | 8783.44 | 15.4 | 18.82 | 165304.34 | SINAPI sem Desoneração | 23-SEM DESON. ( 22,22% ) | 23-SEM DESON. ( 22,22% ) | 23-SEM DESON. ( 22,22% ) | 01/06/2025
01.04 | ALVENARIA, VEDAÇÕES E DIVISÓRIAS
01.04.01 | ALVENARIA DE VEDAÇÃO
01.04.01.01 103336 | Alvenaria de vedação de blocos vazados de concreto aparente de 9x19x39 cm (espessura 9 cm) e argamassa de assentamento com preparo em betoneira. Af_12/2021 |  | m² | 179.23 | 90.24 | 110.29 | 19767.28 | SINAPI sem Desoneração | 23-SEM DESON. ( 22,22% ) | 23-SEM DESON. ( 22,22% ) | 23-SEM DESON. ( 22,22% ) | 01/06/2025
01.04.01.02 103318 | Alvenaria de vedação de blocos vazados de concreto de 14x19x39 cm (espessura 14 cm) e argamassa de assentamento com preparo em betoneira. Af_12/2021 |  | m² | 3719.17 | 104.99 | 128.32 | 477243.89 | SINAPI sem Desoneração | 23-SEM DESON. ( 22,22% ) | 23-SEM DESON. ( 22,22% ) | 23-SEM DESON. ( 22,22% ) | 01/06/2025
01.04.01.03 101161 | Alvenaria de vedação com elemento vazado de concreto (cobogó) de 7x50x50cm e argamassa de assentamento com preparo em betoneira. Af_05/2020 |  | m² | 6.34 | 245.77 | 300.38 | 1904.41 | SINAPI sem Desoneração | 23-SEM DESON. ( 22,22% ) | 23-SEM DESON. ( 22,22% ) | 23-SEM DESON. ( 22,22% ) | 01/06/2025
01.04.01.04 93191 | Verga moldada in loco com utilização de blocos canaleta, espessura de *20* cm. Af_03/2024 |  | m | 262.1 | 71.35 | 87.2 | 22855.12 | SINAPI sem Desoneração | 23-SEM DESON. ( 22,22% ) | 23-SEM DESON. ( 22,22% ) | 23-SEM DESON. ( 22,22% ) | 01/06/2025
01.04.01.05 93199 | Contraverga moldada in loco com utilização de blocos canaleta, espessura de *20* cm. Af_03/2024 |  | m | 215.8 | 50.61 | 61.86 | 13349.39 | SINAPI sem Desoneração | 23-SEM DESON. ( 22,22% ) | 23-SEM DESON. ( 22,22% ) | 23-SEM DESON. ( 22,22% ) | 01/06/2025
01.04.01.06 93200 | Fixação (encunhamento) de alvenaria de vedação com argamassa aplicada com bisnaga. Af_03/2024 |  | m | 1355.04 | 10.84 | 13.25 | 17954.28 | SINAPI sem Desoneração | 23-SEM DESON. ( 22,22% ) | 23-SEM DESON. ( 22,22% ) | 23-SEM DESON. ( 22,22% ) | 01/06/2025
01.04.02 | VEDAÇÃO DE DRYWALL
01.04.02.01 96359 | Parede com sistema em chapas de gesso para drywall, uso interno, com duas faces simples e estrutura metálica com guias simples para paredes com área líquida maior ou igual a 6 m2, com vãos. Af_07/2023_ps |  | m² | 2494.77 | 108.17 | 132.21 | 329833.54 | SINAPI sem Desoneração | 23-SEM DESON. ( 22,22% ) | 23-SEM DESON. ( 22,22% ) | 23-SEM DESON. ( 22,22% ) | 01/06/2025
01.04.02.02 96363 | Parede com sistema em chapas de gesso para drywall, uso interno, com uma face simples e outra face dupla e estrutura metálica com guias simples para paredes com área líquida maior ou igual a 6 m2, com vãos. Af_07/2023_ps |  | m² | 120.75 | 138.05 | 168.72 | 20372.94 | SINAPI sem Desoneração | 23-SEM DESON. ( 22,22% ) | 23-SEM DESON. ( 22,22% ) | 23-SEM DESON. ( 22,22% ) | 01/06/2025
01.04.02.03 CPU1942 | PAREDE COM SISTEMA EM CHAPAS DE GESSO RU PARA DRYWALL, USO INTERNO, COM DUAS FACES SIMPLES E ESTRUTURA METÁLICA COM GUIAS SIMPLES PARA PAREDES COM ÁREA LÍQUIDA MAIOR OU IGUAL A 6 M2, COM VÃOS. AF_07/2023_PS |  | m² | 1302.06 | 123.08 | 150.43 | 195868.89 | AGESUL CIVIL sem Desoneração | 23-SEM DESON. ( 22,22% ) | 23-SEM DESON. ( 22,22% ) | 23-SEM DESON. ( 22,22% ) | 01/06/2025
01.04.02.04 CPU 1943 | PAREDE COM PLACAS DE GESSO ACARTONADO ST/ST (DRYWALL) COM REFORÇO METÁLICO PARA USO INTERNO, COM DUAS FACES DUPLAS E ESTRUTURA METÁLICA COM GUIAS SIMPLES, COM VÃOS. |  | m² | 63.75 | 183.63 | 224.43 | 14307.41 | AGESUL CIVIL sem Desoneração | 23-SEM DESON. ( 22,22% ) | 23-SEM DESON. ( 22,22% ) | 23-SEM DESON. ( 22,22% ) | 01/06/2025
01.04.03 | DIVISÓRIAS
01.04.03.01 102257 | Divisoria sanitária, tipo cabine, em painel de granilite, esp = 3cm, assentado com argamassa colante ac iii-e, exclusive ferragens. Af_01/2021 |  | m² | 70.66 | 347.55 | 424.78 | 30014.95 | SINAPI sem Desoneração | 23-SEM DESON. ( 22,22% ) | 23-SEM DESON. ( 22,22% ) | 23-SEM DESON. ( 22,22% ) | 01/06/2025
01.05 | ESQUADRIAS
01.05.01 | ESQUADRIAS DE MADEIRA
01.05.01.01 | PORTAS DE MADEIRA
01.05.01.01.01 90844 | Kit de porta de madeira para pintura, semi-oca (leve ou média), padrão médio, 90x210cm, espessura de 3,5cm, itens inclusos: dobradiças, montagem e instalação do batente, fechadura com execução do furo - fornecimento e instalação. Af_12/2019 |  | un | 41 | 1229.23 | 1502.36 | 61596.76 | SINAPI sem Desoneração | 23-SEM DESON. ( 22,22% ) | 23-SEM DESON. ( 22,22% ) | 23-SEM DESON. ( 22,22% ) | 01/06/2025
01.05.01.01.02 90843 | Kit de porta de madeira para pintura, semi-oca (leve ou média), padrão médio, 80x210cm, espessura de 3,5cm, itens inclusos: dobradiças, montagem e instalação do batente, fechadura com execução do furo - fornecimento e instalação. Af_12/2019 |  | un | 22 | 1128.65 | 1379.44 | 30347.68 | SINAPI sem Desoneração | 23-SEM DESON. ( 22,22% ) | 23-SEM DESON. ( 22,22% ) | 23-SEM DESON. ( 22,22% ) | 01/06/2025
01.05.01.01.03 90850 | Kit de porta de madeira para pintura, semi-oca (leve ou média), padrão médio, 90x210cm, espessura de 3,5cm, itens inclusos: dobradiças, montagem e instalação do batente, sem fechadura - fornecimento e instalação. Af_12/2019 |  | un | 4 | 1059.6 | 1295.04 | 5180.16 | SINAPI sem Desoneração | 23-SEM DESON. ( 22,22% ) | 23-SEM DESON. ( 22,22% ) | 23-SEM DESON. ( 22,22% ) | 01/06/2025
01.05.01.01.04 CPU2197 | PORTA COMPLETA MADEIRA 2 FL.1,60x2,10m COM VISOR/VIDRO |  | un | 7 | 1773.79 | 2167.93 | 15175.51 | AGESUL CIVIL sem Desoneração | 23-SEM DESON. ( 22,22% ) | 23-SEM DESON. ( 22,22% ) | 23-SEM DESON. ( 22,22% ) | 01/06/2025
01.05.01.01.05 CPU2199 | PORTA COMPLETA MADEIRA 2 FL.2,00x2,10m COM VISOR/VIDRO |  | un | 9 | 2207.11 | 2697.53 | 24277.77 | AGESUL CIVIL sem Desoneração | 23-SEM DESON. ( 22,22% ) | 23-SEM DESON. ( 22,22% ) | 23-SEM DESON. ( 22,22% ) | 01/06/2025
01.05.01.01.06 CPU2523 | PORTA COMPLETA MADEIRA 2 FL.1,50x2,10m COM VISOR/VIDRO |  | un | 2 | 1680.12 | 2053.44 | 4106.88 | AGESUL CIVIL sem Desoneração | 23-SEM DESON. ( 22,22% ) | 23-SEM DESON. ( 22,22% ) | 23-SEM DESON. ( 22,22% ) | 01/06/2025
01.05.01.01.07 CPU3299 | PORTA COMPLETA MADEIRA 2 FL.1,50x2,10m COM VISOR/VIDRO |  | m² | 48.7 | 604.99 | 739.42 | 36009.75 | AGESUL CIVIL sem Desoneração | 23-SEM DESON. ( 22,22% ) | 23-SEM DESON. ( 22,22% ) | 23-SEM DESON. ( 22,22% ) | 01/06/2025
01.05.01.01.08 CPU3300 | PORTA COMPLETA, BLINDOR/CHUMBO (0,80X2,10)m (S/ACESSÓRIOS) |  | un | 4 | 3505.41 | 4284.31 | 17137.24 | AGESUL CIVIL sem Desoneração | 23-SEM DESON. ( 22,22% ) | 23-SEM DESON. ( 22,22% ) | 23-SEM DESON. ( 22,22% ) | 01/06/2025
01.05.01.01.09 CPU3301 | PORTA COMPLETA, BLINDOR/CHUMBO (1,20X2,10)m (S/ACESSÓRIOS) |  | un | 1 | 5173.12 | 6322.59 | 6322.59 | AGESUL CIVIL sem Desoneração | 23-SEM DESON. ( 22,22% ) | 23-SEM DESON. ( 22,22% ) | 23-SEM DESON. ( 22,22% ) | 01/06/2025
01.05.01.01.10 CPU.PL 016 | PORTA DE CORRER , EM MADEIRA PARA PINTURA, SEMI-OCA, PADRAO MEDIO, 90X210CM, ESPESSURA DE 3,5CM, INCLUSO FERRAGENS, FECHADURA E PUXADOR - FORNECIMENTO E INSTALAÇÃO |  | un | 98 | 1410.03 | 1723.34 | 168887.32 | AGESUL CIVIL sem Desoneração | 23-SEM DESON. ( 22,22% ) | 23-SEM DESON. ( 22,22% ) | 23-SEM DESON. ( 22,22% ) | 01/06/2025
01.05.01.01.11 CPU.PL 017 | PORTA DE CORRER , EM MADEIRA PARA PINTURA, SEMI-OCA, PADRAO MEDIO, 1,20X210CM, ESPESSURA DE 3,5CM, INCLUSO FERRAGENS, FECHADURA E PUXADOR - FORNECIMENTO E INSTALAÇÃO |  | un | 6 | 1700.14 | 2077.91 | 12467.46 | AGESUL CIVIL sem Desoneração | 23-SEM DESON. ( 22,22% ) | 23-SEM DESON. ( 22,22% ) | 23-SEM DESON. ( 22,22% ) | 01/06/2025
01.05.01.01.12 CPU2012 | PORTA CAMARAO 4 FOLHAS ARTICULADA FRISADA C/ FERRAGENS |  | m² | 21.58 | 697.42 | 852.39 | 18394.58 | AGESUL CIVIL sem Desoneração | 23-SEM DESON. ( 22,22% ) | 23-SEM DESON. ( 22,22% ) | 23-SEM DESON. ( 22,22% ) | 01/06/2025
01.05.02 | ESQUADRIAS DE ALUMÍNIO
01.05.02.01 | PORTAS DE ALUMÍNIO
01.05.02.01.01 91338 | Porta de alumínio de abrir com lambri, com guarnição, fixação com parafusos - fornecimento e instalação. Af_12/2019 |  | m² | 24.61 | 936.85 | 1145.02 | 28178.94 | SINAPI sem Desoneração | 23-SEM DESON. ( 22,22% ) | 23-SEM DESON. ( 22,22% ) | 23-SEM DESON. ( 22,22% ) | 01/06/2025
01.05.02.01.02 91341 | Porta em alumínio de abrir tipo veneziana com guarnição, fixação com parafusos - fornecimento e instalação. Af_12/2019 |  | m² | 49.35 | 745.37 | 910.99 | 44957.36 | SINAPI sem Desoneração | 23-SEM DESON. ( 22,22% ) | 23-SEM DESON. ( 22,22% ) | 23-SEM DESON. ( 22,22% ) | 01/06/2025
01.05.02.01.03 100702 | Porta de correr de alumínio, com duas folhas para vidro, incluso vidro liso incolor, fechadura e puxador, sem alizar. Af_12/2019 |  | m² | 10.08 | 500.36 | 611.54 | 6164.32 | SINAPI sem Desoneração | 23-SEM DESON. ( 22,22% ) | 23-SEM DESON. ( 22,22% ) | 23-SEM DESON. ( 22,22% ) | 01/06/2025
01.05.02.02 | JANELAS DE ALUMÍNIO
01.05.02.02.01 94569 | Janela de alumínio tipo maxim-ar, batente/ requadro 3 a 14 cm, vidro incluso, fixação com parafuso, sem guarnição/ alizar, dimensões 60x80 (a x l) cm, sem acabamento, vedação com silicone, exclusive contramarco - fornecimento e instalação. Af_11/2024 |  | m² | 26.04 | 881.42 | 1077.27 | 28052.11 | SINAPI sem Desoneração | 23-SEM DESON. ( 22,22% ) | 23-SEM DESON. ( 22,22% ) | 23-SEM DESON. ( 22,22% ) | 01/06/2025
01.05.02.02.02 100674 | Caixilho fixo de alumínio para vidro (vidro incluso), batente/ requadro de 4 a 14 cm, sem guarnição/ alizar, fixação com parafusos, vedação com silicone, exclusive contramarco - fornecimento e instalação. Af_11/2024 |  | m² | 9 | 1023.75 | 1251.23 | 11261.07 | SINAPI sem Desoneração | 23-SEM DESON. ( 22,22% ) | 23-SEM DESON. ( 22,22% ) | 23-SEM DESON. ( 22,22% ) | 01/06/2025
01.05.02.02.03 CPU.PL 010 | JANELA DE CORRER EM ALUMINIO, LINHA SUPREMA, ACABAMENTO ANODIZADO FOSCO NA COR PRETA/BRANCA, COM CONTRAMARCO, COM VIDRO TEMPERADO 6MM - FORNECIMENTO E INSTALAÇÃO |  | m² | 154.08 | 1568.75 | 1917.33 | 295422.21 | AGESUL CIVIL sem Desoneração | 23-SEM DESON. ( 22,22% ) | 23-SEM DESON. ( 22,22% ) | 23-SEM DESON. ( 22,22% ) | 01/06/2025
01.05.02.02.04 CPU3302 | VISOR PLUMBÍFERO COM MOLDURA, ESP=60MM (NACIONAL) |  | m² | 3 | 4340.32 | 5304.74 | 15914.22 | AGESUL CIVIL sem Desoneração | 23-SEM DESON. ( 22,22% ) | 23-SEM DESON. ( 22,22% ) | 23-SEM DESON. ( 22,22% ) | 01/06/2025
01.05.03 | ESQUADRIAS DE VIDRO
01.05.03.01 | PORTAS DE ALUMÍNIO
01.05.03.01.01 CPU.PL 028 | PORTA DE ABRIR EM VIDRO TEMPERADO, 2 FOLHAS DE 2,20X2,10 M, ESPESSURA DE 10MM, INCLUSO ACESSÓRIOS E PUXADOR |  | un | 3 | 5893.42 | 7202.94 | 21608.82 | AGESUL CIVIL sem Desoneração | 23-SEM DESON. ( 22,22% ) | 23-SEM DESON. ( 22,22% ) | 23-SEM DESON. ( 22,22% ) | 01/06/2025
01.05.04 | ESQUADRIAS METÁLICAS
01.05.04.01 | PORTAS METÁLICAS
01.05.04.01.01 CPU.PL 025 | PORTA CORTA FOGO, 2 FOLHAS, EM AÇO GALVANIZADO CLASSE P90 , MEDINDO 1,90X2,10M - FORNECIMENTO E INSTALAÇÃO |  | m² | 3.99 | 1661.72 | 2030.95 | 8103.49 | AGESUL CIVIL sem Desoneração | 23-SEM DESON. ( 22,22% ) | 23-SEM DESON. ( 22,22% ) | 23-SEM DESON. ( 22,22% ) | 01/06/2025
01.05.05 | ACESSÓRIOS
01.05.05.01 2401002010 | Barra de apoio reta, em aço inox polido, comprimento de 40cm, diâmetro mínimo de 3cm |  | un | 37 | 283.48 | 346.47 | 12819.39 | Boletim AGESUL Civil sem Desoneração | 23-SEM DESON. ( 22,22% ) | 23-SEM DESON. ( 22,22% ) | 23-SEM DESON. ( 22,22% ) | 01/06/2025
01.05.05.02 102188 | Mola hidraulica de piso para porta de vidro temperado. Af_01/2021 |  | un | 3 | 925.48 | 1131.12 | 3393.36 | SINAPI sem Desoneração | 23-SEM DESON. ( 22,22% ) | 23-SEM DESON. ( 22,22% ) | 23-SEM DESON. ( 22,22% ) | 01/06/2025
01.05.05.03 100705 | Tarjeta tipo livre/ocupado para porta de banheiro. Af_12/2019 |  | un | 54 | 85.05 | 103.95 | 5613.3 | SINAPI sem Desoneração | 23-SEM DESON. ( 22,22% ) | 23-SEM DESON. ( 22,22% ) | 23-SEM DESON. ( 22,22% ) | 01/06/2025
01.05.05.04 CPU 016 | TELA DE PROTEÇÃO TIPO MOSQUITEIRA EM FIBRA DE VIDRO, INCLUSO REQUADRO EM PERFIL DE ALUMINIO ANODIZADO |  | m² | 154.08 | 212.19 | 259.34 | 39959.11 | AGESUL CIVIL sem Desoneração | 23-SEM DESON. ( 22,22% ) | 23-SEM DESON. ( 22,22% ) | 23-SEM DESON. ( 22,22% ) | 01/06/2025
01.05.05.05 90830 | Fechadura de embutir com cilindro, externa, completa, acabamento padrão médio, incluso execução de furo - fornecimento e instalação. Af_12/2019 |  | un | 41 | 169.63 | 207.32 | 8500.12 | SINAPI sem Desoneração | 23-SEM DESON. ( 22,22% ) | 23-SEM DESON. ( 22,22% ) | 23-SEM DESON. ( 22,22% ) | 01/06/2025
01.05.05.06 100709 | Dobradiça em aço/ferro, 3" x 21/2", e=1,9 a 2mm, sen anel, cromado ou zincado, tampa bola, com parafusos. Af_12/2019 |  | un | 44 | 47.99 | 58.65 | 2580.6 | SINAPI sem Desoneração | 23-SEM DESON. ( 22,22% ) | 23-SEM DESON. ( 22,22% ) | 23-SEM DESON. ( 22,22% ) | 01/06/2025
01.05.05.07 CPU3304 | FECHADURA OU FECHO ELETROMAGNÉTICO PARA CONTROLE DE ACESSO REF:HDL,12VOLTS, MODELO FEC-91LA, OU SIMILAR, PARA EMBUTIR NO BATENTE (EXCETO FECHADURA CONVENCIONAL) |  | un | 3 | 124.19 | 151.79 | 455.37 | AGESUL CIVIL sem Desoneração | 23-SEM DESON. ( 22,22% ) | 23-SEM DESON. ( 22,22% ) | 23-SEM DESON. ( 22,22% ) | 01/06/2025
01.05.05.08 CPU2547 | ALIZAR ALUMINIO PINTURA ELETROSTATICA BRANCA |  | m | 220 | 170.73 | 208.67 | 45907.4 | AGESUL CIVIL sem Desoneração | 23-SEM DESON. ( 22,22% ) | 23-SEM DESON. ( 22,22% ) | 23-SEM DESON. ( 22,22% ) | 01/06/2025
01.05.05.09 100659 | Alizar de 5x1,5cm para porta fixado com pregos, padrão médio - fornecimento e instalação. Af_12/2019 |  | m | 1064.4 | 12.2 | 14.91 | 15870.2 | SINAPI sem Desoneração | 23-SEM DESON. ( 22,22% ) | 23-SEM DESON. ( 22,22% ) | 23-SEM DESON. ( 22,22% ) | 01/06/2025
01.05.05.10 CPU2551 | FERRAGENS PARA MÓDULO DE JANELA DE ALUMÍNIO MÁXIM AR, INCLUSIVE FECHO E BRAÇO, FORNECIMENTO E INSTALAÇÃO, EXCLUSIVE JANELA |  | un | 48 | 123.36 | 150.77 | 7236.96 | AGESUL CIVIL sem Desoneração | 23-SEM DESON. ( 22,22% ) | 23-SEM DESON. ( 22,22% ) | 23-SEM DESON. ( 22,22% ) | 01/06/2025
01.06 | COBERTURA
01.06.01 | ESTRUTURA
01.06.01.01 100383 | Fabricação e instalação de pontaletes de madeira não aparelhada para telhados com até 2 águas e com telha ondulada de fibrocimento, alumínio ou plástica em edifício residencial de múltiplos pavimentos, incluso transporte vertical. Af_07/2019 |  | m² | 2502.52 | 25.93 | 31.69 | 79304.86 | SINAPI sem Desoneração | 23-SEM DESON. ( 22,22% ) | 23-SEM DESON. ( 22,22% ) | 23-SEM DESON. ( 22,22% ) | 01/06/2025
01.06.01.02 92543 | Trama de madeira composta por terças para telhados de até 2 águas para telha ondulada de fibrocimento, metálica, plástica ou termoacústica, incluso transporte vertical. Af_07/2019 |  | m² | 2502.52 | 23.63 | 28.88 | 72272.78 | SINAPI sem Desoneração | 23-SEM DESON. ( 22,22% ) | 23-SEM DESON. ( 22,22% ) | 23-SEM DESON. ( 22,22% ) | 01/06/2025
01.06.02 | TELHAMENTO
01.06.02.01 94207 | Telhamento com telha ondulada de fibrocimento e = 6 mm, com recobrimento lateral de 1/4 de onda para telhado com inclinação maior que 10°, com até 2 águas, incluso içamento. Af_07/2019 |  | m² | 249.06 | 46.46 | 56.78 | 14141.63 | SINAPI sem Desoneração | 23-SEM DESON. ( 22,22% ) | 23-SEM DESON. ( 22,22% ) | 23-SEM DESON. ( 22,22% ) | 01/06/2025
01.06.02.02 CPU.PL 011 | TELHAMENTO COM TELHA DE AÇO/ALUMÍNIO ONDULADA E = 0,5 MM, COM ATÉ 2 ÁGUAS, INCLUSO IÇAMENTO. |  | m² | 2253.46 | 66.25 | 80.97 | 182462.66 | AGESUL CIVIL sem Desoneração | 23-SEM DESON. ( 22,22% ) | 23-SEM DESON. ( 22,22% ) | 23-SEM DESON. ( 22,22% ) | 01/06/2025
01.06.02.03 CPU3306 | COBERTURA EM CHAPA DE POLICARBONATO ALVEOLAR,NA COR CRISTAL, COM 10MM DE ESPESSURA,INCL.MADEIRAMENTO EM PECAS DE MADEIRA E PILARES EM TUBO DE ACO GALVANIZADO.MEDIDO PELA AREA REAL D E COBERTURA.FORNECIMENTO E COLOCACAO |  | m² | 130.84 | 455.22 | 556.37 | 72795.45 | AGESUL CIVIL sem Desoneração | 23-SEM DESON. ( 22,22% ) | 23-SEM DESON. ( 22,22% ) | 23-SEM DESON. ( 22,22% ) | 01/06/2025
01.06.03 | COMPLEMENTOS
01.06.03.01 94229 | Calha em chapa de aço galvanizado número 24, desenvolvimento de 100 cm, incluso transporte vertical. Af_07/2019 |  | m | 652.69 | 147.43 | 180.19 | 117608.21 | SINAPI sem Desoneração | 23-SEM DESON. ( 22,22% ) | 23-SEM DESON. ( 22,22% ) | 23-SEM DESON. ( 22,22% ) | 01/06/2025
01.06.03.02 94231 | Rufo em chapa de aço galvanizado número 24, corte de 25 cm, incluso transporte vertical. Af_07/2019 |  | m | 429.3 | 46.2 | 56.47 | 24242.57 | SINAPI sem Desoneração | 23-SEM DESON. ( 22,22% ) | 23-SEM DESON. ( 22,22% ) | 23-SEM DESON. ( 22,22% ) | 01/06/2025
01.06.03.03 1001000136 | Cumeeira para telha galvalume ondulada espessura 0,43 mm |  | m | 116.54 | 44.26 | 54.09 | 6303.65 | Boletim AGESUL Civil sem Desoneração | 23-SEM DESON. ( 22,22% ) | 23-SEM DESON. ( 22,22% ) | 23-SEM DESON. ( 22,22% ) | 01/06/2025
01.07 | IMPERMEABILIZAÇÃO
01.07.01 98565 | Proteção mecânica de superficie horizontal com argamassa de cimento e areia, traço 1:3, e=3cm. Af_09/2023 |  | m² | 863.95 | 51.05 | 62.39 | 53901.84 | SINAPI sem Desoneração | 23-SEM DESON. ( 22,22% ) | 23-SEM DESON. ( 22,22% ) | 23-SEM DESON. ( 22,22% ) | 01/06/2025
01.07.02 98546 | Impermeabilização de superfície com manta asfáltica, uma camada, inclusive aplicação de primer asfáltico, e=4mm. Af_09/2023 |  | m² | 610 | 114.55 | 140 | 85400 | SINAPI sem Desoneração | 23-SEM DESON. ( 22,22% ) | 23-SEM DESON. ( 22,22% ) | 23-SEM DESON. ( 22,22% ) | 01/06/2025
01.07.03 98556 | Impermeabilização de superfície com argamassa polimérica / membrana acrílica, 4 demãos, reforçada com véu de poliéster (mav). Af_09/2023 |  | m² | 1660.76 | 54.78 | 66.95 | 111187.88 | SINAPI sem Desoneração | 23-SEM DESON. ( 22,22% ) | 23-SEM DESON. ( 22,22% ) | 23-SEM DESON. ( 22,22% ) | 01/06/2025
01.08 | REVESTIMENTO DE PAREDE
01.08.01 | REVESTIMENTO ARGAMASSADO
01.08.01.01 87905 | Chapisco aplicado em alvenaria (com presença de vãos) e estruturas de concreto de fachada, com colher de pedreiro. Argamassa traço 1:3 com preparo em betoneira 400l. Af_10/2022 |  | m² | 7702.34 | 7.6 | 9.29 | 71554.74 | SINAPI sem Desoneração | 23-SEM DESON. ( 22,22% ) | 23-SEM DESON. ( 22,22% ) | 23-SEM DESON. ( 22,22% ) | 01/06/2025
01.08.01.02 87530 | Massa única, em argamassa traço 1:2:8, preparo manual, aplicada manualmente em paredes internas de ambientes com área entre 5m² e 10m², e = 17,5mm, com taliscas. Af_03/2024 |  | m² | 7415.63 | 38.03 | 46.48 | 344678.48 | SINAPI sem Desoneração | 23-SEM DESON. ( 22,22% ) | 23-SEM DESON. ( 22,22% ) | 23-SEM DESON. ( 22,22% ) | 01/06/2025
01.08.01.03 87553 | Emboço, em argamassa traço 1:2:8, preparo mecânico, aplicado manualmente em paredes internas de ambientes com área maior que 10m², e = 10mm, com taliscas. Af_03/2024 |  | m² | 286.71 | 21.51 | 26.29 | 7537.61 | SINAPI sem Desoneração | 23-SEM DESON. ( 22,22% ) | 23-SEM DESON. ( 22,22% ) | 23-SEM DESON. ( 22,22% ) | 01/06/2025
01.08.01.04 CPU3308 | REVESTIMENTO PARA PAREDE COM BARITA, E= 2CM |  | m² | 238.5 | 144.59 | 176.72 | 42147.72 | AGESUL CIVIL sem Desoneração | 23-SEM DESON. ( 22,22% ) | 23-SEM DESON. ( 22,22% ) | 23-SEM DESON. ( 22,22% ) | 01/06/2025
01.08.02 | REVESTIMENTO CERÂMICO
01.08.02.01 104611 | Revestimento cerâmico para paredes internas com placas tipo esmaltada de dimensões 60x60 cm aplicadas na altura inteira das paredes. Af_02/2023_pe |  | m² | 2033.68 | 96.31 | 117.71 | 239384.47 | SINAPI sem Desoneração | 23-SEM DESON. ( 22,22% ) | 23-SEM DESON. ( 22,22% ) | 23-SEM DESON. ( 22,22% ) | 01/06/2025
01.09 | REVESTIMENTO DE PISO INTERNO
01.09.01 | REVESTIMENTO ARGAMASSADO
01.09.01.01 94995 | Execução de passeio (calçada) ou piso de concreto com concreto moldado in loco, usinado, acabamento convencional, espessura 8 cm, armado. Af_08/2022 |  | m² | 3516.1 | 93.24 | 113.96 | 400694.76 | SINAPI sem Desoneração | 23-SEM DESON. ( 22,22% ) | 23-SEM DESON. ( 22,22% ) | 23-SEM DESON. ( 22,22% ) | 01/06/2025
01.09.01.02 94990 | Execução de passeio (calçada) ou piso de concreto com concreto moldado in loco, feito em obra, acabamento convencional, não armado. Af_08/2022 |  | m³ | 98.08 | 749.85 | 916.47 | 89887.38 | SINAPI sem Desoneração | 23-SEM DESON. ( 22,22% ) | 23-SEM DESON. ( 22,22% ) | 23-SEM DESON. ( 22,22% ) | 01/06/2025
01.09.01.03 CPU_002 | REGULARIZAÇÃO SARRAFEADA PARA PISO, COM ARGAMASSA DE CIMENTO E AREIA NO TRACO 1:5, NA ESPESSURA DE 2,5 CM |  | m² | 2653.86 | 27.94 | 34.15 | 90629.32 | AGESUL CIVIL sem Desoneração | 23-SEM DESON. ( 22,22% ) | 23-SEM DESON. ( 22,22% ) | 23-SEM DESON. ( 22,22% ) | 01/06/2025
01.09.01.04 88477 | Contrapiso com argamassa autonivelante, aplicado sobre laje, aderido, espessura 3cm. Af_07/2021 |  | m² | 248.29 | 32.41 | 39.61 | 9834.77 | SINAPI sem Desoneração | 23-SEM DESON. ( 22,22% ) | 23-SEM DESON. ( 22,22% ) | 23-SEM DESON. ( 22,22% ) | 01/06/2025
01.09.02 | GRANILITE
01.09.02.01 104162 | Piso em granilite, marmorite ou granitina em ambientes internos, com espessura de 8 mm, incluso mistura em betoneira, colocação das juntas, aplicação do piso, 4 polimentos com politriz, estucamento, selador e cera. Af_06/2022 |  | m² | 2653.86 | 101.59 | 124.16 | 329503.26 | SINAPI sem Desoneração | 23-SEM DESON. ( 22,22% ) | 23-SEM DESON. ( 22,22% ) | 23-SEM DESON. ( 22,22% ) | 01/06/2025
01.09.03 | VINÍLICO
01.09.03.01 CPU_041 | PISO VINILICO CONDUTIVO EM MANTA, FORTEMENTE PRENSADO ESP=2MM, COM RESISTÊNCIA ELÉTRICA E UMIDADE, COLADO COM ADESIVO DE ALTA RESISTENCIA TRAFFIX, LINHA IQ TORO DA TARKETT OU SIMILAR, INCLUSO ITENS NECESSÁRIOS PARA INSTALAÇÃO - FORNECIMENTO E INSTALAÇÃO |  | m² | 63.63 | 573.91 | 701.43 | 44631.99 | AGESUL CIVIL sem Desoneração | 23-SEM DESON. ( 22,22% ) | 23-SEM DESON. ( 22,22% ) | 23-SEM DESON. ( 22,22% ) | 01/06/2025
01.09.03.02 101727 | Piso vinílico semi-flexível em placas, padrão liso, espessura 3,2 mm, fixado com cola. Af_09/2020 |  | m² | 184.66 | 188.78 | 230.73 | 42606.6 | SINAPI sem Desoneração | 23-SEM DESON. ( 22,22% ) | 23-SEM DESON. ( 22,22% ) | 23-SEM DESON. ( 22,22% ) | 01/06/2025
01.09.04 | RODAPÉ
01.09.04.01 1701000124 | Rodapé pré-moldado de granilite, marmorite ou granitina l=10 cm, assentada com argamassa de cimento e areia traço 1:4 - fornecimento e instalação |  | m | 1969.8 | 74.11 | 90.58 | 178424.48 | Boletim AGESUL Civil sem Desoneração | 23-SEM DESON. ( 22,22% ) | 23-SEM DESON. ( 22,22% ) | 23-SEM DESON. ( 22,22% ) | 01/06/2025
01.10 | REVESTIMENTO DE PISO EXTERNO
01.10.01 CPU.PL 009 | FORNECIMENTO E INSTALAÇÃO DE PISO FULGET (GRANITO LAVADO), MOLDADO IN LOCO |  | m² | 253.95 | 168.74 | 206.23 | 52372.11 | AGESUL CIVIL sem Desoneração | 23-SEM DESON. ( 22,22% ) | 23-SEM DESON. ( 22,22% ) | 23-SEM DESON. ( 22,22% ) | 01/06/2025
01.11 | REVESTIMENTO DE TETO
01.11.01 96114 | Forro em drywall, para ambientes comerciais, inclusive estrutura birecional de fixação. Af_08/2023_ps |  | m² | 2842.71 | 77.47 | 94.68 | 269147.78 | SINAPI sem Desoneração | 23-SEM DESON. ( 22,22% ) | 23-SEM DESON. ( 22,22% ) | 23-SEM DESON. ( 22,22% ) | 01/06/2025
01.12 | FACHADA
01.12.01 CPU 018 | BRISE METELÁLICO EM CHAPAS PERFURADAS, PINTURA NAS CORES CINZA CLARO E AZUL TURQUEZA, INCLUSO ESTRUTURA METÁLICA PARA FIXAÇÃO, AESSÓRIOS E CHUMBADORES. REF: MINIWAVE HUNTER DOUGLAS OU SIMILAR - FORNECIMENTO E INSTALAÇÃO |  | m² | 337.55 | 834.11 | 1019.45 | 344115.35 | AGESUL CIVIL sem Desoneração | 23-SEM DESON. ( 22,22% ) | 23-SEM DESON. ( 22,22% ) | 23-SEM DESON. ( 22,22% ) | 01/06/2025
01.13 | PINTURA
01.13.01 | PAREDES
01.13.01.01 88485 | Fundo selador acrílico, aplicação manual em parede, uma demão. Af_04/2023 |  | m² | 13925.84 | 3.84 | 4.69 | 65312.19 | SINAPI sem Desoneração | 23-SEM DESON. ( 22,22% ) | 23-SEM DESON. ( 22,22% ) | 23-SEM DESON. ( 22,22% ) | 01/06/2025
01.13.01.02 88497 | Emassamento com massa látex, aplicação em parede, duas demãos, lixamento manual. Af_04/2023 |  | m² | 10386.34 | 17.3 | 21.14 | 219567.23 | SINAPI sem Desoneração | 23-SEM DESON. ( 22,22% ) | 23-SEM DESON. ( 22,22% ) | 23-SEM DESON. ( 22,22% ) | 01/06/2025
01.13.01.03 104641 | Pintura látex acrílica econômica, aplicação manual em paredes, duas demãos. Af_04/2023 |  | m² | 10386.34 | 8.71 | 10.65 | 110614.52 | SINAPI sem Desoneração | 23-SEM DESON. ( 22,22% ) | 23-SEM DESON. ( 22,22% ) | 23-SEM DESON. ( 22,22% ) | 01/06/2025
01.13.01.04 95305 | Textura acrílica, aplicação manual em parede, uma demão. Af_04/2023 |  | m² | 3539.5 | 12.67 | 15.49 | 54826.86 | SINAPI sem Desoneração | 23-SEM DESON. ( 22,22% ) | 23-SEM DESON. ( 22,22% ) | 23-SEM DESON. ( 22,22% ) | 01/06/2025
01.13.02 | TETO
01.13.02.01 88484 | Fundo selador acrílico, aplicação manual em teto, uma demão. Af_04/2023 |  | m² | 2842.71 | 4.74 | 5.79 | 16459.29 | SINAPI sem Desoneração | 23-SEM DESON. ( 22,22% ) | 23-SEM DESON. ( 22,22% ) | 23-SEM DESON. ( 22,22% ) | 01/06/2025
01.13.02.02 88496 | Emassamento com massa látex, aplicação em teto, duas demãos, lixamento manual. Af_04/2023 |  | m² | 2842.71 | 30.38 | 37.13 | 105549.82 | SINAPI sem Desoneração | 23-SEM DESON. ( 22,22% ) | 23-SEM DESON. ( 22,22% ) | 23-SEM DESON. ( 22,22% ) | 01/06/2025
01.13.02.03 104639 | Pintura látex acrílica econômica, aplicação manual em teto, duas demãos. Af_04/2023 |  | m² | 2842.71 | 10.91 | 13.33 | 37893.32 | SINAPI sem Desoneração | 23-SEM DESON. ( 22,22% ) | 23-SEM DESON. ( 22,22% ) | 23-SEM DESON. ( 22,22% ) | 01/06/2025
01.13.03 | ESQUADRIAS
01.13.03.01 102197 | Pintura fundo nivelador alquídico branco em madeira. Af_01/2021 |  | m² | 937.07 | 26.24 | 32.07 | 30051.83 | SINAPI sem Desoneração | 23-SEM DESON. ( 22,22% ) | 23-SEM DESON. ( 22,22% ) | 23-SEM DESON. ( 22,22% ) | 01/06/2025
01.13.03.02 102219 | Pintura tinta de acabamento (pigmentada) esmalte sintético acetinado em madeira, 2 demãos. Af_01/2021 |  | m² | 937.07 | 16.24 | 19.85 | 18600.84 | SINAPI sem Desoneração | 23-SEM DESON. ( 22,22% ) | 23-SEM DESON. ( 22,22% ) | 23-SEM DESON. ( 22,22% ) | 01/06/2025
01.14 | MARMORARIA
01.14.01 CPU_039 | BANCADA DE GRANITO BRANCO SIENNA OU EQUIVALENTE, FRONTÃO E SAIA COM 10CM, INCLUSO MAO FRANCESA, CONFORME DETALHAMENTOS EM PROJETO |  | m² | 47.49 | 1554.15 | 1899.48 | 90206.31 | AGESUL CIVIL sem Desoneração | 23-SEM DESON. ( 22,22% ) | 23-SEM DESON. ( 22,22% ) | 23-SEM DESON. ( 22,22% ) | 01/06/2025
01.15 | LOUÇAS, METAIS E ACESSÓRIOS
01.15.01 | EQUIPAMENTOS
01.15.01.01 100860 | Chuveiro elétrico comum corpo plástico, tipo ducha - fornecimento e instalação. Af_01/2020 |  | un | 5 | 109.14 | 133.39 | 666.95 | SINAPI sem Desoneração | 23-SEM DESON. ( 22,22% ) | 23-SEM DESON. ( 22,22% ) | 23-SEM DESON. ( 22,22% ) | 01/06/2025
01.15.02 | METAIS, INOX E METALON
01.15.02.01 86900 | Cuba de embutir retangular de aço inoxidável, 46 x 30 x 12 cm - fornecimento e instalação. Af_01/2020 |  | un | 21 | 211.38 | 258.35 | 5425.35 | SINAPI sem Desoneração | 23-SEM DESON. ( 22,22% ) | 23-SEM DESON. ( 22,22% ) | 23-SEM DESON. ( 22,22% ) | 01/06/2025
01.15.02.02 CPU3310 | CUBA DE EMBUTIR RETANGULAR DE AÇO INOXIDÁVEL, 60 X 50 X 30 CM - FORNECIMENTO E INSTALAÇÃO. |  | un | 2 | 2269.61 | 2773.92 | 5547.84 | AGESUL CIVIL sem Desoneração | 23-SEM DESON. ( 22,22% ) | 23-SEM DESON. ( 22,22% ) | 23-SEM DESON. ( 22,22% ) | 01/06/2025
01.15.02.03 CPU3311 | TANQUE DE EXPURGO ACO INOXIDAVEL-TAMPA LAT. 500x500mm |  | un | 6 | 3341.94 | 4084.52 | 24507.12 | AGESUL CIVIL sem Desoneração | 23-SEM DESON. ( 22,22% ) | 23-SEM DESON. ( 22,22% ) | 23-SEM DESON. ( 22,22% ) | 01/06/2025
01.15.02.04 CPU3312 | LAVATORIO COLETIVO DE ACO INOXIDAVEL COM 1.000MM DE SECAO EM CHAPA 20.304,PARA 2 PONTOS DE AGUA,CRIVO DE SAIDA EM 1.1/4" ,EXCLUSIVE TORNEIRAS.FORNECIMENTO E COLOCACAO |  | m | 4.4 | 1407.51 | 1720.26 | 7569.14 | AGESUL CIVIL sem Desoneração | 23-SEM DESON. ( 22,22% ) | 23-SEM DESON. ( 22,22% ) | 23-SEM DESON. ( 22,22% ) | 01/06/2025
01.15.02.05 86913 | Torneira cromada 1/2" ou 3/4" para tanque, padrão popular - fornecimento e instalação. Af_01/2020 |  | un | 7 | 58 | 70.89 | 496.23 | SINAPI sem Desoneração | 23-SEM DESON. ( 22,22% ) | 23-SEM DESON. ( 22,22% ) | 23-SEM DESON. ( 22,22% ) | 01/06/2025
01.15.02.06 1301003066 | Torneira para lavatório de acionamento hidromecânico, fechamento automático, acabamento L.C., pressmatic mesa compact, ref.17160606, 1/2" da Docol ou similar |  | un | 122 | 232.48 | 284.14 | 34665.08 | Boletim AGESUL Civil sem Desoneração | 23-SEM DESON. ( 22,22% ) | 23-SEM DESON. ( 22,22% ) | 23-SEM DESON. ( 22,22% ) | 01/06/2025
01.15.02.07 CPU2560 | TORNEIRA CLÍNICA COM VOLANTE TIPO ALAVANCA |  | un | 33 | 355.54 | 434.54 | 14339.82 | AGESUL CIVIL sem Desoneração | 23-SEM DESON. ( 22,22% ) | 23-SEM DESON. ( 22,22% ) | 23-SEM DESON. ( 22,22% ) | 01/06/2025
01.15.02.08 1301003520 | Ducha higiênica com registro e gatilho, ref. 00455706, linha Pertutti da Docol ou similar |  | un | 17 | 296.13 | 361.93 | 6152.81 | Boletim AGESUL Civil sem Desoneração | 23-SEM DESON. ( 22,22% ) | 23-SEM DESON. ( 22,22% ) | 23-SEM DESON. ( 22,22% ) | 01/06/2025
01.15.02.09 100868 | Barra de apoio reta, em aço inox polido, comprimento 80 cm, fixada na parede - fornecimento e instalação. Af_01/2020 |  | un | 61 | 348.95 | 426.49 | 26015.89 | SINAPI sem Desoneração | 23-SEM DESON. ( 22,22% ) | 23-SEM DESON. ( 22,22% ) | 23-SEM DESON. ( 22,22% ) | 01/06/2025
01.15.02.10 2401002010 | Barra de apoio reta, em aço inox polido, comprimento de 40cm, diâmetro mínimo de 3cm |  | un | 59 | 283.48 | 346.47 | 20441.73 | Boletim AGESUL Civil sem Desoneração | 23-SEM DESON. ( 22,22% ) | 23-SEM DESON. ( 22,22% ) | 23-SEM DESON. ( 22,22% ) | 01/06/2025
01.15.02.11 100867 | Barra de apoio reta, em aço inox polido, comprimento 70 cm, fixada na parede - fornecimento e instalação. Af_01/2020 |  | un | 39 | 336.31 | 411.04 | 16030.56 | SINAPI sem Desoneração | 23-SEM DESON. ( 22,22% ) | 23-SEM DESON. ( 22,22% ) | 23-SEM DESON. ( 22,22% ) | 01/06/2025
01.15.02.12 100875 | Banco articulado, em aço inox, para pcd, fixado na parede - fornecimento e instalação. Af_01/2020 |  | un | 2 | 1075.03 | 1313.9 | 2627.8 | SINAPI sem Desoneração | 23-SEM DESON. ( 22,22% ) | 23-SEM DESON. ( 22,22% ) | 23-SEM DESON. ( 22,22% ) | 01/06/2025
01.15.02.13 CPU3313 | BOTOEIRA ANTI PANICO ALARME WC AUDIVISUAL PNE/PCD NBR9050 |  | un | 56 | 328.98 | 402.08 | 22516.48 | AGESUL CIVIL sem Desoneração | 23-SEM DESON. ( 22,22% ) | 23-SEM DESON. ( 22,22% ) | 23-SEM DESON. ( 22,22% ) | 01/06/2025
01.15.02.14 CPU2105 | RALO SECO PVC QUADRADO 15x15 COM GRELHA |  | un | 68 | 108.19 | 132.23 | 8991.64 | AGESUL CIVIL sem Desoneração | 23-SEM DESON. ( 22,22% ) | 23-SEM DESON. ( 22,22% ) | 23-SEM DESON. ( 22,22% ) | 01/06/2025
01.15.02.15 CPU2181 | PISTOLA DE ÁGUA OU AR, COM JOGO DE BICO EM AÇO E INOX PARA DIFERENTES INSTRUMENTOS MÉDICOS, COM MANGUEIRA EM ESPIRAL FLEXÍVEL E ENGATE RÁPIDO, ADAPTADORES PARA REDE DE ÁGUA OU AR E MANGUEIRA - FORNECIMENTO E INSTALAÇÃO |  | un | 2 | 4480.9 | 5476.56 | 10953.12 | AGESUL CIVIL sem Desoneração | 23-SEM DESON. ( 22,22% ) | 23-SEM DESON. ( 22,22% ) | 23-SEM DESON. ( 22,22% ) | 01/06/2025
01.15.03 | LOUÇAS
01.15.03.01 86932 | Vaso sanitário sifonado com caixa acoplada louça branca - padrão médio, incluso engate flexível em metal cromado, 1/2 x 40cm - fornecimento e instalação. Af_01/2020 |  | un | 42 | 605.05 | 739.49 | 31058.58 | SINAPI sem Desoneração | 23-SEM DESON. ( 22,22% ) | 23-SEM DESON. ( 22,22% ) | 23-SEM DESON. ( 22,22% ) | 01/06/2025
01.15.03.02 CPU2095 | LAVATÓRIO LOUÇA BRANCA SUSPENSO, 29,5 X 39CM OU EQUIVALENTE, PADRÃO POPULAR, INCLUSO SIFÃO FLEXÍVEL EM PVC, VÁLVULA E ENGATE FLEXÍVEL 30CM EM PLÁSTICO - FORNECIMENTO E INSTALAÇÃO. AF_01/2020 |  | un | 104 | 188.36 | 230.21 | 23941.84 | AGESUL CIVIL sem Desoneração | 23-SEM DESON. ( 22,22% ) | 23-SEM DESON. ( 22,22% ) | 23-SEM DESON. ( 22,22% ) | 01/06/2025
01.15.03.03 CPU.PL 026 | CUBA DE EMBUTIR OVAL EM LOUÇA BRANCA, 35 X 50CM OU EQUIVALENTE, INCLUSO VÁLVULA DEM METAL CROMADO E SIFÃO FLEXIVEL EM PVC - FORNECIMENTO E INSTALAÇÃO. |  | un | 6 | 274.71 | 335.75 | 2014.5 | AGESUL CIVIL sem Desoneração | 23-SEM DESON. ( 22,22% ) | 23-SEM DESON. ( 22,22% ) | 23-SEM DESON. ( 22,22% ) | 01/06/2025
01.15.03.04 CPU2557 | LAVATÓRIO DE CANTO REF. L101 DECA OU EQUIVALENTE, INCLUSIVE VÁLVULA, SIFÃO E ENGATES CROMADOS, EXCLUSIVE TORNEIRA |  | un | 11 | 741.07 | 905.74 | 9963.14 | AGESUL CIVIL sem Desoneração | 23-SEM DESON. ( 22,22% ) | 23-SEM DESON. ( 22,22% ) | 23-SEM DESON. ( 22,22% ) | 01/06/2025
01.15.03.05 86919 | Tanque de louça branca com coluna, 30l ou equivalente, incluso sifão flexível em PVC, válvula metálica e torneira de metal cromado padrão médio - fornecimento e instalação. Af_01/2020 |  | un | 7 | 988.64 | 1208.32 | 8458.24 | SINAPI sem Desoneração | 23-SEM DESON. ( 22,22% ) | 23-SEM DESON. ( 22,22% ) | 23-SEM DESON. ( 22,22% ) | 01/06/2025
01.15.03.06 100858 | Mictório sifonado louça branca - padrão médio - fornecimento e instalação. Af_01/2020 |  | un | 1 | 629.35 | 769.19 | 769.19 | SINAPI sem Desoneração | 23-SEM DESON. ( 22,22% ) | 23-SEM DESON. ( 22,22% ) | 23-SEM DESON. ( 22,22% ) | 01/06/2025
01.16 | CORRIMÃO, GUARDA CORPO
01.16.01 CPU3096 | GUARDA-CORPO EM TUBO DE AÇO INOX Ø=1 1/2", DUPLO, COM MONTANTES E FECHAMENTO EM TUBO INOX Ø=1 1/2", H=96CM, C/ACABAMENTO POLIDO, P/FIXAÇÃO EM PISO |  | m | 15.13 | 884.55 | 1081.1 | 16357.04 | AGESUL CIVIL sem Desoneração | 23-SEM DESON. ( 22,22% ) | 23-SEM DESON. ( 22,22% ) | 23-SEM DESON. ( 22,22% ) | 01/06/2025
01.16.02 CPU3180 | ESCADA MARINHEIRO PERFIL 1.1/2"" DE ACO COM GUARDA CORPO |  | m | 12 | 461.58 | 564.14 | 6769.68 | AGESUL CIVIL sem Desoneração | 23-SEM DESON. ( 22,22% ) | 23-SEM DESON. ( 22,22% ) | 23-SEM DESON. ( 22,22% ) | 01/06/2025
01.17 | INSTALAÇÕES HIDROSSANITÁRIAS
01.17.01 | HIDRÁULICA
01.17.01.01 CPU3315 | CONJUNTO MOTOR-BOMBA (CENTRÍFUGA) 3 CV, MULTIESTÁGIO, HMAN= 30 A 45 MCA, Q= 12,4 A 8,4 M³/H |  | un | 2 | 6161.72 | 7530.85 | 15061.7 | AGESUL CIVIL sem Desoneração | 23-SEM DESON. ( 22,22% ) | 23-SEM DESON. ( 22,22% ) | 23-SEM DESON. ( 22,22% ) | 01/06/2025
01.17.01.02 CPU2565 | ACOPLAMENTO RANHURADO EM FERRO FUNDIDO DN 60,3mm 2"" |  | un | 1 | 100.4 | 122.71 | 122.71 | AGESUL CIVIL sem Desoneração | 23-SEM DESON. ( 22,22% ) | 23-SEM DESON. ( 22,22% ) | 23-SEM DESON. ( 22,22% ) | 01/06/2025
01.17.01.03 103039 | Registro de esfera, pvc, roscável, com volante, 1 1/2" - fornecimento e instalação. Af_08/2021 |  | un | 1 | 62.68 | 76.61 | 76.61 | SINAPI sem Desoneração | 23-SEM DESON. ( 22,22% ) | 23-SEM DESON. ( 22,22% ) | 23-SEM DESON. ( 22,22% ) | 01/06/2025
01.17.01.04 94492 | Registro de esfera, pvc, soldável, com volante, dn 50 mm - fornecimento e instalação. Af_08/2021 |  | un | 7 | 57.43 | 70.19 | 491.33 | SINAPI sem Desoneração | 23-SEM DESON. ( 22,22% ) | 23-SEM DESON. ( 22,22% ) | 23-SEM DESON. ( 22,22% ) | 01/06/2025
01.17.01.05 99631 | Válvula de retenção vertical, de bronze, roscável, 1 1/2" - fornecimento e instalação. Af_08/2021 |  | un | 1 | 171.5 | 209.61 | 209.61 | SINAPI sem Desoneração | 23-SEM DESON. ( 22,22% ) | 23-SEM DESON. ( 22,22% ) | 23-SEM DESON. ( 22,22% ) | 01/06/2025
01.17.01.06 99622 | Válvula de retenção horizontal, de bronze, roscável, 1 1/2" - fornecimento e instalação. Af_08/2021 |  | un | 2 | 311.28 | 380.45 | 760.9 | SINAPI sem Desoneração | 23-SEM DESON. ( 22,22% ) | 23-SEM DESON. ( 22,22% ) | 23-SEM DESON. ( 22,22% ) | 01/06/2025
01.17.01.07 94681 | Curva 90 graus, pvc, soldável, dn 60 mm, instalado em reservação predial de água - fornecimento e instalação. Af_04/2024 |  | un | 1 | 46.46 | 56.78 | 56.78 | SINAPI sem Desoneração | 23-SEM DESON. ( 22,22% ) | 23-SEM DESON. ( 22,22% ) | 23-SEM DESON. ( 22,22% ) | 01/06/2025
01.17.01.08 94706 | Adaptador com flange e anel de vedação, pvc, soldável, dn 50 mm x 1 1/2", instalado em reservação predial de água - fornecimento e instalação. Af_04/2024 |  | un | 1 | 34.13 | 41.71 | 41.71 | SINAPI sem Desoneração | 23-SEM DESON. ( 22,22% ) | 23-SEM DESON. ( 22,22% ) | 23-SEM DESON. ( 22,22% ) | 01/06/2025
01.17.01.09 94662 | Adaptador curto com bolsa e rosca para registro, pvc, soldável, dn 50 mm x 1 1/2", instalado em reservação predial de água - fornecimento e instalação. Af_04/2024 |  | un | 21 | 10.41 | 12.72 | 267.12 | SINAPI sem Desoneração | 23-SEM DESON. ( 22,22% ) | 23-SEM DESON. ( 22,22% ) | 23-SEM DESON. ( 22,22% ) | 01/06/2025
01.17.01.10 103987 | Curva 45 graus, pvc, soldável, dn 50mm, instalado em ramal de distribuição de água - fornecimento e instalação. Af_06/2022 |  | un | 5 | 22.92 | 28.01 | 140.05 | SINAPI sem Desoneração | 23-SEM DESON. ( 22,22% ) | 23-SEM DESON. ( 22,22% ) | 23-SEM DESON. ( 22,22% ) | 01/06/2025
01.17.01.11 103986 | Curva 90 graus, pvc, soldável, dn 50mm, instalado em ramal de distribuição de água - fornecimento e instalação. Af_06/2022 |  | un | 37 | 26.64 | 32.56 | 1204.72 | SINAPI sem Desoneração | 23-SEM DESON. ( 22,22% ) | 23-SEM DESON. ( 22,22% ) | 23-SEM DESON. ( 22,22% ) | 01/06/2025
01.17.01.12 94799 | Torneira de boia para caixa d'água, roscável, 1 1/2" - fornecimento e instalação. Af_08/2021 |  | un | 2 | 181.9 | 222.32 | 444.64 | SINAPI sem Desoneração | 23-SEM DESON. ( 22,22% ) | 23-SEM DESON. ( 22,22% ) | 23-SEM DESON. ( 22,22% ) | 01/06/2025
01.17.01.13 103979 | Tubo, pvc, soldável, de 50mm, instalado em ramal de distribuição de água - fornecimento e instalação. Af_06/2022 |  | m | 504.7 | 28.26 | 34.54 | 17432.34 | SINAPI sem Desoneração | 23-SEM DESON. ( 22,22% ) | 23-SEM DESON. ( 22,22% ) | 23-SEM DESON. ( 22,22% ) | 01/06/2025
01.17.01.14 104008 | Te de redução, 90 graus, pvc, soldável, dn 50 mm x 32 mm, instalado em ramal de distribuição de água - fornecimento e instalação. Af_06/2022 |  | un | 13 | 30.33 | 37.07 | 481.91 | SINAPI sem Desoneração | 23-SEM DESON. ( 22,22% ) | 23-SEM DESON. ( 22,22% ) | 23-SEM DESON. ( 22,22% ) | 01/06/2025
01.17.01.15 CPU3316 | CONJUNTO MOTO-BOMBA SUBMERSÍVEL, SCHNEIDER, MOD. BCS-205, 2CV, TRIFÁSICA, (OUSIMILAR) |  | un | 2 | 8012.63 | 9793.04 | 19586.08 | AGESUL CIVIL sem Desoneração | 23-SEM DESON. ( 22,22% ) | 23-SEM DESON. ( 22,22% ) | 23-SEM DESON. ( 22,22% ) | 01/06/2025
01.17.01.16 CPU3317 | CONJUNTO MOTO-BOMBA CENTRIFUGA, TRIFÁSICA, MOTOR 3 CV, SCHNEIDER MOD.BC-21R OU SIMILAR |  | un | 2 | 6161.66 | 7530.78 | 15061.56 | AGESUL CIVIL sem Desoneração | 23-SEM DESON. ( 22,22% ) | 23-SEM DESON. ( 22,22% ) | 23-SEM DESON. ( 22,22% ) | 01/06/2025
01.17.01.17 CPU2590 | CAIXA DE COLETORA DE TALVEGUE - CCT 02 (PADRÃO DNIT) |  | un | 1 | 3834.88 | 4686.99 | 4686.99 | AGESUL CIVIL sem Desoneração | 23-SEM DESON. ( 22,22% ) | 23-SEM DESON. ( 22,22% ) | 23-SEM DESON. ( 22,22% ) | 01/06/2025
01.17.01.18 94501 | Registro de gaveta bruto, latão, roscável, 4" - fornecimento e instalação. Af_08/2021 |  | un | 2 | 536.83 | 656.11 | 1312.22 | SINAPI sem Desoneração | 23-SEM DESON. ( 22,22% ) | 23-SEM DESON. ( 22,22% ) | 23-SEM DESON. ( 22,22% ) | 01/06/2025
01.17.01.19 99634 | Válvula de retenção vertical, de bronze, roscável, 4" - fornecimento e instalação. Af_08/2021 |  | un | 2 | 914.37 | 1117.54 | 2235.08 | SINAPI sem Desoneração | 23-SEM DESON. ( 22,22% ) | 23-SEM DESON. ( 22,22% ) | 23-SEM DESON. ( 22,22% ) | 01/06/2025
01.17.01.20 89811 | Curva curta 90 graus, pvc, serie normal, esgoto predial, dn 100 mm, junta elástica, fornecido e instalado em prumada de esgoto sanitário ou ventilação. Af_08/2022 |  | un | 3 | 43.47 | 53.13 | 159.39 | SINAPI sem Desoneração | 23-SEM DESON. ( 22,22% ) | 23-SEM DESON. ( 22,22% ) | 23-SEM DESON. ( 22,22% ) | 01/06/2025
01.17.01.21 89669 | Luva simples, pvc, serie r, água pluvial, dn 100 mm, junta elástica, fornecido e instalado em condutores verticais de águas pluviais. Af_06/2022 |  | un | 10 | 33.05 | 40.39 | 403.9 | SINAPI sem Desoneração | 23-SEM DESON. ( 22,22% ) | 23-SEM DESON. ( 22,22% ) | 23-SEM DESON. ( 22,22% ) | 01/06/2025
01.17.01.22 CPU3083 | TUBO PVC RÍGIDO, TIPO COLETOR ESGOTO, JUNTA ELÁSTICA, DN= 100 MM, INCLUSIVE CONEXÕES |  | m | 5 | 48.35 | 59.09 | 295.45 | AGESUL CIVIL sem Desoneração | 23-SEM DESON. ( 22,22% ) | 23-SEM DESON. ( 22,22% ) | 23-SEM DESON. ( 22,22% ) | 01/06/2025
01.17.01.23 89833 | Te, pvc, serie normal, esgoto predial, dn 100 x 100 mm, junta elástica, fornecido e instalado em prumada de esgoto sanitário ou ventilação. Af_08/2022 |  | un | 1 | 44.08 | 53.87 | 53.87 | SINAPI sem Desoneração | 23-SEM DESON. ( 22,22% ) | 23-SEM DESON. ( 22,22% ) | 23-SEM DESON. ( 22,22% ) | 01/06/2025
01.17.01.24 94670 | Adaptador curto com bolsa e rosca para registro, pvc, soldável, dn 110 mm x 4", instalado em reservação predial de água - fornecimento e instalação. Af_04/2024 |  | un | 8 | 65.49 | 80.04 | 640.32 | SINAPI sem Desoneração | 23-SEM DESON. ( 22,22% ) | 23-SEM DESON. ( 22,22% ) | 23-SEM DESON. ( 22,22% ) | 01/06/2025
01.17.01.25 CPU2566 | HIDRÔMETRO EM BRONZE, DIÂMETRO DE 40 MM (1 1/2´) |  | un | 1 | 1067.83 | 1305.1 | 1305.1 | AGESUL CIVIL sem Desoneração | 23-SEM DESON. ( 22,22% ) | 23-SEM DESON. ( 22,22% ) | 23-SEM DESON. ( 22,22% ) | 01/06/2025
01.17.01.26 89353 | Registro de gaveta bruto, latão, roscável, 3/4" - fornecimento e instalação. Af_08/2021 |  | un | 1 | 30.62 | 37.42 | 37.42 | SINAPI sem Desoneração | 23-SEM DESON. ( 22,22% ) | 23-SEM DESON. ( 22,22% ) | 23-SEM DESON. ( 22,22% ) | 01/06/2025
01.17.01.27 94794 | Registro de gaveta bruto, latão, roscável, 1 1/2", com acabamento e canopla cromados - fornecimento e instalação. Af_08/2021 |  | un | 6 | 127.83 | 156.23 | 937.38 | SINAPI sem Desoneração | 23-SEM DESON. ( 22,22% ) | 23-SEM DESON. ( 22,22% ) | 23-SEM DESON. ( 22,22% ) | 01/06/2025
01.17.01.28 89987 | Registro de gaveta bruto, latão, roscável, 3/4", com acabamento e canopla cromados - fornecimento e instalação. Af_08/2021 |  | un | 136 | 72.29 | 88.35 | 12015.6 | SINAPI sem Desoneração | 23-SEM DESON. ( 22,22% ) | 23-SEM DESON. ( 22,22% ) | 23-SEM DESON. ( 22,22% ) | 01/06/2025
01.17.01.29 89985 | Registro de pressão bruto, latão, roscável, 3/4", com acabamento e canopla cromados - fornecimento e instalação. Af_08/2021 |  | un | 7 | 68.76 | 84.04 | 588.28 | SINAPI sem Desoneração | 23-SEM DESON. ( 22,22% ) | 23-SEM DESON. ( 22,22% ) | 23-SEM DESON. ( 22,22% ) | 01/06/2025
01.17.01.30 94493 | Registro de esfera, pvc, soldável, com volante, dn 60 mm - fornecimento e instalação. Af_08/2021 |  | un | 1 | 105.39 | 128.81 | 128.81 | SINAPI sem Desoneração | 23-SEM DESON. ( 22,22% ) | 23-SEM DESON. ( 22,22% ) | 23-SEM DESON. ( 22,22% ) | 01/06/2025
01.17.01.31 92365 | Tubo de aço galvanizado com costura, classe média, dn 40 (1 1/2"), conexão rosqueada, instalado em rede de alimentação para hidrante - fornecimento e instalação. Af_10/2020 |  | m | 2 | 62.41 | 76.28 | 152.56 | SINAPI sem Desoneração | 23-SEM DESON. ( 22,22% ) | 23-SEM DESON. ( 22,22% ) | 23-SEM DESON. ( 22,22% ) | 01/06/2025
01.17.01.32 92336 | Tubo de aço galvanizado com costura, classe média, conexão ranhurada, dn 65 (2 1/2"), instalado em prumadas - fornecimento e instalação. Af_10/2020 |  | m | 5 | 109.81 | 134.21 | 671.05 | SINAPI sem Desoneração | 23-SEM DESON. ( 22,22% ) | 23-SEM DESON. ( 22,22% ) | 23-SEM DESON. ( 22,22% ) | 01/06/2025
01.17.01.33 99635 | Válvula de descarga metálica, base 1 1/2", acabamento metalico cromado - fornecimento e instalação. Af_08/2021 |  | un | 1 | 232.01 | 283.56 | 283.56 | SINAPI sem Desoneração | 23-SEM DESON. ( 22,22% ) | 23-SEM DESON. ( 22,22% ) | 23-SEM DESON. ( 22,22% ) | 01/06/2025
01.17.01.34 89373 | Luva de redução, pvc, soldável, dn 25mm x 20mm, instalado em ramal ou sub-ramal de água - fornecimento e instalação. Af_06/2022 |  | un | 7 | 6.83 | 8.35 | 58.45 | SINAPI sem Desoneração | 23-SEM DESON. ( 22,22% ) | 23-SEM DESON. ( 22,22% ) | 23-SEM DESON. ( 22,22% ) | 01/06/2025
01.17.01.35 89593 | Luva com rosca, pvc, soldável, dn 50mm x 1.1/2 , instalado em prumada de água - fornecimento e instalação. Af_06/2022 |  | un | 2 | 23.79 | 29.08 | 58.16 | SINAPI sem Desoneração | 23-SEM DESON. ( 22,22% ) | 23-SEM DESON. ( 22,22% ) | 23-SEM DESON. ( 22,22% ) | 01/06/2025
01.17.01.36 94707 | Adaptador com flange e anel de vedação, pvc, soldável, dn 60 mm x 2", instalado em reservação predial de água - fornecimento e instalação. Af_04/2024 |  | un | 1 | 54.22 | 66.27 | 66.27 | SINAPI sem Desoneração | 23-SEM DESON. ( 22,22% ) | 23-SEM DESON. ( 22,22% ) | 23-SEM DESON. ( 22,22% ) | 01/06/2025
01.17.01.37 94656 | Adaptador curto com bolsa e rosca para registro, pvc, soldável, dn 25 mm x 3/4", instalado em reservação predial de água - fornecimento e instalação. Af_04/2024 |  | un | 281 | 3.32 | 4.06 | 1140.86 | SINAPI sem Desoneração | 23-SEM DESON. ( 22,22% ) | 23-SEM DESON. ( 22,22% ) | 23-SEM DESON. ( 22,22% ) | 01/06/2025
01.17.01.38 104002 | Adaptador curto com bolsa e rosca para registro, pvc, soldável, dn 50mm x 1.1/4", instalado em ramal de distribuição de água - fornecimento e instalação. Af_06/2022 |  | un | 5 | 16.8 | 20.53 | 102.65 | SINAPI sem Desoneração | 23-SEM DESON. ( 22,22% ) | 23-SEM DESON. ( 22,22% ) | 23-SEM DESON. ( 22,22% ) | 01/06/2025
01.17.01.39 103959 | Bucha de redução, curta, pvc, soldável, dn 60 x 50 mm, instalado em prumada de água - fornecimento e instalação. Af_06/2022 |  | un | 4 | 14.67 | 17.93 | 71.72 | SINAPI sem Desoneração | 23-SEM DESON. ( 22,22% ) | 23-SEM DESON. ( 22,22% ) | 23-SEM DESON. ( 22,22% ) | 01/06/2025
01.17.01.40 103966 | Bucha de redução, longa, pvc, soldável, dn 50 x 25 mm, instalado em prumada de água - fornecimento e instalação. Af_06/2022 |  | un | 20 | 9.43 | 11.53 | 230.6 | SINAPI sem Desoneração | 23-SEM DESON. ( 22,22% ) | 23-SEM DESON. ( 22,22% ) | 23-SEM DESON. ( 22,22% ) | 01/06/2025
01.17.01.41 89490 | Curva 45 graus, pvc, soldável, dn 25mm, instalado em prumada de água - fornecimento e instalação. Af_06/2022 |  | un | 1 | 6.89 | 8.42 | 8.42 | SINAPI sem Desoneração | 23-SEM DESON. ( 22,22% ) | 23-SEM DESON. ( 22,22% ) | 23-SEM DESON. ( 22,22% ) | 01/06/2025
01.17.01.42 89489 | Curva 90 graus, pvc, soldável, dn 25mm, instalado em prumada de água - fornecimento e instalação. Af_06/2022 |  | un | 394 | 7.42 | 9.07 | 3573.58 | SINAPI sem Desoneração | 23-SEM DESON. ( 22,22% ) | 23-SEM DESON. ( 22,22% ) | 23-SEM DESON. ( 22,22% ) | 01/06/2025
01.17.01.43 89507 | Curva 90 graus, pvc, soldável, dn 60mm, instalado em prumada de água - fornecimento e instalação. Af_06/2022 |  | un | 10 | 44.73 | 54.67 | 546.7 | SINAPI sem Desoneração | 23-SEM DESON. ( 22,22% ) | 23-SEM DESON. ( 22,22% ) | 23-SEM DESON. ( 22,22% ) | 01/06/2025
01.17.01.44 89384 | Curva de transposição, pvc, soldável, dn 25mm, instalado em ramal ou sub-ramal de água fornecimento e instalação. Af_06/2022 |  | un | 3 | 12.53 | 15.31 | 45.93 | SINAPI sem Desoneração | 23-SEM DESON. ( 22,22% ) | 23-SEM DESON. ( 22,22% ) | 23-SEM DESON. ( 22,22% ) | 01/06/2025
01.17.01.45 89530 | Luva de correr, pvc, soldável, dn 25mm, instalado em prumada de água - fornecimento e instalação. Af_06/2022 |  | un | 138 | 15.55 | 19.01 | 2623.38 | SINAPI sem Desoneração | 23-SEM DESON. ( 22,22% ) | 23-SEM DESON. ( 22,22% ) | 23-SEM DESON. ( 22,22% ) | 01/06/2025
01.17.01.46 89577 | Luva de correr, pvc, soldável, dn 50mm, instalado em prumada de água - fornecimento e instalação. Af_06/2022 |  | un | 8 | 35.21 | 43.03 | 344.24 | SINAPI sem Desoneração | 23-SEM DESON. ( 22,22% ) | 23-SEM DESON. ( 22,22% ) | 23-SEM DESON. ( 22,22% ) | 01/06/2025
01.17.01.47 89356 | Tubo, pvc, soldável, de 25mm, instalado em ramal ou sub-ramal de água - fornecimento e instalação. Af_06/2022 |  | m | 1174 | 21.92 | 26.79 | 31451.46 | SINAPI sem Desoneração | 23-SEM DESON. ( 22,22% ) | 23-SEM DESON. ( 22,22% ) | 23-SEM DESON. ( 22,22% ) | 01/06/2025
01.17.01.48 103978 | Tubo, pvc, soldável, de 40mm, instalado em ramal de distribuição de água - fornecimento e instalação. Af_06/2022 |  | m | 0.4 | 24.85 | 30.37 | 12.15 | SINAPI sem Desoneração | 23-SEM DESON. ( 22,22% ) | 23-SEM DESON. ( 22,22% ) | 23-SEM DESON. ( 22,22% ) | 01/06/2025
01.17.01.49 89450 | Tubo, pvc, soldável, de 60mm, instalado em prumada de água - fornecimento e instalação. Af_06/2022 |  | m | 164.1 | 28.08 | 34.32 | 5631.91 | SINAPI sem Desoneração | 23-SEM DESON. ( 22,22% ) | 23-SEM DESON. ( 22,22% ) | 23-SEM DESON. ( 22,22% ) | 01/06/2025
01.17.01.50 89869 | Te, pvc, soldável, dn 25mm, instalado em dreno de ar-condicionado - fornecimento e instalação. Af_08/2022 |  | un | 118 | 9.78 | 11.95 | 1410.1 | SINAPI sem Desoneração | 23-SEM DESON. ( 22,22% ) | 23-SEM DESON. ( 22,22% ) | 23-SEM DESON. ( 22,22% ) | 01/06/2025
01.17.01.51 89628 | Te, pvc, soldável, dn 60mm, instalado em prumada de água - fornecimento e instalação. Af_06/2022 |  | un | 4 | 46.04 | 56.27 | 225.08 | SINAPI sem Desoneração | 23-SEM DESON. ( 22,22% ) | 23-SEM DESON. ( 22,22% ) | 23-SEM DESON. ( 22,22% ) | 01/06/2025
01.17.01.52 89627 | Tê de redução, pvc, soldável, dn 50mm x 25mm, instalado em prumada de água - fornecimento e instalação. Af_06/2022 |  | un | 73 | 19.4 | 23.71 | 1730.83 | SINAPI sem Desoneração | 23-SEM DESON. ( 22,22% ) | 23-SEM DESON. ( 22,22% ) | 23-SEM DESON. ( 22,22% ) | 01/06/2025
01.17.01.53 CPU3318 | TE REDUÇÃO 90 PVC SOLDAVEL MARROM 60X25MM - FORNECIMENTO E INSTALAÇÃO |  | un | 23 | 42.67 | 52.15 | 1199.45 | AGESUL CIVIL sem Desoneração | 23-SEM DESON. ( 22,22% ) | 23-SEM DESON. ( 22,22% ) | 23-SEM DESON. ( 22,22% ) | 01/06/2025
01.17.01.54 CPU3319 | TE DE REDUCAO 90 PVC SOLDAVEL 60 x 50mm |  | un | 6 | 58.55 | 71.56 | 429.36 | AGESUL CIVIL sem Desoneração | 23-SEM DESON. ( 22,22% ) | 23-SEM DESON. ( 22,22% ) | 23-SEM DESON. ( 22,22% ) | 01/06/2025
01.17.01.55 89366 | Joelho 90 graus com bucha de latão, pvc, soldável, dn 25mm, x 3/4 instalado em ramal ou sub-ramal de água - fornecimento e instalação. Af_06/2022 |  | un | 30 | 15.55 | 19.01 | 570.3 | SINAPI sem Desoneração | 23-SEM DESON. ( 22,22% ) | 23-SEM DESON. ( 22,22% ) | 23-SEM DESON. ( 22,22% ) | 01/06/2025
01.17.01.56 90373 | Joelho 90 graus com bucha de latão, pvc, soldável, dn 25mm, x 1/2 instalado em ramal ou sub-ramal de água - fornecimento e instalação. Af_06/2022 |  | un | 213 | 12.4 | 15.16 | 3229.08 | SINAPI sem Desoneração | 23-SEM DESON. ( 22,22% ) | 23-SEM DESON. ( 22,22% ) | 23-SEM DESON. ( 22,22% ) | 01/06/2025
01.17.01.57 89396 | Tê com bucha de latão na bolsa central, pvc, soldável, dn 25mm x 1/2 , instalado em ramal ou sub-ramal de água - fornecimento e instalação. Af_06/2022 |  | un | 4 | 19.55 | 23.89 | 95.56 | SINAPI sem Desoneração | 23-SEM DESON. ( 22,22% ) | 23-SEM DESON. ( 22,22% ) | 23-SEM DESON. ( 22,22% ) | 01/06/2025
01.17.01.58 1301001176 | Tanque de 10.000 litros em polietileno azul da Fortlev ou similar - fornecimento e instalação |  | un | 1 | 7580.01 | 9264.29 | 9264.29 | Boletim AGESUL Civil sem Desoneração | 23-SEM DESON. ( 22,22% ) | 23-SEM DESON. ( 22,22% ) | 23-SEM DESON. ( 22,22% ) | 01/06/2025
01.17.01.59 CPU.PL 029 | RESERVATÓRIO METÁLICO ELEVADO TIPO TAÇA 40M3 COM COLUNA SECA DE 15M E ALTURA TOTAL DE 21,20M, COM ESCADA TIPO MARINHEIRO INTERNA E EXTERNA , INCLUSO ACESSÓRIOS DE FIXAÇÃO E IÇAMENTO |  | un | 1 | 130700 | 159741.54 | 159741.54 | AGESUL CIVIL sem Desoneração | 23-SEM DESON. ( 22,22% ) | 23-SEM DESON. ( 22,22% ) | 23-SEM DESON. ( 22,22% ) | 01/06/2025
01.17.01.60 94499 | Registro de gaveta bruto, latão, roscável, 2 1/2" - fornecimento e instalação. Af_08/2021 |  | un | 1 | 220.71 | 269.75 | 269.75 | SINAPI sem Desoneração | 23-SEM DESON. ( 22,22% ) | 23-SEM DESON. ( 22,22% ) | 23-SEM DESON. ( 22,22% ) | 01/06/2025
01.17.01.61 94713 | Adaptador com flanges livres, pvc, soldável, dn 75 mm x 2 1/2", instalado em reservação predial de água - fornecimento e instalação. Af_04/2024 |  | un | 1 | 225.95 | 276.16 | 276.16 | SINAPI sem Desoneração | 23-SEM DESON. ( 22,22% ) | 23-SEM DESON. ( 22,22% ) | 23-SEM DESON. ( 22,22% ) | 01/06/2025
01.17.01.62 94666 | Adaptador curto com bolsa e rosca para registro, pvc, soldável, dn 75 mm x 2 1/2", instalado em reservação predial de água - fornecimento e instalação. Af_04/2024 |  | un | 2 | 31.04 | 37.94 | 75.88 | SINAPI sem Desoneração | 23-SEM DESON. ( 22,22% ) | 23-SEM DESON. ( 22,22% ) | 23-SEM DESON. ( 22,22% ) | 01/06/2025
01.17.01.63 103972 | Bucha de redução, longa, pvc, soldável, dn 75 x 50 mm, instalado em prumada de água - fornecimento e instalação. Af_06/2022 |  | un | 3 | 28.13 | 34.38 | 103.14 | SINAPI sem Desoneração | 23-SEM DESON. ( 22,22% ) | 23-SEM DESON. ( 22,22% ) | 23-SEM DESON. ( 22,22% ) | 01/06/2025
01.17.01.64 94683 | Curva 90 graus, pvc, soldável, dn 75 mm, instalado em reservação predial de água - fornecimento e instalação. Af_04/2024 |  | un | 3 | 70.65 | 86.35 | 259.05 | SINAPI sem Desoneração | 23-SEM DESON. ( 22,22% ) | 23-SEM DESON. ( 22,22% ) | 23-SEM DESON. ( 22,22% ) | 01/06/2025
01.17.01.65 94653 | Tubo, pvc, soldável, de 75mm, instalado em reservação predial de água - fornecimento e instalação. Af_04/2024 |  | m | 68.2 | 53.76 | 65.71 | 4481.42 | SINAPI sem Desoneração | 23-SEM DESON. ( 22,22% ) | 23-SEM DESON. ( 22,22% ) | 23-SEM DESON. ( 22,22% ) | 01/06/2025
01.17.01.66 89629 | Te, pvc, soldável, dn 75mm, instalado em prumada de água - fornecimento e instalação. Af_06/2022 |  | un | 3 | 77.38 | 94.57 | 283.71 | SINAPI sem Desoneração | 23-SEM DESON. ( 22,22% ) | 23-SEM DESON. ( 22,22% ) | 23-SEM DESON. ( 22,22% ) | 01/06/2025
01.17.01.67 89630 | Te de redução, pvc, soldável, dn 75mm x 50mm, instalado em prumada de água - fornecimento e instalação. Af_06/2022 |  | un | 3 | 58.65 | 71.68 | 215.04 | SINAPI sem Desoneração | 23-SEM DESON. ( 22,22% ) | 23-SEM DESON. ( 22,22% ) | 23-SEM DESON. ( 22,22% ) | 01/06/2025
01.17.01.68 CPU2568 | FILTRO ´Y´ CORPO EM BRONZE, PRESSÃO DE SERVIÇO ATÉ 20,7 BAR (PN 20), DN= 1 1/2´ |  | un | 1 | 401.4 | 490.59 | 490.59 | AGESUL CIVIL sem Desoneração | 23-SEM DESON. ( 22,22% ) | 23-SEM DESON. ( 22,22% ) | 23-SEM DESON. ( 22,22% ) | 01/06/2025
01.17.01.69 94490 | Registro de esfera, pvc, soldável, com volante, dn 32 mm - fornecimento e instalação. Af_08/2021 |  | un | 2 | 40.86 | 49.94 | 99.88 | SINAPI sem Desoneração | 23-SEM DESON. ( 22,22% ) | 23-SEM DESON. ( 22,22% ) | 23-SEM DESON. ( 22,22% ) | 01/06/2025
01.17.01.70 99620 | Válvula de retenção horizontal, de bronze, roscável, 1" - fornecimento e instalação. Af_08/2021 |  | un | 1 | 185.68 | 226.94 | 226.94 | SINAPI sem Desoneração | 23-SEM DESON. ( 22,22% ) | 23-SEM DESON. ( 22,22% ) | 23-SEM DESON. ( 22,22% ) | 01/06/2025
01.17.01.71 89436 | Adaptador curto com bolsa e rosca para registro, pvc, soldável, dn 32mm x 1 , instalado em ramal de distribuição de água - fornecimento e instalação. Af_06/2022 |  | un | 4 | 7.83 | 9.57 | 38.28 | SINAPI sem Desoneração | 23-SEM DESON. ( 22,22% ) | 23-SEM DESON. ( 22,22% ) | 23-SEM DESON. ( 22,22% ) | 01/06/2025
01.17.01.72 103948 | Bucha de redução, curta, pvc, soldável, dn 32 x 25 mm, instalado em ramal ou sub-ramal de água - fornecimento e instalação. Af_06/2022 |  | un | 2 | 7.56 | 9.24 | 18.48 | SINAPI sem Desoneração | 23-SEM DESON. ( 22,22% ) | 23-SEM DESON. ( 22,22% ) | 23-SEM DESON. ( 22,22% ) | 01/06/2025
01.17.01.73 89415 | Curva 90 graus, pvc, soldável, dn 32mm, instalado em ramal de distribuição de água - fornecimento e instalação. Af_06/2022 |  | un | 8 | 15.53 | 18.98 | 151.84 | SINAPI sem Desoneração | 23-SEM DESON. ( 22,22% ) | 23-SEM DESON. ( 22,22% ) | 23-SEM DESON. ( 22,22% ) | 01/06/2025
01.17.01.74 89357 | Tubo, pvc, soldável, de 32mm, instalado em ramal ou sub-ramal de água - fornecimento e instalação. Af_06/2022 |  | m | 158.5 | 30.28 | 37.01 | 5866.09 | SINAPI sem Desoneração | 23-SEM DESON. ( 22,22% ) | 23-SEM DESON. ( 22,22% ) | 23-SEM DESON. ( 22,22% ) | 01/06/2025
01.17.01.75 94690 | Tê, pvc, soldável, dn 32 mm instalado em reservação predial de água - fornecimento e instalação. Af_04/2024 |  | un | 1 | 10.81 | 13.21 | 13.21 | SINAPI sem Desoneração | 23-SEM DESON. ( 22,22% ) | 23-SEM DESON. ( 22,22% ) | 23-SEM DESON. ( 22,22% ) | 01/06/2025
01.17.01.76 89400 | Tê de redução, pvc, soldável, dn 32mm x 25mm, instalado em ramal ou sub-ramal de água - fornecimento e instalação. Af_06/2022 |  | un | 7 | 19.08 | 23.32 | 163.24 | SINAPI sem Desoneração | 23-SEM DESON. ( 22,22% ) | 23-SEM DESON. ( 22,22% ) | 23-SEM DESON. ( 22,22% ) | 01/06/2025
01.17.01.77 CPU2906 | PRESSURIZADOR MAX PRESS 20E |  | un | 1 | 5018.89 | 6134.09 | 6134.09 | AGESUL CIVIL sem Desoneração | 23-SEM DESON. ( 22,22% ) | 23-SEM DESON. ( 22,22% ) | 23-SEM DESON. ( 22,22% ) | 01/06/2025
01.17.01.78 CPU2570 | RESERVATÓRIO EM POLIETILENO DE ALTA DENSIDADE (CISTERNA) COM ANTIOXIDANTE E PROTEÇÃO CONTRA RAIOS ULTRAVIOLETA (UV) - CAPACIDADE DE 5.000 LITROS |  | cj | 1 | 7090.1 | 8665.52 | 8665.52 | AGESUL CIVIL sem Desoneração | 23-SEM DESON. ( 22,22% ) | 23-SEM DESON. ( 22,22% ) | 23-SEM DESON. ( 22,22% ) | 01/06/2025
01.17.02 | SANITÁRIA
01.17.02.01 97903 | Caixa enterrada hidráulica retangular em alvenaria com tijolos cerâmicos maciços, dimensões internas: 0,8x0,8x0,6 m para rede de esgoto. Af_12/2020 |  | un | 20 | 763.28 | 932.88 | 18657.6 | SINAPI sem Desoneração | 23-SEM DESON. ( 22,22% ) | 23-SEM DESON. ( 22,22% ) | 23-SEM DESON. ( 22,22% ) | 01/06/2025
01.17.02.02 99253 | Caixa enterrada hidráulica retangular em alvenaria com tijolos cerâmicos maciços, dimensões internas: 0,6x0,6x0,6 m para rede de drenagem. Af_12/2020 |  | un | 6 | 531.36 | 649.43 | 3896.58 | SINAPI sem Desoneração | 23-SEM DESON. ( 22,22% ) | 23-SEM DESON. ( 22,22% ) | 23-SEM DESON. ( 22,22% ) | 01/06/2025
01.17.02.03 89707 | Caixa sifonada, pvc, dn 100 x 100 x 50 mm, junta elástica, fornecida e instalada em ramal de descarga ou em ramal de esgoto sanitário. Af_08/2022 |  | un | 68 | 47.76 | 58.37 | 3969.16 | SINAPI sem Desoneração | 23-SEM DESON. ( 22,22% ) | 23-SEM DESON. ( 22,22% ) | 23-SEM DESON. ( 22,22% ) | 01/06/2025
01.17.02.04 104328 | Caixa sifonada, com grelha quadrada, pvc, dn 150 x 150 x 50 mm, junta soldável, fornecida e instalada em ramal de descarga ou em ramal de esgoto sanitário. Af_08/2022 |  | un | 9 | 69.31 | 84.71 | 762.39 | SINAPI sem Desoneração | 23-SEM DESON. ( 22,22% ) | 23-SEM DESON. ( 22,22% ) | 23-SEM DESON. ( 22,22% ) | 01/06/2025
01.17.02.05 89708 | Caixa sifonada, pvc, dn 150 x 185 x 75 mm, junta elástica, fornecida e instalada em ramal de descarga ou em ramal de esgoto sanitário. Af_08/2022 |  | un | 5 | 103.23 | 126.17 | 630.85 | SINAPI sem Desoneração | 23-SEM DESON. ( 22,22% ) | 23-SEM DESON. ( 22,22% ) | 23-SEM DESON. ( 22,22% ) | 01/06/2025
01.17.02.06 89709 | Ralo sifonado, pvc, dn 100 x 40 mm, junta soldável, fornecido e instalado em ramal de descarga ou em ramal de esgoto sanitário. Af_08/2022 |  | un | 4 | 20.44 | 24.98 | 99.92 | SINAPI sem Desoneração | 23-SEM DESON. ( 22,22% ) | 23-SEM DESON. ( 22,22% ) | 23-SEM DESON. ( 22,22% ) | 01/06/2025
01.17.02.07 86883 | Sifão do tipo flexível em PVC 1 x 1.1/2 - fornecimento e instalação. Af_01/2020 |  | un | 150 | 12.24 | 14.96 | 2244 | SINAPI sem Desoneração | 23-SEM DESON. ( 22,22% ) | 23-SEM DESON. ( 22,22% ) | 23-SEM DESON. ( 22,22% ) | 01/06/2025
01.17.02.08 86882 | Sifão do tipo garrafa/copo em pvc 1.1/4 x 1.1/2" - fornecimento e instalação. Af_01/2020 |  | un | 9 | 22.59 | 27.61 | 248.49 | SINAPI sem Desoneração | 23-SEM DESON. ( 22,22% ) | 23-SEM DESON. ( 22,22% ) | 23-SEM DESON. ( 22,22% ) | 01/06/2025
01.17.02.09 CPU2573 | SIFÃO CROMADO 1 1/4" X 2" (INSTALADO) |  | un | 1 | 211.35 | 258.31 | 258.31 | AGESUL CIVIL sem Desoneração | 23-SEM DESON. ( 22,22% ) | 23-SEM DESON. ( 22,22% ) | 23-SEM DESON. ( 22,22% ) | 01/06/2025
01.17.02.10 86879 | Válvula em plástico 1" para pia, tanque ou lavatório, com ou sem ladrão - fornecimento e instalação. Af_01/2020 |  | un | 159 | 9.58 | 11.71 | 1861.89 | SINAPI sem Desoneração | 23-SEM DESON. ( 22,22% ) | 23-SEM DESON. ( 22,22% ) | 23-SEM DESON. ( 22,22% ) | 01/06/2025
01.17.02.11 104063 | Curva longa, 45 graus, pvc ocre, junta elástica, dn 100 mm, para coletor predial de esgoto. Af_06/2022 |  | un | 118 | 68.01 | 83.12 | 9808.16 | SINAPI sem Desoneração | 23-SEM DESON. ( 22,22% ) | 23-SEM DESON. ( 22,22% ) | 23-SEM DESON. ( 22,22% ) | 01/06/2025
01.17.02.12 89811 | Curva curta 90 graus, pvc, serie normal, esgoto predial, dn 100 mm, junta elástica, fornecido e instalado em prumada de esgoto sanitário ou ventilação. Af_08/2022 |  | un | 49 | 43.47 | 53.13 | 2603.37 | SINAPI sem Desoneração | 23-SEM DESON. ( 22,22% ) | 23-SEM DESON. ( 22,22% ) | 23-SEM DESON. ( 22,22% ) | 01/06/2025
01.17.02.13 89728 | Curva curta 90 graus, pvc, serie normal, esgoto predial, dn 40 mm, junta soldável, fornecido e instalado em ramal de descarga ou ramal de esgoto sanitário. Af_08/2022 |  | un | 232 | 13.02 | 15.91 | 3691.12 | SINAPI sem Desoneração | 23-SEM DESON. ( 22,22% ) | 23-SEM DESON. ( 22,22% ) | 23-SEM DESON. ( 22,22% ) | 01/06/2025
01.17.02.14 89726 | Joelho 45 graus, pvc, serie normal, esgoto predial, dn 40 mm, junta soldável, fornecido e instalado em ramal de descarga ou ramal de esgoto sanitário. Af_08/2022 |  | un | 179 | 10.27 | 12.55 | 2246.45 | SINAPI sem Desoneração | 23-SEM DESON. ( 22,22% ) | 23-SEM DESON. ( 22,22% ) | 23-SEM DESON. ( 22,22% ) | 01/06/2025
01.17.02.15 89732 | Joelho 45 graus, pvc, serie normal, esgoto predial, dn 50 mm, junta elástica, fornecido e instalado em ramal de descarga ou ramal de esgoto sanitário. Af_08/2022 |  | un | 134 | 15.14 | 18.5 | 2479 | SINAPI sem Desoneração | 23-SEM DESON. ( 22,22% ) | 23-SEM DESON. ( 22,22% ) | 23-SEM DESON. ( 22,22% ) | 01/06/2025
01.17.02.16 89739 | Joelho 45 graus, pvc, serie normal, esgoto predial, dn 75 mm, junta elástica, fornecido e instalado em ramal de descarga ou ramal de esgoto sanitário. Af_08/2022 |  | un | 14 | 23.01 | 28.12 | 393.68 | SINAPI sem Desoneração | 23-SEM DESON. ( 22,22% ) | 23-SEM DESON. ( 22,22% ) | 23-SEM DESON. ( 22,22% ) | 01/06/2025
01.17.02.17 89724 | Joelho 90 graus, pvc, serie normal, esgoto predial, dn 40 mm, junta soldável, fornecido e instalado em ramal de descarga ou ramal de esgoto sanitário. Af_08/2022 |  | un | 155 | 10.04 | 12.27 | 1901.85 | SINAPI sem Desoneração | 23-SEM DESON. ( 22,22% ) | 23-SEM DESON. ( 22,22% ) | 23-SEM DESON. ( 22,22% ) | 01/06/2025
01.17.02.18 89731 | Joelho 90 graus, pvc, serie normal, esgoto predial, dn 50 mm, junta elástica, fornecido e instalado em ramal de descarga ou ramal de esgoto sanitário. Af_08/2022 |  | un | 192 | 14.39 | 17.59 | 3377.28 | SINAPI sem Desoneração | 23-SEM DESON. ( 22,22% ) | 23-SEM DESON. ( 22,22% ) | 23-SEM DESON. ( 22,22% ) | 01/06/2025
01.17.02.19 104345 | Junção de redução invertida, pvc, série normal, esgoto predial, dn 100 x 50 mm, junta elástica, fornecido e instalado em ramal de descarga ou ramal de esgoto sanitário. Af_08/2022 |  | un | 55 | 42.3 | 51.7 | 2843.5 | SINAPI sem Desoneração | 23-SEM DESON. ( 22,22% ) | 23-SEM DESON. ( 22,22% ) | 23-SEM DESON. ( 22,22% ) | 01/06/2025
01.17.02.20 104347 | Junção de reducao invertida, pvc, série normal, esgoto predial, dn 100 x 75 mm, junta elástica, fornecido e instalado em ramal de descarga ou ramal de esgoto sanitário. Af_08/2022 |  | un | 2 | 47.24 | 57.74 | 115.48 | SINAPI sem Desoneração | 23-SEM DESON. ( 22,22% ) | 23-SEM DESON. ( 22,22% ) | 23-SEM DESON. ( 22,22% ) | 01/06/2025
01.17.02.21 89797 | Junção simples, pvc, serie normal, esgoto predial, dn 100 x 100 mm, junta elástica, fornecido e instalado em ramal de descarga ou ramal de esgoto sanitário. Af_08/2022 |  | un | 3 | 50.82 | 62.11 | 186.33 | SINAPI sem Desoneração | 23-SEM DESON. ( 22,22% ) | 23-SEM DESON. ( 22,22% ) | 23-SEM DESON. ( 22,22% ) | 01/06/2025
01.17.02.22 89783 | Junção simples, pvc, serie normal, esgoto predial, dn 40 mm, junta soldável, fornecido e instalado em ramal de descarga ou ramal de esgoto sanitário. Af_08/2022 |  | un | 34 | 14.72 | 17.99 | 611.66 | SINAPI sem Desoneração | 23-SEM DESON. ( 22,22% ) | 23-SEM DESON. ( 22,22% ) | 23-SEM DESON. ( 22,22% ) | 01/06/2025
01.17.02.23 89785 | Junção simples, pvc, serie normal, esgoto predial, dn 50 x 50 mm, junta elástica, fornecido e instalado em ramal de descarga ou ramal de esgoto sanitário. Af_08/2022 |  | un | 2 | 25.94 | 31.7 | 63.4 | SINAPI sem Desoneração | 23-SEM DESON. ( 22,22% ) | 23-SEM DESON. ( 22,22% ) | 23-SEM DESON. ( 22,22% ) | 01/06/2025
01.17.02.24 104350 | Junção de redução invertida, pvc, série normal, esgoto predial, dn 75 x 50 mm, junta elástica, fornecido e instalado em prumada de esgoto sanitário ou ventilação. Af_08/2022 |  | un | 11 | 29.61 | 36.19 | 398.09 | SINAPI sem Desoneração | 23-SEM DESON. ( 22,22% ) | 23-SEM DESON. ( 22,22% ) | 23-SEM DESON. ( 22,22% ) | 01/06/2025
01.17.02.25 CPU2688 | REDUCAO EXCENTRICA ESGOTO PVC 100x75mm |  | un | 3 | 62.09 | 75.89 | 227.67 | AGESUL CIVIL sem Desoneração | 23-SEM DESON. ( 22,22% ) | 23-SEM DESON. ( 22,22% ) | 23-SEM DESON. ( 22,22% ) | 01/06/2025
01.17.02.26 89549 | Redução excêntrica, pvc, serie r, água pluvial, dn 75 x 50 mm, junta elástica, fornecido e instalado em ramal de encaminhamento. Af_06/2022 |  | un | 10 | 18.8 | 22.98 | 229.8 | SINAPI sem Desoneração | 23-SEM DESON. ( 22,22% ) | 23-SEM DESON. ( 22,22% ) | 23-SEM DESON. ( 22,22% ) | 01/06/2025
01.17.02.27 CPU2574 | TUBO DE PVC RÍGIDO PXB COM VIROLA E ANEL DE BORRACHA, LINHA ESGOTO SÉRIE REFORÇADA ´R´, DN= 100 MM, INCLUSIVE CONEXÕES |  | m | 876 | 107.05 | 130.84 | 114615.84 | AGESUL CIVIL sem Desoneração | 23-SEM DESON. ( 22,22% ) | 23-SEM DESON. ( 22,22% ) | 23-SEM DESON. ( 22,22% ) | 01/06/2025
01.17.02.28 CPU2575 | TUBO DE PVC RÍGIDO PXB COM VIROLA E ANEL DE BORRACHA, LINHA ESGOTO SÉRIE REFORÇADA ´R´. DN= 150 MM, INCLUSIVE CONEXÕES |  | m | 42.7 | 115.71 | 141.42 | 6038.63 | AGESUL CIVIL sem Desoneração | 23-SEM DESON. ( 22,22% ) | 23-SEM DESON. ( 22,22% ) | 23-SEM DESON. ( 22,22% ) | 01/06/2025
01.17.02.29 CPU2576 | TUBO DE PVC RÍGIDO PXB COM VIROLA E ANEL DE BORRACHA, LINHA ESGOTO SÉRIE REFORÇADA ´R´, DN= 50 MM, INCLUSIVE CONEXÕES |  | m | 220.3 | 51.58 | 63.04 | 13887.71 | AGESUL CIVIL sem Desoneração | 23-SEM DESON. ( 22,22% ) | 23-SEM DESON. ( 22,22% ) | 23-SEM DESON. ( 22,22% ) | 01/06/2025
01.17.02.30 CPU2577 | TUBO DE PVC RÍGIDO PXB COM VIROLA E ANEL DE BORRACHA, LINHA ESGOTO SÉRIE REFORÇADA ´R´, DN= 75 MM, INCLUSIVE CONEXÕES |  | m | 53.8 | 94.52 | 115.52 | 6214.98 | AGESUL CIVIL sem Desoneração | 23-SEM DESON. ( 22,22% ) | 23-SEM DESON. ( 22,22% ) | 23-SEM DESON. ( 22,22% ) | 01/06/2025
01.17.02.31 CPU2578 | TUBO DE PVC RÍGIDO SOLDÁVEL MARROM, DN= 40 MM, (1 1/4´), INCLUSIVE CONEXÕES |  | m | 344.2 | 45.62 | 55.76 | 19192.59 | AGESUL CIVIL sem Desoneração | 23-SEM DESON. ( 22,22% ) | 23-SEM DESON. ( 22,22% ) | 23-SEM DESON. ( 22,22% ) | 01/06/2025
01.17.02.32 CPU2586 | TUBO DE PVC RÍGIDO, PONTAS LISAS, SOLDÁVEL, LINHA ESGOTO SÉRIE REFORÇADA ´R´, DN= 40 MM, INCLUSIVE CONEXÕES |  | m | 400.1 | 42.08 | 51.43 | 20577.14 | AGESUL CIVIL sem Desoneração | 23-SEM DESON. ( 22,22% ) | 23-SEM DESON. ( 22,22% ) | 23-SEM DESON. ( 22,22% ) | 01/06/2025
01.17.02.33 CPU2579 | TUBO DE PVC RÍGIDO BRANCO, PONTAS LISAS, SOLDÁVEL, LINHA ESGOTO SÉRIE NORMAL, DN= 40 MM, INCLUSIVE CONEXÕES |  | m | 93 | 46.89 | 57.31 | 5329.83 | AGESUL CIVIL sem Desoneração | 23-SEM DESON. ( 22,22% ) | 23-SEM DESON. ( 22,22% ) | 23-SEM DESON. ( 22,22% ) | 01/06/2025
01.17.02.34 89782 | Te, pvc, serie normal, esgoto predial, dn 40 x 40 mm, junta soldável, fornecido e instalado em ramal de descarga ou ramal de esgoto sanitário. Af_08/2022 |  | un | 4 | 14.61 | 17.86 | 71.44 | SINAPI sem Desoneração | 23-SEM DESON. ( 22,22% ) | 23-SEM DESON. ( 22,22% ) | 23-SEM DESON. ( 22,22% ) | 01/06/2025
01.17.02.35 89373 | Luva de redução, pvc, soldável, dn 25mm x 20mm, instalado em ramal ou sub-ramal de água - fornecimento e instalação. Af_06/2022 |  | un | 69 | 6.83 | 8.35 | 576.15 | SINAPI sem Desoneração | 23-SEM DESON. ( 22,22% ) | 23-SEM DESON. ( 22,22% ) | 23-SEM DESON. ( 22,22% ) | 01/06/2025
01.17.02.36 104014 | Bucha de redução, longa, pvc, soldável, dn 40 x 25 mm, instalado em ramal de distribuição de água - fornecimento e instalação. Af_06/2022 |  | un | 69 | 10.35 | 12.65 | 872.85 | SINAPI sem Desoneração | 23-SEM DESON. ( 22,22% ) | 23-SEM DESON. ( 22,22% ) | 23-SEM DESON. ( 22,22% ) | 01/06/2025
01.17.02.37 89384 | Curva de transposição, pvc, soldável, dn 25mm, instalado em ramal ou sub-ramal de água fornecimento e instalação. Af_06/2022 |  | un | 69 | 12.53 | 15.31 | 1056.39 | SINAPI sem Desoneração | 23-SEM DESON. ( 22,22% ) | 23-SEM DESON. ( 22,22% ) | 23-SEM DESON. ( 22,22% ) | 01/06/2025
01.17.02.38 89408 | Joelho 90 graus, pvc, soldável, dn 25mm, instalado em ramal de distribuição de água - fornecimento e instalação. Af_06/2022 |  | un | 138 | 8.25 | 10.08 | 1391.04 | SINAPI sem Desoneração | 23-SEM DESON. ( 22,22% ) | 23-SEM DESON. ( 22,22% ) | 23-SEM DESON. ( 22,22% ) | 01/06/2025
01.17.02.39 89356 | Tubo, pvc, soldável, de 25mm, instalado em ramal ou sub-ramal de água - fornecimento e instalação. Af_06/2022 |  | m | 414 | 21.92 | 26.79 | 11091.06 | SINAPI sem Desoneração | 23-SEM DESON. ( 22,22% ) | 23-SEM DESON. ( 22,22% ) | 23-SEM DESON. ( 22,22% ) | 01/06/2025
01.17.02.40 CPU3083 | TUBO PVC RÍGIDO, TIPO COLETOR ESGOTO, JUNTA ELÁSTICA, DN= 100 MM, INCLUSIVE CONEXÕES |  | m | 4.6 | 48.35 | 59.09 | 271.81 | AGESUL CIVIL sem Desoneração | 23-SEM DESON. ( 22,22% ) | 23-SEM DESON. ( 22,22% ) | 23-SEM DESON. ( 22,22% ) | 01/06/2025
01.17.02.41 100324 | Lastro com material granular (pedra britada n.1 e pedra britada n.2), aplicado em pisos ou lajes sobre solo, espessura de *10 cm*. Af_01/2024 |  | m³ | 2.1 | 172.09 | 210.33 | 441.69 | SINAPI sem Desoneração | 23-SEM DESON. ( 22,22% ) | 23-SEM DESON. ( 22,22% ) | 23-SEM DESON. ( 22,22% ) | 01/06/2025
01.17.02.42 94962 | Concreto magro para lastro, traço 1:4,5:4,5 (em massa seca de cimento/ areia média/ brita 1) - preparo mecânico com betoneira 400 l. Af_05/2021 |  | m³ | 0.2 | 384.78 | 470.28 | 94.06 | SINAPI sem Desoneração | 23-SEM DESON. ( 22,22% ) | 23-SEM DESON. ( 22,22% ) | 23-SEM DESON. ( 22,22% ) | 01/06/2025
01.17.02.43 98110 | Caixa de gordura pequena (capacidade: 19 l), circular, em pvc, diâmetro interno= 0,3 m. Af_12/2020 |  | un | 4 | 385.52 | 471.18 | 1884.72 | SINAPI sem Desoneração | 23-SEM DESON. ( 22,22% ) | 23-SEM DESON. ( 22,22% ) | 23-SEM DESON. ( 22,22% ) | 01/06/2025
01.17.02.44 CPU3322 | CURVA 45 PVC ESGOTO LONGA 50mm |  | un | 1 | 40.82 | 49.89 | 49.89 | AGESUL CIVIL sem Desoneração | 23-SEM DESON. ( 22,22% ) | 23-SEM DESON. ( 22,22% ) | 23-SEM DESON. ( 22,22% ) | 01/06/2025
01.17.02.45 89520 | Joelho 45 graus, pvc, serie r, água pluvial, dn 50 mm, junta elástica, fornecido e instalado em ramal de encaminhamento. Af_06/2022 |  | un | 2 | 15.65 | 19.13 | 38.26 | SINAPI sem Desoneração | 23-SEM DESON. ( 22,22% ) | 23-SEM DESON. ( 22,22% ) | 23-SEM DESON. ( 22,22% ) | 01/06/2025
01.17.02.46 89512 | Tubo pvc, série r, água pluvial, dn 100 mm, fornecido e instalado em ramal de encaminhamento. Af_06/2022 |  | m | 0.2 | 48.25 | 58.97 | 11.79 | SINAPI sem Desoneração | 23-SEM DESON. ( 22,22% ) | 23-SEM DESON. ( 22,22% ) | 23-SEM DESON. ( 22,22% ) | 01/06/2025
01.17.02.47 89509 | Tubo pvc, série r, água pluvial, dn 50 mm, fornecido e instalado em ramal de encaminhamento. Af_06/2022 |  | m | 1 | 22.31 | 27.27 | 27.27 | SINAPI sem Desoneração | 23-SEM DESON. ( 22,22% ) | 23-SEM DESON. ( 22,22% ) | 23-SEM DESON. ( 22,22% ) | 01/06/2025
01.17.02.48 CPU2590 | CAIXA DE COLETORA DE TALVEGUE - CCT 02 (PADRÃO DNIT) |  | un | 1 | 3834.88 | 4686.99 | 4686.99 | AGESUL CIVIL sem Desoneração | 23-SEM DESON. ( 22,22% ) | 23-SEM DESON. ( 22,22% ) | 23-SEM DESON. ( 22,22% ) | 01/06/2025
01.17.02.49 89737 | Joelho 90 graus, pvc, serie normal, esgoto predial, dn 75 mm, junta elástica, fornecido e instalado em ramal de descarga ou ramal de esgoto sanitário. Af_08/2022 |  | un | 12 | 22.01 | 26.9 | 322.8 | SINAPI sem Desoneração | 23-SEM DESON. ( 22,22% ) | 23-SEM DESON. ( 22,22% ) | 23-SEM DESON. ( 22,22% ) | 01/06/2025
01.17.02.50 89795 | Junção simples, pvc, serie normal, esgoto predial, dn 75 x 75 mm, junta elástica, fornecido e instalado em ramal de descarga ou ramal de esgoto sanitário. Af_08/2022 |  | un | 1 | 40.24 | 49.18 | 49.18 | SINAPI sem Desoneração | 23-SEM DESON. ( 22,22% ) | 23-SEM DESON. ( 22,22% ) | 23-SEM DESON. ( 22,22% ) | 01/06/2025
01.17.02.51 89754 | Luva de correr, pvc, serie normal, esgoto predial, dn 50 mm, junta elástica, fornecido e instalado em ramal de descarga ou ramal de esgoto sanitário. Af_08/2022 |  | un | 1 | 20.69 | 25.29 | 25.29 | SINAPI sem Desoneração | 23-SEM DESON. ( 22,22% ) | 23-SEM DESON. ( 22,22% ) | 23-SEM DESON. ( 22,22% ) | 01/06/2025
01.17.02.52 104348 | Terminal de ventilação, pvc, série normal, esgoto predial, dn 50 mm, junta soldável, fornecido e instalado em prumada de esgoto sanitário ou ventilação. Af_08/2022 |  | un | 65 | 11.39 | 13.92 | 904.8 | SINAPI sem Desoneração | 23-SEM DESON. ( 22,22% ) | 23-SEM DESON. ( 22,22% ) | 23-SEM DESON. ( 22,22% ) | 01/06/2025
01.17.02.53 104351 | Terminal de ventilação, pvc, série normal, esgoto predial, dn 75 mm, junta soldável, fornecido e instalado em prumada de esgoto sanitário ou ventilação. Af_08/2022 |  | un | 9 | 23.51 | 28.73 | 258.57 | SINAPI sem Desoneração | 23-SEM DESON. ( 22,22% ) | 23-SEM DESON. ( 22,22% ) | 23-SEM DESON. ( 22,22% ) | 01/06/2025
01.17.02.54 CPU2587 | TUBO DE PVC RÍGIDO SOLDÁVEL MARROM, DN= 75 MM, (2 1/2´), INCLUSIVE CONEXÕES |  | m | 46 | 102.08 | 124.76 | 5738.96 | AGESUL CIVIL sem Desoneração | 23-SEM DESON. ( 22,22% ) | 23-SEM DESON. ( 22,22% ) | 23-SEM DESON. ( 22,22% ) | 01/06/2025
01.17.02.55 104354 | Te, pvc, série normal, esgoto predial, dn 100 x 75 mm, junta elástica, fornecido e instalado em prumada de esgoto sanitário ou ventilação. Af_08/2022 |  | un | 2 | 44.7 | 54.63 | 109.26 | SINAPI sem Desoneração | 23-SEM DESON. ( 22,22% ) | 23-SEM DESON. ( 22,22% ) | 23-SEM DESON. ( 22,22% ) | 01/06/2025
01.17.02.56 89825 | Te, pvc, serie normal, esgoto predial, dn 50 x 50 mm, junta elástica, fornecido e instalado em prumada de esgoto sanitário ou ventilação. Af_08/2022 |  | un | 79 | 17.22 | 21.05 | 1662.95 | SINAPI sem Desoneração | 23-SEM DESON. ( 22,22% ) | 23-SEM DESON. ( 22,22% ) | 23-SEM DESON. ( 22,22% ) | 01/06/2025
01.17.02.57 89829 | Te, pvc, serie normal, esgoto predial, dn 75 x 75 mm, junta elástica, fornecido e instalado em prumada de esgoto sanitário ou ventilação. Af_08/2022 |  | un | 5 | 35.71 | 43.64 | 218.2 | SINAPI sem Desoneração | 23-SEM DESON. ( 22,22% ) | 23-SEM DESON. ( 22,22% ) | 23-SEM DESON. ( 22,22% ) | 01/06/2025
01.17.03 | PLUVIAL
01.17.03.01 97961 | Caixa para boca de lobo combinada com grelha retangular, em alvenaria com blocos de concreto, dimensões internas: 1,3x1x1,2 m. Af_12/2020 |  | un | 4 | 2474.31 | 3024.1 | 12096.4 | SINAPI sem Desoneração | 23-SEM DESON. ( 22,22% ) | 23-SEM DESON. ( 22,22% ) | 23-SEM DESON. ( 22,22% ) | 01/06/2025
01.17.03.02 CPU3323 | TUBO PVC RÍGIDO, TIPO COLETOR ESGOTO, JUNTA ELÁSTICA, DN= 200 MM, INCLUSIVE CONEXÕES |  | m | 261.1 | 112.76 | 137.82 | 35984.8 | AGESUL CIVIL sem Desoneração | 23-SEM DESON. ( 22,22% ) | 23-SEM DESON. ( 22,22% ) | 23-SEM DESON. ( 22,22% ) | 01/06/2025
01.17.03.03 CPU3324 | TUBO PVC RÍGIDO, TIPO COLETOR ESGOTO, JUNTA ELÁSTICA, DN= 250 MM, INCLUSIVE CONEXÕES |  | m | 65.7 | 162.04 | 198.05 | 13011.89 | AGESUL CIVIL sem Desoneração | 23-SEM DESON. ( 22,22% ) | 23-SEM DESON. ( 22,22% ) | 23-SEM DESON. ( 22,22% ) | 01/06/2025
01.17.03.04 CPU2839 | TUBO PVC RÍGIDO, TIPO COLETOR ESGOTO, JUNTA ELÁSTICA, DN= 300 MM, INCLUSIVE CONEXÕES |  | m | 16 | 254.22 | 310.71 | 4971.36 | AGESUL CIVIL sem Desoneração | 23-SEM DESON. ( 22,22% ) | 23-SEM DESON. ( 22,22% ) | 23-SEM DESON. ( 22,22% ) | 01/06/2025
01.17.03.05 CPU2841 | CURVA DE 45º DE PVC RIGIDO, VINILFORT, COM 1 PONTA E 1 BOLSA, INCLUSIVE FORNECIMENTO DO MATERIAL PARA JUNTA (ANEL DE BORRACHA E LUBRIFICANTE) DIAMETRO DE 200MM. FORNECIMENTO E ASSENTAMENTO. |  | un | 9 | 342.71 | 418.86 | 3769.74 | AGESUL CIVIL sem Desoneração | 23-SEM DESON. ( 22,22% ) | 23-SEM DESON. ( 22,22% ) | 23-SEM DESON. ( 22,22% ) | 01/06/2025
01.17.03.06 CPU2092 | CURVA PVC PARA REDE COLETOR ESGOTO, EB-644, 45 GR, 200 MM, COM JUNTA ELASTICA. |  | un | 32 | 373.23 | 456.16 | 14597.12 | AGESUL CIVIL sem Desoneração | 23-SEM DESON. ( 22,22% ) | 23-SEM DESON. ( 22,22% ) | 23-SEM DESON. ( 22,22% ) | 01/06/2025
01.17.03.07 CPU2093 | CURVA PVC PARA REDE COLETOR ESGOTO, 90 GR, 250 MM, COM JUNTA ELASTICA. |  | un | 3 | 702.48 | 858.57 | 2575.71 | AGESUL CIVIL sem Desoneração | 23-SEM DESON. ( 22,22% ) | 23-SEM DESON. ( 22,22% ) | 23-SEM DESON. ( 22,22% ) | 01/06/2025
01.17.03.08 90696 | Tubo de pvc para rede coletora de esgoto de parede maciça, dn 200 mm, junta elástica - fornecimento e assentamento. Af_01/2021 |  | m | 42 | 148.56 | 181.57 | 7625.94 | SINAPI sem Desoneração | 23-SEM DESON. ( 22,22% ) | 23-SEM DESON. ( 22,22% ) | 23-SEM DESON. ( 22,22% ) | 01/06/2025
01.17.03.09 90697 | Tubo de pvc para rede coletora de esgoto de parede maciça, dn 250 mm, junta elástica - fornecimento e assentamento. Af_01/2021 |  | m | 11.4 | 230.78 | 282.06 | 3215.48 | SINAPI sem Desoneração | 23-SEM DESON. ( 22,22% ) | 23-SEM DESON. ( 22,22% ) | 23-SEM DESON. ( 22,22% ) | 01/06/2025
01.17.03.10 104072 | Tê, pvc ocre, junta elástica, dn 200 mm, para coletor predial de esgoto. Af_06/2022 |  | un | 6 | 273.63 | 334.43 | 2006.58 | SINAPI sem Desoneração | 23-SEM DESON. ( 22,22% ) | 23-SEM DESON. ( 22,22% ) | 23-SEM DESON. ( 22,22% ) | 01/06/2025
01.17.03.11 89363 | Joelho 45 graus, pvc, soldável, dn 25mm, instalado em ramal ou sub-ramal de água - fornecimento e instalação. Af_06/2022 |  | un | 5 | 9.75 | 11.92 | 59.6 | SINAPI sem Desoneração | 23-SEM DESON. ( 22,22% ) | 23-SEM DESON. ( 22,22% ) | 23-SEM DESON. ( 22,22% ) | 01/06/2025
01.17.03.12 89408 | Joelho 90 graus, pvc, soldável, dn 25mm, instalado em ramal de distribuição de água - fornecimento e instalação. Af_06/2022 |  | un | 38 | 8.25 | 10.08 | 383.04 | SINAPI sem Desoneração | 23-SEM DESON. ( 22,22% ) | 23-SEM DESON. ( 22,22% ) | 23-SEM DESON. ( 22,22% ) | 01/06/2025
01.17.03.13 89356 | Tubo, pvc, soldável, de 25mm, instalado em ramal ou sub-ramal de água - fornecimento e instalação. Af_06/2022 |  | m | 499.1 | 21.92 | 26.79 | 13370.89 | SINAPI sem Desoneração | 23-SEM DESON. ( 22,22% ) | 23-SEM DESON. ( 22,22% ) | 23-SEM DESON. ( 22,22% ) | 01/06/2025
01.17.03.14 89869 | Te, pvc, soldável, dn 25mm, instalado em dreno de ar-condicionado - fornecimento e instalação. Af_08/2022 |  | un | 63 | 9.78 | 11.95 | 752.85 | SINAPI sem Desoneração | 23-SEM DESON. ( 22,22% ) | 23-SEM DESON. ( 22,22% ) | 23-SEM DESON. ( 22,22% ) | 01/06/2025
01.17.04 | PREVENÇÃO E COMBATE A INCÊNDIO (PCI)
01.17.04.01 | SINALIZAÇÃO E EQUIPAMENTOS
01.17.04.01.01 CPU2592 | PLACA DE SINALIZACAO, FOTOLUMINESCENTE, EM PVC , COM LOGOTIPO "CUIDADO RISCO DE CHOQUE ELÉTRICO"- PLACA E5 |  | un | 14 | 18.55 | 22.67 | 317.38 | AGESUL CIVIL sem Desoneração | 23-SEM DESON. ( 22,22% ) | 23-SEM DESON. ( 22,22% ) | 23-SEM DESON. ( 22,22% ) | 01/06/2025
01.17.04.01.02 101910 | Extintor de incêndio portátil com carga de pqs de 8 kg, classe bc - fornecimento e instalação. Af_10/2020_pe |  | un | 26 | 291.49 | 356.26 | 9262.76 | SINAPI sem Desoneração | 23-SEM DESON. ( 22,22% ) | 23-SEM DESON. ( 22,22% ) | 23-SEM DESON. ( 22,22% ) | 01/06/2025
01.17.04.01.03 CPU3325 | PLACA DE SINALIZAÇÃO EM PVC FOTOLUMINESCENTE (240X120MM), COM INDICAÇÃO DE ROTA DE EVACUAÇÃO E SAÍDA DE EMERGÊNCIA |  | un | 21 | 26.91 | 32.89 | 690.69 | AGESUL CIVIL sem Desoneração | 23-SEM DESON. ( 22,22% ) | 23-SEM DESON. ( 22,22% ) | 23-SEM DESON. ( 22,22% ) | 01/06/2025
01.17.04.01.04 CPU2593 | PLACA DE SINALIZACAO, FOTOLUMINESCENTE, EM PVC , COM LOGOTIPO "EXTINTOR DE INCÊNDIO PORTÁTIL"- PLACA E5 |  | un | 26 | 17.19 | 21.01 | 546.26 | AGESUL CIVIL sem Desoneração | 23-SEM DESON. ( 22,22% ) | 23-SEM DESON. ( 22,22% ) | 23-SEM DESON. ( 22,22% ) | 01/06/2025
01.17.04.01.05 CPU3326 | PLACA DE SINALIZAÇÃO EM PVC FOTOLUMINESCENTE (200X200MM), COM INDICAÇÃO DE EQUIPAMENTOS DE ALARME, DETECÇÃO E EXTINÇÃO DE INCÊNDIO |  | un | 7 | 22.45 | 27.44 | 192.08 | AGESUL CIVIL sem Desoneração | 23-SEM DESON. ( 22,22% ) | 23-SEM DESON. ( 22,22% ) | 23-SEM DESON. ( 22,22% ) | 01/06/2025
01.17.04.01.06 102494 | Pintura de piso com tinta epóxi, aplicação manual, 2 demãos, incluso primer epóxi. Af_05/2021 |  | m² | 7 | 62.27 | 76.11 | 532.77 | SINAPI sem Desoneração | 23-SEM DESON. ( 22,22% ) | 23-SEM DESON. ( 22,22% ) | 23-SEM DESON. ( 22,22% ) | 01/06/2025
01.17.04.01.07 CPU2594 | PLACA DE SINALIZAÇÃO EM PVC PARA AMBIENTES |  | un | 1 | 213.66 | 261.14 | 261.14 | AGESUL CIVIL sem Desoneração | 23-SEM DESON. ( 22,22% ) | 23-SEM DESON. ( 22,22% ) | 23-SEM DESON. ( 22,22% ) | 01/06/2025
01.17.04.01.08 CPU2595 | PLACA DE SINALIZACAO DE SEGURANCA CONTRA INCENDIO, FOTOLUMINESCENTE, RETANGULAR, *20 X 40* CM, EM PVC *2* MM ANTI-CHAMAS (SIMBOLOS, CORES E PICTOGRAMAS CONFORME NBR 13434) |  | un | 61 | 44.43 | 54.3 | 3312.3 | AGESUL CIVIL sem Desoneração | 23-SEM DESON. ( 22,22% ) | 23-SEM DESON. ( 22,22% ) | 23-SEM DESON. ( 22,22% ) | 01/06/2025
01.17.04.01.09 1401000176 | Placa de indicação continuada de rotas de fuga "Direção de Rota de Saida", simbolo retangular, fundo verde, pictograma fotoluminescente, em pvc, 2mm anti-chamas, nas dimensões (13x26)cm |  | un | 42 | 25.5 | 31.17 | 1309.14 | Boletim AGESUL Civil sem Desoneração | 23-SEM DESON. ( 22,22% ) | 23-SEM DESON. ( 22,22% ) | 23-SEM DESON. ( 22,22% ) | 01/06/2025
01.17.04.01.10 CPU2596 | PLACA DE SINALIZAÇÃO EM PVC, COM INDICAÇÃO DE PROIBIÇÃO NORMATIVA |  | un | 8 | 15.57 | 19.03 | 152.24 | AGESUL CIVIL sem Desoneração | 23-SEM DESON. ( 22,22% ) | 23-SEM DESON. ( 22,22% ) | 23-SEM DESON. ( 22,22% ) | 01/06/2025
01.17.04.02 | SISTEMA DE DETECÇÃO E ALARME DE INCÊNDIO
01.17.04.02.01 1401000213 | Detector de fumaça endereçável, modelo DFE 520, da Intelbras ou similar - fornecimento e instalação |  | un | 283 | 236.82 | 289.44 | 81911.52 | Boletim AGESUL Civil sem Desoneração | 23-SEM DESON. ( 22,22% ) | 23-SEM DESON. ( 22,22% ) | 23-SEM DESON. ( 22,22% ) | 01/06/2025
01.17.04.02.02 1401000200 | Central de alarme de incêndio endereçável, modelo CIE 1125, (comporta 125 dispositivos) da Intelbras ou similar - fornecimento e instalação |  | un | 1 | 2671.42 | 3265.01 | 3265.01 | Boletim AGESUL Civil sem Desoneração | 23-SEM DESON. ( 22,22% ) | 23-SEM DESON. ( 22,22% ) | 23-SEM DESON. ( 22,22% ) | 01/06/2025
01.17.04.02.03 1401000240 | Sirene bitonal audiovisual 24volts, 120DB para alarme de incêndio |  | un | 5 | 198.44 | 242.53 | 1212.65 | Boletim AGESUL Civil sem Desoneração | 23-SEM DESON. ( 22,22% ) | 23-SEM DESON. ( 22,22% ) | 23-SEM DESON. ( 22,22% ) | 01/06/2025
01.17.04.02.04 1401000245 | Acionador manual tipo quebra vidro, com martelo e botoeira, para alarme endereçavel, da Ilumac ou similar |  | un | 15 | 209.69 | 256.28 | 3844.2 | Boletim AGESUL Civil sem Desoneração | 23-SEM DESON. ( 22,22% ) | 23-SEM DESON. ( 22,22% ) | 23-SEM DESON. ( 22,22% ) | 01/06/2025
01.17.04.03 | REDE DE HIDRANTES
01.17.04.03.01 101798 | Tampa para caixa tipo r1, em ferro fundido, dimensões internas: 0,40 x 0,60 m - fornecimento e instalação. Af_12/2020 |  | un | 1 | 331.92 | 405.67 | 405.67 | SINAPI sem Desoneração | 23-SEM DESON. ( 22,22% ) | 23-SEM DESON. ( 22,22% ) | 23-SEM DESON. ( 22,22% ) | 01/06/2025
01.17.04.03.02 101912 | Abrigo para hidrante, 75x45x17cm, com registro globo angular 45 graus 2 1/2", adaptador storz 2 1/2", mangueira de incêndio 15m 2 1/2" e esguicho em latão 2 1/2" - fornecimento e instalação. Af_10/2020 |  | un | 9 | 2186.85 | 2672.77 | 24054.93 | SINAPI sem Desoneração | 23-SEM DESON. ( 22,22% ) | 23-SEM DESON. ( 22,22% ) | 23-SEM DESON. ( 22,22% ) | 01/06/2025
01.17.04.03.03 105167 | União flange, ppr, com parafusos, dn 40 mm, instalado em reservação predial de água - fornecimento e instalação. Af_04/2024 |  | un | 1 | 212.65 | 259.9 | 259.9 | SINAPI sem Desoneração | 23-SEM DESON. ( 22,22% ) | 23-SEM DESON. ( 22,22% ) | 23-SEM DESON. ( 22,22% ) | 01/06/2025
01.17.04.03.04 CPU3277 | CONJUNTO MOTOR-BOMBA (CENTRÍFUGA) 7,5 CV, MULTIESTÁGIO, HMAN= 30 A 80 MCA, Q= 21,6 A 12,0 M³/H |  | un | 1 | 9313.76 | 11383.28 | 11383.28 | AGESUL CIVIL sem Desoneração | 23-SEM DESON. ( 22,22% ) | 23-SEM DESON. ( 22,22% ) | 23-SEM DESON. ( 22,22% ) | 01/06/2025
01.17.04.03.05 94499 | Registro de gaveta bruto, latão, roscável, 2 1/2" - fornecimento e instalação. Af_08/2021 |  | un | 2 | 220.71 | 269.75 | 539.5 | SINAPI sem Desoneração | 23-SEM DESON. ( 22,22% ) | 23-SEM DESON. ( 22,22% ) | 23-SEM DESON. ( 22,22% ) | 01/06/2025
01.17.04.03.06 99624 | Válvula de retenção horizontal, de bronze, roscável, 2 1/2" - fornecimento e instalação. Af_08/2021 |  | un | 1 | 620.17 | 757.97 | 757.97 | SINAPI sem Desoneração | 23-SEM DESON. ( 22,22% ) | 23-SEM DESON. ( 22,22% ) | 23-SEM DESON. ( 22,22% ) | 01/06/2025
01.17.04.03.07 97495 | Tê, em aço, conexão soldada, dn 65 (2 1/2"), instalado em rede de alimentação para hidrante - fornecimento e instalação. Af_10/2020 |  | un | 1 | 484.15 | 591.73 | 591.73 | SINAPI sem Desoneração | 23-SEM DESON. ( 22,22% ) | 23-SEM DESON. ( 22,22% ) | 23-SEM DESON. ( 22,22% ) | 01/06/2025
01.17.04.03.08 101917 | Manômetro 0 a 200 psi (0 a 14 kgf/cm2), d = 50mm - fornecimento e instalação. Af_10/2020 |  | un | 42 | 170.98 | 208.97 | 8776.74 | SINAPI sem Desoneração | 23-SEM DESON. ( 22,22% ) | 23-SEM DESON. ( 22,22% ) | 23-SEM DESON. ( 22,22% ) | 01/06/2025
01.17.04.03.09 CPU3393 | VALVULA GLOBO 150 ROSCA BRONZE 1.1/4"" |  | un | 2 | 320.47 | 391.68 | 783.36 | AGESUL CIVIL sem Desoneração | 23-SEM DESON. ( 22,22% ) | 23-SEM DESON. ( 22,22% ) | 23-SEM DESON. ( 22,22% ) | 01/06/2025
01.17.04.03.10 97492 | Tê, em aço, conexão soldada, dn 32 (1 1/4"), instalado em rede de alimentação para hidrante - fornecimento e instalação. Af_10/2020 |  | un | 2 | 130.47 | 159.46 | 318.92 | SINAPI sem Desoneração | 23-SEM DESON. ( 22,22% ) | 23-SEM DESON. ( 22,22% ) | 23-SEM DESON. ( 22,22% ) | 01/06/2025
01.17.04.03.11 92893 | União, em ferro galvanizado, dn 32 (1 1/4"), conexão rosqueada, instalado em rede de alimentação para hidrante - fornecimento e instalação. Af_10/2020 |  | un | 2 | 83.06 | 101.52 | 203.04 | SINAPI sem Desoneração | 23-SEM DESON. ( 22,22% ) | 23-SEM DESON. ( 22,22% ) | 23-SEM DESON. ( 22,22% ) | 01/06/2025
01.17.04.03.12 CPU2856 | PRESSOSTATO ALTA/BAIXA COM REARME MANUAL REF. KP15 |  | un | 1 | 460.17 | 562.42 | 562.42 | AGESUL CIVIL sem Desoneração | 23-SEM DESON. ( 22,22% ) | 23-SEM DESON. ( 22,22% ) | 23-SEM DESON. ( 22,22% ) | 01/06/2025
01.17.04.03.13 92336 | Tubo de aço galvanizado com costura, classe média, conexão ranhurada, dn 65 (2 1/2"), instalado em prumadas - fornecimento e instalação. Af_10/2020 |  | m | 228 | 109.81 | 134.21 | 30599.88 | SINAPI sem Desoneração | 23-SEM DESON. ( 22,22% ) | 23-SEM DESON. ( 22,22% ) | 23-SEM DESON. ( 22,22% ) | 01/06/2025
01.17.04.03.14 92364 | Tubo de aço galvanizado com costura, classe média, dn 32 (1 1/4"), conexão rosqueada, instalado em rede de alimentação para hidrante - fornecimento e instalação. Af_10/2020 |  | m | 6 | 54.23 | 66.28 | 397.68 | SINAPI sem Desoneração | 23-SEM DESON. ( 22,22% ) | 23-SEM DESON. ( 22,22% ) | 23-SEM DESON. ( 22,22% ) | 01/06/2025
01.17.04.03.15 96765 | Abrigo para hidrante, 90x60x17cm, com registro globo angular 45 graus 2 1/2", adaptador storz 2 1/2", mangueira de incêndio 20m, redução 2 1/2" x 1 1/2" e esguicho em latão 1 1/2" - fornecimento e instalação. Af_10/2020 |  | un | 7 | 1726.25 | 2109.82 | 14768.74 | SINAPI sem Desoneração | 23-SEM DESON. ( 22,22% ) | 23-SEM DESON. ( 22,22% ) | 23-SEM DESON. ( 22,22% ) | 01/06/2025
01.17.04.03.16 97440 | Tê, em aço, conexão ranhurada, dn 65 (2 1/2"), instalado em prumadas - fornecimento e instalação. Af_10/2020 |  | un | 7 | 151.81 | 185.54 | 1298.78 | SINAPI sem Desoneração | 23-SEM DESON. ( 22,22% ) | 23-SEM DESON. ( 22,22% ) | 23-SEM DESON. ( 22,22% ) | 01/06/2025
01.17.04.03.17 97436 | Curva 90 graus, em aço, conexão ranhurada, dn 65 (2 1/2"), instalado em prumadas - fornecimento e instalação. Af_10/2020 |  | un | 23 | 101.08 | 123.54 | 2841.42 | SINAPI sem Desoneração | 23-SEM DESON. ( 22,22% ) | 23-SEM DESON. ( 22,22% ) | 23-SEM DESON. ( 22,22% ) | 01/06/2025
01.17.04.03.18 97431 | Acoplamento rígido em aço, conexão ranhurada, dn 65 (2 1/2"), instalado em prumadas - fornecimento e instalação. Af_10/2020 |  | un | 94 | 41.39 | 50.59 | 4755.46 | SINAPI sem Desoneração | 23-SEM DESON. ( 22,22% ) | 23-SEM DESON. ( 22,22% ) | 23-SEM DESON. ( 22,22% ) | 01/06/2025
01.17.04.03.19 97430 | Acoplamento rígido em aço, conexão ranhurada, dn 50 (2"), instalado em prumadas - fornecimento e instalação. Af_10/2020 |  | un | 1 | 37.06 | 45.29 | 45.29 | SINAPI sem Desoneração | 23-SEM DESON. ( 22,22% ) | 23-SEM DESON. ( 22,22% ) | 23-SEM DESON. ( 22,22% ) | 01/06/2025
01.18 | INSTALAÇÕES ELÉTRICAS
01.18.01 | INFRAESTRUTURA
01.18.01.001 CPU2602 | BUCHA COM ARRUELA EM LIGA ESPECIAL ZAMAK P/ELETRODUTO 32MM, D=1 1/4" |  | un | 1 | 2.08 | 2.54 | 2.54 | AGESUL CIVIL sem Desoneração | 23-SEM DESON. ( 22,22% ) | 23-SEM DESON. ( 22,22% ) | 23-SEM DESON. ( 22,22% ) | 01/06/2025
01.18.01.002 91940 | Caixa retangular 4" x 2" média (1,30 m do piso), pvc, instalada em parede - fornecimento e instalação. Af_03/2023 |  | un | 1190 | 17.15 | 20.96 | 24942.4 | SINAPI sem Desoneração | 23-SEM DESON. ( 22,22% ) | 23-SEM DESON. ( 22,22% ) | 23-SEM DESON. ( 22,22% ) | 01/06/2025
01.18.01.003 91943 | Caixa retangular 4" x 4" média (1,30 m do piso), pvc, instalada em parede - fornecimento e instalação. Af_03/2023 |  | un | 2 | 19.64 | 24 | 48 | SINAPI sem Desoneração | 23-SEM DESON. ( 22,22% ) | 23-SEM DESON. ( 22,22% ) | 23-SEM DESON. ( 22,22% ) | 01/06/2025
01.18.01.004 91937 | Caixa octogonal 3" x 3", pvc, instalada em laje - fornecimento e instalação. Af_03/2023 |  | un | 628 | 14.5 | 17.72 | 11128.16 | SINAPI sem Desoneração | 23-SEM DESON. ( 22,22% ) | 23-SEM DESON. ( 22,22% ) | 23-SEM DESON. ( 22,22% ) | 01/06/2025
01.18.01.005 92868 | Caixa retangular 4" x 2" média (1,30 m do piso), metálica, instalada em parede - fornecimento e instalação. Af_03/2023 |  | un | 35 | 16.65 | 20.35 | 712.25 | SINAPI sem Desoneração | 23-SEM DESON. ( 22,22% ) | 23-SEM DESON. ( 22,22% ) | 23-SEM DESON. ( 22,22% ) | 01/06/2025
01.18.01.006 91920 | Curva 90 graus para eletroduto, pvc, roscável, dn 40 mm (1 1/4"), para circuitos terminais, instalada em parede - fornecimento e instalação. Af_03/2023 |  | un | 1 | 22.1 | 27.01 | 27.01 | SINAPI sem Desoneração | 23-SEM DESON. ( 22,22% ) | 23-SEM DESON. ( 22,22% ) | 23-SEM DESON. ( 22,22% ) | 01/06/2025
01.18.01.007 CPU2604 | LEITOS - PORCA E ARRUELA 3/8"" |  | cj | 473 | 5.93 | 7.25 | 3429.25 | AGESUL CIVIL sem Desoneração | 23-SEM DESON. ( 22,22% ) | 23-SEM DESON. ( 22,22% ) | 23-SEM DESON. ( 22,22% ) | 01/06/2025
01.18.01.008 CPU2859 | FORNECIMENTO E INSTALAÇÃO DE BUCHA DE NYLON S10 |  | un | 4 | 5.22 | 6.38 | 25.52 | AGESUL CIVIL sem Desoneração | 23-SEM DESON. ( 22,22% ) | 23-SEM DESON. ( 22,22% ) | 23-SEM DESON. ( 22,22% ) | 01/06/2025
01.18.01.009 CPU3329 | BRACADEIRA METALICA TIPO "U" DIAM. 1.1/2" |  | un | 4 | 3.2 | 3.91 | 15.64 | AGESUL CIVIL sem Desoneração | 23-SEM DESON. ( 22,22% ) | 23-SEM DESON. ( 22,22% ) | 23-SEM DESON. ( 22,22% ) | 01/06/2025
01.18.01.010 CPU2605 | CHUMBADOR CB 3/8""x2.1/2""+ PARAFUSO |  | un | 473 | 11.8 | 14.42 | 6820.66 | AGESUL CIVIL sem Desoneração | 23-SEM DESON. ( 22,22% ) | 23-SEM DESON. ( 22,22% ) | 23-SEM DESON. ( 22,22% ) | 01/06/2025
01.18.01.011 CPU2860 | FORNECIMENTO E INSTALAÇÃO DE PARAFUSO CABEÇA LENTILHA 5/16" X 1/2" |  | un | 4 | 5.37 | 6.56 | 26.24 | AGESUL CIVIL sem Desoneração | 23-SEM DESON. ( 22,22% ) | 23-SEM DESON. ( 22,22% ) | 23-SEM DESON. ( 22,22% ) | 01/06/2025
01.18.01.012 CPU2606 | PARAFUSO LENTILHA 42x13mm COM PORCA E ARRUELA |  | un | 1808 | 1.59 | 1.94 | 3507.52 | AGESUL CIVIL sem Desoneração | 23-SEM DESON. ( 22,22% ) | 23-SEM DESON. ( 22,22% ) | 23-SEM DESON. ( 22,22% ) | 01/06/2025
01.18.01.013 CPU2607 | SUPORTE PARA FIXACAO FITA ALUMINIO OU CABO COBRE NU |  | un | 473 | 5.37 | 6.56 | 3102.88 | AGESUL CIVIL sem Desoneração | 23-SEM DESON. ( 22,22% ) | 23-SEM DESON. ( 22,22% ) | 23-SEM DESON. ( 22,22% ) | 01/06/2025
01.18.01.014 CPU2608 | VERGALHAO ACO GALV C/OM ROSCA TOTAL PARA PERFILADO 1/4" |  | m | 477 | 19.62 | 23.98 | 11438.46 | AGESUL CIVIL sem Desoneração | 23-SEM DESON. ( 22,22% ) | 23-SEM DESON. ( 22,22% ) | 23-SEM DESON. ( 22,22% ) | 01/06/2025
01.18.01.015 91933 | Cabo de cobre flexível isolado, 10 mm², anti-chama 0,6/1,0 kv, para circuitos terminais - fornecimento e instalação. Af_03/2023 |  | m | 806.1 | 16.64 | 20.34 | 16396.07 | SINAPI sem Desoneração | 23-SEM DESON. ( 22,22% ) | 23-SEM DESON. ( 22,22% ) | 23-SEM DESON. ( 22,22% ) | 01/06/2025
01.18.01.016 92994 | Cabo de cobre flexível isolado, 120 mm², anti-chama 0,6/1,0 kv, para rede enterrada de distribuição de energia elétrica - fornecimento e instalação. Af_12/2021 |  | m | 1178.4 | 135.1 | 165.12 | 194577.41 | SINAPI sem Desoneração | 23-SEM DESON. ( 22,22% ) | 23-SEM DESON. ( 22,22% ) | 23-SEM DESON. ( 22,22% ) | 01/06/2025
01.18.01.017 91935 | Cabo de cobre flexível isolado, 16 mm², anti-chama 0,6/1,0 kv, para circuitos terminais - fornecimento e instalação. Af_03/2023 |  | m | 639.9 | 26.13 | 31.94 | 20438.41 | SINAPI sem Desoneração | 23-SEM DESON. ( 22,22% ) | 23-SEM DESON. ( 22,22% ) | 23-SEM DESON. ( 22,22% ) | 01/06/2025
01.18.01.018 93000 | Cabo de cobre flexível isolado, 240 mm², anti-chama 0,6/1,0 kv, para rede enterrada de distribuição de energia elétrica - fornecimento e instalação. Af_12/2021 |  | m | 734 | 265.35 | 324.31 | 238043.54 | SINAPI sem Desoneração | 23-SEM DESON. ( 22,22% ) | 23-SEM DESON. ( 22,22% ) | 23-SEM DESON. ( 22,22% ) | 01/06/2025
01.18.01.019 92984 | Cabo de cobre flexível isolado, 25 mm², anti-chama 0,6/1,0 kv, para rede enterrada de distribuição de energia elétrica - fornecimento e instalação. Af_12/2021 |  | m | 607 | 28.84 | 35.25 | 21396.75 | SINAPI sem Desoneração | 23-SEM DESON. ( 22,22% ) | 23-SEM DESON. ( 22,22% ) | 23-SEM DESON. ( 22,22% ) | 01/06/2025
01.18.01.020 92986 | Cabo de cobre flexível isolado, 35 mm², anti-chama 0,6/1,0 kv, para rede enterrada de distribuição de energia elétrica - fornecimento e instalação. Af_12/2021 |  | m | 200.2 | 39.92 | 48.79 | 9767.76 | SINAPI sem Desoneração | 23-SEM DESON. ( 22,22% ) | 23-SEM DESON. ( 22,22% ) | 23-SEM DESON. ( 22,22% ) | 01/06/2025
01.18.01.021 92988 | Cabo de cobre flexível isolado, 50 mm², anti-chama 0,6/1,0 kv, para rede enterrada de distribuição de energia elétrica - fornecimento e instalação. Af_12/2021 |  | m | 380 | 58.01 | 70.9 | 26942 | SINAPI sem Desoneração | 23-SEM DESON. ( 22,22% ) | 23-SEM DESON. ( 22,22% ) | 23-SEM DESON. ( 22,22% ) | 01/06/2025
01.18.01.022 92990 | Cabo de cobre flexível isolado, 70 mm², anti-chama 0,6/1,0 kv, para rede enterrada de distribuição de energia elétrica - fornecimento e instalação. Af_12/2021 |  | m | 88.7 | 80.37 | 98.23 | 8713 | SINAPI sem Desoneração | 23-SEM DESON. ( 22,22% ) | 23-SEM DESON. ( 22,22% ) | 23-SEM DESON. ( 22,22% ) | 01/06/2025
01.18.01.023 92998 | Cabo de cobre flexível isolado, 185 mm², anti-chama 0,6/1,0 kv, para rede enterrada de distribuição de energia elétrica - fornecimento e instalação. Af_12/2021 |  | m | 52.5 | 200.37 | 244.89 | 12856.73 | SINAPI sem Desoneração | 23-SEM DESON. ( 22,22% ) | 23-SEM DESON. ( 22,22% ) | 23-SEM DESON. ( 22,22% ) | 01/06/2025
01.18.01.024 92992 | Cabo de cobre flexível isolado, 95 mm², anti-chama 0,6/1,0 kv, para rede enterrada de distribuição de energia elétrica - fornecimento e instalação. Af_12/2021 |  | m | 17.5 | 103.92 | 127.01 | 2222.68 | SINAPI sem Desoneração | 23-SEM DESON. ( 22,22% ) | 23-SEM DESON. ( 22,22% ) | 23-SEM DESON. ( 22,22% ) | 01/06/2025
01.18.01.025 91924 | Cabo de cobre flexível isolado, 1,5 mm², anti-chama 450/750 v, para circuitos terminais - fornecimento e instalação. Af_03/2023 |  | m | 421 | 3.04 | 3.72 | 1566.12 | SINAPI sem Desoneração | 23-SEM DESON. ( 22,22% ) | 23-SEM DESON. ( 22,22% ) | 23-SEM DESON. ( 22,22% ) | 01/06/2025
01.18.01.026 91926 | Cabo de cobre flexível isolado, 2,5 mm², anti-chama 450/750 v, para circuitos terminais - fornecimento e instalação. Af_03/2023 |  | m | 37120.7 | 4.43 | 5.41 | 200822.99 | SINAPI sem Desoneração | 23-SEM DESON. ( 22,22% ) | 23-SEM DESON. ( 22,22% ) | 23-SEM DESON. ( 22,22% ) | 01/06/2025
01.18.01.027 91928 | Cabo de cobre flexível isolado, 4 mm², anti-chama 450/750 v, para circuitos terminais - fornecimento e instalação. Af_03/2023 |  | m | 412.8 | 6.88 | 8.41 | 3471.65 | SINAPI sem Desoneração | 23-SEM DESON. ( 22,22% ) | 23-SEM DESON. ( 22,22% ) | 23-SEM DESON. ( 22,22% ) | 01/06/2025
01.18.01.028 91930 | Cabo de cobre flexível isolado, 6 mm², anti-chama 450/750 v, para circuitos terminais - fornecimento e instalação. Af_03/2023 |  | m | 267 | 9.62 | 11.76 | 3139.92 | SINAPI sem Desoneração | 23-SEM DESON. ( 22,22% ) | 23-SEM DESON. ( 22,22% ) | 23-SEM DESON. ( 22,22% ) | 01/06/2025
01.18.01.029 91932 | Cabo de cobre flexível isolado, 10 mm², anti-chama 450/750 v, para circuitos terminais - fornecimento e instalação. Af_03/2023 |  | m | 13.2 | 17.27 | 21.11 | 278.65 | SINAPI sem Desoneração | 23-SEM DESON. ( 22,22% ) | 23-SEM DESON. ( 22,22% ) | 23-SEM DESON. ( 22,22% ) | 01/06/2025
01.18.01.030 CPU2611 | CAIXA DE PASSAGEM DE ACO C/ TAMPA APARAFUSADA 302X302X120 |  | un | 15 | 245.83 | 300.45 | 4506.75 | AGESUL CIVIL sem Desoneração | 23-SEM DESON. ( 22,22% ) | 23-SEM DESON. ( 22,22% ) | 23-SEM DESON. ( 22,22% ) | 01/06/2025
01.18.01.031 91983 | Dimmer rotativo (1 módulo), 220v/600w, incluindo suporte e placa - fornecimento e instalação. Af_03/2023 |  | un | 1 | 88.67 | 108.37 | 108.37 | SINAPI sem Desoneração | 23-SEM DESON. ( 22,22% ) | 23-SEM DESON. ( 22,22% ) | 23-SEM DESON. ( 22,22% ) | 01/06/2025
01.18.01.032 91963 | Interruptor simples (1 módulo) com interruptor paralelo (2 módulos), 10a/250v, incluindo suporte e placa - fornecimento e instalação. Af_03/2023 |  | un | 2 | 69.45 | 84.88 | 169.76 | SINAPI sem Desoneração | 23-SEM DESON. ( 22,22% ) | 23-SEM DESON. ( 22,22% ) | 23-SEM DESON. ( 22,22% ) | 01/06/2025
01.18.01.033 91965 | Interruptor simples (2 módulos) com interruptor paralelo (1 módulo), 10a/250v, incluindo suporte e placa - fornecimento e instalação. Af_03/2023 |  | un | 1 | 63.33 | 77.4 | 77.4 | SINAPI sem Desoneração | 23-SEM DESON. ( 22,22% ) | 23-SEM DESON. ( 22,22% ) | 23-SEM DESON. ( 22,22% ) | 01/06/2025
01.18.01.034 91961 | Interruptor paralelo (2 módulos), 10a/250v, incluindo suporte e placa - fornecimento e instalação. Af_03/2023 |  | un | 19 | 54.9 | 67.1 | 1274.9 | SINAPI sem Desoneração | 23-SEM DESON. ( 22,22% ) | 23-SEM DESON. ( 22,22% ) | 23-SEM DESON. ( 22,22% ) | 01/06/2025
01.18.01.035 91979 | Interruptor intermediário (1 módulo), 10a/250v, incluindo suporte e placa - fornecimento e instalação. Af_03/2023 |  | un | 9 | 47.25 | 57.75 | 519.75 | SINAPI sem Desoneração | 23-SEM DESON. ( 22,22% ) | 23-SEM DESON. ( 22,22% ) | 23-SEM DESON. ( 22,22% ) | 01/06/2025
01.18.01.036 91955 | Interruptor paralelo (1 módulo), 10a/250v, incluindo suporte e placa - fornecimento e instalação. Af_03/2023 |  | un | 65 | 34.18 | 41.77 | 2715.05 | SINAPI sem Desoneração | 23-SEM DESON. ( 22,22% ) | 23-SEM DESON. ( 22,22% ) | 23-SEM DESON. ( 22,22% ) | 01/06/2025
01.18.01.037 91969 | Interruptor paralelo (3 módulos), 10a/250v, incluindo suporte e placa - fornecimento e instalação. Af_03/2023 |  | un | 4 | 75.57 | 92.36 | 369.44 | SINAPI sem Desoneração | 23-SEM DESON. ( 22,22% ) | 23-SEM DESON. ( 22,22% ) | 23-SEM DESON. ( 22,22% ) | 01/06/2025
01.18.01.038 91953 | Interruptor simples (1 módulo), 10a/250v, incluindo suporte e placa - fornecimento e instalação. Af_03/2023 |  | un | 126 | 28.06 | 34.29 | 4320.54 | SINAPI sem Desoneração | 23-SEM DESON. ( 22,22% ) | 23-SEM DESON. ( 22,22% ) | 23-SEM DESON. ( 22,22% ) | 01/06/2025
01.18.01.039 CPU2613 | PLACA COM UM FURO IMPERIA BRANCO IRIEL P/ SAIDA CABO DE SOM |  | un | 49 | 17.83 | 21.79 | 1067.71 | AGESUL CIVIL sem Desoneração | 23-SEM DESON. ( 22,22% ) | 23-SEM DESON. ( 22,22% ) | 23-SEM DESON. ( 22,22% ) | 01/06/2025
01.18.01.040 CPU2614 | PLACA (ESPELHO) 1 POSTO HORIZONTAL 4x2 PIAL PLUS |  | un | 622 | 8.82 | 10.78 | 6705.16 | AGESUL CIVIL sem Desoneração | 23-SEM DESON. ( 22,22% ) | 23-SEM DESON. ( 22,22% ) | 23-SEM DESON. ( 22,22% ) | 01/06/2025
01.18.01.041 CPU3330 | PLACA PLÁSTICA DE 2 POSTOS DLP (REF. 6487 31 PIAL LEGRAND OU SIMILAR) |  | un | 293 | 8.97 | 10.96 | 3211.28 | AGESUL CIVIL sem Desoneração | 23-SEM DESON. ( 22,22% ) | 23-SEM DESON. ( 22,22% ) | 23-SEM DESON. ( 22,22% ) | 01/06/2025
01.18.01.042 91996 | Tomada média de embutir (1 módulo), 2p+t 10 a, incluindo suporte e placa - fornecimento e instalação. Af_03/2023 |  | un | 58 | 33.2 | 40.58 | 2353.64 | SINAPI sem Desoneração | 23-SEM DESON. ( 22,22% ) | 23-SEM DESON. ( 22,22% ) | 23-SEM DESON. ( 22,22% ) | 01/06/2025
01.18.01.043 91973 | Interruptor simples (2 módulos) com interruptor paralelo (2 módulos), 10a/250v, incluindo suporte e placa - fornecimento e instalação. Af_03/2023 |  | un | 2 | 89.02 | 108.8 | 217.6 | SINAPI sem Desoneração | 23-SEM DESON. ( 22,22% ) | 23-SEM DESON. ( 22,22% ) | 23-SEM DESON. ( 22,22% ) | 01/06/2025
01.18.01.044 CPU3331 | PLACA PIAL 10x10cm 4 MODULOS |  | un | 1 | 24.94 | 30.48 | 30.48 | AGESUL CIVIL sem Desoneração | 23-SEM DESON. ( 22,22% ) | 23-SEM DESON. ( 22,22% ) | 23-SEM DESON. ( 22,22% ) | 01/06/2025
01.18.01.045 1201007039 | Renovadores de ar para banheiro com sensor, mod. ventokit 150, capacidade de 150m/h, bivolt, kit completo, da westaflex ou similar, incluso 3m de tubo plástico polywest 150mm |  | un | 2 | 634.88 | 775.95 | 1551.9 | Boletim AGESUL Civil sem Desoneração | 23-SEM DESON. ( 22,22% ) | 23-SEM DESON. ( 22,22% ) | 23-SEM DESON. ( 22,22% ) | 01/06/2025
01.18.01.046 92028 | Interruptor paralelo (1 módulo) com 1 tomada de embutir 2p+t 10 a, sem suporte e sem placa - fornecimento e instalação. Af_03/2023 |  | un | 1 | 43.6 | 53.29 | 53.29 | SINAPI sem Desoneração | 23-SEM DESON. ( 22,22% ) | 23-SEM DESON. ( 22,22% ) | 23-SEM DESON. ( 22,22% ) | 01/06/2025
01.18.01.047 92022 | Interruptor simples (1 módulo) com 1 tomada de embutir 2p+t 10 a, sem suporte e sem placa - fornecimento e instalação. Af_03/2023 |  | un | 32 | 37.43 | 45.75 | 1464 | SINAPI sem Desoneração | 23-SEM DESON. ( 22,22% ) | 23-SEM DESON. ( 22,22% ) | 23-SEM DESON. ( 22,22% ) | 01/06/2025
01.18.01.048 92026 | Interruptor simples (2 módulos) com 1 tomada de embutir 2p+t 10 a, sem suporte e sem placa - fornecimento e instalação. Af_03/2023 |  | un | 1 | 52.03 | 63.59 | 63.59 | SINAPI sem Desoneração | 23-SEM DESON. ( 22,22% ) | 23-SEM DESON. ( 22,22% ) | 23-SEM DESON. ( 22,22% ) | 01/06/2025
01.18.01.049 92002 | Tomada média de embutir (2 módulos), 2p+t 10 a, sem suporte e sem placa - fornecimento e instalação. Af_03/2023 |  | un | 231 | 42.62 | 52.09 | 12032.79 | SINAPI sem Desoneração | 23-SEM DESON. ( 22,22% ) | 23-SEM DESON. ( 22,22% ) | 23-SEM DESON. ( 22,22% ) | 01/06/2025
01.18.01.050 92003 | Tomada média de embutir (2 módulos), 2p+t 20 a, sem suporte e sem placa - fornecimento e instalação. Af_03/2023 |  | un | 61 | 46.42 | 56.73 | 3460.53 | SINAPI sem Desoneração | 23-SEM DESON. ( 22,22% ) | 23-SEM DESON. ( 22,22% ) | 23-SEM DESON. ( 22,22% ) | 01/06/2025
01.18.01.051 92018 | Tomada baixa de embutir (4 módulos), 2p+t 10 a, sem suporte e sem placa - fornecimento e instalação. Af_03/2023 |  | un | 1 | 67.29 | 82.24 | 82.24 | SINAPI sem Desoneração | 23-SEM DESON. ( 22,22% ) | 23-SEM DESON. ( 22,22% ) | 23-SEM DESON. ( 22,22% ) | 01/06/2025
01.18.01.052 91994 | Tomada média de embutir (1 módulo), 2p+t 10 a, sem suporte e sem placa - fornecimento e instalação. Af_03/2023 |  | un | 439 | 22.88 | 27.96 | 12274.44 | SINAPI sem Desoneração | 23-SEM DESON. ( 22,22% ) | 23-SEM DESON. ( 22,22% ) | 23-SEM DESON. ( 22,22% ) | 01/06/2025
01.18.01.053 91995 | Tomada média de embutir (1 módulo), 2p+t 20 a, sem suporte e sem placa - fornecimento e instalação. Af_03/2023 |  | un | 149 | 24.78 | 30.29 | 4513.21 | SINAPI sem Desoneração | 23-SEM DESON. ( 22,22% ) | 23-SEM DESON. ( 22,22% ) | 23-SEM DESON. ( 22,22% ) | 01/06/2025
01.18.01.054 101632 | Relé fotoelétrico para comando de iluminação externa 1000 w - fornecimento e instalação. Af_02/2025 |  | un | 9 | 36.28 | 44.34 | 399.06 | SINAPI sem Desoneração | 23-SEM DESON. ( 22,22% ) | 23-SEM DESON. ( 22,22% ) | 23-SEM DESON. ( 22,22% ) | 01/06/2025
01.18.01.055 CPU2616 | RELÉ DE TEMPO ELETRÔNICO DE 3 ATÉ 30S - 220V - 50/60HZ |  | un | 9 | 173.85 | 212.48 | 1912.32 | AGESUL CIVIL sem Desoneração | 23-SEM DESON. ( 22,22% ) | 23-SEM DESON. ( 22,22% ) | 23-SEM DESON. ( 22,22% ) | 01/06/2025
01.18.01.056 93662 | Disjuntor bipolar tipo din, corrente nominal de 20a - fornecimento e instalação. Af_10/2020 |  | un | 130 | 61.21 | 74.81 | 9725.3 | SINAPI sem Desoneração | 23-SEM DESON. ( 22,22% ) | 23-SEM DESON. ( 22,22% ) | 23-SEM DESON. ( 22,22% ) | 01/06/2025
01.18.01.057 93663 | Disjuntor bipolar tipo din, corrente nominal de 25a - fornecimento e instalação. Af_10/2020 |  | un | 6 | 61.21 | 74.81 | 448.86 | SINAPI sem Desoneração | 23-SEM DESON. ( 22,22% ) | 23-SEM DESON. ( 22,22% ) | 23-SEM DESON. ( 22,22% ) | 01/06/2025
01.18.01.058 93664 | Disjuntor bipolar tipo din, corrente nominal de 32a - fornecimento e instalação. Af_10/2020 |  | un | 1 | 64.33 | 78.62 | 78.62 | SINAPI sem Desoneração | 23-SEM DESON. ( 22,22% ) | 23-SEM DESON. ( 22,22% ) | 23-SEM DESON. ( 22,22% ) | 01/06/2025
01.18.01.059 93665 | Disjuntor bipolar tipo din, corrente nominal de 40a - fornecimento e instalação. Af_10/2020 |  | un | 7 | 68.34 | 83.53 | 584.71 | SINAPI sem Desoneração | 23-SEM DESON. ( 22,22% ) | 23-SEM DESON. ( 22,22% ) | 23-SEM DESON. ( 22,22% ) | 01/06/2025
01.18.01.060 93667 | Disjuntor tripolar tipo din, corrente nominal de 10a - fornecimento e instalação. Af_10/2020 |  | un | 1 | 71.89 | 87.86 | 87.86 | SINAPI sem Desoneração | 23-SEM DESON. ( 22,22% ) | 23-SEM DESON. ( 22,22% ) | 23-SEM DESON. ( 22,22% ) | 01/06/2025
01.18.01.061 CPU2693 | DISJUNTOR DIN TRIPOLAR 100A CURVA C STECK |  | un | 4 | 262.93 | 321.35 | 1285.4 | AGESUL CIVIL sem Desoneração | 23-SEM DESON. ( 22,22% ) | 23-SEM DESON. ( 22,22% ) | 23-SEM DESON. ( 22,22% ) | 01/06/2025
01.18.01.062 101895 | Disjuntor termomagnético tripolar , corrente nominal de 125a - fornecimento e instalação. Af_10/2020 |  | un | 6 | 429.92 | 525.45 | 3152.7 | SINAPI sem Desoneração | 23-SEM DESON. ( 22,22% ) | 23-SEM DESON. ( 22,22% ) | 23-SEM DESON. ( 22,22% ) | 01/06/2025
01.18.01.063 93669 | Disjuntor tripolar tipo din, corrente nominal de 20a - fornecimento e instalação. Af_10/2020 |  | un | 17 | 77.7 | 94.96 | 1614.32 | SINAPI sem Desoneração | 23-SEM DESON. ( 22,22% ) | 23-SEM DESON. ( 22,22% ) | 23-SEM DESON. ( 22,22% ) | 01/06/2025
01.18.01.064 93672 | Disjuntor tripolar tipo din, corrente nominal de 40a - fornecimento e instalação. Af_10/2020 |  | un | 16 | 89.57 | 109.47 | 1751.52 | SINAPI sem Desoneração | 23-SEM DESON. ( 22,22% ) | 23-SEM DESON. ( 22,22% ) | 23-SEM DESON. ( 22,22% ) | 01/06/2025
01.18.01.065 CPU2869 | DISJUNTOR TERMOMAGNÉTICO TRIPOLAR 63 A COM CAIXA MOLDADA 10 KA |  | un | 10 | 636.87 | 778.38 | 7783.8 | AGESUL CIVIL sem Desoneração | 23-SEM DESON. ( 22,22% ) | 23-SEM DESON. ( 22,22% ) | 23-SEM DESON. ( 22,22% ) | 01/06/2025
01.18.01.066 CPU3118 | DISJUNTOR TERMOMAGNETICO TRIPOLAR 70 A, PADRÃO DIN (EUROPEU - LINHA BRANCA),CURVA C, 10KA |  | un | 2 | 172.8 | 211.2 | 422.4 | AGESUL CIVIL sem Desoneração | 23-SEM DESON. ( 22,22% ) | 23-SEM DESON. ( 22,22% ) | 23-SEM DESON. ( 22,22% ) | 01/06/2025
01.18.01.067 101894 | Disjuntor tripolar tipo nema, corrente nominal de 60 até 100a - fornecimento e instalação. Af_10/2020 |  | un | 6 | 159.43 | 194.86 | 1169.16 | SINAPI sem Desoneração | 23-SEM DESON. ( 22,22% ) | 23-SEM DESON. ( 22,22% ) | 23-SEM DESON. ( 22,22% ) | 01/06/2025
01.18.01.068 93654 | Disjuntor monopolar tipo din, corrente nominal de 16a - fornecimento e instalação. Af_10/2020 |  | un | 10 | 12.57 | 15.36 | 153.6 | SINAPI sem Desoneração | 23-SEM DESON. ( 22,22% ) | 23-SEM DESON. ( 22,22% ) | 23-SEM DESON. ( 22,22% ) | 01/06/2025
01.18.01.069 93655 | Disjuntor monopolar tipo din, corrente nominal de 20a - fornecimento e instalação. Af_10/2020 |  | un | 158 | 13.87 | 16.95 | 2678.1 | SINAPI sem Desoneração | 23-SEM DESON. ( 22,22% ) | 23-SEM DESON. ( 22,22% ) | 23-SEM DESON. ( 22,22% ) | 01/06/2025
01.18.01.070 101896 | Disjuntor termomagnético tripolar , corrente nominal de 200a - fornecimento e instalação. Af_10/2020 |  | un | 2 | 643.66 | 786.68 | 1573.36 | SINAPI sem Desoneração | 23-SEM DESON. ( 22,22% ) | 23-SEM DESON. ( 22,22% ) | 23-SEM DESON. ( 22,22% ) | 01/06/2025
01.18.01.071 101898 | Disjuntor termomagnético tripolar , corrente nominal de 400a - fornecimento e instalação. Af_10/2020 |  | un | 2 | 1366.71 | 1670.39 | 3340.78 | SINAPI sem Desoneração | 23-SEM DESON. ( 22,22% ) | 23-SEM DESON. ( 22,22% ) | 23-SEM DESON. ( 22,22% ) | 01/06/2025
01.18.01.072 CPU3333 | DISJUNTOR EM CAIXA MOLDADA, TÉRMICO E MAGNÉTICO AJUSTÁVEIS, TRIPOLAR 1250/690 V, FAIXA DE AJUSTE DE 800 ATÉ 1250 A |  | un | 5 | 16505.65 | 20173.21 | 100866.05 | AGESUL CIVIL sem Desoneração | 23-SEM DESON. ( 22,22% ) | 23-SEM DESON. ( 22,22% ) | 23-SEM DESON. ( 22,22% ) | 01/06/2025
01.18.01.073 101899 | Disjuntor termomagnético tripolar , corrente nominal de 600a - fornecimento e instalação. Af_10/2020 |  | un | 2 | 2180.4 | 2664.88 | 5329.76 | SINAPI sem Desoneração | 23-SEM DESON. ( 22,22% ) | 23-SEM DESON. ( 22,22% ) | 23-SEM DESON. ( 22,22% ) | 01/06/2025
01.18.01.074 1201005135 | Dispositivo DPS, classe II, 1 polo, tensao máxima de 175 v, corrente máxima de *45* ka (tipo AC) - fornecimento e instalação |  | un | 4 | 114.27 | 139.66 | 558.64 | Boletim AGESUL Civil sem Desoneração | 23-SEM DESON. ( 22,22% ) | 23-SEM DESON. ( 22,22% ) | 23-SEM DESON. ( 22,22% ) | 01/06/2025
01.18.01.075 1201005132 | Dispositivo DPS classe II, 1 polo, tensão máxima de 175 v, corrente máxima de *20* ka (tipo AC) |  | un | 94 | 79.75 | 97.47 | 9162.18 | Boletim AGESUL Civil sem Desoneração | 23-SEM DESON. ( 22,22% ) | 23-SEM DESON. ( 22,22% ) | 23-SEM DESON. ( 22,22% ) | 01/06/2025
01.18.01.076 CPU2619 | DISPOSITIVO DE PROTEÇÃO CONTRA SURTO, 1 POLO, SUPORTABILIDADE &LT;= 4 KV, UN ATÉ 240V/415V, IIMP = 60 KA, CURVA DE ENSAIO 10/350µS - CLASSE 1 |  | un | 8 | 530.61 | 648.51 | 5188.08 | AGESUL CIVIL sem Desoneração | 23-SEM DESON. ( 22,22% ) | 23-SEM DESON. ( 22,22% ) | 23-SEM DESON. ( 22,22% ) | 01/06/2025
01.18.01.077 CPU2872 | INTERRUPTOR DIFERENCIAL BIPOLAR DR 25A, 30MA 6KA |  | un | 47 | 141.27 | 172.66 | 8115.02 | AGESUL CIVIL sem Desoneração | 23-SEM DESON. ( 22,22% ) | 23-SEM DESON. ( 22,22% ) | 23-SEM DESON. ( 22,22% ) | 01/06/2025
01.18.01.078 CPU2620 | INTERRUPTOR DIFERENCIAL BIPOLAR DR 40A, 30MA 6KA, REFERÊNCIA SIEMENS, SCHNEIDER, WEG OU EQUIVALENTE |  | un | 5 | 170.9 | 208.87 | 1044.35 | AGESUL CIVIL sem Desoneração | 23-SEM DESON. ( 22,22% ) | 23-SEM DESON. ( 22,22% ) | 23-SEM DESON. ( 22,22% ) | 01/06/2025
01.18.01.079 CPU2621 | DISPOSITIVO DIFERENCIAL DR ALTA SENSIB.(30MA) TETRAPOLAR 25A |  | un | 1 | 168.36 | 205.77 | 205.77 | AGESUL CIVIL sem Desoneração | 23-SEM DESON. ( 22,22% ) | 23-SEM DESON. ( 22,22% ) | 23-SEM DESON. ( 22,22% ) | 01/06/2025
01.18.01.080 CPU2622 | DISPOSITIVO DR TETRAPOLAR 100 A, TIPO AC, 30MA |  | un | 9 | 348.23 | 425.61 | 3830.49 | AGESUL CIVIL sem Desoneração | 23-SEM DESON. ( 22,22% ) | 23-SEM DESON. ( 22,22% ) | 23-SEM DESON. ( 22,22% ) | 01/06/2025
01.18.01.081 CPU2623 | SAIDA PARA ELETRODUTO MG2982 HORIZONTAL |  | un | 38 | 15.5 | 18.94 | 719.72 | AGESUL CIVIL sem Desoneração | 23-SEM DESON. ( 22,22% ) | 23-SEM DESON. ( 22,22% ) | 23-SEM DESON. ( 22,22% ) | 01/06/2025
01.18.01.082 CPU2624 | SAIDA HORIZONTAL PARA ELETROCALHA 1 1/4"" |  | un | 126 | 13.97 | 17.07 | 2150.82 | AGESUL CIVIL sem Desoneração | 23-SEM DESON. ( 22,22% ) | 23-SEM DESON. ( 22,22% ) | 23-SEM DESON. ( 22,22% ) | 01/06/2025
01.18.01.083 CPU3336 | CRUZETA HORIZONTAL,90º,PARA ELETROCALHA PERFURADA OU LISA,400X100MM.FORNECIMENTO E COLOCACAO |  | un | 1 | 175.82 | 214.89 | 214.89 | AGESUL CIVIL sem Desoneração | 23-SEM DESON. ( 22,22% ) | 23-SEM DESON. ( 22,22% ) | 23-SEM DESON. ( 22,22% ) | 01/06/2025
01.18.01.084 CPU3337 | LEITO - CRUZETA 90 TIPO MEDIO HORIZONTAL 500mm |  | un | 1 | 282.62 | 345.42 | 345.42 | AGESUL CIVIL sem Desoneração | 23-SEM DESON. ( 22,22% ) | 23-SEM DESON. ( 22,22% ) | 23-SEM DESON. ( 22,22% ) | 01/06/2025
01.18.01.085 CPU2625 | CURVA DE INVERSAO PARA ELETROCALHA 100X100MM CHAPA 20 |  | un | 9 | 61 | 74.55 | 670.95 | AGESUL CIVIL sem Desoneração | 23-SEM DESON. ( 22,22% ) | 23-SEM DESON. ( 22,22% ) | 23-SEM DESON. ( 22,22% ) | 01/06/2025
01.18.01.086 1201004100 | Eletrocalha perfurada 100x100mm, em chapa de aço galvanizada ch. 24, sem tampa, inclusive conexões |  | m | 429.8 | 87.38 | 106.8 | 45902.64 | Boletim AGESUL Civil sem Desoneração | 23-SEM DESON. ( 22,22% ) | 23-SEM DESON. ( 22,22% ) | 23-SEM DESON. ( 22,22% ) | 01/06/2025
01.18.01.087 CPU3338 | ELETROCALHA PERFURADA TIPO ""U"" 200X100 CHAPA 24 SEM TAMPA |  | m | 48.5 | 89.31 | 109.15 | 5293.78 | AGESUL CIVIL sem Desoneração | 23-SEM DESON. ( 22,22% ) | 23-SEM DESON. ( 22,22% ) | 23-SEM DESON. ( 22,22% ) | 01/06/2025
01.18.01.088 CPU3339 | ELETROCALHA PERFURADA TIPO ""U"" 300X100 CHAPA 24 SEM TAMPA |  | m | 72.6 | 105.48 | 128.92 | 9359.59 | AGESUL CIVIL sem Desoneração | 23-SEM DESON. ( 22,22% ) | 23-SEM DESON. ( 22,22% ) | 23-SEM DESON. ( 22,22% ) | 01/06/2025
01.18.01.089 CPU3340 | ELETROCALHA PERFURADA TIPO ""U"" 400X100 CHAPA 18 SEM TAMPA |  | m | 4.2 | 175.8 | 214.86 | 902.41 | AGESUL CIVIL sem Desoneração | 23-SEM DESON. ( 22,22% ) | 23-SEM DESON. ( 22,22% ) | 23-SEM DESON. ( 22,22% ) | 01/06/2025
01.18.01.090 CPU3341 | REDUCAO CONCENTRICA,PARA ELETROCALHA PERFURADA OU LISA,200X100MM.FORNECIMENTO E COLOCACAO |  | un | 1 | 51.53 | 62.98 | 62.98 | AGESUL CIVIL sem Desoneração | 23-SEM DESON. ( 22,22% ) | 23-SEM DESON. ( 22,22% ) | 23-SEM DESON. ( 22,22% ) | 01/06/2025
01.18.01.091 CPU3342 | REDUCAO CONCENTRICA,PARA ELETROCALHA PERFURADA OU LISA,300X100MM.FORNECIMENTO E COLOCACAO |  | un | 1 | 66.06 | 80.74 | 80.74 | AGESUL CIVIL sem Desoneração | 23-SEM DESON. ( 22,22% ) | 23-SEM DESON. ( 22,22% ) | 23-SEM DESON. ( 22,22% ) | 01/06/2025
01.18.01.092 CPU3343 | REDUÇÃO CONCÊNTRICA 400 X 50MM / 100 X 50MM PARA ELETROCALHA METÁLICA (REF. MOPA OU SIMILAR) |  | un | 3 | 84.81 | 103.65 | 310.95 | AGESUL CIVIL sem Desoneração | 23-SEM DESON. ( 22,22% ) | 23-SEM DESON. ( 22,22% ) | 23-SEM DESON. ( 22,22% ) | 01/06/2025
01.18.01.093 CPU3328 | REDUÇÃO CONCÊNTRICA 200 X 100 X 50MM PARA ELETROCALHA METÁLICA (REF. MOPA OU SIMILAR) |  | un | 2 | 40.46 | 49.45 | 98.9 | AGESUL CIVIL sem Desoneração | 23-SEM DESON. ( 22,22% ) | 23-SEM DESON. ( 22,22% ) | 23-SEM DESON. ( 22,22% ) | 01/06/2025
01.18.01.094 CPU2627 | SUPORTE VERTICAL 150 X 150 MM PARA FIXAÇÃO DE ELETROCALHA METÁLICA (REF.: MOPA OU SIMILAR) |  | un | 425 | 26.45 | 32.33 | 13740.25 | AGESUL CIVIL sem Desoneração | 23-SEM DESON. ( 22,22% ) | 23-SEM DESON. ( 22,22% ) | 23-SEM DESON. ( 22,22% ) | 01/06/2025
01.18.01.095 CPU3344 | SUPORTE VERTICAL 200 X 150 MM PARA FIXAÇÃO DE ELETROCALHA METÁLICA ( REF.: MOPA OU SIMILAR) |  | un | 52 | 40.46 | 49.45 | 2571.4 | AGESUL CIVIL sem Desoneração | 23-SEM DESON. ( 22,22% ) | 23-SEM DESON. ( 22,22% ) | 23-SEM DESON. ( 22,22% ) | 01/06/2025
01.18.01.096 CPU2628 | TE VERTICAL DE SUBIDA PARA ELETROCALHA 100x100 CHAPA 20 |  | un | 31 | 73.21 | 89.48 | 2773.88 | AGESUL CIVIL sem Desoneração | 23-SEM DESON. ( 22,22% ) | 23-SEM DESON. ( 22,22% ) | 23-SEM DESON. ( 22,22% ) | 01/06/2025
01.18.01.097 CPU3345 | TE HORIZONTAL,90º,PARA ELETROCALHA PERFURADA OU LISA,200X100 MM.FORNECIMENTO E COLOCACAO |  | un | 2 | 72.21 | 88.26 | 176.52 | AGESUL CIVIL sem Desoneração | 23-SEM DESON. ( 22,22% ) | 23-SEM DESON. ( 22,22% ) | 23-SEM DESON. ( 22,22% ) | 01/06/2025
01.18.01.098 CPU3346 | LEITO - TE 90 TIPO MEDIO HORIZONTAL 600mm |  | un | 1 | 277.78 | 339.5 | 339.5 | AGESUL CIVIL sem Desoneração | 23-SEM DESON. ( 22,22% ) | 23-SEM DESON. ( 22,22% ) | 23-SEM DESON. ( 22,22% ) | 01/06/2025
01.18.01.099 CPU2630 | EMENDA PARA ELETROCALHA TIPO U 100X100 |  | un | 424 | 12.04 | 14.72 | 6241.28 | AGESUL CIVIL sem Desoneração | 23-SEM DESON. ( 22,22% ) | 23-SEM DESON. ( 22,22% ) | 23-SEM DESON. ( 22,22% ) | 01/06/2025
01.18.01.100 CPU2670 | EMENDA INTERNA PARA ELETROCALHA 50x50 |  | un | 28 | 10.36 | 12.66 | 354.48 | AGESUL CIVIL sem Desoneração | 23-SEM DESON. ( 22,22% ) | 23-SEM DESON. ( 22,22% ) | 23-SEM DESON. ( 22,22% ) | 01/06/2025
01.18.01.101 CPU3347 | TAMPA DE ENCAIXE PARA REDUÇÃO CONCÊNTRICA 200 X 75MM PARA 100 X 75MM, ZINCADA, PARA ELETROCALHA METÁLICA |  | un | 1 | 21.82 | 26.67 | 26.67 | AGESUL CIVIL sem Desoneração | 23-SEM DESON. ( 22,22% ) | 23-SEM DESON. ( 22,22% ) | 23-SEM DESON. ( 22,22% ) | 01/06/2025
01.18.01.102 CPU3348 | TAMPA DE ENCAIXE 400 X 3000 MM PARA ELETROCALHA METÁLICA (REF.: MOPA OU SIMILAR) |  | un | 0.33 | 179.45 | 219.32 | 72.38 | AGESUL CIVIL sem Desoneração | 23-SEM DESON. ( 22,22% ) | 23-SEM DESON. ( 22,22% ) | 23-SEM DESON. ( 22,22% ) | 01/06/2025
01.18.01.103 CPU2878 | TAMPA DE ENCAIXE PARA ELETROCALHA, GALVANIZADA A FOGO, L= 100 MM |  | un | 49.7 | 49.81 | 60.88 | 3025.74 | AGESUL CIVIL sem Desoneração | 23-SEM DESON. ( 22,22% ) | 23-SEM DESON. ( 22,22% ) | 23-SEM DESON. ( 22,22% ) | 01/06/2025
01.18.01.104 CPU2936 | TAMPA DE ENCAIXE PARA ELETROCALHA, GALVANIZADA A FOGO, L= 200 MM |  | m | 25.2 | 84.95 | 103.83 | 2616.52 | AGESUL CIVIL sem Desoneração | 23-SEM DESON. ( 22,22% ) | 23-SEM DESON. ( 22,22% ) | 23-SEM DESON. ( 22,22% ) | 01/06/2025
01.18.01.105 CPU3273 | TAMPA DE ENCAIXE PARA ELETROCALHA, GALVANIZADA A FOGO, L= 300 MM |  | m | 65.1 | 121.51 | 148.51 | 9668 | AGESUL CIVIL sem Desoneração | 23-SEM DESON. ( 22,22% ) | 23-SEM DESON. ( 22,22% ) | 23-SEM DESON. ( 22,22% ) | 01/06/2025
01.18.01.106 CPU2928 | TAMPA DE ENCAIXE PARA ELETROCALHA, GALVANIZADA A FOGO, L= 400 MM |  | m | 4.2 | 155.43 | 189.97 | 797.87 | AGESUL CIVIL sem Desoneração | 23-SEM DESON. ( 22,22% ) | 23-SEM DESON. ( 22,22% ) | 23-SEM DESON. ( 22,22% ) | 01/06/2025
01.18.01.107 CPU2631 | TERMINAL DE FECHAMENTO LISO,PARA ELETROCALHA PERFURADA OU LI SA,100X100MM.FORNECIMENTO E COLOCACAO |  | un | 6 | 13.45 | 16.44 | 98.64 | AGESUL CIVIL sem Desoneração | 23-SEM DESON. ( 22,22% ) | 23-SEM DESON. ( 22,22% ) | 23-SEM DESON. ( 22,22% ) | 01/06/2025
01.18.01.108 CPU3203 | CURVA HORIZONTAL 200 X 100 MM PARA ELETROCALHA METÁLICA, COM ÂNGULO 90º |  | un | 1 | 40.5 | 49.5 | 49.5 | AGESUL CIVIL sem Desoneração | 23-SEM DESON. ( 22,22% ) | 23-SEM DESON. ( 22,22% ) | 23-SEM DESON. ( 22,22% ) | 01/06/2025
01.18.01.109 91837 | Eletroduto flexível corrugado reforçado, pvc, dn 32 mm (1"), para circuitos terminais, instalado em forro - fornecimento e instalação. Af_03/2023 |  | m | 683 | 25.62 | 31.31 | 21384.73 | SINAPI sem Desoneração | 23-SEM DESON. ( 22,22% ) | 23-SEM DESON. ( 22,22% ) | 23-SEM DESON. ( 22,22% ) | 01/06/2025
01.18.01.110 91835 | Eletroduto flexível corrugado reforçado, pvc, dn 25 mm (3/4"), para circuitos terminais, instalado em forro - fornecimento e instalação. Af_03/2023 |  | m | 4905.8 | 20.6 | 25.18 | 123528.04 | SINAPI sem Desoneração | 23-SEM DESON. ( 22,22% ) | 23-SEM DESON. ( 22,22% ) | 23-SEM DESON. ( 22,22% ) | 01/06/2025
01.18.01.111 93008 | Eletroduto rígido roscável, pvc, dn 50 mm (1 1/2"), para rede enterrada de distribuição de energia elétrica - fornecimento e instalação. Af_12/2021 |  | m | 249.1 | 18.99 | 23.21 | 5781.61 | SINAPI sem Desoneração | 23-SEM DESON. ( 22,22% ) | 23-SEM DESON. ( 22,22% ) | 23-SEM DESON. ( 22,22% ) | 01/06/2025
01.18.01.112 91865 | Eletroduto rígido roscável, pvc, dn 40 mm (1 1/4"), para circuitos terminais, instalado em forro - fornecimento e instalação. Af_03/2023 |  | m | 641 | 19.39 | 23.7 | 15191.7 | SINAPI sem Desoneração | 23-SEM DESON. ( 22,22% ) | 23-SEM DESON. ( 22,22% ) | 23-SEM DESON. ( 22,22% ) | 01/06/2025
01.18.01.113 93012 | Eletroduto rígido roscável, pvc, dn 110 mm (4"), para rede enterrada de distribuição de energia elétrica - fornecimento e instalação. Af_12/2021 |  | m | 363.2 | 73.5 | 89.83 | 32626.26 | SINAPI sem Desoneração | 23-SEM DESON. ( 22,22% ) | 23-SEM DESON. ( 22,22% ) | 23-SEM DESON. ( 22,22% ) | 01/06/2025
01.18.01.114 CPU2632 | ELETRODUTO GALVANIZADO CONFORME NBR13057 - 1 1/4´ COM ACESSÓRIOS |  | m | 1 | 69.16 | 84.53 | 84.53 | AGESUL CIVIL sem Desoneração | 23-SEM DESON. ( 22,22% ) | 23-SEM DESON. ( 22,22% ) | 23-SEM DESON. ( 22,22% ) | 01/06/2025
01.18.01.115 101538 | Armação secundária, com 1 estribo e 1 isolador - fornecimento e instalação. Af_07/2020 |  | un | 2 | 67.3 | 82.25 | 164.5 | SINAPI sem Desoneração | 23-SEM DESON. ( 22,22% ) | 23-SEM DESON. ( 22,22% ) | 23-SEM DESON. ( 22,22% ) | 01/06/2025
01.18.01.116 97361 | Quadro de medição geral de energia com 16 medidores - fornecimento e instalação. Af_10/2020 |  | un | 1 | 8468.36 | 10350.03 | 10350.03 | SINAPI sem Desoneração | 23-SEM DESON. ( 22,22% ) | 23-SEM DESON. ( 22,22% ) | 23-SEM DESON. ( 22,22% ) | 01/06/2025
01.18.01.117 101883 | Quadro de distribuição de energia em chapa de aço galvanizado, de embutir, com barramento trifásico, para 18 disjuntores din 100a - fornecimento e instalação. Af_10/2020 |  | un | 1 | 454.33 | 555.28 | 555.28 | SINAPI sem Desoneração | 23-SEM DESON. ( 22,22% ) | 23-SEM DESON. ( 22,22% ) | 23-SEM DESON. ( 22,22% ) | 01/06/2025
01.18.01.118 101879 | Quadro de distribuição de energia em chapa de aço galvanizado, de embutir, com barramento trifásico, para 24 disjuntores din 100a - fornecimento e instalação. Af_10/2020 |  | un | 1 | 476.34 | 582.18 | 582.18 | SINAPI sem Desoneração | 23-SEM DESON. ( 22,22% ) | 23-SEM DESON. ( 22,22% ) | 23-SEM DESON. ( 22,22% ) | 01/06/2025
01.18.01.119 101881 | Quadro de distribuição de energia em chapa de aço galvanizado, de embutir, com barramento trifásico, para 40 disjuntores din 100a - fornecimento e instalação. Af_10/2020 |  | un | 9 | 784.7 | 959.06 | 8631.54 | SINAPI sem Desoneração | 23-SEM DESON. ( 22,22% ) | 23-SEM DESON. ( 22,22% ) | 23-SEM DESON. ( 22,22% ) | 01/06/2025
01.18.01.120 CPU3349 | QFAC II - QUADRO / PAINEL EM CHAPA DE AÇO COM PINTURA ELETROSTÁTICA A PÓ POLIESTER NA COR BEGE, GRAU DE PROTEÇÃO IP 54, COM BARRAMENTO, SEM DISJUNTORES - 1000X800X220MM |  | un | 2 | 2556.15 | 3124.13 | 6248.26 | AGESUL CIVIL sem Desoneração | 23-SEM DESON. ( 22,22% ) | 23-SEM DESON. ( 22,22% ) | 23-SEM DESON. ( 22,22% ) | 01/06/2025
01.18.01.121 101880 | Quadro de distribuição de energia em chapa de aço galvanizado, de embutir, com barramento trifásico, para 30 disjuntores din 150a - fornecimento e instalação. Af_10/2020 |  | un | 3 | 549.15 | 671.17 | 2013.51 | SINAPI sem Desoneração | 23-SEM DESON. ( 22,22% ) | 23-SEM DESON. ( 22,22% ) | 23-SEM DESON. ( 22,22% ) | 01/06/2025
01.18.01.122 CPU2884 | QFAC - QUADRO / PAINEL EM CHAPA DE AÇO COM PINTURA ELETROSTÁTICA A PÓ POLIESTER NA COR BEGE, GRAU DE PROTEÇÃO IP 54, COM BARRAMENTO, SEM DISJUNTORES - 1500X1000X350MM |  | un | 1 | 6547.79 | 8002.71 | 8002.71 | AGESUL CIVIL sem Desoneração | 23-SEM DESON. ( 22,22% ) | 23-SEM DESON. ( 22,22% ) | 23-SEM DESON. ( 22,22% ) | 01/06/2025
01.18.01.123 CPU2695 | QUADRO DE DISTRIBUIÇÃO DE EMBUTIR, EM CHAPA DE AÇO, PARA ATÉ 70 DISJUNTORES, COM BARRAMENTO, PADRÃO DIN, EXCLUSIVE DISJUNTORES |  | un | 1 | 2710.72 | 3313.04 | 3313.04 | AGESUL CIVIL sem Desoneração | 23-SEM DESON. ( 22,22% ) | 23-SEM DESON. ( 22,22% ) | 23-SEM DESON. ( 22,22% ) | 01/06/2025
01.18.01.124 CPU3350 | QD - QUADRO / PAINEL EM CHAPA GALVANIZADA E PINTURA ELETROSTÁTICA NA COR BEGE,SEM DISJUNTORES,COM ( BARRAMENTOS, ISOLADOR, PAFUSOS, CONECTOR, ESPELHO E MONTAGEM) -1400X800X300MM |  | un | 4 | 6511.23 | 7958.03 | 31832.12 | AGESUL CIVIL sem Desoneração | 23-SEM DESON. ( 22,22% ) | 23-SEM DESON. ( 22,22% ) | 23-SEM DESON. ( 22,22% ) | 01/06/2025
01.18.01.125 CPU3351 | QUADRO DISTRIBUICAO EMBUTIR PARA 60 SEM BARRAMENTO TIGRE |  | un | 1 | 524.52 | 641.07 | 641.07 | AGESUL CIVIL sem Desoneração | 23-SEM DESON. ( 22,22% ) | 23-SEM DESON. ( 22,22% ) | 23-SEM DESON. ( 22,22% ) | 01/06/2025
01.18.01.126 CPU3111 | QUADRO DISTRIB. ENERGIA, EMBUTIDO OU SEMI EMBUTIDO, CAPAC. P/ 54 DISJ. DIN, C/BARRAM TRIF. 100A BARRA. NEUTRO E TERRA, FAB. EM CHAPA DE AÇO 12 USG COM PORTA, ESPELHO, TRINCO COM FECHAD CH YALE |  | un | 3 | 1060.01 | 1295.54 | 3886.62 | AGESUL CIVIL sem Desoneração | 23-SEM DESON. ( 22,22% ) | 23-SEM DESON. ( 22,22% ) | 23-SEM DESON. ( 22,22% ) | 01/06/2025
01.18.01.127 91934 | Cabo de cobre flexível isolado, 16 mm², anti-chama 450/750 v, para circuitos terminais - fornecimento e instalação. Af_03/2023 |  | m | 62 | 24.94 | 30.48 | 1889.76 | SINAPI sem Desoneração | 23-SEM DESON. ( 22,22% ) | 23-SEM DESON. ( 22,22% ) | 23-SEM DESON. ( 22,22% ) | 01/06/2025
01.18.01.128 CPU2612 | CAIXA DE PASSAGEM CH.DE ACO C/TAMPA APARAF. 200x200x100 PISO |  | un | 3 | 123.7 | 151.19 | 453.57 | AGESUL CIVIL sem Desoneração | 23-SEM DESON. ( 22,22% ) | 23-SEM DESON. ( 22,22% ) | 23-SEM DESON. ( 22,22% ) | 01/06/2025
01.18.01.129 CPU3177 | CAIXA DE PASSAGEM ELETRICA 40x40CM COM TAMPAO FERRO FUNDIDO |  | un | 4 | 692.82 | 846.76 | 3387.04 | AGESUL CIVIL sem Desoneração | 23-SEM DESON. ( 22,22% ) | 23-SEM DESON. ( 22,22% ) | 23-SEM DESON. ( 22,22% ) | 01/06/2025
01.18.01.130 93011 | Eletroduto rígido roscável, pvc, dn 85 mm (3"), para rede enterrada de distribuição de energia elétrica - fornecimento e instalação. Af_12/2021 |  | m | 1.1 | 48.45 | 59.22 | 65.14 | SINAPI sem Desoneração | 23-SEM DESON. ( 22,22% ) | 23-SEM DESON. ( 22,22% ) | 23-SEM DESON. ( 22,22% ) | 01/06/2025
01.18.02 | ILUMINAÇÃO
01.18.02.01 CPU2633 | LUMINÁRIA DE EMERGÊNCIA, DE SOBREPOR, TIPO BLOCO AUTÔNOMO, COM AUTONOMIA DE 1H, MODELO LLE-LLEDDF, DA KBR OU SI |  | un | 1 | 172.55 | 210.89 | 210.89 | AGESUL CIVIL sem Desoneração | 23-SEM DESON. ( 22,22% ) | 23-SEM DESON. ( 22,22% ) | 23-SEM DESON. ( 22,22% ) | 01/06/2025
01.18.02.02 1401000160 | Bloco autônomo de iluminação de emergência com inscrição de saída ou balizamento, sistema não permanente, lâmpada LED 500 lumens 5000K e bateria de 6V-4AH, REF. BLOKITO BLK 500 da Aureon ou similar |  | cj | 148 | 211.12 | 258.03 | 38188.44 | Boletim AGESUL Civil sem Desoneração | 23-SEM DESON. ( 22,22% ) | 23-SEM DESON. ( 22,22% ) | 23-SEM DESON. ( 22,22% ) | 01/06/2025
01.18.02.03 CPU3352 | LUMINÁRIA COM CORPO EM TUBO DE ALUMÍNIO TIPO BALIZADOR PARA USO EXTERNO |  | un | 19 | 110.38 | 134.91 | 2563.29 | AGESUL CIVIL sem Desoneração | 23-SEM DESON. ( 22,22% ) | 23-SEM DESON. ( 22,22% ) | 23-SEM DESON. ( 22,22% ) | 01/06/2025
01.18.02.04 CPU3353 | FONTE DE ALIMENTACAO P/ FITA LED,ENTRADA BIVOLT 110/220 5A |  | un | 8 | 32.83 | 40.12 | 320.96 | AGESUL CIVIL sem Desoneração | 23-SEM DESON. ( 22,22% ) | 23-SEM DESON. ( 22,22% ) | 23-SEM DESON. ( 22,22% ) | 01/06/2025
01.18.02.05 CPU2635 | SOQUETE OU BOCAL DE PORCELANA E27 DE TEMPO, REF.MT-2233, MARCA DECORLUX OU SIMILAR |  | un | 628 | 13.91 | 17 | 10676 | AGESUL CIVIL sem Desoneração | 23-SEM DESON. ( 22,22% ) | 23-SEM DESON. ( 22,22% ) | 23-SEM DESON. ( 22,22% ) | 01/06/2025
01.18.02.06 CPU2645 | ARANDELA LED 18W BRANCO FRIO TIPO TARTARUGA |  | un | 13 | 101.63 | 124.21 | 1614.73 | AGESUL CIVIL sem Desoneração | 23-SEM DESON. ( 22,22% ) | 23-SEM DESON. ( 22,22% ) | 23-SEM DESON. ( 22,22% ) | 01/06/2025
01.18.02.07 97607 | Luminária arandela tipo tartaruga, de sobrepor, com 1 lâmpada led de 6 w, sem reator - fornecimento e instalação. Af_09/2024 |  | un | 32 | 105.63 | 129.1 | 4131.2 | SINAPI sem Desoneração | 23-SEM DESON. ( 22,22% ) | 23-SEM DESON. ( 22,22% ) | 23-SEM DESON. ( 22,22% ) | 01/06/2025
01.18.02.08 CPU3354 | LUMINARIA FLAT STH7940/40 LED 36W 4000K BIVOLT 120CM STELLA |  | un | 376 | 167.88 | 205.18 | 77147.68 | AGESUL CIVIL sem Desoneração | 23-SEM DESON. ( 22,22% ) | 23-SEM DESON. ( 22,22% ) | 23-SEM DESON. ( 22,22% ) | 01/06/2025
01.18.02.09 CPU3355 | PLAFON PLAFON 25W LED SOBREPOR BRANCO NEUTRO |  | un | 64 | 76.47 | 93.46 | 5981.44 | AGESUL CIVIL sem Desoneração | 23-SEM DESON. ( 22,22% ) | 23-SEM DESON. ( 22,22% ) | 23-SEM DESON. ( 22,22% ) | 01/06/2025
01.18.02.10 CPU3155 | LUMINÁRIA LED RETANGULAR DE SOBREPOR COM DIFUSOR TRANSLÚCIDO, 4000 K, FLUXO LUMINOSO DE 3690 A 4800 LM, POTÊNCIA DE 35 W A 41 W |  | un | 160 | 338.73 | 414 | 66240 | AGESUL CIVIL sem Desoneração | 23-SEM DESON. ( 22,22% ) | 23-SEM DESON. ( 22,22% ) | 23-SEM DESON. ( 22,22% ) | 01/06/2025
01.18.02.11 CPU3356 | LUMINARIA - PERFIL LED EMBUTIR SLIM 2M P/ FITA LED COMPLETA |  | un | 10.5 | 132.58 | 162.04 | 1701.42 | AGESUL CIVIL sem Desoneração | 23-SEM DESON. ( 22,22% ) | 23-SEM DESON. ( 22,22% ) | 23-SEM DESON. ( 22,22% ) | 01/06/2025
01.18.02.12 CPU3357 | LAMPADA BULBO LED A125 120W 6500K 48LHP85FK000 ELGIN |  | un | 20 | 269.12 | 328.92 | 6578.4 | AGESUL CIVIL sem Desoneração | 23-SEM DESON. ( 22,22% ) | 23-SEM DESON. ( 22,22% ) | 23-SEM DESON. ( 22,22% ) | 01/06/2025
01.18.02.13 CPU3358 | REFLETOR SLIM LED 50W DE POTÊNCIA, BRANCO FRIO, 6500K, AUTOVOLT, MARCA G-LIGHT OU SIMILAR |  | un | 24 | 52.46 | 64.12 | 1538.88 | AGESUL CIVIL sem Desoneração | 23-SEM DESON. ( 22,22% ) | 23-SEM DESON. ( 22,22% ) | 23-SEM DESON. ( 22,22% ) | 01/06/2025
01.18.02.14 CPU3359 | LUMINÁRIA LED REDONDA DE SOBREPOR COM DIFUSOR TRANSLUCIDO, 4000 K, FLUXO LUMINOSO DE 1900 A 2000 LM, POTÊNCIA DE 17 W A 19 W |  | un | 8 | 275.8 | 337.08 | 2696.64 | AGESUL CIVIL sem Desoneração | 23-SEM DESON. ( 22,22% ) | 23-SEM DESON. ( 22,22% ) | 23-SEM DESON. ( 22,22% ) | 01/06/2025
01.18.03 | SPDA
01.18.03.01 CPU2649 | CAIXA DE EQUIPOTENCIALIZAÇÃO EM AÇO 200X200X90MM, PARA EMBUTIR COM TAMPA, COM9 TERMINAIS, REF:TEL-901 OU SIMILAR (SPDA) |  | un | 2 | 400.19 | 489.11 | 978.22 | AGESUL CIVIL sem Desoneração | 23-SEM DESON. ( 22,22% ) | 23-SEM DESON. ( 22,22% ) | 23-SEM DESON. ( 22,22% ) | 01/06/2025
01.18.03.02 101801 | Caixa com grelha retangular de ferro fundido, em alvenaria com blocos de concreto, dimensões internas: 0,30 x 1,00 x 1,00. Af_12/2020 |  | un | 22 | 1060.35 | 1295.96 | 28511.12 | SINAPI sem Desoneração | 23-SEM DESON. ( 22,22% ) | 23-SEM DESON. ( 22,22% ) | 23-SEM DESON. ( 22,22% ) | 01/06/2025
01.18.03.03 98111 | Caixa de inspeção para aterramento, circular, em polietileno, diâmetro interno = 0,3 m. Af_12/2020 |  | un | 21 | 51.47 | 62.91 | 1321.11 | SINAPI sem Desoneração | 23-SEM DESON. ( 22,22% ) | 23-SEM DESON. ( 22,22% ) | 23-SEM DESON. ( 22,22% ) | 01/06/2025
01.18.03.04 96986 | Haste de aterramento, diâmetro 3/4", com 3 metros - fornecimento e instalação. Af_08/2023 |  | un | 7.33 | 107.19 | 131.01 | 960.3 | SINAPI sem Desoneração | 23-SEM DESON. ( 22,22% ) | 23-SEM DESON. ( 22,22% ) | 23-SEM DESON. ( 22,22% ) | 01/06/2025
01.18.03.05 96989 | Captor tipo franklin para spda - fornecimento e instalação. Af_08/2023 |  | un | 1 | 156.53 | 191.31 | 191.31 | SINAPI sem Desoneração | 23-SEM DESON. ( 22,22% ) | 23-SEM DESON. ( 22,22% ) | 23-SEM DESON. ( 22,22% ) | 01/06/2025
01.18.03.06 96988 | Mastro 1 ½", com 3 metros, para spda - fornecimento e instalação. Af_08/2023 |  | un | 1 | 186.94 | 228.48 | 228.48 | SINAPI sem Desoneração | 23-SEM DESON. ( 22,22% ) | 23-SEM DESON. ( 22,22% ) | 23-SEM DESON. ( 22,22% ) | 01/06/2025
01.18.03.07 104746 | Mini captor para spda - fornecimento e instalação. Af_08/2023 |  | un | 107 | 28.33 | 34.62 | 3704.34 | SINAPI sem Desoneração | 23-SEM DESON. ( 22,22% ) | 23-SEM DESON. ( 22,22% ) | 23-SEM DESON. ( 22,22% ) | 01/06/2025
01.18.03.08 96987 | Base metálica para mastro 1 ½" para spda - fornecimento e instalação. Af_08/2023 |  | un | 1 | 127.7 | 156.07 | 156.07 | SINAPI sem Desoneração | 23-SEM DESON. ( 22,22% ) | 23-SEM DESON. ( 22,22% ) | 23-SEM DESON. ( 22,22% ) | 01/06/2025
01.18.03.09 101663 | Abraçadeira de fixação de braços de luminárias de 2" - fornecimento e instalação. Af_02/2025 |  | un | 11 | 25.13 | 30.71 | 337.81 | SINAPI sem Desoneração | 23-SEM DESON. ( 22,22% ) | 23-SEM DESON. ( 22,22% ) | 23-SEM DESON. ( 22,22% ) | 01/06/2025
01.18.03.10 96973 | Cordoalha de cobre nu 35 mm², não enterrada, com isolador - fornecimento e instalação. Af_08/2023 |  | m | 959 | 71.17 | 86.98 | 83413.82 | SINAPI sem Desoneração | 23-SEM DESON. ( 22,22% ) | 23-SEM DESON. ( 22,22% ) | 23-SEM DESON. ( 22,22% ) | 01/06/2025
01.18.03.11 CPU2651 | CABO DE COBRE NU MEIO DURO 7 FIOS 50MM2 |  | m | 357.7 | 57.52 | 70.3 | 25146.31 | AGESUL CIVIL sem Desoneração | 23-SEM DESON. ( 22,22% ) | 23-SEM DESON. ( 22,22% ) | 23-SEM DESON. ( 22,22% ) | 01/06/2025
01.18.03.12 96984 | Eletroduto pvc rígido, diâmetro 40mm, com 3 metros, para spda - fornecimento e instalação. Af_08/2023 |  | un | 33 | 57.7 | 70.52 | 2327.16 | SINAPI sem Desoneração | 23-SEM DESON. ( 22,22% ) | 23-SEM DESON. ( 22,22% ) | 23-SEM DESON. ( 22,22% ) | 01/06/2025
01.18.03.13 101548 | Isolador, tipo roldana, para baixa tensão - fornecimento e instalação. Af_07/2020 |  | un | 38 | 6.72 | 8.21 | 311.98 | SINAPI sem Desoneração | 23-SEM DESON. ( 22,22% ) | 23-SEM DESON. ( 22,22% ) | 23-SEM DESON. ( 22,22% ) | 01/06/2025
01.19 | CLIMATIZAÇÃO
01.19.01 | INFRAESTRUTURA
01.19.01.01 CPU3360 | COLARINHO PARA DUTO FLEXIVEL SEM REGISTO 6""(150MM) |  | un | 33 | 65.92 | 80.57 | 2658.81 | AGESUL CIVIL sem Desoneração | 23-SEM DESON. ( 22,22% ) | 23-SEM DESON. ( 22,22% ) | 23-SEM DESON. ( 22,22% ) | 01/06/2025
01.19.01.02 CPU2978 | COLARINHO PARA DUTO FLEXIVEL COM REGISTO 5"" (125MM) |  | un | 65 | 50.84 | 62.14 | 4039.1 | AGESUL CIVIL sem Desoneração | 23-SEM DESON. ( 22,22% ) | 23-SEM DESON. ( 22,22% ) | 23-SEM DESON. ( 22,22% ) | 01/06/2025
01.19.01.03 CPU2979 | COLARINHO PARA DUTO FLEXIVEL COM REGISTO 12"" (300MM) |  | un | 19 | 72.92 | 89.12 | 1693.28 | AGESUL CIVIL sem Desoneração | 23-SEM DESON. ( 22,22% ) | 23-SEM DESON. ( 22,22% ) | 23-SEM DESON. ( 22,22% ) | 01/06/2025
01.19.01.04 CPU3361 | COLARINHO EM CHAPA ACO GALV, C/REGISTRO BORBOLETA 250MM 10"" |  | un | 16 | 87.75 | 107.25 | 1716 | AGESUL CIVIL sem Desoneração | 23-SEM DESON. ( 22,22% ) | 23-SEM DESON. ( 22,22% ) | 23-SEM DESON. ( 22,22% ) | 01/06/2025
01.19.01.05 CPU2800 | COLARINHO EM CHAPA ACO GALV, C/REGISTRO BORBOLETA 200MM 8"" |  | un | 20 | 90.2 | 110.24 | 2204.8 | AGESUL CIVIL sem Desoneração | 23-SEM DESON. ( 22,22% ) | 23-SEM DESON. ( 22,22% ) | 23-SEM DESON. ( 22,22% ) | 01/06/2025
01.19.01.06 CPU2803 | DAMPER LAMINAS OPOSTAS PARA REGULAGEM DE VAZAO 200X200MM |  | un | 6 | 376.5 | 460.16 | 2760.96 | AGESUL CIVIL sem Desoneração | 23-SEM DESON. ( 22,22% ) | 23-SEM DESON. ( 22,22% ) | 23-SEM DESON. ( 22,22% ) | 01/06/2025
01.19.01.07 CPU3362 | DAMPER LAMINAS OPOSTAS P/ REGULAGEM DE VAZAO 350X250mm |  | un | 14 | 414.93 | 507.13 | 7099.82 | AGESUL CIVIL sem Desoneração | 23-SEM DESON. ( 22,22% ) | 23-SEM DESON. ( 22,22% ) | 23-SEM DESON. ( 22,22% ) | 01/06/2025
01.19.01.08 CPU2768 | ABRAÇADEIRA METALICA TIPO "U" DIAM. 1.1/4" |  | un | 9 | 2.5 | 3.06 | 27.54 | AGESUL CIVIL sem Desoneração | 23-SEM DESON. ( 22,22% ) | 23-SEM DESON. ( 22,22% ) | 23-SEM DESON. ( 22,22% ) | 01/06/2025
01.19.01.09 CPU3363 | DAMPER COM ATUADOR ELETRICO NMB24-3 BELIMO |  | un | 8 | 414.93 | 507.13 | 4057.04 | AGESUL CIVIL sem Desoneração | 23-SEM DESON. ( 22,22% ) | 23-SEM DESON. ( 22,22% ) | 23-SEM DESON. ( 22,22% ) | 01/06/2025
01.19.01.10 CPU3364 | DUMPER DE LAMINAS OPOSTAS PARA REGULAGEM DE VAZAO 650X400mm |  | un | 3 | 842.61 | 1029.84 | 3089.52 | AGESUL CIVIL sem Desoneração | 23-SEM DESON. ( 22,22% ) | 23-SEM DESON. ( 22,22% ) | 23-SEM DESON. ( 22,22% ) | 01/06/2025
01.19.01.11 91341 | Porta em alumínio de abrir tipo veneziana com guarnição, fixação com parafusos - fornecimento e instalação. Af_12/2019 |  | m² | 5.74 | 745.37 | 910.99 | 5229.08 | SINAPI sem Desoneração | 23-SEM DESON. ( 22,22% ) | 23-SEM DESON. ( 22,22% ) | 23-SEM DESON. ( 22,22% ) | 01/06/2025
01.19.01.12 CPU3365 | DUTO PARA CONDICIONAMENTO DE AR,CHAVETADO EM CHAPA DE ACO GA LVANIZADO,NAS DIVERSAS BITOLAS,CONFORME ABNT NBR 16401,ISOLA DO COM MANTA DE LA DE VIDRO,REVESTIDA COM FOLHA DE ALUMINIO, INCLUINDO CINTAS,FITAS,SUPORTES PINTADOS,DIFUSORES E GRELHAS EM ALUMINIO EXTRUDADO E DEMAIS ITENS NECESSARIOS.FORNECIMEN TO E COLOCACAO |  | kg | 5564 | 69.1 | 84.45 | 469879.8 | AGESUL CIVIL sem Desoneração | 23-SEM DESON. ( 22,22% ) | 23-SEM DESON. ( 22,22% ) | 23-SEM DESON. ( 22,22% ) | 01/06/2025
01.19.01.13 CPU2656 | DUTO PARA EXAUSTAO DE AR/VENTILACAO,CHAVETADO EM CHAPA DE AC O GALVANIZADO,NAS DIVERSAS BITOLAS,CONFORME ABNT NBR 16401,I NCLUSIVE SUPORTES PINTADOS,GRELHAS,DIFUSORES EM ALUMINIO EXT RUDADO E DEMAIS ITENS NECESSARIOS.FORNECIMENTO E COLOCACAO |  | un | 2866 | 61.61 | 75.3 | 215809.8 | AGESUL CIVIL sem Desoneração | 23-SEM DESON. ( 22,22% ) | 23-SEM DESON. ( 22,22% ) | 23-SEM DESON. ( 22,22% ) | 01/06/2025
01.19.01.14 CPU3157 | DUTO FLEXIVEL DE ALUMINIO C/ ISOLAM. TERM.LA VIDRO 150MM 6"" |  | m | 36 | 42.63 | 52.1 | 1875.6 | AGESUL CIVIL sem Desoneração | 23-SEM DESON. ( 22,22% ) | 23-SEM DESON. ( 22,22% ) | 23-SEM DESON. ( 22,22% ) | 01/06/2025
01.19.01.15 CPU2698 | DUTO FLEXIVEL DE ALUMINIO C/ ISOLAM. TERM.LA VIDRO 125MM 5"" |  | m | 138 | 46.59 | 56.94 | 7857.72 | AGESUL CIVIL sem Desoneração | 23-SEM DESON. ( 22,22% ) | 23-SEM DESON. ( 22,22% ) | 23-SEM DESON. ( 22,22% ) | 01/06/2025
01.19.01.16 CPU2981 | DUTO FLEXIVEL DE ALUMINIO C/ ISOLAM. TERM.LA VIDRO 300MM 12"" |  | m | 30 | 58.73 | 71.78 | 2153.4 | AGESUL CIVIL sem Desoneração | 23-SEM DESON. ( 22,22% ) | 23-SEM DESON. ( 22,22% ) | 23-SEM DESON. ( 22,22% ) | 01/06/2025
01.19.01.17 CPU3366 | DUTO FLEXIVEL DE ALUMINIO C/ ISOLAM. TERM.LA VIDRO 263mm 10"" |  | m | 16 | 71.11 | 86.91 | 1390.56 | AGESUL CIVIL sem Desoneração | 23-SEM DESON. ( 22,22% ) | 23-SEM DESON. ( 22,22% ) | 23-SEM DESON. ( 22,22% ) | 01/06/2025
01.19.01.18 CPU2805 | DUTO FLEXIVEL DE ALUMINIO C/ ISOLAM. TERM.LA VIDRO 209MM 8"" |  | m | 42 | 47.67 | 58.26 | 2446.92 | AGESUL CIVIL sem Desoneração | 23-SEM DESON. ( 22,22% ) | 23-SEM DESON. ( 22,22% ) | 23-SEM DESON. ( 22,22% ) | 01/06/2025
01.19.01.19 CPU.PL 020 | TUBO DE AÇO CARBONO SEM COSTURA 3", E= *5,49 MM, SCHEDULE 40, *11,28* KG/M - FORNECIMENTO E INSTALAÇÃO |  | m | 116 | 274.32 | 335.27 | 38891.32 | AGESUL CIVIL sem Desoneração | 23-SEM DESON. ( 22,22% ) | 23-SEM DESON. ( 22,22% ) | 23-SEM DESON. ( 22,22% ) | 01/06/2025
01.19.01.20 CPU.PL 021 | TUBO DE AÇO CARBONO SEM COSTURA 4", E= *6,02 MM, SCHEDULE 40, *16,06 KG/M - FORNECIMENTO E INSTALAÇÃO |  | m | 58 | 386.23 | 472.05 | 27378.9 | AGESUL CIVIL sem Desoneração | 23-SEM DESON. ( 22,22% ) | 23-SEM DESON. ( 22,22% ) | 23-SEM DESON. ( 22,22% ) | 01/06/2025
01.19.01.21 92655 | Tubo de aço galvanizado com costura, classe média, conexão rosqueada, dn 65 (2 1/2"), instalado em rede de alimentação para sprinkler - fornecimento e instalação. Af_10/2020 |  | m | 74 | 111.59 | 136.39 | 10092.86 | SINAPI sem Desoneração | 23-SEM DESON. ( 22,22% ) | 23-SEM DESON. ( 22,22% ) | 23-SEM DESON. ( 22,22% ) | 01/06/2025
01.19.01.22 92654 | Tubo de aço galvanizado com costura, classe média, conexão rosqueada, dn 50 (2"), instalado em rede de alimentação para sprinkler - fornecimento e instalação. Af_10/2020 |  | m | 234 | 91.52 | 111.86 | 26175.24 | SINAPI sem Desoneração | 23-SEM DESON. ( 22,22% ) | 23-SEM DESON. ( 22,22% ) | 23-SEM DESON. ( 22,22% ) | 01/06/2025
01.19.01.23 92653 | Tubo de aço galvanizado com costura, classe média, conexão rosqueada, dn 40 (1 1/2"), instalado em rede de alimentação para sprinkler - fornecimento e instalação. Af_10/2020 |  | m | 246 | 66.89 | 81.75 | 20110.5 | SINAPI sem Desoneração | 23-SEM DESON. ( 22,22% ) | 23-SEM DESON. ( 22,22% ) | 23-SEM DESON. ( 22,22% ) | 01/06/2025
01.19.01.24 92652 | Tubo de aço galvanizado com costura, classe média, conexão rosqueada, dn 32 (1 1/4"), instalado em rede de alimentação para sprinkler - fornecimento e instalação. Af_10/2020 |  | m | 120 | 58.66 | 71.69 | 8602.8 | SINAPI sem Desoneração | 23-SEM DESON. ( 22,22% ) | 23-SEM DESON. ( 22,22% ) | 23-SEM DESON. ( 22,22% ) | 01/06/2025
01.19.01.25 97535 | Tubo de aço galvanizado com costura, classe média, conexão rosqueada, dn 25 (1"), instalado em rede de alimentação para sprinkler - fornecimento e instalação. Af_10/2020 |  | m | 214 | 48.43 | 59.19 | 12666.66 | SINAPI sem Desoneração | 23-SEM DESON. ( 22,22% ) | 23-SEM DESON. ( 22,22% ) | 23-SEM DESON. ( 22,22% ) | 01/06/2025
01.19.01.26 92688 | Tubo de aço galvanizado com costura, classe média, conexão rosqueada, dn 20 (3/4"), instalado em ramais e sub-ramais de gás - fornecimento e instalação. Af_10/2020 |  | m | 1242 | 38.2 | 46.69 | 57988.98 | SINAPI sem Desoneração | 23-SEM DESON. ( 22,22% ) | 23-SEM DESON. ( 22,22% ) | 23-SEM DESON. ( 22,22% ) | 01/06/2025
01.19.01.27 CPU3367 | FORNECIMENTO E INSTALAÇÃO DE TUBO DE BORRACHA ELASTOMÉRICA ARMAFLEX M-60 Ø 2 |  | m | 500 | 47.02 | 57.47 | 28735 | AGESUL CIVIL sem Desoneração | 23-SEM DESON. ( 22,22% ) | 23-SEM DESON. ( 22,22% ) | 23-SEM DESON. ( 22,22% ) | 01/06/2025
01.19.01.28 CPU3368 | FORNECIMENTO E INSTALAÇÃO DE TUBO DE BORRACHA ELASTOMÉRICA ARMAFLEX M-48 Ø 1 1/2 |  | m | 250 | 40.13 | 49.05 | 12262.5 | AGESUL CIVIL sem Desoneração | 23-SEM DESON. ( 22,22% ) | 23-SEM DESON. ( 22,22% ) | 23-SEM DESON. ( 22,22% ) | 01/06/2025
01.19.01.29 CPU3369 | FORNECIMENTO E INSTALAÇÃO DE TUBO DE BORRACHA ELASTOMÉRICA ARMAFLEX M-42 Ø 1 1/4 |  | m | 130 | 37.97 | 46.41 | 6033.3 | AGESUL CIVIL sem Desoneração | 23-SEM DESON. ( 22,22% ) | 23-SEM DESON. ( 22,22% ) | 23-SEM DESON. ( 22,22% ) | 01/06/2025
01.19.01.30 CPU3370 | FORNECIMENTO E INSTALAÇÃO DE TUBO DE BORRACHA ELASTOMÉRICA ARMAFLEX M-35 Ø 1 |  | m | 220 | 85.32 | 104.28 | 22941.6 | AGESUL CIVIL sem Desoneração | 23-SEM DESON. ( 22,22% ) | 23-SEM DESON. ( 22,22% ) | 23-SEM DESON. ( 22,22% ) | 01/06/2025
01.19.01.31 CPU3371 | FORNECIMENTO E INSTALAÇÃO DE TUBO DE BORRACHA ELASTOMÉRICA ARMAFLEX M-28 Ø3/4 |  | m | 1350 | 82.28 | 100.56 | 135756 | AGESUL CIVIL sem Desoneração | 23-SEM DESON. ( 22,22% ) | 23-SEM DESON. ( 22,22% ) | 23-SEM DESON. ( 22,22% ) | 01/06/2025
01.19.01.32 CPU2982 | VÁLVULA ESFERA MOTORIZADA DE DUAS VIAS DE ATUADOR PROPORCIONAL DIÂMETRO 2´ A 2 1/2´ |  | un | 1 | 2510.71 | 3068.59 | 3068.59 | AGESUL CIVIL sem Desoneração | 23-SEM DESON. ( 22,22% ) | 23-SEM DESON. ( 22,22% ) | 23-SEM DESON. ( 22,22% ) | 01/06/2025
01.19.01.33 CPU3373 | ATUADOR DE DAMPER ON/OFF E FLOATING DE 5NM BELIMO |  | un | 2 | 1486.41 | 1816.69 | 3633.38 | AGESUL CIVIL sem Desoneração | 23-SEM DESON. ( 22,22% ) | 23-SEM DESON. ( 22,22% ) | 23-SEM DESON. ( 22,22% ) | 01/06/2025
01.19.01.34 CPU2826 | VÁLVULA MOTORIZADA ESFERA, COM DUAS VIAS ATUADOR FLOATING, DIÂMETRO 3/4´ A 1 1/2´ |  | un | 5 | 2476.39 | 3026.64 | 15133.2 | AGESUL CIVIL sem Desoneração | 23-SEM DESON. ( 22,22% ) | 23-SEM DESON. ( 22,22% ) | 23-SEM DESON. ( 22,22% ) | 01/06/2025
01.19.01.35 CPU3375 | VALVULA DE CONTROLE TP.CARTUCHO 2 VIAS 1""+ATUADOR HONEYWELL |  | un | 93 | 1092.3 | 1335.01 | 124155.93 | AGESUL CIVIL sem Desoneração | 23-SEM DESON. ( 22,22% ) | 23-SEM DESON. ( 22,22% ) | 23-SEM DESON. ( 22,22% ) | 01/06/2025
01.19.01.36 CPU3376 | VALVULA ESFERA ROSCA BRONZE 2"" |  | un | 36 | 312.08 | 381.42 | 13731.12 | AGESUL CIVIL sem Desoneração | 23-SEM DESON. ( 22,22% ) | 23-SEM DESON. ( 22,22% ) | 23-SEM DESON. ( 22,22% ) | 01/06/2025
01.19.01.37 CPU3377 | VALVULA ESFERA ROSCA BRONZE 1"" |  | un | 32 | 130.95 | 160.05 | 5121.6 | AGESUL CIVIL sem Desoneração | 23-SEM DESON. ( 22,22% ) | 23-SEM DESON. ( 22,22% ) | 23-SEM DESON. ( 22,22% ) | 01/06/2025
01.19.01.38 CPU3378 | VALVULA ESFERA BORBOLETA BRONZE 3/4"" |  | un | 176 | 53.35 | 65.2 | 11475.2 | AGESUL CIVIL sem Desoneração | 23-SEM DESON. ( 22,22% ) | 23-SEM DESON. ( 22,22% ) | 23-SEM DESON. ( 22,22% ) | 01/06/2025
01.19.01.39 CPU2702 | FILTRO Y EM BRONZE, COM ROSCA BSP Ø 4" |  | un | 1 | 2478.95 | 3029.77 | 3029.77 | AGESUL CIVIL sem Desoneração | 23-SEM DESON. ( 22,22% ) | 23-SEM DESON. ( 22,22% ) | 23-SEM DESON. ( 22,22% ) | 01/06/2025
01.19.01.40 CPU2568 | FILTRO ´Y´ CORPO EM BRONZE, PRESSÃO DE SERVIÇO ATÉ 20,7 BAR (PN 20), DN= 1 1/2´ |  | un | 100 | 401.4 | 490.59 | 49059 | AGESUL CIVIL sem Desoneração | 23-SEM DESON. ( 22,22% ) | 23-SEM DESON. ( 22,22% ) | 23-SEM DESON. ( 22,22% ) | 01/06/2025
01.19.01.41 101917 | Manômetro 0 a 200 psi (0 a 14 kgf/cm2), d = 50mm - fornecimento e instalação. Af_10/2020 |  | un | 42 | 170.98 | 208.97 | 8776.74 | SINAPI sem Desoneração | 23-SEM DESON. ( 22,22% ) | 23-SEM DESON. ( 22,22% ) | 23-SEM DESON. ( 22,22% ) | 01/06/2025
01.19.01.42 CPU3379 | TERMOMETRO CAPELA RETO 0 A 50 GRAUS HASTE 50MM |  | un | 42 | 227.85 | 278.48 | 11696.16 | AGESUL CIVIL sem Desoneração | 23-SEM DESON. ( 22,22% ) | 23-SEM DESON. ( 22,22% ) | 23-SEM DESON. ( 22,22% ) | 01/06/2025
01.19.01.43 CPU2831 | SIFAO TIPO TROMBETA DE LATAO 1/2"" |  | un | 42 | 183.4 | 224.15 | 9414.3 | AGESUL CIVIL sem Desoneração | 23-SEM DESON. ( 22,22% ) | 23-SEM DESON. ( 22,22% ) | 23-SEM DESON. ( 22,22% ) | 01/06/2025
01.19.01.44 90460 | Suporte para 2 tubos horizontais, espaçado a cada 56 cm, em perfilado com comprimento de 25 cm fixado em laje, por metro de tubulação fixada. Af_09/2023 |  | m | 980 | 25.58 | 31.26 | 30634.8 | SINAPI sem Desoneração | 23-SEM DESON. ( 22,22% ) | 23-SEM DESON. ( 22,22% ) | 23-SEM DESON. ( 22,22% ) | 01/06/2025
01.19.01.45 CPU2832 | PROTEÇÃO PARA ISOLAMENTO TÉRMICO EM ALUMÍNIO |  | m² | 28 | 43.34 | 52.97 | 1483.16 | AGESUL CIVIL sem Desoneração | 23-SEM DESON. ( 22,22% ) | 23-SEM DESON. ( 22,22% ) | 23-SEM DESON. ( 22,22% ) | 01/06/2025
01.19.01.46 102622 | Caixa d´água em polietileno, 500 litros (inclusos tubos, conexões e torneira de bóia) - fornecimento e instalação. Af_06/2021 |  | un | 1 | 584.59 | 714.49 | 714.49 | SINAPI sem Desoneração | 23-SEM DESON. ( 22,22% ) | 23-SEM DESON. ( 22,22% ) | 23-SEM DESON. ( 22,22% ) | 01/06/2025
01.19.02 | EQUIPAMENTOS
01.19.02.01 CPU3380 | RESFRIADORA DE LÍQUIDOS (CHILLER), COM COMPRESSOR E CONDENSAÇÃO À AR, CAPACIDADE DE 120 TR |  | un | 1 | 485196.99 | 593007.76 | 593007.76 | AGESUL CIVIL sem Desoneração | 23-SEM DESON. ( 22,22% ) | 23-SEM DESON. ( 22,22% ) | 23-SEM DESON. ( 22,22% ) | 01/06/2025
01.19.02.02 CPU3381 | RESFRIADORA DE LÍQUIDOS (CHILLER), COM COMPRESSOR E CONDENSAÇÃO À AR, CAPACIDADE DE 80 TR |  | un | 1 | 293867.33 | 359164.65 | 359164.65 | AGESUL CIVIL sem Desoneração | 23-SEM DESON. ( 22,22% ) | 23-SEM DESON. ( 22,22% ) | 23-SEM DESON. ( 22,22% ) | 01/06/2025
01.19.02.03 CPU.PL 012 | CONJUNTO MOTOR-BOMBA (CENTRÍFUGA) 15 CV, MONOESTÁGIO, HMAN= 30 A 60 MCA, Q= 82 A 20 M³/H - FORNECIMENTO E INSTALAÇÃO |  | un | 3 | 10985.37 | 13426.32 | 40278.96 | AGESUL CIVIL sem Desoneração | 23-SEM DESON. ( 22,22% ) | 23-SEM DESON. ( 22,22% ) | 23-SEM DESON. ( 22,22% ) | 01/06/2025
01.19.02.04 CPU2139 | CONDICIONADOR DE AR DE EXPANSÃO INDIRETA DO TIPO FAN COIL, COM MÓDULO DE VENTILAÇÃO, MÓDULO SERPENTIA ACOPLADO E MÓDULO CAIXA DE MISTURA COM FILTROS. CAPACIDADE NOMINAL DE 4,0 TR. SERPENTINA COM 06 FILAS. FILTRAGEM G0. VENTILADOR TIPO SIROCO COM VAZÃO DE AR DE 1.800 M³/H A 60HZ. PRESSÃO ESTÁTICA DE 10MMCA. TENSÃO ELÉTRICA CONFORME LOCAL. - FORNECIMENTO E INSTALAÇÃO |  | un | 1 | 53350.29 | 65204.72 | 65204.72 | AGESUL CIVIL sem Desoneração | 23-SEM DESON. ( 22,22% ) | 23-SEM DESON. ( 22,22% ) | 23-SEM DESON. ( 22,22% ) | 01/06/2025
01.19.02.05 CPU3383 | TRATAMENTO DE AR (FAN-COIL) TIPO AIR HANDLING UNIT DE CONCEPÇÃO MODULAR, CAPACIDADE DE 10 TR |  | un | 1 | 27179.27 | 33218.5 | 33218.5 | AGESUL CIVIL sem Desoneração | 23-SEM DESON. ( 22,22% ) | 23-SEM DESON. ( 22,22% ) | 23-SEM DESON. ( 22,22% ) | 01/06/2025
01.19.02.06 CPU 2212 | CONDICIONADOR DE AR DE EXPANSÃO INDIRETA DO TIPO FAN COIL, COM MÓDULO DE VENTILAÇÃO, MÓDULO SERPENTIA COM AQUEC. ACOPLADO E MÓDULO CAIXA DE MISTURA COM FILTROS. CAPACIDADE NOMINAL DE 2,0 TR. SERPENTINA COM 06 FILAS. AQUEC. DE 3,0KW EM 02 ESTÁGIOS. FILTRAGEM G4+F8. VENTILADOR TIPO LIMIT LOAD COM VAZÃO DE AR DE 1.500 M³/H A 60HZ. PRESSÃO ESTÁTICA DE 60MMCA TENSÃO ELÉTRICA CONFORME LOCAL. FORN E INST |  | un | 2 | 47824.35 | 58450.92 | 116901.84 | AGESUL CIVIL sem Desoneração | 23-SEM DESON. ( 22,22% ) | 23-SEM DESON. ( 22,22% ) | 23-SEM DESON. ( 22,22% ) | 01/06/2025
01.19.02.07 CPU 2213 | CONDICIONADOR DE AR DE EXPANSÃO INDIRETA DO TIPO FAN COIL, COM MÓDULO DE VENTILAÇÃO, MÓDULO SERPENTIA COM AQUEC. ACOPLADO E MÓDULO CAIXA DE MISTURA COM FILTROS. CAPACIDADE NOMINAL DE 2,0 TR. SERPENTINA COM 06 FILAS. AQUEC. DE 3,0KW EM 02 ESTÁGIOS. FILTRAGEM G4+F8. VENTILADOR TIPO LIMIT LOAD COM VAZÃO DE AR DE 1.250 M³/H A 60HZ. PRESSÃO ESTÁTICA DE 60MMCA TENSÃO ELÉTRICA CONFORME LOCAL. FORN E INST |  | un | 6 | 47824.35 | 58450.92 | 350705.52 | AGESUL CIVIL sem Desoneração | 23-SEM DESON. ( 22,22% ) | 23-SEM DESON. ( 22,22% ) | 23-SEM DESON. ( 22,22% ) | 01/06/2025
01.19.02.08 CPU 2214 | CONDICIONADOR DE AR DE EXPANSÃO INDIRETA DO TIPO FAN COIL, COM MÓDULO DE VENTILAÇÃO, MÓDULO SERPENTIA E MÓDULO CAIXA DE MISTURA COM FILTROS. CAPACIDADE NOMINAL DE 3,0 TR. SERPENTINA COM 06 FILAS. FILTRAGEM G4. VENTILADOR TIPO LIMIT LOAD COM VAZÃO DE AR DE 2.400 M³/H A 60HZ. PRESSÃO ESTÁTICA DE 70MMCA. TENSÃO ELÉTRICA CONFORME LOCAL. FORNECIMENTO E INSTALAÇÃO. |  | un | 1 | 33294.94 | 40693.08 | 40693.08 | AGESUL CIVIL sem Desoneração | 23-SEM DESON. ( 22,22% ) | 23-SEM DESON. ( 22,22% ) | 23-SEM DESON. ( 22,22% ) | 01/06/2025
01.19.02.09 CPU 2218 | CONDICIONADOR DE AR DE EXPANSÃO INDIRETA DO TIPO FAN COIL, COM MÓDULO DE VENTILAÇÃO, MÓDULO SERPENTIA COM AQUEC. ACOPLADO E MÓDULO CAIXA DE MISTURA COM FILTROS. CAPACIDADE NOMINAL DE 4,0 TR. SERPENTINA COM 06 FILAS. AQUEC. DE 6,0KW EM 02 ESTÁGIOS. FILTRAGEM G4+F8. VENTILADOR TIPO LIMIT LOAD COM VAZÃO DE AR DE 2.800 M³/H A 60HZ. PRESSÃO ESTÁTICA DE 50MMCA TENSÃO ELÉTRICA CONFORME LOCAL. FORN E INST |  | un | 1 | 53350.29 | 65204.72 | 65204.72 | AGESUL CIVIL sem Desoneração | 23-SEM DESON. ( 22,22% ) | 23-SEM DESON. ( 22,22% ) | 23-SEM DESON. ( 22,22% ) | 01/06/2025
01.19.02.10 CPU 2219 | CONDICIONADOR DE AR DE EXPANSÃO INDIRETA DO TIPO FAN COIL, COM MÓDULO DE VENTILAÇÃO, MÓDULO SERPENTIA COM AQUEC. ACOPLADO E MÓDULO CAIXA DE MISTURA COM FILTROS. CAPACIDADE NOMINAL DE 4,0 TR. SERPENTINA COM 06 FILAS. AQUEC. DE 6,0KW EM 02 ESTÁGIOS. FILTRAGEM G4+F8. VENTILADOR TIPO LIMIT LOAD COM VAZÃO DE AR DE 2.800 M³/H A 60HZ. PRESSÃO ESTÁTICA DE 60MMCA TENSÃO ELÉTRICA CONFORME LOCAL. FORN E INST |  | un | 1 | 53585.97 | 65492.77 | 65492.77 | AGESUL CIVIL sem Desoneração | 23-SEM DESON. ( 22,22% ) | 23-SEM DESON. ( 22,22% ) | 23-SEM DESON. ( 22,22% ) | 01/06/2025
01.19.02.11 CPU2146 | CONDICIONADOR DE AR DE EXPANSÃO INDIRETA DO TIPO FAN COIL, COM MÓDULO DE VENTILAÇÃO, MÓDULO SERPENTIA COM AQUEC. ACOPLADO E MÓDULO CAIXA DE MISTURA COM FILTROS CAPACIDADE NOMINAL DE 4,0 TR. SERPENTINA COM 06 FILAS AQUEC. DE 6,0KW EM 02 ESTÁGIOS. FILTRAGEM G4+F8. VENTILADOR TIPO LIMIT LOAD COM VAZÃO DE AR DE 3.000 M³/H A 60HZ. PRESSÃO ESTÁTICA DE 70MMCA TENSÃO ELÉTRICA CONFORME LOCAL - FORN E INST |  | un | 1 | 53585.97 | 65492.77 | 65492.77 | AGESUL CIVIL sem Desoneração | 23-SEM DESON. ( 22,22% ) | 23-SEM DESON. ( 22,22% ) | 23-SEM DESON. ( 22,22% ) | 01/06/2025
01.19.02.12 CPU3384 | TRATAMENTO DE AR (FAN-COIL) TIPO AIR HANDLING UNIT DE CONCEPÇÃO MODULAR, CAPACIDADE DE 6 TR |  | un | 5 | 26408.75 | 32276.77 | 161383.85 | AGESUL CIVIL sem Desoneração | 23-SEM DESON. ( 22,22% ) | 23-SEM DESON. ( 22,22% ) | 23-SEM DESON. ( 22,22% ) | 01/06/2025
01.19.02.13 CPU2150 | CONDICIONADOR DE AR DE EXPANSÃO INDIRETA DO TIPO FAN COIL, COM MÓDULO DE VENTILAÇÃO, MÓDULO SERPENTIA COM AQUEC. ACOPLADO E MÓDULO CAIXA DE MISTURA COM FILTROS. CAPACIDADE NOMINAL DE 8,0 TR. SERPENTINA COM 06 FILAS AQUEC. DE 9,0KW EM 02 ESTÁGIOS. FILTRAGEM G4+F8. VENTILADOR TIPO LIMIT LOAD COM VAZÃO DE AR DE 6.000 M³/H A 60HZ. PRESSÃO ESTÁTICA DE 80MMCA TENSÃO ELÉTRICA CONFORME LOCAL - FORN E INST |  | un | 1 | 62449.61 | 76325.91 | 76325.91 | AGESUL CIVIL sem Desoneração | 23-SEM DESON. ( 22,22% ) | 23-SEM DESON. ( 22,22% ) | 23-SEM DESON. ( 22,22% ) | 01/06/2025
01.19.02.14 CPU2151 | CONDICIONADOR DE AR DE EXPANSÃO INDIRETA DO TIPO FAN COIL, COM MÓDULO DE VENTILAÇÃO, MÓDULO SERPENTIA COM AQUEC. ACOPLADO E MÓDULO CAIXA DE MISTURA COM FILTROS CAPACIDADE NOMINAL DE 14,0 TR. SERPENTINA COM 06 FILAS AQUEC. DE 12,0KW EM 02 ESTÁGIOS. FILTRAGEM G4+F8. VENTILADOR TIPO LIMIT LOAD COM VAZÃO DE AR DE 8.400 M³/H A 60HZ PRESSÃO ESTÁTICA DE 70MMCA TENSÃO ELÉTRICA CONFORME LOCAL - FORN E INST |  | un | 1 | 83196.4 | 101682.64 | 101682.64 | AGESUL CIVIL sem Desoneração | 23-SEM DESON. ( 22,22% ) | 23-SEM DESON. ( 22,22% ) | 23-SEM DESON. ( 22,22% ) | 01/06/2025
01.19.02.15 CPU2152 | CONDICIONADOR DE AR DE EXPANSÃO INDIRETA DO TIPO FANCOLETE HIDRÔNICO, MODELO BUILT-IN (DUTADO). CAPACIDADE MÍNIMA DE 9.000 BTU/H, VAZÃO DE ÁGUA GELADA DE 0,14 L/MIN, CONEXÃO 3/4", COM CONTROLE REMOTO. TENSÃO ELÉTRICA CONFORME LOCAL. - FORNECIMENTO E INSTALAÇÃO |  | un | 1 | 5306.65 | 6485.79 | 6485.79 | AGESUL CIVIL sem Desoneração | 23-SEM DESON. ( 22,22% ) | 23-SEM DESON. ( 22,22% ) | 23-SEM DESON. ( 22,22% ) | 01/06/2025
01.19.02.16 CPU 2228 | CONDICIONADOR DE AR DE EXPANSÃO INDIRETA DO TIPO FANCOLETE HIDRÔNICO, MODELO BUILT-IN (DUTADO). CAPACIDADE MÍNIMA DE 18.000 BTU/H, VAZÃO DE ÁGUA GELADA DE 0,26 L/MIN, CONEXÃO 3/4", COM CONTROLE REMOTO. TENSÃO ELÉTRICA CONFORME LOCAL. FORNECIMENTO E INSTALAÇÃO. |  | un | 1 | 6625.7 | 8097.93 | 8097.93 | AGESUL CIVIL sem Desoneração | 23-SEM DESON. ( 22,22% ) | 23-SEM DESON. ( 22,22% ) | 23-SEM DESON. ( 22,22% ) | 01/06/2025
01.19.02.17 CPU 2235 | CONDICIONADOR DE AR DE EXPANSÃO INDIRETA DO TIPO FANCOLETE HIDRÔNICO, MODELO PISO-TETO. CAPACIDADE MÍNIMA DE 24.000 BTU/H, VAZÃO DE ÁGUA GELADA DE 0,34 L/MIN, CONEXÃO 3/4", COM CONTROLE REMOTO. TENSÃO ELÉTRICA CONFORME LOCAL. FORNECIMENTO E INSTALAÇÃO. |  | un | 2 | 9764.88 | 11934.64 | 23869.28 | AGESUL CIVIL sem Desoneração | 23-SEM DESON. ( 22,22% ) | 23-SEM DESON. ( 22,22% ) | 23-SEM DESON. ( 22,22% ) | 01/06/2025
01.19.02.18 CPU2155 | CONDICIONADOR DE AR DE EXPANSÃO INDIRETA DO TIPO FANCOLETE HIDRÔNICO, MODELO BUILT-IN (DUTADO). CAPACIDADE MÍNIMA DE 47.800 BTU/H, VAZÃO DE ÁGUA GELADA DE 0,71 L/MIN, CONEXÃO 3/4", COM CONTROLE REMOTO. TENSÃO ELÉTRICA CONFORME LOCAL. - FORNECIMENTO E INSTALAÇÃO |  | un | 2 | 10493.76 | 12825.47 | 25650.94 | AGESUL CIVIL sem Desoneração | 23-SEM DESON. ( 22,22% ) | 23-SEM DESON. ( 22,22% ) | 23-SEM DESON. ( 22,22% ) | 01/06/2025
01.19.02.19 CPU 2230 | CONDICIONADOR DE AR DE EXPANSÃO INDIRETA DO TIPO FANCOLETE HIDRÔNICO, MODELO HI-WALL. CAPACIDADE MÍNIMA DE 10.000 BTU/H, VAZÃO DE ÁGUA GELADA DE 0,13 L/MIN, CONEXÃO 3/4", COM CONTROLE REMOTO. TENSÃO ELÉTRICA CONFORME LOCAL FORNECIMENTO E INSTALAÇÃO. |  | un | 39 | 5306.65 | 6485.79 | 252945.81 | AGESUL CIVIL sem Desoneração | 23-SEM DESON. ( 22,22% ) | 23-SEM DESON. ( 22,22% ) | 23-SEM DESON. ( 22,22% ) | 01/06/2025
01.19.02.20 CPU 2231 | CONDICIONADOR DE AR DE EXPANSÃO INDIRETA DO TIPO FANCOLETE HIDRÔNICO, MODELO HI-WALL. CAPACIDADE MÍNIMA DE 11.500 BTU/H, VAZÃO DE ÁGUA GELADA DE 0,14 L/MIN, CONEXÃO 3/4", COM CONTROLE REMOTO. TENSÃO ELÉTRICA CONFORME LOCAL. FORNECIMENTO E INSTALAÇÃO. |  | un | 11 | 6836.47 | 8355.53 | 91910.83 | AGESUL CIVIL sem Desoneração | 23-SEM DESON. ( 22,22% ) | 23-SEM DESON. ( 22,22% ) | 23-SEM DESON. ( 22,22% ) | 01/06/2025
01.19.02.21 CPU 2232 | CONDICIONADOR DE AR DE EXPANSÃO INDIRETA DO TIPO FANCOLETE HIDRÔNICO, MODELO HI-WALL. CAPACIDADE MÍNIMA DE 13.000 BTU/H, VAZÃO DE ÁGUA GELADA DE 0,19 L/MIN, CONEXÃO 3/4", COM CONTROLE REMOTO. TENSÃO ELÉTRICA CONFORME LOCAL. FORNECIMENTO E INSTALAÇÃO. |  | un | 6 | 6836.47 | 8355.53 | 50133.18 | AGESUL CIVIL sem Desoneração | 23-SEM DESON. ( 22,22% ) | 23-SEM DESON. ( 22,22% ) | 23-SEM DESON. ( 22,22% ) | 01/06/2025
01.19.02.22 CPU2159 | CONDICIONADOR DE AR DE EXPANSÃO INDIRETA DO TIPO FANCOLETE HIDRÔNICO, MODELO HI-WALL. CAPACIDADE MÍNIMA DE 15.000 BTU/H, VAZÃO DE ÁGUA GELADA DE 0,21 L/MIN, CONEXÃO 3/4", COM CONTROLE REMOTO. TENSÃO ELÉTRICA CONFORME LOCAL. - FORNECIMENTO E INSTALAÇÃO |  | un | 1 | 8745.87 | 10689.2 | 10689.2 | AGESUL CIVIL sem Desoneração | 23-SEM DESON. ( 22,22% ) | 23-SEM DESON. ( 22,22% ) | 23-SEM DESON. ( 22,22% ) | 01/06/2025
01.19.02.23 CPU2160 | CONDICIONADOR DE AR DE EXPANSÃO INDIRETA DO TIPO FANCOLETE HIDRÔNICO, MODELO HI-WALL. CAPACIDADE MÍNIMA DE 16.500 BTU/H, VAZÃO DE ÁGUA GELADA DE 0,24 L/MIN, CONEXÃO 3/4", COM CONTROLE REMOTO. TENSÃO ELÉTRICA CONFORME LOCAL. - FORNECIMENTO E INSTALAÇÃO |  | un | 10 | 8745.87 | 10689.2 | 106892 | AGESUL CIVIL sem Desoneração | 23-SEM DESON. ( 22,22% ) | 23-SEM DESON. ( 22,22% ) | 23-SEM DESON. ( 22,22% ) | 01/06/2025
01.19.02.24 CPU 2234 | CONDICIONADOR DE AR DE EXPANSÃO INDIRETA DO TIPO FANCOLETE HIDRÔNICO, MODELO PISO-TETO. CAPACIDADE MÍNIMA DE 18.000 BTU/H, VAZÃO DE ÁGUA GELADA DE 0,21 L/MIN, CONEXÃO 3/4", COM CONTROLE REMOTO. TENSÃO ELÉTRICA CONFORME LOCAL. FORNECIMENTO E INSTALAÇÃO. |  | un | 2 | 9464.99 | 11568.11 | 23136.22 | AGESUL CIVIL sem Desoneração | 23-SEM DESON. ( 22,22% ) | 23-SEM DESON. ( 22,22% ) | 23-SEM DESON. ( 22,22% ) | 01/06/2025
01.19.02.25 CPU 2235 | CONDICIONADOR DE AR DE EXPANSÃO INDIRETA DO TIPO FANCOLETE HIDRÔNICO, MODELO PISO-TETO. CAPACIDADE MÍNIMA DE 24.000 BTU/H, VAZÃO DE ÁGUA GELADA DE 0,34 L/MIN, CONEXÃO 3/4", COM CONTROLE REMOTO. TENSÃO ELÉTRICA CONFORME LOCAL. FORNECIMENTO E INSTALAÇÃO. |  | un | 3 | 9764.88 | 11934.64 | 35803.92 | AGESUL CIVIL sem Desoneração | 23-SEM DESON. ( 22,22% ) | 23-SEM DESON. ( 22,22% ) | 23-SEM DESON. ( 22,22% ) | 01/06/2025
01.19.02.26 CPU 2236 | CONDICIONADOR DE AR DE EXPANSÃO INDIRETA DO TIPO FANCOLETE HIDRÔNICO, MODELO PISO-TETO. CAPACIDADE MÍNIMA DE 30.000 BTU/H, VAZÃO DE ÁGUA GELADA DE 0,42 L/MIN, CONEXÃO 3/4", COM CONTROLE REMOTO. TENSÃO ELÉTRICA CONFORME LOCAL. FORNECIMENTO E INSTALAÇÃO. |  | un | 2 | 9764.88 | 11934.64 | 23869.28 | AGESUL CIVIL sem Desoneração | 23-SEM DESON. ( 22,22% ) | 23-SEM DESON. ( 22,22% ) | 23-SEM DESON. ( 22,22% ) | 01/06/2025
01.19.02.27 CPU2164 | EXAUSTOR CENTRÍFUGO COM VAZÃO DE 300M³/H E P.E. DE 35MMCA, MONTADO EM BASE ÚNICA COM MOTOR ELÉTRICO TRIFÁSICO DE NO MÁXIMO 0,15 KW E 04 PÓLOS, COXINS DE BORRACHA, PROTETOR DE EIXOS E CORREIAS, TELA DE DESCARGA, LIGAÇÕES COM FLANGE, IDENTIFICAÇÃO EM PLACA DE ALUMINIO. - FORNECIMENTO E INSTALAÇÃO |  | un | 1 | 4925.18 | 6019.55 | 6019.55 | AGESUL CIVIL sem Desoneração | 23-SEM DESON. ( 22,22% ) | 23-SEM DESON. ( 22,22% ) | 23-SEM DESON. ( 22,22% ) | 01/06/2025
01.19.02.28 CPU2165 | EXAUSTOR CENTRÍFUGO COM VAZÃO DE 450M³/H E P.E. DE 40MMCA, MONTADO EM BASE ÚNICA COM MOTOR ELÉTRICO TRIFÁSICO DE NO MÁXIMO 0,2 KW E 04 PÓLOS, COXINS DE BORRACHA, PROTETOR DE EIXOS E CORREIAS, TELA DE DESCARGA, LIGAÇÕES COM FLANGE, IDENTIFICAÇÃO EM PLACA DE ALUMINIO. - FORNECIMENTO E INSTALAÇÃO |  | un | 1 | 4925.18 | 6019.55 | 6019.55 | AGESUL CIVIL sem Desoneração | 23-SEM DESON. ( 22,22% ) | 23-SEM DESON. ( 22,22% ) | 23-SEM DESON. ( 22,22% ) | 01/06/2025
01.19.02.29 CPU2166 | EXAUSTOR CENTRÍFUGO COM VAZÃO DE 450M³/H E P.E. DE 25MMCA, MONTADO EM BASE ÚNICA COM MOTOR ELÉTRICO TRIFÁSICO DE NO MÁXIMO 0,2 KW E 04 PÓLOS, COXINS DE BORRACHA, PROTETOR DE EIXOS E CORREIAS, TELA DE DESCARGA, LIGAÇÕES COM FLANGE, IDENTIFICAÇÃO EM PLACA DE ALUMINIO. - FORNECIMENTO E INSTALAÇÃO |  | un | 1 | 4925.18 | 6019.55 | 6019.55 | AGESUL CIVIL sem Desoneração | 23-SEM DESON. ( 22,22% ) | 23-SEM DESON. ( 22,22% ) | 23-SEM DESON. ( 22,22% ) | 01/06/2025
01.19.02.30 CPU2167 | EXAUSTOR CENTRÍFUGO COM VAZÃO DE 500M³/H E P.E. DE 55MMCA, MONTADO EM BASE ÚNICA COM MOTOR ELÉTRICO TRIFÁSICO DE NO MÁXIMO 0,25 KW E 04 PÓLOS, COXINS DE BORRACHA, PROTETOR DE EIXOS E CORREIAS, TELA DE DESCARGA, LIGAÇÕES COM FLANGE, IDENTIFICAÇÃO EM PLACA DE ALUMINIO. - FORNECIMENTO E INSTALAÇÃO |  | un | 1 | 4966.92 | 6070.57 | 6070.57 | AGESUL CIVIL sem Desoneração | 23-SEM DESON. ( 22,22% ) | 23-SEM DESON. ( 22,22% ) | 23-SEM DESON. ( 22,22% ) | 01/06/2025
01.19.02.31 CPU2168 | EXAUSTOR CENTRÍFUGO COM VAZÃO DE 650M³/H E P.E. DE 45MMCA, MONTADO EM BASE ÚNICA COM MOTOR ELÉTRICO TRIFÁSICO DE NO MÁXIMO 0,25 KW E 04 PÓLOS, COXINS DE BORRACHA, PROTETOR DE EIXOS E CORREIAS, TELA DE DESCARGA, LIGAÇÕES COM FLANGE, IDENTIFICAÇÃO EM PLACA DE ALUMINIO. - FORNECIMENTO E INSTALAÇÃO |  | un | 1 | 4975 | 6080.45 | 6080.45 | AGESUL CIVIL sem Desoneração | 23-SEM DESON. ( 22,22% ) | 23-SEM DESON. ( 22,22% ) | 23-SEM DESON. ( 22,22% ) | 01/06/2025
01.19.02.32 CPU2169 | EXAUSTOR CENTRÍFUGO COM VAZÃO DE 900M³/H E P.E. DE 45MMCA, MONTADO EM BASE ÚNICA COM MOTOR ELÉTRICO TRIFÁSICO DE NO MÁXIMO 0,35 KW E 04 PÓLOS, COXINS DE BORRACHA, PROTETOR DE EIXOS E CORREIAS, TELA DE DESCARGA, LIGAÇÕES COM FLANGE, IDENTIFICAÇÃO EM PLACA DE ALUMINIO. - FORNECIMENTO E INSTALAÇÃO |  | un | 1 | 5085.37 | 6215.34 | 6215.34 | AGESUL CIVIL sem Desoneração | 23-SEM DESON. ( 22,22% ) | 23-SEM DESON. ( 22,22% ) | 23-SEM DESON. ( 22,22% ) | 01/06/2025
01.19.02.33 CPU2170 | EXAUSTOR CENTRÍFUGO COM VAZÃO DE 1.200M³/H E P.E. DE 60MMCA, MONTADO EM BASE ÚNICA COM MOTOR ELÉTRICO TRIFÁSICO DE NO MÁXIMO 0,75 KW E 04 PÓLOS, COXINS DE BORRACHA, PROTETOR DE EIXOS E CORREIAS, TELA DE DESCARGA, LIGAÇÕES COM FLANGE, IDENTIFICAÇÃO EM PLACA DE ALUMINIO. - FORNECIMENTO E INSTALAÇÃO |  | un | 1 | 5637.71 | 6890.41 | 6890.41 | AGESUL CIVIL sem Desoneração | 23-SEM DESON. ( 22,22% ) | 23-SEM DESON. ( 22,22% ) | 23-SEM DESON. ( 22,22% ) | 01/06/2025
01.19.02.34 CPU2171 | EXAUSTOR CENTRÍFUGO COM VAZÃO DE 1.600M³/H E P.E. DE 30MMCA, MONTADO EM BASE ÚNICA COM MOTOR ELÉTRICO TRIFÁSICO DE NO MÁXIMO 0,75 KW E 04 PÓLOS, COXINS DE BORRACHA, PROTETOR DE EIXOS E CORREIAS, TELA DE DESCARGA, LIGAÇÕES COM FLANGE, IDENTIFICAÇÃO EM PLACA DE ALUMINIO. - FORNECIMENTO E INSTALAÇÃO |  | un | 1 | 6199.4 | 7576.91 | 7576.91 | AGESUL CIVIL sem Desoneração | 23-SEM DESON. ( 22,22% ) | 23-SEM DESON. ( 22,22% ) | 23-SEM DESON. ( 22,22% ) | 01/06/2025
01.19.02.35 CPU2172 | EXAUSTOR CENTRÍFUGO COM VAZÃO DE 2.950M³/H E P.E. DE 45MMCA, MONTADO EM BASE ÚNICA COM MOTOR ELÉTRICO TRIFÁSICO DE NO MÁXIMO 1,5 KW E 04 PÓLOS, COXINS DE BORRACHA, PROTETOR DE EIXOS E CORREIAS, TELA DE DESCARGA, LIGAÇÕES COM FLANGE, IDENTIFICAÇÃO EM PLACA DE ALUMINIO. - FORNECIMENTO E INSTALAÇÃO |  | un | 1 | 6199.4 | 7576.91 | 7576.91 | AGESUL CIVIL sem Desoneração | 23-SEM DESON. ( 22,22% ) | 23-SEM DESON. ( 22,22% ) | 23-SEM DESON. ( 22,22% ) | 01/06/2025
01.19.02.36 CPU2173 | EXAUSTOR CENTRÍFUGO COM VAZÃO DE 3.250M³/H E P.E. DE 45MMCA, MONTADO EM BASE ÚNICA COM MOTOR ELÉTRICO TRIFÁSICO DE NO MÁXIMO 2,5 KW E 04 PÓLOS, COXINS DE BORRACHA, PROTETOR DE EIXOS E CORREIAS, TELA DE DESCARGA, LIGAÇÕES COM FLANGE, IDENTIFICAÇÃO EM PLACA DE ALUMINIO. - FORNECIMENTO E INSTALAÇÃO |  | un | 1 | 6199.4 | 7576.91 | 7576.91 | AGESUL CIVIL sem Desoneração | 23-SEM DESON. ( 22,22% ) | 23-SEM DESON. ( 22,22% ) | 23-SEM DESON. ( 22,22% ) | 01/06/2025
01.19.02.37 CPU2174 | EXAUSTOR CENTRÍFUGO COM VAZÃO DE 8.400M³/H E P.E. DE 40MMCA, MONTADO EM BASE ÚNICA COM MOTOR ELÉTRICO TRIFÁSICO DE NO MÁXIMO 5,0 KW E 04 PÓLOS, COXINS DE BORRACHA, PROTETOR DE EIXOS E CORREIAS, TELA DE DESCARGA, LIGAÇÕES COM FLANGE, IDENTIFICAÇÃO EM PLACA DE ALUMINIO. - FORNECIMENTO E INSTALAÇÃO |  | un | 1 | 6199.4 | 7576.91 | 7576.91 | AGESUL CIVIL sem Desoneração | 23-SEM DESON. ( 22,22% ) | 23-SEM DESON. ( 22,22% ) | 23-SEM DESON. ( 22,22% ) | 01/06/2025
01.19.02.38 CPU2175 | CAIXA DE VENTILAÇÃO COM VAZÃO DE 300M³/H E P.E. DE 30MMCA, COM FILTRO G4 ACOPLADO, MOTOR ELÉTRICO TRIFÁSICO DE NO MÁXIMO 0,3KW E 04 PÓLOS, TELA DE ASPIRAÇÃO, FLANGES PARA MONTAGEM DOS DUTOS. - FORNECIMENTO E INSTALAÇÃO |  | un | 1 | 5636.83 | 6889.33 | 6889.33 | AGESUL CIVIL sem Desoneração | 23-SEM DESON. ( 22,22% ) | 23-SEM DESON. ( 22,22% ) | 23-SEM DESON. ( 22,22% ) | 01/06/2025
01.19.02.39 CPU2176 | CAIXA DE VENTILAÇÃO COM VAZÃO DE 500M³/H E P.E. DE 30MMCA, COM FILTRO G4 ACOPLADO, MOTOR ELÉTRICO TRIFÁSICO DE NO MÁXIMO 0,5KW E 04 PÓLOS, TELA DE ASPIRAÇÃO, FLANGES PARA MONTAGEM DOS DUTOS. - FORNECIMENTO E INSTALAÇÃO |  | un | 1 | 5636.83 | 6889.33 | 6889.33 | AGESUL CIVIL sem Desoneração | 23-SEM DESON. ( 22,22% ) | 23-SEM DESON. ( 22,22% ) | 23-SEM DESON. ( 22,22% ) | 01/06/2025
01.19.02.40 CPU2177 | CAIXA DE VENTILAÇÃO COM VAZÃO DE 650M³/H E P.E. DE 40MMCA, COM FILTRO G4 ACOPLADO, MOTOR ELÉTRICO TRIFÁSICO DE NO MÁXIMO 1,0KW E 04 PÓLOS, TELA DE ASPIRAÇÃO, FLANGES PARA MONTAGEM DOS DUTOS. - FORNECIMENTO E INSTALAÇÃO |  | un | 1 | 5636.83 | 6889.33 | 6889.33 | AGESUL CIVIL sem Desoneração | 23-SEM DESON. ( 22,22% ) | 23-SEM DESON. ( 22,22% ) | 23-SEM DESON. ( 22,22% ) | 01/06/2025
01.19.02.41 CPU2178 | CAIXA DE VENTILAÇÃO COM VAZÃO DE 1.100M³/H E P.E. DE 45MMCA, COM FILTRO G4 ACOPLADO, MOTOR ELÉTRICO TRIFÁSICO DE NO MÁXIMO 2,0KW E 04 PÓLOS, TELA DE ASPIRAÇÃO, FLANGES PARA MONTAGEM DOS DUTOS. - FORNECIMENTO E INSTALAÇÃO |  | un | 1 | 5834.51 | 7130.94 | 7130.94 | AGESUL CIVIL sem Desoneração | 23-SEM DESON. ( 22,22% ) | 23-SEM DESON. ( 22,22% ) | 23-SEM DESON. ( 22,22% ) | 01/06/2025
01.19.02.42 CPU2179 | CAIXA DE VENTILAÇÃO COM VAZÃO DE 1.500M³/H E P.E. DE 50MMCA, COM FILTRO G4 ACOPLADO, MOTOR ELÉTRICO TRIFÁSICO DE NO MÁXIMO 2,5KW E 04 PÓLOS, TELA DE ASPIRAÇÃO, FLANGES PARA MONTAGEM DOS DUTOS. - FORNECIMENTO E INSTALAÇÃO |  | un | 1 | 5834.51 | 7130.94 | 7130.94 | AGESUL CIVIL sem Desoneração | 23-SEM DESON. ( 22,22% ) | 23-SEM DESON. ( 22,22% ) | 23-SEM DESON. ( 22,22% ) | 01/06/2025
01.19.02.43 CPU2180 | CAIXA DE VENTILAÇÃO COM VAZÃO DE 2.200M³/H E P.E. DE 45MMCA, COM FILTRO G4 ACOPLADO, MOTOR ELÉTRICO TRIFÁSICO DE NO MÁXIMO 2,5KW E 04 PÓLOS, TELA DE ASPIRAÇÃO, FLANGES PARA MONTAGEM DOS DUTOS. - FORNECIMENTO E INSTALAÇÃO |  | un | 1 | 5834.51 | 7130.94 | 7130.94 | AGESUL CIVIL sem Desoneração | 23-SEM DESON. ( 22,22% ) | 23-SEM DESON. ( 22,22% ) | 23-SEM DESON. ( 22,22% ) | 01/06/2025
01.20 | DADOS E VOZ
01.20.01 98307 | Tomada de rede rj45 - fornecimento e instalação. Af_11/2019 |  | un | 264 | 41.57 | 50.81 | 13413.84 | SINAPI sem Desoneração | 23-SEM DESON. ( 22,22% ) | 23-SEM DESON. ( 22,22% ) | 23-SEM DESON. ( 22,22% ) | 01/06/2025
01.20.02 CPU2672 | TOMADA PARA TV, TIPO PINO JACK, COM PLACA |  | cj | 136 | 22.86 | 27.94 | 3799.84 | AGESUL CIVIL sem Desoneração | 23-SEM DESON. ( 22,22% ) | 23-SEM DESON. ( 22,22% ) | 23-SEM DESON. ( 22,22% ) | 01/06/2025
01.20.03 CPU2623 | SAIDA PARA ELETRODUTO MG2982 HORIZONTAL |  | un | 14 | 15.5 | 18.94 | 265.16 | AGESUL CIVIL sem Desoneração | 23-SEM DESON. ( 22,22% ) | 23-SEM DESON. ( 22,22% ) | 23-SEM DESON. ( 22,22% ) | 01/06/2025
01.20.04 CPU3385 | COTOVELO RETO,PARA ELETROCALHA PERFURADA OU LISA,100X100MM.F ORNECIMENTO E COLOCACAO |  | un | 5 | 41.76 | 51.04 | 255.2 | AGESUL CIVIL sem Desoneração | 23-SEM DESON. ( 22,22% ) | 23-SEM DESON. ( 22,22% ) | 23-SEM DESON. ( 22,22% ) | 01/06/2025
01.20.05 1201004100 | Eletrocalha perfurada 100x100mm, em chapa de aço galvanizada ch. 24, sem tampa, inclusive conexões |  | m | 296.6 | 87.38 | 106.8 | 31676.88 | Boletim AGESUL Civil sem Desoneração | 23-SEM DESON. ( 22,22% ) | 23-SEM DESON. ( 22,22% ) | 23-SEM DESON. ( 22,22% ) | 01/06/2025
01.20.06 CPU2631 | TERMINAL DE FECHAMENTO LISO,PARA ELETROCALHA PERFURADA OU LI SA,100X100MM.FORNECIMENTO E COLOCACAO |  | un | 4 | 13.45 | 16.44 | 65.76 | AGESUL CIVIL sem Desoneração | 23-SEM DESON. ( 22,22% ) | 23-SEM DESON. ( 22,22% ) | 23-SEM DESON. ( 22,22% ) | 01/06/2025
01.21 | GASES MEDICINAIS
01.21.01 103835 | Tubo em cobre rígido, dn 15 mm, classe a, sem isolamento, instalado em ramal e sub-ramal de gás medicinal - fornecimento e instalação. Af_04/2022 |  | m | 700 | 64.95 | 79.38 | 55566 | SINAPI sem Desoneração | 23-SEM DESON. ( 22,22% ) | 23-SEM DESON. ( 22,22% ) | 23-SEM DESON. ( 22,22% ) | 01/06/2025
01.21.02 103836 | Tubo em cobre rígido, dn 22 mm, classe a, sem isolamento, instalado em ramal e sub-ramal de gás medicinal - fornecimento e instalação. Af_04/2022 |  | m | 220 | 101.31 | 123.82 | 27240.4 | SINAPI sem Desoneração | 23-SEM DESON. ( 22,22% ) | 23-SEM DESON. ( 22,22% ) | 23-SEM DESON. ( 22,22% ) | 01/06/2025
01.21.03 103865 | Tê em cobre, dn 15 mm, sem anel de solda, instalado em ramal e sub-ramal de gás medicinal - fornecimento e instalação. Af_04/2022 |  | un | 82 | 23.07 | 28.2 | 2312.4 | SINAPI sem Desoneração | 23-SEM DESON. ( 22,22% ) | 23-SEM DESON. ( 22,22% ) | 23-SEM DESON. ( 22,22% ) | 01/06/2025
01.21.04 103866 | Tê em cobre, dn 22 mm, sem anel de solda, instalado em ramal e sub-ramal de gás medicinal - fornecimento e instalação. Af_04/2022 |  | un | 1 | 37.22 | 45.49 | 45.49 | SINAPI sem Desoneração | 23-SEM DESON. ( 22,22% ) | 23-SEM DESON. ( 22,22% ) | 23-SEM DESON. ( 22,22% ) | 01/06/2025
01.21.05 103856 | Bucha de redução em cobre, dn 22 mm x 15 mm, sem anel de solda, ponta x bolsa, instalado em ramal e sub-ramal de gás medicinal - fornecimento e instalação. Af_04/2022 |  | un | 9 | 16.05 | 19.62 | 176.58 | SINAPI sem Desoneração | 23-SEM DESON. ( 22,22% ) | 23-SEM DESON. ( 22,22% ) | 23-SEM DESON. ( 22,22% ) | 01/06/2025
01.21.06 103847 | Luva em cobre, dn 15 mm, sem anel de solda, instalado em ramal e sub-ramal de gás medicinal - fornecimento e instalação. Af_04/2022 |  | un | 40 | 11.13 | 13.6 | 544 | SINAPI sem Desoneração | 23-SEM DESON. ( 22,22% ) | 23-SEM DESON. ( 22,22% ) | 23-SEM DESON. ( 22,22% ) | 01/06/2025
01.21.07 103852 | Luva em cobre, dn 22 mm, sem anel de solda, instalado em ramal e sub-ramal de gás medicinal - fornecimento e instalação. Af_04/2022 |  | un | 40 | 16.99 | 20.77 | 830.8 | SINAPI sem Desoneração | 23-SEM DESON. ( 22,22% ) | 23-SEM DESON. ( 22,22% ) | 23-SEM DESON. ( 22,22% ) | 01/06/2025
01.21.08 103838 | Cotovelo em cobre, dn 15 mm, 90 graus, sem anel de solda, instalado em ramal e sub-ramal de gás medicinal - fornecimento e instalação. Af_04/2022 |  | un | 280 | 17.04 | 20.83 | 5832.4 | SINAPI sem Desoneração | 23-SEM DESON. ( 22,22% ) | 23-SEM DESON. ( 22,22% ) | 23-SEM DESON. ( 22,22% ) | 01/06/2025
01.21.09 103841 | Cotovelo em cobre, dn 22 mm, 90 graus, sem anel de solda, instalado em ramal e sub-ramal de gás medicinal - fornecimento e instalação. Af_04/2022 |  | un | 20 | 28.13 | 34.38 | 687.6 | SINAPI sem Desoneração | 23-SEM DESON. ( 22,22% ) | 23-SEM DESON. ( 22,22% ) | 23-SEM DESON. ( 22,22% ) | 01/06/2025
01.21.10 103851 | Conector em bronze/latão, dn 15 mm x 1/2", sem anel de solda, bolsa x rosca f, instalado em ramal e sub-ramal de gás medicinal - fornecimento e instalação. Af_04/2022 |  | un | 66 | 20.48 | 25.03 | 1651.98 | SINAPI sem Desoneração | 23-SEM DESON. ( 22,22% ) | 23-SEM DESON. ( 22,22% ) | 23-SEM DESON. ( 22,22% ) | 01/06/2025
01.21.11 95248 | Válvula de esfera bruta, bronze, roscável, 1/2" - fornecimento e instalação. Af_08/2021 |  | un | 83 | 39.54 | 48.33 | 4011.39 | SINAPI sem Desoneração | 23-SEM DESON. ( 22,22% ) | 23-SEM DESON. ( 22,22% ) | 23-SEM DESON. ( 22,22% ) | 01/06/2025
01.21.12 CPU3123 | CAIXA COM REGULADOR 2º ESTÁGIO (INSTALAÇÃO GÁS) |  | un | 3 | 469.51 | 573.84 | 1721.52 | AGESUL CIVIL sem Desoneração | 23-SEM DESON. ( 22,22% ) | 23-SEM DESON. ( 22,22% ) | 23-SEM DESON. ( 22,22% ) | 01/06/2025
01.21.13 CPU3122 | PAINEL DE ALARME MEDICINAL AR COMPRIMIDO,OXIDO NITROSO,DIOXI DO DE CARBONO,OXIGENIO E VACUO - FORNECIMENTO E ASSENTAMENTO |  | un | 2 | 593.35 | 725.19 | 1450.38 | AGESUL CIVIL sem Desoneração | 23-SEM DESON. ( 22,22% ) | 23-SEM DESON. ( 22,22% ) | 23-SEM DESON. ( 22,22% ) | 01/06/2025
01.21.14 CPU3187 | RÉGUA P/GÁS MEDICINAL,EM ALUMÍNIO,DIMENSÕES: 850X220X70MM,COM: 01 PONTO P/ OXIGÊNIO, 01 PONTO P/ AR COMPRIMIDO, 01 PONTO P/ VÁCUO, 01 PONTO P/ ÓXIDO NITROSO, 08 TOMADAS ELÉTRICAS |  | un | 21 | 1149.56 | 1404.99 | 29504.79 | AGESUL CIVIL sem Desoneração | 23-SEM DESON. ( 22,22% ) | 23-SEM DESON. ( 22,22% ) | 23-SEM DESON. ( 22,22% ) | 01/06/2025
01.21.15 CPU2424 | POSTO DE CONSUMO DE O2 OU AR VÁCUO OU N2O |  | un | 2 | 158.78 | 194.06 | 388.12 | AGESUL CIVIL sem Desoneração | 23-SEM DESON. ( 22,22% ) | 23-SEM DESON. ( 22,22% ) | 23-SEM DESON. ( 22,22% ) | 01/06/2025
01.21.16 CPU3387 | CENTRAL MANIFOLD PARA CILINDROS 4 X 4 PARA OXIGÊNIO, AR COMPRIMIDO E ÓXIDO NITROSO COM SERPENTINA E SEM VÁLVULA DE ALTA PRESSÃO |  | un | 2 | 2197.8 | 2686.15 | 5372.3 | AGESUL CIVIL sem Desoneração | 23-SEM DESON. ( 22,22% ) | 23-SEM DESON. ( 22,22% ) | 23-SEM DESON. ( 22,22% ) | 01/06/2025
01.21.17 97330 | Tubo em cobre flexível, dn 5/8", com isolamento, instalado em ramal de alimentação de ar condicionado com condensadora individual - fornecimento e instalação. Af_12/2015 |  | m | 20 | 70.29 | 85.91 | 1718.2 | SINAPI sem Desoneração | 23-SEM DESON. ( 22,22% ) | 23-SEM DESON. ( 22,22% ) | 23-SEM DESON. ( 22,22% ) | 01/06/2025
01.21.18 CPU3161 | CORRENTE GALVANIZADA |  | m | 4 | 25.61 | 31.3 | 125.2 | AGESUL CIVIL sem Desoneração | 23-SEM DESON. ( 22,22% ) | 23-SEM DESON. ( 22,22% ) | 23-SEM DESON. ( 22,22% ) | 01/06/2025
01.21.19 100862 | Suporte mão francesa em aço, abas iguais 40 cm, capacidade mínima 70 kg, branco - fornecimento e instalação. Af_01/2020 |  | un | 8 | 38.42 | 46.96 | 375.68 | SINAPI sem Desoneração | 23-SEM DESON. ( 22,22% ) | 23-SEM DESON. ( 22,22% ) | 23-SEM DESON. ( 22,22% ) | 01/06/2025
01.21.20 CPU3388 | CENTRAL DE AR COMPRIMIDO MEDICINAL,ISENTO DE OLEO,SISTEMA DU PLEX,COM RESERVATORIO HORIZONTAL OU VERTICAL,VAZAO APROX.20M 3/H,02 (DOIS) COMPRESSORES COM POTENCIA MEDIA DE APROX.5HP,C APACIDADE DO RESERVATORIO DE APROX.500 LITROS,INCLUSIVE FILT ROS,SECADORES,PAINEL ELETRICO,CONFORME RDC-50 ANVISA/MINISTE RIO DA SAUDE E ABNT NBR 12188.FORNEC.E ASSENT. |  | un | 1 | 125193.46 | 153011.45 | 153011.45 | AGESUL CIVIL sem Desoneração | 23-SEM DESON. ( 22,22% ) | 23-SEM DESON. ( 22,22% ) | 23-SEM DESON. ( 22,22% ) | 01/06/2025
01.21.21 CPU3389 | CENTRAL DE VACUO MEDICINAL,ISENTO DE OLEO,SISTEMA DUPLEX,C/R ESERVATORIO HORIZONTAL,VAZAO APROX.26M3/H,02 (DUAS) MOTO-BOM BAS DE VACUO POTENCIA MEDIA APROX.3HP,CAPAC.RESERVATORIO APR OX.400 LITROS,INCL.FILTROS,SECADORES,PAINEL ELETRICO,CONFORM E RDC-50 ANVISA/MINISTERIO DA SAUDE E ABNT NBR 12188.FORNECI MENTO E ASSENTAMENTO. |  | un | 1 | 71193.46 | 87012.65 | 87012.65 | AGESUL CIVIL sem Desoneração | 23-SEM DESON. ( 22,22% ) | 23-SEM DESON. ( 22,22% ) | 23-SEM DESON. ( 22,22% ) | 01/06/2025
01.21.22 91179 | Fixação de tubos horizontais de pvc água/pvc esgoto/pvc pluvial/cpvc/ppr/cobre ou aço, diâmetros menores ou iguais a 40 mm, com abraçadeira metálica rígida tipo d com parafuso de fixação 1 1/4", fixada diretamente na laje ou parede. Af_09/2023 |  | m | 70 | 19.6 | 23.96 | 1677.2 | SINAPI sem Desoneração | 23-SEM DESON. ( 22,22% ) | 23-SEM DESON. ( 22,22% ) | 23-SEM DESON. ( 22,22% ) | 01/06/2025
01.22 | URBANIZAÇÃO
01.22.01 | PAVIMENTAÇÃO E ACESSIBILIDADE
01.22.01.01 104658 | Piso podotátil de alerta ou direcional, de concreto, assentado sobre argamassa. Af_03/2024 |  | m² | 54.75 | 165.62 | 202.42 | 11082.5 | SINAPI sem Desoneração | 23-SEM DESON. ( 22,22% ) | 23-SEM DESON. ( 22,22% ) | 23-SEM DESON. ( 22,22% ) | 01/06/2025
01.22.01.02 CPU.PL 013 | FORNECIMENTO E INSTALAÇÃO DE PLATAFORMA ELEVATÓRIA CABINADA PARA ATENDER ATÉ 3 PASSAGEIROS (325KG), 2 PARADAS E ATÉ 4M DE DESNIVEL |  | un | 1 | 95000 | 116109 | 116109 | AGESUL CIVIL sem Desoneração | 23-SEM DESON. ( 22,22% ) | 23-SEM DESON. ( 22,22% ) | 23-SEM DESON. ( 22,22% ) | 01/06/2025
01.22.02 | PAISAGISMO
01.22.02.01 103946 | Plantio de grama esmeralda ou são carlos ou curitibana, em placas. Af_07/2024 |  | m² | 666.9 | 14.3 | 17.48 | 11657.41 | SINAPI sem Desoneração | 23-SEM DESON. ( 22,22% ) | 23-SEM DESON. ( 22,22% ) | 23-SEM DESON. ( 22,22% ) | 01/06/2025
01.22.03 | SINALIZAÇÃO
01.22.03.01 CPU.PL 023 | LETRA CAIXA ALTA EM ACM H=50CM A H=60CM (POLICLINICA / SUS / LOGO SUS)- FORNECIMENTO E INSTALAÇÃO |  | un | 8.25 | 442.67 | 541.03 | 4463.5 | AGESUL CIVIL sem Desoneração | 23-SEM DESON. ( 22,22% ) | 23-SEM DESON. ( 22,22% ) | 23-SEM DESON. ( 22,22% ) | 01/06/2025
01.23 | SERVIÇOS COMPLEMENTARES
01.23.01 2201000010 | Limpeza final da obra |  | m² | 3213 | 3.6 | 4.4 | 14137.2 | Boletim AGESUL Civil sem Desoneração | 23-SEM DESON. ( 22,22% ) | 23-SEM DESON. ( 22,22% ) | 23-SEM DESON. ( 22,22% ) | 01/06/2025
| Total - LOTE 01 - RECURSO CEF | [5 empty] | 19597253.3
02 | LOTE 02 - RECURSO PRÓPRIO
02.01 | CASA DOS MOTORISTAS
02.01.01 | SERVIÇOS PRELIMINARES
02.01.01.01 99059 | Locação convencional de obra, utilizando gabarito de tábuas corridas pontaletadas a cada 2,00m - 2 utilizações. Af_03/2024 |  | m | 43.5 | 60.23 | 73.61 | 3202.04 | SINAPI sem Desoneração | 23-SEM DESON. ( 22,22% ) | 23-SEM DESON. ( 22,22% ) | 23-SEM DESON. ( 22,22% ) | 01/06/2025
02.01.02 | FUNDAÇÃO
02.01.02.01 0301000132 | Estaca escavada mecanicamente, sem fluido estabilizante, com 30cm de diâmetro, concreto 25mpa, lançado por caminhão betoneira (exclusive ferragens, mobilização e desmobilização) |  | m | 126 | 72.87 | 89.06 | 11221.56 | Boletim AGESUL Civil sem Desoneração | 23-SEM DESON. ( 22,22% ) | 23-SEM DESON. ( 22,22% ) | 23-SEM DESON. ( 22,22% ) | 01/06/2025
02.01.02.02 0301000147 | Mobilização e desmobilização de equipamento de perfuração para execução de fundação |  | km | 19 | 9.97 | 12.19 | 231.61 | Boletim AGESUL Civil sem Desoneração | 23-SEM DESON. ( 22,22% ) | 23-SEM DESON. ( 22,22% ) | 23-SEM DESON. ( 22,22% ) | 01/06/2025
02.01.02.03 95601 | Arrasamento mecanico de estaca de concreto armado, diametros de até 40 cm. Af_05/2021 |  | un | 14 | 17.42 | 21.29 | 298.06 | SINAPI sem Desoneração | 23-SEM DESON. ( 22,22% ) | 23-SEM DESON. ( 22,22% ) | 23-SEM DESON. ( 22,22% ) | 01/06/2025
02.01.02.04 95583 | Montagem de armadura transversal de estacas de seção circular, diâmetro = 5,0 mm. Af_09/2021_ps |  | kg | 80.76 | 15.61 | 19.08 | 1540.9 | SINAPI sem Desoneração | 23-SEM DESON. ( 22,22% ) | 23-SEM DESON. ( 22,22% ) | 23-SEM DESON. ( 22,22% ) | 01/06/2025
02.01.02.05 95577 | Montagem de armadura de estacas, diâmetro = 10,0 mm. Af_09/2021_ps |  | kg | 259.28 | 10.82 | 13.22 | 3427.68 | SINAPI sem Desoneração | 23-SEM DESON. ( 22,22% ) | 23-SEM DESON. ( 22,22% ) | 23-SEM DESON. ( 22,22% ) | 01/06/2025
02.01.03 | SERVIÇOS EM TERRA
02.01.03.01 96521 | Escavação mecanizada para bloco de coroamento ou sapata com retroescavadeira (incluindo escavação para colocação de fôrmas). Af_01/2024 |  | m³ | 7.02 | 40.72 | 49.77 | 349.39 | SINAPI sem Desoneração | 23-SEM DESON. ( 22,22% ) | 23-SEM DESON. ( 22,22% ) | 23-SEM DESON. ( 22,22% ) | 01/06/2025
02.01.03.02 96527 | Escavação manual para viga baldrame ou sapata corrida (incluindo escavação para colocação de fôrmas). Af_01/2024 |  | m³ | 9.157 | 98.75 | 120.69 | 1105.16 | SINAPI sem Desoneração | 23-SEM DESON. ( 22,22% ) | 23-SEM DESON. ( 22,22% ) | 23-SEM DESON. ( 22,22% ) | 01/06/2025
02.01.03.03 97083 | Compactação mecânica de solo para execução de radier, piso de concreto ou laje sobre solo, com compactador de solos a percussão. Af_09/2021 |  | m² | 39.885 | 3.17 | 3.87 | 154.35 | SINAPI sem Desoneração | 23-SEM DESON. ( 22,22% ) | 23-SEM DESON. ( 22,22% ) | 23-SEM DESON. ( 22,22% ) | 01/06/2025
02.01.03.04 93382 | Reaterro manual de valas, com compactador de solos de percussão. Af_08/2023 |  | m³ | 10.489 | 25.26 | 30.87 | 323.8 | SINAPI sem Desoneração | 23-SEM DESON. ( 22,22% ) | 23-SEM DESON. ( 22,22% ) | 23-SEM DESON. ( 22,22% ) | 01/06/2025
02.01.04 | ESTRUTURA DE CONCRETO
02.01.04.01 | INFRAESTURURA
02.01.04.01.01 94974 | Concreto magro para lastro, traço 1:4,5:4,5 (em massa seca de cimento/ areia média/ brita 1) - preparo manual. Af_05/2021 |  | m³ | 1.212 | 436.25 | 533.18 | 646.21 | SINAPI sem Desoneração | 23-SEM DESON. ( 22,22% ) | 23-SEM DESON. ( 22,22% ) | 23-SEM DESON. ( 22,22% ) | 01/06/2025
02.01.04.01.02 0601003054 | Concreto usinado convencional, controle tipo A, consistência normal para vibração, brita 1, fck=25,0 MPa (sem lançamento e adensamento) |  | m³ | 5.66 | 582.98 | 712.52 | 4032.86 | Boletim AGESUL Civil sem Desoneração | 23-SEM DESON. ( 22,22% ) | 23-SEM DESON. ( 22,22% ) | 23-SEM DESON. ( 22,22% ) | 01/06/2025
02.01.04.01.03 0601003200 | Bombeamento, adensamento e acabamento de concreto |  | m³ | 5.66 | 90.56 | 110.68 | 626.45 | Boletim AGESUL Civil sem Desoneração | 23-SEM DESON. ( 22,22% ) | 23-SEM DESON. ( 22,22% ) | 23-SEM DESON. ( 22,22% ) | 01/06/2025
02.01.04.01.04 96531 | Fabricação, montagem e desmontagem de fôrma para bloco de coroamento, em madeira serrada, e=25 mm, 2 utilizações. Af_01/2024 |  | m² | 14.91 | 92.25 | 112.75 | 1681.1 | SINAPI sem Desoneração | 23-SEM DESON. ( 22,22% ) | 23-SEM DESON. ( 22,22% ) | 23-SEM DESON. ( 22,22% ) | 01/06/2025
02.01.04.01.05 96533 | Fabricação, montagem e desmontagem de fôrma para viga baldrame, em madeira serrada, e=25 mm, 2 utilizações. Af_01/2024 |  | m² | 47.08 | 82.42 | 100.73 | 4742.37 | SINAPI sem Desoneração | 23-SEM DESON. ( 22,22% ) | 23-SEM DESON. ( 22,22% ) | 23-SEM DESON. ( 22,22% ) | 01/06/2025
02.01.04.01.06 96543 | Armação de bloco utilizando aço ca-60 de 5 mm - montagem. Af_01/2024 |  | kg | 6.1 | 19.28 | 23.56 | 143.72 | SINAPI sem Desoneração | 23-SEM DESON. ( 22,22% ) | 23-SEM DESON. ( 22,22% ) | 23-SEM DESON. ( 22,22% ) | 01/06/2025
02.01.04.01.07 96545 | Armação de bloco utilizando aço ca-50 de 8 mm - montagem. Af_01/2024 |  | kg | 63.5 | 15.85 | 19.37 | 1230 | SINAPI sem Desoneração | 23-SEM DESON. ( 22,22% ) | 23-SEM DESON. ( 22,22% ) | 23-SEM DESON. ( 22,22% ) | 01/06/2025
02.01.04.01.08 96546 | Armação de bloco utilizando aço ca-50 de 10 mm - montagem. Af_01/2024 |  | kg | 35.7 | 13.9 | 16.99 | 606.54 | SINAPI sem Desoneração | 23-SEM DESON. ( 22,22% ) | 23-SEM DESON. ( 22,22% ) | 23-SEM DESON. ( 22,22% ) | 01/06/2025
02.01.04.01.09 104916 | Armação de sapata isolada, viga baldrame e sapata corrida utilizando aço ca-60 de 5 mm - montagem. Af_01/2024 |  | kg | 58.6 | 16.3 | 19.92 | 1167.31 | SINAPI sem Desoneração | 23-SEM DESON. ( 22,22% ) | 23-SEM DESON. ( 22,22% ) | 23-SEM DESON. ( 22,22% ) | 01/06/2025
02.01.04.01.10 104917 | Armação de sapata isolada, viga baldrame e sapata corrida utilizando aço ca-50 de 6,3 mm - montagem. Af_01/2024 |  | kg | 18.1 | 15.25 | 18.64 | 337.38 | SINAPI sem Desoneração | 23-SEM DESON. ( 22,22% ) | 23-SEM DESON. ( 22,22% ) | 23-SEM DESON. ( 22,22% ) | 01/06/2025
02.01.04.01.11 104918 | Armação de sapata isolada, viga baldrame e sapata corrida utilizando aço ca-50 de 8 mm - montagem. Af_01/2024 |  | kg | 14.4 | 14.21 | 17.37 | 250.13 | SINAPI sem Desoneração | 23-SEM DESON. ( 22,22% ) | 23-SEM DESON. ( 22,22% ) | 23-SEM DESON. ( 22,22% ) | 01/06/2025
02.01.04.01.12 104919 | Armação de sapata isolada, viga baldrame e sapata corrida utilizando aço ca-50 de 10 mm - montagem. Af_01/2024 |  | kg | 69.1 | 12.71 | 15.53 | 1073.12 | SINAPI sem Desoneração | 23-SEM DESON. ( 22,22% ) | 23-SEM DESON. ( 22,22% ) | 23-SEM DESON. ( 22,22% ) | 01/06/2025
02.01.04.01.13 104920 | Armação de bloco, sapata isolada, viga baldrame e sapata corrida utilizando aço ca-50 de 12,5 mm - montagem. Af_01/2024 |  | kg | 166.9 | 10.78 | 13.18 | 2199.74 | SINAPI sem Desoneração | 23-SEM DESON. ( 22,22% ) | 23-SEM DESON. ( 22,22% ) | 23-SEM DESON. ( 22,22% ) | 01/06/2025
02.01.04.01.14 104921 | Armação de bloco, sapata isolada, viga baldrame e sapata corrida utilizando aço ca-50 de 16 mm - montagem. Af_01/2024 |  | kg | 17.9 | 10.19 | 12.45 | 222.86 | SINAPI sem Desoneração | 23-SEM DESON. ( 22,22% ) | 23-SEM DESON. ( 22,22% ) | 23-SEM DESON. ( 22,22% ) | 01/06/2025
02.01.04.02 | SUPERESTRUTURA
02.01.04.02.01 CPU AG.15 | LAJE PRE-FABRICADA PROTENDIDA BETA 14 (8CM DE TRILHO + 6CM DE CAPEAMENTO), CONCRETO USINADO BOMBEADO FCK=25,0MPA, CONS=0,0651M3/M2, EPS/CERAMICA H8-40, INTEREIXO 40CM, SOBREC.=340KG/M2, VAOS ATE 4,60M, VIGUETAS 5 FIOS DE ACO (EXCL. ESC. E FERRAGENS) |  | m² | 68.45 | 149.2 | 182.35 | 12481.86 | AGESUL CIVIL sem Desoneração | 23-SEM DESON. ( 22,22% ) | 23-SEM DESON. ( 22,22% ) | 23-SEM DESON. ( 22,22% ) | 01/06/2025
02.01.04.02.02 0601004200 | Escoramento de formas de laje em madeira nao aparelhadas, pé direito simples, incluso travamento, 4 utilizações |  | m² | 68.45 | 40.13 | 49.05 | 3357.47 | Boletim AGESUL Civil sem Desoneração | 23-SEM DESON. ( 22,22% ) | 23-SEM DESON. ( 22,22% ) | 23-SEM DESON. ( 22,22% ) | 01/06/2025
02.01.04.02.03 0601003054 | Concreto usinado convencional, controle tipo A, consistência normal para vibração, brita 1, fck=25,0 MPa (sem lançamento e adensamento) |  | m³ | 6.51 | 582.98 | 712.52 | 4638.51 | Boletim AGESUL Civil sem Desoneração | 23-SEM DESON. ( 22,22% ) | 23-SEM DESON. ( 22,22% ) | 23-SEM DESON. ( 22,22% ) | 01/06/2025
02.01.04.02.04 0601003200 | Bombeamento, adensamento e acabamento de concreto |  | m³ | 6.51 | 90.56 | 110.68 | 720.53 | Boletim AGESUL Civil sem Desoneração | 23-SEM DESON. ( 22,22% ) | 23-SEM DESON. ( 22,22% ) | 23-SEM DESON. ( 22,22% ) | 01/06/2025
02.01.04.02.05 92431 | Montagem e desmontagem de fôrma de pilares retangulares e estruturas similares, pé-direito simples, em chapa de madeira compensada plastificada, 10 utilizações. Af_09/2020 |  | m² | 36.12 | 68.11 | 83.24 | 3006.63 | SINAPI sem Desoneração | 23-SEM DESON. ( 22,22% ) | 23-SEM DESON. ( 22,22% ) | 23-SEM DESON. ( 22,22% ) | 01/06/2025
02.01.04.02.06 92467 | Montagem e desmontagem de fôrma de viga, escoramento com garfo de madeira, pé-direito simples, em chapa de madeira plastificada, 10 utilizações. Af_09/2020 |  | m² | 54.11 | 97.5 | 119.16 | 6447.75 | SINAPI sem Desoneração | 23-SEM DESON. ( 22,22% ) | 23-SEM DESON. ( 22,22% ) | 23-SEM DESON. ( 22,22% ) | 01/06/2025
02.01.04.02.07 92759 | Armação de pilar ou viga de estrutura convencional de concreto armado utilizando aço ca-60 de 5,0 mm - montagem. Af_06/2022 |  | kg | 109.1 | 13.89 | 16.98 | 1852.52 | SINAPI sem Desoneração | 23-SEM DESON. ( 22,22% ) | 23-SEM DESON. ( 22,22% ) | 23-SEM DESON. ( 22,22% ) | 01/06/2025
02.01.04.02.08 92760 | Armação de pilar ou viga de estrutura convencional de concreto armado utilizando aço ca-50 de 6,3 mm - montagem. Af_06/2022 |  | kg | 4 | 13.21 | 16.15 | 64.6 | SINAPI sem Desoneração | 23-SEM DESON. ( 22,22% ) | 23-SEM DESON. ( 22,22% ) | 23-SEM DESON. ( 22,22% ) | 01/06/2025
02.01.04.02.09 92761 | Armação de pilar ou viga de estrutura convencional de concreto armado utilizando aço ca-50 de 8,0 mm - montagem. Af_06/2022 |  | kg | 69 | 12.46 | 15.23 | 1050.87 | SINAPI sem Desoneração | 23-SEM DESON. ( 22,22% ) | 23-SEM DESON. ( 22,22% ) | 23-SEM DESON. ( 22,22% ) | 01/06/2025
02.01.04.02.10 92762 | Armação de pilar ou viga de estrutura convencional de concreto armado utilizando aço ca-50 de 10,0 mm - montagem. Af_06/2022 |  | kg | 76.6 | 11.15 | 13.63 | 1044.06 | SINAPI sem Desoneração | 23-SEM DESON. ( 22,22% ) | 23-SEM DESON. ( 22,22% ) | 23-SEM DESON. ( 22,22% ) | 01/06/2025
02.01.04.02.11 92763 | Armação de pilar ou viga de estrutura convencional de concreto armado utilizando aço ca-50 de 12,5 mm - montagem. Af_06/2022 |  | kg | 231.7 | 9.37 | 11.45 | 2652.97 | SINAPI sem Desoneração | 23-SEM DESON. ( 22,22% ) | 23-SEM DESON. ( 22,22% ) | 23-SEM DESON. ( 22,22% ) | 01/06/2025
02.01.04.02.12 92764 | Armação de pilar ou viga de estrutura convencional de concreto armado utilizando aço ca-50 de 16,0 mm - montagem. Af_06/2022 |  | kg | 128.2 | 9.08 | 11.1 | 1423.02 | SINAPI sem Desoneração | 23-SEM DESON. ( 22,22% ) | 23-SEM DESON. ( 22,22% ) | 23-SEM DESON. ( 22,22% ) | 01/06/2025
02.01.04.02.13 92768 | Armação de laje de estrutura convencional de concreto armado utilizando aço ca-60 de 5,0 mm - montagem. Af_06/2022 |  | kg | 138.7 | 13.4 | 16.38 | 2271.91 | SINAPI sem Desoneração | 23-SEM DESON. ( 22,22% ) | 23-SEM DESON. ( 22,22% ) | 23-SEM DESON. ( 22,22% ) | 01/06/2025
02.01.05 | IMPERMEABILIZAÇÃO
02.01.05.01 0701000109 | Impermeabilização com revestimento semi-flexível viaplus 1000, Viapol ou similar, consumo de 2kg/m2 |  | m² | 48.84 | 21.1 | 25.79 | 1259.58 | Boletim AGESUL Civil sem Desoneração | 23-SEM DESON. ( 22,22% ) | 23-SEM DESON. ( 22,22% ) | 23-SEM DESON. ( 22,22% ) | 01/06/2025
02.01.06 | ALVENARIA
02.01.06.01 103320 | Alvenaria de vedação de blocos vazados de concreto de 19x19x39 cm (espessura 19 cm) e argamassa de assentamento com preparo em betoneira. Af_12/2021 |  | m² | 92.178 | 126.74 | 154.9 | 14278.37 | SINAPI sem Desoneração | 23-SEM DESON. ( 22,22% ) | 23-SEM DESON. ( 22,22% ) | 23-SEM DESON. ( 22,22% ) | 01/06/2025
02.01.06.02 93200 | Fixação (encunhamento) de alvenaria de vedação com argamassa aplicada com bisnaga. Af_03/2024 |  | m | 33.9 | 10.84 | 13.25 | 449.18 | SINAPI sem Desoneração | 23-SEM DESON. ( 22,22% ) | 23-SEM DESON. ( 22,22% ) | 23-SEM DESON. ( 22,22% ) | 01/06/2025
02.01.06.03 0801000125 | Construção e demolição de andaime, para 1,00 m² de alvenaria, com reaproveitamento de 6 vezes |  | m² | 82.445 | 12.09 | 14.78 | 1218.54 | Boletim AGESUL Civil sem Desoneração | 23-SEM DESON. ( 22,22% ) | 23-SEM DESON. ( 22,22% ) | 23-SEM DESON. ( 22,22% ) | 01/06/2025
02.01.06.04 93191 | Verga moldada in loco com utilização de blocos canaleta, espessura de *20* cm. Af_03/2024 |  | m | 12 | 71.35 | 87.2 | 1046.4 | SINAPI sem Desoneração | 23-SEM DESON. ( 22,22% ) | 23-SEM DESON. ( 22,22% ) | 23-SEM DESON. ( 22,22% ) | 01/06/2025
02.01.06.05 93199 | Contraverga moldada in loco com utilização de blocos canaleta, espessura de *20* cm. Af_03/2024 |  | m | 8 | 50.61 | 61.86 | 494.88 | SINAPI sem Desoneração | 23-SEM DESON. ( 22,22% ) | 23-SEM DESON. ( 22,22% ) | 23-SEM DESON. ( 22,22% ) | 01/06/2025
02.01.07 | COBERTURA
02.01.07.01 0901000105 | Estrutura de madeira para cobertura com telhas onduladas de fibrocimento, alumínio ou plásticas, no(s) vão(s):- até 10,00 m |  | m² | 73.5 | 142.97 | 174.74 | 12843.39 | Boletim AGESUL Civil sem Desoneração | 23-SEM DESON. ( 22,22% ) | 23-SEM DESON. ( 22,22% ) | 23-SEM DESON. ( 22,22% ) | 01/06/2025
02.01.07.02 94213 | Telhamento com telha de aço/alumínio e = 0,5 mm, com até 2 águas, incluso içamento. Af_07/2019 |  | m² | 73.5 | 68.75 | 84.03 | 6176.21 | SINAPI sem Desoneração | 23-SEM DESON. ( 22,22% ) | 23-SEM DESON. ( 22,22% ) | 23-SEM DESON. ( 22,22% ) | 01/06/2025
02.01.07.03 1001000135 | Cumeeira para telha galvalume trapezoidal, espessura 0,43 mm |  | m | 8.75 | 44.26 | 54.09 | 473.29 | Boletim AGESUL Civil sem Desoneração | 23-SEM DESON. ( 22,22% ) | 23-SEM DESON. ( 22,22% ) | 23-SEM DESON. ( 22,22% ) | 01/06/2025
02.01.07.04 101979 | Chapim (rufo capa) em aço galvanizado, corte 33. Af_11/2020 |  | m | 34.3 | 37.45 | 45.77 | 1569.91 | SINAPI sem Desoneração | 23-SEM DESON. ( 22,22% ) | 23-SEM DESON. ( 22,22% ) | 23-SEM DESON. ( 22,22% ) | 01/06/2025
02.01.07.05 94231 | Rufo em chapa de aço galvanizado número 24, corte de 25 cm, incluso transporte vertical. Af_07/2019 |  | m | 16.8 | 46.2 | 56.47 | 948.7 | SINAPI sem Desoneração | 23-SEM DESON. ( 22,22% ) | 23-SEM DESON. ( 22,22% ) | 23-SEM DESON. ( 22,22% ) | 01/06/2025
02.01.07.06 94228 | Calha em chapa de aço galvanizado número 24, desenvolvimento de 50 cm, incluso transporte vertical. Af_07/2019 |  | m | 17.5 | 76.4 | 93.38 | 1634.15 | SINAPI sem Desoneração | 23-SEM DESON. ( 22,22% ) | 23-SEM DESON. ( 22,22% ) | 23-SEM DESON. ( 22,22% ) | 01/06/2025
02.01.08 | ESQUADRIAS E FERRAGENS
02.01.08.01 | MADEIRA
02.01.08.01.01 90843 | Kit de porta de madeira para pintura, semi-oca (leve ou média), padrão médio, 80x210cm, espessura de 3,5cm, itens inclusos: dobradiças, montagem e instalação do batente, fechadura com execução do furo - fornecimento e instalação. Af_12/2019 |  | un | 3 | 1128.65 | 1379.44 | 4138.32 | SINAPI sem Desoneração | 23-SEM DESON. ( 22,22% ) | 23-SEM DESON. ( 22,22% ) | 23-SEM DESON. ( 22,22% ) | 01/06/2025
02.01.08.02 | ALUMINIO
02.01.08.02.01 91338 | Porta de alumínio de abrir com lambri, com guarnição, fixação com parafusos - fornecimento e instalação. Af_12/2019 |  | m² | 3.36 | 936.85 | 1145.02 | 3847.27 | SINAPI sem Desoneração | 23-SEM DESON. ( 22,22% ) | 23-SEM DESON. ( 22,22% ) | 23-SEM DESON. ( 22,22% ) | 01/06/2025
02.01.08.02.02 CPU.PL 010 | JANELA DE CORRER EM ALUMINIO, LINHA SUPREMA, ACABAMENTO ANODIZADO FOSCO NA COR PRETA/BRANCA, COM CONTRAMARCO, COM VIDRO TEMPERADO 6MM - FORNECIMENTO E INSTALAÇÃO |  | m² | 3.96 | 1568.75 | 1917.33 | 7592.63 | AGESUL CIVIL sem Desoneração | 23-SEM DESON. ( 22,22% ) | 23-SEM DESON. ( 22,22% ) | 23-SEM DESON. ( 22,22% ) | 01/06/2025
02.01.08.02.03 94569 | Janela de alumínio tipo maxim-ar, batente/ requadro 3 a 14 cm, vidro incluso, fixação com parafuso, sem guarnição/ alizar, dimensões 60x80 (a x l) cm, sem acabamento, vedação com silicone, exclusive contramarco - fornecimento e instalação. Af_11/2024 |  | m² | 2.16 | 881.42 | 1077.27 | 2326.9 | SINAPI sem Desoneração | 23-SEM DESON. ( 22,22% ) | 23-SEM DESON. ( 22,22% ) | 23-SEM DESON. ( 22,22% ) | 01/06/2025
02.01.09 | INSTALACOES HIDRO-SANITARIA E AGUAS PLUVIAIS
02.01.09.01 | ÁGUA FRIA
02.01.09.01.01 89429 | Adaptador curto com bolsa e rosca para registro, pvc, soldável, dn 25mm x 3/4 , instalado em ramal de distribuição de água - fornecimento e instalação. Af_06/2022 |  | un | 8 | 5.86 | 7.16 | 57.28 | SINAPI sem Desoneração | 23-SEM DESON. ( 22,22% ) | 23-SEM DESON. ( 22,22% ) | 23-SEM DESON. ( 22,22% ) | 01/06/2025
02.01.09.01.02 89987 | Registro de gaveta bruto, latão, roscável, 3/4", com acabamento e canopla cromados - fornecimento e instalação. Af_08/2021 |  | un | 2 | 72.29 | 88.35 | 176.7 | SINAPI sem Desoneração | 23-SEM DESON. ( 22,22% ) | 23-SEM DESON. ( 22,22% ) | 23-SEM DESON. ( 22,22% ) | 01/06/2025
02.01.09.01.03 89985 | Registro de pressão bruto, latão, roscável, 3/4", com acabamento e canopla cromados - fornecimento e instalação. Af_08/2021 |  | un | 2 | 68.76 | 84.04 | 168.08 | SINAPI sem Desoneração | 23-SEM DESON. ( 22,22% ) | 23-SEM DESON. ( 22,22% ) | 23-SEM DESON. ( 22,22% ) | 01/06/2025
02.01.09.01.04 1301001069 | Escavação (manual) de valas, para assentamento de tubos, com diâmetro de 2 1/2" (75 mm) a 4" (110 mm) |  | m | 29.94 | 5.66 | 6.92 | 207.18 | Boletim AGESUL Civil sem Desoneração | 23-SEM DESON. ( 22,22% ) | 23-SEM DESON. ( 22,22% ) | 23-SEM DESON. ( 22,22% ) | 01/06/2025
02.01.09.01.05 1301001070 | Reaterro (manual) de valas |  | m | 29.94 | 5.53 | 6.76 | 202.39 | Boletim AGESUL Civil sem Desoneração | 23-SEM DESON. ( 22,22% ) | 23-SEM DESON. ( 22,22% ) | 23-SEM DESON. ( 22,22% ) | 01/06/2025
02.01.09.01.06 1301001060 | Tubo pvc soldável água fria DN 25mm, inclusive conexões - fornecimento e instalação |  | m | 21.58 | 22.04 | 26.94 | 581.37 | Boletim AGESUL Civil sem Desoneração | 23-SEM DESON. ( 22,22% ) | 23-SEM DESON. ( 22,22% ) | 23-SEM DESON. ( 22,22% ) | 01/06/2025
02.01.09.01.07 1301001062 | Tubo pvc soldável água fria DN 32mm, inclusive conexões - fornecimento e instalação |  | m | 24.59 | 28.22 | 34.49 | 848.11 | Boletim AGESUL Civil sem Desoneração | 23-SEM DESON. ( 22,22% ) | 23-SEM DESON. ( 22,22% ) | 23-SEM DESON. ( 22,22% ) | 01/06/2025
02.01.09.01.08 89396 | Tê com bucha de latão na bolsa central, pvc, soldável, dn 25mm x 1/2 , instalado em ramal ou sub-ramal de água - fornecimento e instalação. Af_06/2022 |  | un | 1 | 19.55 | 23.89 | 23.89 | SINAPI sem Desoneração | 23-SEM DESON. ( 22,22% ) | 23-SEM DESON. ( 22,22% ) | 23-SEM DESON. ( 22,22% ) | 01/06/2025
02.01.09.01.09 94495 | Registro de gaveta bruto, latão, roscável, 1" - fornecimento e instalação. Af_08/2021 |  | un | 1 | 47.13 | 57.6 | 57.6 | SINAPI sem Desoneração | 23-SEM DESON. ( 22,22% ) | 23-SEM DESON. ( 22,22% ) | 23-SEM DESON. ( 22,22% ) | 01/06/2025
02.01.09.01.10 89436 | Adaptador curto com bolsa e rosca para registro, pvc, soldável, dn 32mm x 1 , instalado em ramal de distribuição de água - fornecimento e instalação. Af_06/2022 |  | un | 2 | 7.83 | 9.57 | 19.14 | SINAPI sem Desoneração | 23-SEM DESON. ( 22,22% ) | 23-SEM DESON. ( 22,22% ) | 23-SEM DESON. ( 22,22% ) | 01/06/2025
02.01.09.02 | ESGOSTO
02.01.09.02.01 1301005206 | Caixa enterrada hidráulica retangular em alvenaria com tijolos cerâmicos maciços, dimensões internas: 0,6x0,6x0,6 m para rede de esgoto, incluso tampão de ferro fundido |  | un | 4 | 875.07 | 1069.51 | 4278.04 | Boletim AGESUL Civil sem Desoneração | 23-SEM DESON. ( 22,22% ) | 23-SEM DESON. ( 22,22% ) | 23-SEM DESON. ( 22,22% ) | 01/06/2025
02.01.09.02.02 1301005212 | Caixa enterrada hidráulica retangular em alvenaria com tijolos cerâmicos maciços, dimensões internas: 0,8x0,8x0,6 m para rede de esgoto, incluso tampão de ferro fundido |  | un | 2 | 1370.46 | 1674.98 | 3349.96 | Boletim AGESUL Civil sem Desoneração | 23-SEM DESON. ( 22,22% ) | 23-SEM DESON. ( 22,22% ) | 23-SEM DESON. ( 22,22% ) | 01/06/2025
02.01.09.02.03 1301005159 | Caixa sifonada (Tigre, Fortilit ou similar) com porta grelha de PVC nas dimensões de (150 x 150 x 50)mm |  | un | 1 | 76.05 | 92.95 | 92.95 | Boletim AGESUL Civil sem Desoneração | 23-SEM DESON. ( 22,22% ) | 23-SEM DESON. ( 22,22% ) | 23-SEM DESON. ( 22,22% ) | 01/06/2025
02.01.09.02.04 89708 | Caixa sifonada, pvc, dn 150 x 185 x 75 mm, junta elástica, fornecida e instalada em ramal de descarga ou em ramal de esgoto sanitário. Af_08/2022 |  | un | 2 | 103.23 | 126.17 | 252.34 | SINAPI sem Desoneração | 23-SEM DESON. ( 22,22% ) | 23-SEM DESON. ( 22,22% ) | 23-SEM DESON. ( 22,22% ) | 01/06/2025
02.01.09.02.05 1301005185 | Ralo seco pvc quadrado, 100 x 100 x 53 mm, saÍda 40 mm, com grelha branca - fornecimento e instalação |  | un | 3 | 31.25 | 38.19 | 114.57 | Boletim AGESUL Civil sem Desoneração | 23-SEM DESON. ( 22,22% ) | 23-SEM DESON. ( 22,22% ) | 23-SEM DESON. ( 22,22% ) | 01/06/2025
02.01.09.02.06 1301005007 | Escavação (manual) de valas, para assentamento de tubos, com diâmetros de (100 a 150)mm |  | m | 56.43 | 5.66 | 6.92 | 390.5 | Boletim AGESUL Civil sem Desoneração | 23-SEM DESON. ( 22,22% ) | 23-SEM DESON. ( 22,22% ) | 23-SEM DESON. ( 22,22% ) | 01/06/2025
02.01.09.02.07 1301005008 | Reaterro (manual) de valas |  | m | 56.43 | 5.53 | 6.76 | 381.47 | Boletim AGESUL Civil sem Desoneração | 23-SEM DESON. ( 22,22% ) | 23-SEM DESON. ( 22,22% ) | 23-SEM DESON. ( 22,22% ) | 01/06/2025
02.01.09.02.08 1301005003 | Tubo PVC esgoto predial DN 100mm, inclusive conexões - fornecimento e instalação |  | m | 35.33 | 66.87 | 81.73 | 2887.52 | Boletim AGESUL Civil sem Desoneração | 23-SEM DESON. ( 22,22% ) | 23-SEM DESON. ( 22,22% ) | 23-SEM DESON. ( 22,22% ) | 01/06/2025
02.01.09.02.09 1301005000 | Tubo PVC esgoto predial DN 40mm, inclusive conexões - fornecimento e instalação |  | m | 4.91 | 30.64 | 37.45 | 183.88 | Boletim AGESUL Civil sem Desoneração | 23-SEM DESON. ( 22,22% ) | 23-SEM DESON. ( 22,22% ) | 23-SEM DESON. ( 22,22% ) | 01/06/2025
02.01.09.02.10 1301005001 | Tubo PVC esgoto predial DN 50mm, inclusive conexões - fornecimento e instalação |  | m | 7.5 | 40.61 | 49.63 | 372.23 | Boletim AGESUL Civil sem Desoneração | 23-SEM DESON. ( 22,22% ) | 23-SEM DESON. ( 22,22% ) | 23-SEM DESON. ( 22,22% ) | 01/06/2025
02.01.09.02.11 1301005002 | Tubo PVC esgoto predial DN 75mm, inclusive conexões - fornecimento e instalação |  | m | 11.1 | 61.7 | 75.41 | 837.05 | Boletim AGESUL Civil sem Desoneração | 23-SEM DESON. ( 22,22% ) | 23-SEM DESON. ( 22,22% ) | 23-SEM DESON. ( 22,22% ) | 01/06/2025
02.01.09.02.12 98110 | Caixa de gordura pequena (capacidade: 19 l), circular, em pvc, diâmetro interno= 0,3 m. Af_12/2020 |  | un | 1 | 385.52 | 471.18 | 471.18 | SINAPI sem Desoneração | 23-SEM DESON. ( 22,22% ) | 23-SEM DESON. ( 22,22% ) | 23-SEM DESON. ( 22,22% ) | 01/06/2025
02.01.09.02.13 104351 | Terminal de ventilação, pvc, série normal, esgoto predial, dn 75 mm, junta soldável, fornecido e instalado em prumada de esgoto sanitário ou ventilação. Af_08/2022 |  | un | 2 | 23.51 | 28.73 | 57.46 | SINAPI sem Desoneração | 23-SEM DESON. ( 22,22% ) | 23-SEM DESON. ( 22,22% ) | 23-SEM DESON. ( 22,22% ) | 01/06/2025
02.01.09.03 | LOUÇAS E METAIS
02.01.09.03.01 86932 | Vaso sanitário sifonado com caixa acoplada louça branca - padrão médio, incluso engate flexível em metal cromado, 1/2 x 40cm - fornecimento e instalação. Af_01/2020 |  | un | 2 | 605.05 | 739.49 | 1478.98 | SINAPI sem Desoneração | 23-SEM DESON. ( 22,22% ) | 23-SEM DESON. ( 22,22% ) | 23-SEM DESON. ( 22,22% ) | 01/06/2025
02.01.09.03.02 100849 | Assento sanitário convencional - fornecimento e instalação. Af_01/2020 |  | un | 2 | 44.79 | 54.74 | 109.48 | SINAPI sem Desoneração | 23-SEM DESON. ( 22,22% ) | 23-SEM DESON. ( 22,22% ) | 23-SEM DESON. ( 22,22% ) | 01/06/2025
02.01.09.03.03 CPU2095 | LAVATÓRIO LOUÇA BRANCA SUSPENSO, 29,5 X 39CM OU EQUIVALENTE, PADRÃO POPULAR, INCLUSO SIFÃO FLEXÍVEL EM PVC, VÁLVULA E ENGATE FLEXÍVEL 30CM EM PLÁSTICO - FORNECIMENTO E INSTALAÇÃO. AF_01/2020 |  | un | 2 | 188.36 | 230.21 | 460.42 | AGESUL CIVIL sem Desoneração | 23-SEM DESON. ( 22,22% ) | 23-SEM DESON. ( 22,22% ) | 23-SEM DESON. ( 22,22% ) | 01/06/2025
02.01.09.03.04 86935 | Cuba de embutir de aço inoxidável média, incluso válvula tipo americana em metal cromado e sifão flexível em PVC - fornecimento e instalação. Af_01/2020 |  | un | 1 | 343.24 | 419.51 | 419.51 | SINAPI sem Desoneração | 23-SEM DESON. ( 22,22% ) | 23-SEM DESON. ( 22,22% ) | 23-SEM DESON. ( 22,22% ) | 01/06/2025
02.01.09.03.05 86919 | Tanque de louça branca com coluna, 30l ou equivalente, incluso sifão flexível em PVC, válvula metálica e torneira de metal cromado padrão médio - fornecimento e instalação. Af_01/2020 |  | un | 1 | 988.64 | 1208.32 | 1208.32 | SINAPI sem Desoneração | 23-SEM DESON. ( 22,22% ) | 23-SEM DESON. ( 22,22% ) | 23-SEM DESON. ( 22,22% ) | 01/06/2025
02.01.09.03.06 1301002030 | Papeleira plástica tipo dispenser para papel higiênico rolão - fornecimento e instalação |  | un | 2 | 62.96 | 76.95 | 153.9 | Boletim AGESUL Civil sem Desoneração | 23-SEM DESON. ( 22,22% ) | 23-SEM DESON. ( 22,22% ) | 23-SEM DESON. ( 22,22% ) | 01/06/2025
02.01.09.03.07 95547 | Saboneteira plástica tipo dispenser para sabonete líquido com reservatório 800 a 1500 ml, incluso fixação. Af_01/2020 |  | un | 2 | 60.87 | 74.4 | 148.8 | SINAPI sem Desoneração | 23-SEM DESON. ( 22,22% ) | 23-SEM DESON. ( 22,22% ) | 23-SEM DESON. ( 22,22% ) | 01/06/2025
02.01.09.03.08 1301003066 | Torneira para lavatório de acionamento hidromecânico, fechamento automático, acabamento L.C., pressmatic mesa compact, ref.17160606, 1/2" da Docol ou similar |  | un | 2 | 232.48 | 284.14 | 568.28 | Boletim AGESUL Civil sem Desoneração | 23-SEM DESON. ( 22,22% ) | 23-SEM DESON. ( 22,22% ) | 23-SEM DESON. ( 22,22% ) | 01/06/2025
02.01.09.03.09 86909 | Torneira cromada tubo móvel, de mesa, 1/2" ou 3/4", para pia de cozinha, padrão alto - fornecimento e instalação. Af_01/2020 |  | un | 1 | 137.99 | 168.65 | 168.65 | SINAPI sem Desoneração | 23-SEM DESON. ( 22,22% ) | 23-SEM DESON. ( 22,22% ) | 23-SEM DESON. ( 22,22% ) | 01/06/2025
02.01.09.03.10 100860 | Chuveiro elétrico comum corpo plástico, tipo ducha - fornecimento e instalação. Af_01/2020 |  | un | 2 | 109.14 | 133.39 | 266.78 | SINAPI sem Desoneração | 23-SEM DESON. ( 22,22% ) | 23-SEM DESON. ( 22,22% ) | 23-SEM DESON. ( 22,22% ) | 01/06/2025
02.01.09.03.11 CPU AG.02 | CABIDE/GANCHO DE BANHEIRO SIMPLES EM METAL CROMADO - FORNECIMENTO E INSTALAÇÃO |  | un | 2 | 19.19 | 23.45 | 46.9 | AGESUL CIVIL sem Desoneração | 23-SEM DESON. ( 22,22% ) | 23-SEM DESON. ( 22,22% ) | 23-SEM DESON. ( 22,22% ) | 01/06/2025
02.01.09.03.12 100860 | Chuveiro elétrico comum corpo plástico, tipo ducha - fornecimento e instalação. Af_01/2020 |  | un | 2 | 109.14 | 133.39 | 266.78 | SINAPI sem Desoneração | 23-SEM DESON. ( 22,22% ) | 23-SEM DESON. ( 22,22% ) | 23-SEM DESON. ( 22,22% ) | 01/06/2025
02.01.09.03.13 104328 | Caixa sifonada, com grelha quadrada, pvc, dn 150 x 150 x 50 mm, junta soldável, fornecida e instalada em ramal de descarga ou em ramal de esgoto sanitário. Af_08/2022 |  | un | 3 | 69.31 | 84.71 | 254.13 | SINAPI sem Desoneração | 23-SEM DESON. ( 22,22% ) | 23-SEM DESON. ( 22,22% ) | 23-SEM DESON. ( 22,22% ) | 01/06/2025
02.01.10 | INSTALAÇÕES ELÉTRICAS
02.01.10.01 | INSFRAESTRUTURA
02.01.10.01.01 93358 | Escavação manual de vala. Af_09/2024 |  | m³ | 62 | 82.04 | 100.27 | 6216.74 | SINAPI sem Desoneração | 23-SEM DESON. ( 22,22% ) | 23-SEM DESON. ( 22,22% ) | 23-SEM DESON. ( 22,22% ) | 01/06/2025
02.01.10.01.02 93382 | Reaterro manual de valas, com compactador de solos de percussão. Af_08/2023 |  | m³ | 62 | 25.26 | 30.87 | 1913.94 | SINAPI sem Desoneração | 23-SEM DESON. ( 22,22% ) | 23-SEM DESON. ( 22,22% ) | 23-SEM DESON. ( 22,22% ) | 01/06/2025
02.01.10.01.03 97668 | Eletroduto flexível corrugado, pead, dn 63 (2"), para rede enterrada de distribuição de energia elétrica - fornecimento e instalação. Af_12/2021 |  | m | 102 | 13.47 | 16.46 | 1678.92 | SINAPI sem Desoneração | 23-SEM DESON. ( 22,22% ) | 23-SEM DESON. ( 22,22% ) | 23-SEM DESON. ( 22,22% ) | 01/06/2025
02.01.10.01.04 91847 | Eletroduto flexível corrugado reforçado, pvc, dn 32 mm (1"), para circuitos terminais, instalado em laje - fornecimento e instalação. Af_03/2023 |  | m | 142 | 13.35 | 16.32 | 2317.44 | SINAPI sem Desoneração | 23-SEM DESON. ( 22,22% ) | 23-SEM DESON. ( 22,22% ) | 23-SEM DESON. ( 22,22% ) | 01/06/2025
02.01.10.01.05 97891 | Caixa enterrada elétrica retangular, em alvenaria com blocos de concreto, fundo com brita, dimensões internas: 0,4x0,4x0,4 m. Af_12/2020 |  | un | 5 | 200.39 | 244.92 | 1224.6 | SINAPI sem Desoneração | 23-SEM DESON. ( 22,22% ) | 23-SEM DESON. ( 22,22% ) | 23-SEM DESON. ( 22,22% ) | 01/06/2025
02.01.10.01.06 97892 | Caixa enterrada elétrica retangular, em alvenaria com blocos de concreto, fundo com brita, dimensões internas: 0,6x0,6x0,6 m. Af_12/2020 |  | un | 3 | 378.17 | 462.2 | 1386.6 | SINAPI sem Desoneração | 23-SEM DESON. ( 22,22% ) | 23-SEM DESON. ( 22,22% ) | 23-SEM DESON. ( 22,22% ) | 01/06/2025
02.01.10.01.07 1201005345 | Caixa de passagem metálica de sobrepor com tampa parafusada, dimensões 15 x 15 x 10 cm - fornecimento e instalação |  | un | 6 | 33.96 | 41.51 | 249.06 | Boletim AGESUL Civil sem Desoneração | 23-SEM DESON. ( 22,22% ) | 23-SEM DESON. ( 22,22% ) | 23-SEM DESON. ( 22,22% ) | 01/06/2025
02.01.10.02 | INSTALAÇÕES ELÉTRICAS
02.01.10.02.01 91943 | Caixa retangular 4" x 4" média (1,30 m do piso), pvc, instalada em parede - fornecimento e instalação. Af_03/2023 |  | un | 19 | 19.64 | 24 | 456 | SINAPI sem Desoneração | 23-SEM DESON. ( 22,22% ) | 23-SEM DESON. ( 22,22% ) | 23-SEM DESON. ( 22,22% ) | 01/06/2025
02.01.10.02.02 91939 | Caixa retangular 4" x 2" alta (2,00 m do piso), pvc, instalada em parede - fornecimento e instalação. Af_03/2023 |  | un | 4 | 30.28 | 37.01 | 148.04 | SINAPI sem Desoneração | 23-SEM DESON. ( 22,22% ) | 23-SEM DESON. ( 22,22% ) | 23-SEM DESON. ( 22,22% ) | 01/06/2025
02.01.10.02.03 91944 | Caixa retangular 4" x 4" baixa (0,30 m do piso), pvc, instalada em parede - fornecimento e instalação. Af_03/2023 |  | un | 6 | 12.95 | 15.83 | 94.98 | SINAPI sem Desoneração | 23-SEM DESON. ( 22,22% ) | 23-SEM DESON. ( 22,22% ) | 23-SEM DESON. ( 22,22% ) | 01/06/2025
02.01.10.02.04 91952 | Interruptor simples (1 módulo), 10a/250v, sem suporte e sem placa - fornecimento e instalação. Af_03/2023 |  | un | 4 | 17.74 | 21.68 | 86.72 | SINAPI sem Desoneração | 23-SEM DESON. ( 22,22% ) | 23-SEM DESON. ( 22,22% ) | 23-SEM DESON. ( 22,22% ) | 01/06/2025
02.01.10.02.05 91990 | Tomada alta de embutir (1 módulo), 2p+t 10 a, sem suporte e sem placa - fornecimento e instalação. Af_03/2023 |  | un | 2 | 32.71 | 39.98 | 79.96 | SINAPI sem Desoneração | 23-SEM DESON. ( 22,22% ) | 23-SEM DESON. ( 22,22% ) | 23-SEM DESON. ( 22,22% ) | 01/06/2025
02.01.10.02.06 91996 | Tomada média de embutir (1 módulo), 2p+t 10 a, incluindo suporte e placa - fornecimento e instalação. Af_03/2023 |  | un | 3 | 33.2 | 40.58 | 121.74 | SINAPI sem Desoneração | 23-SEM DESON. ( 22,22% ) | 23-SEM DESON. ( 22,22% ) | 23-SEM DESON. ( 22,22% ) | 01/06/2025
02.01.10.02.07 91993 | Tomada alta de embutir (1 módulo), 2p+t 20 a, incluindo suporte e placa - fornecimento e instalação. Af_03/2023 |  | un | 1 | 44.93 | 54.91 | 54.91 | SINAPI sem Desoneração | 23-SEM DESON. ( 22,22% ) | 23-SEM DESON. ( 22,22% ) | 23-SEM DESON. ( 22,22% ) | 01/06/2025
02.01.10.02.08 1201002056 | Espelho, fabricação Pial ou similar, na(s) especificação(ões):- com 1 furo (4" x 2") ref. 8508 |  | un | 2 | 4.27 | 5.22 | 10.44 | Boletim AGESUL Civil sem Desoneração | 23-SEM DESON. ( 22,22% ) | 23-SEM DESON. ( 22,22% ) | 23-SEM DESON. ( 22,22% ) | 01/06/2025
02.01.10.02.09 1201002025 | Interruptor simples (1 módulo), 10A / 250V, incluso condulete 3/4", com placa e suporte - fornecimento e instalação |  | un | 1 | 74.95 | 91.6 | 91.6 | Boletim AGESUL Civil sem Desoneração | 23-SEM DESON. ( 22,22% ) | 23-SEM DESON. ( 22,22% ) | 23-SEM DESON. ( 22,22% ) | 01/06/2025
02.01.10.02.10 97595 | Sensor de presença com fotocélula, fixação em parede - fornecimento e instalação. Af_09/2024 |  | un | 2 | 100.82 | 123.22 | 246.44 | SINAPI sem Desoneração | 23-SEM DESON. ( 22,22% ) | 23-SEM DESON. ( 22,22% ) | 23-SEM DESON. ( 22,22% ) | 01/06/2025
02.01.10.02.11 101632 | Relé fotoelétrico para comando de iluminação externa 1000 w - fornecimento e instalação. Af_02/2025 |  | un | 16 | 36.28 | 44.34 | 709.44 | SINAPI sem Desoneração | 23-SEM DESON. ( 22,22% ) | 23-SEM DESON. ( 22,22% ) | 23-SEM DESON. ( 22,22% ) | 01/06/2025
02.01.10.02.12 105953 | Poste de aço cônico contínuo reto, engastamento simples com 1 m de solo, h=7m - fornecimento e instalação. Af_04/2025 |  | un | 16 | 1673.29 | 2045.1 | 32721.6 | SINAPI sem Desoneração | 23-SEM DESON. ( 22,22% ) | 23-SEM DESON. ( 22,22% ) | 23-SEM DESON. ( 22,22% ) | 01/06/2025
02.01.10.02.13 101655 | Luminária de led para iluminação pública, de 51 w até 67 w - fornecimento e instalação. Af_02/2025_ps |  | un | 16 | 297.8 | 363.97 | 5823.52 | SINAPI sem Desoneração | 23-SEM DESON. ( 22,22% ) | 23-SEM DESON. ( 22,22% ) | 23-SEM DESON. ( 22,22% ) | 01/06/2025
02.01.10.02.14 CPU AG.16 | LUMINÁRIA HERMÉTICA DE SOBREPOR, INCLUSIVE 2 LÂMPADAS TUBULAR T8, 2X18W, IP65, 65CM,REF.: LMIP65 2X18 - T8C, DA G-LIGHT OU SIMILAR - FORNECIMENTO E INSTALAÇÃO |  | un | 10 | 150.89 | 184.42 | 1844.2 | AGESUL CIVIL sem Desoneração | 23-SEM DESON. ( 22,22% ) | 23-SEM DESON. ( 22,22% ) | 23-SEM DESON. ( 22,22% ) | 01/06/2025
02.01.10.02.15 1201001118 | Luminaria de embutir com placas de LED SMD e Driver multitensão integrados, IP20, 36w, 3740 lumens, aletas e refletores em aluminio alto brilho, corpo em chapa de aço pintada eletrostaticamente na cor branca, ref. EAA05, Lumicenter ou similar - fornecimento e instalação |  | un | 6 | 653.22 | 798.37 | 4790.22 | Boletim AGESUL Civil sem Desoneração | 23-SEM DESON. ( 22,22% ) | 23-SEM DESON. ( 22,22% ) | 23-SEM DESON. ( 22,22% ) | 01/06/2025
02.01.10.02.16 1201001000 | Luminaria tipo plafon com painel LED, 30x30cm, sobrepor, potência de 24w, 4000k, luz neutra, Elgin ou similar - fornecimento e instalação |  | un | 10 | 53.41 | 65.28 | 652.8 | Boletim AGESUL Civil sem Desoneração | 23-SEM DESON. ( 22,22% ) | 23-SEM DESON. ( 22,22% ) | 23-SEM DESON. ( 22,22% ) | 01/06/2025
02.01.10.02.17 92986 | Cabo de cobre flexível isolado, 35 mm², anti-chama 0,6/1,0 kv, para rede enterrada de distribuição de energia elétrica - fornecimento e instalação. Af_12/2021 |  | m | 120 | 39.92 | 48.79 | 5854.8 | SINAPI sem Desoneração | 23-SEM DESON. ( 22,22% ) | 23-SEM DESON. ( 22,22% ) | 23-SEM DESON. ( 22,22% ) | 01/06/2025
02.01.10.02.18 92984 | Cabo de cobre flexível isolado, 25 mm², anti-chama 0,6/1,0 kv, para rede enterrada de distribuição de energia elétrica - fornecimento e instalação. Af_12/2021 |  | m | 50 | 28.84 | 35.25 | 1762.5 | SINAPI sem Desoneração | 23-SEM DESON. ( 22,22% ) | 23-SEM DESON. ( 22,22% ) | 23-SEM DESON. ( 22,22% ) | 01/06/2025
02.01.10.02.19 91935 | Cabo de cobre flexível isolado, 16 mm², anti-chama 0,6/1,0 kv, para circuitos terminais - fornecimento e instalação. Af_03/2023 |  | m | 50 | 26.13 | 31.94 | 1597 | SINAPI sem Desoneração | 23-SEM DESON. ( 22,22% ) | 23-SEM DESON. ( 22,22% ) | 23-SEM DESON. ( 22,22% ) | 01/06/2025
02.01.10.02.20 91928 | Cabo de cobre flexível isolado, 4 mm², anti-chama 450/750 v, para circuitos terminais - fornecimento e instalação. Af_03/2023 |  | m | 60 | 6.88 | 8.41 | 504.6 | SINAPI sem Desoneração | 23-SEM DESON. ( 22,22% ) | 23-SEM DESON. ( 22,22% ) | 23-SEM DESON. ( 22,22% ) | 01/06/2025
02.01.10.02.21 91926 | Cabo de cobre flexível isolado, 2,5 mm², anti-chama 450/750 v, para circuitos terminais - fornecimento e instalação. Af_03/2023 |  | m | 1200 | 4.43 | 5.41 | 6492 | SINAPI sem Desoneração | 23-SEM DESON. ( 22,22% ) | 23-SEM DESON. ( 22,22% ) | 23-SEM DESON. ( 22,22% ) | 01/06/2025
02.01.10.02.22 91834 | Eletroduto flexível corrugado, pvc, dn 25 mm (3/4"), para circuitos terminais, instalado em forro - fornecimento e instalação. Af_03/2023 |  | m | 110 | 18.99 | 23.21 | 2553.1 | SINAPI sem Desoneração | 23-SEM DESON. ( 22,22% ) | 23-SEM DESON. ( 22,22% ) | 23-SEM DESON. ( 22,22% ) | 01/06/2025
02.01.10.02.23 91863 | Eletroduto rígido roscável, pvc, dn 25 mm (3/4"), para circuitos terminais, instalado em forro - fornecimento e instalação. Af_03/2023 |  | m | 48 | 11.39 | 13.92 | 668.16 | SINAPI sem Desoneração | 23-SEM DESON. ( 22,22% ) | 23-SEM DESON. ( 22,22% ) | 23-SEM DESON. ( 22,22% ) | 01/06/2025
02.01.10.02.24 1201005009 | Quadro de distribuição de Energia de embutir, barramento trifásico de 100A, capacidade para 48 módulos DIN da Cemar ou similar - fornecimento e instalação |  | un | 1 | 1169.66 | 1429.56 | 1429.56 | Boletim AGESUL Civil sem Desoneração | 23-SEM DESON. ( 22,22% ) | 23-SEM DESON. ( 22,22% ) | 23-SEM DESON. ( 22,22% ) | 01/06/2025
02.01.10.02.25 1201005089 | Disjuntor norma DIN curva C 3P (tripolar) de 80A a 100A Steck, Siemens ou similar |  | un | 2 | 261.72 | 319.87 | 639.74 | Boletim AGESUL Civil sem Desoneração | 23-SEM DESON. ( 22,22% ) | 23-SEM DESON. ( 22,22% ) | 23-SEM DESON. ( 22,22% ) | 01/06/2025
02.01.10.02.26 93655 | Disjuntor monopolar tipo din, corrente nominal de 20a - fornecimento e instalação. Af_10/2020 |  | un | 6 | 13.87 | 16.95 | 101.7 | SINAPI sem Desoneração | 23-SEM DESON. ( 22,22% ) | 23-SEM DESON. ( 22,22% ) | 23-SEM DESON. ( 22,22% ) | 01/06/2025
02.01.10.02.27 93662 | Disjuntor bipolar tipo din, corrente nominal de 20a - fornecimento e instalação. Af_10/2020 |  | un | 5 | 61.21 | 74.81 | 374.05 | SINAPI sem Desoneração | 23-SEM DESON. ( 22,22% ) | 23-SEM DESON. ( 22,22% ) | 23-SEM DESON. ( 22,22% ) | 01/06/2025
02.01.10.02.28 93664 | Disjuntor bipolar tipo din, corrente nominal de 32a - fornecimento e instalação. Af_10/2020 |  | un | 2 | 64.33 | 78.62 | 157.24 | SINAPI sem Desoneração | 23-SEM DESON. ( 22,22% ) | 23-SEM DESON. ( 22,22% ) | 23-SEM DESON. ( 22,22% ) | 01/06/2025
02.01.10.02.29 1201005132 | Dispositivo DPS classe II, 1 polo, tensão máxima de 175 v, corrente máxima de *20* ka (tipo AC) |  | un | 4 | 79.75 | 97.47 | 389.88 | Boletim AGESUL Civil sem Desoneração | 23-SEM DESON. ( 22,22% ) | 23-SEM DESON. ( 22,22% ) | 23-SEM DESON. ( 22,22% ) | 01/06/2025
02.01.10.02.30 1201005171 | Dispositivo DR, 4 polos, sensibilidade de 30ma, corrente de 63 A, tipo AC - fornecimento e instalação |  | un | 1 | 200.35 | 244.87 | 244.87 | Boletim AGESUL Civil sem Desoneração | 23-SEM DESON. ( 22,22% ) | 23-SEM DESON. ( 22,22% ) | 23-SEM DESON. ( 22,22% ) | 01/06/2025
02.01.10.02.31 1201001118 | Luminaria de embutir com placas de LED SMD e Driver multitensão integrados, IP20, 36w, 3740 lumens, aletas e refletores em aluminio alto brilho, corpo em chapa de aço pintada eletrostaticamente na cor branca, ref. EAA05, Lumicenter ou similar - fornecimento e instalação |  | un | 6 | 653.22 | 798.37 | 4790.22 | Boletim AGESUL Civil sem Desoneração | 23-SEM DESON. ( 22,22% ) | 23-SEM DESON. ( 22,22% ) | 23-SEM DESON. ( 22,22% ) | 01/06/2025
02.01.11 | REVESTIMENTO DE PAREDES
02.01.11.01 1501000100 | Chapisco para paredes externas e internas com argamassa de cimento e areia no traço 1:3 |  | m² | 247.546 | 7.32 | 8.95 | 2215.54 | Boletim AGESUL Civil sem Desoneração | 23-SEM DESON. ( 22,22% ) | 23-SEM DESON. ( 22,22% ) | 23-SEM DESON. ( 22,22% ) | 01/06/2025
02.01.11.02 87529 | Massa única, em argamassa traço 1:2:8, preparo mecânico, aplicada manualmente em paredes internas de ambientes com área entre 5m² e 10m², e = 17,5mm, com taliscas. Af_03/2024 |  | m² | 92.178 | 34.91 | 42.67 | 3933.24 | SINAPI sem Desoneração | 23-SEM DESON. ( 22,22% ) | 23-SEM DESON. ( 22,22% ) | 23-SEM DESON. ( 22,22% ) | 01/06/2025
02.01.11.03 87792 | Emboço ou massa única em argamassa traço 1:2:8, preparo mecânico com betoneira 400 l, aplicada manualmente em panos cegos de fachada (sem presença de vãos), espessura de 25 mm. Af_08/2022 |  | m² | 155.368 | 38.88 | 47.52 | 7383.09 | SINAPI sem Desoneração | 23-SEM DESON. ( 22,22% ) | 23-SEM DESON. ( 22,22% ) | 23-SEM DESON. ( 22,22% ) | 01/06/2025
02.01.11.04 1501000111 | Revestimento de parede em Porcelanato Acetinado, placas de (60 x 60)cm, tipo A, linha Cemento Grigio, borda retificada da Biancogres ou similar, empregando argamassa colante em pó, Quartzolit ou similar, inclusive rejunte |  | m² | 64.8 | 127.03 | 155.26 | 10060.85 | Boletim AGESUL Civil sem Desoneração | 23-SEM DESON. ( 22,22% ) | 23-SEM DESON. ( 22,22% ) | 23-SEM DESON. ( 22,22% ) | 01/06/2025
02.01.12 | REVESTIMENTO DE FORROS
02.01.12.01 96114 | Forro em drywall, para ambientes comerciais, inclusive estrutura birecional de fixação. Af_08/2023_ps |  | m² | 71.7 | 77.47 | 94.68 | 6788.56 | SINAPI sem Desoneração | 23-SEM DESON. ( 22,22% ) | 23-SEM DESON. ( 22,22% ) | 23-SEM DESON. ( 22,22% ) | 01/06/2025
02.01.12.02 1601000113 | Junta paulista para forro de gesso - fornecimento e instalação |  | m | 77.6 | 18.13 | 22.16 | 1719.62 | Boletim AGESUL Civil sem Desoneração | 23-SEM DESON. ( 22,22% ) | 23-SEM DESON. ( 22,22% ) | 23-SEM DESON. ( 22,22% ) | 01/06/2025
02.01.13 | REVESTIMENTO DE PISOS
02.01.13.01 97084 | Compactação mecânica de solo para execução de radier, piso de concreto ou laje sobre solo, com compactador de solos tipo placa vibratória. Af_09/2021 |  | m² | 71.7 | 0.66 | 0.81 | 58.08 | SINAPI sem Desoneração | 23-SEM DESON. ( 22,22% ) | 23-SEM DESON. ( 22,22% ) | 23-SEM DESON. ( 22,22% ) | 01/06/2025
02.01.13.02 CPU AG.10 | REGULARIZAÇÃO DE CONTRAPISO COM ACABAMENTO VASSOURADO PARA GRANILITE COM ESPESSURA DE 2CM |  | m² | 71.7 | 28.68 | 35.05 | 2513.09 | AGESUL CIVIL sem Desoneração | 23-SEM DESON. ( 22,22% ) | 23-SEM DESON. ( 22,22% ) | 23-SEM DESON. ( 22,22% ) | 01/06/2025
02.01.13.03 104162 | Piso em granilite, marmorite ou granitina em ambientes internos, com espessura de 8 mm, incluso mistura em betoneira, colocação das juntas, aplicação do piso, 4 polimentos com politriz, estucamento, selador e cera. Af_06/2022 |  | m² | 71.7 | 101.59 | 124.16 | 8902.27 | SINAPI sem Desoneração | 23-SEM DESON. ( 22,22% ) | 23-SEM DESON. ( 22,22% ) | 23-SEM DESON. ( 22,22% ) | 01/06/2025
02.01.13.04 1701000124 | Rodapé pré-moldado de granilite, marmorite ou granitina l=10 cm, assentada com argamassa de cimento e areia traço 1:4 - fornecimento e instalação |  | m | 66.05 | 74.11 | 90.58 | 5982.81 | Boletim AGESUL Civil sem Desoneração | 23-SEM DESON. ( 22,22% ) | 23-SEM DESON. ( 22,22% ) | 23-SEM DESON. ( 22,22% ) | 01/06/2025
02.01.14 | PINTURA
02.01.14.01 | TETO
02.01.14.01.01 88496 | Emassamento com massa látex, aplicação em teto, duas demãos, lixamento manual. Af_04/2023 |  | m² | 71.7 | 30.38 | 37.13 | 2662.22 | SINAPI sem Desoneração | 23-SEM DESON. ( 22,22% ) | 23-SEM DESON. ( 22,22% ) | 23-SEM DESON. ( 22,22% ) | 01/06/2025
02.01.14.01.02 88488 | Pintura látex acrílica premium, aplicação manual em teto, duas demãos. Af_04/2023 |  | m² | 71.7 | 14.18 | 17.33 | 1242.56 | SINAPI sem Desoneração | 23-SEM DESON. ( 22,22% ) | 23-SEM DESON. ( 22,22% ) | 23-SEM DESON. ( 22,22% ) | 01/06/2025
02.01.14.02 | PAREDE
02.01.14.02.01 88497 | Emassamento com massa látex, aplicação em parede, duas demãos, lixamento manual. Af_04/2023 |  | m² | 139.515 | 17.3 | 21.14 | 2949.35 | SINAPI sem Desoneração | 23-SEM DESON. ( 22,22% ) | 23-SEM DESON. ( 22,22% ) | 23-SEM DESON. ( 22,22% ) | 01/06/2025
02.01.14.02.02 1901003033 | Aplicação e lixamento de massa acrílica em paredes em duas demãos |  | m² | 128.2 | 28.39 | 34.7 | 4448.54 | Boletim AGESUL Civil sem Desoneração | 23-SEM DESON. ( 22,22% ) | 23-SEM DESON. ( 22,22% ) | 23-SEM DESON. ( 22,22% ) | 01/06/2025
02.01.14.02.03 88489 | Pintura látex acrílica premium, aplicação manual em paredes, duas demãos. Af_04/2023 |  | m² | 267.715 | 11.98 | 14.64 | 3919.35 | SINAPI sem Desoneração | 23-SEM DESON. ( 22,22% ) | 23-SEM DESON. ( 22,22% ) | 23-SEM DESON. ( 22,22% ) | 01/06/2025
02.01.14.03 | ESQUADRIAS
02.01.14.03.01 102223 | Pintura verniz (incolor) alquídico em madeira, uso interno e externo, 3 demãos. Af_01/2021 |  | m² | 15.12 | 30.56 | 37.35 | 564.73 | SINAPI sem Desoneração | 23-SEM DESON. ( 22,22% ) | 23-SEM DESON. ( 22,22% ) | 23-SEM DESON. ( 22,22% ) | 01/06/2025
02.01.15 | SERVICOS COMPLEMENTARES
02.01.15.01 CPU_039 | BANCADA DE GRANITO BRANCO SIENNA OU EQUIVALENTE, FRONTÃO E SAIA COM 10CM, INCLUSO MAO FRANCESA, CONFORME DETALHAMENTOS EM PROJETO |  | m² | 0.6 | 1554.15 | 1899.48 | 1139.69 | AGESUL CIVIL sem Desoneração | 23-SEM DESON. ( 22,22% ) | 23-SEM DESON. ( 22,22% ) | 23-SEM DESON. ( 22,22% ) | 01/06/2025
02.01.15.02 96359 | Parede com sistema em chapas de gesso para drywall, uso interno, com duas faces simples e estrutura metálica com guias simples para paredes com área líquida maior ou igual a 6 m2, com vãos. Af_07/2023_ps |  | m² | 21.744 | 108.17 | 132.21 | 2874.77 | SINAPI sem Desoneração | 23-SEM DESON. ( 22,22% ) | 23-SEM DESON. ( 22,22% ) | 23-SEM DESON. ( 22,22% ) | 01/06/2025
02.01.15.03 CPU1942 | PAREDE COM SISTEMA EM CHAPAS DE GESSO RU PARA DRYWALL, USO INTERNO, COM DUAS FACES SIMPLES E ESTRUTURA METÁLICA COM GUIAS SIMPLES PARA PAREDES COM ÁREA LÍQUIDA MAIOR OU IGUAL A 6 M2, COM VÃOS. AF_07/2023_PS |  | m² | 27.9 | 123.08 | 150.43 | 4197 | AGESUL CIVIL sem Desoneração | 23-SEM DESON. ( 22,22% ) | 23-SEM DESON. ( 22,22% ) | 23-SEM DESON. ( 22,22% ) | 01/06/2025
02.01.16 | LIMPEZA
02.01.16.01 2201000010 | Limpeza final da obra |  | m² | 78.74 | 3.6 | 4.4 | 346.46 | Boletim AGESUL Civil sem Desoneração | 23-SEM DESON. ( 22,22% ) | 23-SEM DESON. ( 22,22% ) | 23-SEM DESON. ( 22,22% ) | 01/06/2025
02.02 | IMPLANTAÇÃO
02.02.01 | SERVIÇOS PRELIMINARES
02.02.01.01 | LIMPEZA DE TERRENO
02.02.01.01.01 98525 | Limpeza mecanizada de camada vegetal, vegetação e pequenas árvores (diâmetro de tronco menor que 0,20 m), com trator de esteiras. Af_03/2024 |  | m² | 7907.629 | 0.66 | 0.81 | 6405.18 | SINAPI sem Desoneração | 23-SEM DESON. ( 22,22% ) | 23-SEM DESON. ( 22,22% ) | 23-SEM DESON. ( 22,22% ) | 01/06/2025
02.02.01.02 | REMOÇÃO ÁRVORES
02.02.01.02.01 98533 | Poda em altura de árvore com diâmetro de tronco maior ou igual a 0,20 m e menor que 0,40 m. Af_03/2024 |  | un | 2 | 114.12 | 139.48 | 278.96 | SINAPI sem Desoneração | 23-SEM DESON. ( 22,22% ) | 23-SEM DESON. ( 22,22% ) | 23-SEM DESON. ( 22,22% ) | 01/06/2025
02.02.01.02.02 98529 | Corte raso e recorte de árvore com diâmetro de tronco maior ou igual a 0,20 m e menor que 0,40 m. Af_03/2024 |  | un | 2 | 73.33 | 89.62 | 179.24 | SINAPI sem Desoneração | 23-SEM DESON. ( 22,22% ) | 23-SEM DESON. ( 22,22% ) | 23-SEM DESON. ( 22,22% ) | 01/06/2025
02.02.01.02.03 98526 | Remoção de raízes remanescentes de tronco de árvore com diâmetro maior ou igual a 0,20 m e menor que 0,40 m. Af_03/2024 |  | un | 2 | 130.2 | 159.13 | 318.26 | SINAPI sem Desoneração | 23-SEM DESON. ( 22,22% ) | 23-SEM DESON. ( 22,22% ) | 23-SEM DESON. ( 22,22% ) | 01/06/2025
02.02.01.02.04 98534 | Poda em altura de árvore com diâmetro de tronco maior ou igual a 0,40 m e menor que 0,60 m. Af_03/2024 |  | un | 5 | 315.61 | 385.74 | 1928.7 | SINAPI sem Desoneração | 23-SEM DESON. ( 22,22% ) | 23-SEM DESON. ( 22,22% ) | 23-SEM DESON. ( 22,22% ) | 01/06/2025
02.02.01.02.05 98530 | Corte raso e recorte de árvore com diâmetro de tronco maior ou igual a 0,40 m e menor que 0,60 m. Af_03/2024 |  | un | 5 | 143.93 | 175.91 | 879.55 | SINAPI sem Desoneração | 23-SEM DESON. ( 22,22% ) | 23-SEM DESON. ( 22,22% ) | 23-SEM DESON. ( 22,22% ) | 01/06/2025
02.02.01.02.06 98527 | Remoção de raízes remanescentes de tronco de árvore com diâmetro maior ou igual a 0,40 m e menor que 0,60 m. Af_03/2024 |  | un | 5 | 216.08 | 264.09 | 1320.45 | SINAPI sem Desoneração | 23-SEM DESON. ( 22,22% ) | 23-SEM DESON. ( 22,22% ) | 23-SEM DESON. ( 22,22% ) | 01/06/2025
02.02.01.03 | CARGA E TRANSPORTE
02.02.01.03.01 100981 | Carga, manobra e descarga de entulho em caminhão basculante 6 m³ - carga com escavadeira hidráulica (caçamba de 0,80 m³ / 111 hp) e descarga livre (unidade: m3). Af_07/2020 |  | m³ | 2026.623 | 9.3 | 11.37 | 23042.7 | SINAPI sem Desoneração | 23-SEM DESON. ( 22,22% ) | 23-SEM DESON. ( 22,22% ) | 23-SEM DESON. ( 22,22% ) | 01/06/2025
02.02.01.03.02 97914 | Transporte com caminhão basculante de 6 m³, em via urbana pavimentada, dmt até 30 km (unidade: m3xkm). Af_07/2020 |  | m³.km | 20266.232 | 2.9 | 3.54 | 71742.46 | SINAPI sem Desoneração | 23-SEM DESON. ( 22,22% ) | 23-SEM DESON. ( 22,22% ) | 23-SEM DESON. ( 22,22% ) | 01/06/2025
02.02.02 | SERVIÇOS EM TERRA
02.02.02.01 0401002000 | Aterro mecanizado de solo, com aquisição de terra, incluso espalhamento e compactação com Rolo Compactador Pé de Carneiro e de Pneus estático |  | m³ | 2372.288 | 93.3 | 114.03 | 270512 | Boletim AGESUL Civil sem Desoneração | 23-SEM DESON. ( 22,22% ) | 23-SEM DESON. ( 22,22% ) | 23-SEM DESON. ( 22,22% ) | 01/06/2025
02.02.03 | REVESTIMENTO DE PISO
02.02.03.01 92397 | Execução de pavimento em piso intertravado, com bloco retangular cor natural de 20 x 10 cm, espessura 6 cm. Af_10/2022 |  | m² | 2647.52 | 81.43 | 99.52 | 263481.19 | SINAPI sem Desoneração | 23-SEM DESON. ( 22,22% ) | 23-SEM DESON. ( 22,22% ) | 23-SEM DESON. ( 22,22% ) | 01/06/2025
02.02.03.02 CPU AG.11 | GUIA (MEIO-FIO) E SARJETA CONJUGADOS DE CONCRETO, MOLDADA IN LOCO COM EXTRUSORA, 45 CM BASE (15 CM BASE DA GUIA + 30 CM BASE DA SARJETA) X 22 CM ALTURA |  | m | 388.05 | 59.55 | 72.78 | 28242.28 | AGESUL CIVIL sem Desoneração | 23-SEM DESON. ( 22,22% ) | 23-SEM DESON. ( 22,22% ) | 23-SEM DESON. ( 22,22% ) | 01/06/2025
02.02.03.03 CPU AG.12 | REBAIXO DE MEIO-FIO (RAMPA) EM CONCRETO, MOLDADA IN LOCO, INCLUSIVE REFORÇO COM TELA DE ACO SOLDADA NERVURADA Q-196 |  | m | 43.68 | 110.34 | 134.86 | 5890.68 | AGESUL CIVIL sem Desoneração | 23-SEM DESON. ( 22,22% ) | 23-SEM DESON. ( 22,22% ) | 23-SEM DESON. ( 22,22% ) | 01/06/2025
02.02.03.04 CPU AG.23 | SARJETA DE CONCRETO, MOLDADA IN LOCO EM TRECHO RETO, COM 30 CM |  | m | 135.16 | 37.32 | 45.61 | 6164.65 | AGESUL CIVIL sem Desoneração | 23-SEM DESON. ( 22,22% ) | 23-SEM DESON. ( 22,22% ) | 23-SEM DESON. ( 22,22% ) | 01/06/2025
02.02.04 | SERVIÇOS COMPLEMENTARES
02.02.04.01 2001003012 | Muro (h=2,00m) revestido e pintado - anexo A-118 (S.C.) - planilha padrão 000566 |  | m | 215.88 | 818.44 | 1000.3 | 215944.76 | Boletim AGESUL Civil sem Desoneração | 23-SEM DESON. ( 22,22% ) | 23-SEM DESON. ( 22,22% ) | 23-SEM DESON. ( 22,22% ) | 01/06/2025
02.02.04.02 2001004000 | Locação mensal de andaime tipo fachadeiro, contendo plataforma, sapatas ajustáveis, rodapés, escada marinheiro e guarda corpo, conforme as normas NBR 6494 e NR 18, inclusive primeira montagem |  | m² | 17.75 | 38.71 | 47.31 | 839.75 | Boletim AGESUL Civil sem Desoneração | 23-SEM DESON. ( 22,22% ) | 23-SEM DESON. ( 22,22% ) | 23-SEM DESON. ( 22,22% ) | 01/06/2025
02.02.04.03 97063 | Montagem e desmontagem de andaime modular fachadeiro, com piso metálico, para edifícios com multiplos pavimentos (exclusive andaime e limpeza). Af_03/2024 |  | m² | 53.25 | 20.04 | 24.49 | 1304.09 | SINAPI sem Desoneração | 23-SEM DESON. ( 22,22% ) | 23-SEM DESON. ( 22,22% ) | 23-SEM DESON. ( 22,22% ) | 01/06/2025
02.02.04.04 102500 | Pintura de demarcação de vaga com tinta acrílica, e = 10 cm, aplicação manual. Af_05/2021 |  | m | 253 | 4.53 | 5.54 | 1401.62 | SINAPI sem Desoneração | 23-SEM DESON. ( 22,22% ) | 23-SEM DESON. ( 22,22% ) | 23-SEM DESON. ( 22,22% ) | 01/06/2025
02.02.04.05 102501 | Pintura de faixa de pedestre ou zebrada com tinta acrílica, e = 30 cm, aplicação manual. Af_05/2021 |  | m² | 9.36 | 23.81 | 29.1 | 272.38 | SINAPI sem Desoneração | 23-SEM DESON. ( 22,22% ) | 23-SEM DESON. ( 22,22% ) | 23-SEM DESON. ( 22,22% ) | 01/06/2025
02.02.04.06 CPU AG.13 | SUPORTE PARA BICILETAS EM TUBO DE AÇO GALVANIZADO COM 5CM DE DIÂMETRO, INCLUSO FUNDO ANTICORROSIVO (2 DEMÃOS) E TINTA ESMALTE SINTÉTICO BRILHANTE NA COR PRETA , CONFORME DETALHAMENTO |  | un | 6 | 420.71 | 514.19 | 3085.14 | AGESUL CIVIL sem Desoneração | 23-SEM DESON. ( 22,22% ) | 23-SEM DESON. ( 22,22% ) | 23-SEM DESON. ( 22,22% ) | 01/06/2025
02.02.04.07 CPU AG.14 | FORNECIMENTO E INSTALACAO DE GRADIL EM TELA REVESTIDA EM PVC DE ALTA RESISTENCIA, # 5 X 20CM, FIO 4,30MM, AZUL, PAINEL 2,50M, FIXADO EM POSTES METALICOS 60X40X1,50MM, MORLAN OU SIMILAR, INCL.FIXADORES E BLOCO EM CONCRETO FCK=25MPA DE 40X40X40CM |  | m² | 438.274 | 286.2 | 349.79 | 153303.86 | AGESUL CIVIL sem Desoneração | 23-SEM DESON. ( 22,22% ) | 23-SEM DESON. ( 22,22% ) | 23-SEM DESON. ( 22,22% ) | 01/06/2025
02.02.04.08 2001004052 | Fornecimento e instalação de Portão de correr em grade revestida em pvc, malha 5x20cm - fio 4,30mm, para acesso de veículos da Morlan ou similar - fornecimento e instalação |  | m² | 20 | 687.3 | 840.02 | 16800.4 | Boletim AGESUL Civil sem Desoneração | 23-SEM DESON. ( 22,22% ) | 23-SEM DESON. ( 22,22% ) | 23-SEM DESON. ( 22,22% ) | 01/06/2025
02.02.04.09 2001004054 | Fornecimento e instalação de Portão de abrir em grade revestida em pvc, malha 5x20cm - fio 4,30mm, para acesso de veículos/pedestres da Morlan ou similar |  | m² | 34.02 | 732.78 | 895.6 | 30468.31 | Boletim AGESUL Civil sem Desoneração | 23-SEM DESON. ( 22,22% ) | 23-SEM DESON. ( 22,22% ) | 23-SEM DESON. ( 22,22% ) | 01/06/2025
02.02.05 | ACESSIBILIDADE
02.02.05.01 105002 | Rampa de acessibilidade em concreto moldado in loco, em calçada nova com largura maior ou igual à 3,00 m, fck 25mpa, com piso podotátil. Af_03/2024 |  | un | 6 | 681.99 | 833.53 | 5001.18 | SINAPI sem Desoneração | 23-SEM DESON. ( 22,22% ) | 23-SEM DESON. ( 22,22% ) | 23-SEM DESON. ( 22,22% ) | 01/06/2025
02.02.05.02 2401002060 | Pintura e demarcação no piso para sinalizar vaga de estacionamento, uso interno ou externo, com o simbolo "Cadeirante", na medida de (1,20 x 1,20)m |  | un | 3 | 79.39 | 97.03 | 291.09 | Boletim AGESUL Civil sem Desoneração | 23-SEM DESON. ( 22,22% ) | 23-SEM DESON. ( 22,22% ) | 23-SEM DESON. ( 22,22% ) | 01/06/2025
02.02.05.03 2401002061 | Pintura e demarcação no piso para sinalizar vaga de estacionamento, uso interno ou externo, com o simbolo "Idoso", na medida de (1,50 x 0,40)m |  | un | 10 | 40 | 48.89 | 488.9 | Boletim AGESUL Civil sem Desoneração | 23-SEM DESON. ( 22,22% ) | 23-SEM DESON. ( 22,22% ) | 23-SEM DESON. ( 22,22% ) | 01/06/2025
02.02.05.04 2401002063 | Pintura e demarcação no piso para complementar a vaga de estacionamento acessível, na medida de (5,20 x 1,20)m |  | un | 3 | 156.54 | 191.32 | 573.96 | Boletim AGESUL Civil sem Desoneração | 23-SEM DESON. ( 22,22% ) | 23-SEM DESON. ( 22,22% ) | 23-SEM DESON. ( 22,22% ) | 01/06/2025
02.02.05.05 2401002065 | Sinalização visual vertical de vagas Cadeirantes/Idoso/Gestante com placa em aço inox 180 com tamanho de (50x70)cm com adesivo refletivo e simbolo, poste de aço galvanizado com 3m altura e 2" diâmetro ambos da Anlik ou similar |  | cj | 13 | 288.33 | 352.4 | 4581.2 | Boletim AGESUL Civil sem Desoneração | 23-SEM DESON. ( 22,22% ) | 23-SEM DESON. ( 22,22% ) | 23-SEM DESON. ( 22,22% ) | 01/06/2025
02.02.06 | URBANIZAÇÃO
02.02.06.01 98511 | Plantio de árvore ornamental com altura de muda maior que 2,00 m e menor ou igual a 4,00 m . Af_07/2024 |  | un | 8 | 138.93 | 169.8 | 1358.4 | SINAPI sem Desoneração | 23-SEM DESON. ( 22,22% ) | 23-SEM DESON. ( 22,22% ) | 23-SEM DESON. ( 22,22% ) | 01/06/2025
02.02.06.02 98516 | Plantio de palmeira com altura de muda menor ou igual a 2,00 m . Af_07/2024 |  | un | 13 | 293.05 | 358.17 | 4656.21 | SINAPI sem Desoneração | 23-SEM DESON. ( 22,22% ) | 23-SEM DESON. ( 22,22% ) | 23-SEM DESON. ( 22,22% ) | 01/06/2025
02.03 | SUBESTAÇÃO
02.03.01 | SERVIÇOS PRELIMINARES
02.03.01.01 99059 | Locação convencional de obra, utilizando gabarito de tábuas corridas pontaletadas a cada 2,00m - 2 utilizações. Af_03/2024 |  | m | 55.1 | 60.23 | 73.61 | 4055.91 | SINAPI sem Desoneração | 23-SEM DESON. ( 22,22% ) | 23-SEM DESON. ( 22,22% ) | 23-SEM DESON. ( 22,22% ) | 01/06/2025
02.03.02 | FUNDAÇÃO
02.03.02.01 0301000132 | Estaca escavada mecanicamente, sem fluido estabilizante, com 30cm de diâmetro, concreto 25mpa, lançado por caminhão betoneira (exclusive ferragens, mobilização e desmobilização) |  | m | 54 | 72.87 | 89.06 | 4809.24 | Boletim AGESUL Civil sem Desoneração | 23-SEM DESON. ( 22,22% ) | 23-SEM DESON. ( 22,22% ) | 23-SEM DESON. ( 22,22% ) | 01/06/2025
02.03.02.02 0301000147 | Mobilização e desmobilização de equipamento de perfuração para execução de fundação |  | km | 19 | 9.97 | 12.19 | 231.61 | Boletim AGESUL Civil sem Desoneração | 23-SEM DESON. ( 22,22% ) | 23-SEM DESON. ( 22,22% ) | 23-SEM DESON. ( 22,22% ) | 01/06/2025
02.03.02.03 95601 | Arrasamento mecanico de estaca de concreto armado, diametros de até 40 cm. Af_05/2021 |  | un | 6 | 17.42 | 21.29 | 127.74 | SINAPI sem Desoneração | 23-SEM DESON. ( 22,22% ) | 23-SEM DESON. ( 22,22% ) | 23-SEM DESON. ( 22,22% ) | 01/06/2025
02.03.02.04 95583 | Montagem de armadura transversal de estacas de seção circular, diâmetro = 5,0 mm. Af_09/2021_ps |  | kg | 34.61 | 15.61 | 19.08 | 660.36 | SINAPI sem Desoneração | 23-SEM DESON. ( 22,22% ) | 23-SEM DESON. ( 22,22% ) | 23-SEM DESON. ( 22,22% ) | 01/06/2025
02.03.02.05 95577 | Montagem de armadura de estacas, diâmetro = 10,0 mm. Af_09/2021_ps |  | kg | 111.12 | 10.82 | 13.22 | 1469.01 | SINAPI sem Desoneração | 23-SEM DESON. ( 22,22% ) | 23-SEM DESON. ( 22,22% ) | 23-SEM DESON. ( 22,22% ) | 01/06/2025
02.03.03 | SERVIÇOS EM TERRA
02.03.03.01 96521 | Escavação mecanizada para bloco de coroamento ou sapata com retroescavadeira (incluindo escavação para colocação de fôrmas). Af_01/2024 |  | m³ | 2.88 | 40.72 | 49.77 | 143.34 | SINAPI sem Desoneração | 23-SEM DESON. ( 22,22% ) | 23-SEM DESON. ( 22,22% ) | 23-SEM DESON. ( 22,22% ) | 01/06/2025
02.03.03.02 96527 | Escavação manual para viga baldrame ou sapata corrida (incluindo escavação para colocação de fôrmas). Af_01/2024 |  | m³ | 7.843 | 98.75 | 120.69 | 946.57 | SINAPI sem Desoneração | 23-SEM DESON. ( 22,22% ) | 23-SEM DESON. ( 22,22% ) | 23-SEM DESON. ( 22,22% ) | 01/06/2025
02.03.03.03 97083 | Compactação mecânica de solo para execução de radier, piso de concreto ou laje sobre solo, com compactador de solos a percussão. Af_09/2021 |  | m² | 126.171 | 3.17 | 3.87 | 488.28 | SINAPI sem Desoneração | 23-SEM DESON. ( 22,22% ) | 23-SEM DESON. ( 22,22% ) | 23-SEM DESON. ( 22,22% ) | 01/06/2025
02.03.03.04 93382 | Reaterro manual de valas, com compactador de solos de percussão. Af_08/2023 |  | m³ | 7.434 | 25.26 | 30.87 | 229.49 | SINAPI sem Desoneração | 23-SEM DESON. ( 22,22% ) | 23-SEM DESON. ( 22,22% ) | 23-SEM DESON. ( 22,22% ) | 01/06/2025
02.03.03.05 97087 | Camada separadora para execução de radier, piso de concreto ou laje sobre solo, em lona plástica. Af_09/2021 |  | m² | 96.186 | 3.51 | 4.29 | 412.64 | SINAPI sem Desoneração | 23-SEM DESON. ( 22,22% ) | 23-SEM DESON. ( 22,22% ) | 23-SEM DESON. ( 22,22% ) | 01/06/2025
02.03.04 | ESTRUTURA DE CONCRETO
02.03.04.01 | INFRAESTURURA
02.03.04.01.01 94974 | Concreto magro para lastro, traço 1:4,5:4,5 (em massa seca de cimento/ areia média/ brita 1) - preparo manual. Af_05/2021 |  | m³ | 0.834 | 436.25 | 533.18 | 444.67 | SINAPI sem Desoneração | 23-SEM DESON. ( 22,22% ) | 23-SEM DESON. ( 22,22% ) | 23-SEM DESON. ( 22,22% ) | 01/06/2025
02.03.04.01.02 0601003054 | Concreto usinado convencional, controle tipo A, consistência normal para vibração, brita 1, fck=25,0 MPa (sem lançamento e adensamento) |  | m³ | 32.155 | 582.98 | 712.52 | 22911.08 | Boletim AGESUL Civil sem Desoneração | 23-SEM DESON. ( 22,22% ) | 23-SEM DESON. ( 22,22% ) | 23-SEM DESON. ( 22,22% ) | 01/06/2025
02.03.04.01.03 0601003200 | Bombeamento, adensamento e acabamento de concreto |  | m³ | 32.155 | 90.56 | 110.68 | 3558.92 | Boletim AGESUL Civil sem Desoneração | 23-SEM DESON. ( 22,22% ) | 23-SEM DESON. ( 22,22% ) | 23-SEM DESON. ( 22,22% ) | 01/06/2025
02.03.04.01.04 96531 | Fabricação, montagem e desmontagem de fôrma para bloco de coroamento, em madeira serrada, e=25 mm, 2 utilizações. Af_01/2024 |  | m² | 7.02 | 92.25 | 112.75 | 791.51 | SINAPI sem Desoneração | 23-SEM DESON. ( 22,22% ) | 23-SEM DESON. ( 22,22% ) | 23-SEM DESON. ( 22,22% ) | 01/06/2025
02.03.04.01.05 96533 | Fabricação, montagem e desmontagem de fôrma para viga baldrame, em madeira serrada, e=25 mm, 2 utilizações. Af_01/2024 |  | m² | 30.99 | 82.42 | 100.73 | 3121.62 | SINAPI sem Desoneração | 23-SEM DESON. ( 22,22% ) | 23-SEM DESON. ( 22,22% ) | 23-SEM DESON. ( 22,22% ) | 01/06/2025
02.03.04.01.06 96543 | Armação de bloco utilizando aço ca-60 de 5 mm - montagem. Af_01/2024 |  | kg | 2.1 | 19.28 | 23.56 | 49.48 | SINAPI sem Desoneração | 23-SEM DESON. ( 22,22% ) | 23-SEM DESON. ( 22,22% ) | 23-SEM DESON. ( 22,22% ) | 01/06/2025
02.03.04.01.07 96545 | Armação de bloco utilizando aço ca-50 de 8 mm - montagem. Af_01/2024 |  | kg | 19.7 | 15.85 | 19.37 | 381.59 | SINAPI sem Desoneração | 23-SEM DESON. ( 22,22% ) | 23-SEM DESON. ( 22,22% ) | 23-SEM DESON. ( 22,22% ) | 01/06/2025
02.03.04.01.08 96546 | Armação de bloco utilizando aço ca-50 de 10 mm - montagem. Af_01/2024 |  | kg | 18.1 | 13.9 | 16.99 | 307.52 | SINAPI sem Desoneração | 23-SEM DESON. ( 22,22% ) | 23-SEM DESON. ( 22,22% ) | 23-SEM DESON. ( 22,22% ) | 01/06/2025
02.03.04.01.09 104916 | Armação de sapata isolada, viga baldrame e sapata corrida utilizando aço ca-60 de 5 mm - montagem. Af_01/2024 |  | kg | 48.2 | 16.3 | 19.92 | 960.14 | SINAPI sem Desoneração | 23-SEM DESON. ( 22,22% ) | 23-SEM DESON. ( 22,22% ) | 23-SEM DESON. ( 22,22% ) | 01/06/2025
02.03.04.01.10 104917 | Armação de sapata isolada, viga baldrame e sapata corrida utilizando aço ca-50 de 6,3 mm - montagem. Af_01/2024 |  | kg | 12.3 | 15.25 | 18.64 | 229.27 | SINAPI sem Desoneração | 23-SEM DESON. ( 22,22% ) | 23-SEM DESON. ( 22,22% ) | 23-SEM DESON. ( 22,22% ) | 01/06/2025
02.03.04.01.11 104918 | Armação de sapata isolada, viga baldrame e sapata corrida utilizando aço ca-50 de 8 mm - montagem. Af_01/2024 |  | kg | 83.7 | 14.21 | 17.37 | 1453.87 | SINAPI sem Desoneração | 23-SEM DESON. ( 22,22% ) | 23-SEM DESON. ( 22,22% ) | 23-SEM DESON. ( 22,22% ) | 01/06/2025
02.03.04.02 | SUPERESTRUTURA
02.03.04.02.01 0601004024 | Laje pré-fabricada treliçada beta 13 forro/piso, capa=5cm em concreto usinado bombeado fck=25,0 mpa, controle A, cons=0,065m³/m², preenchimento EPS/Cerâmica, intereixo 42cm, sobrecarga=200kg/m², vãos até 4,60m, (exclusive escoramento e ferragens) |  | m² | 27.36 | 124.81 | 152.54 | 4173.49 | Boletim AGESUL Civil sem Desoneração | 23-SEM DESON. ( 22,22% ) | 23-SEM DESON. ( 22,22% ) | 23-SEM DESON. ( 22,22% ) | 01/06/2025
02.03.04.02.02 0601004200 | Escoramento de formas de laje em madeira nao aparelhadas, pé direito simples, incluso travamento, 4 utilizações |  | m² | 27.36 | 40.13 | 49.05 | 1342.01 | Boletim AGESUL Civil sem Desoneração | 23-SEM DESON. ( 22,22% ) | 23-SEM DESON. ( 22,22% ) | 23-SEM DESON. ( 22,22% ) | 01/06/2025
02.03.04.02.03 0601003054 | Concreto usinado convencional, controle tipo A, consistência normal para vibração, brita 1, fck=25,0 MPa (sem lançamento e adensamento) |  | m³ | 4.254 | 582.98 | 712.52 | 3031.06 | Boletim AGESUL Civil sem Desoneração | 23-SEM DESON. ( 22,22% ) | 23-SEM DESON. ( 22,22% ) | 23-SEM DESON. ( 22,22% ) | 01/06/2025
02.03.04.02.04 0601003200 | Bombeamento, adensamento e acabamento de concreto |  | m³ | 4.254 | 90.56 | 110.68 | 470.83 | Boletim AGESUL Civil sem Desoneração | 23-SEM DESON. ( 22,22% ) | 23-SEM DESON. ( 22,22% ) | 23-SEM DESON. ( 22,22% ) | 01/06/2025
02.03.04.02.05 92431 | Montagem e desmontagem de fôrma de pilares retangulares e estruturas similares, pé-direito simples, em chapa de madeira compensada plastificada, 10 utilizações. Af_09/2020 |  | m² | 16.88 | 68.11 | 83.24 | 1405.09 | SINAPI sem Desoneração | 23-SEM DESON. ( 22,22% ) | 23-SEM DESON. ( 22,22% ) | 23-SEM DESON. ( 22,22% ) | 01/06/2025
02.03.04.02.06 92467 | Montagem e desmontagem de fôrma de viga, escoramento com garfo de madeira, pé-direito simples, em chapa de madeira plastificada, 10 utilizações. Af_09/2020 |  | m² | 27.8 | 97.5 | 119.16 | 3312.65 | SINAPI sem Desoneração | 23-SEM DESON. ( 22,22% ) | 23-SEM DESON. ( 22,22% ) | 23-SEM DESON. ( 22,22% ) | 01/06/2025
02.03.04.02.07 103760 | Montagem e desmontagem de fôrma de laje maciça, pé-direito simples, em chapa de madeira compensada resinada e cimbramento de madeira, 2 utilizações. Af_03/2022 |  | m² | 12.34 | 119.34 | 145.86 | 1799.91 | SINAPI sem Desoneração | 23-SEM DESON. ( 22,22% ) | 23-SEM DESON. ( 22,22% ) | 23-SEM DESON. ( 22,22% ) | 01/06/2025
02.03.04.02.08 92759 | Armação de pilar ou viga de estrutura convencional de concreto armado utilizando aço ca-60 de 5,0 mm - montagem. Af_06/2022 |  | kg | 57.7 | 13.89 | 16.98 | 979.75 | SINAPI sem Desoneração | 23-SEM DESON. ( 22,22% ) | 23-SEM DESON. ( 22,22% ) | 23-SEM DESON. ( 22,22% ) | 01/06/2025
02.03.04.02.09 92760 | Armação de pilar ou viga de estrutura convencional de concreto armado utilizando aço ca-50 de 6,3 mm - montagem. Af_06/2022 |  | kg | 17.1 | 13.21 | 16.15 | 276.17 | SINAPI sem Desoneração | 23-SEM DESON. ( 22,22% ) | 23-SEM DESON. ( 22,22% ) | 23-SEM DESON. ( 22,22% ) | 01/06/2025
02.03.04.02.10 92761 | Armação de pilar ou viga de estrutura convencional de concreto armado utilizando aço ca-50 de 8,0 mm - montagem. Af_06/2022 |  | kg | 40.8 | 12.46 | 15.23 | 621.38 | SINAPI sem Desoneração | 23-SEM DESON. ( 22,22% ) | 23-SEM DESON. ( 22,22% ) | 23-SEM DESON. ( 22,22% ) | 01/06/2025
02.03.04.02.11 92762 | Armação de pilar ou viga de estrutura convencional de concreto armado utilizando aço ca-50 de 10,0 mm - montagem. Af_06/2022 |  | kg | 106.3 | 11.15 | 13.63 | 1448.87 | SINAPI sem Desoneração | 23-SEM DESON. ( 22,22% ) | 23-SEM DESON. ( 22,22% ) | 23-SEM DESON. ( 22,22% ) | 01/06/2025
02.03.04.02.12 92763 | Armação de pilar ou viga de estrutura convencional de concreto armado utilizando aço ca-50 de 12,5 mm - montagem. Af_06/2022 |  | kg | 44.1 | 9.37 | 11.45 | 504.95 | SINAPI sem Desoneração | 23-SEM DESON. ( 22,22% ) | 23-SEM DESON. ( 22,22% ) | 23-SEM DESON. ( 22,22% ) | 01/06/2025
02.03.04.02.13 92768 | Armação de laje de estrutura convencional de concreto armado utilizando aço ca-60 de 5,0 mm - montagem. Af_06/2022 |  | kg | 85.6 | 13.4 | 16.38 | 1402.13 | SINAPI sem Desoneração | 23-SEM DESON. ( 22,22% ) | 23-SEM DESON. ( 22,22% ) | 23-SEM DESON. ( 22,22% ) | 01/06/2025
02.03.04.02.14 92769 | Armação de laje de estrutura convencional de concreto armado utilizando aço ca-50 de 6,3 mm - montagem. Af_06/2022 |  | kg | 27.2 | 12.72 | 15.55 | 422.96 | SINAPI sem Desoneração | 23-SEM DESON. ( 22,22% ) | 23-SEM DESON. ( 22,22% ) | 23-SEM DESON. ( 22,22% ) | 01/06/2025
02.03.04.02.15 92770 | Armação de laje de estrutura convencional de concreto armado utilizando aço ca-50 de 8,0 mm - montagem. Af_06/2022 |  | kg | 1600.9 | 12.01 | 14.68 | 23501.21 | SINAPI sem Desoneração | 23-SEM DESON. ( 22,22% ) | 23-SEM DESON. ( 22,22% ) | 23-SEM DESON. ( 22,22% ) | 01/06/2025
02.03.04.02.16 92771 | Armação de laje de estrutura convencional de concreto armado utilizando aço ca-50 de 10,0 mm - montagem. Af_06/2022 |  | kg | 3.1 | 10.72 | 13.1 | 40.61 | SINAPI sem Desoneração | 23-SEM DESON. ( 22,22% ) | 23-SEM DESON. ( 22,22% ) | 23-SEM DESON. ( 22,22% ) | 01/06/2025
02.03.05 | IMPERMEABILIZAÇÃO
02.03.05.01 0701000109 | Impermeabilização com revestimento semi-flexível viaplus 1000, Viapol ou similar, consumo de 2kg/m2 |  | m² | 43.575 | 21.1 | 25.79 | 1123.8 | Boletim AGESUL Civil sem Desoneração | 23-SEM DESON. ( 22,22% ) | 23-SEM DESON. ( 22,22% ) | 23-SEM DESON. ( 22,22% ) | 01/06/2025
02.03.06 | ALVENARIA
02.03.06.01 0801000106 | Alvenaria de elevação com tijolo cerâmico furado (11,50x19x19)cm, 1/2 vez (espessura de 11,50cm), assentada com argamassa mista de cimento, cal hidratada e areia sem peneirar, no traço 1:2:8 |  | m² | 86.63 | 61.86 | 75.61 | 6550.09 | Boletim AGESUL Civil sem Desoneração | 23-SEM DESON. ( 22,22% ) | 23-SEM DESON. ( 22,22% ) | 23-SEM DESON. ( 22,22% ) | 01/06/2025
02.03.06.02 93200 | Fixação (encunhamento) de alvenaria de vedação com argamassa aplicada com bisnaga. Af_03/2024 |  | m | 43.69 | 10.84 | 13.25 | 578.89 | SINAPI sem Desoneração | 23-SEM DESON. ( 22,22% ) | 23-SEM DESON. ( 22,22% ) | 23-SEM DESON. ( 22,22% ) | 01/06/2025
02.03.06.03 0801000125 | Construção e demolição de andaime, para 1,00 m² de alvenaria, com reaproveitamento de 6 vezes |  | m² | 57.75 | 12.09 | 14.78 | 853.55 | Boletim AGESUL Civil sem Desoneração | 23-SEM DESON. ( 22,22% ) | 23-SEM DESON. ( 22,22% ) | 23-SEM DESON. ( 22,22% ) | 01/06/2025
02.03.06.04 105040 | Contraverga pré-fabricada, espessura de *10* cm. Af_03/2024 |  | m | 18.2 | 30.38 | 37.13 | 675.77 | SINAPI sem Desoneração | 23-SEM DESON. ( 22,22% ) | 23-SEM DESON. ( 22,22% ) | 23-SEM DESON. ( 22,22% ) | 01/06/2025
02.03.06.05 105037 | Verga pré-fabricada com até 1,5 m de vão, espessura de *10* cm. Af_03/2024 |  | m | 20.4 | 30.52 | 37.3 | 760.92 | SINAPI sem Desoneração | 23-SEM DESON. ( 22,22% ) | 23-SEM DESON. ( 22,22% ) | 23-SEM DESON. ( 22,22% ) | 01/06/2025
02.03.07 | COBERTURA
02.03.07.01 92580 | Trama de aço composta por terças para telhados de até 2 águas para telha ondulada de fibrocimento, metálica, plástica ou termoacústica, incluso transporte vertical. Af_07/2019 |  | m² | 45 | 51.2 | 62.58 | 2816.1 | SINAPI sem Desoneração | 23-SEM DESON. ( 22,22% ) | 23-SEM DESON. ( 22,22% ) | 23-SEM DESON. ( 22,22% ) | 01/06/2025
02.03.07.02 1001000131 | Telhamento com telha trapezoidal em aço zincado, sem pintura, mod. RT 100/952, espessura de 0,65 mm e largura útil de 952 mm, incluso fixadores e içamento |  | m² | 45 | 65.73 | 80.34 | 3615.3 | Boletim AGESUL Civil sem Desoneração | 23-SEM DESON. ( 22,22% ) | 23-SEM DESON. ( 22,22% ) | 23-SEM DESON. ( 22,22% ) | 01/06/2025
02.03.07.03 94231 | Rufo em chapa de aço galvanizado número 24, corte de 25 cm, incluso transporte vertical. Af_07/2019 |  | m | 19.59 | 46.2 | 56.47 | 1106.25 | SINAPI sem Desoneração | 23-SEM DESON. ( 22,22% ) | 23-SEM DESON. ( 22,22% ) | 23-SEM DESON. ( 22,22% ) | 01/06/2025
02.03.07.04 101979 | Chapim (rufo capa) em aço galvanizado, corte 33. Af_11/2020 |  | m | 19.59 | 37.45 | 45.77 | 896.63 | SINAPI sem Desoneração | 23-SEM DESON. ( 22,22% ) | 23-SEM DESON. ( 22,22% ) | 23-SEM DESON. ( 22,22% ) | 01/06/2025
02.03.08 | ESQUADRIAS E FERRAGENS
02.03.08.01 | AÇO
02.03.08.01.01 1201008304 | Janela veneziana para ventilação natural de (1,00 x 0,50)m, inclusive fundo anticorrosivo 2 demãos - anexo A-024 (Esq.) |  | un | 8 | 450.28 | 550.33 | 4402.64 | Boletim AGESUL Civil sem Desoneração | 23-SEM DESON. ( 22,22% ) | 23-SEM DESON. ( 22,22% ) | 23-SEM DESON. ( 22,22% ) | 01/06/2025
02.03.08.02 | ALUMINIO
02.03.08.02.01 91341 | Porta em alumínio de abrir tipo veneziana com guarnição, fixação com parafusos - fornecimento e instalação. Af_12/2019 |  | m² | 2.52 | 745.37 | 910.99 | 2295.69 | SINAPI sem Desoneração | 23-SEM DESON. ( 22,22% ) | 23-SEM DESON. ( 22,22% ) | 23-SEM DESON. ( 22,22% ) | 01/06/2025
02.03.08.02.02 94570 | Janela de alumínio de correr com 2 folhas para vidros (vidros inclusos), batente/ requadro 6 a 14 cm, acabamento com acetato ou brilhante, fixação com parafuso, sem guarnição/ alizar, dimensões 100x120 cm, vedação com silicone, exclusive contramarco - fornecimento e instalação. Af_11/2024 |  | m² | 1.2 | 470.15 | 574.62 | 689.54 | SINAPI sem Desoneração | 23-SEM DESON. ( 22,22% ) | 23-SEM DESON. ( 22,22% ) | 23-SEM DESON. ( 22,22% ) | 01/06/2025
02.03.08.02.03 94589 | Contramarco de alumínio, fixação com argamassa - fornecimento e instalação. Af_11/2024 |  | m | 4.4 | 22.29 | 27.24 | 119.86 | SINAPI sem Desoneração | 23-SEM DESON. ( 22,22% ) | 23-SEM DESON. ( 22,22% ) | 23-SEM DESON. ( 22,22% ) | 01/06/2025
02.03.09 | INSTALAÇÕES ELÉTRICAS
02.03.09.01 93358 | Escavação manual de vala. Af_09/2024 |  | m³ | 36 | 82.04 | 100.27 | 3609.72 | SINAPI sem Desoneração | 23-SEM DESON. ( 22,22% ) | 23-SEM DESON. ( 22,22% ) | 23-SEM DESON. ( 22,22% ) | 01/06/2025
02.03.09.02 93382 | Reaterro manual de valas, com compactador de solos de percussão. Af_08/2023 |  | m³ | 34 | 25.26 | 30.87 | 1049.58 | SINAPI sem Desoneração | 23-SEM DESON. ( 22,22% ) | 23-SEM DESON. ( 22,22% ) | 23-SEM DESON. ( 22,22% ) | 01/06/2025
02.03.09.03 1201004053 | Eletroduto em aço galvanizado pré-zincado, semi-pesado, diâmetro 4", parede de 3,75 mm - fornecimento e instalação |  | m | 16 | 272.18 | 332.66 | 5322.56 | Boletim AGESUL Civil sem Desoneração | 23-SEM DESON. ( 22,22% ) | 23-SEM DESON. ( 22,22% ) | 23-SEM DESON. ( 22,22% ) | 01/06/2025
02.03.09.04 97889 | Caixa enterrada elétrica retangular, em alvenaria com tijolos cerâmicos maciços, fundo com brita, dimensões internas: 0,8x0,8x0,6 m. Af_12/2020 |  | un | 17 | 663.21 | 810.58 | 13779.86 | SINAPI sem Desoneração | 23-SEM DESON. ( 22,22% ) | 23-SEM DESON. ( 22,22% ) | 23-SEM DESON. ( 22,22% ) | 01/06/2025
02.03.09.05 CPU AG.03 | MUFLA TERMINAL PRIMARIA UNIPOLAR USO INTERNO PARA CABO 35/120MM2, ISOLACAO 15/25KV EM EPR - BORRACHA DE SILICONE - FORNECIMENTO E INSTALACAO. |  | un | 8 | 468.11 | 572.12 | 4576.96 | AGESUL CIVIL sem Desoneração | 23-SEM DESON. ( 22,22% ) | 23-SEM DESON. ( 22,22% ) | 23-SEM DESON. ( 22,22% ) | 01/06/2025
02.03.09.06 1201003072 | Cabo de cobre unipolar 35 mm², blindado, isolação 1220 KV EPR, cobertura em pvc - fornecimento e instalação |  | m | 104 | 127.88 | 156.29 | 16254.16 | Boletim AGESUL Civil sem Desoneração | 23-SEM DESON. ( 22,22% ) | 23-SEM DESON. ( 22,22% ) | 23-SEM DESON. ( 22,22% ) | 01/06/2025
02.03.09.07 1201008183 | Disjuntor, a vácuo 630A, mod. MAF-15-630, capacidade 350MVA, com proteção de curto, sobrecarga e falta de fase, proteção secundaria da Beghin ou similar |  | un | 1 | 43707.81 | 53419.69 | 53419.69 | Boletim AGESUL Civil sem Desoneração | 23-SEM DESON. ( 22,22% ) | 23-SEM DESON. ( 22,22% ) | 23-SEM DESON. ( 22,22% ) | 01/06/2025
02.03.09.08 97670 | Eletroduto flexível corrugado, pead, dn 100 (4"), para rede enterrada de distribuição de energia elétrica - fornecimento e instalação. Af_12/2021 |  | m | 912 | 25.68 | 31.39 | 28627.68 | SINAPI sem Desoneração | 23-SEM DESON. ( 22,22% ) | 23-SEM DESON. ( 22,22% ) | 23-SEM DESON. ( 22,22% ) | 01/06/2025
02.03.09.09 93000 | Cabo de cobre flexível isolado, 240 mm², anti-chama 0,6/1,0 kv, para rede enterrada de distribuição de energia elétrica - fornecimento e instalação. Af_12/2021 |  | m | 1500 | 265.35 | 324.31 | 486465 | SINAPI sem Desoneração | 23-SEM DESON. ( 22,22% ) | 23-SEM DESON. ( 22,22% ) | 23-SEM DESON. ( 22,22% ) | 01/06/2025
02.03.09.10 92996 | Cabo de cobre flexível isolado, 150 mm², anti-chama 0,6/1,0 kv, para rede enterrada de distribuição de energia elétrica - fornecimento e instalação. Af_12/2021 |  | m | 500 | 163.47 | 199.79 | 99895 | SINAPI sem Desoneração | 23-SEM DESON. ( 22,22% ) | 23-SEM DESON. ( 22,22% ) | 23-SEM DESON. ( 22,22% ) | 01/06/2025
02.03.09.11 CPU AG.04 | LEITO PARA CABO, MÉDIO ESPECIAL E PESADO, SEÇÃO 700MM X 100MM - FORNECIMENTO E INSTALAÇÃO |  | m | 12 | 145.18 | 177.44 | 2129.28 | AGESUL CIVIL sem Desoneração | 23-SEM DESON. ( 22,22% ) | 23-SEM DESON. ( 22,22% ) | 23-SEM DESON. ( 22,22% ) | 01/06/2025
02.03.09.12 CPU AG.07 | CABINE MODULAR BLINDADA DE AT PARA ENTRADA, MEDIÇÃO, PROTEÇÃO E SECCIONAMENTO PARA SUBESTAÇÃO BLINDADA 15KV COM DISJUNTOR DE MÉDIA TENSÃO Á VÁCUO, RELÉ PEXTRON 7104, PADRÃO ENERGISA |  | un | 1 | 169780.03 | 207505.15 | 207505.15 | AGESUL CIVIL sem Desoneração | 23-SEM DESON. ( 22,22% ) | 23-SEM DESON. ( 22,22% ) | 23-SEM DESON. ( 22,22% ) | 01/06/2025
02.03.09.13 CPU AG.06 | TRANSFORMADOR PAD MOUNTED (DE PEDESTAL), CLASSE 15KV, POTÊNCIA 600kVA, 13.8kV/0.22-0.127Kv, 60hz |  | un | 1 | 131911.89 | 161222.71 | 161222.71 | AGESUL CIVIL sem Desoneração | 23-SEM DESON. ( 22,22% ) | 23-SEM DESON. ( 22,22% ) | 23-SEM DESON. ( 22,22% ) | 01/06/2025
02.03.09.14 CPU AG.08 | PAINEL DE SOBREPOR QP-1, COM BARRAMENTO TRIFASICO PARA 3000A, MEDINDO 1600 X 800 X 2000MM COM 2 PORTAS, EM ESTRUTURA TIPO ARMÁRIO, INCLUSIVE DISJUNTORES EM CAIXA MOLDADA: 1 DISJ. 2000A (GERAL), 2 DISJ TRIPOLAR 50A, 4 TRIP. 200A, 2 TRIP. 40A, 2 TRIP. 630A E 4 DPS 175V, CONFORME DIAGRAMA DE PROJETO - FORNECIMENTO E INSTALAÇÃO |  | un | 1 | 209366.62 | 255887.88 | 255887.88 | AGESUL CIVIL sem Desoneração | 23-SEM DESON. ( 22,22% ) | 23-SEM DESON. ( 22,22% ) | 23-SEM DESON. ( 22,22% ) | 01/06/2025
02.03.09.15 CPU AG.09 | PAINEL DE SOBREPOR QPG-1, COM BARRAMENTO TRIFASICO PARA 3000A, MEDINDO 800 X 800 X 2000MM EM ESTRUTURA TIPO ARMÁRIO, COM 1 PORTA INCLUSIVE DISJUNTORES EM CAIXA MOLDADA: 1 DISJ. 2000A (GERAL), CONFORME PROJETO - FORNECIMENTO E INSTALAÇÃO |  | un | 1 | 125833.31 | 153793.47 | 153793.47 | AGESUL CIVIL sem Desoneração | 23-SEM DESON. ( 22,22% ) | 23-SEM DESON. ( 22,22% ) | 23-SEM DESON. ( 22,22% ) | 01/06/2025
02.03.09.16 CPU AG.05 | GRUPO GERADOR CARENADO, A DIESEL, MOTOR MWM, GERADOR WEG, PROVIDO DE PAINEL DE TRANSFERÊNCIA AUTOMÁTICA. CAPACIDADE 650KVA STAND-BY E OPERAÇÃO PRIME 594KVA - FORNECIMENTO E INSTALAÇÃO |  | un | 1 | 518272.43 | 633432.56 | 633432.56 | AGESUL CIVIL sem Desoneração | 23-SEM DESON. ( 22,22% ) | 23-SEM DESON. ( 22,22% ) | 23-SEM DESON. ( 22,22% ) | 01/06/2025
02.03.10 | REVESTIMENTO DE PAREDES
02.03.10.01 1501000100 | Chapisco para paredes externas e internas com argamassa de cimento e areia no traço 1:3 |  | m² | 173.26 | 7.32 | 8.95 | 1550.68 | Boletim AGESUL Civil sem Desoneração | 23-SEM DESON. ( 22,22% ) | 23-SEM DESON. ( 22,22% ) | 23-SEM DESON. ( 22,22% ) | 01/06/2025
02.03.10.02 87529 | Massa única, em argamassa traço 1:2:8, preparo mecânico, aplicada manualmente em paredes internas de ambientes com área entre 5m² e 10m², e = 17,5mm, com taliscas. Af_03/2024 |  | m² | 173.26 | 34.91 | 42.67 | 7393 | SINAPI sem Desoneração | 23-SEM DESON. ( 22,22% ) | 23-SEM DESON. ( 22,22% ) | 23-SEM DESON. ( 22,22% ) | 01/06/2025
02.03.11 | REVESTIMENTO DE FORROS
02.03.11.01 87881 | Chapisco aplicado no teto ou em alvenaria e estrutura, com rolo para textura acrílica. Argamassa traço 1:4 e emulsão polimérica (adesivo) com preparo manual. Af_10/2022 |  | m² | 47.89 | 6.74 | 8.24 | 394.61 | SINAPI sem Desoneração | 23-SEM DESON. ( 22,22% ) | 23-SEM DESON. ( 22,22% ) | 23-SEM DESON. ( 22,22% ) | 01/06/2025
02.03.11.02 1601000101 | Emboço para forro, empregando argamassa mista de cimento, cal e areia no traço 1:2:9, espessura de 2 cm |  | m² | 47.89 | 45.29 | 55.35 | 2650.71 | Boletim AGESUL Civil sem Desoneração | 23-SEM DESON. ( 22,22% ) | 23-SEM DESON. ( 22,22% ) | 23-SEM DESON. ( 22,22% ) | 01/06/2025
02.03.11.03 1601000120 | Andaime para uso interno composto de plataforma de tábua com 0,90m de largura sobre cavaletes móveis de madeira com elevação de até 1m |  | m² | 47.89 | 5.1 | 6.23 | 298.35 | Boletim AGESUL Civil sem Desoneração | 23-SEM DESON. ( 22,22% ) | 23-SEM DESON. ( 22,22% ) | 23-SEM DESON. ( 22,22% ) | 01/06/2025
02.03.12 | REVESTIMENTO DE PISOS
02.03.12.01 97084 | Compactação mecânica de solo para execução de radier, piso de concreto ou laje sobre solo, com compactador de solos tipo placa vibratória. Af_09/2021 |  | m² | 71.415 | 0.66 | 0.81 | 57.85 | SINAPI sem Desoneração | 23-SEM DESON. ( 22,22% ) | 23-SEM DESON. ( 22,22% ) | 23-SEM DESON. ( 22,22% ) | 01/06/2025
02.03.12.02 94990 | Execução de passeio (calçada) ou piso de concreto com concreto moldado in loco, feito em obra, acabamento convencional, não armado. Af_08/2022 |  | m³ | 5.71 | 749.85 | 916.47 | 5233.04 | SINAPI sem Desoneração | 23-SEM DESON. ( 22,22% ) | 23-SEM DESON. ( 22,22% ) | 23-SEM DESON. ( 22,22% ) | 01/06/2025
02.03.13 | PINTURA
02.03.13.01 | TETO
02.03.13.01.01 88496 | Emassamento com massa látex, aplicação em teto, duas demãos, lixamento manual. Af_04/2023 |  | m² | 47.893 | 30.38 | 37.13 | 1778.27 | SINAPI sem Desoneração | 23-SEM DESON. ( 22,22% ) | 23-SEM DESON. ( 22,22% ) | 23-SEM DESON. ( 22,22% ) | 01/06/2025
02.03.13.01.02 88488 | Pintura látex acrílica premium, aplicação manual em teto, duas demãos. Af_04/2023 |  | m² | 47.893 | 14.18 | 17.33 | 829.99 | SINAPI sem Desoneração | 23-SEM DESON. ( 22,22% ) | 23-SEM DESON. ( 22,22% ) | 23-SEM DESON. ( 22,22% ) | 01/06/2025
02.03.13.02 | PAREDES
02.03.13.02.01 88497 | Emassamento com massa látex, aplicação em parede, duas demãos, lixamento manual. Af_04/2023 |  | m² | 173.26 | 17.3 | 21.14 | 3662.72 | SINAPI sem Desoneração | 23-SEM DESON. ( 22,22% ) | 23-SEM DESON. ( 22,22% ) | 23-SEM DESON. ( 22,22% ) | 01/06/2025
02.03.13.02.02 88489 | Pintura látex acrílica premium, aplicação manual em paredes, duas demãos. Af_04/2023 |  | m² | 173.26 | 11.98 | 14.64 | 2536.53 | SINAPI sem Desoneração | 23-SEM DESON. ( 22,22% ) | 23-SEM DESON. ( 22,22% ) | 23-SEM DESON. ( 22,22% ) | 01/06/2025
02.03.13.03 | ESQUADRIAS
02.03.13.03.01 100759 | Pintura com tinta alquídica de acabamento (esmalte sintético brilhante) pulverizada sobre superfícies metálicas (exceto perfil) executado em obra (02 demãos). Af_01/2020_pe |  | m² | 20 | 47.02 | 57.47 | 1149.4 | SINAPI sem Desoneração | 23-SEM DESON. ( 22,22% ) | 23-SEM DESON. ( 22,22% ) | 23-SEM DESON. ( 22,22% ) | 01/06/2025
02.03.14 | LIMPEZA
02.03.14.01 2201000010 | Limpeza final da obra |  | m² | 126.04 | 3.6 | 4.4 | 554.58 | Boletim AGESUL Civil sem Desoneração | 23-SEM DESON. ( 22,22% ) | 23-SEM DESON. ( 22,22% ) | 23-SEM DESON. ( 22,22% ) | 01/06/2025
02.04 | BASE PARA RESERVATÓRIO ELEVADO DE 40 M3
02.04.01 | SERVIÇOS PRELIMINARES
02.04.01.01 99059 | Locação convencional de obra, utilizando gabarito de tábuas corridas pontaletadas a cada 2,00m - 2 utilizações. Af_03/2024 |  | m | 20.6 | 60.23 | 73.61 | 1516.37 | SINAPI sem Desoneração | 23-SEM DESON. ( 22,22% ) | 23-SEM DESON. ( 22,22% ) | 23-SEM DESON. ( 22,22% ) | 01/06/2025
02.04.02 | FUNDAÇÃO
02.04.02.01 0301000134 | Estaca escavada mecanicamente, sem fluido estabilizante, com 40cm de diâmetro, concreto lançado por caminhão betoneira (exclusive ferragens, mobilização e desmobilização) |  | m | 72 | 114.66 | 140.14 | 10090.08 | Boletim AGESUL Civil sem Desoneração | 23-SEM DESON. ( 22,22% ) | 23-SEM DESON. ( 22,22% ) | 23-SEM DESON. ( 22,22% ) | 01/06/2025
02.04.02.02 0301000147 | Mobilização e desmobilização de equipamento de perfuração para execução de fundação |  | km | 19 | 9.97 | 12.19 | 231.61 | Boletim AGESUL Civil sem Desoneração | 23-SEM DESON. ( 22,22% ) | 23-SEM DESON. ( 22,22% ) | 23-SEM DESON. ( 22,22% ) | 01/06/2025
02.04.02.03 95601 | Arrasamento mecanico de estaca de concreto armado, diametros de até 40 cm. Af_05/2021 |  | un | 8 | 17.42 | 21.29 | 170.32 | SINAPI sem Desoneração | 23-SEM DESON. ( 22,22% ) | 23-SEM DESON. ( 22,22% ) | 23-SEM DESON. ( 22,22% ) | 01/06/2025
02.04.02.04 95583 | Montagem de armadura transversal de estacas de seção circular, diâmetro = 5,0 mm. Af_09/2021_ps |  | kg | 62.23 | 15.61 | 19.08 | 1187.35 | SINAPI sem Desoneração | 23-SEM DESON. ( 22,22% ) | 23-SEM DESON. ( 22,22% ) | 23-SEM DESON. ( 22,22% ) | 01/06/2025
02.04.02.05 95578 | Montagem de armadura de estacas, diâmetro = 12,5 mm. Af_09/2021_ps |  | kg | 231.5 | 9.03 | 11.04 | 2555.76 | SINAPI sem Desoneração | 23-SEM DESON. ( 22,22% ) | 23-SEM DESON. ( 22,22% ) | 23-SEM DESON. ( 22,22% ) | 01/06/2025
02.04.03 | SERVIÇOS EM TERRA
02.04.03.01 96521 | Escavação mecanizada para bloco de coroamento ou sapata com retroescavadeira (incluindo escavação para colocação de fôrmas). Af_01/2024 |  | m³ | 12.055 | 40.72 | 49.77 | 599.98 | SINAPI sem Desoneração | 23-SEM DESON. ( 22,22% ) | 23-SEM DESON. ( 22,22% ) | 23-SEM DESON. ( 22,22% ) | 01/06/2025
02.04.03.02 97083 | Compactação mecânica de solo para execução de radier, piso de concreto ou laje sobre solo, com compactador de solos a percussão. Af_09/2021 |  | m² | 12.602 | 3.17 | 3.87 | 48.77 | SINAPI sem Desoneração | 23-SEM DESON. ( 22,22% ) | 23-SEM DESON. ( 22,22% ) | 23-SEM DESON. ( 22,22% ) | 01/06/2025
02.04.03.03 93382 | Reaterro manual de valas, com compactador de solos de percussão. Af_08/2023 |  | m³ | 4.548 | 25.26 | 30.87 | 140.4 | SINAPI sem Desoneração | 23-SEM DESON. ( 22,22% ) | 23-SEM DESON. ( 22,22% ) | 23-SEM DESON. ( 22,22% ) | 01/06/2025
02.04.04 | ESTRUTURA DE CONCRETO
02.04.04.01 | INFRAESTURURA
02.04.04.01.01 94974 | Concreto magro para lastro, traço 1:4,5:4,5 (em massa seca de cimento/ areia média/ brita 1) - preparo manual. Af_05/2021 |  | m³ | 0.561 | 436.25 | 533.18 | 299.11 | SINAPI sem Desoneração | 23-SEM DESON. ( 22,22% ) | 23-SEM DESON. ( 22,22% ) | 23-SEM DESON. ( 22,22% ) | 01/06/2025
02.04.04.01.02 0601003054 | Concreto usinado convencional, controle tipo A, consistência normal para vibração, brita 1, fck=25,0 MPa (sem lançamento e adensamento) |  | m³ | 9.23 | 582.98 | 712.52 | 6576.56 | Boletim AGESUL Civil sem Desoneração | 23-SEM DESON. ( 22,22% ) | 23-SEM DESON. ( 22,22% ) | 23-SEM DESON. ( 22,22% ) | 01/06/2025
02.04.04.01.03 0601003200 | Bombeamento, adensamento e acabamento de concreto |  | m³ | 9.23 | 90.56 | 110.68 | 1021.58 | Boletim AGESUL Civil sem Desoneração | 23-SEM DESON. ( 22,22% ) | 23-SEM DESON. ( 22,22% ) | 23-SEM DESON. ( 22,22% ) | 01/06/2025
02.04.04.01.04 96533 | Fabricação, montagem e desmontagem de fôrma para viga baldrame, em madeira serrada, e=25 mm, 2 utilizações. Af_01/2024 |  | m² | 12.69 | 82.42 | 100.73 | 1278.26 | SINAPI sem Desoneração | 23-SEM DESON. ( 22,22% ) | 23-SEM DESON. ( 22,22% ) | 23-SEM DESON. ( 22,22% ) | 01/06/2025
02.04.04.01.05 104916 | Armação de sapata isolada, viga baldrame e sapata corrida utilizando aço ca-60 de 5 mm - montagem. Af_01/2024 |  | kg | 21.1 | 16.3 | 19.92 | 420.31 | SINAPI sem Desoneração | 23-SEM DESON. ( 22,22% ) | 23-SEM DESON. ( 22,22% ) | 23-SEM DESON. ( 22,22% ) | 01/06/2025
02.04.04.01.06 104917 | Armação de sapata isolada, viga baldrame e sapata corrida utilizando aço ca-50 de 6,3 mm - montagem. Af_01/2024 |  | kg | 48.3 | 15.25 | 18.64 | 900.31 | SINAPI sem Desoneração | 23-SEM DESON. ( 22,22% ) | 23-SEM DESON. ( 22,22% ) | 23-SEM DESON. ( 22,22% ) | 01/06/2025
02.04.04.01.07 104920 | Armação de bloco, sapata isolada, viga baldrame e sapata corrida utilizando aço ca-50 de 12,5 mm - montagem. Af_01/2024 |  | kg | 97.1 | 10.78 | 13.18 | 1279.78 | SINAPI sem Desoneração | 23-SEM DESON. ( 22,22% ) | 23-SEM DESON. ( 22,22% ) | 23-SEM DESON. ( 22,22% ) | 01/06/2025
02.04.04.01.08 104921 | Armação de bloco, sapata isolada, viga baldrame e sapata corrida utilizando aço ca-50 de 16 mm - montagem. Af_01/2024 |  | kg | 32.4 | 10.19 | 12.45 | 403.38 | SINAPI sem Desoneração | 23-SEM DESON. ( 22,22% ) | 23-SEM DESON. ( 22,22% ) | 23-SEM DESON. ( 22,22% ) | 01/06/2025
02.04.04.01.09 92770 | Armação de laje de estrutura convencional de concreto armado utilizando aço ca-50 de 8,0 mm - montagem. Af_06/2022 |  | kg | 323.9 | 12.01 | 14.68 | 4754.85 | SINAPI sem Desoneração | 23-SEM DESON. ( 22,22% ) | 23-SEM DESON. ( 22,22% ) | 23-SEM DESON. ( 22,22% ) | 01/06/2025
02.04.04.01.10 92772 | Armação de laje de estrutura convencional de concreto armado utilizando aço ca-50 de 12,5 mm - montagem. Af_06/2022 |  | kg | 134.8 | 8.99 | 10.99 | 1481.45 | SINAPI sem Desoneração | 23-SEM DESON. ( 22,22% ) | 23-SEM DESON. ( 22,22% ) | 23-SEM DESON. ( 22,22% ) | 01/06/2025
02.05 | PERGOLADO ANEXO
02.05.01 | SERVIÇOS PRELIMINARES
02.05.01.01 99059 | Locação convencional de obra, utilizando gabarito de tábuas corridas pontaletadas a cada 2,00m - 2 utilizações. Af_03/2024 |  | m | 50.2 | 60.23 | 73.61 | 3695.22 | SINAPI sem Desoneração | 23-SEM DESON. ( 22,22% ) | 23-SEM DESON. ( 22,22% ) | 23-SEM DESON. ( 22,22% ) | 01/06/2025
02.05.02 | SERVIÇOS EM TERRA
02.05.02.01 96523 | Escavação manual para bloco de coroamento ou sapata (incluindo escavação para colocação de fôrmas). Af_01/2024 |  | m³ | 38.528 | 89.7 | 109.63 | 4223.82 | SINAPI sem Desoneração | 23-SEM DESON. ( 22,22% ) | 23-SEM DESON. ( 22,22% ) | 23-SEM DESON. ( 22,22% ) | 01/06/2025
02.05.02.02 96527 | Escavação manual para viga baldrame ou sapata corrida (incluindo escavação para colocação de fôrmas). Af_01/2024 |  | m³ | 9.424 | 98.75 | 120.69 | 1137.38 | SINAPI sem Desoneração | 23-SEM DESON. ( 22,22% ) | 23-SEM DESON. ( 22,22% ) | 23-SEM DESON. ( 22,22% ) | 01/06/2025
02.05.02.03 97083 | Compactação mecânica de solo para execução de radier, piso de concreto ou laje sobre solo, com compactador de solos a percussão. Af_09/2021 |  | m² | 64.675 | 3.17 | 3.87 | 250.29 | SINAPI sem Desoneração | 23-SEM DESON. ( 22,22% ) | 23-SEM DESON. ( 22,22% ) | 23-SEM DESON. ( 22,22% ) | 01/06/2025
02.05.02.04 97084 | Compactação mecânica de solo para execução de radier, piso de concreto ou laje sobre solo, com compactador de solos tipo placa vibratória. Af_09/2021 |  | m² | 82.24 | 0.66 | 0.81 | 66.61 | SINAPI sem Desoneração | 23-SEM DESON. ( 22,22% ) | 23-SEM DESON. ( 22,22% ) | 23-SEM DESON. ( 22,22% ) | 01/06/2025
02.05.02.05 93382 | Reaterro manual de valas, com compactador de solos de percussão. Af_08/2023 |  | m³ | 35.669 | 25.26 | 30.87 | 1101.1 | SINAPI sem Desoneração | 23-SEM DESON. ( 22,22% ) | 23-SEM DESON. ( 22,22% ) | 23-SEM DESON. ( 22,22% ) | 01/06/2025
02.05.02.06 97087 | Camada separadora para execução de radier, piso de concreto ou laje sobre solo, em lona plástica. Af_09/2021 |  | m² | 82.24 | 3.51 | 4.29 | 352.81 | SINAPI sem Desoneração | 23-SEM DESON. ( 22,22% ) | 23-SEM DESON. ( 22,22% ) | 23-SEM DESON. ( 22,22% ) | 01/06/2025
02.05.03 | ESTRUTURA DE CONCRETO
02.05.03.01 | INFRAESTURURA
02.05.03.01.01 0601003058 | Concreto usinado convencional, controle tipo A, consistência normal para vibração, brita 1, fck=30,0 MPa (sem lançamento e adensamento) |  | m³ | 26.54 | 602.41 | 736.27 | 19540.61 | Boletim AGESUL Civil sem Desoneração | 23-SEM DESON. ( 22,22% ) | 23-SEM DESON. ( 22,22% ) | 23-SEM DESON. ( 22,22% ) | 01/06/2025
02.05.03.01.02 0601003200 | Bombeamento, adensamento e acabamento de concreto |  | m³ | 26.54 | 90.56 | 110.68 | 2937.45 | Boletim AGESUL Civil sem Desoneração | 23-SEM DESON. ( 22,22% ) | 23-SEM DESON. ( 22,22% ) | 23-SEM DESON. ( 22,22% ) | 01/06/2025
02.05.03.01.03 96535 | Fabricação, montagem e desmontagem de fôrma para sapata, em madeira serrada, e=25 mm, 4 utilizações. Af_01/2024 |  | m² | 30.74 | 118.67 | 145.04 | 4458.53 | SINAPI sem Desoneração | 23-SEM DESON. ( 22,22% ) | 23-SEM DESON. ( 22,22% ) | 23-SEM DESON. ( 22,22% ) | 01/06/2025
02.05.03.01.04 96536 | Fabricação, montagem e desmontagem de fôrma para viga baldrame, em madeira serrada, e=25 mm, 4 utilizações. Af_01/2024 |  | m² | 51.09 | 60.05 | 73.39 | 3749.5 | SINAPI sem Desoneração | 23-SEM DESON. ( 22,22% ) | 23-SEM DESON. ( 22,22% ) | 23-SEM DESON. ( 22,22% ) | 01/06/2025
02.05.03.01.05 92271 | Fabricação de fôrma para lajes, em madeira serrada, e=25 mm. Af_09/2020 |  | m² | 82.25 | 109.42 | 133.73 | 10999.29 | SINAPI sem Desoneração | 23-SEM DESON. ( 22,22% ) | 23-SEM DESON. ( 22,22% ) | 23-SEM DESON. ( 22,22% ) | 01/06/2025
02.05.03.01.06 104916 | Armação de sapata isolada, viga baldrame e sapata corrida utilizando aço ca-60 de 5 mm - montagem. Af_01/2024 |  | kg | 81.4 | 16.3 | 19.92 | 1621.49 | SINAPI sem Desoneração | 23-SEM DESON. ( 22,22% ) | 23-SEM DESON. ( 22,22% ) | 23-SEM DESON. ( 22,22% ) | 01/06/2025
02.05.03.01.07 104917 | Armação de sapata isolada, viga baldrame e sapata corrida utilizando aço ca-50 de 6,3 mm - montagem. Af_01/2024 |  | kg | 170.5 | 15.25 | 18.64 | 3178.12 | SINAPI sem Desoneração | 23-SEM DESON. ( 22,22% ) | 23-SEM DESON. ( 22,22% ) | 23-SEM DESON. ( 22,22% ) | 01/06/2025
02.05.03.01.08 104918 | Armação de sapata isolada, viga baldrame e sapata corrida utilizando aço ca-50 de 8 mm - montagem. Af_01/2024 |  | kg | 161.2 | 14.21 | 17.37 | 2800.04 | SINAPI sem Desoneração | 23-SEM DESON. ( 22,22% ) | 23-SEM DESON. ( 22,22% ) | 23-SEM DESON. ( 22,22% ) | 01/06/2025
02.05.03.01.09 104919 | Armação de sapata isolada, viga baldrame e sapata corrida utilizando aço ca-50 de 10 mm - montagem. Af_01/2024 |  | kg | 171.1 | 12.71 | 15.53 | 2657.18 | SINAPI sem Desoneração | 23-SEM DESON. ( 22,22% ) | 23-SEM DESON. ( 22,22% ) | 23-SEM DESON. ( 22,22% ) | 01/06/2025
02.05.03.01.10 104920 | Armação de bloco, sapata isolada, viga baldrame e sapata corrida utilizando aço ca-50 de 12,5 mm - montagem. Af_01/2024 |  | kg | 203.8 | 10.78 | 13.18 | 2686.08 | SINAPI sem Desoneração | 23-SEM DESON. ( 22,22% ) | 23-SEM DESON. ( 22,22% ) | 23-SEM DESON. ( 22,22% ) | 01/06/2025
02.05.03.01.11 104921 | Armação de bloco, sapata isolada, viga baldrame e sapata corrida utilizando aço ca-50 de 16 mm - montagem. Af_01/2024 |  | kg | 87.8 | 10.19 | 12.45 | 1093.11 | SINAPI sem Desoneração | 23-SEM DESON. ( 22,22% ) | 23-SEM DESON. ( 22,22% ) | 23-SEM DESON. ( 22,22% ) | 01/06/2025
02.05.03.01.12 92770 | Armação de laje de estrutura convencional de concreto armado utilizando aço ca-50 de 8,0 mm - montagem. Af_06/2022 |  | kg | 445.1 | 12.01 | 14.68 | 6534.07 | SINAPI sem Desoneração | 23-SEM DESON. ( 22,22% ) | 23-SEM DESON. ( 22,22% ) | 23-SEM DESON. ( 22,22% ) | 01/06/2025
02.05.04 | IMPERMEABILIZAÇÃO
02.05.04.01 0701000109 | Impermeabilização com revestimento semi-flexível viaplus 1000, Viapol ou similar, consumo de 2kg/m2 |  | m² | 67.32 | 21.1 | 25.79 | 1736.18 | Boletim AGESUL Civil sem Desoneração | 23-SEM DESON. ( 22,22% ) | 23-SEM DESON. ( 22,22% ) | 23-SEM DESON. ( 22,22% ) | 01/06/2025
02.05.05 | PERGOLADO
02.05.05.01 CPU3306 | COBERTURA EM CHAPA DE POLICARBONATO ALVEOLAR,NA COR CRISTAL, COM 10MM DE ESPESSURA,INCL.MADEIRAMENTO EM PECAS DE MADEIRA E PILARES EM TUBO DE ACO GALVANIZADO.MEDIDO PELA AREA REAL D E COBERTURA.FORNECIMENTO E COLOCACAO |  | m² | 98.7 | 455.22 | 556.37 | 54913.72 | AGESUL CIVIL sem Desoneração | 23-SEM DESON. ( 22,22% ) | 23-SEM DESON. ( 22,22% ) | 23-SEM DESON. ( 22,22% ) | 01/06/2025
02.06 | FUNDAÇÃO PERGOLADO POLICLÍNICA
02.06.01 | SERVIÇOS EM TERRA
02.06.01.01 96523 | Escavação manual para bloco de coroamento ou sapata (incluindo escavação para colocação de fôrmas). Af_01/2024 |  | m³ | 31.055 | 89.7 | 109.63 | 3404.56 | SINAPI sem Desoneração | 23-SEM DESON. ( 22,22% ) | 23-SEM DESON. ( 22,22% ) | 23-SEM DESON. ( 22,22% ) | 01/06/2025
02.06.01.02 96527 | Escavação manual para viga baldrame ou sapata corrida (incluindo escavação para colocação de fôrmas). Af_01/2024 |  | m³ | 8.047 | 98.75 | 120.69 | 971.19 | SINAPI sem Desoneração | 23-SEM DESON. ( 22,22% ) | 23-SEM DESON. ( 22,22% ) | 23-SEM DESON. ( 22,22% ) | 01/06/2025
02.06.01.03 97083 | Compactação mecânica de solo para execução de radier, piso de concreto ou laje sobre solo, com compactador de solos a percussão. Af_09/2021 |  | m² | 53.825 | 3.17 | 3.87 | 208.3 | SINAPI sem Desoneração | 23-SEM DESON. ( 22,22% ) | 23-SEM DESON. ( 22,22% ) | 23-SEM DESON. ( 22,22% ) | 01/06/2025
02.06.01.04 97084 | Compactação mecânica de solo para execução de radier, piso de concreto ou laje sobre solo, com compactador de solos tipo placa vibratória. Af_09/2021 |  | m² | 57.58 | 0.66 | 0.81 | 46.64 | SINAPI sem Desoneração | 23-SEM DESON. ( 22,22% ) | 23-SEM DESON. ( 22,22% ) | 23-SEM DESON. ( 22,22% ) | 01/06/2025
02.06.01.05 93382 | Reaterro manual de valas, com compactador de solos de percussão. Af_08/2023 |  | m³ | 29.545 | 25.26 | 30.87 | 912.05 | SINAPI sem Desoneração | 23-SEM DESON. ( 22,22% ) | 23-SEM DESON. ( 22,22% ) | 23-SEM DESON. ( 22,22% ) | 01/06/2025
02.06.01.06 97087 | Camada separadora para execução de radier, piso de concreto ou laje sobre solo, em lona plástica. Af_09/2021 |  | m² | 57.58 | 3.51 | 4.29 | 247.02 | SINAPI sem Desoneração | 23-SEM DESON. ( 22,22% ) | 23-SEM DESON. ( 22,22% ) | 23-SEM DESON. ( 22,22% ) | 01/06/2025
02.06.02 | ESTRUTURA DE CONCRETO
02.06.02.01 | INFRAESTURURA
02.06.02.01.01 CPU2096 | CONCRETAGEM DE BLOCOS DE COROAMENTO E VIGAS BALDRAMES, FCK 35 MPA, COM USO DE BOMBA ¿ LANÇAMENTO, ADENSAMENTO E ACABAMENTO |  | m³ | 20.17 | 755.06 | 922.83 | 18613.48 | AGESUL CIVIL sem Desoneração | 23-SEM DESON. ( 22,22% ) | 23-SEM DESON. ( 22,22% ) | 23-SEM DESON. ( 22,22% ) | 01/06/2025
02.06.02.01.02 96535 | Fabricação, montagem e desmontagem de fôrma para sapata, em madeira serrada, e=25 mm, 4 utilizações. Af_01/2024 |  | m² | 25.02 | 118.67 | 145.04 | 3628.9 | SINAPI sem Desoneração | 23-SEM DESON. ( 22,22% ) | 23-SEM DESON. ( 22,22% ) | 23-SEM DESON. ( 22,22% ) | 01/06/2025
02.06.02.01.03 96536 | Fabricação, montagem e desmontagem de fôrma para viga baldrame, em madeira serrada, e=25 mm, 4 utilizações. Af_01/2024 |  | m² | 43.5 | 60.05 | 73.39 | 3192.47 | SINAPI sem Desoneração | 23-SEM DESON. ( 22,22% ) | 23-SEM DESON. ( 22,22% ) | 23-SEM DESON. ( 22,22% ) | 01/06/2025
02.06.02.01.04 92271 | Fabricação de fôrma para lajes, em madeira serrada, e=25 mm. Af_09/2020 |  | m² | 57.47 | 109.42 | 133.73 | 7685.46 | SINAPI sem Desoneração | 23-SEM DESON. ( 22,22% ) | 23-SEM DESON. ( 22,22% ) | 23-SEM DESON. ( 22,22% ) | 01/06/2025
02.06.02.01.05 104916 | Armação de sapata isolada, viga baldrame e sapata corrida utilizando aço ca-60 de 5 mm - montagem. Af_01/2024 |  | kg | 73.1 | 16.3 | 19.92 | 1456.15 | SINAPI sem Desoneração | 23-SEM DESON. ( 22,22% ) | 23-SEM DESON. ( 22,22% ) | 23-SEM DESON. ( 22,22% ) | 01/06/2025
02.06.02.01.06 104917 | Armação de sapata isolada, viga baldrame e sapata corrida utilizando aço ca-50 de 6,3 mm - montagem. Af_01/2024 |  | kg | 145.8 | 15.25 | 18.64 | 2717.71 | SINAPI sem Desoneração | 23-SEM DESON. ( 22,22% ) | 23-SEM DESON. ( 22,22% ) | 23-SEM DESON. ( 22,22% ) | 01/06/2025
02.06.02.01.07 104918 | Armação de sapata isolada, viga baldrame e sapata corrida utilizando aço ca-50 de 8 mm - montagem. Af_01/2024 |  | kg | 113.7 | 14.21 | 17.37 | 1974.97 | SINAPI sem Desoneração | 23-SEM DESON. ( 22,22% ) | 23-SEM DESON. ( 22,22% ) | 23-SEM DESON. ( 22,22% ) | 01/06/2025
02.06.02.01.08 104919 | Armação de sapata isolada, viga baldrame e sapata corrida utilizando aço ca-50 de 10 mm - montagem. Af_01/2024 |  | kg | 148.4 | 12.71 | 15.53 | 2304.65 | SINAPI sem Desoneração | 23-SEM DESON. ( 22,22% ) | 23-SEM DESON. ( 22,22% ) | 23-SEM DESON. ( 22,22% ) | 01/06/2025
02.06.02.01.09 104920 | Armação de bloco, sapata isolada, viga baldrame e sapata corrida utilizando aço ca-50 de 12,5 mm - montagem. Af_01/2024 |  | kg | 156.9 | 10.78 | 13.18 | 2067.94 | SINAPI sem Desoneração | 23-SEM DESON. ( 22,22% ) | 23-SEM DESON. ( 22,22% ) | 23-SEM DESON. ( 22,22% ) | 01/06/2025
02.06.02.01.10 104921 | Armação de bloco, sapata isolada, viga baldrame e sapata corrida utilizando aço ca-50 de 16 mm - montagem. Af_01/2024 |  | kg | 87.8 | 10.19 | 12.45 | 1093.11 | SINAPI sem Desoneração | 23-SEM DESON. ( 22,22% ) | 23-SEM DESON. ( 22,22% ) | 23-SEM DESON. ( 22,22% ) | 01/06/2025
02.06.02.01.11 92770 | Armação de laje de estrutura convencional de concreto armado utilizando aço ca-50 de 8,0 mm - montagem. Af_06/2022 |  | kg | 266.3 | 12.01 | 14.68 | 3909.28 | SINAPI sem Desoneração | 23-SEM DESON. ( 22,22% ) | 23-SEM DESON. ( 22,22% ) | 23-SEM DESON. ( 22,22% ) | 01/06/2025
02.06.03 | IMPERMEABILIZAÇÃO
02.06.03.01 0701000109 | Impermeabilização com revestimento semi-flexível viaplus 1000, Viapol ou similar, consumo de 2kg/m2 |  | m² | 57.48 | 21.1 | 25.79 | 1482.41 | Boletim AGESUL Civil sem Desoneração | 23-SEM DESON. ( 22,22% ) | 23-SEM DESON. ( 22,22% ) | 23-SEM DESON. ( 22,22% ) | 01/06/2025
02.07 | ADMINISTRAÇÃO LOCAL
02.07.01 23E0410047 | Administração Local |  | gb | 1 | 214369.6 | 262002.53 | 262002.53 | AGESUL CIVIL PRÓPRIA sem Desoneração | 23-SEM DESON. ( 22,22% ) | 23-SEM DESON. ( 22,22% ) | 23-SEM DESON. ( 22,22% ) | 01/06/2025
| Total - LOTE 02 - RECURSO PRÓPRIO | [5 empty] | 4205495.88
|  | Total Geral |  |  |  |  | 23802749.18

## CPUS
OBRA: CONSTRUÇÃO PAC POLICLINICA |  |  |  | Bancos |  |  |  | 22.22%
MUNICÍPIO: TRÊS LAGOAS/MS |  |  |  | SINAPI - 06/2025 SBC - 06/2025 ORSE - 06/2025 SEINFRA - 028 IOPES - 05/2025 CPOS/CDHU - 06/2025 AGESUL - 06/2025 - Mato Grosso do Sul CAERN - 01/2025 EMOP - 06/2025
Planilha Orçamentária Analítica
1 |  |  | SERVIÇOS PRELIMINARES E INDIRETOS
1.1 |  |  | CANTEIRO DE OBRAS
1.1.1 | Código | Banco | Descrição | Tipo | Und | Quant. | Valor Unit | Total
Composição | 0101001181 | AGESUL | LOCACAO DE CONTAINER PARA DEPOSITO DE (2,30 X 6,00)M, ALT. 2,50M, SEM DIVISORIAS INTERNAS E SEM SANITARIO, EXC TRANSP/CARGA/DESCARGA | 1 | MES | 1 | 705.85 | 705.85
Insumo | 3497 | AGESUL | LOCACAO DE CONTAINER PARA DEPOSITO DE (2,30 X 6,00)M, ALT. 2,50M, SEM DIVISORIAS INTERNAS E SEM SANITARIO, EXCL TRANSP/CARGA/DESCARGA (SINAPI 10776) | Material | MES | 1 | 705.85 | 705.85
1.1.2 | Código | Banco | Descrição | Tipo | Und | Quant. | Valor Unit | Total
Composição | CPU2527 | Próprio | BARRACÃO ABERTO PARA APOIO À PRODUÇÃO (CARPINTARIA, CENTRAL DE ARMAÇÃO, OFICINA, ETC.) C/ TESOURAS, TELHA 4MM, PISO EM CONCRETO DESEMPOLADO | CANT - CANTEIRO DE OBRAS | m² | 1 | 231.55 | 231.55
Composição Auxiliar | 97083 | SINAPI | COMPACTAÇÃO MECÂNICA DE SOLO PARA EXECUÇÃO DE RADIER, PISO DE CONCRETO OU LAJE SOBRE SOLO, COM COMPACTADOR DE SOLOS A PERCUSSÃO. AF_09/2021 | FUES - FUNDAÇÕES E ESTRUTURAS | m² | 1 | 3.17 | 3.17
Composição Auxiliar | 100382 | SINAPI | FABRICAÇÃO E INSTALAÇÃO DE PONTALETES DE MADEIRA NÃO APARELHADA PARA TELHADOS COM ATÉ 2 ÁGUAS E COM TELHA ONDULADA DE FIBROCIMENTO, ALUMÍNIO OU PLÁSTICA EM EDIFÍCIO RESIDENCIAL TÉRREO, INCLUSO TRANSPORTE VERTICAL. AF_07/2019 | COBE - COBERTURA | m² | 1 | 24.02 | 24.02
Composição Auxiliar | 92562 | SINAPI | FABRICAÇÃO E INSTALAÇÃO DE TESOURA INTEIRA EM MADEIRA NÃO APARELHADA, VÃO DE 10 M, PARA TELHA ONDULADA DE FIBROCIMENTO, METÁLICA, PLÁSTICA OU TERMOACÚSTICA, INCLUSO IÇAMENTO. AF_07/2019 | COBE - COBERTURA | UN | 0.03 | 2477.59 | 74.32
Composição Auxiliar | 94207 | SINAPI | TELHAMENTO COM TELHA ONDULADA DE FIBROCIMENTO E = 6 MM, COM RECOBRIMENTO LATERAL DE 1/4 DE ONDA PARA TELHADO COM INCLINAÇÃO MAIOR QUE 10°, COM ATÉ 2 ÁGUAS, INCLUSO IÇAMENTO. AF_07/2019 | COBE - COBERTURA | m² | 1 | 46.46 | 46.46
Composição Auxiliar | 101747 | SINAPI | PISO EM CONCRETO 20 MPA PREPARO MECÂNICO, ESPESSURA 7CM. AF_09/2020 | PISO - PISOS | m² | 1 | 83.58 | 83.58
1.1.3 | Código | Banco | Descrição | Tipo | Und | Quant. | Valor Unit | Total
Composição | 0101001186 | AGESUL | LOCACAO DE CONTAINER 2,30 X 6,00 M, ALT. 2,50 M, COM 1 SANITARIO, PARA ESCRITORIO, COMPLETO, SEM DIVISORIAS INTERNAS, EXCLUSIVE TRANSPORTE/CARGA/DESCARGA | 1 | MES | 1 | 903.5 | 903.5
Insumo | 6366 | AGESUL | LOCACAO DE CONTAINER 2,30 X 6,00 M, ALT. 2,50 M, COM 1 SANITARIO, PARA ESCRITORIO, COMPLETO, SEM DIVISORIAS INTERNAS (NAO INCLUI MOBILIZACAO/DESMOBILIZACAO) - SINAPI -00010775 | Material | MES | 1 | 903.5 | 903.5
1.1.4 | Código | Banco | Descrição | Tipo | Und | Quant. | Valor Unit | Total
Composição | CPU.PL 001 | Próprio | EXECUCAO DE GUARITA EM CANTEIRO DE OBRAS, EM CHAPA DE MADEIRA COMPENSADA, NAO INCLUSO MOBILIARIO E EQUIPAMENTOS | CANT - CANTEIRO DE OBRAS | m² | 1 | 631.7 | 631.7
Composição Auxiliar | 91851 | SINAPI | ELETRODUTO FLEXÍVEL LISO, PEAD, DN 40 MM (1 1/4"), PARA CIRCUITOS TERMINAIS, INSTALADO EM LAJE - FORNECIMENTO E INSTALAÇÃO. AF_03/2023 | INEL - INSTALAÇÃO ELÉTRICA/ELETRIFICAÇÃO E ILUMINAÇÃO EXTERNA | M | 0.0748 | 9.71 | 0.72
Composição Auxiliar | 92557 | SINAPI | FABRICAÇÃO E INSTALAÇÃO DE TESOURA INTEIRA EM MADEIRA NÃO APARELHADA, VÃO DE 5 M, PARA TELHA ONDULADA DE FIBROCIMENTO, METÁLICA, PLÁSTICA OU TERMOACÚSTICA, INCLUSO IÇAMENTO. AF_07/2019 | COBE - COBERTURA | UN | 0.1 | 1296.95 | 129.69
Composição Auxiliar | 91933 | SINAPI | CABO DE COBRE FLEXÍVEL ISOLADO, 10 MM², ANTI-CHAMA 0,6/1,0 KV, PARA CIRCUITOS TERMINAIS - FORNECIMENTO E INSTALAÇÃO. AF_03/2023 | Instalações Elétricas - Eletrodutos Embutidos, Cabos, Caixas, Tomadas e Interruptores | M | 0.504 | 16.64 | 8.38
Composição Auxiliar | 94210 | SINAPI | TELHAMENTO COM TELHA ONDULADA DE FIBROCIMENTO E = 6 MM, COM RECOBRIMENTO LATERAL DE 1 1/4 DE ONDA PARA TELHADO COM INCLINAÇÃO MÁXIMA DE 10°, COM ATÉ 2 ÁGUAS, INCLUSO IÇAMENTO. AF_07/2019 | Telhamento para Cobertura | m² | 1.3888 | 49.42 | 68.63
Composição Auxiliar | 91341 | SINAPI | PORTA EM ALUMÍNIO DE ABRIR TIPO VENEZIANA COM GUARNIÇÃO, FIXAÇÃO COM PARAFUSOS - FORNECIMENTO E INSTALAÇÃO. AF_12/2019 | Esquadrias - Portas | m² | 0.0462 | 745.37 | 34.43
Composição Auxiliar | 91927 | SINAPI | CABO DE COBRE FLEXÍVEL ISOLADO, 2,5 MM², ANTI-CHAMA 0,6/1,0 KV, PARA CIRCUITOS TERMINAIS - FORNECIMENTO E INSTALAÇÃO. AF_03/2023 | INEL - INSTALAÇÃO ELÉTRICA/ELETRIFICAÇÃO E ILUMINAÇÃO EXTERNA | M | 1.3154 | 4.99 | 6.56
Composição Auxiliar | 94570 | SINAPI | JANELA DE ALUMÍNIO DE CORRER COM 2 FOLHAS PARA VIDROS (VIDROS INCLUSOS), BATENTE/ REQUADRO 6 A 14 CM, ACABAMENTO COM ACETATO OU BRILHANTE, FIXAÇÃO COM PARAFUSO, SEM GUARNIÇÃO/ ALIZAR, DIMENSÕES 100X120 CM, VEDAÇÃO COM SILICONE, EXCLUSIVE CONTRAMARCO - FORNECIMENTO E INSTALAÇÃO. AF_11/2024 | ESQV - ESQUADRIAS/FERRAGENS/VIDROS | m² | 0.08 | 470.15 | 37.61
Composição Auxiliar | 92000 | SINAPI | TOMADA BAIXA DE EMBUTIR (1 MÓDULO), 2P+T 10 A, INCLUINDO SUPORTE E PLACA - FORNECIMENTO E INSTALAÇÃO. AF_03/2023 | Instalações Elétricas - Eletrodutos Embutidos, Cabos, Caixas, Tomadas e Interruptores | UN | 0.02 | 29.39 | 0.58
Composição Auxiliar | 94992 | SINAPI | EXECUÇÃO DE PASSEIO (CALÇADA) OU PISO DE CONCRETO COM CONCRETO MOLDADO IN LOCO, FEITO EM OBRA, ACABAMENTO CONVENCIONAL, ESPESSURA 6 CM, ARMADO. AF_08/2022 | PISO - PISOS | m² | 1 | 76.23 | 76.23
Composição Auxiliar | 93672 | SINAPI | DISJUNTOR TRIPOLAR TIPO DIN, CORRENTE NOMINAL DE 40A - FORNECIMENTO E INSTALAÇÃO. AF_10/2020 | Instalações Elétricas - Quadros, Cabos, Disjuntores, Contatores e Barramentos Blindados | UN | 0.005 | 89.57 | 0.44
Composição Auxiliar | 98307 | SINAPI | TOMADA DE REDE RJ45 - FORNECIMENTO E INSTALAÇÃO. AF_11/2019 | Redes de Lógica, Telefonia e Imagem | UN | 0.02 | 41.57 | 0.83
Composição Auxiliar | 101908 | SINAPI | EXTINTOR DE INCÊNDIO PORTÁTIL COM CARGA DE PQS DE 4 KG, CLASSE BC - FORNECIMENTO E INSTALAÇÃO. AF_10/2020_PE | INES - INSTALAÇÕES ESPECIAIS | UN | 0.04 | 213.36 | 8.53
Composição Auxiliar | 98441 | SINAPI | PAREDE DE MADEIRA COMPENSADA PARA CONSTRUÇÃO TEMPORÁRIA EM CHAPA SIMPLES, EXTERNA, SEM VÃO. AF_03/2024 | Instalações para Canteiros de Obras | m² | 1.05 | 93.76 | 98.44
Composição Auxiliar | 98294 | SINAPI | CABO ELETRÔNICO CATEGORIA 5E, INSTALADO EM EDIFICAÇÃO RESIDENCIAL - FORNECIMENTO E INSTALAÇÃO. AF_11/2019 | INES - INSTALAÇÕES ESPECIAIS | M | 0.1408 | 8.55 | 1.2
Composição Auxiliar | 101879 | SINAPI | QUADRO DE DISTRIBUIÇÃO DE ENERGIA EM CHAPA DE AÇO GALVANIZADO, DE EMBUTIR, COM BARRAMENTO TRIFÁSICO, PARA 24 DISJUNTORES DIN 100A - FORNECIMENTO E INSTALAÇÃO. AF_10/2020 | Instalações Elétricas - Quadros, Cabos, Disjuntores, Contatores e Barramentos Blindados | UN | 0.005 | 476.34 | 2.38
Composição Auxiliar | 91953 | SINAPI | INTERRUPTOR SIMPLES (1 MÓDULO), 10A/250V, INCLUINDO SUPORTE E PLACA - FORNECIMENTO E INSTALAÇÃO. AF_03/2023 | Instalações Elétricas - Eletrodutos Embutidos, Cabos, Caixas, Tomadas e Interruptores | UN | 0.02 | 28.06 | 0.56
Composição Auxiliar | 93654 | SINAPI | DISJUNTOR MONOPOLAR TIPO DIN, CORRENTE NOMINAL DE 16A - FORNECIMENTO E INSTALAÇÃO. AF_10/2020 | Instalações Elétricas - Quadros, Cabos, Disjuntores, Contatores e Barramentos Blindados | UN | 0.04 | 12.57 | 0.5
Composição Auxiliar | 102218 | SINAPI | PINTURA TINTA DE ACABAMENTO (PIGMENTADA) ESMALTE SINTÉTICO FOSCO EM MADEIRA, 2 DEMÃOS. AF_01/2021 | PINT - PINTURAS | m² | 3.1416 | 15.73 | 49.41
Composição Auxiliar | 91937 | SINAPI | CAIXA OCTOGONAL 3" X 3", PVC, INSTALADA EM LAJE - FORNECIMENTO E INSTALAÇÃO. AF_03/2023 | Instalações Elétricas - Eletrodutos Embutidos, Cabos, Caixas, Tomadas e Interruptores | UN | 0.02 | 14.5 | 0.29
Composição Auxiliar | 91304 | SINAPI | FECHADURA DE EMBUTIR COM CILINDRO, EXTERNA, COMPLETA, ACABAMENTO PADRÃO POPULAR, INCLUSO EXECUÇÃO DE FURO - FORNECIMENTO E INSTALAÇÃO. AF_12/2019 | ESQV - ESQUADRIAS/FERRAGENS/VIDROS | UN | 0.02 | 102.9 | 2.05
Composição Auxiliar | 95727 | SINAPI | ELETRODUTO RÍGIDO SOLDÁVEL, PVC, DN 25 MM (3/4"), APARENTE - FORNECIMENTO E INSTALAÇÃO. AF_10/2022 | INEL - INSTALAÇÃO ELÉTRICA/ELETRIFICAÇÃO E ILUMINAÇÃO EXTERNA | M | 0.49 | 20.76 | 10.17
Composição Auxiliar | 97599 | SINAPI | LUMINÁRIA DE EMERGÊNCIA, COM 30 LÂMPADAS LED DE 2 W, SEM REATOR - FORNECIMENTO E INSTALAÇÃO. AF_09/2024 | INEL - INSTALAÇÃO ELÉTRICA/ELETRIFICAÇÃO E ILUMINAÇÃO EXTERNA | UN | 0.02 | 18.42 | 0.36
Composição Auxiliar | 103782 | SINAPI | LUMINÁRIA TIPO PLAFON CIRCULAR, DE SOBREPOR, COM LED DE 12/13 W - FORNECIMENTO E INSTALAÇÃO. AF_09/2024 | INEL - INSTALAÇÃO ELÉTRICA/ELETRIFICAÇÃO E ILUMINAÇÃO EXTERNA | UN | 0.2 | 28.36 | 5.67
Composição Auxiliar | 91925 | SINAPI | CABO DE COBRE FLEXÍVEL ISOLADO, 1,5 MM², ANTI-CHAMA 0,6/1,0 KV, PARA CIRCUITOS TERMINAIS - FORNECIMENTO E INSTALAÇÃO. AF_03/2023 | INEL - INSTALAÇÃO ELÉTRICA/ELETRIFICAÇÃO E ILUMINAÇÃO EXTERNA | M | 0.403 | 3.68 | 1.48
Composição Auxiliar | 91997 | SINAPI | TOMADA MÉDIA DE EMBUTIR (1 MÓDULO), 2P+T 20 A, INCLUINDO SUPORTE E PLACA - FORNECIMENTO E INSTALAÇÃO. AF_03/2023 | INEL - INSTALAÇÃO ELÉTRICA/ELETRIFICAÇÃO E ILUMINAÇÃO EXTERNA | UN | 0.02 | 35.1 | 0.7
Composição Auxiliar | 92543 | SINAPI | TRAMA DE MADEIRA COMPOSTA POR TERÇAS PARA TELHADOS DE ATÉ 2 ÁGUAS PARA TELHA ONDULADA DE FIBROCIMENTO, METÁLICA, PLÁSTICA OU TERMOACÚSTICA, INCLUSO TRANSPORTE VERTICAL. AF_07/2019 | Estrutura e Trama para Cobertura | m² | 1.3888 | 23.63 | 32.81
Composição Auxiliar | 98443 | SINAPI | PAREDE DE MADEIRA COMPENSADA PARA CONSTRUÇÃO TEMPORÁRIA EM CHAPA SIMPLES, INTERNA, SEM VÃO. AF_03/2024 | CANT - CANTEIRO DE OBRAS | m² | 0.147 | 75.25 | 11.06
Composição Auxiliar | 91845 | SINAPI | ELETRODUTO FLEXÍVEL CORRUGADO REFORÇADO, PVC, DN 25 MM (3/4"), PARA CIRCUITOS TERMINAIS, INSTALADO EM LAJE - FORNECIMENTO E INSTALAÇÃO. AF_03/2023 | INEL - INSTALAÇÃO ELÉTRICA/ELETRIFICAÇÃO E ILUMINAÇÃO EXTERNA | M | 0.186 | 8.28 | 1.54
Composição Auxiliar | 98445 | SINAPI | PAREDE DE MADEIRA COMPENSADA PARA CONSTRUÇÃO TEMPORÁRIA EM CHAPA SIMPLES, EXTERNA, COM ÁREA LÍQUIDA MAIOR OU IGUAL A 6 M², COM VÃO. AF_03/2024 | Instalações para Canteiros de Obras | m² | 0.3738 | 108.23 | 40.45
1.1.5 | Código | Banco | Descrição | Tipo | Und | Quant. | Valor Unit | Total
Composição | 0101001151 | AGESUL | EXECUCAO DE REFEITORIO EM CANTEIRO DE OBRAS, FORA DA PROJECAO DA LAJE, EM CHAPA DE MADEIRA COMPENSADA, NAO INCLUSO MOBILIARIO E EQUIPAMENTOS | 1 | m² | 1 | 692.57 | 692.57
Insumo | 1758 | AGESUL | JOELHO 90 GRAUS, PVC, SOLDAVEL, DN 25MM, INSTALADO EM RAMAL OU SUB-RAMAL DE AGUA - FORNECIMENTO E INSTALACAO. AF_06/2022 - SINAPI -89362 | Material | UN | 0.15555 | 8.99 | 1.39
Insumo | 1759 | AGESUL | JOELHO 45 GRAUS, PVC, SOLDAVEL, DN 25MM, INSTALADO EM RAMAL OU SUB-RAMAL DE AGUA - FORNECIMENTO E INSTALACAO. AF_06/2022 - SINAPI -89363 | Material | UN | 0.02222 | 9.75 | 0.21
Insumo | 1826 | AGESUL | DISJUNTOR BIPOLAR TIPO DIN, CORRENTE NOMINAL DE 20A - FORNECIMENTO E INSTALACAO. AF_10/2020 - SINAPI -93662 | Material | UN | 0.02222 | 61.21 | 1.36
Insumo | 1792 | AGESUL | FECHADURA DE EMBUTIR COM CILINDRO, EXTERNA, COMPLETA, ACABAMENTO PADRAO POPULAR, INCLUSO EXECUCAO DE FURO - FORNECIMENTO E INSTALACAO. AF_12/2019 - SINAPI -91304 | Material | UN | 0.04444 | 102.9 | 4.57
Insumo | 1795 | AGESUL | ELETRODUTO FLEXIVEL CORRUGADO REFORCADO, PVC, DN 25 MM (3/4"), PARA CIRCUITOS TERMINAIS, INSTALADO EM LAJE - FORNECIMENTO E INSTALACAO. AF_03/2023 - SINAPI -91845 | Material | M | 0.72488 | 8.28 | 6
Insumo | 1762 | AGESUL | TE, PVC, SOLDAVEL, DN 25MM, INSTALADO EM RAMAL OU SUB-RAMAL DE AGUA - FORNECIMENTO E INSTALACAO. AF_06/2022 - SINAPI -89395 | Material | UN | 0.04444 | 12.43 | 0.55
Insumo | 1819 | AGESUL | CABO DE COBRE FLEXIVEL ISOLADO, 25 MM2, ANTI-CHAMA 0,6/1,0 KV, PARA REDE ENTERRADA DE DISTRIBUICAO DE ENERGIA ELETRICA - FORNECIMENTO E INSTALACAO. AF_12/2021 - SINAPI -92984 | Material | M | 0.18 | 28.84 | 5.19
Insumo | 1861 | AGESUL | PAREDE DE MADEIRA COMPENSADA PARA CONSTRUCAO TEMPORARIA EM CHAPA SIMPLES, EXTERNA, COM AREA LIQUIDA MAIOR OU IGUAL A 6 M2, COM VAO. AF_03/2024 - SINAPI -98445 | Material | m² | 0.192 | 108.23 | 20.78
Insumo | 1802 | AGESUL | CAIXA OCTOGONAL 3" X 3", PVC, INSTALADA EM LAJE - FORNECIMENTO E INSTALACAO. AF_03/2023 - SINAPI -91937 | Material | UN | 0.13333 | 14.5 | 1.93
Insumo | 1859 | AGESUL | PAREDE DE MADEIRA COMPENSADA PARA CONSTRUCAO TEMPORARIA EM CHAPA SIMPLES, EXTERNA, SEM VAO. AF_03/2024 - SINAPI -98441 | Material | m² | 0.94444 | 93.76 | 88.55
Insumo | 1799 | AGESUL | CABO DE COBRE FLEXIVEL ISOLADO, 2,5 MM2, ANTI-CHAMA 0,6/1,0 KV, PARA CIRCUITOS TERMINAIS - FORNECIMENTO E INSTALACAO. AF_03/2023 - SINAPI -91927 | Material | M | 4.68 | 4.99 | 23.35
Insumo | 1743 | AGESUL | TERMINAL DE VENTILACAO, PVC, SERIE NORMAL, ESGOTO PREDIAL, DN 50 MM, JUNTA SOLDAVEL, FORNECIDO E INSTALADO EM PRUMADA DE ESGOTO SANITARIO OU VENTILACAO. AF_08/2022 - SINAPI -104348 | Material | UN | 0.02222 | 11.39 | 0.25
Insumo | 1768 | AGESUL | TUBO PVC, SERIE NORMAL, ESGOTO PREDIAL, DN 50 MM, FORNECIDO E INSTALADO EM RAMAL DE DESCARGA OU RAMAL DE ESGOTO SANITARIO. AF_08/2022 - SINAPI -89712 | Material | M | 0.22422 | 26.22 | 5.87
Insumo | 1729 | AGESUL | PINTURA TINTA DE ACABAMENTO (PIGMENTADA) ESMALTE SINTETICO FOSCO EM MADEIRA, 2 DEMAOS. AF_01/2021 - SINAPI -102218 | Material | m² | 2.2729 | 15.73 | 35.75
Insumo | 1851 | AGESUL | ELETRODUTO RIGIDO SOLDAVEL, PVC, DN 25 MM (3/4"), APARENTE - FORNECIMENTO E INSTALACAO. AF_10/2022 - SINAPI -95727 | Material | M | 0.86022 | 20.76 | 17.85
Insumo | 1849 | AGESUL | EXECUCAO DE PASSEIO (CALCADA) OU PISO DE CONCRETO COM CONCRETO MOLDADO IN LOCO, FEITO EM OBRA, ACABAMENTO CONVENCIONAL, ESPESSURA 6 CM, ARMADO. AF_08/2022 - SINAPI -94992 | Material | m² | 1 | 76.23 | 76.23
Insumo | 1726 | AGESUL | QUADRO DE DISTRIBUICAO DE ENERGIA EM CHAPA DE ACO GALVANIZADO, DE EMBUTIR, COM BARRAMENTO TRIFASICO, PARA 24 DISJUNTORES DIN 100A - FORNECIMENTO E INSTALACAO. AF_10/2020 - SINAPI -101879 | Material | UN | 0.01111 | 476.34 | 5.29
Insumo | 1778 | AGESUL | JUNCAO SIMPLES, PVC, SERIE NORMAL, ESGOTO PREDIAL, DN 50 X 50 MM, JUNTA ELASTICA, FORNECIDO E INSTALADO EM RAMAL DE DESCARGA OU RAMAL DE ESGOTO SANITARIO. AF_08/2022 - SINAPI -89785 | Material | UN | 0.02222 | 25.94 | 0.57
Insumo | 1856 | AGESUL | LUMINARIA DE EMERGENCIA, COM 30 LAMPADAS LED DE 2 W, SEM REATOR - FORNECIMENTO E INSTALACAO. AF_09/2024 - SINAPI -97599 | Material | UN | 0.04444 | 18.42 | 0.81
Insumo | 1814 | AGESUL | TRAMA DE MADEIRA COMPOSTA POR TERCAS PARA TELHADOS DE ATE 2 AGUAS PARA TELHA ONDULADA DE FIBROCIMENTO, METALICA, PLASTICA OU TERMOACUSTICA, INCLUSO TRANSPORTE VERTICAL. AF_07/2019 - SINAPI -92543 | Material | m² | 1.4507 | 23.63 | 34.27
Insumo | 1781 | AGESUL | TUBO, PVC, SOLDAVEL, DE 25MM, INSTALADO EM DRENO DE AR-CONDICIONADO - FORNECIMENTO E INSTALACAO. AF_08/2022 - SINAPI -89865 | Material | M | 0.10222 | 16.01 | 1.63
Insumo | 1820 | AGESUL | CABO DE COBRE FLEXIVEL ISOLADO, 50 MM2, ANTI-CHAMA 0,6/1,0 KV, PARA REDE ENTERRADA DE DISTRIBUICAO DE ENERGIA ELETRICA - FORNECIMENTO E INSTALACAO. AF_12/2021 - SINAPI -92988 | Material | M | 0.54 | 58.01 | 31.32
Insumo | 1817 | AGESUL | FABRICACAO E INSTALACAO DE TESOURA INTEIRA EM MADEIRA NAO APARELHADA, VAO DE 5 M, PARA TELHA ONDULADA DE FIBROCIMENTO, METALICA, PLASTICA OU TERMOACUSTICA, INCLUSO ICAMENTO. AF_07/2019 - SINAPI -92557 | Material | UN | 0.08888 | 1296.95 | 115.27
Insumo | 1857 | AGESUL | CABO ELETRÔNICO CATEGORIA 5E, INSTALADO EM EDIFICACAO RESIDENCIAL - FORNECIMENTO E INSTALACAO. AF_11/2019 - SINAPI -98294 | Material | M | 0.02666 | 8.55 | 0.22
Insumo | 1727 | AGESUL | QUADRO DE DISTRIBUICAO DE ENERGIA EM CHAPA DE ACO GALVANIZADO, DE EMBUTIR, COM BARRAMENTO TRIFASICO, PARA 18 DISJUNTORES DIN 100A - FORNECIMENTO E INSTALACAO. AF_10/2020 - SINAPI -101883 | Material | UN | 0.01111 | 454.33 | 5.04
Insumo | 1825 | AGESUL | DISJUNTOR BIPOLAR TIPO DIN, CORRENTE NOMINAL DE 16A - FORNECIMENTO E INSTALACAO. AF_10/2020 - SINAPI -93661 | Material | UN | 0.02222 | 58.6 | 1.3
Insumo | 1831 | AGESUL | TELHAMENTO COM TELHA ONDULADA DE FIBROCIMENTO E = 6 MM, COM RECOBRIMENTO LATERAL DE 1 1/4 DE ONDA PARA TELHADO COM INCLINACAO MAXIMA DE 10°, COM ATE 2 AGUAS, INCLUSO ICAMENTO. AF_07/2019 - SINAPI -94210 | Material | m² | 1.4507 | 49.42 | 71.69
Insumo | 1756 | AGESUL | TUBO, PVC, SOLDAVEL, DE 25MM, INSTALADO EM RAMAL OU SUB-RAMAL DE AGUA - FORNECIMENTO E INSTALACAO. AF_06/2022 - SINAPI -89356 | Material | M | 0.21233 | 21.92 | 4.65
Insumo | 1830 | AGESUL | DISJUNTOR TRIPOLAR TIPO DIN, CORRENTE NOMINAL DE 50A - FORNECIMENTO E INSTALACAO. AF_10/2020 - SINAPI -93673 | Material | UN | 0.02222 | 98.9 | 2.19
Insumo | 1846 | AGESUL | REGISTRO DE GAVETA BRUTO, LATAO, ROSCAVEL, 1", COM ACABAMENTO E CANOPLA CROMADOS - FORNECIMENTO E INSTALACAO. AF_08/2021 - SINAPI -94792 | Material | UN | 0.04444 | 87.98 | 3.9
Insumo | 1809 | AGESUL | TOMADA BAIXA DE EMBUTIR (1 MODULO), 2P+T 20 A, INCLUINDO SUPORTE E PLACA - FORNECIMENTO E INSTALACAO. AF_03/2023 - SINAPI -92001 | Material | UN | 0.04444 | 31.29 | 1.39
Insumo | 1772 | AGESUL | JOELHO 90 GRAUS, PVC, SERIE NORMAL, ESGOTO PREDIAL, DN 50 MM, JUNTA ELASTICA, FORNECIDO E INSTALADO EM RAMAL DE DESCARGA OU RAMAL DE ESGOTO SANITARIO. AF_08/2022 - SINAPI -89731 | Material | UN | 0.17777 | 14.39 | 2.55
Insumo | 1728 | AGESUL | EXTINTOR DE INCENDIO PORTATIL COM CARGA DE PQS DE 4 KG, CLASSE BC - FORNECIMENTO E INSTALACAO. AF_10/2020_PE - SINAPI -101908 | Material | UN | 0.04444 | 213.36 | 9.48
Insumo | 1852 | AGESUL | ELETRODUTO RIGIDO SOLDAVEL, PVC, DN 32 MM (1"), APARENTE - FORNECIMENTO E INSTALACAO. AF_10/2022 - SINAPI -95728 | Material | M | 0.17333 | 26.63 | 4.61
Insumo | 1835 | AGESUL | JANELA DE ALUMINIO DE CORRER COM 2 FOLHAS PARA VIDROS (VIDROS INCLUSOS), BATENTE/ REQUADRO 6 A 14 CM, ACAB. C/ ACETATO OU BRILHANTE, FIXACAO C PARAFUSO, SEM GUARNICAO/ ALIZAR, DIM. 100X120 CM, VEDACAO COM SILICONE, EXCL. CONTRAMARCO FORN. E INST. - SINAPI -94570 | Material | m² | 0.06666 | 470.15 | 31.34
Insumo | 1806 | AGESUL | TOMADA MEDIA DE EMBUTIR (1 MODULO), 2P+T 10 A, INCLUINDO SUPORTE E PLACA - FORNECIMENTO E INSTALACAO. AF_03/2023 - SINAPI -91996 | Material | UN | 0.04444 | 33.2 | 1.47
Insumo | 1790 | AGESUL | PORTA DE MADEIRA PARA PINTURA, SEMI-OCA (LEVE OU MEDIA), 80X210CM, ESPESSURA DE 3,5CM, INCLUSO DOBRADICAS - FORNECIMENTO E INSTALACAO. AF_12/2019 - SINAPI -90822 | Material | UN | 0.04444 | 422.5 | 18.77
Insumo | 1855 | AGESUL | LUMINARIA LED DE SOBREPOR 36W, 2400LMS, 120CM, DA ELGIN, RCA OU SIMILAR - FORNECIMENTO E INSTALACAO (COMP. 1201001104) | Material | UN | 0.13333 | 57.19 | 7.62
Insumo | 1798 | AGESUL | CABO DE COBRE FLEXIVEL ISOLADO, 1,5 MM2, ANTI-CHAMA 0,6/1,0 KV, PARA CIRCUITOS TERMINAIS - FORNECIMENTO E INSTALACAO. AF_03/2023 - SINAPI -91925 | Material | M | 1.0078 | 3.68 | 3.7
Insumo | 1782 | AGESUL | JOELHO 90 GRAUS, PVC, SOLDAVEL, DN 25MM, INSTALADO EM DRENO DE AR-CONDICIONADO - FORNECIMENTO E INSTALACAO. AF_08/2022 - SINAPI -89866 | Material | UN | 0.08888 | 7 | 0.62
Insumo | 1804 | AGESUL | INTERRUPTOR PARALELO (1 MODULO), 10A/250V, INCLUINDO SUPORTE E PLACA - FORNECIMENTO E INSTALACAO. AF_03/2023 - SINAPI -91955 | Material | UN | 0.04444 | 34.18 | 1.51
Insumo | 1821 | AGESUL | ELETRODUTO RIGIDO ROSCAVEL, PVC, DN 75 MM (2 1/2"), PARA REDE ENTERRADA DE DISTRIBUICAO DE ENERGIA ELETRICA - FORNECIMENTO E INSTALACAO. AF_12/2021 - SINAPI -93010 | Material | M | 0.00666 | 39.54 | 0.26
Insumo | 1777 | AGESUL | TE, PVC, SERIE NORMAL, ESGOTO PREDIAL, DN 50 X 50 MM, JUNTA ELASTICA, FORNECIDO E INSTALADO EM RAMAL DE DESCARGA OU RAMAL DE ESGOTO SANITARIO. AF_08/2022 - SINAPI -89784 | Material | UN | 0.02222 | 23.54 | 0.52
Insumo | 1752 | AGESUL | LAVATORIO LOUCA BRANCA SUSPENSO, 29,5 X 39CM OU EQUIVALENTE, PADRAO POPULAR, INCLUSO SIFAO FLEXIVEL EM PVC, VALVULA E ENGATE FLEXIVEL 30CM EM PLASTICO E TORNEIRA CROMADA DE MESA, PADRAO POPULAR - FORNECIMENTO E INSTALACAO. AF_01/2020 - SINAPI -86943 | Material | UN | 0.02222 | 267.83 | 5.95
Insumo | 1824 | AGESUL | DISJUNTOR MONOPOLAR TIPO DIN, CORRENTE NOMINAL DE 16A - FORNECIMENTO E INSTALACAO. AF_10/2020 - SINAPI -93654 | Material | UN | 0.06666 | 12.57 | 0.83
Insumo | 1807 | AGESUL | TOMADA MEDIA DE EMBUTIR (1 MODULO), 2P+T 20 A, INCLUINDO SUPORTE E PLACA - FORNECIMENTO E INSTALACAO. AF_03/2023 - SINAPI -91997 | Material | UN | 0.06666 | 35.1 | 2.33
Insumo | 1805 | AGESUL | TOMADA ALTA DE EMBUTIR (1 MODULO), 2P+T 10 A, INCLUINDO SUPORTE E PLACA - FORNECIMENTO E INSTALACAO. AF_03/2023 - SINAPI -91992 | Material | UN | 0.04444 | 43.03 | 1.91
Insumo | 1850 | AGESUL | LASTRO DE CONCRETO MAGRO, APLICADO EM PISOS, LAJES SOBRE SOLO OU RADIERS, ESPESSURA DE 3 CM. AF_01/2024 - SINAPI -95240 | Material | m² | 1 | 18.02 | 18.02
Insumo | 1822 | AGESUL | CURVA 90 GRAUS PARA ELETRODUTO, PVC, ROSCAVEL, DN 75 MM (2 1/2"), PARA REDE ENTERRADA DE DISTRIBUICAO DE ENERGIA ELETRICA - FORNECIMENTO E INSTALACAO. AF_12/2021 - SINAPI -93022 | Material | UN | 0.02222 | 41.53 | 0.92
Insumo | 1751 | AGESUL | BANCADA DE MARMORE SINTETICO 120 X 60CM, COM CUBA INTEGRADA, INCLUSO SIFAO TIPO FLEXIVEL EM PVC, VALVULA EM PLASTICO CROMADO TIPO AMERICANA E TORNEIRA CROMADA LONGA, DE PAREDE, PADRAO POPULAR - FORNECIMENTO E INSTALACAO. AF_01/2020 - SINAPI -86934 | Material | UN | 0.02222 | 485.64 | 10.79
1.1.6 | Código | Banco | Descrição | Tipo | Und | Quant. | Valor Unit | Total
Composição | 0101001191 | AGESUL | LOCACAO DE CONTAINER 2,30 X 4,30 M, ALT. 2,50 M, PARA SANITARIO, COM 3 BACIAS, 4 CHUVEIROS, 1 LAVATORIO E 1 MICTORIO, EXCLUSIVE TRANSPORTE/CARGA/DESCARGA | 1 | MES | 1 | 1025.84 | 1025.84
Insumo | 6368 | AGESUL | LOCACAO DE CONTAINER 2,30 X 4,30 M, ALT. 2,50 M, PARA SANITARIO, COM 3 BACIAS, 4 CHUVEIROS, 1 LAVATORIO E 1 MICTORIO (NAO INCLUI MOBILIZACAO/DESMOBILIZACAO) - SINAPI -00010777 | Material | MES | 1 | 1025.84 | 1025.84
1.1.7 | Código | Banco | Descrição | Tipo | Und | Quant. | Valor Unit | Total
Composição | 95648 | SINAPI | KIT CAVALETE PARA MEDIÇÃO DE ÁGUA - ENTRADA INDIVIDUALIZADA, EM CPVC DN 28 MM (1"), PARA 1 MEDIDOR - FORNECIMENTO E INSTALAÇÃO (EXCLUSIVE HIDRÔMETRO). AF_03/2024 | Sistemas de Medição | UN | 1 | 629.58 | 629.58
Composição Auxiliar | 88248 | SINAPI | AUXILIAR DE ENCANADOR OU BOMBEIRO HIDRÁULICO COM ENCARGOS COMPLEMENTARES | Livro SINAPI: Cálculos e Parâmetros | H | 1.6421 | 20.68 | 33.95
Composição Auxiliar | 88267 | SINAPI | ENCANADOR OU BOMBEIRO HIDRÁULICO COM ENCARGOS COMPLEMENTARES | Livro SINAPI: Cálculos e Parâmetros | H | 1.6421 | 25.04 | 41.11
Insumo | 00037957 | SINAPI | JOELHO CPVC, SOLDAVEL, 90 GRAUS, 28 MM, PARA AGUA QUENTE | Material | UN | 2 | 10.57 | 21.14
Insumo | 00003148 | SINAPI | FITA VEDA ROSCA, EM PTFE, ROLO DE 18 MM X 50 M (L X C) | Material | UN | 0.0132 | 18.44 | 0.24
Insumo | 00044400 | SINAPI | BUCHA DE REDUCAO CPVC, SOLDAVEL, 54 X 28 MM, PARA AGUA QUENTE | Material | UN | 1 | 36.27 | 36.27
Insumo | 00021114 | SINAPI | ADESIVO PARA TUBOS CPVC, *75* G | Material | UN | 0.98 | 39.26 | 38.47
Insumo | 00006019 | SINAPI | REGISTRO GAVETA BRUTO EM LATAO FORJADO, BITOLA 1" | Material | UN | 1 | 40.11 | 40.11
Insumo | 00038007 | SINAPI | CONECTOR, CPVC, SOLDAVEL, 28 MM X 1", PARA AGUA QUENTE | Material | UN | 2 | 32.88 | 65.76
Insumo | 00021125 | SINAPI | TUBO CPVC, SOLDAVEL, 28 MM, AGUA QUENTE PREDIAL (NBR 15884) | Material | M | 2.9905 | 37.39 | 111.81
Insumo | 00038029 | SINAPI | TUBO CPVC, SOLDAVEL, 54 MM, AGUA QUENTE PREDIAL (NBR 15884) | Material | M | 0.9444 | 95.69 | 90.36
Insumo | 00037960 | SINAPI | JOELHO CPVC, SOLDAVEL, 90 GRAUS, 54 MM, PARA AGUA QUENTE | Material | UN | 2 | 75.18 | 150.36
1.1.8 | Código | Banco | Descrição | Tipo | Und | Quant. | Valor Unit | Total
Composição | 95673 | SINAPI | HIDRÔMETRO DN 1/2", 1,5 M3/H - FORNECIMENTO E INSTALAÇÃO. AF_03/2024 | Sistemas de Medição | UN | 1 | 127.95 | 127.95
Composição Auxiliar | 88267 | SINAPI | ENCANADOR OU BOMBEIRO HIDRÁULICO COM ENCARGOS COMPLEMENTARES | Livro SINAPI: Cálculos e Parâmetros | H | 0.4315 | 25.04 | 10.8
Composição Auxiliar | 88248 | SINAPI | AUXILIAR DE ENCANADOR OU BOMBEIRO HIDRÁULICO COM ENCARGOS COMPLEMENTARES | Livro SINAPI: Cálculos e Parâmetros | H | 0.4315 | 20.68 | 8.92
Insumo | 00003148 | SINAPI | FITA VEDA ROSCA, EM PTFE, ROLO DE 18 MM X 50 M (L X C) | Material | UN | 0.0106 | 18.44 | 0.19
Insumo | 00012769 | SINAPI | HIDROMETRO UNIJATO / MEDIDOR DE AGUA, DN 1/2", VAZAO MAXIMA DE 1,5 M3/H, PARA AGUA POTAVEL FRIA, RELOJOARIA PLANA, CLASSE B, HORIZONTAL (SEM CONEXOES) | Material | UN | 1 | 108.04 | 108.04
1.1.9 | Código | Banco | Descrição | Tipo | Und | Quant. | Valor Unit | Total
Composição | 101509 | SINAPI | ENTRADA DE ENERGIA ELÉTRICA, AÉREA, TRIFÁSICA, COM CAIXA DE EMBUTIR, CABO DE 10 MM2 E DISJUNTOR DIN 50A (NÃO INCLUSO O POSTE DE CONCRETO). AF_07/2020 | Instalações Elétricas - Rede de Distribuição | UN | 1 | 1907.95 | 1907.95
Composição Auxiliar | 96986 | SINAPI | HASTE DE ATERRAMENTO, DIÂMETRO 3/4", COM 3 METROS - FORNECIMENTO E INSTALAÇÃO. AF_08/2023 | Sistema de Proteção contra Descargas Atmosféricas - SPDA | UN | 1 | 107.19 | 107.19
Composição Auxiliar | 91885 | SINAPI | LUVA PARA ELETRODUTO, PVC, ROSCÁVEL, DN 32 MM (1"), PARA CIRCUITOS TERMINAIS, INSTALADA EM PAREDE - FORNECIMENTO E INSTALAÇÃO. AF_03/2023 | Instalações Elétricas - Eletrodutos Embutidos, Cabos, Caixas, Tomadas e Interruptores | UN | 1 | 12.37 | 12.37
Composição Auxiliar | 96977 | SINAPI | CORDOALHA DE COBRE NU 50 MM², ENTERRADA - FORNECIMENTO E INSTALAÇÃO. AF_08/2023 | Sistema de Proteção contra Descargas Atmosféricas - SPDA | M | 1.95 | 60.16 | 117.31
Composição Auxiliar | 87367 | SINAPI | ARGAMASSA TRAÇO 1:1:6 (EM VOLUME DE CIMENTO, CAL E AREIA MÉDIA ÚMIDA) PARA EMBOÇO/MASSA ÚNICA/ASSENTAMENTO DE ALVENARIA DE VEDAÇÃO, PREPARO MANUAL. AF_08/2019 | Argamassas | m³ | 0.0194 | 683.03 | 13.25
Composição Auxiliar | 91933 | SINAPI | CABO DE COBRE FLEXÍVEL ISOLADO, 10 MM², ANTI-CHAMA 0,6/1,0 KV, PARA CIRCUITOS TERMINAIS - FORNECIMENTO E INSTALAÇÃO. AF_03/2023 | Instalações Elétricas - Eletrodutos Embutidos, Cabos, Caixas, Tomadas e Interruptores | M | 22.2 | 16.64 | 369.4
Composição Auxiliar | 100578 | SINAPI | ASSENTAMENTO DE POSTE DE CONCRETO COM COMPRIMENTO NOMINAL DE 9 M, CARGA NOMINAL MENOR OU IGUAL A 1000 DAN, ENGASTAMENTO SIMPLES COM 1,5 M DE SOLO (NÃO INCLUI FORNECIMENTO). AF_04/2025 | Postes de Concreto e Metálicos | UN | 1 | 577.39 | 577.39
Composição Auxiliar | 91919 | SINAPI | CURVA 180 GRAUS PARA ELETRODUTO, PVC, ROSCÁVEL, DN 32 MM (1"), PARA CIRCUITOS TERMINAIS, INSTALADA EM PAREDE - FORNECIMENTO E INSTALAÇÃO. AF_03/2023 | Instalações Elétricas - Eletrodutos Embutidos, Cabos, Caixas, Tomadas e Interruptores | UN | 1 | 21.35 | 21.35
Composição Auxiliar | 91872 | SINAPI | ELETRODUTO RÍGIDO ROSCÁVEL, PVC, DN 32 MM (1"), PARA CIRCUITOS TERMINAIS, INSTALADO EM PAREDE - FORNECIMENTO E INSTALAÇÃO. AF_03/2023 | Instalações Elétricas - Eletrodutos Embutidos, Cabos, Caixas, Tomadas e Interruptores | M | 6.05 | 18.39 | 111.25
Composição Auxiliar | 93673 | SINAPI | DISJUNTOR TRIPOLAR TIPO DIN, CORRENTE NOMINAL DE 50A - FORNECIMENTO E INSTALAÇÃO. AF_10/2020 | Instalações Elétricas - Quadros, Cabos, Disjuntores, Contatores e Barramentos Blindados | UN | 1 | 98.9 | 98.9
Composição Auxiliar | 104749 | SINAPI | CONECTOR GRAMPO METÁLICO TIPO OLHAL, PARA SPDA, PARA HASTE DE ATERRAMENTO DE 3/4'' E CABOS DE 10 A 50 MM2 - FORNECIMENTO E INSTALAÇÃO. AF_08/2023 | Sistema de Proteção contra Descargas Atmosféricas - SPDA | UN | 1 | 18.49 | 18.49
Composição Auxiliar | 91917 | SINAPI | CURVA 90 GRAUS PARA ELETRODUTO, PVC, ROSCÁVEL, DN 32 MM (1"), PARA CIRCUITOS TERMINAIS, INSTALADA EM PAREDE - FORNECIMENTO E INSTALAÇÃO. AF_03/2023 | Instalações Elétricas - Eletrodutos Embutidos, Cabos, Caixas, Tomadas e Interruptores | UN | 1 | 19.82 | 19.82
Composição Auxiliar | 88264 | SINAPI | ELETRICISTA COM ENCARGOS COMPLEMENTARES | Livro SINAPI: Cálculos e Parâmetros | H | 2.9102 | 29.06 | 84.57
Composição Auxiliar | 88247 | SINAPI | AUXILIAR DE ELETRICISTA COM ENCARGOS COMPLEMENTARES | Livro SINAPI: Cálculos e Parâmetros | H | 0.3233 | 21.65 | 6.99
Insumo | 00004346 | SINAPI | PARAFUSO DE FERRO POLIDO, SEXTAVADO, COM ROSCA PARCIAL, DIAMETRO 5/8", COMPRIMENTO 6", COM PORCA E ARRUELA DE PRESSAO MEDIA | Material | UN | 3 | 11.71 | 35.13
Insumo | 00011267 | SINAPI | ARRUELA LISA, REDONDA, DE LATAO POLIDO, DIAMETRO NOMINAL 5/8", DIAMETRO EXTERNO = 34 MM, DIAMETRO DO FURO = 17 MM, ESPESSURA = *2,5* MM | Material | UN | 2 | 1.42 | 2.84
Insumo | 00039997 | SINAPI | PORCA ZINCADA, SEXTAVADA, DIAMETRO 1/4" | Material | UN | 2 | 0.35 | 0.7
Insumo | 00039996 | SINAPI | VERGALHAO ZINCADO ROSCA TOTAL, 1/4" (6,3 MM) | Material | M | 0.1664 | 3.97 | 0.66
Insumo | 00003398 | SINAPI | ISOLADOR DE PORCELANA, TIPO ROLDANA, DIMENSOES DE *72* X *72* MM, PARA USO EM BAIXA TENSAO | Material | UN | 1 | 4.79 | 4.79
Insumo | 00001094 | SINAPI | ARMACAO VERTICAL COM HASTE E CONTRA-PINO, EM CHAPA DE ACO GALVANIZADO 3/16", COM 1 ESTRIBO, SEM ISOLADOR | Material | UN | 1 | 35.92 | 35.92
Insumo | 00034643 | SINAPI | CAIXA DE INSPECAO PARA ATERRAMENTO E PARA RAIOS, EM POLIPROPILENO, DIAMETRO = 300 MM X ALTURA = 400 MM (INCLUIDA TAMPA SEM ESCOTILHA) | Material | UN | 1 | 42.68 | 42.68
Insumo | 00001062 | SINAPI | CAIXA INTERNA/EXTERNA DE MEDICAO PARA 1 MEDIDOR TRIFASICO, COM VISOR, EM CHAPA DE ACO 18 USG (PADRAO DA CONCESSIONARIA LOCAL) | Material | UN | 1 | 223.26 | 223.26
Insumo | 00014153 | SINAPI | FITA METALICA PERFURADA, L = *18* MM, ROLO DE 30 M, CARGA RECOMENDADA = *30* KGF | Material | UN | 0.06 | 61.66 | 3.69
1.1.10 | Código | Banco | Descrição | Tipo | Und | Quant. | Valor Unit | Total
Composição | 103689 | SINAPI | FORNECIMENTO E INSTALAÇÃO DE PLACA DE OBRA COM CHAPA GALVANIZADA E ESTRUTURA DE MADEIRA. AF_03/2022_PS | Sinalização Vertical Viária | m² | 1 | 455.88 | 455.88
Composição Auxiliar | 88316 | SINAPI | SERVENTE COM ENCARGOS COMPLEMENTARES | Livro SINAPI: Cálculos e Parâmetros | H | 1.1186 | 20.74 | 23.19
Composição Auxiliar | 102234 | SINAPI | PINTURA IMUNIZANTE PARA MADEIRA, 2 DEMÃOS. AF_01/2021 | Pintura em Madeira | m² | 0.5 | 22.5 | 11.25
Composição Auxiliar | 88262 | SINAPI | CARPINTEIRO DE FORMAS COM ENCARGOS COMPLEMENTARES | Livro SINAPI: Cálculos e Parâmetros | H | 0.3729 | 25.35 | 9.45
Insumo | 00004813 | SINAPI | PLACA DE OBRA (PARA CONSTRUCAO CIVIL) EM CHAPA GALVANIZADA *N. 22*, ADESIVADA, DE *2,4 X 1,2* M (SEM POSTES PARA FIXACAO) | Material | m² | 1 | 400 | 400
Insumo | 00004509 | SINAPI | SARRAFO *2,5 X 10* CM EM PINUS, MISTA OU EQUIVALENTE DA REGIAO - BRUTA | Material | M | 3.2083 | 3.52 | 11.29
Insumo | 00005065 | SINAPI | PREGO DE ACO POLIDO COM CABECA 10 X 10 (7/8 X 17) | Material | KG | 0.0113 | 38.51 | 0.43
Insumo | 00005069 | SINAPI | PREGO DE ACO POLIDO COM CABECA 17 X 27 (2 1/2 X 11) | Material | KG | 0.0132 | 20.63 | 0.27
1.1.12 | Código | Banco | Descrição | Tipo | Und | Quant. | Valor Unit | Total
Composição | 0201002160 | AGESUL | CARGA MANUAL DE ENTULHO EM CACAMBA | 2 | m³ | 1 | 14.51 | 14.51
Insumo | 4014 | AGESUL | SERVENTE COM ENCARGOS COMPLEMENTARES - SINAPI -88316 | Mão de Obra | H | 0.7 | 20.74 | 14.51
1.1.13 | Código | Banco | Descrição | Tipo | Und | Quant. | Valor Unit | Total
Composição | 0201002161 | AGESUL | LOCACAO DE CACAMBA (4M3) (7 DIAS) | 2 | UN | 1 | 350 | 350
Insumo | 8036 | AGESUL | LOCACAO DE CACAMBA (4M3) (7 DIAS) | Material | UN | 1 | 350 | 350
1.1.14 | Código | Banco | Descrição | Tipo | Und | Quant. | Valor Unit | Total
Composição | 98459 | SINAPI | TAPUME COM TELHA METÁLICA. AF_03/2024 | Instalações para Canteiros de Obras | m² | 1 | 81.53 | 81.53
Composição Auxiliar | 88262 | SINAPI | CARPINTEIRO DE FORMAS COM ENCARGOS COMPLEMENTARES | Livro SINAPI: Cálculos e Parâmetros | H | 0.735 | 25.35 | 18.63
Composição Auxiliar | 88239 | SINAPI | AJUDANTE DE CARPINTEIRO COM ENCARGOS COMPLEMENTARES | Livro SINAPI: Cálculos e Parâmetros | H | 0.492 | 21.06 | 10.36
Composição Auxiliar | 94974 | SINAPI | CONCRETO MAGRO PARA LASTRO, TRAÇO 1:4,5:4,5 (EM MASSA SECA DE CIMENTO/ AREIA MÉDIA/ BRITA 1) - PREPARO MANUAL. AF_05/2021 | Produção de Concreto | m³ | 0.0061 | 436.25 | 2.66
Composição Auxiliar | 91692 | SINAPI | SERRA CIRCULAR DE BANCADA COM MOTOR ELÉTRICO POTÊNCIA DE 5HP, COM COIFA PARA DISCO 10" - CHP DIURNO. AF_08/2015 | Custos Horários Produtivo e Improdutivo dos Equipamentos | CHP | 0.0066 | 30.46 | 0.2
Composição Auxiliar | 91693 | SINAPI | SERRA CIRCULAR DE BANCADA COM MOTOR ELÉTRICO POTÊNCIA DE 5HP, COM COIFA PARA DISCO 10" - CHI DIURNO. AF_08/2015 | Custos Horários Produtivo e Improdutivo dos Equipamentos | CHI | 0.0264 | 28.9 | 0.76
Insumo | 00005061 | SINAPI | PREGO DE ACO POLIDO COM CABECA 18 X 27 (2 1/2 X 10) | Material | KG | 0.068 | 19.9 | 1.35
Insumo | 00007243 | SINAPI | TELHA TRAPEZOIDAL EM ACO ZINCADO, SEM PINTURA, ALTURA DE APROXIMADAMENTE 40 MM, ESPESSURA DE 0,50 MM E LARGURA UTIL DE 980 MM | Material | m² | 0.5853 | 49.84 | 29.17
Insumo | 00004491 | SINAPI | PONTALETE *7,5 X 7,5* CM EM PINUS, MISTA OU EQUIVALENTE DA REGIAO - BRUTA | Material | M | 1.2273 | 6.93 | 8.5
Insumo | 00006194 | SINAPI | TABUA *2,5 X 15 CM EM PINUS, MISTA OU EQUIVALENTE DA REGIAO - BRUTA | Material | M | 2 | 4.95 | 9.9
1.2 |  |  | MOBILIZAÇÃO E DESMOBILIZAÇÃO
1.2.1 | Código | Banco | Descrição | Tipo | Und | Quant. | Valor Unit | Total
Composição | 0101001196 | AGESUL | MOBILIZACAO E DESMOBILIZACAO DE CONTAINER | 1 | UN | 1 | 1083.76 | 1083.76
Insumo | 6614 | AGESUL | GUINDAUTO HIDRAULICO, CAPACIDADE MAXIMA DE CARGA 6200 KG, MOMENTO MAXIMO DE CARGA 11,7 TM, ALCANCE MAXIMO HORIZONTAL 9,70 M, INCLUSIVE CAMINHAO TOCO PBT 16.000 KG, POTENCIA DE 189 CV - CHP DIURNO. AF_06/2014 - SINAPI -5928 | Material | CHP | 4 | 270.94 | 1083.76
1.3 |  |  | EQUIPAMENTOS DE APOIO
1.3.1 | Código | Banco | Descrição | Tipo | Und | Quant. | Valor Unit | Total
Composição | CPU1926 | Próprio | LOCACAO DE ANDAIME METALICO Fonte FACHADEIRO, PECAS COM APROXIMADAMENTE 1,20 M DE LARGURA E 2,0 M DE ALTURA, INCLUINDO DIAGONAIS EM X, BARRAS DE LIGACAO, SAPATAS E DEMAIS ITENS NECESSARIOS A MONTAGEM, INCLUSIVE MONTAGEM E DESMONTAGEM | SEDI - SERVIÇOS DIVERSOS | M2XMÊS | 1 | 35.33 | 35.33
Composição Auxiliar | 97063 | SINAPI | MONTAGEM E DESMONTAGEM DE ANDAIME MODULAR FACHADEIRO, COM PISO METÁLICO, PARA EDIFÍCIOS COM MULTIPLOS PAVIMENTOS (EXCLUSIVE ANDAIME E LIMPEZA). AF_03/2024 | Equipamentos de Proteção Coletiva | m² | 0.416 | 20.04 | 8.33
Insumo | 00020193 | SINAPI | LOCACAO DE ANDAIME METALICO TIPO FACHADEIRO, PECAS COM APROXIMADAMENTE 1,20 M DE LARGURA E 2,0 M DE ALTURA, INCLUINDO DIAGONAIS EM X, BARRAS DE LIGACAO, SAPATAS E DEMAIS ITENS NECESSARIOS A MONTAGEM (NAO INCLUI INSTALACAO) | Equipamento | M2XMES | 1 | 27 | 27
1.4 |  |  | ADMINISTRAÇÃO LOCAL
1.4.1 | Código | Banco | Descrição | Tipo | Und | Quant. | Valor Unit | Total
Composição | 93565 | SINAPI | ENGENHEIRO CIVIL DE OBRA JUNIOR COM ENCARGOS COMPLEMENTARES | Livro SINAPI: Cálculos e Parâmetros | MES | 1 | 21934.91 | 21934.91
Composição Auxiliar | 95415 | SINAPI | CURSO DE CAPACITAÇÃO PARA ENGENHEIRO CIVIL DE OBRA JÚNIOR (ENCARGOS COMPLEMENTARES) - MENSALISTA | Livro SINAPI: Cálculos e Parâmetros | MES | 1 | 236.45 | 236.45
Insumo | 00040811 | SINAPI | ENGENHEIRO CIVIL DE OBRA JUNIOR (MENSALISTA) | Mão de Obra | MES | 1 | 21264.14 | 21264.14
Insumo | 00040864 | SINAPI | SEGURO - MENSALISTA (COLETADO CAIXA - ENCARGOS COMPLEMENTARES) | Material | MES | 1 | 15.46 | 15.46
Insumo | 00043498 | SINAPI | EPI - FAMILIA ENGENHEIRO CIVIL - MENSALISTA (ENCARGOS COMPLEMENTARES - COLETADO CAIXA) | Material | MES | 1 | 146 | 146
Insumo | 00040863 | SINAPI | EXAMES - MENSALISTA (COLETADO CAIXA - ENCARGOS COMPLEMENTARES) | Material | MES | 1 | 270.51 | 270.51
Insumo | 00043474 | SINAPI | FERRAMENTAS - FAMILIA ENGENHEIRO CIVIL - MENSALISTA (ENCARGOS COMPLEMENTARES - COLETADO CAIXA) | Material | MES | 1 | 2.35 | 2.35
1.4.2 | Código | Banco | Descrição | Tipo | Und | Quant. | Valor Unit | Total
Composição | 93572 | SINAPI | ENCARREGADO GERAL DE OBRAS COM ENCARGOS COMPLEMENTARES | Livro SINAPI: Cálculos e Parâmetros | MES | 1 | 5162.52 | 5162.52
Composição Auxiliar | 95422 | SINAPI | CURSO DE CAPACITAÇÃO PARA ENCARREGADO GERAL DE OBRAS (ENCARGOS COMPLEMENTARES) - MENSALISTA | Livro SINAPI: Cálculos e Parâmetros | MES | 1 | 72.6 | 72.6
Insumo | 00040818 | SINAPI | ENCARREGADO GERAL DE OBRAS (MENSALISTA) | Mão de Obra | MES | 1 | 4546.5 | 4546.5
Insumo | 00040863 | SINAPI | EXAMES - MENSALISTA (COLETADO CAIXA - ENCARGOS COMPLEMENTARES) | Material | MES | 1 | 270.51 | 270.51
Insumo | 00040864 | SINAPI | SEGURO - MENSALISTA (COLETADO CAIXA - ENCARGOS COMPLEMENTARES) | Material | MES | 1 | 15.46 | 15.46
Insumo | 00043499 | SINAPI | EPI - FAMILIA ENCARREGADO GERAL - MENSALISTA (ENCARGOS COMPLEMENTARES - COLETADO CAIXA) | Material | MES | 1 | 241.99 | 241.99
Insumo | 00043475 | SINAPI | FERRAMENTAS - FAMILIA ENCARREGADO GERAL - MENSALISTA (ENCARGOS COMPLEMENTARES - COLETADO CAIXA) | Material | MES | 1 | 15.46 | 15.46
1.4.3 | Código | Banco | Descrição | Tipo | Und | Quant. | Valor Unit | Total
Composição | 101460 | SINAPI | VIGIA DIURNO COM ENCARGOS COMPLEMENTARES | Livro SINAPI: Cálculos e Parâmetros | MES | 1 | 3668.48 | 3668.48
Composição Auxiliar | 101372 | SINAPI | CURSO DE CAPACITAÇÃO PARA VIGIA DIURNO (ENCARGOS COMPLEMENTARES) - MENSALISTA | Livro SINAPI: Cálculos e Parâmetros | MES | 1 | 9.58 | 9.58
Insumo | 00040861 | SINAPI | TRANSPORTE - MENSALISTA (COLETADO CAIXA - ENCARGOS COMPLEMENTARES) | Material | MES | 1 | 193.04 | 193.04
Insumo | 00043503 | SINAPI | EPI - FAMILIA SERVENTE - MENSALISTA (ENCARGOS COMPLEMENTARES - COLETADO CAIXA) | Material | MES | 1 | 261.93 | 261.93
Insumo | 00040862 | SINAPI | ALIMENTACAO - MENSALISTA (COLETADO CAIXA - ENCARGOS COMPLEMENTARES) | Material | MES | 1 | 301.53 | 301.53
Insumo | 00041096 | SINAPI | VIGIA DIURNO (MENSALISTA) | Mão de Obra | MES | 1 | 2501.66 | 2501.66
Insumo | 00040864 | SINAPI | SEGURO - MENSALISTA (COLETADO CAIXA - ENCARGOS COMPLEMENTARES) | Material | MES | 1 | 15.46 | 15.46
Insumo | 00040863 | SINAPI | EXAMES - MENSALISTA (COLETADO CAIXA - ENCARGOS COMPLEMENTARES) | Material | MES | 1 | 270.51 | 270.51
Insumo | 00043479 | SINAPI | FERRAMENTAS - FAMILIA SERVENTE - MENSALISTA (ENCARGOS COMPLEMENTARES - COLETADO CAIXA) | Material | MES | 1 | 114.77 | 114.77
1.4.4 | Código | Banco | Descrição | Tipo | Und | Quant. | Valor Unit | Total
Composição | 2301000148 | AGESUL | VIGIA NOTURNO, HORA EFETIVAMENTE TRABALHADA DE 22H AS 5H (COM ADICIONAL NOTURNO - CONFORME ACORDO COLETIVO) COM ENCARGOS COMPLEMENTARES | 23 | H | 1 | 25.52 | 25.52
Insumo | 1885 | AGESUL | EXAMES - HORISTA (COLETADO CAIXA - ENCARGOS COMPLEMENTARES) - SINAPI -00037372 | Material | H | 1 | 1.43 | 1.43
Insumo | 1886 | AGESUL | SEGURO - HORISTA (COLETADO CAIXA - ENCARGOS COMPLEMENTARES) - SINAPI -00037373 | Material | H | 1 | 0.08 | 0.08
Insumo | 1926 | AGESUL | FERRAMENTAS - FAMILIA SERVENTE - HORISTA (ENCARGOS COMPLEMENTARES - COLETADO CAIXA) - SINAPI -00043467 | Material | H | 1 | 0.61 | 0.61
Insumo | 1924 | AGESUL | ALIMENTACAO - HORISTA (COLETADO CAIXA - ENCARGOS COMPLEMENTARES) - SINAPI -00037370 | Material | H | 1 | 1.6 | 1.6
Insumo | 1927 | AGESUL | EPI - FAMILIA SERVENTE - HORISTA (ENCARGOS COMPLEMENTARES - COLETADO CAIXA) - SINAPI -00043491 | Material | H | 1 | 1.39 | 1.39
Insumo | 4050 | AGESUL | VIGIA NOTURNO, HORA EFETIVAMENTE TRABALHADA DE 22H AS 5H (COM ADICIONAL NOTURNO) (SINAPI 34345 + 35% CONFORME ACORDO COLETIVO) | Mão de Obra | H | 1 | 19.32 | 19.32
Insumo | 1925 | AGESUL | TRANSPORTE - HORISTA (COLETADO CAIXA - ENCARGOS COMPLEMENTARES) - SINAPI -00037371 | Material | H | 1 | 1.02 | 1.02
Insumo | 4067 | AGESUL | CURSO DE CAPACITACAO PARA VIGIA DIURNO (ENCARGOS COMPLEMENTARES) - HORISTA - SINAPI -100288 | Material | H | 1 | 0.07 | 0.07
2 |  |  | FUNDAÇÃO
2.1 | Código | Banco | Descrição | Tipo | Und | Quant. | Valor Unit | Total
Composição | 99059 | SINAPI | LOCAÇÃO CONVENCIONAL DE OBRA, UTILIZANDO GABARITO DE TÁBUAS CORRIDAS PONTALETADAS A CADA 2,00M - 2 UTILIZAÇÕES. AF_03/2024 | Locação de Obras | M | 1 | 60.23 | 60.23
Composição Auxiliar | 88262 | SINAPI | CARPINTEIRO DE FORMAS COM ENCARGOS COMPLEMENTARES | Livro SINAPI: Cálculos e Parâmetros | H | 0.7247 | 25.35 | 18.37
Composição Auxiliar | 94974 | SINAPI | CONCRETO MAGRO PARA LASTRO, TRAÇO 1:4,5:4,5 (EM MASSA SECA DE CIMENTO/ AREIA MÉDIA/ BRITA 1) - PREPARO MANUAL. AF_05/2021 | Produção de Concreto | m³ | 0.004 | 436.25 | 1.74
Composição Auxiliar | 91693 | SINAPI | SERRA CIRCULAR DE BANCADA COM MOTOR ELÉTRICO POTÊNCIA DE 5HP, COM COIFA PARA DISCO 10" - CHI DIURNO. AF_08/2015 | Custos Horários Produtivo e Improdutivo dos Equipamentos | CHI | 0.028 | 28.9 | 0.8
Composição Auxiliar | 91692 | SINAPI | SERRA CIRCULAR DE BANCADA COM MOTOR ELÉTRICO POTÊNCIA DE 5HP, COM COIFA PARA DISCO 10" - CHP DIURNO. AF_08/2015 | Custos Horários Produtivo e Improdutivo dos Equipamentos | CHP | 0.007 | 30.46 | 0.21
Composição Auxiliar | 88239 | SINAPI | AJUDANTE DE CARPINTEIRO COM ENCARGOS COMPLEMENTARES | Livro SINAPI: Cálculos e Parâmetros | H | 0.7247 | 21.06 | 15.26
Insumo | 00005068 | SINAPI | PREGO DE ACO POLIDO COM CABECA 17 X 21 (2 X 11) | Material | KG | 0.111 | 20.24 | 2.24
Insumo | 00010567 | SINAPI | TABUA *2,5 X 23* CM EM PINUS, MISTA OU EQUIVALENTE DA REGIAO - BRUTA | Material | M | 0.55 | 7.84 | 4.31
Insumo | 00007356 | SINAPI | TINTA LATEX ACRILICA PREMIUM, COR BRANCO FOSCO | Material | L | 0.0256 | 27.99 | 0.71
Insumo | 00004417 | SINAPI | SARRAFO NAO APARELHADO *2,5 X 7* CM, EM MACARANDUBA/MASSARANDUBA, ANGELIM, PEROBA-ROSA OU EQUIVALENTE DA REGIAO - BRUTA | Material | M | 0.7445 | 7.45 | 5.54
Insumo | 00004433 | SINAPI | CAIBRO NAO APARELHADO *6 X 6* CM, EM MACARANDUBA/MASSARANDUBA, ANGELIM OU EQUIVALENTE DA REGIAO - BRUTA | Material | M | 0.4125 | 26.79 | 11.05
2.2 | Código | Banco | Descrição | Tipo | Und | Quant. | Valor Unit | Total
Composição | 93358 | SINAPI | ESCAVAÇÃO MANUAL DE VALA. AF_09/2024 | Escavação de Valas | m³ | 1 | 82.04 | 82.04
Composição Auxiliar | 88316 | SINAPI | SERVENTE COM ENCARGOS COMPLEMENTARES | Livro SINAPI: Cálculos e Parâmetros | H | 3.9558 | 20.74 | 82.04
2.3 | Código | Banco | Descrição | Tipo | Und | Quant. | Valor Unit | Total
Composição | 100324 | SINAPI | LASTRO COM MATERIAL GRANULAR (PEDRA BRITADA N.1 E PEDRA BRITADA N.2), APLICADO EM PISOS OU LAJES SOBRE SOLO, ESPESSURA DE *10 CM*. AF_01/2024 | Lastro | m³ | 1 | 172.09 | 172.09
Composição Auxiliar | 88309 | SINAPI | PEDREIRO COM ENCARGOS COMPLEMENTARES | Livro SINAPI: Cálculos e Parâmetros | H | 1.579 | 25.75 | 40.65
Composição Auxiliar | 88316 | SINAPI | SERVENTE COM ENCARGOS COMPLEMENTARES | Livro SINAPI: Cálculos e Parâmetros | H | 0.634 | 20.74 | 13.14
Composição Auxiliar | 91277 | SINAPI | PLACA VIBRATÓRIA REVERSÍVEL COM MOTOR 4 TEMPOS A GASOLINA, FORÇA CENTRÍFUGA DE 25 KN (2500 KGF), POTÊNCIA 5,5 CV - CHP DIURNO. AF_08/2015 | Custos Horários Produtivo e Improdutivo dos Equipamentos | CHP | 0.032 | 9.94 | 0.31
Composição Auxiliar | 91278 | SINAPI | PLACA VIBRATÓRIA REVERSÍVEL COM MOTOR 4 TEMPOS A GASOLINA, FORÇA CENTRÍFUGA DE 25 KN (2500 KGF), POTÊNCIA 5,5 CV - CHI DIURNO. AF_08/2015 | Custos Horários Produtivo e Improdutivo dos Equipamentos | CHI | 0.03 | 0.67 | 0.02
Insumo | 00004721 | SINAPI | PEDRA BRITADA N. 1 (9,5 A 19 MM) POSTO PEDREIRA/FORNECEDOR, SEM FRETE | Material | m³ | 0.595 | 98.88 | 58.83
Insumo | 00004718 | SINAPI | PEDRA BRITADA N. 2 (19 A 38 MM) POSTO PEDREIRA/FORNECEDOR, SEM FRETE | Material | m³ | 0.595 | 99.4 | 59.14
2.4 | Código | Banco | Descrição | Tipo | Und | Quant. | Valor Unit | Total
Composição | 96540 | SINAPI | FABRICAÇÃO, MONTAGEM E DESMONTAGEM DE FÔRMA PARA BLOCO DE COROAMENTO, EM CHAPA DE MADEIRA COMPENSADA RESINADA, E=17 MM, 4 UTILIZAÇÕES. AF_01/2024 | Fundações Rasas (Blocos, Sapatas, Vigas Baldrame) | m² | 1 | 120.2 | 120.2
Composição Auxiliar | 88239 | SINAPI | AJUDANTE DE CARPINTEIRO COM ENCARGOS COMPLEMENTARES | Livro SINAPI: Cálculos e Parâmetros | H | 0.882 | 21.06 | 18.57
Composição Auxiliar | 88262 | SINAPI | CARPINTEIRO DE FORMAS COM ENCARGOS COMPLEMENTARES | Livro SINAPI: Cálculos e Parâmetros | H | 2.142 | 25.35 | 54.29
Composição Auxiliar | 91692 | SINAPI | SERRA CIRCULAR DE BANCADA COM MOTOR ELÉTRICO POTÊNCIA DE 5HP, COM COIFA PARA DISCO 10" - CHP DIURNO. AF_08/2015 | Custos Horários Produtivo e Improdutivo dos Equipamentos | CHP | 0.024 | 30.46 | 0.73
Composição Auxiliar | 91693 | SINAPI | SERRA CIRCULAR DE BANCADA COM MOTOR ELÉTRICO POTÊNCIA DE 5HP, COM COIFA PARA DISCO 10" - CHI DIURNO. AF_08/2015 | Custos Horários Produtivo e Improdutivo dos Equipamentos | CHI | 0.098 | 28.9 | 2.83
Insumo | 00006212 | SINAPI | TABUA *2,5 X 30 CM EM PINUS, MISTA OU EQUIVALENTE DA REGIAO - BRUTA | Material | M | 0.6 | 11.5 | 6.9
Insumo | 00005073 | SINAPI | PREGO DE ACO POLIDO COM CABECA 17 X 24 (2 1/4 X 11) | Material | KG | 0.034 | 20.63 | 0.7
Insumo | 00020247 | SINAPI | PREGO DE ACO POLIDO COM CABECA 15 X 15 (1 1/4 X 13) | Material | KG | 0.013 | 22.41 | 0.29
Insumo | 00040304 | SINAPI | PREGO DE ACO POLIDO COM CABECA DUPLA 17 X 27 (2 1/2 X 11) | Material | KG | 0.032 | 24.98 | 0.79
Insumo | 00001358 | SINAPI | CHAPA/PAINEL DE MADEIRA COMPENSADA RESINADA (MADEIRITE RESINADO ROSA) PARA FORMA DE CONCRETO, DE 2200 X 1100 MM, E = 17 MM | Material | m² | 0.334 | 59.69 | 19.93
Insumo | 00004491 | SINAPI | PONTALETE *7,5 X 7,5* CM EM PINUS, MISTA OU EQUIVALENTE DA REGIAO - BRUTA | Material | M | 1.555 | 6.93 | 10.77
Insumo | 00002692 | SINAPI | DESMOLDANTE PROTETOR PARA FORMAS DE MADEIRA, DE BASE OLEOSA EMULSIONADA EM AGUA | Material | L | 0.00955 | 6.97 | 0.06
Insumo | 00004517 | SINAPI | SARRAFO *2,5 X 7,5* CM EM PINUS, MISTA OU EQUIVALENTE DA REGIAO - BRUTA | Material | M | 1.796 | 2.42 | 4.34
2.5 | Código | Banco | Descrição | Tipo | Und | Quant. | Valor Unit | Total
Composição | 104916 | SINAPI | ARMAÇÃO DE SAPATA ISOLADA, VIGA BALDRAME E SAPATA CORRIDA UTILIZANDO AÇO CA-60 DE 5 MM - MONTAGEM. AF_01/2024 | FUES - FUNDAÇÕES E ESTRUTURAS | KG | 1 | 16.3 | 16.3
Composição Auxiliar | 88245 | SINAPI | ARMADOR COM ENCARGOS COMPLEMENTARES | Livro SINAPI: Cálculos e Parâmetros | H | 0.166 | 25.57 | 4.24
Composição Auxiliar | 92800 | SINAPI | CORTE E DOBRA DE AÇO CA-60, DIÂMETRO DE 5,0 MM. AF_06/2022 | Armação para Estruturas de Concreto Armado | KG | 1 | 10.05 | 10.05
Composição Auxiliar | 88238 | SINAPI | AJUDANTE DE ARMADOR COM ENCARGOS COMPLEMENTARES | Livro SINAPI: Cálculos e Parâmetros | H | 0.064 | 21.24 | 1.35
Insumo | 00039017 | SINAPI | ESPACADOR / DISTANCIADOR CIRCULAR COM ENTRADA LATERAL, EM PLASTICO, PARA VERGALHAO *4,2 A 12,5* MM, COBRIMENTO 20 MM | Material | UN | 0.819 | 0.22 | 0.18
Insumo | 00043132 | SINAPI | ARAME RECOZIDO 16 BWG, D = 1,65 MM (0,016 KG/M) OU 18 BWG, D = 1,25 MM (0,01 KG/M) | Material | KG | 0.025 | 19.43 | 0.48
2.6 | Código | Banco | Descrição | Tipo | Und | Quant. | Valor Unit | Total
Composição | 104917 | SINAPI | ARMAÇÃO DE SAPATA ISOLADA, VIGA BALDRAME E SAPATA CORRIDA UTILIZANDO AÇO CA-50 DE 6,3 MM - MONTAGEM. AF_01/2024 | FUES - FUNDAÇÕES E ESTRUTURAS | KG | 1 | 15.25 | 15.25
Composição Auxiliar | 88245 | SINAPI | ARMADOR COM ENCARGOS COMPLEMENTARES | Livro SINAPI: Cálculos e Parâmetros | H | 0.131 | 25.57 | 3.34
Composição Auxiliar | 88238 | SINAPI | AJUDANTE DE ARMADOR COM ENCARGOS COMPLEMENTARES | Livro SINAPI: Cálculos e Parâmetros | H | 0.05 | 21.24 | 1.06
Composição Auxiliar | 92801 | SINAPI | CORTE E DOBRA DE AÇO CA-50, DIÂMETRO DE 6,3 MM. AF_06/2022 | Armação para Estruturas de Concreto Armado | KG | 1 | 10.23 | 10.23
Insumo | 00039017 | SINAPI | ESPACADOR / DISTANCIADOR CIRCULAR COM ENTRADA LATERAL, EM PLASTICO, PARA VERGALHAO *4,2 A 12,5* MM, COBRIMENTO 20 MM | Material | UN | 0.644 | 0.22 | 0.14
Insumo | 00043132 | SINAPI | ARAME RECOZIDO 16 BWG, D = 1,65 MM (0,016 KG/M) OU 18 BWG, D = 1,25 MM (0,01 KG/M) | Material | KG | 0.025 | 19.43 | 0.48
2.7 | Código | Banco | Descrição | Tipo | Und | Quant. | Valor Unit | Total
Composição | 104918 | SINAPI | ARMAÇÃO DE SAPATA ISOLADA, VIGA BALDRAME E SAPATA CORRIDA UTILIZANDO AÇO CA-50 DE 8 MM - MONTAGEM. AF_01/2024 | FUES - FUNDAÇÕES E ESTRUTURAS | KG | 1 | 14.21 | 14.21
Composição Auxiliar | 88245 | SINAPI | ARMADOR COM ENCARGOS COMPLEMENTARES | Livro SINAPI: Cálculos e Parâmetros | H | 0.102 | 25.57 | 2.6
Composição Auxiliar | 88238 | SINAPI | AJUDANTE DE ARMADOR COM ENCARGOS COMPLEMENTARES | Livro SINAPI: Cálculos e Parâmetros | H | 0.039 | 21.24 | 0.82
Composição Auxiliar | 92802 | SINAPI | CORTE E DOBRA DE AÇO CA-50, DIÂMETRO DE 8,0 MM. AF_06/2022 | Armação para Estruturas de Concreto Armado | KG | 1 | 10.2 | 10.2
Insumo | 00043132 | SINAPI | ARAME RECOZIDO 16 BWG, D = 1,65 MM (0,016 KG/M) OU 18 BWG, D = 1,25 MM (0,01 KG/M) | Material | KG | 0.025 | 19.43 | 0.48
Insumo | 00039017 | SINAPI | ESPACADOR / DISTANCIADOR CIRCULAR COM ENTRADA LATERAL, EM PLASTICO, PARA VERGALHAO *4,2 A 12,5* MM, COBRIMENTO 20 MM | Material | UN | 0.503 | 0.22 | 0.11
2.8 | Código | Banco | Descrição | Tipo | Und | Quant. | Valor Unit | Total
Composição | 104919 | SINAPI | ARMAÇÃO DE SAPATA ISOLADA, VIGA BALDRAME E SAPATA CORRIDA UTILIZANDO AÇO CA-50 DE 10 MM - MONTAGEM. AF_01/2024 | FUES - FUNDAÇÕES E ESTRUTURAS | KG | 1 | 12.71 | 12.71
Composição Auxiliar | 92803 | SINAPI | CORTE E DOBRA DE AÇO CA-50, DIÂMETRO DE 10,0 MM. AF_06/2022 | Armação para Estruturas de Concreto Armado | KG | 1 | 9.43 | 9.43
Composição Auxiliar | 88245 | SINAPI | ARMADOR COM ENCARGOS COMPLEMENTARES | Livro SINAPI: Cálculos e Parâmetros | H | 0.081 | 25.57 | 2.07
Composição Auxiliar | 88238 | SINAPI | AJUDANTE DE ARMADOR COM ENCARGOS COMPLEMENTARES | Livro SINAPI: Cálculos e Parâmetros | H | 0.031 | 21.24 | 0.65
Insumo | 00039017 | SINAPI | ESPACADOR / DISTANCIADOR CIRCULAR COM ENTRADA LATERAL, EM PLASTICO, PARA VERGALHAO *4,2 A 12,5* MM, COBRIMENTO 20 MM | Material | UN | 0.399 | 0.22 | 0.08
Insumo | 00043132 | SINAPI | ARAME RECOZIDO 16 BWG, D = 1,65 MM (0,016 KG/M) OU 18 BWG, D = 1,25 MM (0,01 KG/M) | Material | KG | 0.025 | 19.43 | 0.48
2.9 | Código | Banco | Descrição | Tipo | Und | Quant. | Valor Unit | Total
Composição | 104920 | SINAPI | ARMAÇÃO DE BLOCO, SAPATA ISOLADA, VIGA BALDRAME E SAPATA CORRIDA UTILIZANDO AÇO CA-50 DE 12,5 MM - MONTAGEM. AF_01/2024 | FUES - FUNDAÇÕES E ESTRUTURAS | KG | 1 | 10.78 | 10.78
Composição Auxiliar | 88238 | SINAPI | AJUDANTE DE ARMADOR COM ENCARGOS COMPLEMENTARES | Livro SINAPI: Cálculos e Parâmetros | H | 0.025 | 21.24 | 0.53
Composição Auxiliar | 92804 | SINAPI | CORTE E DOBRA DE AÇO CA-50, DIÂMETRO DE 12,5 MM. AF_06/2022 | Armação para Estruturas de Concreto Armado | KG | 1 | 8.08 | 8.08
Composição Auxiliar | 88245 | SINAPI | ARMADOR COM ENCARGOS COMPLEMENTARES | Livro SINAPI: Cálculos e Parâmetros | H | 0.064 | 25.57 | 1.63
Insumo | 00043132 | SINAPI | ARAME RECOZIDO 16 BWG, D = 1,65 MM (0,016 KG/M) OU 18 BWG, D = 1,25 MM (0,01 KG/M) | Material | KG | 0.025 | 19.43 | 0.48
Insumo | 00039017 | SINAPI | ESPACADOR / DISTANCIADOR CIRCULAR COM ENTRADA LATERAL, EM PLASTICO, PARA VERGALHAO *4,2 A 12,5* MM, COBRIMENTO 20 MM | Material | UN | 0.317 | 0.22 | 0.06
2.10 | Código | Banco | Descrição | Tipo | Und | Quant. | Valor Unit | Total
Composição | 104921 | SINAPI | ARMAÇÃO DE BLOCO, SAPATA ISOLADA, VIGA BALDRAME E SAPATA CORRIDA UTILIZANDO AÇO CA-50 DE 16 MM - MONTAGEM. AF_01/2024 | FUES - FUNDAÇÕES E ESTRUTURAS | KG | 1 | 10.19 | 10.19
Composição Auxiliar | 88245 | SINAPI | ARMADOR COM ENCARGOS COMPLEMENTARES | Livro SINAPI: Cálculos e Parâmetros | H | 0.049 | 25.57 | 1.25
Composição Auxiliar | 88238 | SINAPI | AJUDANTE DE ARMADOR COM ENCARGOS COMPLEMENTARES | Livro SINAPI: Cálculos e Parâmetros | H | 0.019 | 21.24 | 0.4
Composição Auxiliar | 92805 | SINAPI | CORTE E DOBRA DE AÇO CA-50, DIÂMETRO DE 16,0 MM. AF_06/2022 | Armação para Estruturas de Concreto Armado | KG | 1 | 8.01 | 8.01
Insumo | 00043132 | SINAPI | ARAME RECOZIDO 16 BWG, D = 1,65 MM (0,016 KG/M) OU 18 BWG, D = 1,25 MM (0,01 KG/M) | Material | KG | 0.025 | 19.43 | 0.48
Insumo | 00039017 | SINAPI | ESPACADOR / DISTANCIADOR CIRCULAR COM ENTRADA LATERAL, EM PLASTICO, PARA VERGALHAO *4,2 A 12,5* MM, COBRIMENTO 20 MM | Material | UN | 0.245 | 0.22 | 0.05
2.11 | Código | Banco | Descrição | Tipo | Und | Quant. | Valor Unit | Total
Composição | CPU2096 | Próprio | CONCRETAGEM DE BLOCOS DE COROAMENTO E VIGAS BALDRAMES, FCK 35 MPA, COM USO DE BOMBA  LANÇAMENTO, ADENSAMENTO E ACABAMENTO | SEDI - SERVIÇOS DIVERSOS | m³ | 1 | 755.06 | 755.06
Composição Auxiliar | 90586 | SINAPI | VIBRADOR DE IMERSÃO, DIÂMETRO DE PONTEIRA 45MM, MOTOR ELÉTRICO TRIFÁSICO POTÊNCIA DE 2 CV - CHP DIURNO. AF_06/2015 | Custos Horários Produtivo e Improdutivo dos Equipamentos | CHP | 0.088 | 1.45 | 0.12
Composição Auxiliar | 88316 | SINAPI | SERVENTE COM ENCARGOS COMPLEMENTARES | Livro SINAPI: Cálculos e Parâmetros | H | 0.544 | 20.74 | 11.28
Composição Auxiliar | 88309 | SINAPI | PEDREIRO COM ENCARGOS COMPLEMENTARES | Livro SINAPI: Cálculos e Parâmetros | H | 0.363 | 25.75 | 9.34
Composição Auxiliar | 90587 | SINAPI | VIBRADOR DE IMERSÃO, DIÂMETRO DE PONTEIRA 45MM, MOTOR ELÉTRICO TRIFÁSICO POTÊNCIA DE 2 CV - CHI DIURNO. AF_06/2015 | Custos Horários Produtivo e Improdutivo dos Equipamentos | CHI | 0.093 | 0.54 | 0.05
Insumo | 00011145 | SINAPI | CONCRETO USINADO BOMBEAVEL, CLASSE DE RESISTENCIA C35, BRITA 0 E 1, SLUMP = 100 +/- 20 MM, COM BOMBEAMENTO (DISPONIBILIZACAO DE BOMBA), SEM O LANCAMENTO (NBR 8953) | Material | m³ | 1.15 | 638.5 | 734.27
2.12 | Código | Banco | Descrição | Tipo | Und | Quant. | Valor Unit | Total
Composição | 100574 | SINAPI | ESPALHAMENTO DE MATERIAL COM TRATOR DE ESTEIRAS. AF_09/2024 | Aterros, Bases, Sub bases e Imprimações | m³ | 1 | 1.38 | 1.38
Composição Auxiliar | 88316 | SINAPI | SERVENTE COM ENCARGOS COMPLEMENTARES | Livro SINAPI: Cálculos e Parâmetros | H | 0.008626 | 20.74 | 0.17
Composição Auxiliar | 5851 | SINAPI | TRATOR DE ESTEIRAS, POTÊNCIA 150 HP, PESO OPERACIONAL 16,7 T, COM RODA MOTRIZ ELEVADA E LÂMINA 3,18 M3 - CHP DIURNO. AF_06/2014 | Custos Horários Produtivo e Improdutivo dos Equipamentos | CHP | 0.0025226 | 262.72 | 0.66
Composição Auxiliar | 5853 | SINAPI | TRATOR DE ESTEIRAS, POTÊNCIA 150 HP, PESO OPERACIONAL 16,7 T, COM RODA MOTRIZ ELEVADA E LÂMINA 3,18 M3 - CHI DIURNO. AF_06/2014 | Custos Horários Produtivo e Improdutivo dos Equipamentos | CHI | 0.0061034 | 91.49 | 0.55
2.13 | Código | Banco | Descrição | Tipo | Und | Quant. | Valor Unit | Total
Composição | 93382 | SINAPI | REATERRO MANUAL DE VALAS, COM COMPACTADOR DE SOLOS DE PERCUSSÃO. AF_08/2023 | Aterro e Reaterro de Valas | m³ | 1 | 25.26 | 25.26
Composição Auxiliar | 88316 | SINAPI | SERVENTE COM ENCARGOS COMPLEMENTARES | Livro SINAPI: Cálculos e Parâmetros | H | 0.7866 | 20.74 | 16.31
Composição Auxiliar | 91533 | SINAPI | COMPACTADOR DE SOLOS DE PERCUSSÃO (SOQUETE) COM MOTOR A GASOLINA 4 TEMPOS, POTÊNCIA 4 CV - CHP DIURNO. AF_08/2015 | Custos Horários Produtivo e Improdutivo dos Equipamentos | CHP | 0.1962 | 36.88 | 7.23
Composição Auxiliar | 5901 | SINAPI | CAMINHÃO PIPA 10.000 L TRUCADO, PESO BRUTO TOTAL 23.000 KG, CARGA ÚTIL MÁXIMA 15.935 KG, DISTÂNCIA ENTRE EIXOS 4,8 M, POTÊNCIA 230 CV, INCLUSIVE TANQUE DE AÇO PARA TRANSPORTE DE ÁGUA - CHP DIURNO. AF_06/2014 | Custos Horários Produtivo e Improdutivo dos Equipamentos | CHP | 0.0054 | 312.7 | 1.68
Composição Auxiliar | 5903 | SINAPI | CAMINHÃO PIPA 10.000 L TRUCADO, PESO BRUTO TOTAL 23.000 KG, CARGA ÚTIL MÁXIMA 15.935 KG, DISTÂNCIA ENTRE EIXOS 4,8 M, POTÊNCIA 230 CV, INCLUSIVE TANQUE DE AÇO PARA TRANSPORTE DE ÁGUA - CHI DIURNO. AF_06/2014 | Custos Horários Produtivo e Improdutivo dos Equipamentos | CHI | 0.0006 | 69.26 | 0.04
2.14 | Código | Banco | Descrição | Tipo | Und | Quant. | Valor Unit | Total
Composição | 98557 | SINAPI | IMPERMEABILIZAÇÃO DE SUPERFÍCIE COM EMULSÃO ASFÁLTICA, 2 DEMÃOS. AF_09/2023 | Impermeabilização, Proteção Mecânica e Tratamento de Junta | m² | 1 | 43.77 | 43.77
Composição Auxiliar | 88270 | SINAPI | IMPERMEABILIZADOR COM ENCARGOS COMPLEMENTARES | Livro SINAPI: Cálculos e Parâmetros | H | 0.4299 | 25.56 | 10.98
Composição Auxiliar | 88243 | SINAPI | AJUDANTE ESPECIALIZADO COM ENCARGOS COMPLEMENTARES | Livro SINAPI: Cálculos e Parâmetros | H | 0.0969 | 21.61 | 2.09
Insumo | 00000626 | SINAPI | MANTA LIQUIDA DE BASE ASFALTICA MODIFICADA COM A ADICAO DE ELASTOMEROS DILUIDOS EM SOLVENTE ORGANICO, APLICACAO A FRIO (MEMBRANA DE EMULSAO ASFALTICA PARA IMPERMEABILIZACAO FLEXIVEL) | Material | KG | 1.5 | 20.47 | 30.7
2.15 | Código | Banco | Descrição | Tipo | Und | Quant. | Valor Unit | Total
Composição | CPU 009 | Próprio | CONTROLE TECNOLÓGICO DE CONCRETO EM OBRA, INCLUINDO MOLDAGEM E RUPTURA DE CORPOS DE PROVA | SERT - SERVIÇOS TÉCNICOS | m³ | 1 | 24.52 | 24.52
Composição Auxiliar | 90778 | SINAPI | ENGENHEIRO CIVIL DE OBRA PLENO COM ENCARGOS COMPLEMENTARES | SEDI - SERVIÇOS DIVERSOS | H | 0.095 | 132.67 | 12.6
Composição Auxiliar | 88321 | SINAPI | TÉCNICO DE LABORATÓRIO COM ENCARGOS COMPLEMENTARES | SEDI - SERVIÇOS DIVERSOS | H | 0.35 | 34.07 | 11.92
2.16 | Código | Banco | Descrição | Tipo | Und | Quant. | Valor Unit | Total
Composição | 0601003054 | AGESUL | CONCRETO USINADO CONVENCIONAL, CONTROLE TIPO A, CONSISTENCIA NORMAL PARA VIBRACAO, BRITA 1, FCK=25,0 MPA (SEM LANCAMENTO E ADENSAMENTO) | 6 | m³ | 1 | 582.98 | 582.98
Insumo | 6348 | AGESUL | CONCRETO USINADO BOMBEAVEL, CLASSE DE RESISTENCIA C25, COM BRITA 0 E 1, SLUMP = 100 +/- 20 MM, EXCLUI SERVICO DE BOMBEAMENTO (NBR 8953) - SINAPI -00034493 | Material | m³ | 1.05 | 555.22 | 582.98
2.17 | Código | Banco | Descrição | Tipo | Und | Quant. | Valor Unit | Total
Composição | 0601003200 | AGESUL | BOMBEAMENTO, ADENSAMENTO E ACABAMENTO DE CONCRETO | 6 | m³ | 1 | 90.56 | 90.56
Insumo | 7429 | AGESUL | VIBRADOR DE IMERSAO, DIAMETRO DE PONTEIRA 45MM, MOTOR ELETRICO TRIFASICO POTENCIA DE 2 CV - CHP DIURNO. AF_06/2015 - SINAPI -90586 | Material | CHP | 0.068 | 1.45 | 0.09
Insumo | 4011 | AGESUL | PEDREIRO COM ENCARGOS COMPLEMENTARES - SINAPI -88309 | Mão de Obra | H | 0.199 | 25.75 | 5.12
Insumo | 7430 | AGESUL | VIBRADOR DE IMERSAO, DIAMETRO DE PONTEIRA 45MM, MOTOR ELETRICO TRIFASICO POTENCIA DE 2 CV - CHI DIURNO. AF_06/2015 - SINAPI -90587 | Material | CHI | 0.131 | 0.54 | 0.07
Insumo | 4014 | AGESUL | SERVENTE COM ENCARGOS COMPLEMENTARES - SINAPI -88316 | Mão de Obra | H | 1.192 | 20.74 | 24.72
Insumo | 2719 | AGESUL | SERVICO DE BOMBEAMENTO DE CONCRETO COM CONSUMO MINIMO DE 40 M3, (DISPONIBILIZACAO DE BOMBA), SEM O LANCAMENTO - SINAPI -00044535 | Material | m³ | 1 | 55.52 | 55.52
Insumo | 4003 | AGESUL | CARPINTEIRO DE FORMAS COM ENCARGOS COMPLEMENTARES - SINAPI -88262 | Mão de Obra | H | 0.199 | 25.35 | 5.04
2.18 | Código | Banco | Descrição | Tipo | Und | Quant. | Valor Unit | Total
Composição | 0301000132 | AGESUL | ESTACA ESCAVADA MECANICAMENTE, SEM FLUIDO ESTABILIZANTE, COM 30CM DE DIAMETRO, CONCRETO 25MPA, LANCADO POR CAMINHAO BETONEIRA (EXCLUSIVE FERRAGENS, MOBILIZACAO E DESMOBILIZACAO) | 3 | M | 1 | 72.87 | 72.87
Insumo | 1549 | AGESUL | CARGA, MANOBRA E DESCARGA DE SOLOS E MATERIAIS GRANULARES EM CAMINHAO BASCULANTE 6 M3 - CARGA COM PA CARREGADEIRA (CACAMBA DE 1,7 A 2,8 M3 / 128 HP) E DESCARGA LIVRE (UNIDADE: M3). AF_07/2020 - SINAPI -100973 | Material | m³ | 0.0884 | 8.6 | 0.76
Insumo | 1548 | AGESUL | TRANSPORTE COM CAMINHAO BASCULANTE DE 6 M3, EM VIA URBANA EM REVESTIMENTO PRIMARIO (UNIDADE: M3XKM). AF_07/2020 - SINAPI -97913 | Material | M3XKM | 0.0295 | 3.17 | 0.09
Insumo | 4014 | AGESUL | SERVENTE COM ENCARGOS COMPLEMENTARES - SINAPI -88316 | Mão de Obra | H | 0.2415 | 20.74 | 5
Insumo | 1546 | AGESUL | PERFURATRIZ HIDRAULICA SOBRE CAMINHAO COM TRADO CURTO ACOPLADO, PROFUNDIDADE MAXIMA DE 20 M, DIAMETRO MAXIMO DE 1500 MM, POTENCIA INSTALADA DE 137 HP, MESA ROTATIVA COM TORQUE MAXIMO DE 30 KNM - CHI DIURNO. AF_06/2015 - SINAPI -90681 | Material | CHI | 0.0525 | 171.79 | 9.01
Insumo | 4046 | AGESUL | ENGENHEIRO CIVIL DE OBRA PLENO COM ENCARGOS COMPLEMENTARES - SINAPI -90778 | Mão de Obra | H | 0.0055 | 132.67 | 0.72
Insumo | 1545 | AGESUL | PERFURATRIZ HIDRAULICA SOBRE CAMINHAO COM TRADO CURTO ACOPLADO, PROFUNDIDADE MAXIMA DE 20 M, DIAMETRO MAXIMO DE 1500 MM, POTENCIA INSTALADA DE 137 HP, MESA ROTATIVA COM TORQUE MAXIMO DE 30 KNM - CHP DIURNO. AF_06/2015 - SINAPI -90680 | Material | CHP | 0.0274 | 403.36 | 11.05
Insumo | 1544 | AGESUL | CONCRETO USINADO BOMBEAVEL, CLASSE DE RESISTENCIA C25, COM BRITA 0 E 1, SLUMP = 130 +/- 20 MM, EXCLUI SERVICO DE BOMBEAMENTO (NBR 8953) - SINAPI -00038405 | Material | m³ | 0.0802 | 576.58 | 46.24
2.19 | Código | Banco | Descrição | Tipo | Und | Quant. | Valor Unit | Total
Composição | 0301000134 | AGESUL | ESTACA ESCAVADA MECANICAMENTE, SEM FLUIDO ESTABILIZANTE, COM 40CM DE DIAMETRO, CONCRETO LANCADO POR CAMINHAO BETONEIRA (EXCLUSIVE FERRAGENS, MOBILIZACAO E DESMOBILIZACAO) | 3 | M | 1 | 114.66 | 114.66
Insumo | 4046 | AGESUL | ENGENHEIRO CIVIL DE OBRA PLENO COM ENCARGOS COMPLEMENTARES - SINAPI -90778 | Mão de Obra | H | 0.0064 | 132.67 | 0.84
Insumo | 1548 | AGESUL | TRANSPORTE COM CAMINHAO BASCULANTE DE 6 M3, EM VIA URBANA EM REVESTIMENTO PRIMARIO (UNIDADE: M3XKM). AF_07/2020 - SINAPI -97913 | Material | M3XKM | 0.0524 | 3.17 | 0.16
Insumo | 1544 | AGESUL | CONCRETO USINADO BOMBEAVEL, CLASSE DE RESISTENCIA C25, COM BRITA 0 E 1, SLUMP = 130 +/- 20 MM, EXCLUI SERVICO DE BOMBEAMENTO (NBR 8953) - SINAPI -00038405 | Material | m³ | 0.1426 | 576.58 | 82.22
Insumo | 1546 | AGESUL | PERFURATRIZ HIDRAULICA SOBRE CAMINHAO COM TRADO CURTO ACOPLADO, PROFUNDIDADE MAXIMA DE 20 M, DIAMETRO MAXIMO DE 1500 MM, POTENCIA INSTALADA DE 137 HP, MESA ROTATIVA COM TORQUE MAXIMO DE 30 KNM - CHI DIURNO. AF_06/2015 - SINAPI -90681 | Material | CHI | 0.0612 | 171.79 | 10.51
Insumo | 4014 | AGESUL | SERVENTE COM ENCARGOS COMPLEMENTARES - SINAPI -88316 | Mão de Obra | H | 0.2795 | 20.74 | 5.79
Insumo | 1545 | AGESUL | PERFURATRIZ HIDRAULICA SOBRE CAMINHAO COM TRADO CURTO ACOPLADO, PROFUNDIDADE MAXIMA DE 20 M, DIAMETRO MAXIMO DE 1500 MM, POTENCIA INSTALADA DE 137 HP, MESA ROTATIVA COM TORQUE MAXIMO DE 30 KNM - CHP DIURNO. AF_06/2015 - SINAPI -90680 | Material | CHP | 0.0342 | 403.36 | 13.79
Insumo | 1549 | AGESUL | CARGA, MANOBRA E DESCARGA DE SOLOS E MATERIAIS GRANULARES EM CAMINHAO BASCULANTE 6 M3 - CARGA COM PA CARREGADEIRA (CACAMBA DE 1,7 A 2,8 M3 / 128 HP) E DESCARGA LIVRE (UNIDADE: M3). AF_07/2020 - SINAPI -100973 | Material | m³ | 0.1571 | 8.6 | 1.35
2.20 | Código | Banco | Descrição | Tipo | Und | Quant. | Valor Unit | Total
Composição | 0301000116 | AGESUL | CORTE E PREPARO EM CABECA DE ESTACA | 3 | UN | 1 | 58.28 | 58.28
Insumo | 4014 | AGESUL | SERVENTE COM ENCARGOS COMPLEMENTARES - SINAPI -88316 | Mão de Obra | H | 2.5 | 20.74 | 51.85
Insumo | 4011 | AGESUL | PEDREIRO COM ENCARGOS COMPLEMENTARES - SINAPI -88309 | Mão de Obra | H | 0.25 | 25.75 | 6.43
2.21 | Código | Banco | Descrição | Tipo | Und | Quant. | Valor Unit | Total
Composição | 97083 | SINAPI | COMPACTAÇÃO MECÂNICA DE SOLO PARA EXECUÇÃO DE RADIER, PISO DE CONCRETO OU LAJE SOBRE SOLO, COM COMPACTADOR DE SOLOS A PERCUSSÃO. AF_09/2021 | Radier, Piso de Concreto e Laje sobre Solo | m² | 1 | 3.17 | 3.17
Composição Auxiliar | 88316 | SINAPI | SERVENTE COM ENCARGOS COMPLEMENTARES | Livro SINAPI: Cálculos e Parâmetros | H | 0.089 | 20.74 | 1.84
Composição Auxiliar | 95264 | SINAPI | COMPACTADOR DE SOLOS DE PERCUSÃO (SOQUETE) COM MOTOR A GASOLINA, POTÊNCIA 3 CV - CHP DIURNO. AF_09/2016 | Custos Horários Produtivo e Improdutivo dos Equipamentos | CHP | 0.025 | 6.24 | 0.15
Composição Auxiliar | 88309 | SINAPI | PEDREIRO COM ENCARGOS COMPLEMENTARES | Livro SINAPI: Cálculos e Parâmetros | H | 0.045 | 25.75 | 1.15
Composição Auxiliar | 95265 | SINAPI | COMPACTADOR DE SOLOS DE PERCUSÃO (SOQUETE) COM MOTOR A GASOLINA, POTÊNCIA 3 CV - CHI DIURNO. AF_09/2016 | Custos Horários Produtivo e Improdutivo dos Equipamentos | CHI | 0.042 | 0.79 | 0.03
3 |  |  | ESTRUTURA
3.1 |  |  | PILARES
3.1.1 | Código | Banco | Descrição | Tipo | Und | Quant. | Valor Unit | Total
Composição | 92423 | SINAPI | MONTAGEM E DESMONTAGEM DE FÔRMA DE PILARES RETANGULARES E ESTRUTURAS SIMILARES, PÉ-DIREITO SIMPLES, EM CHAPA DE MADEIRA COMPENSADA RESINADA, 6 UTILIZAÇÕES. AF_09/2020 | Fôrmas para Estruturas de Concreto Armado | m² | 1 | 78.85 | 78.85
Composição Auxiliar | 92263 | SINAPI | FABRICAÇÃO DE FÔRMA PARA PILARES E ESTRUTURAS SIMILARES, EM CHAPA DE MADEIRA COMPENSADA RESINADA, E = 17 MM. AF_09/2020 | Fôrmas para Estruturas de Concreto Armado | m² | 0.188 | 166.72 | 31.34
Composição Auxiliar | 88262 | SINAPI | CARPINTEIRO DE FORMAS COM ENCARGOS COMPLEMENTARES | Livro SINAPI: Cálculos e Parâmetros | H | 0.752 | 25.35 | 19.06
Composição Auxiliar | 88239 | SINAPI | AJUDANTE DE CARPINTEIRO COM ENCARGOS COMPLEMENTARES | Livro SINAPI: Cálculos e Parâmetros | H | 0.138 | 21.06 | 2.9
Insumo | 00002692 | SINAPI | DESMOLDANTE PROTETOR PARA FORMAS DE MADEIRA, DE BASE OLEOSA EMULSIONADA EM AGUA | Material | L | 0.01 | 6.97 | 0.06
Insumo | 00040271 | SINAPI | LOCACAO DE APRUMADOR METALICO DE PILAR, COM ALTURA E ANGULO REGULAVEIS, EXTENSAO DE *1,50* A *2,80* M | Equipamento | UNXMES | 0.196 | 27.55 | 5.39
Insumo | 00040304 | SINAPI | PREGO DE ACO POLIDO COM CABECA DUPLA 17 X 27 (2 1/2 X 11) | Material | KG | 0.019 | 24.98 | 0.47
Insumo | 00040287 | SINAPI | LOCACAO DE BARRA DE ANCORAGEM DE 0,80 A 1,20 M DE EXTENSAO, COM ROSCA DE 5/8", INCLUINDO PORCA E FLANGE | Equipamento | MES | 0.785 | 10.61 | 8.32
Insumo | 00040275 | SINAPI | LOCACAO DE VIGA SANDUICHE METALICA VAZADA PARA TRAVAMENTO DE PILARES, ALTURA DE *8* CM, LARGURA DE *6* CM E EXTENSAO DE 2 M | Equipamento | UNXMES | 0.393 | 28.8 | 11.31
3.1.2 | Código | Banco | Descrição | Tipo | Und | Quant. | Valor Unit | Total
Composição | 92760 | SINAPI | ARMAÇÃO DE PILAR OU VIGA DE ESTRUTURA CONVENCIONAL DE CONCRETO ARMADO UTILIZANDO AÇO CA-50 DE 6,3 MM - MONTAGEM. AF_06/2022 | Armação para Estruturas de Concreto Armado | KG | 1 | 13.21 | 13.21
Composição Auxiliar | 88245 | SINAPI | ARMADOR COM ENCARGOS COMPLEMENTARES | Livro SINAPI: Cálculos e Parâmetros | H | 0.079 | 25.57 | 2.02
Composição Auxiliar | 92801 | SINAPI | CORTE E DOBRA DE AÇO CA-50, DIÂMETRO DE 6,3 MM. AF_06/2022 | Armação para Estruturas de Concreto Armado | KG | 1 | 10.23 | 10.23
Composição Auxiliar | 88238 | SINAPI | AJUDANTE DE ARMADOR COM ENCARGOS COMPLEMENTARES | Livro SINAPI: Cálculos e Parâmetros | H | 0.0129 | 21.24 | 0.27
Insumo | 00039017 | SINAPI | ESPACADOR / DISTANCIADOR CIRCULAR COM ENTRADA LATERAL, EM PLASTICO, PARA VERGALHAO *4,2 A 12,5* MM, COBRIMENTO 20 MM | Material | UN | 0.97 | 0.22 | 0.21
Insumo | 00043132 | SINAPI | ARAME RECOZIDO 16 BWG, D = 1,65 MM (0,016 KG/M) OU 18 BWG, D = 1,25 MM (0,01 KG/M) | Material | KG | 0.025 | 19.43 | 0.48
3.1.3 | Código | Banco | Descrição | Tipo | Und | Quant. | Valor Unit | Total
Composição | 92762 | SINAPI | ARMAÇÃO DE PILAR OU VIGA DE ESTRUTURA CONVENCIONAL DE CONCRETO ARMADO UTILIZANDO AÇO CA-50 DE 10,0 MM - MONTAGEM. AF_06/2022 | Armação para Estruturas de Concreto Armado | KG | 1 | 11.15 | 11.15
Composição Auxiliar | 88238 | SINAPI | AJUDANTE DE ARMADOR COM ENCARGOS COMPLEMENTARES | Livro SINAPI: Cálculos e Parâmetros | H | 0.0064 | 21.24 | 0.13
Composição Auxiliar | 92803 | SINAPI | CORTE E DOBRA DE AÇO CA-50, DIÂMETRO DE 10,0 MM. AF_06/2022 | Armação para Estruturas de Concreto Armado | KG | 1 | 9.43 | 9.43
Composição Auxiliar | 88245 | SINAPI | ARMADOR COM ENCARGOS COMPLEMENTARES | Livro SINAPI: Cálculos e Parâmetros | H | 0.0392 | 25.57 | 1
Insumo | 00039017 | SINAPI | ESPACADOR / DISTANCIADOR CIRCULAR COM ENTRADA LATERAL, EM PLASTICO, PARA VERGALHAO *4,2 A 12,5* MM, COBRIMENTO 20 MM | Material | UN | 0.543 | 0.22 | 0.11
Insumo | 00043132 | SINAPI | ARAME RECOZIDO 16 BWG, D = 1,65 MM (0,016 KG/M) OU 18 BWG, D = 1,25 MM (0,01 KG/M) | Material | KG | 0.025 | 19.43 | 0.48
3.1.4 | Código | Banco | Descrição | Tipo | Und | Quant. | Valor Unit | Total
Composição | 92763 | SINAPI | ARMAÇÃO DE PILAR OU VIGA DE ESTRUTURA CONVENCIONAL DE CONCRETO ARMADO UTILIZANDO AÇO CA-50 DE 12,5 MM - MONTAGEM. AF_06/2022 | Armação para Estruturas de Concreto Armado | KG | 1 | 9.37 | 9.37
Composição Auxiliar | 88245 | SINAPI | ARMADOR COM ENCARGOS COMPLEMENTARES | Livro SINAPI: Cálculos e Parâmetros | H | 0.0257 | 25.57 | 0.65
Composição Auxiliar | 92804 | SINAPI | CORTE E DOBRA DE AÇO CA-50, DIÂMETRO DE 12,5 MM. AF_06/2022 | Armação para Estruturas de Concreto Armado | KG | 1 | 8.08 | 8.08
Composição Auxiliar | 88238 | SINAPI | AJUDANTE DE ARMADOR COM ENCARGOS COMPLEMENTARES | Livro SINAPI: Cálculos e Parâmetros | H | 0.0042 | 21.24 | 0.08
Insumo | 00039017 | SINAPI | ESPACADOR / DISTANCIADOR CIRCULAR COM ENTRADA LATERAL, EM PLASTICO, PARA VERGALHAO *4,2 A 12,5* MM, COBRIMENTO 20 MM | Material | UN | 0.367 | 0.22 | 0.08
Insumo | 00043132 | SINAPI | ARAME RECOZIDO 16 BWG, D = 1,65 MM (0,016 KG/M) OU 18 BWG, D = 1,25 MM (0,01 KG/M) | Material | KG | 0.025 | 19.43 | 0.48
3.1.5 | Código | Banco | Descrição | Tipo | Und | Quant. | Valor Unit | Total
Composição | 92764 | SINAPI | ARMAÇÃO DE PILAR OU VIGA DE ESTRUTURA CONVENCIONAL DE CONCRETO ARMADO UTILIZANDO AÇO CA-50 DE 16,0 MM - MONTAGEM. AF_06/2022 | Armação para Estruturas de Concreto Armado | KG | 1 | 9.08 | 9.08
Composição Auxiliar | 88245 | SINAPI | ARMADOR COM ENCARGOS COMPLEMENTARES | Livro SINAPI: Cálculos e Parâmetros | H | 0.0194 | 25.57 | 0.49
Composição Auxiliar | 88238 | SINAPI | AJUDANTE DE ARMADOR COM ENCARGOS COMPLEMENTARES | Livro SINAPI: Cálculos e Parâmetros | H | 0.0032 | 21.24 | 0.06
Composição Auxiliar | 92805 | SINAPI | CORTE E DOBRA DE AÇO CA-50, DIÂMETRO DE 16,0 MM. AF_06/2022 | Armação para Estruturas de Concreto Armado | KG | 1 | 8.01 | 8.01
Insumo | 00043132 | SINAPI | ARAME RECOZIDO 16 BWG, D = 1,65 MM (0,016 KG/M) OU 18 BWG, D = 1,25 MM (0,01 KG/M) | Material | KG | 0.025 | 19.43 | 0.48
Insumo | 00039017 | SINAPI | ESPACADOR / DISTANCIADOR CIRCULAR COM ENTRADA LATERAL, EM PLASTICO, PARA VERGALHAO *4,2 A 12,5* MM, COBRIMENTO 20 MM | Material | UN | 0.212 | 0.22 | 0.04
3.1.6 | Código | Banco | Descrição | Tipo | Und | Quant. | Valor Unit | Total
Composição | 92765 | SINAPI | ARMAÇÃO DE PILAR OU VIGA DE ESTRUTURA CONVENCIONAL DE CONCRETO ARMADO UTILIZANDO AÇO CA-50 DE 20,0 MM - MONTAGEM. AF_06/2022 | Armação para Estruturas de Concreto Armado | KG | 1 | 10.38 | 10.38
Composição Auxiliar | 88238 | SINAPI | AJUDANTE DE ARMADOR COM ENCARGOS COMPLEMENTARES | Livro SINAPI: Cálculos e Parâmetros | H | 0.0025 | 21.24 | 0.05
Composição Auxiliar | 92806 | SINAPI | CORTE E DOBRA DE AÇO CA-50, DIÂMETRO DE 20,0 MM. AF_06/2022 | Armação para Estruturas de Concreto Armado | KG | 1 | 9.45 | 9.45
Composição Auxiliar | 88245 | SINAPI | ARMADOR COM ENCARGOS COMPLEMENTARES | Livro SINAPI: Cálculos e Parâmetros | H | 0.0152 | 25.57 | 0.38
Insumo | 00039017 | SINAPI | ESPACADOR / DISTANCIADOR CIRCULAR COM ENTRADA LATERAL, EM PLASTICO, PARA VERGALHAO *4,2 A 12,5* MM, COBRIMENTO 20 MM | Material | UN | 0.113 | 0.22 | 0.02
Insumo | 00043132 | SINAPI | ARAME RECOZIDO 16 BWG, D = 1,65 MM (0,016 KG/M) OU 18 BWG, D = 1,25 MM (0,01 KG/M) | Material | KG | 0.025 | 19.43 | 0.48
3.1.7 | Código | Banco | Descrição | Tipo | Und | Quant. | Valor Unit | Total
Composição | 92759 | SINAPI | ARMAÇÃO DE PILAR OU VIGA DE ESTRUTURA CONVENCIONAL DE CONCRETO ARMADO UTILIZANDO AÇO CA-60 DE 5,0 MM - MONTAGEM. AF_06/2022 | Armação para Estruturas de Concreto Armado | KG | 1 | 13.89 | 13.89
Composição Auxiliar | 88245 | SINAPI | ARMADOR COM ENCARGOS COMPLEMENTARES | Livro SINAPI: Cálculos e Parâmetros | H | 0.1069 | 25.57 | 2.73
Composição Auxiliar | 88238 | SINAPI | AJUDANTE DE ARMADOR COM ENCARGOS COMPLEMENTARES | Livro SINAPI: Cálculos e Parâmetros | H | 0.0175 | 21.24 | 0.37
Composição Auxiliar | 92800 | SINAPI | CORTE E DOBRA DE AÇO CA-60, DIÂMETRO DE 5,0 MM. AF_06/2022 | Armação para Estruturas de Concreto Armado | KG | 1 | 10.05 | 10.05
Insumo | 00043132 | SINAPI | ARAME RECOZIDO 16 BWG, D = 1,65 MM (0,016 KG/M) OU 18 BWG, D = 1,25 MM (0,01 KG/M) | Material | KG | 0.025 | 19.43 | 0.48
Insumo | 00039017 | SINAPI | ESPACADOR / DISTANCIADOR CIRCULAR COM ENTRADA LATERAL, EM PLASTICO, PARA VERGALHAO *4,2 A 12,5* MM, COBRIMENTO 20 MM | Material | UN | 1.19 | 0.22 | 0.26
3.1.8 | Código | Banco | Descrição | Tipo | Und | Quant. | Valor Unit | Total
Composição | CPU2097 | Próprio | CONCRETAGEM DE PILARES, FCK = 35 MPA, COM USO DE BOMBA - LANÇAMENTO, ADENSAMENTO E ACABAMENTO. AF_02/2022_PS | SEDI - SERVIÇOS DIVERSOS | m³ | 1 | 743.78 | 743.78
Composição Auxiliar | 90587 | SINAPI | VIBRADOR DE IMERSÃO, DIÂMETRO DE PONTEIRA 45MM, MOTOR ELÉTRICO TRIFÁSICO POTÊNCIA DE 2 CV - CHI DIURNO. AF_06/2015 | Custos Horários Produtivo e Improdutivo dos Equipamentos | CHI | 0.13 | 0.54 | 0.07
Composição Auxiliar | 90586 | SINAPI | VIBRADOR DE IMERSÃO, DIÂMETRO DE PONTEIRA 45MM, MOTOR ELÉTRICO TRIFÁSICO POTÊNCIA DE 2 CV - CHP DIURNO. AF_06/2015 | Custos Horários Produtivo e Improdutivo dos Equipamentos | CHP | 0.094 | 1.45 | 0.13
Composição Auxiliar | 88262 | SINAPI | CARPINTEIRO DE FORMAS COM ENCARGOS COMPLEMENTARES | Livro SINAPI: Cálculos e Parâmetros | H | 0.224 | 25.35 | 5.67
Composição Auxiliar | 88309 | SINAPI | PEDREIRO COM ENCARGOS COMPLEMENTARES | Livro SINAPI: Cálculos e Parâmetros | H | 0.224 | 25.75 | 5.76
Composição Auxiliar | 88316 | SINAPI | SERVENTE COM ENCARGOS COMPLEMENTARES | Livro SINAPI: Cálculos e Parâmetros | H | 1.345 | 20.74 | 27.89
Insumo | 00011145 | SINAPI | CONCRETO USINADO BOMBEAVEL, CLASSE DE RESISTENCIA C35, BRITA 0 E 1, SLUMP = 100 +/- 20 MM, COM BOMBEAMENTO (DISPONIBILIZACAO DE BOMBA), SEM O LANCAMENTO (NBR 8953) | Material | m³ | 1.103 | 638.5 | 704.26
3.1.9 | Código | Banco | Descrição | Tipo | Und | Quant. | Valor Unit | Total
Composição | CPU 009 | Próprio | CONTROLE TECNOLÓGICO DE CONCRETO EM OBRA, INCLUINDO MOLDAGEM E RUPTURA DE CORPOS DE PROVA | SERT - SERVIÇOS TÉCNICOS | m³ | 1 | 24.52 | 24.52
Composição Auxiliar | 90778 | SINAPI | ENGENHEIRO CIVIL DE OBRA PLENO COM ENCARGOS COMPLEMENTARES | SEDI - SERVIÇOS DIVERSOS | H | 0.095 | 132.67 | 12.6
Composição Auxiliar | 88321 | SINAPI | TÉCNICO DE LABORATÓRIO COM ENCARGOS COMPLEMENTARES | SEDI - SERVIÇOS DIVERSOS | H | 0.35 | 34.07 | 11.92
3.2 |  |  | VIGAS
3.2.1 | Código | Banco | Descrição | Tipo | Und | Quant. | Valor Unit | Total
Composição | 92461 | SINAPI | MONTAGEM E DESMONTAGEM DE FÔRMA DE VIGA, ESCORAMENTO COM GARFO DE MADEIRA, PÉ-DIREITO DUPLO, EM CHAPA DE MADEIRA RESINADA, 8 UTILIZAÇÕES. AF_09/2020 | Fôrmas para Estruturas de Concreto Armado | m² | 1 | 185.68 | 185.68
Composição Auxiliar | 92272 | SINAPI | FABRICAÇÃO DE ESCORAS DE VIGA DO TIPO GARFO, EM MADEIRA. AF_09/2020 | Fôrmas para Estruturas de Concreto Armado | H | 2.964 | 36.19 | 107.26
Composição Auxiliar | 88239 | SINAPI | AJUDANTE DE CARPINTEIRO COM ENCARGOS COMPLEMENTARES | Livro SINAPI: Cálculos e Parâmetros | M | 0.24 | 21.06 | 5.05
Composição Auxiliar | 92265 | SINAPI | FABRICAÇÃO DE FÔRMA PARA VIGAS, EM CHAPA DE MADEIRA COMPENSADA RESINADA, E = 17 MM. AF_09/2020 | Fôrmas para Estruturas de Concreto Armado | m² | 0.236 | 125.28 | 29.56
Composição Auxiliar | 88262 | SINAPI | CARPINTEIRO DE FORMAS COM ENCARGOS COMPLEMENTARES | Livro SINAPI: Cálculos e Parâmetros | H | 1.308 | 25.35 | 33.15
Insumo | 00002692 | SINAPI | DESMOLDANTE PROTETOR PARA FORMAS DE MADEIRA, DE BASE OLEOSA EMULSIONADA EM AGUA | Material | L | 0.01 | 6.97 | 0.06
Insumo | 00006193 | SINAPI | TABUA NAO APARELHADA *2,5 X 20* CM, EM MACARANDUBA/MASSARANDUBA, ANGELIM OU EQUIVALENTE DA REGIAO - BRUTA | Material | KG | 0.485 | 19.36 | 9.38
Insumo | 00040304 | SINAPI | PREGO DE ACO POLIDO COM CABECA DUPLA 17 X 27 (2 1/2 X 11) | Material | M | 0.049 | 24.98 | 1.22
3.2.2 | Código | Banco | Descrição | Tipo | Und | Quant. | Valor Unit | Total
Composição | 92760 | SINAPI | ARMAÇÃO DE PILAR OU VIGA DE ESTRUTURA CONVENCIONAL DE CONCRETO ARMADO UTILIZANDO AÇO CA-50 DE 6,3 MM - MONTAGEM. AF_06/2022 | Armação para Estruturas de Concreto Armado | KG | 1 | 13.21 | 13.21
Composição Auxiliar | 88245 | SINAPI | ARMADOR COM ENCARGOS COMPLEMENTARES | Livro SINAPI: Cálculos e Parâmetros | H | 0.079 | 25.57 | 2.02
Composição Auxiliar | 92801 | SINAPI | CORTE E DOBRA DE AÇO CA-50, DIÂMETRO DE 6,3 MM. AF_06/2022 | Armação para Estruturas de Concreto Armado | KG | 1 | 10.23 | 10.23
Composição Auxiliar | 88238 | SINAPI | AJUDANTE DE ARMADOR COM ENCARGOS COMPLEMENTARES | Livro SINAPI: Cálculos e Parâmetros | H | 0.0129 | 21.24 | 0.27
Insumo | 00039017 | SINAPI | ESPACADOR / DISTANCIADOR CIRCULAR COM ENTRADA LATERAL, EM PLASTICO, PARA VERGALHAO *4,2 A 12,5* MM, COBRIMENTO 20 MM | Material | UN | 0.97 | 0.22 | 0.21
Insumo | 00043132 | SINAPI | ARAME RECOZIDO 16 BWG, D = 1,65 MM (0,016 KG/M) OU 18 BWG, D = 1,25 MM (0,01 KG/M) | Material | KG | 0.025 | 19.43 | 0.48
3.2.3 | Código | Banco | Descrição | Tipo | Und | Quant. | Valor Unit | Total
Composição | 92761 | SINAPI | ARMAÇÃO DE PILAR OU VIGA DE ESTRUTURA CONVENCIONAL DE CONCRETO ARMADO UTILIZANDO AÇO CA-50 DE 8,0 MM - MONTAGEM. AF_06/2022 | Armação para Estruturas de Concreto Armado | KG | 1 | 12.46 | 12.46
Composição Auxiliar | 88245 | SINAPI | ARMADOR COM ENCARGOS COMPLEMENTARES | Livro SINAPI: Cálculos e Parâmetros | H | 0.0561 | 25.57 | 1.43
Composição Auxiliar | 92802 | SINAPI | CORTE E DOBRA DE AÇO CA-50, DIÂMETRO DE 8,0 MM. AF_06/2022 | Armação para Estruturas de Concreto Armado | KG | 1 | 10.2 | 10.2
Composição Auxiliar | 88238 | SINAPI | AJUDANTE DE ARMADOR COM ENCARGOS COMPLEMENTARES | Livro SINAPI: Cálculos e Parâmetros | H | 0.0092 | 21.24 | 0.19
Insumo | 00039017 | SINAPI | ESPACADOR / DISTANCIADOR CIRCULAR COM ENTRADA LATERAL, EM PLASTICO, PARA VERGALHAO *4,2 A 12,5* MM, COBRIMENTO 20 MM | Material | UN | 0.743 | 0.22 | 0.16
Insumo | 00043132 | SINAPI | ARAME RECOZIDO 16 BWG, D = 1,65 MM (0,016 KG/M) OU 18 BWG, D = 1,25 MM (0,01 KG/M) | Material | KG | 0.025 | 19.43 | 0.48
3.2.4 | Código | Banco | Descrição | Tipo | Und | Quant. | Valor Unit | Total
Composição | 92762 | SINAPI | ARMAÇÃO DE PILAR OU VIGA DE ESTRUTURA CONVENCIONAL DE CONCRETO ARMADO UTILIZANDO AÇO CA-50 DE 10,0 MM - MONTAGEM. AF_06/2022 | Armação para Estruturas de Concreto Armado | KG | 1 | 11.15 | 11.15
Composição Auxiliar | 88238 | SINAPI | AJUDANTE DE ARMADOR COM ENCARGOS COMPLEMENTARES | Livro SINAPI: Cálculos e Parâmetros | H | 0.0064 | 21.24 | 0.13
Composição Auxiliar | 92803 | SINAPI | CORTE E DOBRA DE AÇO CA-50, DIÂMETRO DE 10,0 MM. AF_06/2022 | Armação para Estruturas de Concreto Armado | KG | 1 | 9.43 | 9.43
Composição Auxiliar | 88245 | SINAPI | ARMADOR COM ENCARGOS COMPLEMENTARES | Livro SINAPI: Cálculos e Parâmetros | H | 0.0392 | 25.57 | 1
Insumo | 00039017 | SINAPI | ESPACADOR / DISTANCIADOR CIRCULAR COM ENTRADA LATERAL, EM PLASTICO, PARA VERGALHAO *4,2 A 12,5* MM, COBRIMENTO 20 MM | Material | UN | 0.543 | 0.22 | 0.11
Insumo | 00043132 | SINAPI | ARAME RECOZIDO 16 BWG, D = 1,65 MM (0,016 KG/M) OU 18 BWG, D = 1,25 MM (0,01 KG/M) | Material | KG | 0.025 | 19.43 | 0.48
3.2.5 | Código | Banco | Descrição | Tipo | Und | Quant. | Valor Unit | Total
Composição | 92763 | SINAPI | ARMAÇÃO DE PILAR OU VIGA DE ESTRUTURA CONVENCIONAL DE CONCRETO ARMADO UTILIZANDO AÇO CA-50 DE 12,5 MM - MONTAGEM. AF_06/2022 | Armação para Estruturas de Concreto Armado | KG | 1 | 9.37 | 9.37
Composição Auxiliar | 88245 | SINAPI | ARMADOR COM ENCARGOS COMPLEMENTARES | Livro SINAPI: Cálculos e Parâmetros | H | 0.0257 | 25.57 | 0.65
Composição Auxiliar | 92804 | SINAPI | CORTE E DOBRA DE AÇO CA-50, DIÂMETRO DE 12,5 MM. AF_06/2022 | Armação para Estruturas de Concreto Armado | KG | 1 | 8.08 | 8.08
Composição Auxiliar | 88238 | SINAPI | AJUDANTE DE ARMADOR COM ENCARGOS COMPLEMENTARES | Livro SINAPI: Cálculos e Parâmetros | H | 0.0042 | 21.24 | 0.08
Insumo | 00039017 | SINAPI | ESPACADOR / DISTANCIADOR CIRCULAR COM ENTRADA LATERAL, EM PLASTICO, PARA VERGALHAO *4,2 A 12,5* MM, COBRIMENTO 20 MM | Material | UN | 0.367 | 0.22 | 0.08
Insumo | 00043132 | SINAPI | ARAME RECOZIDO 16 BWG, D = 1,65 MM (0,016 KG/M) OU 18 BWG, D = 1,25 MM (0,01 KG/M) | Material | KG | 0.025 | 19.43 | 0.48
3.2.6 | Código | Banco | Descrição | Tipo | Und | Quant. | Valor Unit | Total
Composição | 92764 | SINAPI | ARMAÇÃO DE PILAR OU VIGA DE ESTRUTURA CONVENCIONAL DE CONCRETO ARMADO UTILIZANDO AÇO CA-50 DE 16,0 MM - MONTAGEM. AF_06/2022 | Armação para Estruturas de Concreto Armado | KG | 1 | 9.08 | 9.08
Composição Auxiliar | 88245 | SINAPI | ARMADOR COM ENCARGOS COMPLEMENTARES | Livro SINAPI: Cálculos e Parâmetros | H | 0.0194 | 25.57 | 0.49
Composição Auxiliar | 88238 | SINAPI | AJUDANTE DE ARMADOR COM ENCARGOS COMPLEMENTARES | Livro SINAPI: Cálculos e Parâmetros | H | 0.0032 | 21.24 | 0.06
Composição Auxiliar | 92805 | SINAPI | CORTE E DOBRA DE AÇO CA-50, DIÂMETRO DE 16,0 MM. AF_06/2022 | Armação para Estruturas de Concreto Armado | KG | 1 | 8.01 | 8.01
Insumo | 00043132 | SINAPI | ARAME RECOZIDO 16 BWG, D = 1,65 MM (0,016 KG/M) OU 18 BWG, D = 1,25 MM (0,01 KG/M) | Material | KG | 0.025 | 19.43 | 0.48
Insumo | 00039017 | SINAPI | ESPACADOR / DISTANCIADOR CIRCULAR COM ENTRADA LATERAL, EM PLASTICO, PARA VERGALHAO *4,2 A 12,5* MM, COBRIMENTO 20 MM | Material | UN | 0.212 | 0.22 | 0.04
3.2.7 | Código | Banco | Descrição | Tipo | Und | Quant. | Valor Unit | Total
Composição | 92765 | SINAPI | ARMAÇÃO DE PILAR OU VIGA DE ESTRUTURA CONVENCIONAL DE CONCRETO ARMADO UTILIZANDO AÇO CA-50 DE 20,0 MM - MONTAGEM. AF_06/2022 | Armação para Estruturas de Concreto Armado | KG | 1 | 10.38 | 10.38
Composição Auxiliar | 88238 | SINAPI | AJUDANTE DE ARMADOR COM ENCARGOS COMPLEMENTARES | Livro SINAPI: Cálculos e Parâmetros | H | 0.0025 | 21.24 | 0.05
Composição Auxiliar | 92806 | SINAPI | CORTE E DOBRA DE AÇO CA-50, DIÂMETRO DE 20,0 MM. AF_06/2022 | Armação para Estruturas de Concreto Armado | KG | 1 | 9.45 | 9.45
Composição Auxiliar | 88245 | SINAPI | ARMADOR COM ENCARGOS COMPLEMENTARES | Livro SINAPI: Cálculos e Parâmetros | H | 0.0152 | 25.57 | 0.38
Insumo | 00039017 | SINAPI | ESPACADOR / DISTANCIADOR CIRCULAR COM ENTRADA LATERAL, EM PLASTICO, PARA VERGALHAO *4,2 A 12,5* MM, COBRIMENTO 20 MM | Material | UN | 0.113 | 0.22 | 0.02
Insumo | 00043132 | SINAPI | ARAME RECOZIDO 16 BWG, D = 1,65 MM (0,016 KG/M) OU 18 BWG, D = 1,25 MM (0,01 KG/M) | Material | KG | 0.025 | 19.43 | 0.48
3.2.8 | Código | Banco | Descrição | Tipo | Und | Quant. | Valor Unit | Total
Composição | 92759 | SINAPI | ARMAÇÃO DE PILAR OU VIGA DE ESTRUTURA CONVENCIONAL DE CONCRETO ARMADO UTILIZANDO AÇO CA-60 DE 5,0 MM - MONTAGEM. AF_06/2022 | Armação para Estruturas de Concreto Armado | KG | 1 | 13.89 | 13.89
Composição Auxiliar | 88245 | SINAPI | ARMADOR COM ENCARGOS COMPLEMENTARES | Livro SINAPI: Cálculos e Parâmetros | H | 0.1069 | 25.57 | 2.73
Composição Auxiliar | 88238 | SINAPI | AJUDANTE DE ARMADOR COM ENCARGOS COMPLEMENTARES | Livro SINAPI: Cálculos e Parâmetros | H | 0.0175 | 21.24 | 0.37
Composição Auxiliar | 92800 | SINAPI | CORTE E DOBRA DE AÇO CA-60, DIÂMETRO DE 5,0 MM. AF_06/2022 | Armação para Estruturas de Concreto Armado | KG | 1 | 10.05 | 10.05
Insumo | 00043132 | SINAPI | ARAME RECOZIDO 16 BWG, D = 1,65 MM (0,016 KG/M) OU 18 BWG, D = 1,25 MM (0,01 KG/M) | Material | KG | 0.025 | 19.43 | 0.48
Insumo | 00039017 | SINAPI | ESPACADOR / DISTANCIADOR CIRCULAR COM ENTRADA LATERAL, EM PLASTICO, PARA VERGALHAO *4,2 A 12,5* MM, COBRIMENTO 20 MM | Material | UN | 1.19 | 0.22 | 0.26
3.2.9 | Código | Banco | Descrição | Tipo | Und | Quant. | Valor Unit | Total
Composição | CPU2098. | Próprio | CONCRETAGEM DE LAJES EM EDIFICAÇÕES MULTIFAMILIARES FEITAS COM SISTEMA DE FÔRMAS MANUSEÁVEIS, COM CONCRETO USINADO BOMBEÁVEL FCK 35 MPA - LANÇAMENTO, ADENSAMENTO E ACABAMENTO. AF_10/2021 | SEDI - SERVIÇOS DIVERSOS | m³ | 1 | 739.66 | 739.66
Composição Auxiliar | 88309 | SINAPI | PEDREIRO COM ENCARGOS COMPLEMENTARES | Livro SINAPI: Cálculos e Parâmetros | H | 0.556 | 25.75 | 14.31
Composição Auxiliar | 90586 | SINAPI | VIBRADOR DE IMERSÃO, DIÂMETRO DE PONTEIRA 45MM, MOTOR ELÉTRICO TRIFÁSICO POTÊNCIA DE 2 CV - CHP DIURNO. AF_06/2015 | Custos Horários Produtivo e Improdutivo dos Equipamentos | CHP | 0.068 | 1.45 | 0.09
Composição Auxiliar | 88262 | SINAPI | CARPINTEIRO DE FORMAS COM ENCARGOS COMPLEMENTARES | Livro SINAPI: Cálculos e Parâmetros | H | 0.139 | 25.35 | 3.52
Composição Auxiliar | 88316 | SINAPI | SERVENTE COM ENCARGOS COMPLEMENTARES | Livro SINAPI: Cálculos e Parâmetros | H | 0.626 | 20.74 | 12.98
Composição Auxiliar | 90587 | SINAPI | VIBRADOR DE IMERSÃO, DIÂMETRO DE PONTEIRA 45MM, MOTOR ELÉTRICO TRIFÁSICO POTÊNCIA DE 2 CV - CHI DIURNO. AF_06/2015 | Custos Horários Produtivo e Improdutivo dos Equipamentos | CHI | 0.071 | 0.54 | 0.03
Insumo | 00011145 | SINAPI | CONCRETO USINADO BOMBEAVEL, CLASSE DE RESISTENCIA C35, BRITA 0 E 1, SLUMP = 100 +/- 20 MM, COM BOMBEAMENTO (DISPONIBILIZACAO DE BOMBA), SEM O LANCAMENTO (NBR 8953) | Material | m³ | 1.11 | 638.5 | 708.73
3.2.10 | Código | Banco | Descrição | Tipo | Und | Quant. | Valor Unit | Total
Composição | CPU 009 | Próprio | CONTROLE TECNOLÓGICO DE CONCRETO EM OBRA, INCLUINDO MOLDAGEM E RUPTURA DE CORPOS DE PROVA | SERT - SERVIÇOS TÉCNICOS | m³ | 1 | 24.52 | 24.52
Composição Auxiliar | 90778 | SINAPI | ENGENHEIRO CIVIL DE OBRA PLENO COM ENCARGOS COMPLEMENTARES | SEDI - SERVIÇOS DIVERSOS | H | 0.095 | 132.67 | 12.6
Composição Auxiliar | 88321 | SINAPI | TÉCNICO DE LABORATÓRIO COM ENCARGOS COMPLEMENTARES | SEDI - SERVIÇOS DIVERSOS | H | 0.35 | 34.07 | 11.92
3.3 |  |  | LAJE E ESCADA
3.3.1 | Código | Banco | Descrição | Tipo | Und | Quant. | Valor Unit | Total
Composição | 92512 | SINAPI | MONTAGEM E DESMONTAGEM DE FÔRMA DE LAJE MACIÇA, PÉ-DIREITO DUPLO, EM CHAPA DE MADEIRA COMPENSADA RESINADA, 4 UTILIZAÇÕES. AF_09/2020 | Fôrmas para Estruturas de Concreto Armado | m² | 1 | 103.87 | 103.87
Composição Auxiliar | 88239 | SINAPI | AJUDANTE DE CARPINTEIRO COM ENCARGOS COMPLEMENTARES | Livro SINAPI: Cálculos e Parâmetros | H | 0.201 | 21.06 | 4.23
Composição Auxiliar | 88262 | SINAPI | CARPINTEIRO DE FORMAS COM ENCARGOS COMPLEMENTARES | Livro SINAPI: Cálculos e Parâmetros | H | 1.099 | 25.35 | 27.85
Composição Auxiliar | 92267 | SINAPI | FABRICAÇÃO DE FÔRMA PARA LAJES, EM CHAPA DE MADEIRA COMPENSADA RESINADA, E = 17 MM. AF_09/2020 | Fôrmas para Estruturas de Concreto Armado | m² | 0.341 | 63.67 | 21.71
Insumo | 00002692 | SINAPI | DESMOLDANTE PROTETOR PARA FORMAS DE MADEIRA, DE BASE OLEOSA EMULSIONADA EM AGUA | Material | L | 0.01 | 6.97 | 0.06
Insumo | 00040291 | SINAPI | LOCACAO DE TORRE METALICA COMPLETA PARA UMA CARGA DE 8 TF (80 KN) E PE DIREITO DE 6 M, INCLUINDO MODULOS, DIAGONAIS, SAPATAS E FORCADOS | Equipamento | UNXMES | 0.05 | 900 | 45
Insumo | 00040270 | SINAPI | VIGA DE ESCORAMENTO H20, DE MADEIRA, PESO DE 5,00 A 5,20 KG/M, COM EXTREMIDADES PLASTICAS | Material | M | 0.038 | 132.25 | 5.02
3.3.2 | Código | Banco | Descrição | Tipo | Und | Quant. | Valor Unit | Total
Composição | 102040 | SINAPI | MONTAGEM E DESMONTAGEM DE FÔRMA PARA ESCADAS, COM 1 LANCE E LAJE PLANA, EM MADEIRA SERRADA, 2 UTILIZAÇÕES. AF_11/2020 | Escadas | m² | 1 | 398.52 | 398.52
Composição Auxiliar | 101996 | SINAPI | FABRICAÇÃO DE FÔRMA PARA ESCADAS, COM 1 LANCE E LAJE PLANA, EM MADEIRA SERRADA, E=25 MM. AF_11/2020 | Escadas | m² | 0.88 | 239.82 | 211.04
Composição Auxiliar | 88262 | SINAPI | CARPINTEIRO DE FORMAS COM ENCARGOS COMPLEMENTARES | Livro SINAPI: Cálculos e Parâmetros | H | 4.806 | 25.35 | 121.83
Composição Auxiliar | 92273 | SINAPI | FABRICAÇÃO DE ESCORAS DO TIPO PONTALETE, EM MADEIRA, PARA PÉ-DIREITO SIMPLES. AF_09/2020 | Fôrmas para Estruturas de Concreto Armado | M | 3.076 | 13.34 | 41.03
Composição Auxiliar | 88239 | SINAPI | AJUDANTE DE CARPINTEIRO COM ENCARGOS COMPLEMENTARES | Livro SINAPI: Cálculos e Parâmetros | H | 0.801 | 21.06 | 16.86
Insumo | 00006193 | SINAPI | TABUA NAO APARELHADA *2,5 X 20* CM, EM MACARANDUBA/MASSARANDUBA, ANGELIM OU EQUIVALENTE DA REGIAO - BRUTA | Material | M | 0.272 | 19.36 | 5.26
Insumo | 00002692 | SINAPI | DESMOLDANTE PROTETOR PARA FORMAS DE MADEIRA, DE BASE OLEOSA EMULSIONADA EM AGUA | Material | L | 0.017 | 6.97 | 0.11
Insumo | 00040304 | SINAPI | PREGO DE ACO POLIDO COM CABECA DUPLA 17 X 27 (2 1/2 X 11) | Material | KG | 0.096 | 24.98 | 2.39
3.3.3 | Código | Banco | Descrição | Tipo | Und | Quant. | Valor Unit | Total
Composição | CPU2098. | Próprio | CONCRETAGEM DE LAJES EM EDIFICAÇÕES MULTIFAMILIARES FEITAS COM SISTEMA DE FÔRMAS MANUSEÁVEIS, COM CONCRETO USINADO BOMBEÁVEL FCK 35 MPA - LANÇAMENTO, ADENSAMENTO E ACABAMENTO. AF_10/2021 | SEDI - SERVIÇOS DIVERSOS | m³ | 1 | 739.66 | 739.66
Composição Auxiliar | 88309 | SINAPI | PEDREIRO COM ENCARGOS COMPLEMENTARES | Livro SINAPI: Cálculos e Parâmetros | H | 0.556 | 25.75 | 14.31
Composição Auxiliar | 90586 | SINAPI | VIBRADOR DE IMERSÃO, DIÂMETRO DE PONTEIRA 45MM, MOTOR ELÉTRICO TRIFÁSICO POTÊNCIA DE 2 CV - CHP DIURNO. AF_06/2015 | Custos Horários Produtivo e Improdutivo dos Equipamentos | CHP | 0.068 | 1.45 | 0.09
Composição Auxiliar | 88262 | SINAPI | CARPINTEIRO DE FORMAS COM ENCARGOS COMPLEMENTARES | Livro SINAPI: Cálculos e Parâmetros | H | 0.139 | 25.35 | 3.52
Composição Auxiliar | 88316 | SINAPI | SERVENTE COM ENCARGOS COMPLEMENTARES | Livro SINAPI: Cálculos e Parâmetros | H | 0.626 | 20.74 | 12.98
Composição Auxiliar | 90587 | SINAPI | VIBRADOR DE IMERSÃO, DIÂMETRO DE PONTEIRA 45MM, MOTOR ELÉTRICO TRIFÁSICO POTÊNCIA DE 2 CV - CHI DIURNO. AF_06/2015 | Custos Horários Produtivo e Improdutivo dos Equipamentos | CHI | 0.071 | 0.54 | 0.03
Insumo | 00011145 | SINAPI | CONCRETO USINADO BOMBEAVEL, CLASSE DE RESISTENCIA C35, BRITA 0 E 1, SLUMP = 100 +/- 20 MM, COM BOMBEAMENTO (DISPONIBILIZACAO DE BOMBA), SEM O LANCAMENTO (NBR 8953) | Material | m³ | 1.11 | 638.5 | 708.73
3.3.4 | Código | Banco | Descrição | Tipo | Und | Quant. | Valor Unit | Total
Composição | 92768 | SINAPI | ARMAÇÃO DE LAJE DE ESTRUTURA CONVENCIONAL DE CONCRETO ARMADO UTILIZANDO AÇO CA-60 DE 5,0 MM - MONTAGEM. AF_06/2022 | Armação para Estruturas de Concreto Armado | KG | 1 | 13.4 | 13.4
Composição Auxiliar | 88238 | SINAPI | AJUDANTE DE ARMADOR COM ENCARGOS COMPLEMENTARES | Livro SINAPI: Cálculos e Parâmetros | H | 0.0136 | 21.24 | 0.28
Composição Auxiliar | 92800 | SINAPI | CORTE E DOBRA DE AÇO CA-60, DIÂMETRO DE 5,0 MM. AF_06/2022 | Armação para Estruturas de Concreto Armado | KG | 1 | 10.05 | 10.05
Composição Auxiliar | 88245 | SINAPI | ARMADOR COM ENCARGOS COMPLEMENTARES | Livro SINAPI: Cálculos e Parâmetros | H | 0.0836 | 25.57 | 2.13
Insumo | 00039017 | SINAPI | ESPACADOR / DISTANCIADOR CIRCULAR COM ENTRADA LATERAL, EM PLASTICO, PARA VERGALHAO *4,2 A 12,5* MM, COBRIMENTO 20 MM | Material | UN | 2.118 | 0.22 | 0.46
Insumo | 00043132 | SINAPI | ARAME RECOZIDO 16 BWG, D = 1,65 MM (0,016 KG/M) OU 18 BWG, D = 1,25 MM (0,01 KG/M) | Material | KG | 0.025 | 19.43 | 0.48
3.3.5 | Código | Banco | Descrição | Tipo | Und | Quant. | Valor Unit | Total
Composição | 92769 | SINAPI | ARMAÇÃO DE LAJE DE ESTRUTURA CONVENCIONAL DE CONCRETO ARMADO UTILIZANDO AÇO CA-50 DE 6,3 MM - MONTAGEM. AF_06/2022 | Armação para Estruturas de Concreto Armado | KG | 1 | 12.72 | 12.72
Composição Auxiliar | 88245 | SINAPI | ARMADOR COM ENCARGOS COMPLEMENTARES | Livro SINAPI: Cálculos e Parâmetros | H | 0.0597 | 25.57 | 1.52
Composição Auxiliar | 92801 | SINAPI | CORTE E DOBRA DE AÇO CA-50, DIÂMETRO DE 6,3 MM. AF_06/2022 | Armação para Estruturas de Concreto Armado | KG | 1 | 10.23 | 10.23
Composição Auxiliar | 88238 | SINAPI | AJUDANTE DE ARMADOR COM ENCARGOS COMPLEMENTARES | Livro SINAPI: Cálculos e Parâmetros | H | 0.0098 | 21.24 | 0.2
Insumo | 00039017 | SINAPI | ESPACADOR / DISTANCIADOR CIRCULAR COM ENTRADA LATERAL, EM PLASTICO, PARA VERGALHAO *4,2 A 12,5* MM, COBRIMENTO 20 MM | Material | UN | 1.333 | 0.22 | 0.29
Insumo | 00043132 | SINAPI | ARAME RECOZIDO 16 BWG, D = 1,65 MM (0,016 KG/M) OU 18 BWG, D = 1,25 MM (0,01 KG/M) | Material | KG | 0.025 | 19.43 | 0.48
3.3.6 | Código | Banco | Descrição | Tipo | Und | Quant. | Valor Unit | Total
Composição | 92770 | SINAPI | ARMAÇÃO DE LAJE DE ESTRUTURA CONVENCIONAL DE CONCRETO ARMADO UTILIZANDO AÇO CA-50 DE 8,0 MM - MONTAGEM. AF_06/2022 | Armação para Estruturas de Concreto Armado | KG | 1 | 12.01 | 12.01
Composição Auxiliar | 92802 | SINAPI | CORTE E DOBRA DE AÇO CA-50, DIÂMETRO DE 8,0 MM. AF_06/2022 | Armação para Estruturas de Concreto Armado | KG | 1 | 10.2 | 10.2
Composição Auxiliar | 88238 | SINAPI | AJUDANTE DE ARMADOR COM ENCARGOS COMPLEMENTARES | Livro SINAPI: Cálculos e Parâmetros | H | 0.0066 | 21.24 | 0.14
Composição Auxiliar | 88245 | SINAPI | ARMADOR COM ENCARGOS COMPLEMENTARES | Livro SINAPI: Cálculos e Parâmetros | H | 0.0403 | 25.57 | 1.03
Insumo | 00039017 | SINAPI | ESPACADOR / DISTANCIADOR CIRCULAR COM ENTRADA LATERAL, EM PLASTICO, PARA VERGALHAO *4,2 A 12,5* MM, COBRIMENTO 20 MM | Material | UN | 0.728 | 0.22 | 0.16
Insumo | 00043132 | SINAPI | ARAME RECOZIDO 16 BWG, D = 1,65 MM (0,016 KG/M) OU 18 BWG, D = 1,25 MM (0,01 KG/M) | Material | KG | 0.025 | 19.43 | 0.48
3.3.7 | Código | Banco | Descrição | Tipo | Und | Quant. | Valor Unit | Total
Composição | 92771 | SINAPI | ARMAÇÃO DE LAJE DE ESTRUTURA CONVENCIONAL DE CONCRETO ARMADO UTILIZANDO AÇO CA-50 DE 10,0 MM - MONTAGEM. AF_06/2022 | Armação para Estruturas de Concreto Armado | KG | 1 | 10.72 | 10.72
Composição Auxiliar | 88238 | SINAPI | AJUDANTE DE ARMADOR COM ENCARGOS COMPLEMENTARES | Livro SINAPI: Cálculos e Parâmetros | H | 0.0042 | 21.24 | 0.08
Composição Auxiliar | 88245 | SINAPI | ARMADOR COM ENCARGOS COMPLEMENTARES | Livro SINAPI: Cálculos e Parâmetros | H | 0.0259 | 25.57 | 0.66
Composição Auxiliar | 92803 | SINAPI | CORTE E DOBRA DE AÇO CA-50, DIÂMETRO DE 10,0 MM. AF_06/2022 | Armação para Estruturas de Concreto Armado | KG | 1 | 9.43 | 9.43
Insumo | 00043132 | SINAPI | ARAME RECOZIDO 16 BWG, D = 1,65 MM (0,016 KG/M) OU 18 BWG, D = 1,25 MM (0,01 KG/M) | Material | KG | 0.025 | 19.43 | 0.48
Insumo | 00039017 | SINAPI | ESPACADOR / DISTANCIADOR CIRCULAR COM ENTRADA LATERAL, EM PLASTICO, PARA VERGALHAO *4,2 A 12,5* MM, COBRIMENTO 20 MM | Material | UN | 0.357 | 0.22 | 0.07
3.3.8 | Código | Banco | Descrição | Tipo | Und | Quant. | Valor Unit | Total
Composição | 92772 | SINAPI | ARMAÇÃO DE LAJE DE ESTRUTURA CONVENCIONAL DE CONCRETO ARMADO UTILIZANDO AÇO CA-50 DE 12,5 MM - MONTAGEM. AF_06/2022 | Armação para Estruturas de Concreto Armado | KG | 1 | 8.99 | 8.99
Composição Auxiliar | 92804 | SINAPI | CORTE E DOBRA DE AÇO CA-50, DIÂMETRO DE 12,5 MM. AF_06/2022 | Armação para Estruturas de Concreto Armado | KG | 1 | 8.08 | 8.08
Composição Auxiliar | 88238 | SINAPI | AJUDANTE DE ARMADOR COM ENCARGOS COMPLEMENTARES | Livro SINAPI: Cálculos e Parâmetros | H | 0.0023 | 21.24 | 0.04
Composição Auxiliar | 88245 | SINAPI | ARMADOR COM ENCARGOS COMPLEMENTARES | Livro SINAPI: Cálculos e Parâmetros | H | 0.0143 | 25.57 | 0.36
Insumo | 00043132 | SINAPI | ARAME RECOZIDO 16 BWG, D = 1,65 MM (0,016 KG/M) OU 18 BWG, D = 1,25 MM (0,01 KG/M) | Material | KG | 0.025 | 19.43 | 0.48
Insumo | 00039017 | SINAPI | ESPACADOR / DISTANCIADOR CIRCULAR COM ENTRADA LATERAL, EM PLASTICO, PARA VERGALHAO *4,2 A 12,5* MM, COBRIMENTO 20 MM | Material | UN | 0.147 | 0.22 | 0.03
3.3.9 | Código | Banco | Descrição | Tipo | Und | Quant. | Valor Unit | Total
Composição | 92773 | SINAPI | ARMAÇÃO DE LAJE DE ESTRUTURA CONVENCIONAL DE CONCRETO ARMADO UTILIZANDO AÇO CA-50 DE 16,0 MM - MONTAGEM. AF_06/2022 | Armação para Estruturas de Concreto Armado | KG | 1 | 8.83 | 8.83
Composição Auxiliar | 88245 | SINAPI | ARMADOR COM ENCARGOS COMPLEMENTARES | Livro SINAPI: Cálculos e Parâmetros | H | 0.0121 | 25.57 | 0.3
Composição Auxiliar | 88238 | SINAPI | AJUDANTE DE ARMADOR COM ENCARGOS COMPLEMENTARES | Livro SINAPI: Cálculos e Parâmetros | H | 0.002 | 21.24 | 0.04
Composição Auxiliar | 92805 | SINAPI | CORTE E DOBRA DE AÇO CA-50, DIÂMETRO DE 16,0 MM. AF_06/2022 | Armação para Estruturas de Concreto Armado | KG | 1 | 8.01 | 8.01
Insumo | 00043132 | SINAPI | ARAME RECOZIDO 16 BWG, D = 1,65 MM (0,016 KG/M) OU 18 BWG, D = 1,25 MM (0,01 KG/M) | Material | KG | 0.025 | 19.43 | 0.48
3.3.10 | Código | Banco | Descrição | Tipo | Und | Quant. | Valor Unit | Total
Composição | CPU 009 | Próprio | CONTROLE TECNOLÓGICO DE CONCRETO EM OBRA, INCLUINDO MOLDAGEM E RUPTURA DE CORPOS DE PROVA | SERT - SERVIÇOS TÉCNICOS | m³ | 1 | 24.52 | 24.52
Composição Auxiliar | 90778 | SINAPI | ENGENHEIRO CIVIL DE OBRA PLENO COM ENCARGOS COMPLEMENTARES | SEDI - SERVIÇOS DIVERSOS | H | 0.095 | 132.67 | 12.6
Composição Auxiliar | 88321 | SINAPI | TÉCNICO DE LABORATÓRIO COM ENCARGOS COMPLEMENTARES | SEDI - SERVIÇOS DIVERSOS | H | 0.35 | 34.07 | 11.92
3.3.11 | Código | Banco | Descrição | Tipo | Und | Quant. | Valor Unit | Total
Composição | CPU.PL 003 | Próprio | LAJE PRÉ-FABRICADA TRELIÇADA UNIDIRECIONAL BETA 12 (8+4) FORRO/PISO, PREENCHIMENTO EPS, SOBRECARGA DE ATÉ 200KG, INTEREIXO DE 40CM, EXCLUSIVE ESCORAMENTO, FERRAGENS E CAPA DE CONCRETO | FUES - FUNDAÇÕES E ESTRUTURAS | M2 | 1 | 81.04 | 81.04
Composição Auxiliar | 88316 | SINAPI | SERVENTE COM ENCARGOS COMPLEMENTARES | Livro SINAPI: Cálculos e Parâmetros | H | 0.354 | 20.74 | 7.34
Composição Auxiliar | 88309 | SINAPI | PEDREIRO COM ENCARGOS COMPLEMENTARES | Livro SINAPI: Cálculos e Parâmetros | H | 0.501 | 25.75 | 12.9
Insumo | 2722 | AGESUL | LAJE PRE-FABRICADA TIPO TRELICADA BETA 12/13 PARA FORRO/PISO, PREENCHIMENTO COM EPS/CERAMICA, INTEREIXO DE 42CM, SOBRECARGA DE 200KG/M2, VAOS ATE 4,60M | Material | m² | 1 | 60.8 | 60.8
3.3.12 | Código | Banco | Descrição | Tipo | Und | Quant. | Valor Unit | Total
Composição | CPU.PL 004 | Próprio | LAJE PRÉ-FABRICADA TRELIÇADA UNIDIRECIONAL BETA 16 (12+4) FORRO/PISO, PREENCHIMENTO EPS, SOBRECARGA DE ATÉ 350 KGF/M2, INTEREIXO DE 40CM, EXCLUSIVE ESCORAMENTO, FERRAGENS E CAPA DE CONCRETO | FUES - FUNDAÇÕES E ESTRUTURAS | M2 | 1 | 100.14 | 100.14
Composição Auxiliar | 88316 | SINAPI | SERVENTE COM ENCARGOS COMPLEMENTARES | Livro SINAPI: Cálculos e Parâmetros | H | 0.354 | 20.74 | 7.34
Composição Auxiliar | 88309 | SINAPI | PEDREIRO COM ENCARGOS COMPLEMENTARES | Livro SINAPI: Cálculos e Parâmetros | H | 0.501 | 25.75 | 12.9
Insumo | INSMAT86 | Próprio | LAJE PRE-FABRICADA TRELICADA BETA 16 FORRO/PISO, PREENCHIMENTO EPS, SOBRECARGA DE ATÉ 350 KGF/M2, EXCLUSIVE ESCORAMENTO, FERRAGENS E CAPA DE CONCRETO | Material | m² | 1 | 79.9 | 79.9
3.3.13 | Código | Banco | Descrição | Tipo | Und | Quant. | Valor Unit | Total
Composição | CPU.PL 005 | Próprio | LAJE PRÉ-FABRICADA TRELIÇADA UNIDIRECIONAL BETA 20 (16+4) FORRO/PISO, PREENCHIMENTO EPS, SOBRECARGA DE ATÉ 200 KGF/M2, INTEREIXO DE 40CM, EXCLUSIVE ESCORAMENTO, FERRAGENS E CAPA DE CONCRETO | FUES - FUNDAÇÕES E ESTRUTURAS | M2 | 1 | 128.92 | 128.92
Composição Auxiliar | 88316 | SINAPI | SERVENTE COM ENCARGOS COMPLEMENTARES | Livro SINAPI: Cálculos e Parâmetros | H | 0.354 | 20.74 | 7.34
Composição Auxiliar | 88309 | SINAPI | PEDREIRO COM ENCARGOS COMPLEMENTARES | Livro SINAPI: Cálculos e Parâmetros | H | 0.501 | 25.75 | 12.9
Insumo | 2725 | AGESUL | LAJE PRE-FABRICADA TIPO TRELICADA BETA 20/21 PARA FORRO/PISO, PREENCHIMENTO COM EPS/CERAMICA, INTEREIXO DE 42CM, SOBRECARGA DE 200KG/M2, VAOS ATE 7,20M | Material | m² | 1 | 108.68 | 108.68
3.3.15 | Código | Banco | Descrição | Tipo | Und | Quant. | Valor Unit | Total
Composição | 101792 | SINAPI | ESCORAMENTO DE FÔRMAS DE LAJE EM MADEIRA NÃO APARELHADA, PÉ-DIREITO SIMPLES, INCLUSO TRAVAMENTO, 4 UTILIZAÇÕES. AF_09/2020 | Fôrmas para Estruturas de Concreto Armado | m³ | 1 | 15.4 | 15.4
Composição Auxiliar | 92273 | SINAPI | FABRICAÇÃO DE ESCORAS DO TIPO PONTALETE, EM MADEIRA, PARA PÉ-DIREITO SIMPLES. AF_09/2020 | Fôrmas para Estruturas de Concreto Armado | M | 0.545 | 13.34 | 7.27
Composição Auxiliar | 88239 | SINAPI | AJUDANTE DE CARPINTEIRO COM ENCARGOS COMPLEMENTARES | Livro SINAPI: Cálculos e Parâmetros | H | 0.09 | 21.06 | 1.89
Composição Auxiliar | 88262 | SINAPI | CARPINTEIRO DE FORMAS COM ENCARGOS COMPLEMENTARES | Livro SINAPI: Cálculos e Parâmetros | H | 0.127 | 25.35 | 3.21
Insumo | 00006193 | SINAPI | TABUA NAO APARELHADA *2,5 X 20* CM, EM MACARANDUBA/MASSARANDUBA, ANGELIM OU EQUIVALENTE DA REGIAO - BRUTA | Material | M | 0.143 | 19.36 | 2.76
Insumo | 00040304 | SINAPI | PREGO DE ACO POLIDO COM CABECA DUPLA 17 X 27 (2 1/2 X 11) | Material | KG | 0.011 | 24.98 | 0.27
4 |  |  | ALVENARIA, VEDAÇÕES E DIVISÓRIAS
4.1 |  |  | ALVENARIA DE VEDAÇÃO
4.1.1 | Código | Banco | Descrição | Tipo | Und | Quant. | Valor Unit | Total
Composição | 103336 | SINAPI | ALVENARIA DE VEDAÇÃO DE BLOCOS VAZADOS DE CONCRETO APARENTE DE 9X19X39 CM (ESPESSURA 9 CM) E ARGAMASSA DE ASSENTAMENTO COM PREPARO EM BETONEIRA. AF_12/2021 | Alvenaria de Vedação | m² | 1 | 90.24 | 90.24
Composição Auxiliar | 87292 | SINAPI | ARGAMASSA TRAÇO 1:2:8 (EM VOLUME DE CIMENTO, CAL E AREIA MÉDIA ÚMIDA) PARA EMBOÇO/MASSA ÚNICA/ASSENTAMENTO DE ALVENARIA DE VEDAÇÃO, PREPARO MECÂNICO COM BETONEIRA 400 L. AF_08/2019 | Argamassas | m³ | 0.0087 | 587.53 | 5.11
Composição Auxiliar | 88316 | SINAPI | SERVENTE COM ENCARGOS COMPLEMENTARES | Livro SINAPI: Cálculos e Parâmetros | H | 0.475 | 20.74 | 9.85
Composição Auxiliar | 88309 | SINAPI | PEDREIRO COM ENCARGOS COMPLEMENTARES | Livro SINAPI: Cálculos e Parâmetros | H | 0.95 | 25.75 | 24.46
Insumo | 00037395 | SINAPI | PINO DE ACO COM FURO, HASTE = 27 MM (ACAO DIRETA) | Material | CENTO | 0.005 | 44.82 | 0.22
Insumo | 00034557 | SINAPI | TELA DE ACO SOLDADA GALVANIZADA/ZINCADA PARA ALVENARIA, FIO D = *1,20 A 1,70* MM, MALHA 15 X 15 MM, (C X L) *50 X 7,5* CM | Material | M | 0.42 | 2.3 | 0.96
Insumo | 00034599 | SINAPI | BLOCO DE VEDACAO CONCRETO APARENTE 9 X 19 X 39 CM (CLASSE C - NBR 6136) | Material | UN | 13.6 | 3.65 | 49.64
4.1.2 | Código | Banco | Descrição | Tipo | Und | Quant. | Valor Unit | Total
Composição | 103318 | SINAPI | ALVENARIA DE VEDAÇÃO DE BLOCOS VAZADOS DE CONCRETO DE 14X19X39 CM (ESPESSURA 14 CM) E ARGAMASSA DE ASSENTAMENTO COM PREPARO EM BETONEIRA. AF_12/2021 | Alvenaria de Vedação | m² | 1 | 104.99 | 104.99
Composição Auxiliar | 87292 | SINAPI | ARGAMASSA TRAÇO 1:2:8 (EM VOLUME DE CIMENTO, CAL E AREIA MÉDIA ÚMIDA) PARA EMBOÇO/MASSA ÚNICA/ASSENTAMENTO DE ALVENARIA DE VEDAÇÃO, PREPARO MECÂNICO COM BETONEIRA 400 L. AF_08/2019 | Argamassas | m³ | 0.0102 | 587.53 | 5.99
Composição Auxiliar | 88316 | SINAPI | SERVENTE COM ENCARGOS COMPLEMENTARES | Livro SINAPI: Cálculos e Parâmetros | H | 0.5 | 20.74 | 10.37
Composição Auxiliar | 88309 | SINAPI | PEDREIRO COM ENCARGOS COMPLEMENTARES | Livro SINAPI: Cálculos e Parâmetros | H | 1 | 25.75 | 25.75
Insumo | 00037395 | SINAPI | PINO DE ACO COM FURO, HASTE = 27 MM (ACAO DIRETA) | Material | CENTO | 0.01 | 44.82 | 0.44
Insumo | 00034547 | SINAPI | TELA DE ACO SOLDADA GALVANIZADA/ZINCADA PARA ALVENARIA, FIO D = *1,20 A 1,70* MM, MALHA 15 X 15 MM, (C X L) *50 X 12* CM | Material | M | 0.42 | 3.64 | 1.52
Insumo | 00000651 | SINAPI | BLOCO DE VEDACAO DE CONCRETO 14 X 19 X 39 CM (CLASSE C - NBR 6136) | Material | UN | 13.6 | 4.48 | 60.92
4.1.3 | Código | Banco | Descrição | Tipo | Und | Quant. | Valor Unit | Total
Composição | 101161 | SINAPI | ALVENARIA DE VEDAÇÃO COM ELEMENTO VAZADO DE CONCRETO (COBOGÓ) DE 7X50X50CM E ARGAMASSA DE ASSENTAMENTO COM PREPARO EM BETONEIRA. AF_05/2020 | Alvenarias Diversas | m² | 1 | 245.77 | 245.77
Composição Auxiliar | 100489 | SINAPI | ARGAMASSA TRAÇO 1:3 (EM VOLUME DE CIMENTO E AREIA MÉDIA ÚMIDA), PREPARO MECÂNICO COM BETONEIRA 600 L. AF_08/2019 | Argamassas | m³ | 0.01 | 561.24 | 5.61
Composição Auxiliar | 88309 | SINAPI | PEDREIRO COM ENCARGOS COMPLEMENTARES | Livro SINAPI: Cálculos e Parâmetros | H | 2.055 | 25.75 | 52.91
Composição Auxiliar | 88316 | SINAPI | SERVENTE COM ENCARGOS COMPLEMENTARES | Livro SINAPI: Cálculos e Parâmetros | H | 1.028 | 20.74 | 21.32
Insumo | 00000665 | SINAPI | ELEMENTO VAZADO DE CONCRETO, QUADRICULADO, 16 FUROS *50 X 50 X 7* CM | Material | UN | 3.95 | 42.01 | 165.93
4.1.4 | Código | Banco | Descrição | Tipo | Und | Quant. | Valor Unit | Total
Composição | 93191 | SINAPI | VERGA MOLDADA IN LOCO COM UTILIZAÇÃO DE BLOCOS CANALETA, ESPESSURA DE *20* CM. AF_03/2024 | Vergas, contravergas e fixação de alvenaria | M | 1 | 71.35 | 71.35
Composição Auxiliar | 89995 | SINAPI | GRAUTEAMENTO DE CINTA SUPERIOR OU DE VERGA EM ALVENARIA ESTRUTURAL. AF_09/2021 | Graute e Armação | m³ | 0.028 | 981.79 | 27.49
Composição Auxiliar | 92802 | SINAPI | CORTE E DOBRA DE AÇO CA-50, DIÂMETRO DE 8,0 MM. AF_06/2022 | Armação para Estruturas de Concreto Armado | KG | 0.79 | 10.2 | 8.05
Composição Auxiliar | 88316 | SINAPI | SERVENTE COM ENCARGOS COMPLEMENTARES | Livro SINAPI: Cálculos e Parâmetros | H | 0.124 | 20.74 | 2.57
Composição Auxiliar | 87294 | SINAPI | ARGAMASSA TRAÇO 1:2:9 (EM VOLUME DE CIMENTO, CAL E AREIA MÉDIA ÚMIDA) PARA EMBOÇO/MASSA ÚNICA/ASSENTAMENTO DE ALVENARIA DE VEDAÇÃO, PREPARO MECÂNICO COM BETONEIRA 600 L. AF_08/2019 | Argamassas | m³ | 0.0019 | 553.82 | 1.05
Composição Auxiliar | 88309 | SINAPI | PEDREIRO COM ENCARGOS COMPLEMENTARES | Livro SINAPI: Cálculos e Parâmetros | H | 0.248 | 25.75 | 6.38
Insumo | 00004491 | SINAPI | PONTALETE *7,5 X 7,5* CM EM PINUS, MISTA OU EQUIVALENTE DA REGIAO - BRUTA | Material | M | 0.203 | 6.93 | 1.4
Insumo | 00006193 | SINAPI | TABUA NAO APARELHADA *2,5 X 20* CM, EM MACARANDUBA/MASSARANDUBA, ANGELIM OU EQUIVALENTE DA REGIAO - BRUTA | Material | M | 0.1692 | 19.36 | 3.27
Insumo | 00000660 | SINAPI | CANALETA DE CONCRETO 19 X 19 X 19 CM (CLASSE C - NBR 6136) | Material | UN | 5.34 | 3.96 | 21.14
4.1.5 | Código | Banco | Descrição | Tipo | Und | Quant. | Valor Unit | Total
Composição | 93199 | SINAPI | CONTRAVERGA MOLDADA IN LOCO COM UTILIZAÇÃO DE BLOCOS CANALETA, ESPESSURA DE *20* CM. AF_03/2024 | Vergas, contravergas e fixação de alvenaria | M | 1 | 50.61 | 50.61
Composição Auxiliar | 88316 | SINAPI | SERVENTE COM ENCARGOS COMPLEMENTARES | Livro SINAPI: Cálculos e Parâmetros | H | 0.068 | 20.74 | 1.41
Composição Auxiliar | 92802 | SINAPI | CORTE E DOBRA DE AÇO CA-50, DIÂMETRO DE 8,0 MM. AF_06/2022 | Armação para Estruturas de Concreto Armado | KG | 0.79 | 10.2 | 8.05
Composição Auxiliar | 88309 | SINAPI | PEDREIRO COM ENCARGOS COMPLEMENTARES | Livro SINAPI: Cálculos e Parâmetros | H | 0.136 | 25.75 | 3.5
Composição Auxiliar | 87294 | SINAPI | ARGAMASSA TRAÇO 1:2:9 (EM VOLUME DE CIMENTO, CAL E AREIA MÉDIA ÚMIDA) PARA EMBOÇO/MASSA ÚNICA/ASSENTAMENTO DE ALVENARIA DE VEDAÇÃO, PREPARO MECÂNICO COM BETONEIRA 600 L. AF_08/2019 | Argamassas | m³ | 0.0019 | 553.82 | 1.05
Composição Auxiliar | 89994 | SINAPI | GRAUTEAMENTO DE CINTA INTERMEDIÁRIA OU DE CONTRAVERGA EM ALVENARIA ESTRUTURAL. AF_09/2021 | Graute e Armação | m³ | 0.028 | 880.15 | 24.64
Insumo | 00000658 | SINAPI | CANALETA DE CONCRETO 9 X 19 X 19 CM (CLASSE C - NBR 6136) | Material | UN | 5.34 | 2.24 | 11.96
4.1.6 | Código | Banco | Descrição | Tipo | Und | Quant. | Valor Unit | Total
Composição | 93200 | SINAPI | FIXAÇÃO (ENCUNHAMENTO) DE ALVENARIA DE VEDAÇÃO COM ARGAMASSA APLICADA COM BISNAGA. AF_03/2024 | FUES - FUNDAÇÕES E ESTRUTURAS | M | 1 | 10.84 | 10.84
Composição Auxiliar | 88316 | SINAPI | SERVENTE COM ENCARGOS COMPLEMENTARES | Livro SINAPI: Cálculos e Parâmetros | H | 0.055 | 20.74 | 1.14
Composição Auxiliar | 88309 | SINAPI | PEDREIRO COM ENCARGOS COMPLEMENTARES | Livro SINAPI: Cálculos e Parâmetros | H | 0.291 | 25.75 | 7.49
Composição Auxiliar | 87294 | SINAPI | ARGAMASSA TRAÇO 1:2:9 (EM VOLUME DE CIMENTO, CAL E AREIA MÉDIA ÚMIDA) PARA EMBOÇO/MASSA ÚNICA/ASSENTAMENTO DE ALVENARIA DE VEDAÇÃO, PREPARO MECÂNICO COM BETONEIRA 600 L. AF_08/2019 | Argamassas | m³ | 0.004 | 553.82 | 2.21
4.2 |  |  | VEDAÇÃO DE DRYWALL
4.2.1 | Código | Banco | Descrição | Tipo | Und | Quant. | Valor Unit | Total
Composição | 96359 | SINAPI | PAREDE COM SISTEMA EM CHAPAS DE GESSO PARA DRYWALL, USO INTERNO, COM DUAS FACES SIMPLES E ESTRUTURA METÁLICA COM GUIAS SIMPLES PARA PAREDES COM ÁREA LÍQUIDA MAIOR OU IGUAL A 6 M2, COM VÃOS. AF_07/2023_PS | Paredes em Drywall | m² | 1 | 108.17 | 108.17
Composição Auxiliar | 88316 | SINAPI | SERVENTE COM ENCARGOS COMPLEMENTARES | Livro SINAPI: Cálculos e Parâmetros | H | 0.195 | 20.74 | 4.04
Composição Auxiliar | 88278 | SINAPI | MONTADOR DE ESTRUTURA METÁLICA COM ENCARGOS COMPLEMENTARES | Livro SINAPI: Cálculos e Parâmetros | H | 0.595 | 28.38 | 16.88
Insumo | 00037586 | SINAPI | PINO DE ACO COM ARRUELA CONICA, DIAMETRO ARRUELA = *23* MM E COMP HASTE = *27* MM (ACAO INDIRETA) | Material | CENTO | 0.0296 | 52.12 | 1.54
Insumo | 00039432 | SINAPI | FITA DE PAPEL REFORCADA COM LAMINA DE METAL PARA REFORCO DE CANTOS DE CHAPA DE GESSO PARA DRYWALL | Material | M | 0.7925 | 3.07 | 2.43
Insumo | 00039419 | SINAPI | PERFIL GUIA, FORMATO U, EM ACO ZINCADO, PARA ESTRUTURA PAREDE DRYWALL, E = 0,5 MM, 70 X 3000 MM (L X C) | Material | M | 0.9117 | 6.86 | 6.25
Insumo | 00039422 | SINAPI | PERFIL MONTANTE, FORMATO C, EM ACO ZINCADO, PARA ESTRUTURA PAREDE DRYWALL, E = 0,5 MM, 70 X 3000 MM (L X C) | Material | M | 2.9139 | 7.78 | 22.67
Insumo | 00039413 | SINAPI | PLACA / CHAPA DE GESSO ACARTONADO, STANDARD (ST), COR BRANCA, E = 12,5 MM, 1200 X 2400 MM (L X C) | Material | m² | 2.106 | 22.19 | 46.73
Insumo | 00039443 | SINAPI | PARAFUSO DRY WALL, EM ACO ZINCADO, CABECA LENTILHA E PONTA BROCA (LB), LARGURA 4,2 MM, COMPRIMENTO 13 MM | Material | UN | 0.5441 | 0.28 | 0.15
Insumo | 00039435 | SINAPI | PARAFUSO DRY WALL, EM ACO FOSFATIZADO, CABECA TROMBETA E PONTA AGULHA (TA), COMPRIMENTO 25 MM | Material | UN | 20.1868 | 0.12 | 2.42
Insumo | 00039434 | SINAPI | MASSA DE REJUNTE EM PO PARA DRYWALL, A BASE DE GESSO, SECAGEM RAPIDA, PARA TRATAMENTO DE JUNTAS DE CHAPA DE GESSO (NECESSITA ADICAO DE AGUA) | Material | KG | 1.0978 | 3.84 | 4.21
Insumo | 00039431 | SINAPI | FITA DE PAPEL MICROPERFURADO, 50 X 150 MM, PARA TRATAMENTO DE JUNTAS DE CHAPA DE GESSO PARA DRYWALL | Material | M | 2.5027 | 0.34 | 0.85
4.2.2 | Código | Banco | Descrição | Tipo | Und | Quant. | Valor Unit | Total
Composição | 96363 | SINAPI | PAREDE COM SISTEMA EM CHAPAS DE GESSO PARA DRYWALL, USO INTERNO, COM UMA FACE SIMPLES E OUTRA FACE DUPLA E ESTRUTURA METÁLICA COM GUIAS SIMPLES PARA PAREDES COM ÁREA LÍQUIDA MAIOR OU IGUAL A 6 M2, COM VÃOS. AF_07/2023_PS | Paredes em Drywall | m² | 1 | 138.05 | 138.05
Composição Auxiliar | 88278 | SINAPI | MONTADOR DE ESTRUTURA METÁLICA COM ENCARGOS COMPLEMENTARES | Livro SINAPI: Cálculos e Parâmetros | H | 0.706 | 28.38 | 20.03
Composição Auxiliar | 88316 | SINAPI | SERVENTE COM ENCARGOS COMPLEMENTARES | Livro SINAPI: Cálculos e Parâmetros | H | 0.231 | 20.74 | 4.79
Insumo | 00039434 | SINAPI | MASSA DE REJUNTE EM PO PARA DRYWALL, A BASE DE GESSO, SECAGEM RAPIDA, PARA TRATAMENTO DE JUNTAS DE CHAPA DE GESSO (NECESSITA ADICAO DE AGUA) | Material | KG | 1.0978 | 3.84 | 4.21
Insumo | 00039431 | SINAPI | FITA DE PAPEL MICROPERFURADO, 50 X 150 MM, PARA TRATAMENTO DE JUNTAS DE CHAPA DE GESSO PARA DRYWALL | Material | M | 2.5027 | 0.34 | 0.85
Insumo | 00037586 | SINAPI | PINO DE ACO COM ARRUELA CONICA, DIAMETRO ARRUELA = *23* MM E COMP HASTE = *27* MM (ACAO INDIRETA) | Material | CENTO | 0.0296 | 52.12 | 1.54
Insumo | 00039443 | SINAPI | PARAFUSO DRY WALL, EM ACO ZINCADO, CABECA LENTILHA E PONTA BROCA (LB), LARGURA 4,2 MM, COMPRIMENTO 13 MM | Material | UN | 0.5441 | 0.28 | 0.15
Insumo | 00039422 | SINAPI | PERFIL MONTANTE, FORMATO C, EM ACO ZINCADO, PARA ESTRUTURA PAREDE DRYWALL, E = 0,5 MM, 70 X 3000 MM (L X C) | Material | M | 2.9139 | 7.78 | 22.67
Insumo | 00039432 | SINAPI | FITA DE PAPEL REFORCADA COM LAMINA DE METAL PARA REFORCO DE CANTOS DE CHAPA DE GESSO PARA DRYWALL | Material | M | 0.7925 | 3.07 | 2.43
Insumo | 00039413 | SINAPI | PLACA / CHAPA DE GESSO ACARTONADO, STANDARD (ST), COR BRANCA, E = 12,5 MM, 1200 X 2400 MM (L X C) | Material | m² | 3.159 | 22.19 | 70.09
Insumo | 00039419 | SINAPI | PERFIL GUIA, FORMATO U, EM ACO ZINCADO, PARA ESTRUTURA PAREDE DRYWALL, E = 0,5 MM, 70 X 3000 MM (L X C) | Material | M | 0.9117 | 6.86 | 6.25
Insumo | 00039435 | SINAPI | PARAFUSO DRY WALL, EM ACO FOSFATIZADO, CABECA TROMBETA E PONTA AGULHA (TA), COMPRIMENTO 25 MM | Material | UN | 20.1868 | 0.12 | 2.42
Insumo | 00039437 | SINAPI | PARAFUSO DRY WALL, EM ACO FOSFATIZADO, CABECA TROMBETA E PONTA AGULHA (TA), COMPRIMENTO 45 MM | Material | UN | 10.0934 | 0.26 | 2.62
4.2.3 | Código | Banco | Descrição | Tipo | Und | Quant. | Valor Unit | Total
Composição | CPU1942 | Próprio | PAREDE COM SISTEMA EM CHAPAS DE GESSO RU PARA DRYWALL, USO INTERNO, COM DUAS FACES SIMPLES E ESTRUTURA METÁLICA COM GUIAS SIMPLES PARA PAREDES COM ÁREA LÍQUIDA MAIOR OU IGUAL A 6 M2, COM VÃOS. AF_07/2023_PS | SEDI - SERVIÇOS DIVERSOS | m² | 1 | 123.08 | 123.08
Composição Auxiliar | 88316 | SINAPI | SERVENTE COM ENCARGOS COMPLEMENTARES | Livro SINAPI: Cálculos e Parâmetros | H | 0.195 | 20.74 | 4.04
Composição Auxiliar | 88278 | SINAPI | MONTADOR DE ESTRUTURA METÁLICA COM ENCARGOS COMPLEMENTARES | Livro SINAPI: Cálculos e Parâmetros | H | 0.595 | 28.38 | 16.88
Insumo | 00039435 | SINAPI | PARAFUSO DRY WALL, EM ACO FOSFATIZADO, CABECA TROMBETA E PONTA AGULHA (TA), COMPRIMENTO 25 MM | Material | UN | 20.1868 | 0.12 | 2.42
Insumo | 00039434 | SINAPI | MASSA DE REJUNTE EM PO PARA DRYWALL, A BASE DE GESSO, SECAGEM RAPIDA, PARA TRATAMENTO DE JUNTAS DE CHAPA DE GESSO (NECESSITA ADICAO DE AGUA) | Material | KG | 1.0978 | 3.84 | 4.21
Insumo | 00039419 | SINAPI | PERFIL GUIA, FORMATO U, EM ACO ZINCADO, PARA ESTRUTURA PAREDE DRYWALL, E = 0,5 MM, 70 X 3000 MM (L X C) | Material | M | 0.9117 | 6.86 | 6.25
Insumo | 00037586 | SINAPI | PINO DE ACO COM ARRUELA CONICA, DIAMETRO ARRUELA = *23* MM E COMP HASTE = *27* MM (ACAO INDIRETA) | Material | CENTO | 0.0296 | 52.12 | 1.54
Insumo | 00039443 | SINAPI | PARAFUSO DRY WALL, EM ACO ZINCADO, CABECA LENTILHA E PONTA BROCA (LB), LARGURA 4,2 MM, COMPRIMENTO 13 MM | Material | UN | 0.5441 | 0.28 | 0.15
Insumo | 00039431 | SINAPI | FITA DE PAPEL MICROPERFURADO, 50 X 150 MM, PARA TRATAMENTO DE JUNTAS DE CHAPA DE GESSO PARA DRYWALL | Material | M | 2.5027 | 0.34 | 0.85
Insumo | 00039417 | SINAPI | PLACA / CHAPA DE GESSO ACARTONADO, RESISTENTE A UMIDADE (RU), COR VERDE, E = 12,5 MM, 1200 X 2400 MM (L X C) | Material | m² | 2.106 | 29.27 | 61.64
Insumo | 00039432 | SINAPI | FITA DE PAPEL REFORCADA COM LAMINA DE METAL PARA REFORCO DE CANTOS DE CHAPA DE GESSO PARA DRYWALL | Material | M | 0.7925 | 3.07 | 2.43
Insumo | 00039422 | SINAPI | PERFIL MONTANTE, FORMATO C, EM ACO ZINCADO, PARA ESTRUTURA PAREDE DRYWALL, E = 0,5 MM, 70 X 3000 MM (L X C) | Material | M | 2.9139 | 7.78 | 22.67
4.2.4 | Código | Banco | Descrição | Tipo | Und | Quant. | Valor Unit | Total
Composição | CPU 1943 | Próprio | PAREDE COM PLACAS DE GESSO ACARTONADO ST/ST (DRYWALL) COM REFORÇO METÁLICO PARA USO INTERNO, COM DUAS FACES DUPLAS E ESTRUTURA METÁLICA COM GUIAS SIMPLES, COM VÃOS. | PARE - PAREDES/PAINEIS | m² | 1 | 183.63 | 183.63
Composição Auxiliar | 88278 | SINAPI | MONTADOR DE ESTRUTURA METÁLICA COM ENCARGOS COMPLEMENTARES | Livro SINAPI: Cálculos e Parâmetros | H | 0.8473 | 28.38 | 24.04
Composição Auxiliar | 96373 | SINAPI | INSTALAÇÃO DE REFORÇO METÁLICO EM PAREDE DRYWALL. AF_07/2023 | PARE - PAREDES/PAINEIS | M | 1.05 | 11.51 | 12.08
Composição Auxiliar | 88316 | SINAPI | SERVENTE COM ENCARGOS COMPLEMENTARES | Livro SINAPI: Cálculos e Parâmetros | H | 0.2118 | 20.74 | 4.39
Insumo | 00037586 | SINAPI | PINO DE ACO COM ARRUELA CONICA, DIAMETRO ARRUELA = *23* MM E COMP HASTE = *27* MM (ACAO INDIRETA) | Material | CENTO | 0.029 | 52.12 | 1.51
Insumo | 00039423 | SINAPI | PERFIL MONTANTE, FORMATO C, EM ACO ZINCADO, PARA ESTRUTURA PAREDE DRYWALL, E = 0,5 MM, 90 X 3000 MM (L X C) | Material | M | 2.8999 | 9.03 | 26.18
Insumo | 00039432 | SINAPI | FITA DE PAPEL REFORCADA COM LAMINA DE METAL PARA REFORCO DE CANTOS DE CHAPA DE GESSO PARA DRYWALL | Material | M | 0.7925 | 3.07 | 2.43
Insumo | 00039434 | SINAPI | MASSA DE REJUNTE EM PO PARA DRYWALL, A BASE DE GESSO, SECAGEM RAPIDA, PARA TRATAMENTO DE JUNTAS DE CHAPA DE GESSO (NECESSITA ADICAO DE AGUA) | Material | KG | 1.0327 | 3.84 | 3.96
Insumo | 00039431 | SINAPI | FITA DE PAPEL MICROPERFURADO, 50 X 150 MM, PARA TRATAMENTO DE JUNTAS DE CHAPA DE GESSO PARA DRYWALL | Material | M | 2.5027 | 0.34 | 0.85
Insumo | 00039443 | SINAPI | PARAFUSO DRY WALL, EM ACO ZINCADO, CABECA LENTILHA E PONTA BROCA (LB), LARGURA 4,2 MM, COMPRIMENTO 13 MM | Material | UN | 0.9149 | 0.28 | 0.25
Insumo | 00039435 | SINAPI | PARAFUSO DRY WALL, EM ACO FOSFATIZADO, CABECA TROMBETA E PONTA AGULHA (TA), COMPRIMENTO 25 MM | Material | UN | 20.0077 | 0.12 | 2.4
Insumo | 00039437 | SINAPI | PARAFUSO DRY WALL, EM ACO FOSFATIZADO, CABECA TROMBETA E PONTA AGULHA (TA), COMPRIMENTO 45 MM | Material | UN | 20.0077 | 0.26 | 5.2
Insumo | 00039413 | SINAPI | PLACA / CHAPA DE GESSO ACARTONADO, STANDARD (ST), COR BRANCA, E = 12,5 MM, 1200 X 2400 MM (L X C) | Material | m² | 4.212 | 22.19 | 93.46
Insumo | 00039420 | SINAPI | PERFIL GUIA, FORMATO U, EM ACO ZINCADO, PARA ESTRUTURA PAREDE DRYWALL, E = 0,5 MM, 90 X 3000 MM (L X C) | Material | M | 0.9093 | 7.57 | 6.88
4.3 |  |  | DIVISÓRIAS
4.3.1 | Código | Banco | Descrição | Tipo | Und | Quant. | Valor Unit | Total
Composição | 102257 | SINAPI | DIVISORIA SANITÁRIA, TIPO CABINE, EM PAINEL DE GRANILITE, ESP = 3CM, ASSENTADO COM ARGAMASSA COLANTE AC III-E, EXCLUSIVE FERRAGENS. AF_01/2021 | Instalações de Divisórias Diversas | m² | 1 | 347.55 | 347.55
Composição Auxiliar | 91692 | SINAPI | SERRA CIRCULAR DE BANCADA COM MOTOR ELÉTRICO POTÊNCIA DE 5HP, COM COIFA PARA DISCO 10" - CHP DIURNO. AF_08/2015 | Custos Horários Produtivo e Improdutivo dos Equipamentos | CHP | 0.042 | 30.46 | 1.27
Composição Auxiliar | 88274 | SINAPI | MARMORISTA/GRANITEIRO COM ENCARGOS COMPLEMENTARES | Livro SINAPI: Cálculos e Parâmetros | H | 1.265 | 25.63 | 32.42
Composição Auxiliar | 91693 | SINAPI | SERRA CIRCULAR DE BANCADA COM MOTOR ELÉTRICO POTÊNCIA DE 5HP, COM COIFA PARA DISCO 10" - CHI DIURNO. AF_08/2015 | Custos Horários Produtivo e Improdutivo dos Equipamentos | CHI | 1.223 | 28.9 | 35.34
Composição Auxiliar | 88316 | SINAPI | SERVENTE COM ENCARGOS COMPLEMENTARES | Livro SINAPI: Cálculos e Parâmetros | H | 0.633 | 20.74 | 13.12
Insumo | 00010698 | SINAPI | DIVISORIA, PLACA PRE-MOLDADA EM GRANILITE, MARMORITE OU GRANITINA, E = *3 CM | Material | m² | 1.05 | 226.69 | 238.02
Insumo | 00000131 | SINAPI | ADESIVO ESTRUTURAL A BASE DE RESINA EPOXI, BICOMPONENTE, PASTOSO (TIXOTROPICO) | Material | KG | 0.53 | 46.01 | 24.38
Insumo | 00037596 | SINAPI | ARGAMASSA COLANTE TIPO AC III E | Material | KG | 0.97 | 3.1 | 3
5 |  |  | ESQUADRIAS
5.1 |  |  | ESQUADRIAS DE MADEIRA
5.1.1 |  |  | PORTAS DE MADEIRA
5.1.1.1 | Código | Banco | Descrição | Tipo | Und | Quant. | Valor Unit | Total
Composição | 90844 | SINAPI | KIT DE PORTA DE MADEIRA PARA PINTURA, SEMI-OCA (LEVE OU MÉDIA), PADRÃO MÉDIO, 90X210CM, ESPESSURA DE 3,5CM, ITENS INCLUSOS: DOBRADIÇAS, MONTAGEM E INSTALAÇÃO DO BATENTE, FECHADURA COM EXECUÇÃO DO FURO - FORNECIMENTO E INSTALAÇÃO. AF_12/2019 | Esquadrias - Portas | UN | 1 | 1229.23 | 1229.23
Composição Auxiliar | 100659 | SINAPI | ALIZAR DE 5X1,5CM PARA PORTA FIXADO COM PREGOS, PADRÃO MÉDIO - FORNECIMENTO E INSTALAÇÃO. AF_12/2019 | Esquadrias - Portas | M | 10.2 | 12.2 | 124.44
Composição Auxiliar | 90830 | SINAPI | FECHADURA DE EMBUTIR COM CILINDRO, EXTERNA, COMPLETA, ACABAMENTO PADRÃO MÉDIO, INCLUSO EXECUÇÃO DE FURO - FORNECIMENTO E INSTALAÇÃO. AF_12/2019 | Esquadrias - Portas | UN | 1 | 169.63 | 169.63
Composição Auxiliar | 90823 | SINAPI | PORTA DE MADEIRA PARA PINTURA, SEMI-OCA (LEVE OU MÉDIA), 90X210CM, ESPESSURA DE 3,5CM, INCLUSO DOBRADIÇAS - FORNECIMENTO E INSTALAÇÃO. AF_12/2019 | Esquadrias - Portas | UN | 1 | 520.64 | 520.64
Composição Auxiliar | 90806 | SINAPI | BATENTE PARA PORTA DE MADEIRA, FIXAÇÃO COM ARGAMASSA, PADRÃO MÉDIO - FORNECIMENTO E INSTALAÇÃO. AF_12/2019 | Esquadrias - Portas | UN | 1 | 414.52 | 414.52
5.1.1.2 | Código | Banco | Descrição | Tipo | Und | Quant. | Valor Unit | Total
Composição | 90843 | SINAPI | KIT DE PORTA DE MADEIRA PARA PINTURA, SEMI-OCA (LEVE OU MÉDIA), PADRÃO MÉDIO, 80X210CM, ESPESSURA DE 3,5CM, ITENS INCLUSOS: DOBRADIÇAS, MONTAGEM E INSTALAÇÃO DO BATENTE, FECHADURA COM EXECUÇÃO DO FURO - FORNECIMENTO E INSTALAÇÃO. AF_12/2019 | Esquadrias - Portas | UN | 1 | 1128.65 | 1128.65
Composição Auxiliar | 90830 | SINAPI | FECHADURA DE EMBUTIR COM CILINDRO, EXTERNA, COMPLETA, ACABAMENTO PADRÃO MÉDIO, INCLUSO EXECUÇÃO DE FURO - FORNECIMENTO E INSTALAÇÃO. AF_12/2019 | Esquadrias - Portas | UN | 1 | 169.63 | 169.63
Composição Auxiliar | 100659 | SINAPI | ALIZAR DE 5X1,5CM PARA PORTA FIXADO COM PREGOS, PADRÃO MÉDIO - FORNECIMENTO E INSTALAÇÃO. AF_12/2019 | Esquadrias - Portas | M | 10 | 12.2 | 122
Composição Auxiliar | 90822 | SINAPI | PORTA DE MADEIRA PARA PINTURA, SEMI-OCA (LEVE OU MÉDIA), 80X210CM, ESPESSURA DE 3,5CM, INCLUSO DOBRADIÇAS - FORNECIMENTO E INSTALAÇÃO. AF_12/2019 | Esquadrias - Portas | UN | 1 | 422.5 | 422.5
Composição Auxiliar | 90806 | SINAPI | BATENTE PARA PORTA DE MADEIRA, FIXAÇÃO COM ARGAMASSA, PADRÃO MÉDIO - FORNECIMENTO E INSTALAÇÃO. AF_12/2019 | Esquadrias - Portas | UN | 1 | 414.52 | 414.52
5.1.1.3 | Código | Banco | Descrição | Tipo | Und | Quant. | Valor Unit | Total
Composição | 90850 | SINAPI | KIT DE PORTA DE MADEIRA PARA PINTURA, SEMI-OCA (LEVE OU MÉDIA), PADRÃO MÉDIO, 90X210CM, ESPESSURA DE 3,5CM, ITENS INCLUSOS: DOBRADIÇAS, MONTAGEM E INSTALAÇÃO DO BATENTE, SEM FECHADURA - FORNECIMENTO E INSTALAÇÃO. AF_12/2019 | Esquadrias - Portas | UN | 1 | 1059.6 | 1059.6
Composição Auxiliar | 90806 | SINAPI | BATENTE PARA PORTA DE MADEIRA, FIXAÇÃO COM ARGAMASSA, PADRÃO MÉDIO - FORNECIMENTO E INSTALAÇÃO. AF_12/2019 | Esquadrias - Portas | UN | 1 | 414.52 | 414.52
Composição Auxiliar | 100659 | SINAPI | ALIZAR DE 5X1,5CM PARA PORTA FIXADO COM PREGOS, PADRÃO MÉDIO - FORNECIMENTO E INSTALAÇÃO. AF_12/2019 | Esquadrias - Portas | M | 10.2 | 12.2 | 124.44
Composição Auxiliar | 90823 | SINAPI | PORTA DE MADEIRA PARA PINTURA, SEMI-OCA (LEVE OU MÉDIA), 90X210CM, ESPESSURA DE 3,5CM, INCLUSO DOBRADIÇAS - FORNECIMENTO E INSTALAÇÃO. AF_12/2019 | Esquadrias - Portas | UN | 1 | 520.64 | 520.64
5.1.1.4 | Código | Banco | Descrição | Tipo | Und | Quant. | Valor Unit | Total
Composição | CPU2197 | Próprio | PORTA COMPLETA MADEIRA 2 FL.1,60x2,10m COM VISOR/VIDRO | SEDI - SERVIÇOS DIVERSOS | UN | 1 | 1773.79 | 1773.79
Composição Auxiliar | 88239 | SINAPI | AJUDANTE DE CARPINTEIRO COM ENCARGOS COMPLEMENTARES | Livro SINAPI: Cálculos e Parâmetros | H | 7.217 | 21.06 | 151.99
Composição Auxiliar | 88261 | SINAPI | CARPINTEIRO DE ESQUADRIA COM ENCARGOS COMPLEMENTARES | Livro SINAPI: Cálculos e Parâmetros | H | 9.382 | 24.27 | 227.7
Insumo | 000100 | SBC | AREIA GROSSA LAVADA | Material | m³ | 0.016 | 85.09 | 1.36
Insumo | 008624 | SBC | ADUELA/MARCO/BATENTE MADEIRA 3,5x14cm P/PINTURA | Material | M | 6.27 | 36.33 | 227.78
Insumo | 002203 | SBC | TACO DE MADEIRA PARA FIXACAO DE ESQUADRIAS/CAIXILHOS | Material | UN | 8 | 0.85 | 6.8
Insumo | 001349 | SBC | ALIZAR/MOLDURA MADEIRA DE LEI 1,5x4,5cm PARA PINTURA | Material | M | 12.54 | 29.81 | 373.81
Insumo | 008270 | SBC | PORTA INTERNA SEMI OCA PARA PINTURA (60/70cm) | Material | UN | 2 | 166.5 | 333
Insumo | 000050 | SBC | CIMENTO PORTLAND CP III 32RS NBR 11578 (quilo) | Material | KG | 6.912 | 0.8 | 5.52
Insumo | 017174 | SBC | VIDRO LISO INCOLOR 10mm | Material | m² | 1.08 | 411.25 | 444.15
Insumo | 014213 | SBC | PREGO FERRO GALVANIZADO 15x15 | Material | KG | 0.03 | 13.2 | 0.39
Insumo | 004776 | SBC | PREGO FERRO GALVANIZADO 19x36 COM CABECA (109 un/kg) | Material | KG | 0.11 | 11.74 | 1.29
5.1.1.5 | Código | Banco | Descrição | Tipo | Und | Quant. | Valor Unit | Total
Composição | CPU2199 | Próprio | PORTA COMPLETA MADEIRA 2 FL.2,00x2,10m COM VISOR/VIDRO | SEDI - SERVIÇOS DIVERSOS | UN | 1 | 2207.11 | 2207.11
Composição Auxiliar | 88261 | SINAPI | CARPINTEIRO DE ESQUADRIA COM ENCARGOS COMPLEMENTARES | Livro SINAPI: Cálculos e Parâmetros | H | 9.382 | 24.27 | 227.7
Composição Auxiliar | 88239 | SINAPI | AJUDANTE DE CARPINTEIRO COM ENCARGOS COMPLEMENTARES | Livro SINAPI: Cálculos e Parâmetros | H | 7.217 | 21.06 | 151.99
Insumo | 008624 | SBC | ADUELA/MARCO/BATENTE MADEIRA 3,5x14cm P/PINTURA | Material | M | 6.67 | 36.33 | 242.32
Insumo | 000100 | SBC | AREIA GROSSA LAVADA | Material | m³ | 0.016 | 85.09 | 1.36
Insumo | 001349 | SBC | ALIZAR/MOLDURA MADEIRA DE LEI 1,5x4,5cm PARA PINTURA | Material | M | 12.94 | 29.81 | 385.74
Insumo | 080108 | SBC | PORTA MADEIRA LISA PINTURA 1,00x2,10m | Material | UN | 2 | 295.9 | 591.8
Insumo | 002203 | SBC | TACO DE MADEIRA PARA FIXACAO DE ESQUADRIAS/CAIXILHOS | Material | UN | 8 | 0.85 | 6.8
Insumo | 017174 | SBC | VIDRO LISO INCOLOR 10mm | Material | m² | 1.44 | 411.25 | 592.2
Insumo | 000050 | SBC | CIMENTO PORTLAND CP III 32RS NBR 11578 (quilo) | Material | KG | 6.912 | 0.8 | 5.52
Insumo | 004776 | SBC | PREGO FERRO GALVANIZADO 19x36 COM CABECA (109 un/kg) | Material | KG | 0.11 | 11.74 | 1.29
Insumo | 014213 | SBC | PREGO FERRO GALVANIZADO 15x15 | Material | KG | 0.03 | 13.2 | 0.39
5.1.1.6 | Código | Banco | Descrição | Tipo | Und | Quant. | Valor Unit | Total
Composição | CPU2523 | Próprio | PORTA COMPLETA MADEIRA 2 FL.1,50x2,10m COM VISOR/VIDRO | ESQV - ESQUADRIAS/FERRAGENS/VIDROS | UN | 1 | 1680.12 | 1680.12
Composição Auxiliar | 88261 | SINAPI | CARPINTEIRO DE ESQUADRIA COM ENCARGOS COMPLEMENTARES | Livro SINAPI: Cálculos e Parâmetros | H | 7.0365 | 24.27 | 170.77
Composição Auxiliar | 88239 | SINAPI | AJUDANTE DE CARPINTEIRO COM ENCARGOS COMPLEMENTARES | Livro SINAPI: Cálculos e Parâmetros | H | 5.4127 | 21.06 | 113.99
Insumo | 004776 | SBC | PREGO FERRO GALVANIZADO 19x36 COM CABECA (109 un/kg) | Material | KG | 0.11 | 11.74 | 1.29
Insumo | 001349 | SBC | ALIZAR/MOLDURA MADEIRA DE LEI 1,5x4,5cm PARA PINTURA | Material | M | 9.705 | 29.81 | 289.3
Insumo | 008624 | SBC | ADUELA/MARCO/BATENTE MADEIRA 3,5x14cm P/PINTURA | Material | M | 5 | 36.33 | 181.65
Insumo | 002203 | SBC | TACO DE MADEIRA PARA FIXACAO DE ESQUADRIAS/CAIXILHOS | Material | UN | 8 | 0.85 | 6.8
Insumo | 000050 | SBC | CIMENTO PORTLAND CP III 32RS NBR 11578 (quilo) | Material | KG | 6.912 | 0.8 | 5.52
Insumo | 000100 | SBC | AREIA GROSSA LAVADA | Material | m³ | 0.016 | 85.09 | 1.36
Insumo | 080108 | SBC | PORTA MADEIRA LISA PINTURA 1,00x2,10m | Material | UN | 1.5 | 295.9 | 443.85
Insumo | 017174 | SBC | VIDRO LISO INCOLOR 10mm | Material | m² | 1.1312 | 411.25 | 465.2
Insumo | 014213 | SBC | PREGO FERRO GALVANIZADO 15x15 | Material | KG | 0.03 | 13.2 | 0.39
5.1.1.7 | Código | Banco | Descrição | Tipo | Und | Quant. | Valor Unit | Total
Composição | CPU3299 | Próprio | PORTA COMPLETA COMPENSADO MADEIRA LISO | SEDI - SERVIÇOS DIVERSOS | m² | 1 | 604.99 | 604.99
Composição Auxiliar | 88239 | SINAPI | AJUDANTE DE CARPINTEIRO COM ENCARGOS COMPLEMENTARES | Livro SINAPI: Cálculos e Parâmetros | H | 2.951 | 21.06 | 62.14
Composição Auxiliar | 88261 | SINAPI | CARPINTEIRO DE ESQUADRIA COM ENCARGOS COMPLEMENTARES | Livro SINAPI: Cálculos e Parâmetros | H | 3.794 | 24.27 | 92.08
Insumo | 00013284 | SINAPI | CIMENTO PORTLAND DE ALTO FORNO (AF) CP III-40 | Material | KG | 2.303 | 0.72 | 1.65
Insumo | 001349 | SBC | ALIZAR/MOLDURA MADEIRA DE LEI 1,5x4,5cm PARA PINTURA | Material | M | 6.31 | 29.81 | 188.1
Insumo | 00000367 | SINAPI | AREIA GROSSA - POSTO JAZIDA/FORNECEDOR (RETIRADO NA JAZIDA, SEM TRANSPORTE) | Material | m³ | 0.005 | 85.09 | 0.42
Insumo | 00039027 | SINAPI | PREGO DE ACO POLIDO COM CABECA 19 X 36 (3 1/4 X 9) | Material | KG | 0.036 | 20.22 | 0.72
Insumo | 008624 | SBC | ADUELA/MARCO/BATENTE MADEIRA 3,5x14cm P/PINTURA | Material | M | 3.155 | 36.33 | 114.62
Insumo | 001313 | SBC | PORTA MADEIRA LISA PARA PINTURA (60/70/80/90cm) PRECO MEDIO | Material | UN | 1 | 145 | 145
Insumo | 00020247 | SINAPI | PREGO DE ACO POLIDO COM CABECA 15 X 15 (1 1/4 X 13) | Material | KG | 0.012 | 22.41 | 0.26
5.1.1.8 | Código | Banco | Descrição | Tipo | Und | Quant. | Valor Unit | Total
Composição | CPU3300 | Próprio | PORTA COMPLETA, BLINDOR/CHUMBO (0,80X2,10)m (S/ACESSÓRIOS) | SEDI - SERVIÇOS DIVERSOS | UN | 1 | 3505.41 | 3505.41
Composição Auxiliar | 88239 | SINAPI | AJUDANTE DE CARPINTEIRO COM ENCARGOS COMPLEMENTARES | Livro SINAPI: Cálculos e Parâmetros | H | 3.75 | 21.06 | 78.97
Composição Auxiliar | 88261 | SINAPI | CARPINTEIRO DE ESQUADRIA COM ENCARGOS COMPLEMENTARES | Livro SINAPI: Cálculos e Parâmetros | H | 3.75 | 24.27 | 91.01
Insumo | I1698 | SEINFRA | PORTA COMPLETA BLINDOR/CHUMBO ( 0,80 X 2,10 )m | Material | UN | 1 | 3335.43 | 3335.43
5.1.1.9 | Código | Banco | Descrição | Tipo | Und | Quant. | Valor Unit | Total
Composição | CPU3301 | Próprio | PORTA COMPLETA, BLINDOR/CHUMBO (1,20X2,10)m (S/ACESSÓRIOS) | SEDI - SERVIÇOS DIVERSOS | UN | 1 | 5173.12 | 5173.12
Composição Auxiliar | 88261 | SINAPI | CARPINTEIRO DE ESQUADRIA COM ENCARGOS COMPLEMENTARES | Livro SINAPI: Cálculos e Parâmetros | H | 3.75 | 24.27 | 91.01
Composição Auxiliar | 88239 | SINAPI | AJUDANTE DE CARPINTEIRO COM ENCARGOS COMPLEMENTARES | Livro SINAPI: Cálculos e Parâmetros | H | 3.75 | 21.06 | 78.97
Insumo | I1696 | SEINFRA | PORTA COMPLETA BLINDOR/CHUMBO ( 1,20 X 2,10 )m | Material | UN | 1 | 5003.14 | 5003.14
5.1.1.10 | Código | Banco | Descrição | Tipo | Und | Quant. | Valor Unit | Total
Composição | CPU.PL 016 | Próprio | PORTA DE CORRER , EM MADEIRA PARA PINTURA, SEMI-OCA, PADRAO MEDIO, 90X210CM, ESPESSURA DE 3,5CM, INCLUSO FERRAGENS, FECHADURA E PUXADOR - FORNECIMENTO E INSTALAÇÃO | ESQV - ESQUADRIAS/FERRAGENS/VIDROS | UN | 1 | 1410.03 | 1410.03
Composição Auxiliar | 90806 | SINAPI | BATENTE PARA PORTA DE MADEIRA, FIXAÇÃO COM ARGAMASSA, PADRÃO MÉDIO - FORNECIMENTO E INSTALAÇÃO. AF_12/2019 | Esquadrias - Portas | UN | 1 | 414.52 | 414.52
Composição Auxiliar | 88239 | SINAPI | AJUDANTE DE CARPINTEIRO COM ENCARGOS COMPLEMENTARES | Livro SINAPI: Cálculos e Parâmetros | H | 3 | 21.06 | 63.18
Composição Auxiliar | 88261 | SINAPI | CARPINTEIRO DE ESQUADRIA COM ENCARGOS COMPLEMENTARES | Livro SINAPI: Cálculos e Parâmetros | H | 3 | 24.27 | 72.81
Insumo | 00043613 | SINAPI | FECHADURA BICO DE PAPAGAIO PARA PORTA DE CORRER INTERNA, EM ACO INOX COM ACABAMENTO CROMADO, MAQUINA COM 45 MM, INCLUINDO CHAVE TIPO BIPARTIDA | Material | CJ | 1 | 82.19 | 82.19
Insumo | 00043605 | SINAPI | TRILHO PANTOGRAFICO RETO, EM ALUMINIO, TIPO U, COM DIMENSOES DE *38 X 38* MM PARA PORTA DE CORRER | Material | M | 1.8 | 49.02 | 88.23
Insumo | 00038179 | SINAPI | ROLDANA CONCAVA DUPLA, 4 RODAS, PARA PORTA DE CORRER, EM ZAMAC COM CHAPA DE ACO, ROLAMENTO INTERNO BLINDADO DE ACO REVESTIDO EM NYLON | Material | UN | 2 | 54.01 | 108.02
Insumo | 00020017 | SINAPI | GUARNICAO / ALIZAR / VISTA LISA EM MADEIRA MACICA, PARA PORTA, E = *1* CM, L = *5* CM, CEDRINHO / ANGELIM COMERCIAL / TAURI/ CURUPIXA / PEROBA / CUMARU OU EQUIVALENTE DA REGIAO | Material | M | 5.1 | 8.36 | 42.63
Insumo | 00004987 | SINAPI | PORTA DE ABRIR / GIRO, DE MADEIRA FOLHA MEDIA (NBR 15930) DE 900 X 2100 MM, DE 35 MM A 40 MM DE ESPESSURA, NUCLEO SEMI-SOLIDO (SARRAFEADO), CAPA LISA EM HDF, ACABAMENTO EM LAMINADO NATURAL PARA VERNIZ | Material | UN | 1 | 389.88 | 389.88
Insumo | 00043600 | SINAPI | PUXADOR TIPO ALCA, EM ZAMAC CROMADO, COM COMPRIMENTO DE APROX 150 MM, COM ROSETA PARA PORTAS DE MADEIRAS, INCLUINDO PARAFUSOS | Material | UN | 2 | 60.65 | 121.3
Insumo | 00034659 | SINAPI | CHAPA DE MDF BRANCO LISO 1 FACE, E = 12 MM, DE *2,75 X 1,85* M | Material | m² | 0.09 | 43.64 | 3.92
Insumo | 00011456 | SINAPI | FERROLHO COM FECHO /TRINCO REDONDO, EM ACO GALVANIZADO / ZINCADO, DE SOBREPOR, COM COMPRIMENTO DE 10" A 12" E ESPESSURA MINIMA DA CHAPA DE 1,50 MM | Material | UN | 1 | 23.35 | 23.35
5.1.1.11 | Código | Banco | Descrição | Tipo | Und | Quant. | Valor Unit | Total
Composição | CPU.PL 017 | Próprio | PORTA DE CORRER , EM MADEIRA PARA PINTURA, SEMI-OCA, PADRAO MEDIO, 1,20X210CM, ESPESSURA DE 3,5CM, INCLUSO FERRAGENS, FECHADURA E PUXADOR - FORNECIMENTO E INSTALAÇÃO | ESQV - ESQUADRIAS/FERRAGENS/VIDROS | UN | 1 | 1700.14 | 1700.14
Composição Auxiliar | 88239 | SINAPI | AJUDANTE DE CARPINTEIRO COM ENCARGOS COMPLEMENTARES | Livro SINAPI: Cálculos e Parâmetros | H | 3.5 | 21.06 | 73.71
Composição Auxiliar | 88261 | SINAPI | CARPINTEIRO DE ESQUADRIA COM ENCARGOS COMPLEMENTARES | Livro SINAPI: Cálculos e Parâmetros | H | 3.5 | 24.27 | 84.94
Composição Auxiliar | 90806 | SINAPI | BATENTE PARA PORTA DE MADEIRA, FIXAÇÃO COM ARGAMASSA, PADRÃO MÉDIO - FORNECIMENTO E INSTALAÇÃO. AF_12/2019 | Esquadrias - Portas | UN | 1 | 414.52 | 414.52
Insumo | 00043613 | SINAPI | FECHADURA BICO DE PAPAGAIO PARA PORTA DE CORRER INTERNA, EM ACO INOX COM ACABAMENTO CROMADO, MAQUINA COM 45 MM, INCLUINDO CHAVE TIPO BIPARTIDA | Material | CJ | 1 | 82.19 | 82.19
Insumo | 00020017 | SINAPI | GUARNICAO / ALIZAR / VISTA LISA EM MADEIRA MACICA, PARA PORTA, E = *1* CM, L = *5* CM, CEDRINHO / ANGELIM COMERCIAL / TAURI/ CURUPIXA / PEROBA / CUMARU OU EQUIVALENTE DA REGIAO | Material | M | 5.4 | 8.36 | 45.14
Insumo | 00010553 | SINAPI | PORTA DE MADEIRA, FOLHA MEDIA (NBR 15930) DE 600 X 2100 MM, DE 35 MM A 40 MM DE ESPESSURA, NUCLEO SEMI-SOLIDO (SARRAFEADO), CAPA LISA EM HDF, ACABAMENTO EM PRIMER PARA PINTURA | Material | UN | 2 | 258.04 | 516.08
Insumo | 00034659 | SINAPI | CHAPA DE MDF BRANCO LISO 1 FACE, E = 12 MM, DE *2,75 X 1,85* M | Material | m² | 0.12 | 43.64 | 5.23
Insumo | 00038179 | SINAPI | ROLDANA CONCAVA DUPLA, 4 RODAS, PARA PORTA DE CORRER, EM ZAMAC COM CHAPA DE ACO, ROLAMENTO INTERNO BLINDADO DE ACO REVESTIDO EM NYLON | Material | UN | 4 | 54.01 | 216.04
Insumo | 00043605 | SINAPI | TRILHO PANTOGRAFICO RETO, EM ALUMINIO, TIPO U, COM DIMENSOES DE *38 X 38* MM PARA PORTA DE CORRER | Material | M | 2.4 | 49.02 | 117.64
Insumo | 00043600 | SINAPI | PUXADOR TIPO ALCA, EM ZAMAC CROMADO, COM COMPRIMENTO DE APROX 150 MM, COM ROSETA PARA PORTAS DE MADEIRAS, INCLUINDO PARAFUSOS | Material | UN | 2 | 60.65 | 121.3
Insumo | 00011456 | SINAPI | FERROLHO COM FECHO /TRINCO REDONDO, EM ACO GALVANIZADO / ZINCADO, DE SOBREPOR, COM COMPRIMENTO DE 10" A 12" E ESPESSURA MINIMA DA CHAPA DE 1,50 MM | Material | UN | 1 | 23.35 | 23.35
5.1.1.12 | Código | Banco | Descrição | Tipo | Und | Quant. | Valor Unit | Total
Composição | CPU2012 | Próprio | PORTA CAMARAO 4 FOLHAS ARTICULADA FRISADA C/ FERRAGENS | ESQV - ESQUADRIAS/FERRAGENS/VIDROS | m² | 1 | 697.42 | 697.42
Composição Auxiliar | 88261 | SINAPI | CARPINTEIRO DE ESQUADRIA COM ENCARGOS COMPLEMENTARES | Livro SINAPI: Cálculos e Parâmetros | H | 4.17 | 24.27 | 101.2
Composição Auxiliar | 88239 | SINAPI | AJUDANTE DE CARPINTEIRO COM ENCARGOS COMPLEMENTARES | Livro SINAPI: Cálculos e Parâmetros | H | 4.39 | 21.06 | 92.45
Insumo | 014213 | SBC | PREGO FERRO GALVANIZADO 15x15 | Material | KG | 0.06 | 13.2 | 0.79
Insumo | 004171 | SBC | PORTA CAMARAO 0,72x2,10m ARTICULADA FRISADA VIDRINHO COMPLETA | Material | UN | 0.66 | 757.9 | 500.21
Insumo | 002203 | SBC | TACO DE MADEIRA PARA FIXACAO DE ESQUADRIAS/CAIXILHOS | Material | UN | 3 | 0.85 | 2.55
Insumo | 004776 | SBC | PREGO FERRO GALVANIZADO 19x36 COM CABECA (109 un/kg) | Material | KG | 0.019 | 11.74 | 0.22
5.2 |  |  | ESQUADRIAS DE ALUMÍNIO
5.2.1 |  |  | PORTAS DE ALUMÍNIO
5.2.1.1 | Código | Banco | Descrição | Tipo | Und | Quant. | Valor Unit | Total
Composição | 91338 | SINAPI | PORTA DE ALUMÍNIO DE ABRIR COM LAMBRI, COM GUARNIÇÃO, FIXAÇÃO COM PARAFUSOS - FORNECIMENTO E INSTALAÇÃO. AF_12/2019 | Esquadrias - Portas | m² | 1 | 936.85 | 936.85
Composição Auxiliar | 88316 | SINAPI | SERVENTE COM ENCARGOS COMPLEMENTARES | Livro SINAPI: Cálculos e Parâmetros | H | 0.1779 | 20.74 | 3.68
Composição Auxiliar | 88309 | SINAPI | PEDREIRO COM ENCARGOS COMPLEMENTARES | Livro SINAPI: Cálculos e Parâmetros | H | 0.3563 | 25.75 | 9.17
Insumo | 00036888 | SINAPI | GUARNICAO / MOLDURA / ARREMATE DE ACABAMENTO PARA ESQUADRIA, EM ALUMINIO PERFIL 25, ACABAMENTO ANODIZADO BRANCO OU BRILHANTE, PARA 1 FACE | Material | M | 6.8504 | 38.85 | 266.13
Insumo | 00004914 | SINAPI | PORTA DE ABRIR EM ALUMINIO COM LAMBRI HORIZONTAL/LAMINADA, ACABAMENTO ANODIZADO NATURAL, SEM GUARNICAO/ALIZAR/VISTA | Material | m² | 1 | 625.06 | 625.06
Insumo | 00007568 | SINAPI | BUCHA DE NYLON SEM ABA S10, COM PARAFUSO DE 6,10 X 65 MM EM ACO ZINCADO COM ROSCA SOBERBA, CABECA CHATA E FENDA PHILLIPS | Material | UN | 4.8166 | 0.43 | 2.07
Insumo | 00000142 | SINAPI | SELANTE ELASTICO MONOCOMPONENTE A BASE DE POLIURETANO (PU) PARA JUNTAS DIVERSAS | Material | 310ML | 0.8829 | 34.82 | 30.74
5.2.1.2 | Código | Banco | Descrição | Tipo | Und | Quant. | Valor Unit | Total
Composição | 91341 | SINAPI | PORTA EM ALUMÍNIO DE ABRIR TIPO VENEZIANA COM GUARNIÇÃO, FIXAÇÃO COM PARAFUSOS - FORNECIMENTO E INSTALAÇÃO. AF_12/2019 | Esquadrias - Portas | m² | 1 | 745.37 | 745.37
Composição Auxiliar | 88309 | SINAPI | PEDREIRO COM ENCARGOS COMPLEMENTARES | Livro SINAPI: Cálculos e Parâmetros | H | 0.3826 | 25.75 | 9.85
Composição Auxiliar | 88316 | SINAPI | SERVENTE COM ENCARGOS COMPLEMENTARES | Livro SINAPI: Cálculos e Parâmetros | H | 0.191 | 20.74 | 3.96
Insumo | 00007568 | SINAPI | BUCHA DE NYLON SEM ABA S10, COM PARAFUSO DE 6,10 X 65 MM EM ACO ZINCADO COM ROSCA SOBERBA, CABECA CHATA E FENDA PHILLIPS | Material | UN | 4.8166 | 0.43 | 2.07
Insumo | 00039025 | SINAPI | PORTA DE ABRIR, TIPO VENEZIANA, EM ALUMINIO, ACABAMENTO ANODIZADO NATURAL, 90 CM X 210 CM (LARGURA X ALTURA), SEM GUARNICAO/ALIZAR/VISTA | Material | UN | 0.5473 | 790.47 | 432.62
Insumo | 00036888 | SINAPI | GUARNICAO / MOLDURA / ARREMATE DE ACABAMENTO PARA ESQUADRIA, EM ALUMINIO PERFIL 25, ACABAMENTO ANODIZADO BRANCO OU BRILHANTE, PARA 1 FACE | Material | M | 6.8504 | 38.85 | 266.13
Insumo | 00000142 | SINAPI | SELANTE ELASTICO MONOCOMPONENTE A BASE DE POLIURETANO (PU) PARA JUNTAS DIVERSAS | Material | 310ML | 0.8829 | 34.82 | 30.74
5.2.1.3 | Código | Banco | Descrição | Tipo | Und | Quant. | Valor Unit | Total
Composição | 100702 | SINAPI | PORTA DE CORRER DE ALUMÍNIO, COM DUAS FOLHAS PARA VIDRO, INCLUSO VIDRO LISO INCOLOR, FECHADURA E PUXADOR, SEM ALIZAR. AF_12/2019 | Esquadrias - Portas | m² | 1 | 500.36 | 500.36
Composição Auxiliar | 88309 | SINAPI | PEDREIRO COM ENCARGOS COMPLEMENTARES | Livro SINAPI: Cálculos e Parâmetros | H | 0.282 | 25.75 | 7.26
Composição Auxiliar | 88316 | SINAPI | SERVENTE COM ENCARGOS COMPLEMENTARES | Livro SINAPI: Cálculos e Parâmetros | H | 0.141 | 20.74 | 2.92
Insumo | 00007568 | SINAPI | BUCHA DE NYLON SEM ABA S10, COM PARAFUSO DE 6,10 X 65 MM EM ACO ZINCADO COM ROSCA SOBERBA, CABECA CHATA E FENDA PHILLIPS | Material | UN | 4.72 | 0.43 | 2.02
Insumo | 00000142 | SINAPI | SELANTE ELASTICO MONOCOMPONENTE A BASE DE POLIURETANO (PU) PARA JUNTAS DIVERSAS | Material | 310ML | 0.0637 | 34.82 | 2.21
Insumo | 00036888 | SINAPI | GUARNICAO / MOLDURA / ARREMATE DE ACABAMENTO PARA ESQUADRIA, EM ALUMINIO PERFIL 25, ACABAMENTO ANODIZADO BRANCO OU BRILHANTE, PARA 1 FACE | Material | M | 2.202 | 38.85 | 85.54
Insumo | 00004922 | SINAPI | PORTA DE CORRER EM ALUMINIO, DUAS FOLHAS MOVEIS COM VIDRO, FECHADURA E PUXADOR EMBUTIDO, ACABAMENTO ANODIZADO NATURAL, SEM GUARNICAO/ALIZAR/VISTA | Material | m² | 1 | 400.41 | 400.41
5.2.2 |  |  | JANELAS DE ALUMÍNIO
5.2.2.1 | Código | Banco | Descrição | Tipo | Und | Quant. | Valor Unit | Total
Composição | 94569 | SINAPI | JANELA DE ALUMÍNIO TIPO MAXIM-AR, COM VIDROS, BATENTE E FERRAGENS, EXCLUSIVE ALIZAR, ACABAMENTO E CONTRAMARCO, FIXAÇÃO COM PARAFUSO. FORNECIMENTO E INSTALAÇÃO. AF_11/2024 | Esquadrias - Janelas | m² | 1 | 881.42 | 881.42
Composição Auxiliar | 88316 | SINAPI | SERVENTE COM ENCARGOS COMPLEMENTARES | Livro SINAPI: Cálculos e Parâmetros | H | 0.50521 | 20.74 | 10.47
Composição Auxiliar | 88309 | SINAPI | PEDREIRO COM ENCARGOS COMPLEMENTARES | Livro SINAPI: Cálculos e Parâmetros | H | 1.0104 | 25.75 | 26.01
Insumo | 00034381 | SINAPI | JANELA MAXIM-AR, EM ALUMINIO PERFIL 25, 60 X 80 CM (A X L), ACABAMENTO BRANCO OU BRILHANTE, BATENTE DE 4 A 5 CM, COM VIDRO 4 MM, SEM GUARNICAO/ALIZAR | Material | UN | 2.0833 | 390.22 | 812.94
Insumo | 00004377 | SINAPI | PARAFUSO DE ACO ZINCADO COM ROSCA SOBERBA, CABECA CHATA E FENDA SIMPLES, DIAMETRO 4,2 MM, COMPRIMENTO * 32 * MM | Material | UN | 24.4 | 0.21 | 5.12
Insumo | 00039961 | SINAPI | SILICONE ACETICO USO GERAL INCOLOR 280 G | Material | UN | 1.1687 | 23 | 26.88
5.2.2.2 | Código | Banco | Descrição | Tipo | Und | Quant. | Valor Unit | Total
Composição | 100674 | SINAPI | JANELA FIXA DE ALUMÍNIO PARA VIDRO, COM VIDRO, BATENTE E FERRAGENS, EXCLUSIVE ACABAMENTO, ALIZAR E CONTRAMARCO, FIXAÇÃO COM PARAFUSO - FORNECIMENTO E INSTALAÇÃO. AF_11/2024 | Esquadrias - Janelas | m² | 1 | 1023.75 | 1023.75
Composição Auxiliar | 88309 | SINAPI | PEDREIRO COM ENCARGOS COMPLEMENTARES | Livro SINAPI: Cálculos e Parâmetros | H | 0.74225 | 25.75 | 19.11
Composição Auxiliar | 88316 | SINAPI | SERVENTE COM ENCARGOS COMPLEMENTARES | Livro SINAPI: Cálculos e Parâmetros | H | 0.37112 | 20.74 | 7.69
Insumo | 00000599 | SINAPI | JANELA FIXA, EM ALUMINIO PERFIL 20, 60 X 80 CM (A X L), BATENTE/REQUADRO DE 3 A 14 CM, COM VIDRO 4 MM, SEM GUARNICAO/ALIZAR, ACABAMENTO ALUM BRANCO OU BRILHANTE | Material | m² | 1 | 966.42 | 966.42
Insumo | 00039961 | SINAPI | SILICONE ACETICO USO GERAL INCOLOR 280 G | Material | UN | 1.1688 | 23 | 26.88
Insumo | 00004377 | SINAPI | PARAFUSO DE ACO ZINCADO COM ROSCA SOBERBA, CABECA CHATA E FENDA SIMPLES, DIAMETRO 4,2 MM, COMPRIMENTO * 32 * MM | Material | UN | 17.413 | 0.21 | 3.65
5.2.2.3 | Código | Banco | Descrição | Tipo | Und | Quant. | Valor Unit | Total
Composição | CPU.PL 010 | Próprio | JANELA DE CORRER EM ALUMINIO, LINHA SUPREMA, ACABAMENTO ANODIZADO FOSCO NA COR PRETA/BRANCA, COM CONTRAMARCO, COM VIDRO TEMPERADO 6MM - FORNECIMENTO E INSTALAÇÃO | ESQV - ESQUADRIAS/FERRAGENS/VIDROS | m² | 1 | 1568.75 | 1568.75
Composição Auxiliar | 102179 | SINAPI | INSTALAÇÃO DE VIDRO TEMPERADO, E = 6 MM, ENCAIXADO EM PERFIL U. AF_01/2021_PS | ESQV - ESQUADRIAS/FERRAGENS/VIDROS | m² | 1 | 408.31 | 408.31
Composição Auxiliar | 1101004020 | AGESUL | JANELA DE CORRER EM ALUMINIO, LINHA SUPREMA, ACABAMENTO ANODIZADO FOSCO NA COR PRETA/BRANCA, COM CONTRAMARCO, EXCLUSIVE VIDRO - FORNECIMENTO E INSTALACAO | ESQUADRIAS E FERRAGENS | m² | 1 | 1160.44 | 1160.44
5.2.2.4 | Código | Banco | Descrição | Tipo | Und | Quant. | Valor Unit | Total
Composição | CPU3302 | Próprio | VISOR PLUMBÍFERO COM MOLDURA, ESP=60MM (NACIONAL) | SEDI - SERVIÇOS DIVERSOS | m² | 1 | 4340.32 | 4340.32
Composição Auxiliar | 88309 | SINAPI | PEDREIRO COM ENCARGOS COMPLEMENTARES | Livro SINAPI: Cálculos e Parâmetros | H | 1.5 | 25.75 | 38.62
Composição Auxiliar | 88629 | SINAPI | ARGAMASSA TRAÇO 1:3 (EM VOLUME DE CIMENTO E AREIA MÉDIA ÚMIDA), PREPARO MANUAL. AF_08/2019 | Argamassas | m³ | 0.003 | 653.98 | 1.96
Composição Auxiliar | 88316 | SINAPI | SERVENTE COM ENCARGOS COMPLEMENTARES | Livro SINAPI: Cálculos e Parâmetros | H | 1 | 20.74 | 20.74
Insumo | 4703 | ORSE | Visor plumbífero com moldura, com esp=60mm, nacional | Material | m² | 1 | 4279 | 4279
5.3 |  |  | ESQUADRIAS DE VIDRO
5.3.1 |  |  | PORTAS DE VIDRO
5.3.1.1 | Código | Banco | Descrição | Tipo | Und | Quant. | Valor Unit | Total
| CPU.PL 028 | Próprio | PORTA DE ABRIR EM VIDRO TEMPERADO, 2 FOLHAS DE 2,20X2,10 M, ESPESSURA DE 10MM, INCLUSO ACESSÓRIOS E PUXADOR | ESQV - ESQUADRIAS/FERRAGENS/VIDROS | UN | 1 | 5893.42 | 5893.42
Composição Auxiliar |  |  | PORTA DE ABRIR EM VIDRO TEMPERADO, 2 FOLHAS DE 2,20X2,10 M, ESPESSURA DE 10MM, INCLUSO ACESSÓRIOS E PUXADOR |  | UN | 1 | 5893.42 | 5893.42
5.4 |  |  | ESQUADRIAS METÁLICAS
5.4.1 |  |  | PORTAS METÁLICAS
5.4.1.1 | Código | Banco | Descrição | Tipo | Und | Quant. | Valor Unit | Total
Composição | CPU.PL 025 | Próprio | PORTA CORTA FOGO, 2 FOLHAS, EM AÇO GALVANIZADO CLASSE P90 , MEDINDO 1,90X2,10M - FORNECIMENTO E INSTALAÇÃO | ESQV - ESQUADRIAS/FERRAGENS/VIDROS | m² | 1 | 1661.72 | 1661.72
Composição Auxiliar | 88316 | SINAPI | SERVENTE COM ENCARGOS COMPLEMENTARES | Livro SINAPI: Cálculos e Parâmetros | H | 2.598 | 20.74 | 53.88
Composição Auxiliar | 88309 | SINAPI | PEDREIRO COM ENCARGOS COMPLEMENTARES | Livro SINAPI: Cálculos e Parâmetros | H | 5.196 | 25.75 | 133.79
Composição Auxiliar | 88629 | SINAPI | ARGAMASSA TRAÇO 1:3 (EM VOLUME DE CIMENTO E AREIA MÉDIA ÚMIDA), PREPARO MANUAL. AF_08/2019 | Argamassas | m³ | 0.089089 | 653.98 | 58.26
Insumo | INSMAT93 | Próprio | PORTA CORTA FOGO, 2 FOLHAS, MEDINDO 1,90X2,10M | Material | m² | 1 | 1415.79 | 1415.79
5.5 |  |  | ACESSÓRIOS
5.5.1 | Código | Banco | Descrição | Tipo | Und | Quant. | Valor Unit | Total
Composição | 2401002010 | AGESUL | BARRA DE APOIO RETA, EM ACO INOX POLIDO, COMPRIMENTO DE 40CM, DIAMETRO MINIMO DE 3CM | 24 | UN | 1 | 283.48 | 283.48
Insumo | 6180 | AGESUL | BARRA DE APOIO RETA (PUXADOR), EM ACO INOX POLIDO, COMPRIMENTO DE 40CM, DIAMETRO MINIMO DE 3CM | Material | UN | 1 | 137.15 | 137.15
Insumo | 4011 | AGESUL | PEDREIRO COM ENCARGOS COMPLEMENTARES - SINAPI -88309 | Mão de Obra | H | 0.9485 | 25.75 | 24.42
Insumo | 4034 | AGESUL | AJUDANTE DE PEDREIRO COM ENCARGOS COMPLEMENTARES - SINAPI -88242 | Mão de Obra | H | 0.2988 | 21.28 | 6.35
Insumo | 2385 | AGESUL | PARAFUSO NIQUELADO 3 1/2" COM ACABAMENTO CROMADO PARA FIXAR PECA SANITARIA, INCLUI PORCA CEGA, ARRUELA E BUCHA DE NYLON TAMANHO S-8 - SINAPI -00004351 | Material | UN | 6 | 19.26 | 115.56
5.5.2 | Código | Banco | Descrição | Tipo | Und | Quant. | Valor Unit | Total
Composição | 102188 | SINAPI | MOLA HIDRAULICA DE PISO PARA PORTA DE VIDRO TEMPERADO. AF_01/2021 | Vidros e Espelhos | UN | 1 | 925.48 | 925.48
Composição Auxiliar | 88325 | SINAPI | VIDRACEIRO COM ENCARGOS COMPLEMENTARES | Livro SINAPI: Cálculos e Parâmetros | H | 1.818 | 22.95 | 41.72
Composição Auxiliar | 88316 | SINAPI | SERVENTE COM ENCARGOS COMPLEMENTARES | Livro SINAPI: Cálculos e Parâmetros | H | 1.767 | 20.74 | 36.64
Insumo | 00011499 | SINAPI | MOLA HIDRAULICA DE PISO, PARA PORTAS DE ATE 1100 MM E PESO DE ATE 120 KG, COM CORPO EM ACO INOX | Material | UN | 1 | 847.12 | 847.12
5.5.3 | Código | Banco | Descrição | Tipo | Und | Quant. | Valor Unit | Total
Composição | 100705 | SINAPI | TARJETA TIPO LIVRE/OCUPADO PARA PORTA DE BANHEIRO. AF_12/2019 | Esquadrias - Portas | UN | 1 | 85.05 | 85.05
Composição Auxiliar | 88316 | SINAPI | SERVENTE COM ENCARGOS COMPLEMENTARES | Livro SINAPI: Cálculos e Parâmetros | H | 0.457 | 20.74 | 9.47
Composição Auxiliar | 88261 | SINAPI | CARPINTEIRO DE ESQUADRIA COM ENCARGOS COMPLEMENTARES | Livro SINAPI: Cálculos e Parâmetros | H | 0.914 | 24.27 | 22.18
Insumo | 00011457 | SINAPI | TARJETA LIVRE / OCUPADO PARA PORTA DE BANHEIRO, CORPO EM ZAMAC E ESPELHO EM LATAO | Material | UN | 1 | 53.4 | 53.4
5.5.4 | Código | Banco | Descrição | Tipo | Und | Quant. | Valor Unit | Total
Composição | CPU 016 | Próprio | TELA DE PROTEÇÃO TIPO MOSQUITEIRA EM FIBRA DE VIDRO, INCLUSO REQUADRO EM PERFIL DE ALUMINIO ANODIZADO | ASTU - ASSENTAMENTO DE TUBOS E PECAS | m² | 1 | 212.19 | 212.19
Composição Auxiliar | 88309 | SINAPI | PEDREIRO COM ENCARGOS COMPLEMENTARES | Livro SINAPI: Cálculos e Parâmetros | H | 0.8 | 25.75 | 20.6
Composição Auxiliar | 88316 | SINAPI | SERVENTE COM ENCARGOS COMPLEMENTARES | Livro SINAPI: Cálculos e Parâmetros | H | 0.8 | 20.74 | 16.59
Insumo | INSMAT83 | Próprio | TELA DE PROTEÇÃO TIPO MOSQUITEIRA EM FIBRA DE VIDRO, COM REQUADRO | Material | m² | 1 | 175 | 175
5.5.5 | Código | Banco | Descrição | Tipo | Und | Quant. | Valor Unit | Total
Composição | 90830 | SINAPI | FECHADURA DE EMBUTIR COM CILINDRO, EXTERNA, COMPLETA, ACABAMENTO PADRÃO MÉDIO, INCLUSO EXECUÇÃO DE FURO - FORNECIMENTO E INSTALAÇÃO. AF_12/2019 | Esquadrias - Portas | UN | 1 | 169.63 | 169.63
Composição Auxiliar | 88316 | SINAPI | SERVENTE COM ENCARGOS COMPLEMENTARES | Livro SINAPI: Cálculos e Parâmetros | H | 0.501 | 20.74 | 10.39
Composição Auxiliar | 88261 | SINAPI | CARPINTEIRO DE ESQUADRIA COM ENCARGOS COMPLEMENTARES | Livro SINAPI: Cálculos e Parâmetros | H | 1.002 | 24.27 | 24.31
Insumo | 00003081 | SINAPI | FECHADURA ESPELHO PARA PORTA EXTERNA, EM ACO INOX (MAQUINA, TESTA E CONTRA-TESTA) E EM ZAMAC (MACANETA, LINGUETA E TRINCOS) COM ACABAMENTO CROMADO, MAQUINA DE 55 MM, INCLUINDO CHAVE TIPO CILINDRO | Material | CJ | 1 | 134.93 | 134.93
5.5.6 | Código | Banco | Descrição | Tipo | Und | Quant. | Valor Unit | Total
Composição | 100709 | SINAPI | DOBRADIÇA EM AÇO/FERRO, 3" X 21/2", E=1,9 A 2MM, SEN ANEL, CROMADO OU ZINCADO, TAMPA BOLA, COM PARAFUSOS. AF_12/2019 | Esquadrias - Portas | UN | 1 | 47.99 | 47.99
Composição Auxiliar | 88261 | SINAPI | CARPINTEIRO DE ESQUADRIA COM ENCARGOS COMPLEMENTARES | Livro SINAPI: Cálculos e Parâmetros | H | 0.916 | 24.27 | 22.23
Composição Auxiliar | 88316 | SINAPI | SERVENTE COM ENCARGOS COMPLEMENTARES | Livro SINAPI: Cálculos e Parâmetros | H | 0.458 | 20.74 | 9.49
Insumo | 00002420 | SINAPI | DOBRADICA EM ACO/FERRO, 3" X 2 1/2", E= 1,9 A 2 MM, SEM ANEL, CROMADO OU ZINCADO, TAMPA BOLA, COM PARAFUSOS | Material | UN | 1 | 16.27 | 16.27
5.5.7 | Código | Banco | Descrição | Tipo | Und | Quant. | Valor Unit | Total
Composição | CPU3304 | Próprio | FECHADURA OU FECHO ELETROMAGNÉTICO PARA CONTROLE DE ACESSO REF:HDL,12VOLTS, MODELO FEC-91LA, OU SIMILAR, PARA EMBUTIR NO BATENTE (EXCETO FECHADURA CONVENCIONAL) | SEDI - SERVIÇOS DIVERSOS | UN | 1 | 124.19 | 124.19
Composição Auxiliar | 88261 | SINAPI | CARPINTEIRO DE ESQUADRIA COM ENCARGOS COMPLEMENTARES | Livro SINAPI: Cálculos e Parâmetros | H | 1.5 | 24.27 | 36.4
Composição Auxiliar | 88316 | SINAPI | SERVENTE COM ENCARGOS COMPLEMENTARES | Livro SINAPI: Cálculos e Parâmetros | H | 1.5 | 20.74 | 31.11
Insumo | 10418 | ORSE | Fecho eletromagnetico HDL mod.FEC-91LA, espelho longo trinco ajustável, p/embutir no batente, p/portas madeira ou metal | Material | un | 1 | 56.68 | 56.68
5.5.8 | Código | Banco | Descrição | Tipo | Und | Quant. | Valor Unit | Total
Composição | CPU2547 | Próprio | ALIZAR ALUMINIO PINTURA ELETROSTATICA BRANCA | SEDI - SERVIÇOS DIVERSOS | M | 1 | 170.73 | 170.73
Composição Auxiliar | 88251 | SINAPI | AUXILIAR DE SERRALHEIRO COM ENCARGOS COMPLEMENTARES | Livro SINAPI: Cálculos e Parâmetros | H | 1.754 | 21.24 | 37.25
Composição Auxiliar | 88315 | SINAPI | SERRALHEIRO COM ENCARGOS COMPLEMENTARES | Livro SINAPI: Cálculos e Parâmetros | H | 1.754 | 26.02 | 45.63
Insumo | 001609 | SBC | PERFIL DE ALUMINIO MONTANTE LATERAL PARA PORTA DA LINHA SUPREMA BOGONI ALUMINIOS | Material | M | 1.1 | 79.87 | 87.85
5.5.9 | Código | Banco | Descrição | Tipo | Und | Quant. | Valor Unit | Total
Composição | 100659 | SINAPI | ALIZAR DE 5X1,5CM PARA PORTA FIXADO COM PREGOS, PADRÃO MÉDIO - FORNECIMENTO E INSTALAÇÃO. AF_12/2019 | Esquadrias - Portas | M | 1 | 12.2 | 12.2
Composição Auxiliar | 88316 | SINAPI | SERVENTE COM ENCARGOS COMPLEMENTARES | Livro SINAPI: Cálculos e Parâmetros | H | 0.034 | 20.74 | 0.7
Composição Auxiliar | 88261 | SINAPI | CARPINTEIRO DE ESQUADRIA COM ENCARGOS COMPLEMENTARES | Livro SINAPI: Cálculos e Parâmetros | H | 0.068 | 24.27 | 1.65
Insumo | 00020017 | SINAPI | GUARNICAO / ALIZAR / VISTA LISA EM MADEIRA MACICA, PARA PORTA, E = *1* CM, L = *5* CM, CEDRINHO / ANGELIM COMERCIAL / TAURI/ CURUPIXA / PEROBA / CUMARU OU EQUIVALENTE DA REGIAO | Material | M | 1.163 | 8.36 | 9.72
Insumo | 00039026 | SINAPI | PREGO DE ACO POLIDO SEM CABECA 15 X 15 (1 1/4 X 13) | Material | KG | 0.006 | 22.76 | 0.13
5.5.10 | Código | Banco | Descrição | Tipo | Und | Quant. | Valor Unit | Total
Composição | CPU2551 | Próprio | FERRAGENS PARA MÓDULO DE JANELA DE ALUMÍNIO MÁXIM AR, INCLUSIVE FECHO E BRAÇO, FORNECIMENTO E INSTALAÇÃO, EXCLUSIVE JANELA | SEDI - SERVIÇOS DIVERSOS | UN | 1 | 123.36 | 123.36
Composição Auxiliar | 88315 | SINAPI | SERRALHEIRO COM ENCARGOS COMPLEMENTARES | Livro SINAPI: Cálculos e Parâmetros | H | 0.45833 | 26.02 | 11.92
Composição Auxiliar | 88251 | SINAPI | AUXILIAR DE SERRALHEIRO COM ENCARGOS COMPLEMENTARES | Livro SINAPI: Cálculos e Parâmetros | H | 0.22917 | 21.24 | 4.86
Insumo | MATED-29257 | SETOP | BRAÇO PARA JANELA MAXIM-AR (COMPRIMENTO: 400MM¦LINHA: 25 OU 32¦REFERÊNCIA: BRA-704¦EMBALAGEM: PAR) | Material | un | 2 | 40.68 | 81.36
Insumo | MATED-29259 | SETOP | FECHO PARA ABERTURA DE JANELA MAXIM-AR (REFERÊNCIA: FEC-009) | Material | un | 1 | 25.22 | 25.22
6 |  |  | COBERTURA
6.1 |  |  | ESTRUTURA
6.1.1 | Código | Banco | Descrição | Tipo | Und | Quant. | Valor Unit | Total
Composição | 100383 | SINAPI | FABRICAÇÃO E INSTALAÇÃO DE PONTALETES DE MADEIRA NÃO APARELHADA PARA TELHADOS COM ATÉ 2 ÁGUAS E COM TELHA ONDULADA DE FIBROCIMENTO, ALUMÍNIO OU PLÁSTICA EM EDIFÍCIO RESIDENCIAL DE MÚLTIPLOS PAVIMENTOS, INCLUSO TRANSPORTE VERTICAL. AF_07/2019 | Estrutura e Trama para Cobertura | m² | 1 | 25.93 | 25.93
Composição Auxiliar | 88239 | SINAPI | AJUDANTE DE CARPINTEIRO COM ENCARGOS COMPLEMENTARES | Livro SINAPI: Cálculos e Parâmetros | H | 0.059 | 21.06 | 1.24
Composição Auxiliar | 93274 | SINAPI | GRUA ASCENSIONAL, LANÇA DE 30 M, CAPACIDADE DE 1,0 T A 30 M, ALTURA ATÉ 39 M - CHI DIURNO. AF_05/2023 | Custos Horários Produtivo e Improdutivo dos Equipamentos | CHI | 0.0043 | 69.58 | 0.29
Composição Auxiliar | 93272 | SINAPI | GRUA ASCENSIONAL, LANCA DE 30 M, CAPACIDADE DE 1,0 T A 30 M, ALTURA ATE 39 M - CHP DIURNO. AF_05/2023 | Custos Horários Produtivo e Improdutivo dos Equipamentos | CHP | 0.003 | 105.78 | 0.31
Composição Auxiliar | 88262 | SINAPI | CARPINTEIRO DE FORMAS COM ENCARGOS COMPLEMENTARES | Livro SINAPI: Cálculos e Parâmetros | H | 0.16 | 25.35 | 4.05
Insumo | 00004425 | SINAPI | VIGA NAO APARELHADA *6 X 12* CM, EM MACARANDUBA/MASSARANDUBA, ANGELIM OU EQUIVALENTE DA REGIAO - BRUTA | Material | M | 0.222 | 28.98 | 6.43
Insumo | 00004430 | SINAPI | CAIBRO NAO APARELHADO *5 X 6* CM, EM MACARANDUBA/MASSARANDUBA, ANGELIM OU EQUIVALENTE DA REGIAO - BRUTA | Material | M | 0.556 | 13.7 | 7.61
Insumo | 00004472 | SINAPI | VIGA NAO APARELHADA *6 X 16* CM, EM MACARANDUBA/MASSARANDUBA, ANGELIM OU EQUIVALENTE DA REGIAO - BRUTA | Material | M | 0.099 | 36.2 | 3.58
Insumo | 00005075 | SINAPI | PREGO DE ACO POLIDO COM CABECA 18 X 30 (2 3/4 X 10) | Material | KG | 0.12 | 20.24 | 2.42
6.1.2 | Código | Banco | Descrição | Tipo | Und | Quant. | Valor Unit | Total
Composição | 92543 | SINAPI | TRAMA DE MADEIRA COMPOSTA POR TERÇAS PARA TELHADOS DE ATÉ 2 ÁGUAS PARA TELHA ONDULADA DE FIBROCIMENTO, METÁLICA, PLÁSTICA OU TERMOACÚSTICA, INCLUSO TRANSPORTE VERTICAL. AF_07/2019 | Estrutura e Trama para Cobertura | m² | 1 | 23.63 | 23.63
Composição Auxiliar | 88262 | SINAPI | CARPINTEIRO DE FORMAS COM ENCARGOS COMPLEMENTARES | Livro SINAPI: Cálculos e Parâmetros | H | 0.118 | 25.35 | 2.99
Composição Auxiliar | 93282 | SINAPI | GUINCHO ELÉTRICO DE COLUNA, CAPACIDADE 400 KG, COM MOTO FREIO, MOTOR TRIFÁSICO DE 1,25 CV - CHI DIURNO. AF_03/2016 | Custos Horários Produtivo e Improdutivo dos Equipamentos | CHI | 0.0064 | 27.79 | 0.17
Composição Auxiliar | 93281 | SINAPI | GUINCHO ELÉTRICO DE COLUNA, CAPACIDADE 400 KG, COM MOTO FREIO, MOTOR TRIFÁSICO DE 1,25 CV - CHP DIURNO. AF_03/2016 | Custos Horários Produtivo e Improdutivo dos Equipamentos | CHP | 0.0046 | 28.91 | 0.13
Composição Auxiliar | 88239 | SINAPI | AJUDANTE DE CARPINTEIRO COM ENCARGOS COMPLEMENTARES | Livro SINAPI: Cálculos e Parâmetros | H | 0.065 | 21.06 | 1.36
Insumo | 00004425 | SINAPI | VIGA NAO APARELHADA *6 X 12* CM, EM MACARANDUBA/MASSARANDUBA, ANGELIM OU EQUIVALENTE DA REGIAO - BRUTA | Material | M | 0.634 | 28.98 | 18.37
Insumo | 00040568 | SINAPI | PREGO DE ACO POLIDO COM CABECA 22 X 48 (4 1/4 X 5) | Material | KG | 0.03 | 20.39 | 0.61
6.2 |  |  | TELHAMENTO
6.2.1 | Código | Banco | Descrição | Tipo | Und | Quant. | Valor Unit | Total
Composição | 94207 | SINAPI | TELHAMENTO COM TELHA ONDULADA DE FIBROCIMENTO E = 6 MM, COM RECOBRIMENTO LATERAL DE 1/4 DE ONDA PARA TELHADO COM INCLINAÇÃO MAIOR QUE 10°, COM ATÉ 2 ÁGUAS, INCLUSO IÇAMENTO. AF_07/2019 | Telhamento para Cobertura | m² | 1 | 46.46 | 46.46
Composição Auxiliar | 93281 | SINAPI | GUINCHO ELÉTRICO DE COLUNA, CAPACIDADE 400 KG, COM MOTO FREIO, MOTOR TRIFÁSICO DE 1,25 CV - CHP DIURNO. AF_03/2016 | Custos Horários Produtivo e Improdutivo dos Equipamentos | CHP | 0.005 | 28.91 | 0.14
Composição Auxiliar | 93282 | SINAPI | GUINCHO ELÉTRICO DE COLUNA, CAPACIDADE 400 KG, COM MOTO FREIO, MOTOR TRIFÁSICO DE 1,25 CV - CHI DIURNO. AF_03/2016 | Custos Horários Produtivo e Improdutivo dos Equipamentos | CHI | 0.0069 | 27.79 | 0.19
Composição Auxiliar | 88316 | SINAPI | SERVENTE COM ENCARGOS COMPLEMENTARES | Livro SINAPI: Cálculos e Parâmetros | H | 0.15 | 20.74 | 3.11
Composição Auxiliar | 88323 | SINAPI | TELHADISTA COM ENCARGOS COMPLEMENTARES | Livro SINAPI: Cálculos e Parâmetros | H | 0.115 | 25.11 | 2.88
Insumo | 00007194 | SINAPI | TELHA DE FIBROCIMENTO ONDULADA E = 6 MM, DE 2,44 X 1,10 M (SEM AMIANTO) | Material | m² | 1.275 | 28.22 | 35.98
Insumo | 00004302 | SINAPI | PARAFUSO ZINCADO ROSCA SOBERBA, CABECA SEXTAVADA, 5/16" X 250 MM, PARA FIXACAO DE TELHA EM MADEIRA | Material | UN | 1.27 | 3.08 | 3.91
Insumo | 00001607 | SINAPI | CONJUNTO ARRUELAS DE VEDACAO 5/16" PARA TELHA FIBROCIMENTO (UMA ARRUELA METALICA E UMA ARRUELA PVC - CONICAS) | Material | CJ | 1.27 | 0.2 | 0.25
6.2.2 | Código | Banco | Descrição | Tipo | Und | Quant. | Valor Unit | Total
Composição | CPU.PL 011 | Próprio | TELHAMENTO COM TELHA DE AÇO/ALUMÍNIO ONDULADA E = 0,5 MM, COM ATÉ 2 ÁGUAS, INCLUSO IÇAMENTO. | COBE - COBERTURA | m² | 1 | 66.25 | 66.25
Composição Auxiliar | 88323 | SINAPI | TELHADISTA COM ENCARGOS COMPLEMENTARES | Livro SINAPI: Cálculos e Parâmetros | H | 0.091 | 25.11 | 2.28
Composição Auxiliar | 93281 | SINAPI | GUINCHO ELÉTRICO DE COLUNA, CAPACIDADE 400 KG, COM MOTO FREIO, MOTOR TRIFÁSICO DE 1,25 CV - CHP DIURNO. AF_03/2016 | Custos Horários Produtivo e Improdutivo dos Equipamentos | CHP | 0.0009 | 28.91 | 0.02
Composição Auxiliar | 93282 | SINAPI | GUINCHO ELÉTRICO DE COLUNA, CAPACIDADE 400 KG, COM MOTO FREIO, MOTOR TRIFÁSICO DE 1,25 CV - CHI DIURNO. AF_03/2016 | Custos Horários Produtivo e Improdutivo dos Equipamentos | CHI | 0.0013 | 27.79 | 0.03
Composição Auxiliar | 88316 | SINAPI | SERVENTE COM ENCARGOS COMPLEMENTARES | Livro SINAPI: Cálculos e Parâmetros | H | 0.097 | 20.74 | 2.01
Insumo | 00011029 | SINAPI | HASTE RETA PARA GANCHO DE FERRO GALVANIZADO, COM ROSCA 1/4" X 30 CM PARA FIXACAO DE TELHA METALICA, INCLUI PORCA E ARRUELAS DE VEDACAO | Material | CJ | 4.15 | 1.52 | 6.3
Insumo | 00025007 | SINAPI | TELHA ONDULADA EM ACO ZINCADO, ALTURA DE 17 MM, ESPESSURA DE 0,50 MM, LARGURA UTIL DE APROXIMADAMENTE 985 MM, SEM PINTURA | Material | M² | 1.166 | 47.7 | 55.61
6.2.3 | Código | Banco | Descrição | Tipo | Und | Quant. | Valor Unit | Total
Composição | CPU3306 | Próprio | COBERTURA EM CHAPA DE POLICARBONATO ALVEOLAR,NA COR CRISTAL, COM 10MM DE ESPESSURA,INCL.MADEIRAMENTO EM PECAS DE MADEIRA E PILARES EM TUBO DE ACO GALVANIZADO.MEDIDO PELA AREA REAL D E COBERTURA.FORNECIMENTO E COLOCACAO | SEDI - SERVIÇOS DIVERSOS | m² | 1 | 455.22 | 455.22
Composição Auxiliar | 88310 | SINAPI | PINTOR COM ENCARGOS COMPLEMENTARES | Livro SINAPI: Cálculos e Parâmetros | H | 1.041 | 27.44 | 28.56
Composição Auxiliar | 88243 | SINAPI | AJUDANTE ESPECIALIZADO COM ENCARGOS COMPLEMENTARES | Livro SINAPI: Cálculos e Parâmetros | H | 0.182 | 21.61 | 3.93
Composição Auxiliar | 93358 | SINAPI | ESCAVAÇÃO MANUAL DE VALA. AF_09/2024 | Escavação de Valas | m³ | 0.031 | 82.04 | 2.54
Composição Auxiliar | 102474 | SINAPI | CONCRETO FCK = 15MPA, TRAÇO 1:3,4:3,4 (EM MASSA SECA DE CIMENTO/ AREIA MÉDIA/ SEIXO ROLADO) - PREPARO MECÂNICO COM BETONEIRA 400 L. AF_05/2021 | Produção de Concreto | m³ | 0.031 | 571.58 | 17.71
Composição Auxiliar | 88316 | SINAPI | SERVENTE COM ENCARGOS COMPLEMENTARES | Livro SINAPI: Cálculos e Parâmetros | H | 1.714 | 20.74 | 35.54
Composição Auxiliar | 88317 | SINAPI | SOLDADOR COM ENCARGOS COMPLEMENTARES | Livro SINAPI: Cálculos e Parâmetros | H | 0.182 | 26.51 | 4.82
Insumo | 11102 | EMOP | TUBO DE ACO GALVANIZADO, COM COSTURA, 8" | Material | M | 0.116 | 812.38 | 94.23
Insumo | 02604 | EMOP | MACARANDUBA EM PECAS, DE 7,50X7,50CM (3" X3") | Material | M | 0.684 | 19 | 12.99
Insumo | 00038383 | SINAPI | LIXA D'AGUA EM FOLHA, COR PRETA, GRAO 100 | Material | UN | 0.0725 | 3.08 | 0.22
Insumo | 03878 | EMOP | VERNIZ ISOLANTE INCOLOR | Material | GL | 0.047 | 126.29 | 5.93
Insumo | 00124 | EMOP | ESMALTE SINTETICO ALQUIDICO ALTO BRILHO, BRILHANTE, ACETINADO OU FOSCO | Material | GL | 0.066 | 122.57 | 8.08
Insumo | 00007701 | SINAPI | TUBO ACO GALVANIZADO COM COSTURA, CLASSE MEDIA, DN 2.1/2", E = *3,65* MM, PESO *6,51* KG/M (NBR 5580) | Material | M | 0.289 | 92.24 | 26.65
Insumo | 00039961 | SINAPI | SILICONE ACETICO USO GERAL INCOLOR 280 G | Material | UN | 0.077 | 23 | 1.77
Insumo | 05936 | EMOP | MACARANDUBA EM PECAS, DE 7,50X22,50CM (3 "X9") | Material | M | 1.17 | 65 | 76.05
Insumo | 07235 | EMOP | CHAPA DE ACO CARBONO, P/USOS GERAIS, LAM IN.A QUENTE, TAM.PADRAO, BORDAS UNIV.CHA PA PRETA, PRECO REVEND.C/ESPES.3MM | Material | KG | 0.095 | 8.56 | 0.81
Insumo | 02605 | EMOP | MACARANDUBA EM RIPAS, DE (1,5x4)CM | Material | M | 4.475 | 3.5 | 15.66
Insumo | 00247 | EMOP | ELETRODO P/SOLDA ACO (AWS E-7018), IND.P /ESTRUT.RIGIDAS, VASOS PRESSAO, CONST.NA VAIS, ACOS FUND.ACOS DESC.C/DIAM.4MM | Material | KG | 0.084 | 25.74 | 2.16
Insumo | 06021 | EMOP | FUNDO ANTICORROSIVO DE SECAGEM RAPIDA LA RANJA | Material | GL | 0.0044 | 63.73 | 0.28
Insumo | 00413 | EMOP | MASSA PARA MADEIRA | Material | GL | 0.16 | 69.22 | 11.07
Insumo | 00003767 | SINAPI | LIXA EM FOLHA PARA PAREDE OU MADEIRA, NUMERO 120, COR VERMELHA | Material | UN | 1.782 | 1.21 | 2.15
Insumo | 00196 | EMOP | TUBO DE ACO GALVANIZADO, COM COSTURA, PE SADO, NBR 5580, DN=2.1/2" | Material | M | 0.289 | 86.73 | 25.06
Insumo | 11101 | EMOP | SILICONE BRANCO LEITOSO, BISNAGA COM APR OXIMADAMENTE 300 GRAMAS | Material | UN | 0.077 | 23.15 | 1.78
Insumo | 00005075 | SINAPI | PREGO DE ACO POLIDO COM CABECA 18 X 30 (2 3/4 X 10) | Material | KG | 0.04 | 20.24 | 0.8
Insumo | 00125 | EMOP | TINTA FUNDO SINTETICO NIVELADOR, PARA MA DEIRA, INTERIORES E EXTERIORES | Material | GL | 0.036 | 97.74 | 3.51
Insumo | 11100 | EMOP | PLACA DE POLICARBONATO ALVEOLAR, COR CRI STAL, COM ESPESSURA DE 10MM | Material | m² | 1.15 | 63.41 | 72.92
6.3 |  |  | COMPLEMENTOS
6.3.1 | Código | Banco | Descrição | Tipo | Und | Quant. | Valor Unit | Total
Composição | 94229 | SINAPI | CALHA EM CHAPA DE AÇO GALVANIZADO NÚMERO 24, DESENVOLVIMENTO DE 100 CM, INCLUSO TRANSPORTE VERTICAL. AF_07/2019 | Telhamento para Cobertura | M | 1 | 147.43 | 147.43
Composição Auxiliar | 88316 | SINAPI | SERVENTE COM ENCARGOS COMPLEMENTARES | Livro SINAPI: Cálculos e Parâmetros | H | 0.633 | 20.74 | 13.12
Composição Auxiliar | 93282 | SINAPI | GUINCHO ELÉTRICO DE COLUNA, CAPACIDADE 400 KG, COM MOTO FREIO, MOTOR TRIFÁSICO DE 1,25 CV - CHI DIURNO. AF_03/2016 | Custos Horários Produtivo e Improdutivo dos Equipamentos | CHI | 0.0183 | 27.79 | 0.5
Composição Auxiliar | 93281 | SINAPI | GUINCHO ELÉTRICO DE COLUNA, CAPACIDADE 400 KG, COM MOTO FREIO, MOTOR TRIFÁSICO DE 1,25 CV - CHP DIURNO. AF_03/2016 | Custos Horários Produtivo e Improdutivo dos Equipamentos | CHP | 0.0132 | 28.91 | 0.38
Composição Auxiliar | 88323 | SINAPI | TELHADISTA COM ENCARGOS COMPLEMENTARES | Livro SINAPI: Cálculos e Parâmetros | H | 0.539 | 25.11 | 13.53
Insumo | 00040784 | SINAPI | CALHA QUADRADA DE CHAPA DE ACO GALVANIZADA NUM 24, CORTE 100 CM | Material | M | 1.05 | 78.9 | 82.84
Insumo | 00005061 | SINAPI | PREGO DE ACO POLIDO COM CABECA 18 X 27 (2 1/2 X 10) | Material | KG | 0.025 | 19.9 | 0.49
Insumo | 00013388 | SINAPI | SOLDA EM BARRA DE ESTANHO-CHUMBO 50/50 | Material | KG | 0.18 | 168.62 | 30.35
Insumo | 00000142 | SINAPI | SELANTE ELASTICO MONOCOMPONENTE A BASE DE POLIURETANO (PU) PARA JUNTAS DIVERSAS | Material | 310ML | 0.161 | 34.82 | 5.6
Insumo | 00005104 | SINAPI | REBITE DE REPUXO EM ALUMINIO VAZADO, DIAMETRO 3,2 X 8 MM DE COMPRIMENTO (1KG = 1025 UNIDADES) | Material | KG | 0.0049 | 128.27 | 0.62
6.3.2 | Código | Banco | Descrição | Tipo | Und | Quant. | Valor Unit | Total
Composição | 94231 | SINAPI | RUFO EM CHAPA DE AÇO GALVANIZADO NÚMERO 24, CORTE DE 25 CM, INCLUSO TRANSPORTE VERTICAL. AF_07/2019 | Telhamento para Cobertura | M | 1 | 46.2 | 46.2
Composição Auxiliar | 93281 | SINAPI | GUINCHO ELÉTRICO DE COLUNA, CAPACIDADE 400 KG, COM MOTO FREIO, MOTOR TRIFÁSICO DE 1,25 CV - CHP DIURNO. AF_03/2016 | Custos Horários Produtivo e Improdutivo dos Equipamentos | CHP | 0.0132 | 28.91 | 0.38
Composição Auxiliar | 93282 | SINAPI | GUINCHO ELÉTRICO DE COLUNA, CAPACIDADE 400 KG, COM MOTO FREIO, MOTOR TRIFÁSICO DE 1,25 CV - CHI DIURNO. AF_03/2016 | Custos Horários Produtivo e Improdutivo dos Equipamentos | CHI | 0.0183 | 27.79 | 0.5
Composição Auxiliar | 88316 | SINAPI | SERVENTE COM ENCARGOS COMPLEMENTARES | Livro SINAPI: Cálculos e Parâmetros | H | 0.207 | 20.74 | 4.29
Composição Auxiliar | 88323 | SINAPI | TELHADISTA COM ENCARGOS COMPLEMENTARES | Livro SINAPI: Cálculos e Parâmetros | H | 0.112 | 25.11 | 2.81
Insumo | 00013388 | SINAPI | SOLDA EM BARRA DE ESTANHO-CHUMBO 50/50 | Material | KG | 0.045 | 168.62 | 7.58
Insumo | 00000142 | SINAPI | SELANTE ELASTICO MONOCOMPONENTE A BASE DE POLIURETANO (PU) PARA JUNTAS DIVERSAS | Material | 310ML | 0.198 | 34.82 | 6.89
Insumo | 00005104 | SINAPI | REBITE DE REPUXO EM ALUMINIO VAZADO, DIAMETRO 3,2 X 8 MM DE COMPRIMENTO (1KG = 1025 UNIDADES) | Material | KG | 0.0012 | 128.27 | 0.15
Insumo | 00040873 | SINAPI | RUFO INTERNO/EXTERNO DE CHAPA DE ACO GALVANIZADA NUM 24, CORTE 25 CM | Material | M | 1.05 | 22.38 | 23.49
Insumo | 00005061 | SINAPI | PREGO DE ACO POLIDO COM CABECA 18 X 27 (2 1/2 X 10) | Material | KG | 0.006 | 19.9 | 0.11
7 |  |  | IMPERMEABILIZAÇÃO
7.1 | Código | Banco | Descrição | Tipo | Und | Quant. | Valor Unit | Total
Composição | 98565 | SINAPI | PROTEÇÃO MECÂNICA DE SUPERFICIE HORIZONTAL COM ARGAMASSA DE CIMENTO E AREIA, TRAÇO 1:3, E=3CM. AF_09/2023 | Impermeabilização, Proteção Mecânica e Tratamento de Junta | m² | 1 | 51.05 | 51.05
Composição Auxiliar | 87372 | SINAPI | ARGAMASSA TRAÇO 1:3 (EM VOLUME DE CIMENTO E AREIA MÉDIA ÚMIDA) PARA CONTRAPISO, PREPARO MANUAL. AF_08/2019 | Argamassas | m³ | 0.035 | 797.49 | 27.91
Composição Auxiliar | 88316 | SINAPI | SERVENTE COM ENCARGOS COMPLEMENTARES | Livro SINAPI: Cálculos e Parâmetros | H | 0.1558 | 20.74 | 3.23
Composição Auxiliar | 88309 | SINAPI | PEDREIRO COM ENCARGOS COMPLEMENTARES | Livro SINAPI: Cálculos e Parâmetros | H | 0.6912 | 25.75 | 17.79
Insumo | 00038365 | SINAPI | CAMADA SEPARADORA DE FILME DE POLIETILENO 20 A 25 MICRA | Material | m² | 1.04 | 2.04 | 2.12
7.2 | Código | Banco | Descrição | Tipo | Und | Quant. | Valor Unit | Total
Composição | 98546 | SINAPI | IMPERMEABILIZAÇÃO DE SUPERFÍCIE COM MANTA ASFÁLTICA, UMA CAMADA, INCLUSIVE APLICAÇÃO DE PRIMER ASFÁLTICO, E=4MM. AF_09/2023 | Impermeabilização, Proteção Mecânica e Tratamento de Junta | m² | 1 | 114.55 | 114.55
Composição Auxiliar | 88270 | SINAPI | IMPERMEABILIZADOR COM ENCARGOS COMPLEMENTARES | Livro SINAPI: Cálculos e Parâmetros | H | 0.9324 | 25.56 | 23.83
Composição Auxiliar | 88243 | SINAPI | AJUDANTE ESPECIALIZADO COM ENCARGOS COMPLEMENTARES | Livro SINAPI: Cálculos e Parâmetros | H | 0.2102 | 21.61 | 4.54
Insumo | 00000511 | SINAPI | PRIMER PARA MANTA ASFALTICA A BASE DE ASFALTO MODIFICADO DILUIDO EM SOLVENTE, APLICACAO A FRIO | Material | L | 0.5872 | 17.86 | 10.48
Insumo | 00004015 | SINAPI | MANTA ASFALTICA ELASTOMERICA EM POLIESTER 4 MM, TIPO III, CLASSE B, ACABAMENTO PP (NBR 9952) | Material | m² | 1.1319 | 64.92 | 73.48
Insumo | 00004226 | SINAPI | GAS DE COZINHA - GLP | Material | KG | 0.26 | 8.57 | 2.22
7.3 | Código | Banco | Descrição | Tipo | Und | Quant. | Valor Unit | Total
Composição | 98556 | SINAPI | IMPERMEABILIZAÇÃO DE SUPERFÍCIE COM ARGAMASSA POLIMÉRICA / MEMBRANA ACRÍLICA, 4 DEMÃOS, REFORÇADA COM VÉU DE POLIÉSTER (MAV). AF_09/2023 | Impermeabilização, Proteção Mecânica e Tratamento de Junta | m² | 1 | 54.78 | 54.78
Composição Auxiliar | 88270 | SINAPI | IMPERMEABILIZADOR COM ENCARGOS COMPLEMENTARES | Livro SINAPI: Cálculos e Parâmetros | H | 0.9881 | 25.56 | 25.25
Composição Auxiliar | 88243 | SINAPI | AJUDANTE ESPECIALIZADO COM ENCARGOS COMPLEMENTARES | Livro SINAPI: Cálculos e Parâmetros | H | 0.2228 | 21.61 | 4.81
Insumo | 00000135 | SINAPI | ARGAMASSA POLIMERICA IMPERMEABILIZANTE SEMIFLEXIVEL, BICOMPONENTE, A BASE DE CIMENTO E ADITIVOS | Material | KG | 4.6154 | 3.33 | 15.36
Insumo | 00004030 | SINAPI | VEU DE POLIESTER PARA IMPERMEABILIZACAO | Material | m² | 1.3513 | 6.93 | 9.36
8 |  |  | REVESTIMENTO DE PAREDE
8.1 |  |  | REVESTIMENTO ARGAMASSADO
8.1.1 | Código | Banco | Descrição | Tipo | Und | Quant. | Valor Unit | Total
Composição | 87905 | SINAPI | CHAPISCO APLICADO EM ALVENARIA (COM PRESENÇA DE VÃOS) E ESTRUTURAS DE CONCRETO DE FACHADA, COM COLHER DE PEDREIRO. ARGAMASSA TRAÇO 1:3 COM PREPARO EM BETONEIRA 400L. AF_10/2022 | Chapisco | m² | 1 | 7.6 | 7.6
Composição Auxiliar | 88309 | SINAPI | PEDREIRO COM ENCARGOS COMPLEMENTARES | Livro SINAPI: Cálculos e Parâmetros | H | 0.1724 | 25.75 | 4.43
Composição Auxiliar | 88316 | SINAPI | SERVENTE COM ENCARGOS COMPLEMENTARES | Livro SINAPI: Cálculos e Parâmetros | H | 0.0575 | 20.74 | 1.19
Composição Auxiliar | 87313 | SINAPI | ARGAMASSA TRAÇO 1:3 (EM VOLUME DE CIMENTO E AREIA GROSSA ÚMIDA) PARA CHAPISCO CONVENCIONAL, PREPARO MECÂNICO COM BETONEIRA 400 L. AF_08/2019 | Argamassas | m³ | 0.0037 | 536.52 | 1.98
8.1.2 | Código | Banco | Descrição | Tipo | Und | Quant. | Valor Unit | Total
Composição | 87530 | SINAPI | MASSA ÚNICA, EM ARGAMASSA TRAÇO 1:2:8, PREPARO MANUAL, APLICADA MANUALMENTE EM PAREDES INTERNAS DE AMBIENTES COM ÁREA ENTRE 5M² E 10M², E = 17,5MM, COM TALISCAS. AF_03/2024 | Massa Única Interna | m² | 1 | 38.03 | 38.03
Composição Auxiliar | 88316 | SINAPI | SERVENTE COM ENCARGOS COMPLEMENTARES | Livro SINAPI: Cálculos e Parâmetros | H | 0.2362 | 20.74 | 4.89
Composição Auxiliar | 88309 | SINAPI | PEDREIRO COM ENCARGOS COMPLEMENTARES | Livro SINAPI: Cálculos e Parâmetros | H | 0.4724 | 25.75 | 12.16
Composição Auxiliar | 87369 | SINAPI | ARGAMASSA TRAÇO 1:2:8 (EM VOLUME DE CIMENTO, CAL E AREIA MÉDIA ÚMIDA) PARA EMBOÇO/MASSA ÚNICA/ASSENTAMENTO DE ALVENARIA DE VEDAÇÃO, PREPARO MANUAL. AF_08/2019 | Argamassas | m³ | 0.0304 | 690.46 | 20.98
8.1.3 | Código | Banco | Descrição | Tipo | Und | Quant. | Valor Unit | Total
Composição | 87553 | SINAPI | EMBOÇO, EM ARGAMASSA TRAÇO 1:2:8, PREPARO MECÂNICO, APLICADO MANUALMENTE EM PAREDES INTERNAS DE AMBIENTES COM ÁREA MAIOR QUE 10M², E = 10MM, COM TALISCAS. AF_03/2024 | Massa Única Interna | m² | 1 | 21.51 | 21.51
Composição Auxiliar | 88316 | SINAPI | SERVENTE COM ENCARGOS COMPLEMENTARES | Livro SINAPI: Cálculos e Parâmetros | H | 0.1402 | 20.74 | 2.9
Composição Auxiliar | 88309 | SINAPI | PEDREIRO COM ENCARGOS COMPLEMENTARES | Livro SINAPI: Cálculos e Parâmetros | H | 0.2805 | 25.75 | 7.22
Composição Auxiliar | 87292 | SINAPI | ARGAMASSA TRAÇO 1:2:8 (EM VOLUME DE CIMENTO, CAL E AREIA MÉDIA ÚMIDA) PARA EMBOÇO/MASSA ÚNICA/ASSENTAMENTO DE ALVENARIA DE VEDAÇÃO, PREPARO MECÂNICO COM BETONEIRA 400 L. AF_08/2019 | Argamassas | m³ | 0.0194 | 587.53 | 11.39
8.1.4 | Código | Banco | Descrição | Tipo | Und | Quant. | Valor Unit | Total
Composição | CPU3308 | Próprio | REVESTIMENTO PARA PAREDE COM BARITA, E= 2CM | REVE - REVESTIMENTO E TRATAMENTO DE SUPERFÍCIES | m² | 1 | 144.59 | 144.59
Composição Auxiliar | 88309 | SINAPI | PEDREIRO COM ENCARGOS COMPLEMENTARES | SEDI - SERVIÇOS DIVERSOS | H | 1 | 25.75 | 25.75
Composição Auxiliar | 88316 | SINAPI | SERVENTE COM ENCARGOS COMPLEMENTARES | SEDI - SERVIÇOS DIVERSOS | H | 1 | 20.74 | 20.74
Insumo | 256 | ORSE | Argamassa baritada pronta para aplicação | Material | kg | 45 | 2.18 | 98.1
8.2 |  |  | REVESTIMENTO CERÂMICO
8.2.1 | Código | Banco | Descrição | Tipo | Und | Quant. | Valor Unit | Total
Composição | 104611 | SINAPI | REVESTIMENTO CERÂMICO PARA PAREDES INTERNAS COM PLACAS TIPO ESMALTADA DE DIMENSÕES 60X60 CM APLICADAS NA ALTURA INTEIRA DAS PAREDES. AF_02/2023_PE | Revestimentos Cerâmicos Internos | m² | 1 | 96.31 | 96.31
Composição Auxiliar | 88256 | SINAPI | AZULEJISTA OU LADRILHISTA COM ENCARGOS COMPLEMENTARES | Livro SINAPI: Cálculos e Parâmetros | H | 0.7407 | 25.63 | 18.98
Composição Auxiliar | 88316 | SINAPI | SERVENTE COM ENCARGOS COMPLEMENTARES | Livro SINAPI: Cálculos e Parâmetros | H | 0.3259 | 20.74 | 6.75
Insumo | 00001381 | SINAPI | ARGAMASSA COLANTE AC I PARA CERAMICAS | Material | KG | 6.85 | 0.88 | 6.02
Insumo | 00010515 | SINAPI | REVESTIMENTO EM CERAMICA ESMALTADA, FORMATO MAIOR A 2025 CM2 | Material | m² | 1.0864 | 58.77 | 63.84
Insumo | 00034357 | SINAPI | REJUNTE CIMENTICIO, QUALQUER COR | Material | KG | 0.141 | 5.16 | 0.72
9 |  |  | REVESTIMENTO DE PISO INTERNO
9.1 |  |  | REVESTIMENTO ARGAMASSADO
9.1.1 | Código | Banco | Descrição | Tipo | Und | Quant. | Valor Unit | Total
Composição | 94995 | SINAPI | EXECUÇÃO DE PASSEIO (CALÇADA) OU PISO DE CONCRETO COM CONCRETO MOLDADO IN LOCO, USINADO, ACABAMENTO CONVENCIONAL, ESPESSURA 8 CM, ARMADO. AF_08/2022 | Passeios de Concreto | m² | 1 | 93.24 | 93.24
Composição Auxiliar | 88309 | SINAPI | PEDREIRO COM ENCARGOS COMPLEMENTARES | Livro SINAPI: Cálculos e Parâmetros | H | 0.0874 | 25.75 | 2.25
Composição Auxiliar | 88262 | SINAPI | CARPINTEIRO DE FORMAS COM ENCARGOS COMPLEMENTARES | Livro SINAPI: Cálculos e Parâmetros | H | 0.1301 | 25.35 | 3.29
Composição Auxiliar | 88316 | SINAPI | SERVENTE COM ENCARGOS COMPLEMENTARES | Livro SINAPI: Cálculos e Parâmetros | H | 0.2176 | 20.74 | 4.51
Insumo | 00004509 | SINAPI | SARRAFO *2,5 X 10* CM EM PINUS, MISTA OU EQUIVALENTE DA REGIAO - BRUTA | Material | M | 0.25 | 3.52 | 0.88
Insumo | 00002692 | SINAPI | DESMOLDANTE PROTETOR PARA FORMAS DE MADEIRA, DE BASE OLEOSA EMULSIONADA EM AGUA | Material | L | 0.0017 | 6.97 | 0.01
Insumo | 00005068 | SINAPI | PREGO DE ACO POLIDO COM CABECA 17 X 21 (2 X 11) | Material | KG | 0.024 | 20.24 | 0.48
Insumo | 00004517 | SINAPI | SARRAFO *2,5 X 7,5* CM EM PINUS, MISTA OU EQUIVALENTE DA REGIAO - BRUTA | Material | M | 0.2 | 2.42 | 0.48
Insumo | 00034492 | SINAPI | CONCRETO USINADO BOMBEAVEL, CLASSE DE RESISTENCIA C20, COM BRITA 0 E 1, SLUMP = 100 +/- 20 MM, EXCLUI SERVICO DE BOMBEAMENTO (NBR 8953) | Material | m³ | 0.0985 | 540 | 53.19
Insumo | 00007156 | SINAPI | TELA DE ACO SOLDADA NERVURADA, CA-60, Q-196, (3,11 KG/M2), DIAMETRO DO FIO = 5,0 MM, LARGURA = 2,45 M, ESPACAMENTO DA MALHA = 10 X 10 CM | Material | m² | 1.0816 | 26.03 | 28.15
9.1.2 | Código | Banco | Descrição | Tipo | Und | Quant. | Valor Unit | Total
Composição | CPU 002 | Próprio | REGULARIZAÇÃO SARRAFEADA PARA PISO, COM ARGAMASSA DE CIMENTO E AREIA NO TRACO 1:5, NA ESPESSURA DE 2,5 CM | PISO - PISOS | m² | 1 | 27.94 | 27.94
Composição Auxiliar | 88316 | SINAPI | SERVENTE COM ENCARGOS COMPLEMENTARES | Livro SINAPI: Cálculos e Parâmetros | H | 0.25 | 20.74 | 5.18
Composição Auxiliar | 88309 | SINAPI | PEDREIRO COM ENCARGOS COMPLEMENTARES | Livro SINAPI: Cálculos e Parâmetros | H | 0.25 | 25.75 | 6.43
Composição Auxiliar | 87374 | SINAPI | ARGAMASSA TRAÇO 1:5 (EM VOLUME DE CIMENTO E AREIA MÉDIA ÚMIDA) PARA CONTRAPISO, PREPARO MANUAL. AF_08/2019 | Argamassas | m³ | 0.025 | 653.37 | 16.33
9.1.3 | Código | Banco | Descrição | Tipo | Und | Quant. | Valor Unit | Total
Composição | 88477 | SINAPI | CONTRAPISO COM ARGAMASSA AUTONIVELANTE, APLICADO SOBRE LAJE, ADERIDO, ESPESSURA 3CM. AF_07/2021 | Contrapiso | m² | 1 | 32.41 | 32.41
Composição Auxiliar | 88316 | SINAPI | SERVENTE COM ENCARGOS COMPLEMENTARES | Livro SINAPI: Cálculos e Parâmetros | H | 0.05 | 20.74 | 1.03
Composição Auxiliar | 88309 | SINAPI | PEDREIRO COM ENCARGOS COMPLEMENTARES | Livro SINAPI: Cálculos e Parâmetros | H | 0.1 | 25.75 | 2.57
Insumo | 00007334 | SINAPI | ADITIVO ADESIVO LIQUIDO PARA ARGAMASSAS DE REVESTIMENTOS CIMENTICIOS | Material | L | 0.21 | 16.58 | 3.48
Insumo | 00038546 | SINAPI | ARGAMASSA USINADA AUTOADENSAVEL E AUTONIVELANTE PARA CONTRAPISO, COM BOMBEAMENTO (DISPONIBILIZACAO DE BOMBA), SEM O LANCAMENTO | Material | m³ | 0.043 | 589.22 | 25.33
9.2 |  |  | GRANILITE
9.2.1 | Código | Banco | Descrição | Tipo | Und | Quant. | Valor Unit | Total
Composição | 104162 | SINAPI | PISO EM GRANILITE, MARMORITE OU GRANITINA EM AMBIENTES INTERNOS, COM ESPESSURA DE 8 MM, INCLUSO MISTURA EM BETONEIRA, COLOCAÇÃO DAS JUNTAS, APLICAÇÃO DO PISO, 4 POLIMENTOS COM POLITRIZ, ESTUCAMENTO, SELADOR E CERA. AF_06/2022 | PISO - PISOS | m² | 1 | 101.59 | 101.59
Composição Auxiliar | 95277 | SINAPI | POLIDORA DE PISO (POLITRIZ), PESO DE 100KG, DIÂMETRO 450 MM, MOTOR ELÉTRICO, POTÊNCIA 4 HP - CHI DIURNO. AF_05/2023 | CHOR - CUSTOS HORÁRIOS DE MÁQUINAS E EQUIPAMENTOS | CHI | 0.2164 | 0.76 | 0.16
Composição Auxiliar | 88316 | SINAPI | SERVENTE COM ENCARGOS COMPLEMENTARES | Livro SINAPI: Cálculos e Parâmetros | H | 0.4972 | 20.74 | 10.31
Composição Auxiliar | 88274 | SINAPI | MARMORISTA/GRANITEIRO COM ENCARGOS COMPLEMENTARES | Livro SINAPI: Cálculos e Parâmetros | H | 1.0956 | 25.63 | 28.08
Composição Auxiliar | 89225 | SINAPI | BETONEIRA CAPACIDADE NOMINAL DE 600 L, CAPACIDADE DE MISTURA 360 L, MOTOR ELÉTRICO TRIFÁSICO POTÊNCIA DE 4 CV, SEM CARREGADOR - CHP DIURNO. AF_05/2023 | Custos Horários Produtivo e Improdutivo dos Equipamentos | CHP | 0.0254 | 5.63 | 0.14
Composição Auxiliar | 89226 | SINAPI | BETONEIRA CAPACIDADE NOMINAL DE 600 L, CAPACIDADE DE MISTURA 360 L, MOTOR ELÉTRICO TRIFÁSICO POTÊNCIA DE 4 CV, SEM CARREGADOR - CHI DIURNO. AF_05/2023 | Custos Horários Produtivo e Improdutivo dos Equipamentos | CHI | 0.0759 | 1.52 | 0.11
Composição Auxiliar | 95276 | SINAPI | POLIDORA DE PISO (POLITRIZ), PESO DE 100KG, DIÂMETRO 450 MM, MOTOR ELÉTRICO, POTÊNCIA 4 HP - CHP DIURNO. AF_05/2023 | CHOR - CUSTOS HORÁRIOS DE MÁQUINAS E EQUIPAMENTOS | CHP | 0.0903 | 4.03 | 0.36
Insumo | 00006085 | SINAPI | SELADOR ACRILICO OPACO PREMIUM INTERIOR/EXTERIOR | Material | L | 0.04 | 9.39 | 0.37
Insumo | 00044528 | SINAPI | CIMENTO PORTLAND ESTRUTURAL BRANCO CPB - 32 OU CPB - 40 | Material | KG | 10 | 4.26 | 42.6
Insumo | 00003671 | SINAPI | JUNTA PLASTICA DE DILATACAO PARA PISOS, COR CINZA, 17 X 3 MM (ALTURA X ESPESSURA) | Material | M | 1.67 | 1.33 | 2.22
Insumo | 00041967 | SINAPI | CERA LIQUIDA INCOLOR MULTIPISO | Material | L | 0.0125 | 19.29 | 0.24
Insumo | 00004824 | SINAPI | GRANILHA/ GRANA/ PEDRISCO OU AGREGADO EM MARMORE/ GRANITO/ QUARTZO E CALCARIO, PRETO, CINZA, PALHA OU BRANCO | Material | KG | 20 | 0.85 | 17
9.3 |  |  | VINÍLICO
9.3.1 | Código | Banco | Descrição | Tipo | Und | Quant. | Valor Unit | Total
Composição | CPU 041 | Próprio | PISO VINILICO CONDUTIVO EM MANTA, FORTEMENTE PRENSADO ESP=2MM, COM RESISTÊNCIA ELÉTRICA E UMIDADE, COLADO COM ADESIVO DE ALTA RESISTENCIA TRAFFIX, LINHA IQ TORO DA TARKETT OU SIMILAR, INCLUSO ITENS NECESSÁRIOS PARA INSTALAÇÃO - FORNECIMENTO E INSTALAÇÃO | PISO - PISOS | m² | 1 | 573.91 | 573.91
Insumo | D00513 | SEDOP | Canto curvo | Material | m | 1.11 | 8.83 | 9.8
Insumo | 003594 | SBC | CORDAO DE SOLDA VINILICA PARA ARREMATE DE MANTA 4mm | Material | M | 1.11 | 8.9 | 9.87
Insumo | INSMAT12 | Próprio | ADESIVO DE ALTA RESISTENCIA TRAFFIX 4KG DA TARKETT OU SIMILAR | Material | KG | 0.33 | 66.69 | 22
Insumo | INSMAT11 | Próprio | PISO VINILICO CONDUTIVO EM MANTA, FORTEMENTE PRENSADO ESP=2MM, COM RESISTENCIA ELETRICA E UMIDADE, INCLUSO FITA DE COBRE, LINHA IQ TORO DA TARKETT OU SIMILAR - FORNECIMENTO E MÃO DE OBRA PARA INSTALAÇÃO | Material | m² | 1.11 | 479.5 | 532.24
9.3.1 | Código | Banco | Descrição | Tipo | Und | Quant. | Valor Unit | Total
Composição | 101727 | SINAPI | PISO VINÍLICO SEMI-FLEXÍVEL EM PLACAS, PADRÃO LISO, ESPESSURA 3,2 MM, FIXADO COM COLA. AF_09/2020 | Pisos | m² | 1 | 188.78 | 188.78
Composição Auxiliar | 88316 | SINAPI | SERVENTE COM ENCARGOS COMPLEMENTARES | Livro SINAPI: Cálculos e Parâmetros | H | 0.085 | 20.74 | 1.76
Composição Auxiliar | 88309 | SINAPI | PEDREIRO COM ENCARGOS COMPLEMENTARES | Livro SINAPI: Cálculos e Parâmetros | H | 0.171 | 25.75 | 4.4
Insumo | 00004792 | SINAPI | PLACA VINILICA SEMIFLEXIVEL PARA PISOS, E = 3,2 MM, 30 X 30 CM (SEM COLOCACAO) | Material | m² | 1.11 | 161.07 | 178.78
Insumo | 00004791 | SINAPI | ADESIVO ACRILICO DE BASE AQUOSA / COLA DE CONTATO | Material | KG | 0.095 | 40.45 | 3.84
9.4 |  |  | RODAPÉ
9.4.1 | Código | Banco | Descrição | Tipo | Und | Quant. | Valor Unit | Total
Composição | 1701000124 | AGESUL | RODAPE PRE-MOLDADO DE GRANILITE, MARMORITE OU GRANITINA L=10 CM, ASSENTADA COM ARGAMASSA DE CIMENTO E AREIA TRACO 1:4 - FORNECIMENTO E INSTALACAO | 17 | M | 1 | 74.11 | 74.11
Insumo | 4058 | AGESUL | MARMORISTA/GRANITEIRO COM ENCARGOS COMPLEMENTARES - SINAPI -88274 | Mão de Obra | H | 0.8 | 25.63 | 20.5
Insumo | 6025 | AGESUL | RODAPE PRE-MOLDADO DE GRANILITE, MARMORITE OU GRANITINA L = 10 CM - SINAPI -00034680 | Material | M | 1 | 41.21 | 41.21
Insumo | 6343 | AGESUL | ARGAMASSA TRACO 1:4 (EM VOLUME DE CIMENTO E AREIA MEDIA UMIDA) PARA CONTRAPISO, PREPARO MANUAL. AF_08/2019 - SINAPI -87373 | Material | m³ | 0.002 | 705.61 | 1.41
Insumo | 4014 | AGESUL | SERVENTE COM ENCARGOS COMPLEMENTARES - SINAPI -88316 | Mão de Obra | H | 0.53 | 20.74 | 10.99
10 |  |  | REVESTIMENTO DE PISO EXTERNO
10.1 | Código | Banco | Descrição | Tipo | Und | Quant. | Valor Unit | Total
Composição | CPU.PL 009 | Próprio | FORNECIMENTO E INSTALAÇÃO DE PISO FULGET (GRANITO LAVADO), MOLDADO IN LOCO | PISO - PISOS | m² | 1 | 168.74 | 168.74
Insumo | 00040652 | SINAPI | PISO FULGET (GRANITO LAVADO) MOLDADO IN LOCO (INCLUSO EXECUCAO) | Material | m² | 1 | 168.74 | 168.74
11 |  |  | REVESTIMENTO DE TETO
11.1 | Código | Banco | Descrição | Tipo | Und | Quant. | Valor Unit | Total
Composição | 96114 | SINAPI | FORRO EM DRYWALL, PARA AMBIENTES COMERCIAIS, INCLUSIVE ESTRUTURA BIRECIONAL DE FIXAÇÃO. AF_08/2023_PS | Forros | m² | 1 | 77.47 | 77.47
Composição Auxiliar | 88316 | SINAPI | SERVENTE COM ENCARGOS COMPLEMENTARES | Livro SINAPI: Cálculos e Parâmetros | H | 0.4786 | 20.74 | 9.92
Composição Auxiliar | 88278 | SINAPI | MONTADOR DE ESTRUTURA METÁLICA COM ENCARGOS COMPLEMENTARES | Livro SINAPI: Cálculos e Parâmetros | H | 0.4786 | 28.38 | 13.58
Insumo | 00039430 | SINAPI | PENDURAL OU PRESILHA REGULADORA, EM ACO GALVANIZADO, COM CORPO, MOLA E REBITE, PARA PERFIL TIPO CANALETA DE ESTRUTURA EM FORROS DRYWALL | Material | UN | 1.2267 | 1.9 | 2.33
Insumo | 00039427 | SINAPI | PERFIL CANALETA, FORMATO C, EM ACO ZINCADO, PARA ESTRUTURA FORRO DRYWALL, E = 0,5 MM, *46 X 18* (L X H), COMPRIMENTO 3 M | Material | M | 3.547 | 5.04 | 17.87
Insumo | 00039434 | SINAPI | MASSA DE REJUNTE EM PO PARA DRYWALL, A BASE DE GESSO, SECAGEM RAPIDA, PARA TRATAMENTO DE JUNTAS DE CHAPA DE GESSO (NECESSITA ADICAO DE AGUA) | Material | KG | 0.6926 | 3.84 | 2.65
Insumo | 00040547 | SINAPI | PARAFUSO ZINCADO, AUTOBROCANTE, FLANGEADO, 4,2 MM X 19 MM | Material | CENTO | 0.0123 | 31.56 | 0.38
Insumo | 00039413 | SINAPI | PLACA / CHAPA DE GESSO ACARTONADO, STANDARD (ST), COR BRANCA, E = 12,5 MM, 1200 X 2400 MM (L X C) | Material | m² | 1.0838 | 22.19 | 24.04
Insumo | 00039443 | SINAPI | PARAFUSO DRY WALL, EM ACO ZINCADO, CABECA LENTILHA E PONTA BROCA (LB), LARGURA 4,2 MM, COMPRIMENTO 13 MM | Material | UN | 1.2267 | 0.28 | 0.34
Insumo | 00039432 | SINAPI | FITA DE PAPEL REFORCADA COM LAMINA DE METAL PARA REFORCO DE CANTOS DE CHAPA DE GESSO PARA DRYWALL | Material | M | 1.4276 | 3.07 | 4.38
Insumo | 00039435 | SINAPI | PARAFUSO DRY WALL, EM ACO FOSFATIZADO, CABECA TROMBETA E PONTA AGULHA (TA), COMPRIMENTO 25 MM | Material | UN | 9.6469 | 0.12 | 1.15
Insumo | 00043131 | SINAPI | ARAME GALVANIZADO 6 BWG, D = 5,16 MM (0,157 KG/M), OU 8 BWG, D = 4,19 MM (0,101 KG/M), OU 10 BWG, D = 3,40 MM (0,0713 KG/M) | Material | KG | 0.037 | 22.57 | 0.83
12 |  |  | FACHADA
12.1 | Código | Banco | Descrição | Tipo | Und | Quant. | Valor Unit | Total
Composição | CPU 018 | Próprio | BRISE METELÁLICO EM CHAPAS PERFURADAS, PINTURA NAS CORES CINZA CLARO E AZUL TURQUEZA, INCLUSO ESTRUTURA METÁLICA PARA FIXAÇÃO, AESSÓRIOS E CHUMBADORES. REF: MINIWAVE HUNTER DOUGLAS OU SIMILAR - FORNECIMENTO E INSTALAÇÃO | SERT - SERVIÇOS TÉCNICOS | m² | 1 | 834.11 | 834.11
Insumo | INSMAT14 | Próprio | BRISE METELÁLICO EM CHAPAS PERFURADAS, PINTURA NAS CORES CINZA CLARO E AZUL TURQUEZA, INCLUSO ESTRUTURA METÁLICA PARA FIXAÇÃO, AESSÓRIOS E CHUMBADORES. REF: MINIWAVE HUNTER DOUGLAS OU SIMILAR - FORNECIMENTO E INSTALAÇÃO | Material | m² | 1 | 834.11 | 834.11
13 |  |  | PINTURA
13.1 |  |  | PAREDES
13.1.1 | Código | Banco | Descrição | Tipo | Und | Quant. | Valor Unit | Total
Composição | 88485 | SINAPI | FUNDO SELADOR ACRÍLICO, APLICAÇÃO MANUAL EM PAREDE, UMA DEMÃO. AF_04/2023 | Pintura Interna | m² | 1 | 3.84 | 3.84
Composição Auxiliar | 88310 | SINAPI | PINTOR COM ENCARGOS COMPLEMENTARES | Livro SINAPI: Cálculos e Parâmetros | H | 0.0666 | 27.44 | 1.82
Composição Auxiliar | 88316 | SINAPI | SERVENTE COM ENCARGOS COMPLEMENTARES | Livro SINAPI: Cálculos e Parâmetros | H | 0.0222 | 20.74 | 0.46
Insumo | 00006085 | SINAPI | SELADOR ACRILICO OPACO PREMIUM INTERIOR/EXTERIOR | Material | L | 0.1666 | 9.39 | 1.56
13.1.2 | Código | Banco | Descrição | Tipo | Und | Quant. | Valor Unit | Total
Composição | 88497 | SINAPI | EMASSAMENTO COM MASSA LÁTEX, APLICAÇÃO EM PAREDE, DUAS DEMÃOS, LIXAMENTO MANUAL. AF_04/2023 | Pintura Interna | m² | 1 | 17.3 | 17.3
Composição Auxiliar | 88316 | SINAPI | SERVENTE COM ENCARGOS COMPLEMENTARES | Livro SINAPI: Cálculos e Parâmetros | H | 0.1203 | 20.74 | 2.49
Composição Auxiliar | 88310 | SINAPI | PINTOR COM ENCARGOS COMPLEMENTARES | Livro SINAPI: Cálculos e Parâmetros | H | 0.361 | 27.44 | 9.9
Insumo | 00003767 | SINAPI | LIXA EM FOLHA PARA PAREDE OU MADEIRA, NUMERO 120, COR VERMELHA | Material | UN | 0.0802 | 1.21 | 0.09
Insumo | 00043626 | SINAPI | MASSA CORRIDA PARA SUPERFICIES DE AMBIENTES INTERNOS | Material | KG | 1.3389 | 3.6 | 4.82
13.1.3 | Código | Banco | Descrição | Tipo | Und | Quant. | Valor Unit | Total
Composição | 104641 | SINAPI | PINTURA LÁTEX ACRÍLICA ECONÔMICA, APLICAÇÃO MANUAL EM PAREDES, DUAS DEMÃOS. AF_04/2023 | Pintura Interna | m² | 1 | 8.71 | 8.71
Composição Auxiliar | 88316 | SINAPI | SERVENTE COM ENCARGOS COMPLEMENTARES | Livro SINAPI: Cálculos e Parâmetros | H | 0.0544 | 20.74 | 1.12
Composição Auxiliar | 88310 | SINAPI | PINTOR COM ENCARGOS COMPLEMENTARES | Livro SINAPI: Cálculos e Parâmetros | H | 0.1631 | 27.44 | 4.47
Insumo | 00035693 | SINAPI | TINTA LATEX ACRILICA ECONOMICA, COR BRANCA | Material | L | 0.2678 | 11.67 | 3.12
13.1.4 | Código | Banco | Descrição | Tipo | Und | Quant. | Valor Unit | Total
Composição | 95305 | SINAPI | TEXTURA ACRÍLICA, APLICAÇÃO MANUAL EM PAREDE, UMA DEMÃO. AF_04/2023 | Pintura Interna | m² | 1 | 12.67 | 12.67
Composição Auxiliar | 88310 | SINAPI | PINTOR COM ENCARGOS COMPLEMENTARES | Livro SINAPI: Cálculos e Parâmetros | H | 0.1541 | 27.44 | 4.22
Composição Auxiliar | 88316 | SINAPI | SERVENTE COM ENCARGOS COMPLEMENTARES | Livro SINAPI: Cálculos e Parâmetros | H | 0.0514 | 20.74 | 1.06
Insumo | 00038877 | SINAPI | MASSA PREMIUM PARA TEXTURA LISA DE BASE ACRILICA, USO INTERNO E EXTERNO | Material | KG | 1.1074 | 6.68 | 7.39
13.2 |  |  | TETO
13.2.1 | Código | Banco | Descrição | Tipo | Und | Quant. | Valor Unit | Total
Composição | 88484 | SINAPI | FUNDO SELADOR ACRÍLICO, APLICAÇÃO MANUAL EM TETO, UMA DEMÃO. AF_04/2023 | Pintura Interna | m² | 1 | 4.74 | 4.74
Composição Auxiliar | 88316 | SINAPI | SERVENTE COM ENCARGOS COMPLEMENTARES | Livro SINAPI: Cálculos e Parâmetros | H | 0.0309 | 20.74 | 0.64
Composição Auxiliar | 88310 | SINAPI | PINTOR COM ENCARGOS COMPLEMENTARES | Livro SINAPI: Cálculos e Parâmetros | H | 0.0927 | 27.44 | 2.54
Insumo | 00006085 | SINAPI | SELADOR ACRILICO OPACO PREMIUM INTERIOR/EXTERIOR | Material | L | 0.1666 | 9.39 | 1.56
13.2.2 | Código | Banco | Descrição | Tipo | Und | Quant. | Valor Unit | Total
Composição | 88496 | SINAPI | EMASSAMENTO COM MASSA LÁTEX, APLICAÇÃO EM TETO, DUAS DEMÃOS, LIXAMENTO MANUAL. AF_04/2023 | Pintura Interna | m² | 1 | 30.38 | 30.38
Composição Auxiliar | 88316 | SINAPI | SERVENTE COM ENCARGOS COMPLEMENTARES | Livro SINAPI: Cálculos e Parâmetros | H | 0.2473 | 20.74 | 5.12
Composição Auxiliar | 88310 | SINAPI | PINTOR COM ENCARGOS COMPLEMENTARES | Livro SINAPI: Cálculos e Parâmetros | H | 0.7419 | 27.44 | 20.35
Insumo | 00003767 | SINAPI | LIXA EM FOLHA PARA PAREDE OU MADEIRA, NUMERO 120, COR VERMELHA | Material | UN | 0.0802 | 1.21 | 0.09
Insumo | 00043626 | SINAPI | MASSA CORRIDA PARA SUPERFICIES DE AMBIENTES INTERNOS | Material | KG | 1.3389 | 3.6 | 4.82
13.2.3 | Código | Banco | Descrição | Tipo | Und | Quant. | Valor Unit | Total
Composição | 104639 | SINAPI | PINTURA LÁTEX ACRÍLICA ECONÔMICA, APLICAÇÃO MANUAL EM TETO, DUAS DEMÃOS. AF_04/2023 | Pintura Interna | m² | 1 | 10.91 | 10.91
Composição Auxiliar | 88310 | SINAPI | PINTOR COM ENCARGOS COMPLEMENTARES | Livro SINAPI: Cálculos e Parâmetros | H | 0.227 | 27.44 | 6.22
Composição Auxiliar | 88316 | SINAPI | SERVENTE COM ENCARGOS COMPLEMENTARES | Livro SINAPI: Cálculos e Parâmetros | H | 0.0757 | 20.74 | 1.57
Insumo | 00035693 | SINAPI | TINTA LATEX ACRILICA ECONOMICA, COR BRANCA | Material | L | 0.2678 | 11.67 | 3.12
13.3 |  |  | ESQUADRIAS
13.3.1 | Código | Banco | Descrição | Tipo | Und | Quant. | Valor Unit | Total
Composição | 102197 | SINAPI | PINTURA FUNDO NIVELADOR ALQUÍDICO BRANCO EM MADEIRA. AF_01/2021 | Pintura em Madeira | m² | 1 | 26.24 | 26.24
Composição Auxiliar | 88310 | SINAPI | PINTOR COM ENCARGOS COMPLEMENTARES | Livro SINAPI: Cálculos e Parâmetros | H | 0.2806 | 27.44 | 7.69
Insumo | 00043653 | SINAPI | FUNDO SINTETICO NIVELADOR BRANCO FOSCO PARA MADEIRA | Material | L | 0.49608 | 35.41 | 17.56
Insumo | 00003767 | SINAPI | LIXA EM FOLHA PARA PAREDE OU MADEIRA, NUMERO 120, COR VERMELHA | Material | UN | 0.4 | 1.21 | 0.48
Insumo | 00005318 | SINAPI | DILUENTE AGUARRAS | Material | L | 0.0276 | 18.48 | 0.51
13.3.2 | Código | Banco | Descrição | Tipo | Und | Quant. | Valor Unit | Total
Composição | 102219 | SINAPI | PINTURA TINTA DE ACABAMENTO (PIGMENTADA) ESMALTE SINTÉTICO ACETINADO EM MADEIRA, 2 DEMÃOS. AF_01/2021 | Pintura em Madeira | m² | 1 | 16.24 | 16.24
Composição Auxiliar | 88310 | SINAPI | PINTOR COM ENCARGOS COMPLEMENTARES | Livro SINAPI: Cálculos e Parâmetros | H | 0.3805 | 27.44 | 10.44
Insumo | 00007311 | SINAPI | TINTA ESMALTE SINTETICO PREMIUM ACETINADO | Material | L | 0.1403 | 39.6 | 5.55
Insumo | 00005318 | SINAPI | DILUENTE AGUARRAS | Material | L | 0.014 | 18.48 | 0.25
14 |  |  | MARMORARIA
14.1 | Código | Banco | Descrição | Tipo | Und | Quant. | Valor Unit | Total
Composição | CPU 039 | Próprio | BANCADA DE GRANITO BRANCO SIENNA OU EQUIVALENTE, FRONTÃO E SAIA COM 10CM, INCLUSO MAO FRANCESA, CONFORME DETALHAMENTOS EM PROJETO | SEDI - SERVIÇOS DIVERSOS | m² | 1 | 1554.15 | 1554.15
Composição Auxiliar | 88316 | SINAPI | SERVENTE COM ENCARGOS COMPLEMENTARES | Livro SINAPI: Cálculos e Parâmetros | H | 0.9834 | 20.74 | 20.39
Composição Auxiliar | 88274 | SINAPI | MARMORISTA/GRANITEIRO COM ENCARGOS COMPLEMENTARES | Livro SINAPI: Cálculos e Parâmetros | H | 1.4944 | 25.63 | 38.3
Insumo | 00007568 | SINAPI | BUCHA DE NYLON SEM ABA S10, COM PARAFUSO DE 6,10 X 65 MM EM ACO ZINCADO COM ROSCA SOBERBA, CABECA CHATA E FENDA PHILLIPS | Material | UN | 6 | 0.43 | 2.58
Insumo | INSMAT09 | Próprio | GRANITO PARA BANCADA BRANCO SIENNA OU EQUIVALENTE | Material | m² | 1 | 1426.26 | 1426.26
Insumo | 00037591 | SINAPI | SUPORTE MAO-FRANCESA EM ACO, ABAS IGUAIS 40 CM, CAPACIDADE MINIMA 70 KG, BRANCO | Material | UN | 2 | 22.17 | 44.34
Insumo | 00004823 | SINAPI | MASSA PLASTICA PARA MARMORE/GRANITO | Material | KG | 0.522 | 38.31 | 19.99
Insumo | 00037329 | SINAPI | REJUNTE EPOXI, QUALQUER COR | Material | KG | 0.0211 | 108.83 | 2.29
15 |  |  | LOUÇAS, METAIS E ACESSÓRIOS
15.1 |  |  | EQUIPAMENTOS
15.1.1 | Código | Banco | Descrição | Tipo | Und | Quant. | Valor Unit | Total
Composição | 100860 | SINAPI | CHUVEIRO ELÉTRICO COMUM CORPO PLÁSTICO, TIPO DUCHA - FORNECIMENTO E INSTALAÇÃO. AF_01/2020 | Louças e Metais | UN | 1 | 109.14 | 109.14
Composição Auxiliar | 88267 | SINAPI | ENCANADOR OU BOMBEIRO HIDRÁULICO COM ENCARGOS COMPLEMENTARES | Livro SINAPI: Cálculos e Parâmetros | H | 0.4467 | 25.04 | 11.18
Composição Auxiliar | 88316 | SINAPI | SERVENTE COM ENCARGOS COMPLEMENTARES | Livro SINAPI: Cálculos e Parâmetros | H | 0.1407 | 20.74 | 2.91
Insumo | 00001368 | SINAPI | CHUVEIRO COMUM EM PLASTICO BRANCO, COM CANO, 3 TEMPERATURAS, 5500 W (110/220 V) | Material | UN | 1 | 94.95 | 94.95
Insumo | 00003146 | SINAPI | FITA VEDA ROSCA, EM PTFE, ROLO DE 18 MM X 10 M (L X C) | Material | UN | 0.021 | 5 | 0.1
15.2 |  |  | METAIS, INOX E METALON
15.2.1 | Código | Banco | Descrição | Tipo | Und | Quant. | Valor Unit | Total
Composição | 86900 | SINAPI | CUBA DE EMBUTIR RETANGULAR DE AÇO INOXIDÁVEL, 46 X 30 X 12 CM - FORNECIMENTO E INSTALAÇÃO. AF_01/2020 | Louças e Metais | UN | 1 | 211.38 | 211.38
Composição Auxiliar | 88316 | SINAPI | SERVENTE COM ENCARGOS COMPLEMENTARES | Livro SINAPI: Cálculos e Parâmetros | H | 0.1504 | 20.74 | 3.11
Composição Auxiliar | 88274 | SINAPI | MARMORISTA/GRANITEIRO COM ENCARGOS COMPLEMENTARES | Livro SINAPI: Cálculos e Parâmetros | H | 0.4774 | 25.63 | 12.23
Insumo | 00001743 | SINAPI | CUBA ACO INOX (AISI 304) DE EMBUTIR COM VALVULA 3 1/2", DE *46 X 30 X 12* CM | Material | UN | 1 | 184.65 | 184.65
Insumo | 00004823 | SINAPI | MASSA PLASTICA PARA MARMORE/GRANITO | Material | KG | 0.2974 | 38.31 | 11.39
15.2.2 | Código | Banco | Descrição | Tipo | Und | Quant. | Valor Unit | Total
Composição | CPU3310 | Próprio | CUBA DE EMBUTIR RETANGULAR DE AÇO INOXIDÁVEL, 60 X 50 X 30 CM - FORNECIMENTO E INSTALAÇÃO. | SEDI - SERVIÇOS DIVERSOS | UN | 1 | 2269.61 | 2269.61
Composição Auxiliar | 88316 | SINAPI | SERVENTE COM ENCARGOS COMPLEMENTARES | Livro SINAPI: Cálculos e Parâmetros | H | 0.1504 | 20.74 | 3.11
Composição Auxiliar | 88274 | SINAPI | MARMORISTA/GRANITEIRO COM ENCARGOS COMPLEMENTARES | Livro SINAPI: Cálculos e Parâmetros | H | 0.4774 | 25.63 | 12.23
Insumo | 00004823 | SINAPI | MASSA PLASTICA PARA MARMORE/GRANITO | Material | KG | 0.346 | 38.31 | 13.25
Insumo | 6755 | ORSE | Cuba aço inox 60 x 50 x 30 cm | Material | un | 1 | 2241.02 | 2241.02
15.2.3 | Código | Banco | Descrição | Tipo | Und | Quant. | Valor Unit | Total
Composição | CPU3311 | Próprio | TANQUE DE EXPURGO ACO INOXIDAVEL-TAMPA LAT. 500x500mm | SEDI - SERVIÇOS DIVERSOS | UN | 1 | 3341.94 | 3341.94
Composição Auxiliar | 88267 | SINAPI | ENCANADOR OU BOMBEIRO HIDRÁULICO COM ENCARGOS COMPLEMENTARES | Livro SINAPI: Cálculos e Parâmetros | H | 6.897 | 25.04 | 172.7
Insumo | 00000246 | SINAPI | AUXILIAR DE ENCANADOR OU BOMBEIRO HIDRAULICO (HORISTA) | Mão de Obra | H | 8.569 | 14.85 | 127.24
Insumo | 006386 | SBC | TANQUE DE EXPURGO ACO INOXIDAVEL-TAMPA LAT. 500x500mm | Material | UN | 1 | 3042 | 3042
15.2.4 | Código | Banco | Descrição | Tipo | Und | Quant. | Valor Unit | Total
Composição | CPU3312 | Próprio | LAVATORIO COLETIVO DE ACO INOXIDAVEL COM 1.000MM DE SECAO EM CHAPA 20.304,PARA 2 PONTOS DE AGUA,CRIVO DE SAIDA EM 1.1/4" ,EXCLUSIVE TORNEIRAS.FORNECIMENTO E COLOCACAO | SEDI - SERVIÇOS DIVERSOS | M | 1 | 1407.51 | 1407.51
Composição Auxiliar | 88309 | SINAPI | PEDREIRO COM ENCARGOS COMPLEMENTARES | Livro SINAPI: Cálculos e Parâmetros | H | 1.5 | 25.75 | 38.62
Composição Auxiliar | 88316 | SINAPI | SERVENTE COM ENCARGOS COMPLEMENTARES | Livro SINAPI: Cálculos e Parâmetros | H | 1.5 | 20.74 | 31.11
Insumo | 05517 | EMOP | LAVATORIO DE ACO INOXIDAVEL, COLETIVO, C HAPA 20/304, PARA 2 PONTOS DE AGUA E CRI VO DE SAIDA DE 1.1/4" | Material | M | 1 | 1337.78 | 1337.78
15.2.5 | Código | Banco | Descrição | Tipo | Und | Quant. | Valor Unit | Total
Composição | 86913 | SINAPI | TORNEIRA CROMADA 1/2" OU 3/4" PARA TANQUE, PADRÃO POPULAR - FORNECIMENTO E INSTALAÇÃO. AF_01/2020 | Louças e Metais | UN | 1 | 58 | 58
Composição Auxiliar | 88267 | SINAPI | ENCANADOR OU BOMBEIRO HIDRÁULICO COM ENCARGOS COMPLEMENTARES | Livro SINAPI: Cálculos e Parâmetros | H | 0.1525 | 25.04 | 3.81
Composição Auxiliar | 88316 | SINAPI | SERVENTE COM ENCARGOS COMPLEMENTARES | Livro SINAPI: Cálculos e Parâmetros | H | 0.0481 | 20.74 | 0.99
Insumo | 00003146 | SINAPI | FITA VEDA ROSCA, EM PTFE, ROLO DE 18 MM X 10 M (L X C) | Material | UN | 0.021 | 5 | 0.1
Insumo | 00007604 | SINAPI | TORNEIRA METALICA CROMADA PARA TANQUE / JARDIM, SEM BICO, CANO LONGO, DE PAREDE, PADRAO POPULAR / USO GERAL, 1/2" OU 3/4" | Material | UN | 1 | 53.1 | 53.1
15.2.6 | Código | Banco | Descrição | Tipo | Und | Quant. | Valor Unit | Total
Composição | 1301003066 | AGESUL | TORNEIRA PARA LAVATORIO DE ACIONAMENTO HIDROMECANICO, FECHAMENTO AUTOMATICO, ACABAMENTO L.C., PRESSMATIC MESA COMPACT, REF.17160606, 1/2" DA DOCOL OU SIMILAR | 13 | UN | 1 | 232.48 | 232.48
Insumo | 4052 | AGESUL | AUXILIAR DE ENCANADOR OU BOMBEIRO HIDRAULICO COM ENCARGOS COMPLEMENTARES - SINAPI -88248 | Mão de Obra | H | 0.5 | 20.68 | 10.34
Insumo | 1096 | AGESUL | FITA VEDA ROSCA, EM PTFE, ROLO DE 18 MM X 50 M (L X C) - SINAPI -00003148 | Material | M | 0.0056 | 18.44 | 0.1
Insumo | 2590 | AGESUL | TORNEIRA PARA LAVATORIO DE MESA PRESSMATIC COMPACT REF. 17160606 - 1/2" DOCOL | Material | UN | 1 | 214.53 | 214.53
Insumo | 4005 | AGESUL | ENCANADOR OU BOMBEIRO HIDRAULICO COM ENCARGOS COMPLEMENTARES - SINAPI -88267 | Mão de Obra | H | 0.3 | 25.04 | 7.51
15.2.7 | Código | Banco | Descrição | Tipo | Und | Quant. | Valor Unit | Total
Composição | CPU2560 | Próprio | TORNEIRA CLÍNICA COM VOLANTE TIPO ALAVANCA | SEDI - SERVIÇOS DIVERSOS | UN | 1 | 383.41 | 355.54
Composição Auxiliar | 88248 | SINAPI | AUXILIAR DE ENCANADOR OU BOMBEIRO HIDRÁULICO COM ENCARGOS COMPLEMENTARES | Livro SINAPI: Cálculos e Parâmetros | H | 0.5 | 20.68 | 10.34
Composição Auxiliar | 88267 | SINAPI | ENCANADOR OU BOMBEIRO HIDRÁULICO COM ENCARGOS COMPLEMENTARES | Livro SINAPI: Cálculos e Parâmetros | H | 0.3 | 25.04 | 7.51
Insumo | O.11.000.066025 | CPOS/CDHU | TORNEIRA CLÍNICA PROFISSIONAL, PAREDE OU MESA TIPO ALAVANCA, FABRICADA EM METAL CROMADO COM BICO AREJADOR | Material | un | 1 | 337.5 | 337.5
Insumo | B.07.000.069552 | CPOS/CDHU | FITA TEFLON DE 18 MM | Material | m | 0.28 | 0.19 | 0.19
15.2.8 | Código | Banco | Descrição | Tipo | Und | Quant. | Valor Unit | Total
Composição | 1301003520 | AGESUL | DUCHA HIGIENICA COM REGISTRO E GATILHO, REF. 00455706, LINHA PERTUTTI DA DOCOL OU SIMILAR | 13 | UN | 1 | 296.13 | 296.13
Insumo | 1096 | AGESUL | FITA VEDA ROSCA, EM PTFE, ROLO DE 18 MM X 50 M (L X C) - SINAPI -00003148 | Material | M | 0.0112 | 18.44 | 0.2
Insumo | 4052 | AGESUL | AUXILIAR DE ENCANADOR OU BOMBEIRO HIDRAULICO COM ENCARGOS COMPLEMENTARES - SINAPI -88248 | Mão de Obra | H | 0.5 | 20.68 | 10.34
Insumo | 4005 | AGESUL | ENCANADOR OU BOMBEIRO HIDRAULICO COM ENCARGOS COMPLEMENTARES - SINAPI -88267 | Mão de Obra | H | 0.5 | 25.04 | 12.52
Insumo | 2667 | AGESUL | DUCHA HIGIENICA COM REGISTRO E GATILHO, REF. 00900806, LINHA PERTUTTI DA DOCOL OU SIMILAR | Material | UN | 1 | 273.07 | 273.07
15.2.9 | Código | Banco | Descrição | Tipo | Und | Quant. | Valor Unit | Total
Composição | 100868 | SINAPI | BARRA DE APOIO RETA, EM ACO INOX POLIDO, COMPRIMENTO 80 CM, FIXADA NA PAREDE - FORNECIMENTO E INSTALAÇÃO. AF_01/2020 | INHI - INSTALAÇÕES HIDROS SANITÁRIAS | UN | 1 | 348.95 | 348.95
Composição Auxiliar | 88316 | SINAPI | SERVENTE COM ENCARGOS COMPLEMENTARES | Livro SINAPI: Cálculos e Parâmetros | H | 0.2988 | 20.74 | 6.19
Composição Auxiliar | 88267 | SINAPI | ENCANADOR OU BOMBEIRO HIDRÁULICO COM ENCARGOS COMPLEMENTARES | Livro SINAPI: Cálculos e Parâmetros | H | 0.9485 | 25.04 | 23.75
Insumo | 00004351 | SINAPI | PARAFUSO NIQUELADO 3 1/2" COM ACABAMENTO CROMADO PARA FIXAR PECA SANITARIA, INCLUI PORCA CEGA, ARRUELA E BUCHA DE NYLON TAMANHO S-8 | Material | UN | 6 | 19.26 | 115.56
Insumo | 00036081 | SINAPI | BARRA DE APOIO RETA, EM ACO INOX POLIDO, COMPRIMENTO 80CM, DIAMETRO MINIMO 3 CM | Material | UN | 1 | 203.45 | 203.45
15.2.10 | Código | Banco | Descrição | Tipo | Und | Quant. | Valor Unit | Total
Composição | 2401002010 | AGESUL | BARRA DE APOIO RETA, EM ACO INOX POLIDO, COMPRIMENTO DE 40CM, DIAMETRO MINIMO DE 3CM | 24 | UN | 1 | 283.48 | 283.48
Insumo | 6180 | AGESUL | BARRA DE APOIO RETA (PUXADOR), EM ACO INOX POLIDO, COMPRIMENTO DE 40CM, DIAMETRO MINIMO DE 3CM | Material | UN | 1 | 137.15 | 137.15
Insumo | 4011 | AGESUL | PEDREIRO COM ENCARGOS COMPLEMENTARES - SINAPI -88309 | Mão de Obra | H | 0.9485 | 25.75 | 24.42
Insumo | 4034 | AGESUL | AJUDANTE DE PEDREIRO COM ENCARGOS COMPLEMENTARES - SINAPI -88242 | Mão de Obra | H | 0.2988 | 21.28 | 6.35
Insumo | 2385 | AGESUL | PARAFUSO NIQUELADO 3 1/2" COM ACABAMENTO CROMADO PARA FIXAR PECA SANITARIA, INCLUI PORCA CEGA, ARRUELA E BUCHA DE NYLON TAMANHO S-8 - SINAPI -00004351 | Material | UN | 6 | 19.26 | 115.56
15.2.11 | Código | Banco | Descrição | Tipo | Und | Quant. | Valor Unit | Total
Composição | 100867 | SINAPI | BARRA DE APOIO RETA, EM ACO INOX POLIDO, COMPRIMENTO 70 CM, FIXADA NA PAREDE - FORNECIMENTO E INSTALAÇÃO. AF_01/2020 | Louças e Metais | UN | 1 | 336.31 | 336.31
Composição Auxiliar | 88316 | SINAPI | SERVENTE COM ENCARGOS COMPLEMENTARES | Livro SINAPI: Cálculos e Parâmetros | H | 0.2988 | 20.74 | 6.19
Composição Auxiliar | 88267 | SINAPI | ENCANADOR OU BOMBEIRO HIDRÁULICO COM ENCARGOS COMPLEMENTARES | Livro SINAPI: Cálculos e Parâmetros | H | 0.9485 | 25.04 | 23.75
Insumo | 00004351 | SINAPI | PARAFUSO NIQUELADO 3 1/2" COM ACABAMENTO CROMADO PARA FIXAR PECA SANITARIA, INCLUI PORCA CEGA, ARRUELA E BUCHA DE NYLON TAMANHO S-8 | Material | UN | 6 | 19.26 | 115.56
Insumo | 00036205 | SINAPI | BARRA DE APOIO RETA, EM ACO INOX POLIDO, COMPRIMENTO 70CM, DIAMETRO MINIMO 3 CM | Material | UN | 1 | 190.81 | 190.81
15.2.12 | Código | Banco | Descrição | Tipo | Und | Quant. | Valor Unit | Total
Composição | 100875 | SINAPI | BANCO ARTICULADO, EM ACO INOX, PARA PCD, FIXADO NA PAREDE - FORNECIMENTO E INSTALAÇÃO. AF_01/2020 | Louças e Metais | UN | 1 | 1075.03 | 1075.03
Composição Auxiliar | 88316 | SINAPI | SERVENTE COM ENCARGOS COMPLEMENTARES | Livro SINAPI: Cálculos e Parâmetros | H | 0.3985 | 20.74 | 8.26
Composição Auxiliar | 88267 | SINAPI | ENCANADOR OU BOMBEIRO HIDRÁULICO COM ENCARGOS COMPLEMENTARES | Livro SINAPI: Cálculos e Parâmetros | H | 1.2647 | 25.04 | 31.66
Insumo | 00036215 | SINAPI | BANCO ARTICULADO PARA BANHO, EM ACO INOX POLIDO, 70* CM X 45* CM | Material | UN | 1 | 881.03 | 881.03
Insumo | 00004351 | SINAPI | PARAFUSO NIQUELADO 3 1/2" COM ACABAMENTO CROMADO PARA FIXAR PECA SANITARIA, INCLUI PORCA CEGA, ARRUELA E BUCHA DE NYLON TAMANHO S-8 | Material | UN | 8 | 19.26 | 154.08
15.2.13 | Código | Banco | Descrição | Tipo | Und | Quant. | Valor Unit | Total
Composição | CPU3313 | Próprio | BOTOEIRA ANTI PANICO ALARME WC AUDIVISUAL PNE/PCD NBR9050 | SEDI - SERVIÇOS DIVERSOS | UN | 1 | 328.98 | 328.98
Composição Auxiliar | 88247 | SINAPI | AUXILIAR DE ELETRICISTA COM ENCARGOS COMPLEMENTARES | Livro SINAPI: Cálculos e Parâmetros | H | 0.633 | 21.65 | 13.7
Composição Auxiliar | 88264 | SINAPI | ELETRICISTA COM ENCARGOS COMPLEMENTARES | Livro SINAPI: Cálculos e Parâmetros | H | 0.633 | 29.06 | 18.39
Insumo | 203037 | SBC | ACESSIBILIDADE - BOTOEIRA ANTI PANICO ALARME WC AUDIOVISUAL PNE/PCD NBR9050 | Material | UN | 1 | 296.89 | 296.89
15.2.14 | Código | Banco | Descrição | Tipo | Und | Quant. | Valor Unit | Total
Composição | CPU2105 | Próprio | RALO SECO PVC QUADRADO 15x15 COM GRELHA | SEDI - SERVIÇOS DIVERSOS | UN | 1 | 108.19 | 108.19
Composição Auxiliar | 88248 | SINAPI | AUXILIAR DE ENCANADOR OU BOMBEIRO HIDRÁULICO COM ENCARGOS COMPLEMENTARES | Livro SINAPI: Cálculos e Parâmetros | H | 0.864 | 20.68 | 17.86
Composição Auxiliar | 88267 | SINAPI | ENCANADOR OU BOMBEIRO HIDRÁULICO COM ENCARGOS COMPLEMENTARES | Livro SINAPI: Cálculos e Parâmetros | H | 0.864 | 25.04 | 21.63
Insumo | 000386 | SBC | SOLUCAO LIMPADORA PARA PVC EMBALAGEM 200cc | Material | UN | 0.2 | 15.7 | 3.14
Insumo | 00021059 | SINAPI | RALO FOFO COM REQUADRO, QUADRADO 150 X 150 MM | Material | UN | 1 | 54.55 | 54.55
Insumo | 00011731 | SINAPI | GRELHA FIXA, EM PVC BRANCA, QUADRADA, 150 X 150 MM, PARA RALOS E CAIXAS | Material | UN | 1 | 10.02 | 10.02
Insumo | 003389 | SBC | ADESIVO PARA PVC bisnaga de 75 gramas | Material | UN | 0.1 | 9.9 | 0.99
15.2.15 | Código | Banco | Descrição | Tipo | Und | Quant. | Valor Unit | Total
Composição | CPU2181 | Próprio | PISTOLA DE ÁGUA OU AR, COM JOGO DE BICO EM AÇO E INOX PARA DIFERENTES INSTRUMENTOS MÉDICOS, COM MANGUEIRA EM ESPIRAL FLEXÍVEL E ENGATE RÁPIDO, ADAPTADORES PARA REDE DE ÁGUA OU AR E MANGUEIRA - FORNECIMENTO E INSTALAÇÃO | SERT - SERVIÇOS TÉCNICOS | UN | 1 | 4480.9 | 4480.9
Composição Auxiliar | 88248 | SINAPI | AUXILIAR DE ENCANADOR OU BOMBEIRO HIDRÁULICO COM ENCARGOS COMPLEMENTARES | Livro SINAPI: Cálculos e Parâmetros | H | 0.1416 | 20.68 | 2.92
Composição Auxiliar | 88267 | SINAPI | ENCANADOR OU BOMBEIRO HIDRÁULICO COM ENCARGOS COMPLEMENTARES | Livro SINAPI: Cálculos e Parâmetros | H | 0.1416 | 25.04 | 3.54
Insumo | INSMAT04 | Próprio | PISTOLA DE ÁGUA OU AR, COM JOGO DE BICO EM AÇO E INOX PARA DIFERENTES INSTRUMENTAIS MÉDICOS, COM MANGUEIRA EM ESPIRAL FLEXÍVEL E ENGATE RÁPIDO. ADAPTADORES PARA REDE DE ÁGUA OU AR E MANGUEIRA. | Material | UN | 1 | 4474.44 | 4474.44
15.3 |  |  | LOUÇAS
15.3.1 | Código | Banco | Descrição | Tipo | Und | Quant. | Valor Unit | Total
Composição | 86932 | SINAPI | VASO SANITÁRIO SIFONADO COM CAIXA ACOPLADA LOUÇA BRANCA - PADRÃO MÉDIO, INCLUSO ENGATE FLEXÍVEL EM METAL CROMADO, 1/2 X 40CM - FORNECIMENTO E INSTALAÇÃO. AF_01/2020 | Louças e Metais | UN | 1 | 605.05 | 605.05
Composição Auxiliar | 86887 | SINAPI | ENGATE FLEXÍVEL EM INOX, 1/2 X 40CM - FORNECIMENTO E INSTALAÇÃO. AF_01/2020 | Louças e Metais | UN | 1 | 88.61 | 88.61
Composição Auxiliar | 86888 | SINAPI | VASO SANITÁRIO SIFONADO COM CAIXA ACOPLADA LOUÇA BRANCA - FORNECIMENTO E INSTALAÇÃO. AF_01/2020 | Louças e Metais | UN | 1 | 516.44 | 516.44
15.3.2 | Código | Banco | Descrição | Tipo | Und | Quant. | Valor Unit | Total
Composição | CPU2095 | Próprio | LAVATÓRIO LOUÇA BRANCA SUSPENSO, 29,5 X 39CM OU EQUIVALENTE, PADRÃO POPULAR, INCLUSO SIFÃO FLEXÍVEL EM PVC, VÁLVULA E ENGATE FLEXÍVEL 30CM EM PLÁSTICO - FORNECIMENTO E INSTALAÇÃO. AF_01/2020 | INHI - INSTALAÇÕES HIDROS SANITÁRIAS | UN | 1 | 188.36 | 188.36
Composição Auxiliar | 86879 | SINAPI | VÁLVULA EM PLÁSTICO 1" PARA PIA, TANQUE OU LAVATÓRIO, COM OU SEM LADRÃO - FORNECIMENTO E INSTALAÇÃO. AF_01/2020 | Louças e Metais | UN | 1 | 9.58 | 9.58
Composição Auxiliar | 86883 | SINAPI | SIFÃO DO TIPO FLEXÍVEL EM PVC 1 X 1.1/2 - FORNECIMENTO E INSTALAÇÃO. AF_01/2020 | Louças e Metais | UN | 1 | 12.24 | 12.24
Composição Auxiliar | 86904 | SINAPI | LAVATÓRIO LOUÇA BRANCA SUSPENSO, 29,5 X 39CM OU EQUIVALENTE, PADRÃO POPULAR - FORNECIMENTO E INSTALAÇÃO. AF_01/2020 | Louças e Metais | UN | 1 | 155.94 | 155.94
Composição Auxiliar | 86884 | SINAPI | ENGATE FLEXÍVEL EM PLÁSTICO BRANCO, 1/2" X 30CM - FORNECIMENTO E INSTALAÇÃO. AF_01/2020 | Louças e Metais | UN | 1 | 10.6 | 10.6
15.3.3 | Código | Banco | Descrição | Tipo | Und | Quant. | Valor Unit | Total
Composição | CPU.PL 026 | Próprio | CUBA DE EMBUTIR OVAL EM LOUÇA BRANCA, 35 X 50CM OU EQUIVALENTE, INCLUSO VÁLVULA DEM METAL CROMADO E SIFÃO FLEXIVEL EM PVC - FORNECIMENTO E INSTALAÇÃO. | INHI - INSTALAÇÕES HIDROS SANITÁRIAS | UN | 1 | 274.71 | 274.71
Composição Auxiliar | 86877 | SINAPI | VÁLVULA EM METAL CROMADO 1.1/2" X 1.1/2" PARA TANQUE OU LAVATÓRIO, COM OU SEM LADRÃO - FORNECIMENTO E INSTALAÇÃO. AF_01/2020 | Louças e Metais | UN | 1 | 110.63 | 110.63
Composição Auxiliar | 86883 | SINAPI | SIFÃO DO TIPO FLEXÍVEL EM PVC 1 X 1.1/2 - FORNECIMENTO E INSTALAÇÃO. AF_01/2020 | Louças e Metais | UN | 1 | 12.24 | 12.24
Composição Auxiliar | 86901 | SINAPI | CUBA DE EMBUTIR OVAL EM LOUÇA BRANCA, 35 X 50CM OU EQUIVALENTE - FORNECIMENTO E INSTALAÇÃO. AF_01/2020 | Louças e Metais | UN | 1 | 151.84 | 151.84
15.3.4 | Código | Banco | Descrição | Tipo | Und | Quant. | Valor Unit | Total
Composição | CPU2557 | Próprio | LAVATÓRIO DE CANTO REF. L101 DECA OU EQUIVALENTE, INCLUSIVE VÁLVULA, SIFÃO E ENGATES CROMADOS, EXCLUSIVE TORNEIRA | SEDI - SERVIÇOS DIVERSOS | UN | 1 | 741.07 | 741.07
Composição Auxiliar | 88248 | SINAPI | AUXILIAR DE ENCANADOR OU BOMBEIRO HIDRÁULICO COM ENCARGOS COMPLEMENTARES | Livro SINAPI: Cálculos e Parâmetros | H | 2.1 | 20.68 | 43.42
Composição Auxiliar | 88267 | SINAPI | ENCANADOR OU BOMBEIRO HIDRÁULICO COM ENCARGOS COMPLEMENTARES | Livro SINAPI: Cálculos e Parâmetros | H | 2.1 | 25.04 | 52.58
Insumo | 069512 | IOPES | FITA DE VEDACAO 18MM X 50M | Material | M | 0.84 | 0.24 | 0.2
Insumo | 00006136 | SINAPI | SIFAO EM METAL CROMADO PARA PIA OU LAVATORIO, 1 X 1.1/2" | Material | UN | 1 | 333.5 | 333.5
Insumo | 00004376 | SINAPI | BUCHA DE NYLON SEM ABA S8 | Material | UN | 2 | 0.13 | 0.26
Insumo | 069506 | IOPES | ENGATE FLEXIVEL TRANÇADO INOX 1/2? X 30CM | Material | UN | 1 | 37.06 | 37.06
Insumo | 00038643 | SINAPI | VALVULA EM METAL CROMADO PARA LAVATORIO, 1" SEM LADRAO | Material | UN | 1 | 83.37 | 83.37
Insumo | 00036521 | SINAPI | LAVATORIO DE CANTO DE LOUCA BRANCA, SUSPENSO (SEM COLUNA), DIMENSOES *40 X 30* CM (L X C) | Material | UN | 1 | 166.22 | 166.22
Insumo | 026550 | IOPES | CONJUNTO PARAFUSO ACO INOX 304 ROSCA SOBERBA 7,2MM PARA FIXACAO DE BACIA/MICTORIOS | Material | UN | 2 | 12.23 | 24.46
15.3.5 | Código | Banco | Descrição | Tipo | Und | Quant. | Valor Unit | Total
Composição | 86919 | SINAPI | TANQUE DE LOUÇA BRANCA COM COLUNA, 30L OU EQUIVALENTE, INCLUSO SIFÃO FLEXÍVEL EM PVC, VÁLVULA METÁLICA E TORNEIRA DE METAL CROMADO PADRÃO MÉDIO - FORNECIMENTO E INSTALAÇÃO. AF_01/2020 | Louças e Metais | UN | 1 | 988.64 | 988.64
Composição Auxiliar | 86883 | SINAPI | SIFÃO DO TIPO FLEXÍVEL EM PVC 1 X 1.1/2 - FORNECIMENTO E INSTALAÇÃO. AF_01/2020 | Louças e Metais | UN | 1 | 12.24 | 12.24
Composição Auxiliar | 86914 | SINAPI | TORNEIRA CROMADA 1/2" OU 3/4" PARA TANQUE, PADRÃO MÉDIO - FORNECIMENTO E INSTALAÇÃO. AF_01/2020 | Louças e Metais | UN | 1 | 104.34 | 104.34
Composição Auxiliar | 86877 | SINAPI | VÁLVULA EM METAL CROMADO 1.1/2" X 1.1/2" PARA TANQUE OU LAVATÓRIO, COM OU SEM LADRÃO - FORNECIMENTO E INSTALAÇÃO. AF_01/2020 | Louças e Metais | UN | 1 | 110.63 | 110.63
Composição Auxiliar | 86872 | SINAPI | TANQUE DE LOUÇA BRANCA COM COLUNA, 30L OU EQUIVALENTE - FORNECIMENTO E INSTALAÇÃO. AF_01/2020 | Louças e Metais | UN | 1 | 761.43 | 761.43
15.3.6 | Código | Banco | Descrição | Tipo | Und | Quant. | Valor Unit | Total
Composição | 100858 | SINAPI | MICTÓRIO SIFONADO LOUÇA BRANCA - PADRÃO MÉDIO - FORNECIMENTO E INSTALAÇÃO. AF_01/2020 | Louças e Metais | UN | 1 | 629.35 | 629.35
Composição Auxiliar | 88316 | SINAPI | SERVENTE COM ENCARGOS COMPLEMENTARES | Livro SINAPI: Cálculos e Parâmetros | H | 0.3179 | 20.74 | 6.59
Composição Auxiliar | 88267 | SINAPI | ENCANADOR OU BOMBEIRO HIDRÁULICO COM ENCARGOS COMPLEMENTARES | Livro SINAPI: Cálculos e Parâmetros | H | 1.009 | 25.04 | 25.26
Insumo | 00010432 | SINAPI | MICTORIO INDIVIDUAL, SIFONADO, DE LOUCA BRANCA, SEM COMPLEMENTOS | Material | UN | 1 | 386.59 | 386.59
Insumo | 00003146 | SINAPI | FITA VEDA ROSCA, EM PTFE, ROLO DE 18 MM X 10 M (L X C) | Material | UN | 0.0365 | 5 | 0.18
Insumo | 00006142 | SINAPI | CONJUNTO DE LIGACAO AJUSTAVEL, PARA VASO / BACIA SANITARIA, EM PLASTICO BRANCO, COM TUBO, CANOPLA E ESPUDE | Material | UN | 1 | 9.18 | 9.18
Insumo | 00021112 | SINAPI | VALVULA DE DESCARGA EM METAL CROMADO PARA MICTORIO COM ACIONAMENTO POR PRESSAO E FECHAMENTO AUTOMATICO | Material | UN | 1 | 163.03 | 163.03
Insumo | 00004351 | SINAPI | PARAFUSO NIQUELADO 3 1/2" COM ACABAMENTO CROMADO PARA FIXAR PECA SANITARIA, INCLUI PORCA CEGA, ARRUELA E BUCHA DE NYLON TAMANHO S-8 | Material | UN | 2 | 19.26 | 38.52
16 |  |  | CORRIMÃO, GUARDA CORPO
16.1 | Código | Banco | Descrição | Tipo | Und | Quant. | Valor Unit | Total
Composição | CPU3096 | Próprio | GUARDA-CORPO EM TUBO DE AÇO INOX Ø=1 1/2", DUPLO, COM MONTANTES E FECHAMENTO EM TUBO INOX Ø=1 1/2", H=96CM, C/ACABAMENTO POLIDO, P/FIXAÇÃO EM PISO | SEDI - SERVIÇOS DIVERSOS | M | 1 | 884.55 | 884.55
Composição Auxiliar | 88316 | SINAPI | SERVENTE COM ENCARGOS COMPLEMENTARES | Livro SINAPI: Cálculos e Parâmetros | H | 3.9 | 20.74 | 80.88
Composição Auxiliar | 88264 | SINAPI | ELETRICISTA COM ENCARGOS COMPLEMENTARES | Livro SINAPI: Cálculos e Parâmetros | H | 3.8 | 29.06 | 110.42
Insumo | 1689 | ORSE | Parafuso de fixação com bucha plástica 8 mm | Material | cj | 0.96 | 0.96 | 0.92
Insumo | 7938 | ORSE | Guarda-corpo em tubo de aço inox ø=1 1/2", duplo, montantes e fechamento em tubo 1 1/2", h= 96cm, c/acabamento polido, p/fixação em piso | Material | m | 1 | 692.33 | 692.33
16.2 | Código | Banco | Descrição | Tipo | Und | Quant. | Valor Unit | Total
Composição | CPU3180 | Próprio | ESCADA MARINHEIRO PERFIL 1.1/2"" DE ACO COM GUARDA CORPO | ESQV - ESQUADRIAS/FERRAGENS/VIDROS | M | 1 | 461.58 | 461.58
Composição Auxiliar | 88315 | SINAPI | SERRALHEIRO COM ENCARGOS COMPLEMENTARES | SEDI - SERVIÇOS DIVERSOS | H | 0.432 | 36.02 | 15.56
Composição Auxiliar | 88251 | SINAPI | AUXILIAR DE SERRALHEIRO COM ENCARGOS COMPLEMENTARES | SEDI - SERVIÇOS DIVERSOS | H | 0.432 | 33.08 | 14.29
Insumo | 00000367 | SINAPI | AREIA GROSSA - POSTO JAZIDA/FORNECEDOR (RETIRADO NA JAZIDA, SEM TRANSPORTE) | Material | M³ | 0.003 | 86.11 | 0.25
Insumo | 071384 | SBC | ESCADA DE MARINHEIRO PERFIL ACO SOLDADO COM GUARDA-CORPO | Material | M | 1.1 | 392.26 | 431.48
17 |  |  | INSTALAÇÕES HIDROSSANITÁRIAS
17.1 |  |  | HIDRÁULICA
17.1.1 | Código | Banco | Descrição | Tipo | Und | Quant. | Valor Unit | Total
Composição | CPU3315 | Próprio | CONJUNTO MOTOR-BOMBA (CENTRÍFUGA) 3 CV, MULTIESTÁGIO, HMAN= 30 A 45 MCA, Q= 12,4 A 8,4 M³/H | SEDI - SERVIÇOS DIVERSOS | UN | 1 | 6161.72 | 6161.72
Composição Auxiliar | 88264 | SINAPI | ELETRICISTA COM ENCARGOS COMPLEMENTARES | Livro SINAPI: Cálculos e Parâmetros | H | 2 | 29.06 | 58.12
Composição Auxiliar | 88247 | SINAPI | AUXILIAR DE ELETRICISTA COM ENCARGOS COMPLEMENTARES | Livro SINAPI: Cálculos e Parâmetros | H | 4 | 21.65 | 86.6
Composição Auxiliar | 88267 | SINAPI | ENCANADOR OU BOMBEIRO HIDRÁULICO COM ENCARGOS COMPLEMENTARES | Livro SINAPI: Cálculos e Parâmetros | H | 2 | 25.04 | 50.08
Composição Auxiliar | 88248 | SINAPI | AUXILIAR DE ENCANADOR OU BOMBEIRO HIDRÁULICO COM ENCARGOS COMPLEMENTARES | Livro SINAPI: Cálculos e Parâmetros | H | 4 | 20.68 | 82.72
Insumo | E.03.000.026513 | CPOS/CDHU | CHUMBADOR FISCHER BOLT DIÂMETRO = 1/2´ E COMPRIMENTO = 4´ | Material | un | 4 | 3.99 | 15.96
Insumo | P.11.000.092048 | CPOS/CDHU | CONJUNTO MOTOR-BOMBA CENTRÍFUGA, POTÊNCIA 3CV, REF. 3MB2T DA JACUZZI OU EQUIVALENTE | Material | un | 1 | 5868.24 | 5868.24
17.1.2 | Código | Banco | Descrição | Tipo | Und | Quant. | Valor Unit | Total
Composição | CPU2565 | Próprio | ACOPLAMENTO RANHURADO EM FERRO FUNDIDO DN 60,3mm 2"" | INHI - INSTALAÇÕES HIDROS SANITÁRIAS | UN | 1 | 100.4 | 100.4
Composição Auxiliar | 88248 | SINAPI | AUXILIAR DE ENCANADOR OU BOMBEIRO HIDRÁULICO COM ENCARGOS COMPLEMENTARES | SEDI - SERVIÇOS DIVERSOS | H | 0.109 | 20.68 | 2.25
Composição Auxiliar | 88267 | SINAPI | ENCANADOR OU BOMBEIRO HIDRÁULICO COM ENCARGOS COMPLEMENTARES | SEDI - SERVIÇOS DIVERSOS | H | 0.109 | 25.04 | 2.72
Insumo | 062090 | SBC | JUNTA RAPID P/PECA F.FUNDIDO JR SMU 50mm x 39,5mm | Material | UN | 1 | 64.16 | 64.16
Insumo | 062248 | SBC | ACOPLAMENTO RIGIDO EM FERRO FUNDIDO RANHURADO DN 50mm | Material | UN | 1 | 31.27 | 31.27
17.1.3 | Código | Banco | Descrição | Tipo | Und | Quant. | Valor Unit | Total
Composição | 103039 | SINAPI | REGISTRO DE ESFERA, PVC, ROSCÁVEL, COM VOLANTE, 1 1/2" - FORNECIMENTO E INSTALAÇÃO. AF_08/2021 | Válvulas e Registros para Sistemas Prediais | UN | 1 | 62.68 | 62.68
Composição Auxiliar | 88248 | SINAPI | AUXILIAR DE ENCANADOR OU BOMBEIRO HIDRÁULICO COM ENCARGOS COMPLEMENTARES | Livro SINAPI: Cálculos e Parâmetros | H | 0.2633 | 20.68 | 5.44
Composição Auxiliar | 88267 | SINAPI | ENCANADOR OU BOMBEIRO HIDRÁULICO COM ENCARGOS COMPLEMENTARES | Livro SINAPI: Cálculos e Parâmetros | H | 0.2633 | 25.04 | 6.59
Insumo | 00011672 | SINAPI | REGISTRO DE ESFERA, PVC, COM VOLANTE, VS, ROSCAVEL, DN 1 1/2", COM CORPO DIVIDIDO | Material | UN | 1 | 50.3 | 50.3
Insumo | 00003148 | SINAPI | FITA VEDA ROSCA, EM PTFE, ROLO DE 18 MM X 50 M (L X C) | Material | UN | 0.0192 | 18.44 | 0.35
17.1.4 | Código | Banco | Descrição | Tipo | Und | Quant. | Valor Unit | Total
Composição | 94492 | SINAPI | REGISTRO DE ESFERA, PVC, SOLDÁVEL, COM VOLANTE, DN 50 MM - FORNECIMENTO E INSTALAÇÃO. AF_08/2021 | Válvulas e Registros para Sistemas Prediais | UN | 1 | 57.43 | 57.43
Composição Auxiliar | 88248 | SINAPI | AUXILIAR DE ENCANADOR OU BOMBEIRO HIDRÁULICO COM ENCARGOS COMPLEMENTARES | Livro SINAPI: Cálculos e Parâmetros | H | 0.1133 | 20.68 | 2.34
Composição Auxiliar | 88267 | SINAPI | ENCANADOR OU BOMBEIRO HIDRÁULICO COM ENCARGOS COMPLEMENTARES | Livro SINAPI: Cálculos e Parâmetros | H | 0.1133 | 25.04 | 2.83
Insumo | 00011677 | SINAPI | REGISTRO DE ESFERA, PVC, COM VOLANTE, VS, SOLDAVEL, DN 50 MM, COM CORPO DIVIDIDO | Material | UN | 1 | 48.89 | 48.89
Insumo | 00020080 | SINAPI | ADESIVO PLASTICO PARA PVC, FRASCO COM 175 GR | Material | UN | 0.0714 | 24.98 | 1.78
Insumo | 00038383 | SINAPI | LIXA D'AGUA EM FOLHA, COR PRETA, GRAO 100 | Material | UN | 0.0114 | 3.08 | 0.03
Insumo | 00020083 | SINAPI | SOLUCAO PREPARADORA / LIMPADORA PARA PVC, FRASCO COM 1000 CM3 | Material | UN | 0.018 | 86.73 | 1.56
17.1.5 | Código | Banco | Descrição | Tipo | Und | Quant. | Valor Unit | Total
Composição | 99631 | SINAPI | VÁLVULA DE RETENÇÃO VERTICAL, DE BRONZE, ROSCÁVEL, 1 1/2" - FORNECIMENTO E INSTALAÇÃO. AF_08/2021 | Válvulas e Registros para Sistemas Prediais | UN | 1 | 171.5 | 171.5
Composição Auxiliar | 88248 | SINAPI | AUXILIAR DE ENCANADOR OU BOMBEIRO HIDRÁULICO COM ENCARGOS COMPLEMENTARES | Livro SINAPI: Cálculos e Parâmetros | H | 0.2633 | 20.68 | 5.44
Composição Auxiliar | 88267 | SINAPI | ENCANADOR OU BOMBEIRO HIDRÁULICO COM ENCARGOS COMPLEMENTARES | Livro SINAPI: Cálculos e Parâmetros | H | 0.2633 | 25.04 | 6.59
Insumo | 00010416 | SINAPI | VALVULA DE RETENCAO VERTICAL, DE BRONZE (PN-16), 1 1/2", 200 PSI, EXTREMIDADES COM ROSCA | Material | UN | 1 | 159.12 | 159.12
Insumo | 00003148 | SINAPI | FITA VEDA ROSCA, EM PTFE, ROLO DE 18 MM X 50 M (L X C) | Material | UN | 0.0192 | 18.44 | 0.35
17.1.6 | Código | Banco | Descrição | Tipo | Und | Quant. | Valor Unit | Total
Composição | 99622 | SINAPI | VÁLVULA DE RETENÇÃO HORIZONTAL, DE BRONZE, ROSCÁVEL, 1 1/2" - FORNECIMENTO E INSTALAÇÃO. AF_08/2021 | Válvulas e Registros para Sistemas Prediais | UN | 1 | 311.28 | 311.28
Composição Auxiliar | 88267 | SINAPI | ENCANADOR OU BOMBEIRO HIDRÁULICO COM ENCARGOS COMPLEMENTARES | Livro SINAPI: Cálculos e Parâmetros | H | 0.2633 | 25.04 | 6.59
Composição Auxiliar | 88248 | SINAPI | AUXILIAR DE ENCANADOR OU BOMBEIRO HIDRÁULICO COM ENCARGOS COMPLEMENTARES | Livro SINAPI: Cálculos e Parâmetros | H | 0.2633 | 20.68 | 5.44
Insumo | 00003148 | SINAPI | FITA VEDA ROSCA, EM PTFE, ROLO DE 18 MM X 50 M (L X C) | Material | UN | 0.0192 | 18.44 | 0.35
Insumo | 00010409 | SINAPI | VALVULA DE RETENCAO HORIZONTAL, DE BRONZE (PN-25), 1 1/2", 400 PSI, TAMPA DE PORCA DE UNIAO, EXTREMIDADES COM ROSCA | Material | UN | 1 | 298.9 | 298.9
17.1.7 | Código | Banco | Descrição | Tipo | Und | Quant. | Valor Unit | Total
Composição | 94681 | SINAPI | CURVA 90 GRAUS, PVC, SOLDÁVEL, DN 60 MM, INSTALADO EM RESERVAÇÃO PREDIAL DE ÁGUA - FORNECIMENTO E INSTALAÇÃO. AF_04/2024 | Instalações Hidráulicas - Reservação e Bombas de Recalque | UN | 1 | 46.46 | 46.46
Composição Auxiliar | 88267 | SINAPI | ENCANADOR OU BOMBEIRO HIDRÁULICO COM ENCARGOS COMPLEMENTARES | Livro SINAPI: Cálculos e Parâmetros | H | 0.1885 | 25.04 | 4.72
Composição Auxiliar | 88248 | SINAPI | AUXILIAR DE ENCANADOR OU BOMBEIRO HIDRÁULICO COM ENCARGOS COMPLEMENTARES | Livro SINAPI: Cálculos e Parâmetros | H | 0.1885 | 20.68 | 3.89
Insumo | 00038383 | SINAPI | LIXA D'AGUA EM FOLHA, COR PRETA, GRAO 100 | Material | UN | 0.021 | 3.08 | 0.06
Insumo | 00000122 | SINAPI | ADESIVO PLASTICO PARA PVC, FRASCO COM *850* GR | Material | UN | 0.0212 | 76.56 | 1.62
Insumo | 00020083 | SINAPI | SOLUCAO PREPARADORA / LIMPADORA PARA PVC, FRASCO COM 1000 CM3 | Material | UN | 0.03 | 86.73 | 2.6
Insumo | 00001925 | SINAPI | CURVA DE PVC 90 GRAUS, SOLDAVEL, 60 MM, COR MARROM, PARA AGUA FRIA PREDIAL | Material | UN | 1 | 33.57 | 33.57
17.1.8 | Código | Banco | Descrição | Tipo | Und | Quant. | Valor Unit | Total
Composição | 94706 | SINAPI | ADAPTADOR COM FLANGE E ANEL DE VEDAÇÃO, PVC, SOLDÁVEL, DN 50 MM X 1 1/2", INSTALADO EM RESERVAÇÃO PREDIAL DE ÁGUA - FORNECIMENTO E INSTALAÇÃO. AF_04/2024 | Instalações Hidráulicas - Reservação e Bombas de Recalque | UN | 1 | 34.13 | 34.13
Composição Auxiliar | 88248 | SINAPI | AUXILIAR DE ENCANADOR OU BOMBEIRO HIDRÁULICO COM ENCARGOS COMPLEMENTARES | Livro SINAPI: Cálculos e Parâmetros | H | 0.1472 | 20.68 | 3.04
Composição Auxiliar | 88267 | SINAPI | ENCANADOR OU BOMBEIRO HIDRÁULICO COM ENCARGOS COMPLEMENTARES | Livro SINAPI: Cálculos e Parâmetros | H | 0.1472 | 25.04 | 3.68
Insumo | 00020083 | SINAPI | SOLUCAO PREPARADORA / LIMPADORA PARA PVC, FRASCO COM 1000 CM3 | Material | UN | 0.011 | 86.73 | 0.95
Insumo | 00000099 | SINAPI | ADAPTADOR PVC SOLDAVEL, COM FLANGE E ANEL DE VEDACAO, 50 MM X 1 1/2", PARA CAIXA D'AGUA | Material | UN | 1 | 25.82 | 25.82
Insumo | 00000122 | SINAPI | ADESIVO PLASTICO PARA PVC, FRASCO COM *850* GR | Material | UN | 0.0082 | 76.56 | 0.62
Insumo | 00038383 | SINAPI | LIXA D'AGUA EM FOLHA, COR PRETA, GRAO 100 | Material | UN | 0.0078 | 3.08 | 0.02
17.1.9 | Código | Banco | Descrição | Tipo | Und | Quant. | Valor Unit | Total
Composição | 94662 | SINAPI | ADAPTADOR CURTO COM BOLSA E ROSCA PARA REGISTRO, PVC, SOLDÁVEL, DN 50 MM X 1 1/2", INSTALADO EM RESERVAÇÃO PREDIAL DE ÁGUA - FORNECIMENTO E INSTALAÇÃO. AF_04/2024 | Instalações Hidráulicas - Reservação e Bombas de Recalque | UN | 1 | 10.41 | 10.41
Composição Auxiliar | 88248 | SINAPI | AUXILIAR DE ENCANADOR OU BOMBEIRO HIDRÁULICO COM ENCARGOS COMPLEMENTARES | Livro SINAPI: Cálculos e Parâmetros | H | 0.0934 | 20.68 | 1.93
Composição Auxiliar | 88267 | SINAPI | ENCANADOR OU BOMBEIRO HIDRÁULICO COM ENCARGOS COMPLEMENTARES | Livro SINAPI: Cálculos e Parâmetros | H | 0.0934 | 25.04 | 2.33
Insumo | 00003148 | SINAPI | FITA VEDA ROSCA, EM PTFE, ROLO DE 18 MM X 50 M (L X C) | Material | UN | 0.0096 | 18.44 | 0.17
Insumo | 00000122 | SINAPI | ADESIVO PLASTICO PARA PVC, FRASCO COM *850* GR | Material | UN | 0.0082 | 76.56 | 0.62
Insumo | 00038383 | SINAPI | LIXA D'AGUA EM FOLHA, COR PRETA, GRAO 100 | Material | UN | 0.0078 | 3.08 | 0.02
Insumo | 00020083 | SINAPI | SOLUCAO PREPARADORA / LIMPADORA PARA PVC, FRASCO COM 1000 CM3 | Material | UN | 0.011 | 86.73 | 0.95
Insumo | 00000112 | SINAPI | ADAPTADOR PVC SOLDAVEL CURTO COM BOLSA E ROSCA, 50 MM X1 1/2", PARA AGUA FRIA | Material | UN | 1 | 4.39 | 4.39
17.1.10 | Código | Banco | Descrição | Tipo | Und | Quant. | Valor Unit | Total
Composição | 103987 | SINAPI | CURVA 45 GRAUS, PVC, SOLDÁVEL, DN 50MM, INSTALADO EM RAMAL DE DISTRIBUIÇÃO DE ÁGUA - FORNECIMENTO E INSTALAÇÃO. AF_06/2022 | Instalações Prediais de Água Fria em PVC | UN | 1 | 22.92 | 22.92
Composição Auxiliar | 88248 | SINAPI | AUXILIAR DE ENCANADOR OU BOMBEIRO HIDRÁULICO COM ENCARGOS COMPLEMENTARES | Livro SINAPI: Cálculos e Parâmetros | H | 0.2294 | 20.68 | 4.74
Composição Auxiliar | 88267 | SINAPI | ENCANADOR OU BOMBEIRO HIDRÁULICO COM ENCARGOS COMPLEMENTARES | Livro SINAPI: Cálculos e Parâmetros | H | 0.2294 | 25.04 | 5.74
Insumo | 00038383 | SINAPI | LIXA D'AGUA EM FOLHA, COR PRETA, GRAO 100 | Material | UN | 0.051 | 3.08 | 0.15
Insumo | 00000122 | SINAPI | ADESIVO PLASTICO PARA PVC, FRASCO COM *850* GR | Material | UN | 0.0165 | 76.56 | 1.26
Insumo | 00020083 | SINAPI | SOLUCAO PREPARADORA / LIMPADORA PARA PVC, FRASCO COM 1000 CM3 | Material | UN | 0.022 | 86.73 | 1.9
Insumo | 00001930 | SINAPI | CURVA DE PVC 45 GRAUS, SOLDAVEL, 50 MM, COR MARROM, PARA AGUA FRIA PREDIAL | Material | UN | 1 | 9.13 | 9.13
17.1.11 | Código | Banco | Descrição | Tipo | Und | Quant. | Valor Unit | Total
Composição | 103986 | SINAPI | CURVA 90 GRAUS, PVC, SOLDÁVEL, DN 50MM, INSTALADO EM RAMAL DE DISTRIBUIÇÃO DE ÁGUA - FORNECIMENTO E INSTALAÇÃO. AF_06/2022 | Instalações Prediais de Água Fria em PVC | UN | 1 | 26.64 | 26.64
Composição Auxiliar | 88248 | SINAPI | AUXILIAR DE ENCANADOR OU BOMBEIRO HIDRÁULICO COM ENCARGOS COMPLEMENTARES | Livro SINAPI: Cálculos e Parâmetros | H | 0.2294 | 20.68 | 4.74
Composição Auxiliar | 88267 | SINAPI | ENCANADOR OU BOMBEIRO HIDRÁULICO COM ENCARGOS COMPLEMENTARES | Livro SINAPI: Cálculos e Parâmetros | H | 0.2294 | 25.04 | 5.74
Insumo | 00020083 | SINAPI | SOLUCAO PREPARADORA / LIMPADORA PARA PVC, FRASCO COM 1000 CM3 | Material | UN | 0.022 | 86.73 | 1.9
Insumo | 00000122 | SINAPI | ADESIVO PLASTICO PARA PVC, FRASCO COM *850* GR | Material | UN | 0.0165 | 76.56 | 1.26
Insumo | 00038383 | SINAPI | LIXA D'AGUA EM FOLHA, COR PRETA, GRAO 100 | Material | UN | 0.051 | 3.08 | 0.15
Insumo | 00001959 | SINAPI | CURVA DE PVC 90 GRAUS, SOLDAVEL, 50 MM, COR MARROM, PARA AGUA FRIA PREDIAL | Material | UN | 1 | 12.85 | 12.85
17.1.12 | Código | Banco | Descrição | Tipo | Und | Quant. | Valor Unit | Total
Composição | 94799 | SINAPI | TORNEIRA DE BOIA PARA CAIXA D'ÁGUA, ROSCÁVEL, 1 1/2" - FORNECIMENTO E INSTALAÇÃO. AF_08/2021 | Válvulas e Registros para Sistemas Prediais | UN | 1 | 181.9 | 181.9
Composição Auxiliar | 88248 | SINAPI | AUXILIAR DE ENCANADOR OU BOMBEIRO HIDRÁULICO COM ENCARGOS COMPLEMENTARES | Livro SINAPI: Cálculos e Parâmetros | H | 0.4548 | 20.68 | 9.4
Composição Auxiliar | 88267 | SINAPI | ENCANADOR OU BOMBEIRO HIDRÁULICO COM ENCARGOS COMPLEMENTARES | Livro SINAPI: Cálculos e Parâmetros | H | 0.4548 | 25.04 | 11.38
Insumo | 00003148 | SINAPI | FITA VEDA ROSCA, EM PTFE, ROLO DE 18 MM X 50 M (L X C) | Material | UN | 0.0096 | 18.44 | 0.17
Insumo | 00011763 | SINAPI | TORNEIRA DE BOIA CONVENCIONAL PARA CAIXA D'AGUA, AGUA FRIA, 1.1/2", COM HASTE E TORNEIRA METALICOS E BALAO PLASTICO | Material | UN | 1 | 160.95 | 160.95
17.1.13 | Código | Banco | Descrição | Tipo | Und | Quant. | Valor Unit | Total
Composição | 103979 | SINAPI | TUBO, PVC, SOLDÁVEL, DE 50MM, INSTALADO EM RAMAL DE DISTRIBUIÇÃO DE ÁGUA - FORNECIMENTO E INSTALAÇÃO. AF_06/2022 | Instalações Prediais de Água Fria em PVC | M | 1 | 28.26 | 28.26
Composição Auxiliar | 88248 | SINAPI | AUXILIAR DE ENCANADOR OU BOMBEIRO HIDRÁULICO COM ENCARGOS COMPLEMENTARES | Livro SINAPI: Cálculos e Parâmetros | H | 0.2677 | 20.68 | 5.53
Composição Auxiliar | 88267 | SINAPI | ENCANADOR OU BOMBEIRO HIDRÁULICO COM ENCARGOS COMPLEMENTARES | Livro SINAPI: Cálculos e Parâmetros | H | 0.2677 | 25.04 | 6.7
Insumo | 00009875 | SINAPI | TUBO PVC, SOLDAVEL, DE 50 MM, AGUA FRIA (NBR-5648) | Material | M | 1.0493 | 15.2 | 15.94
Insumo | 00038383 | SINAPI | LIXA D'AGUA EM FOLHA, COR PRETA, GRAO 100 | Material | UN | 0.0312 | 3.08 | 0.09
17.1.14 | Código | Banco | Descrição | Tipo | Und | Quant. | Valor Unit | Total
Composição | 104008 | SINAPI | TE DE REDUÇÃO, 90 GRAUS, PVC, SOLDÁVEL, DN 50 MM X 32 MM, INSTALADO EM RAMAL DE DISTRIBUIÇÃO DE ÁGUA - FORNECIMENTO E INSTALAÇÃO. AF_06/2022 | Instalações Prediais de Água Fria em PVC | UN | 1 | 30.33 | 30.33
Composição Auxiliar | 88248 | SINAPI | AUXILIAR DE ENCANADOR OU BOMBEIRO HIDRÁULICO COM ENCARGOS COMPLEMENTARES | Livro SINAPI: Cálculos e Parâmetros | H | 0.261 | 20.68 | 5.39
Composição Auxiliar | 88267 | SINAPI | ENCANADOR OU BOMBEIRO HIDRÁULICO COM ENCARGOS COMPLEMENTARES | Livro SINAPI: Cálculos e Parâmetros | H | 0.261 | 25.04 | 6.53
Insumo | 00038383 | SINAPI | LIXA D'AGUA EM FOLHA, COR PRETA, GRAO 100 | Material | UN | 0.069 | 3.08 | 0.21
Insumo | 00007130 | SINAPI | TE DE REDUCAO, PVC, SOLDAVEL, 90 GRAUS, 50 MM X 32 MM, PARA AGUA FRIA PREDIAL | Material | UN | 1 | 14.57 | 14.57
Insumo | 00000122 | SINAPI | ADESIVO PLASTICO PARA PVC, FRASCO COM *850* GR | Material | UN | 0.0194 | 76.56 | 1.48
Insumo | 00020083 | SINAPI | SOLUCAO PREPARADORA / LIMPADORA PARA PVC, FRASCO COM 1000 CM3 | Material | UN | 0.0248 | 86.73 | 2.15
17.1.15 | Código | Banco | Descrição | Tipo | Und | Quant. | Valor Unit | Total
Composição | CPU3316 | Próprio | CONJUNTO MOTO-BOMBA SUBMERSÍVEL, SCHNEIDER, MOD. BCS-205, 2CV, TRIFÁSICA, (OUSIMILAR) | SEDI - SERVIÇOS DIVERSOS | UN | 1 | 8012.63 | 8012.63
Composição Auxiliar | 88264 | SINAPI | ELETRICISTA COM ENCARGOS COMPLEMENTARES | Livro SINAPI: Cálculos e Parâmetros | H | 2 | 29.06 | 58.12
Composição Auxiliar | 88316 | SINAPI | SERVENTE COM ENCARGOS COMPLEMENTARES | Livro SINAPI: Cálculos e Parâmetros | H | 2 | 20.74 | 41.48
Insumo | 11099 | ORSE | Motobomba centrífuga submersível, marca schneider ou similar, modelo BCS-205,motor 2 cv, trifásico 220V, recalque 2", hm = 2 a 18 m, q = 9,9 a 33,2m3/h | Material | un | 1 | 7613.03 | 7613.03
Insumo | 591 | ORSE | Chave magnética p/motor 3cv-220v | Material | un | 1 | 300 | 300
17.1.16 | Código | Banco | Descrição | Tipo | Und | Quant. | Valor Unit | Total
Composição | CPU3317 | Próprio | CONJUNTO MOTO-BOMBA CENTRIFUGA, TRIFÁSICA, MOTOR 3 CV, SCHNEIDER MOD.BC-21R OU SIMILAR | SEDI - SERVIÇOS DIVERSOS | UN | 1 | 6161.66 | 6161.66
Composição Auxiliar | 88264 | SINAPI | ELETRICISTA COM ENCARGOS COMPLEMENTARES | Livro SINAPI: Cálculos e Parâmetros | H | 2 | 29.06 | 58.12
Composição Auxiliar | 88316 | SINAPI | SERVENTE COM ENCARGOS COMPLEMENTARES | Livro SINAPI: Cálculos e Parâmetros | H | 2 | 20.74 | 41.48
Insumo | 591 | ORSE | Chave magnética p/motor 3cv-220v | Material | un | 1 | 300 | 300
Insumo | 8307 | ORSE | Motobomba centrífuga, marca schneider ou similar, modelo BC-21 R 1 1/2, motor3 cv, trifásico 220V, hm = 16 a 22 m, q = 21,0 a 32,7 m3/h | Material | Un | 1 | 5762.06 | 5762.06
17.1.17 | Código | Banco | Descrição | Tipo | Und | Quant. | Valor Unit | Total
Composição | CPU2590 | Próprio | CAIXA DE COLETORA DE TALVEGUE - CCT 02 (PADRÃO DNIT) | SEDI - SERVIÇOS DIVERSOS | UN | 1 | 3834.88 | 3834.88
Composição Auxiliar | 96536 | SINAPI | FABRICAÇÃO, MONTAGEM E DESMONTAGEM DE FÔRMA PARA VIGA BALDRAME, EM MADEIRA SERRADA, E=25 MM, 4 UTILIZAÇÕES. AF_01/2024 | Fundações Rasas (Blocos, Sapatas, Vigas Baldrame) | m² | 20.3 | 60.05 | 1219.01
Composição Auxiliar | 101617 | SINAPI | PREPARO DE FUNDO DE VALA COM LARGURA MAIOR OU IGUAL A 1,5 M E MENOR QUE 2,5 M (ACERTO DO SOLO NATURAL). AF_08/2020 | Escoramento e Preparo de Fundo de Valas | m² | 5 | 2.96 | 14.8
Composição Auxiliar | 93358 | SINAPI | ESCAVAÇÃO MANUAL DE VALA. AF_09/2024 | Escavação de Valas | m³ | 15 | 82.04 | 1230.6
Composição Auxiliar | 103801 | SINAPI | CONCRETAGEM DE DISSIPADOR DE ENERGIA, FCK = 20 MPA, COM USO DE JERICAS E PREPARO EM BETONEIRA DE 600 L - AREIA E BRITA COMERCIAIS - LANÇAMENTO, ADENSAMENTO E ACABAMENTO. AF_08/2022 | Dissipadores de Energia | m³ | 2.16 | 634.48 | 1370.47
17.1.18 | Código | Banco | Descrição | Tipo | Und | Quant. | Valor Unit | Total
Composição | 94501 | SINAPI | REGISTRO DE GAVETA BRUTO, LATÃO, ROSCÁVEL, 4" - FORNECIMENTO E INSTALAÇÃO. AF_08/2021 | Válvulas e Registros para Sistemas Prediais | UN | 1 | 536.83 | 536.83
Composição Auxiliar | 88267 | SINAPI | ENCANADOR OU BOMBEIRO HIDRÁULICO COM ENCARGOS COMPLEMENTARES | Livro SINAPI: Cálculos e Parâmetros | H | 0.7225 | 25.04 | 18.09
Composição Auxiliar | 88248 | SINAPI | AUXILIAR DE ENCANADOR OU BOMBEIRO HIDRÁULICO COM ENCARGOS COMPLEMENTARES | Livro SINAPI: Cálculos e Parâmetros | H | 0.7225 | 20.68 | 14.94
Insumo | 00006027 | SINAPI | REGISTRO GAVETA BRUTO EM LATAO FORJADO, BITOLA 4" | Material | UN | 1 | 502.97 | 502.97
Insumo | 00003148 | SINAPI | FITA VEDA ROSCA, EM PTFE, ROLO DE 18 MM X 50 M (L X C) | Material | UN | 0.0452 | 18.44 | 0.83
17.1.19 | Código | Banco | Descrição | Tipo | Und | Quant. | Valor Unit | Total
Composição | 99634 | SINAPI | VÁLVULA DE RETENÇÃO VERTICAL, DE BRONZE, ROSCÁVEL, 4" - FORNECIMENTO E INSTALAÇÃO. AF_08/2021 | Válvulas e Registros para Sistemas Prediais | UN | 1 | 914.37 | 914.37
Composição Auxiliar | 88248 | SINAPI | AUXILIAR DE ENCANADOR OU BOMBEIRO HIDRÁULICO COM ENCARGOS COMPLEMENTARES | Livro SINAPI: Cálculos e Parâmetros | H | 0.7225 | 20.68 | 14.94
Composição Auxiliar | 88267 | SINAPI | ENCANADOR OU BOMBEIRO HIDRÁULICO COM ENCARGOS COMPLEMENTARES | Livro SINAPI: Cálculos e Parâmetros | H | 0.7225 | 25.04 | 18.09
Insumo | 00003148 | SINAPI | FITA VEDA ROSCA, EM PTFE, ROLO DE 18 MM X 50 M (L X C) | Material | UN | 0.0452 | 18.44 | 0.83
Insumo | 00010415 | SINAPI | VALVULA DE RETENCAO VERTICAL, DE BRONZE (PN-16), 4", 200 PSI, EXTREMIDADES COM ROSCA | Material | UN | 1 | 880.51 | 880.51
17.1.20 | Código | Banco | Descrição | Tipo | Und | Quant. | Valor Unit | Total
Composição | 89811 | SINAPI | CURVA CURTA 90 GRAUS, PVC, SERIE NORMAL, ESGOTO PREDIAL, DN 100 MM, JUNTA ELÁSTICA, FORNECIDO E INSTALADO EM PRUMADA DE ESGOTO SANITÁRIO OU VENTILAÇÃO. AF_08/2022 | Instalações Prediais de Esgoto - Tubos e Conexões | UN | 1 | 43.47 | 43.47
Composição Auxiliar | 88267 | SINAPI | ENCANADOR OU BOMBEIRO HIDRÁULICO COM ENCARGOS COMPLEMENTARES | Livro SINAPI: Cálculos e Parâmetros | H | 0.2172 | 25.04 | 5.43
Composição Auxiliar | 88248 | SINAPI | AUXILIAR DE ENCANADOR OU BOMBEIRO HIDRÁULICO COM ENCARGOS COMPLEMENTARES | Livro SINAPI: Cálculos e Parâmetros | H | 0.2172 | 20.68 | 4.49
Insumo | 00001966 | SINAPI | CURVA PVC CURTA 90 GRAUS, DN 100 MM, PARA ESGOTO PREDIAL | Material | UN | 1 | 23.92 | 23.92
Insumo | 00000301 | SINAPI | ANEL BORRACHA PARA TUBO ESGOTO PREDIAL, DN 100 MM (NBR 5688) | Material | UN | 2 | 3 | 6
Insumo | 00020078 | SINAPI | PASTA LUBRIFICANTE PARA TUBOS E CONEXOES COM JUNTA ELASTICA, EMBALAGEM DE *400* GR (USO EM PVC, ACO, POLIETILENO E OUTROS) | Material | UN | 0.115 | 31.59 | 3.63
17.1.21 | Código | Banco | Descrição | Tipo | Und | Quant. | Valor Unit | Total
Composição | 89669 | SINAPI | LUVA SIMPLES, PVC, SERIE R, ÁGUA PLUVIAL, DN 100 MM, JUNTA ELÁSTICA, FORNECIDO E INSTALADO EM CONDUTORES VERTICAIS DE ÁGUAS PLUVIAIS. AF_06/2022 | Instalações Prediais de Águas Pluviais - Tubos, Conexões, Caixas e Ralos | UN | 1 | 33.05 | 33.05
Composição Auxiliar | 88267 | SINAPI | ENCANADOR OU BOMBEIRO HIDRÁULICO COM ENCARGOS COMPLEMENTARES | Livro SINAPI: Cálculos e Parâmetros | H | 0.1819 | 25.04 | 4.55
Composição Auxiliar | 88248 | SINAPI | AUXILIAR DE ENCANADOR OU BOMBEIRO HIDRÁULICO COM ENCARGOS COMPLEMENTARES | Livro SINAPI: Cálculos e Parâmetros | H | 0.1819 | 20.68 | 3.76
Insumo | 00020083 | SINAPI | SOLUCAO PREPARADORA / LIMPADORA PARA PVC, FRASCO COM 1000 CM3 | Material | UN | 0.04 | 86.73 | 3.46
Insumo | 00000122 | SINAPI | ADESIVO PLASTICO PARA PVC, FRASCO COM *850* GR | Material | UN | 0.0245 | 76.56 | 1.87
Insumo | 00038383 | SINAPI | LIXA D'AGUA EM FOLHA, COR PRETA, GRAO 100 | Material | UN | 0.051 | 3.08 | 0.15
Insumo | 00020078 | SINAPI | PASTA LUBRIFICANTE PARA TUBOS E CONEXOES COM JUNTA ELASTICA, EMBALAGEM DE *400* GR (USO EM PVC, ACO, POLIETILENO E OUTROS) | Material | UN | 0.0575 | 31.59 | 1.81
Insumo | 00020170 | SINAPI | LUVA SIMPLES, PVC SERIE R, 100 MM, PARA ESGOTO PREDIAL | Material | UN | 1 | 13.93 | 13.93
Insumo | 00000299 | SINAPI | ANEL BORRACHA, DN 100 MM, PARA TUBO SERIE REFORCADA ESGOTO PREDIAL | Material | UN | 1 | 3.52 | 3.52
17.1.22 | Código | Banco | Descrição | Tipo | Und | Quant. | Valor Unit | Total
Composição | CPU3083 | Próprio | TUBO PVC RÍGIDO, TIPO COLETOR ESGOTO, JUNTA ELÁSTICA, DN= 100 MM, INCLUSIVE CONEXÕES | INHI - INSTALAÇÕES HIDROS SANITÁRIAS | M | 1 | 48.35 | 48.35
Composição Auxiliar | 88248 | SINAPI | AUXILIAR DE ENCANADOR OU BOMBEIRO HIDRÁULICO COM ENCARGOS COMPLEMENTARES | SEDI - SERVIÇOS DIVERSOS | H | 0.5 | 20.68 | 10.34
Composição Auxiliar | 88267 | SINAPI | ENCANADOR OU BOMBEIRO HIDRÁULICO COM ENCARGOS COMPLEMENTARES | SEDI - SERVIÇOS DIVERSOS | H | 0.5 | 25.04 | 12.52
Insumo | O.02.000.062581 | CPOS/CDHU | TUBO DE PVC RÍGIDO TIPO COLETOR ESGOTO, DN= 100MM | Material | m | 1.05 | 24.28 | 25.49
17.1.23 | Código | Banco | Descrição | Tipo | Und | Quant. | Valor Unit | Total
Composição | 89833 | SINAPI | TE, PVC, SERIE NORMAL, ESGOTO PREDIAL, DN 100 X 100 MM, JUNTA ELÁSTICA, FORNECIDO E INSTALADO EM PRUMADA DE ESGOTO SANITÁRIO OU VENTILAÇÃO. AF_08/2022 | Instalações Prediais de Esgoto - Tubos e Conexões | UN | 1 | 44.08 | 44.08
Composição Auxiliar | 88267 | SINAPI | ENCANADOR OU BOMBEIRO HIDRÁULICO COM ENCARGOS COMPLEMENTARES | Livro SINAPI: Cálculos e Parâmetros | H | 0.2896 | 25.04 | 7.25
Composição Auxiliar | 88248 | SINAPI | AUXILIAR DE ENCANADOR OU BOMBEIRO HIDRÁULICO COM ENCARGOS COMPLEMENTARES | Livro SINAPI: Cálculos e Parâmetros | H | 0.2896 | 20.68 | 5.98
Insumo | 00000301 | SINAPI | ANEL BORRACHA PARA TUBO ESGOTO PREDIAL, DN 100 MM (NBR 5688) | Material | UN | 3 | 3 | 9
Insumo | 00020078 | SINAPI | PASTA LUBRIFICANTE PARA TUBOS E CONEXOES COM JUNTA ELASTICA, EMBALAGEM DE *400* GR (USO EM PVC, ACO, POLIETILENO E OUTROS) | Material | UN | 0.1725 | 31.59 | 5.44
Insumo | 00007091 | SINAPI | TE SANITARIO, PVC, DN 100 X 100 MM, SERIE NORMAL, PARA ESGOTO PREDIAL | Material | UN | 1 | 16.41 | 16.41
17.1.24 | Código | Banco | Descrição | Tipo | Und | Quant. | Valor Unit | Total
Composição | 94670 | SINAPI | ADAPTADOR CURTO COM BOLSA E ROSCA PARA REGISTRO, PVC, SOLDÁVEL, DN 110 MM X 4", INSTALADO EM RESERVAÇÃO PREDIAL DE ÁGUA - FORNECIMENTO E INSTALAÇÃO. AF_04/2024 | Instalações Hidráulicas - Reservação e Bombas de Recalque | UN | 1 | 65.49 | 65.49
Composição Auxiliar | 88248 | SINAPI | AUXILIAR DE ENCANADOR OU BOMBEIRO HIDRÁULICO COM ENCARGOS COMPLEMENTARES | Livro SINAPI: Cálculos e Parâmetros | H | 0.375 | 20.68 | 7.75
Composição Auxiliar | 88267 | SINAPI | ENCANADOR OU BOMBEIRO HIDRÁULICO COM ENCARGOS COMPLEMENTARES | Livro SINAPI: Cálculos e Parâmetros | H | 0.375 | 25.04 | 9.39
Insumo | 00038383 | SINAPI | LIXA D'AGUA EM FOLHA, COR PRETA, GRAO 100 | Material | UN | 0.0313 | 3.08 | 0.09
Insumo | 00000122 | SINAPI | ADESIVO PLASTICO PARA PVC, FRASCO COM *850* GR | Material | UN | 0.0235 | 76.56 | 1.79
Insumo | 00000103 | SINAPI | ADAPTADOR PVC SOLDAVEL CURTO COM BOLSA E ROSCA, 110 MM X 4", PARA AGUA FRIA | Material | UN | 1 | 42.6 | 42.6
Insumo | 00020083 | SINAPI | SOLUCAO PREPARADORA / LIMPADORA PARA PVC, FRASCO COM 1000 CM3 | Material | UN | 0.04 | 86.73 | 3.46
Insumo | 00003148 | SINAPI | FITA VEDA ROSCA, EM PTFE, ROLO DE 18 MM X 50 M (L X C) | Material | UN | 0.0226 | 18.44 | 0.41
17.1.25 | Código | Banco | Descrição | Tipo | Und | Quant. | Valor Unit | Total
Composição | CPU2566 | Próprio | HIDRÔMETRO EM BRONZE, DIÂMETRO DE 40 MM (1 1/2´) | INHI - INSTALAÇÕES HIDROS SANITÁRIAS | UN | 1 | 1067.83 | 1067.83
Composição Auxiliar | 88248 | SINAPI | AUXILIAR DE ENCANADOR OU BOMBEIRO HIDRÁULICO COM ENCARGOS COMPLEMENTARES | SEDI - SERVIÇOS DIVERSOS | H | 1.2 | 20.68 | 24.81
Composição Auxiliar | 88267 | SINAPI | ENCANADOR OU BOMBEIRO HIDRÁULICO COM ENCARGOS COMPLEMENTARES | SEDI - SERVIÇOS DIVERSOS | H | 1.2 | 25.04 | 30.04
Insumo | O.09.000.063552 | CPOS/CDHU | HIDRÔMETRO EM BRONZE, DIÂMETRO 40 MM (1 1/2) | Material | un | 1 | 1012.98 | 1012.98
17.1.26 | Código | Banco | Descrição | Tipo | Und | Quant. | Valor Unit | Total
Composição | 89353 | SINAPI | REGISTRO DE GAVETA BRUTO, LATÃO, ROSCÁVEL, 3/4" - FORNECIMENTO E INSTALAÇÃO. AF_08/2021 | Válvulas e Registros para Sistemas Prediais | UN | 1 | 30.62 | 30.62
Composição Auxiliar | 88248 | SINAPI | AUXILIAR DE ENCANADOR OU BOMBEIRO HIDRÁULICO COM ENCARGOS COMPLEMENTARES | Livro SINAPI: Cálculos e Parâmetros | H | 0.1102 | 20.68 | 2.27
Composição Auxiliar | 88267 | SINAPI | ENCANADOR OU BOMBEIRO HIDRÁULICO COM ENCARGOS COMPLEMENTARES | Livro SINAPI: Cálculos e Parâmetros | H | 0.1102 | 25.04 | 2.75
Insumo | 00006016 | SINAPI | REGISTRO GAVETA BRUTO EM LATAO FORJADO, BITOLA 3/4" | Material | UN | 1 | 25.41 | 25.41
Insumo | 00003148 | SINAPI | FITA VEDA ROSCA, EM PTFE, ROLO DE 18 MM X 50 M (L X C) | Material | UN | 0.0106 | 18.44 | 0.19
17.1.27 | Código | Banco | Descrição | Tipo | Und | Quant. | Valor Unit | Total
Composição | 94794 | SINAPI | REGISTRO DE GAVETA BRUTO, LATÃO, ROSCÁVEL, 1 1/2", COM ACABAMENTO E CANOPLA CROMADOS - FORNECIMENTO E INSTALAÇÃO. AF_08/2021 | Válvulas e Registros para Sistemas Prediais | UN | 1 | 127.83 | 127.83
Composição Auxiliar | 88267 | SINAPI | ENCANADOR OU BOMBEIRO HIDRÁULICO COM ENCARGOS COMPLEMENTARES | Livro SINAPI: Cálculos e Parâmetros | H | 0.3743 | 25.04 | 9.37
Composição Auxiliar | 88248 | SINAPI | AUXILIAR DE ENCANADOR OU BOMBEIRO HIDRÁULICO COM ENCARGOS COMPLEMENTARES | Livro SINAPI: Cálculos e Parâmetros | H | 0.3743 | 20.68 | 7.74
Insumo | 00003148 | SINAPI | FITA VEDA ROSCA, EM PTFE, ROLO DE 18 MM X 50 M (L X C) | Material | UN | 0.0192 | 18.44 | 0.35
Insumo | 00006015 | SINAPI | REGISTRO GAVETA COM ACABAMENTO E CANOPLA CROMADOS, SIMPLES, BITOLA 1 1/2" | Material | UN | 1 | 110.37 | 110.37
17.1.28 | Código | Banco | Descrição | Tipo | Und | Quant. | Valor Unit | Total
Composição | 89987 | SINAPI | REGISTRO DE GAVETA BRUTO, LATÃO, ROSCÁVEL, 3/4", COM ACABAMENTO E CANOPLA CROMADOS - FORNECIMENTO E INSTALAÇÃO. AF_08/2021 | Válvulas e Registros para Sistemas Prediais | UN | 1 | 72.29 | 72.29
Composição Auxiliar | 88267 | SINAPI | ENCANADOR OU BOMBEIRO HIDRÁULICO COM ENCARGOS COMPLEMENTARES | Livro SINAPI: Cálculos e Parâmetros | H | 0.2212 | 25.04 | 5.53
Composição Auxiliar | 88248 | SINAPI | AUXILIAR DE ENCANADOR OU BOMBEIRO HIDRÁULICO COM ENCARGOS COMPLEMENTARES | Livro SINAPI: Cálculos e Parâmetros | H | 0.2212 | 20.68 | 4.57
Insumo | 00003148 | SINAPI | FITA VEDA ROSCA, EM PTFE, ROLO DE 18 MM X 50 M (L X C) | Material | UN | 0.0106 | 18.44 | 0.19
Insumo | 00006005 | SINAPI | REGISTRO GAVETA COM ACABAMENTO E CANOPLA CROMADOS, SIMPLES, BITOLA 3/4" | Material | UN | 1 | 62 | 62
17.1.29 | Código | Banco | Descrição | Tipo | Und | Quant. | Valor Unit | Total
Composição | 89985 | SINAPI | REGISTRO DE PRESSÃO BRUTO, LATÃO, ROSCÁVEL, 3/4", COM ACABAMENTO E CANOPLA CROMADOS - FORNECIMENTO E INSTALAÇÃO. AF_08/2021 | Válvulas e Registros para Sistemas Prediais | UN | 1 | 68.76 | 68.76
Composição Auxiliar | 88267 | SINAPI | ENCANADOR OU BOMBEIRO HIDRÁULICO COM ENCARGOS COMPLEMENTARES | Livro SINAPI: Cálculos e Parâmetros | H | 0.2212 | 25.04 | 5.53
Composição Auxiliar | 88248 | SINAPI | AUXILIAR DE ENCANADOR OU BOMBEIRO HIDRÁULICO COM ENCARGOS COMPLEMENTARES | Livro SINAPI: Cálculos e Parâmetros | H | 0.2212 | 20.68 | 4.57
Insumo | 00006024 | SINAPI | REGISTRO PRESSAO COM ACABAMENTO E CANOPLA CROMADA, SIMPLES, BITOLA 3/4" | Material | UN | 1 | 58.47 | 58.47
Insumo | 00003148 | SINAPI | FITA VEDA ROSCA, EM PTFE, ROLO DE 18 MM X 50 M (L X C) | Material | UN | 0.0106 | 18.44 | 0.19
17.1.30 | Código | Banco | Descrição | Tipo | Und | Quant. | Valor Unit | Total
Composição | 94493 | SINAPI | REGISTRO DE ESFERA, PVC, SOLDÁVEL, COM VOLANTE, DN 60 MM - FORNECIMENTO E INSTALAÇÃO. AF_08/2021 | Válvulas e Registros para Sistemas Prediais | UN | 1 | 105.39 | 105.39
Composição Auxiliar | 88248 | SINAPI | AUXILIAR DE ENCANADOR OU BOMBEIRO HIDRÁULICO COM ENCARGOS COMPLEMENTARES | Livro SINAPI: Cálculos e Parâmetros | H | 0.1838 | 20.68 | 3.8
Composição Auxiliar | 88267 | SINAPI | ENCANADOR OU BOMBEIRO HIDRÁULICO COM ENCARGOS COMPLEMENTARES | Livro SINAPI: Cálculos e Parâmetros | H | 0.1838 | 25.04 | 4.6
Insumo | 00020080 | SINAPI | ADESIVO PLASTICO PARA PVC, FRASCO COM 175 GR | Material | UN | 0.1543 | 24.98 | 3.85
Insumo | 00020083 | SINAPI | SOLUCAO PREPARADORA / LIMPADORA PARA PVC, FRASCO COM 1000 CM3 | Material | UN | 0.041 | 86.73 | 3.55
Insumo | 00038383 | SINAPI | LIXA D'AGUA EM FOLHA, COR PRETA, GRAO 100 | Material | UN | 0.0184 | 3.08 | 0.05
Insumo | 00011678 | SINAPI | REGISTRO DE ESFERA, PVC, COM VOLANTE, VS, SOLDAVEL, DN 60 MM, COM CORPO DIVIDIDO | Material | UN | 1 | 89.54 | 89.54
17.1.31 | Código | Banco | Descrição | Tipo | Und | Quant. | Valor Unit | Total
Composição | 92365 | SINAPI | TUBO DE AÇO GALVANIZADO COM COSTURA, CLASSE MÉDIA, DN 40 (1 1/2"), CONEXÃO ROSQUEADA, INSTALADO EM REDE DE ALIMENTAÇÃO PARA HIDRANTE - FORNECIMENTO E INSTALAÇÃO. AF_10/2020 | Instalações de Gás e Incêndio em Aço e Ferro Galvanizado | M | 1 | 62.41 | 62.41
Composição Auxiliar | 88248 | SINAPI | AUXILIAR DE ENCANADOR OU BOMBEIRO HIDRÁULICO COM ENCARGOS COMPLEMENTARES | Livro SINAPI: Cálculos e Parâmetros | H | 0.194 | 20.68 | 4.01
Composição Auxiliar | 88267 | SINAPI | ENCANADOR OU BOMBEIRO HIDRÁULICO COM ENCARGOS COMPLEMENTARES | Livro SINAPI: Cálculos e Parâmetros | H | 0.194 | 25.04 | 4.85
Insumo | 00007697 | SINAPI | TUBO ACO GALVANIZADO COM COSTURA, CLASSE MEDIA, DN 1.1/2", E = *3,25* MM, PESO *3,61* KG/M (NBR 5580) | Material | M | 1.039 | 51.54 | 53.55
17.1.32 | Código | Banco | Descrição | Tipo | Und | Quant. | Valor Unit | Total
Composição | 92336 | SINAPI | TUBO DE AÇO GALVANIZADO COM COSTURA, CLASSE MÉDIA, CONEXÃO RANHURADA, DN 65 (2 1/2"), INSTALADO EM PRUMADAS - FORNECIMENTO E INSTALAÇÃO. AF_10/2020 | Instalações de Gás e Incêndio em Aço e Ferro Galvanizado | M | 1 | 109.81 | 109.81
Composição Auxiliar | 88248 | SINAPI | AUXILIAR DE ENCANADOR OU BOMBEIRO HIDRÁULICO COM ENCARGOS COMPLEMENTARES | Livro SINAPI: Cálculos e Parâmetros | H | 0.306 | 20.68 | 6.32
Composição Auxiliar | 88267 | SINAPI | ENCANADOR OU BOMBEIRO HIDRÁULICO COM ENCARGOS COMPLEMENTARES | Livro SINAPI: Cálculos e Parâmetros | H | 0.306 | 25.04 | 7.66
Insumo | 00007701 | SINAPI | TUBO ACO GALVANIZADO COM COSTURA, CLASSE MEDIA, DN 2.1/2", E = *3,65* MM, PESO *6,51* KG/M (NBR 5580) | Material | M | 1.039 | 92.24 | 95.83
17.1.33 | Código | Banco | Descrição | Tipo | Und | Quant. | Valor Unit | Total
Composição | 99635 | SINAPI | VÁLVULA DE DESCARGA METÁLICA, BASE 1 1/2", ACABAMENTO METALICO CROMADO - FORNECIMENTO E INSTALAÇÃO. AF_08/2021 | Válvulas e Registros para Sistemas Prediais | UN | 1 | 232.01 | 232.01
Composição Auxiliar | 88267 | SINAPI | ENCANADOR OU BOMBEIRO HIDRÁULICO COM ENCARGOS COMPLEMENTARES | Livro SINAPI: Cálculos e Parâmetros | H | 0.9249 | 25.04 | 23.15
Composição Auxiliar | 88248 | SINAPI | AUXILIAR DE ENCANADOR OU BOMBEIRO HIDRÁULICO COM ENCARGOS COMPLEMENTARES | Livro SINAPI: Cálculos e Parâmetros | H | 0.9249 | 20.68 | 19.12
Insumo | 00003148 | SINAPI | FITA VEDA ROSCA, EM PTFE, ROLO DE 18 MM X 50 M (L X C) | Material | UN | 0.0192 | 18.44 | 0.35
Insumo | 00010228 | SINAPI | VALVULA DE DESCARGA METALICA, BASE 1 1/2" E ACABAMENTO METALICO CROMADO | Material | UN | 1 | 189.39 | 189.39
17.1.34 | Código | Banco | Descrição | Tipo | Und | Quant. | Valor Unit | Total
Composição | 89373 | SINAPI | LUVA DE REDUÇÃO, PVC, SOLDÁVEL, DN 25MM X 20MM, INSTALADO EM RAMAL OU SUB-RAMAL DE ÁGUA - FORNECIMENTO E INSTALAÇÃO. AF_06/2022 | Instalações Prediais de Água Fria em PVC | UN | 1 | 6.83 | 6.83
Composição Auxiliar | 88267 | SINAPI | ENCANADOR OU BOMBEIRO HIDRÁULICO COM ENCARGOS COMPLEMENTARES | Livro SINAPI: Cálculos e Parâmetros | H | 0.0944 | 25.04 | 2.36
Composição Auxiliar | 88248 | SINAPI | AUXILIAR DE ENCANADOR OU BOMBEIRO HIDRÁULICO COM ENCARGOS COMPLEMENTARES | Livro SINAPI: Cálculos e Parâmetros | H | 0.0944 | 20.68 | 1.95
Insumo | 00038383 | SINAPI | LIXA D'AGUA EM FOLHA, COR PRETA, GRAO 100 | Material | UN | 0.0315 | 3.08 | 0.09
Insumo | 00000122 | SINAPI | ADESIVO PLASTICO PARA PVC, FRASCO COM *850* GR | Material | UN | 0.0059 | 76.56 | 0.45
Insumo | 00020083 | SINAPI | SOLUCAO PREPARADORA / LIMPADORA PARA PVC, FRASCO COM 1000 CM3 | Material | UN | 0.007 | 86.73 | 0.6
Insumo | 00003868 | SINAPI | LUVA DE REDUCAO SOLDAVEL, PVC, 25 MM X 20 MM, PARA AGUA FRIA PREDIAL | Material | UN | 1 | 1.38 | 1.38
17.1.35 | Código | Banco | Descrição | Tipo | Und | Quant. | Valor Unit | Total
Composição | 89593 | SINAPI | LUVA COM ROSCA, PVC, SOLDÁVEL, DN 50MM X 1.1/2 , INSTALADO EM PRUMADA DE ÁGUA - FORNECIMENTO E INSTALAÇÃO. AF_06/2022 | Instalações Prediais de Água Fria em PVC | UN | 1 | 23.79 | 23.79
Composição Auxiliar | 88248 | SINAPI | AUXILIAR DE ENCANADOR OU BOMBEIRO HIDRÁULICO COM ENCARGOS COMPLEMENTARES | Livro SINAPI: Cálculos e Parâmetros | H | 0.0735 | 20.68 | 1.51
Composição Auxiliar | 88267 | SINAPI | ENCANADOR OU BOMBEIRO HIDRÁULICO COM ENCARGOS COMPLEMENTARES | Livro SINAPI: Cálculos e Parâmetros | H | 0.0735 | 25.04 | 1.84
Insumo | 00000122 | SINAPI | ADESIVO PLASTICO PARA PVC, FRASCO COM *850* GR | Material | UN | 0.0129 | 76.56 | 0.98
Insumo | 00020083 | SINAPI | SOLUCAO PREPARADORA / LIMPADORA PARA PVC, FRASCO COM 1000 CM3 | Material | UN | 0.0165 | 86.73 | 1.43
Insumo | 00003871 | SINAPI | LUVA SOLDAVEL COM ROSCA, PVC, 50 MM X 1 1/2", PARA AGUA FRIA PREDIAL | Material | UN | 1 | 17.99 | 17.99
Insumo | 00038383 | SINAPI | LIXA D'AGUA EM FOLHA, COR PRETA, GRAO 100 | Material | UN | 0.0161 | 3.08 | 0.04
17.1.36 | Código | Banco | Descrição | Tipo | Und | Quant. | Valor Unit | Total
Composição | 94707 | SINAPI | ADAPTADOR COM FLANGE E ANEL DE VEDAÇÃO, PVC, SOLDÁVEL, DN 60 MM X 2", INSTALADO EM RESERVAÇÃO PREDIAL DE ÁGUA - FORNECIMENTO E INSTALAÇÃO. AF_04/2024 | Instalações Hidráulicas - Reservação e Bombas de Recalque | UN | 1 | 54.22 | 54.22
Composição Auxiliar | 88267 | SINAPI | ENCANADOR OU BOMBEIRO HIDRÁULICO COM ENCARGOS COMPLEMENTARES | Livro SINAPI: Cálculos e Parâmetros | H | 0.1525 | 25.04 | 3.81
Composição Auxiliar | 88248 | SINAPI | AUXILIAR DE ENCANADOR OU BOMBEIRO HIDRÁULICO COM ENCARGOS COMPLEMENTARES | Livro SINAPI: Cálculos e Parâmetros | H | 0.1525 | 20.68 | 3.15
Insumo | 00020083 | SINAPI | SOLUCAO PREPARADORA / LIMPADORA PARA PVC, FRASCO COM 1000 CM3 | Material | UN | 0.015 | 86.73 | 1.3
Insumo | 00000100 | SINAPI | ADAPTADOR PVC, SOLDAVEL, COM FLANGES E ANEL DE VEDACAO, 60 MM X 2", PARA CAIXA D'AGUA | Material | UN | 1 | 45.12 | 45.12
Insumo | 00038383 | SINAPI | LIXA D'AGUA EM FOLHA, COR PRETA, GRAO 100 | Material | UN | 0.0105 | 3.08 | 0.03
Insumo | 00000122 | SINAPI | ADESIVO PLASTICO PARA PVC, FRASCO COM *850* GR | Material | UN | 0.0106 | 76.56 | 0.81
17.1.37 | Código | Banco | Descrição | Tipo | Und | Quant. | Valor Unit | Total
Composição | 94656 | SINAPI | ADAPTADOR CURTO COM BOLSA E ROSCA PARA REGISTRO, PVC, SOLDÁVEL, DN 25 MM X 3/4", INSTALADO EM RESERVAÇÃO PREDIAL DE ÁGUA - FORNECIMENTO E INSTALAÇÃO. AF_04/2024 | Instalações Hidráulicas - Reservação e Bombas de Recalque | UN | 1 | 3.32 | 3.32
Composição Auxiliar | 88248 | SINAPI | AUXILIAR DE ENCANADOR OU BOMBEIRO HIDRÁULICO COM ENCARGOS COMPLEMENTARES | Livro SINAPI: Cálculos e Parâmetros | H | 0.0384 | 20.68 | 0.79
Composição Auxiliar | 88267 | SINAPI | ENCANADOR OU BOMBEIRO HIDRÁULICO COM ENCARGOS COMPLEMENTARES | Livro SINAPI: Cálculos e Parâmetros | H | 0.0384 | 25.04 | 0.96
Insumo | 00020083 | SINAPI | SOLUCAO PREPARADORA / LIMPADORA PARA PVC, FRASCO COM 1000 CM3 | Material | UN | 0.004 | 86.73 | 0.34
Insumo | 00003148 | SINAPI | FITA VEDA ROSCA, EM PTFE, ROLO DE 18 MM X 50 M (L X C) | Material | UN | 0.0053 | 18.44 | 0.09
Insumo | 00000065 | SINAPI | ADAPTADOR PVC SOLDAVEL CURTO COM BOLSA E ROSCA, 25 MM X 3/4", PARA AGUA FRIA | Material | UN | 1 | 0.88 | 0.88
Insumo | 00000122 | SINAPI | ADESIVO PLASTICO PARA PVC, FRASCO COM *850* GR | Material | UN | 0.0035 | 76.56 | 0.26
17.1.38 | Código | Banco | Descrição | Tipo | Und | Quant. | Valor Unit | Total
Composição | 104002 | SINAPI | ADAPTADOR CURTO COM BOLSA E ROSCA PARA REGISTRO, PVC, SOLDÁVEL, DN 50MM X 1.1/4", INSTALADO EM RAMAL DE DISTRIBUIÇÃO DE ÁGUA - FORNECIMENTO E INSTALAÇÃO. AF_06/2022 | Instalações Prediais de Água Fria em PVC | UN | 1 | 16.8 | 16.8
Composição Auxiliar | 88248 | SINAPI | AUXILIAR DE ENCANADOR OU BOMBEIRO HIDRÁULICO COM ENCARGOS COMPLEMENTARES | Livro SINAPI: Cálculos e Parâmetros | H | 0.1306 | 20.68 | 2.7
Composição Auxiliar | 88267 | SINAPI | ENCANADOR OU BOMBEIRO HIDRÁULICO COM ENCARGOS COMPLEMENTARES | Livro SINAPI: Cálculos e Parâmetros | H | 0.1306 | 25.04 | 3.27
Insumo | 00000111 | SINAPI | ADAPTADOR PVC SOLDAVEL CURTO COM BOLSA E ROSCA, 50 MM X 1 1/4", PARA AGUA FRIA | Material | UN | 1 | 8.29 | 8.29
Insumo | 00000122 | SINAPI | ADESIVO PLASTICO PARA PVC, FRASCO COM *850* GR | Material | UN | 0.0129 | 76.56 | 0.98
Insumo | 00038383 | SINAPI | LIXA D'AGUA EM FOLHA, COR PRETA, GRAO 100 | Material | UN | 0.0435 | 3.08 | 0.13
Insumo | 00020083 | SINAPI | SOLUCAO PREPARADORA / LIMPADORA PARA PVC, FRASCO COM 1000 CM3 | Material | UN | 0.0165 | 86.73 | 1.43
17.1.39 | Código | Banco | Descrição | Tipo | Und | Quant. | Valor Unit | Total
Composição | 103959 | SINAPI | BUCHA DE REDUÇÃO, CURTA, PVC, SOLDÁVEL, DN 60 X 50 MM, INSTALADO EM PRUMADA DE ÁGUA - FORNECIMENTO E INSTALAÇÃO. AF_06/2022 | Instalações Prediais de Água Fria em PVC | UN | 1 | 14.67 | 14.67
Composição Auxiliar | 88267 | SINAPI | ENCANADOR OU BOMBEIRO HIDRÁULICO COM ENCARGOS COMPLEMENTARES | Livro SINAPI: Cálculos e Parâmetros | H | 0.0924 | 25.04 | 2.31
Composição Auxiliar | 88248 | SINAPI | AUXILIAR DE ENCANADOR OU BOMBEIRO HIDRÁULICO COM ENCARGOS COMPLEMENTARES | Livro SINAPI: Cálculos e Parâmetros | H | 0.0924 | 20.68 | 1.91
Insumo | 00000122 | SINAPI | ADESIVO PLASTICO PARA PVC, FRASCO COM *850* GR | Material | UN | 0.0188 | 76.56 | 1.43
Insumo | 00000818 | SINAPI | BUCHA DE REDUCAO DE PVC, SOLDAVEL, CURTA, COM 60 X 50 MM, PARA AGUA FRIA PREDIAL | Material | UN | 1 | 6.71 | 6.71
Insumo | 00020083 | SINAPI | SOLUCAO PREPARADORA / LIMPADORA PARA PVC, FRASCO COM 1000 CM3 | Material | UN | 0.026 | 86.73 | 2.25
Insumo | 00038383 | SINAPI | LIXA D'AGUA EM FOLHA, COR PRETA, GRAO 100 | Material | UN | 0.0206 | 3.08 | 0.06
17.1.40 | Código | Banco | Descrição | Tipo | Und | Quant. | Valor Unit | Total
Composição | 103966 | SINAPI | BUCHA DE REDUÇÃO, LONGA, PVC, SOLDÁVEL, DN 50 X 25 MM, INSTALADO EM PRUMADA DE ÁGUA - FORNECIMENTO E INSTALAÇÃO. AF_06/2022 | Instalações Prediais de Água Fria em PVC | UN | 1 | 9.43 | 9.43
Composição Auxiliar | 88248 | SINAPI | AUXILIAR DE ENCANADOR OU BOMBEIRO HIDRÁULICO COM ENCARGOS COMPLEMENTARES | Livro SINAPI: Cálculos e Parâmetros | H | 0.0659 | 20.68 | 1.36
Composição Auxiliar | 88267 | SINAPI | ENCANADOR OU BOMBEIRO HIDRÁULICO COM ENCARGOS COMPLEMENTARES | Livro SINAPI: Cálculos e Parâmetros | H | 0.0659 | 25.04 | 1.65
Insumo | 00020083 | SINAPI | SOLUCAO PREPARADORA / LIMPADORA PARA PVC, FRASCO COM 1000 CM3 | Material | UN | 0.015 | 86.73 | 1.3
Insumo | 00000813 | SINAPI | BUCHA DE REDUCAO DE PVC, SOLDAVEL, LONGA, COM 50 X 25 MM, PARA AGUA FRIA PREDIAL | Material | UN | 1 | 4.18 | 4.18
Insumo | 00000122 | SINAPI | ADESIVO PLASTICO PARA PVC, FRASCO COM *850* GR | Material | UN | 0.0118 | 76.56 | 0.9
Insumo | 00038383 | SINAPI | LIXA D'AGUA EM FOLHA, COR PRETA, GRAO 100 | Material | UN | 0.0149 | 3.08 | 0.04
17.1.41 | Código | Banco | Descrição | Tipo | Und | Quant. | Valor Unit | Total
Composição | 89490 | SINAPI | CURVA 45 GRAUS, PVC, SOLDÁVEL, DN 25MM, INSTALADO EM PRUMADA DE ÁGUA - FORNECIMENTO E INSTALAÇÃO. AF_06/2022 | Instalações Prediais de Água Fria em PVC | UN | 1 | 6.89 | 6.89
Composição Auxiliar | 88248 | SINAPI | AUXILIAR DE ENCANADOR OU BOMBEIRO HIDRÁULICO COM ENCARGOS COMPLEMENTARES | Livro SINAPI: Cálculos e Parâmetros | H | 0.0706 | 20.68 | 1.46
Composição Auxiliar | 88267 | SINAPI | ENCANADOR OU BOMBEIRO HIDRÁULICO COM ENCARGOS COMPLEMENTARES | Livro SINAPI: Cálculos e Parâmetros | H | 0.0706 | 25.04 | 1.76
Insumo | 00000122 | SINAPI | ADESIVO PLASTICO PARA PVC, FRASCO COM *850* GR | Material | UN | 0.0071 | 76.56 | 0.54
Insumo | 00001927 | SINAPI | CURVA DE PVC 45 GRAUS, SOLDAVEL, 25 MM, COR MARROM, PARA AGUA FRIA PREDIAL | Material | UN | 1 | 2.41 | 2.41
Insumo | 00020083 | SINAPI | SOLUCAO PREPARADORA / LIMPADORA PARA PVC, FRASCO COM 1000 CM3 | Material | UN | 0.008 | 86.73 | 0.69
Insumo | 00038383 | SINAPI | LIXA D'AGUA EM FOLHA, COR PRETA, GRAO 100 | Material | UN | 0.0108 | 3.08 | 0.03
17.1.42 | Código | Banco | Descrição | Tipo | Und | Quant. | Valor Unit | Total
Composição | 89489 | SINAPI | CURVA 90 GRAUS, PVC, SOLDÁVEL, DN 25MM, INSTALADO EM PRUMADA DE ÁGUA - FORNECIMENTO E INSTALAÇÃO. AF_06/2022 | Instalações Prediais de Água Fria em PVC | UN | 1 | 7.42 | 7.42
Composição Auxiliar | 88248 | SINAPI | AUXILIAR DE ENCANADOR OU BOMBEIRO HIDRÁULICO COM ENCARGOS COMPLEMENTARES | Livro SINAPI: Cálculos e Parâmetros | H | 0.0706 | 20.68 | 1.46
Composição Auxiliar | 88267 | SINAPI | ENCANADOR OU BOMBEIRO HIDRÁULICO COM ENCARGOS COMPLEMENTARES | Livro SINAPI: Cálculos e Parâmetros | H | 0.0706 | 25.04 | 1.76
Insumo | 00038383 | SINAPI | LIXA D'AGUA EM FOLHA, COR PRETA, GRAO 100 | Material | UN | 0.0108 | 3.08 | 0.03
Insumo | 00001956 | SINAPI | CURVA DE PVC 90 GRAUS, SOLDAVEL, 25 MM, COR MARROM, PARA AGUA FRIA PREDIAL | Material | UN | 1 | 2.94 | 2.94
Insumo | 00020083 | SINAPI | SOLUCAO PREPARADORA / LIMPADORA PARA PVC, FRASCO COM 1000 CM3 | Material | UN | 0.008 | 86.73 | 0.69
Insumo | 00000122 | SINAPI | ADESIVO PLASTICO PARA PVC, FRASCO COM *850* GR | Material | UN | 0.0071 | 76.56 | 0.54
17.1.43 | Código | Banco | Descrição | Tipo | Und | Quant. | Valor Unit | Total
Composição | 89507 | SINAPI | CURVA 90 GRAUS, PVC, SOLDÁVEL, DN 60MM, INSTALADO EM PRUMADA DE ÁGUA - FORNECIMENTO E INSTALAÇÃO. AF_06/2022 | Instalações Prediais de Água Fria em PVC | UN | 1 | 44.73 | 44.73
Composição Auxiliar | 88248 | SINAPI | AUXILIAR DE ENCANADOR OU BOMBEIRO HIDRÁULICO COM ENCARGOS COMPLEMENTARES | Livro SINAPI: Cálculos e Parâmetros | H | 0.1506 | 20.68 | 3.11
Composição Auxiliar | 88267 | SINAPI | ENCANADOR OU BOMBEIRO HIDRÁULICO COM ENCARGOS COMPLEMENTARES | Livro SINAPI: Cálculos e Parâmetros | H | 0.1506 | 25.04 | 3.77
Insumo | 00000122 | SINAPI | ADESIVO PLASTICO PARA PVC, FRASCO COM *850* GR | Material | UN | 0.0212 | 76.56 | 1.62
Insumo | 00001925 | SINAPI | CURVA DE PVC 90 GRAUS, SOLDAVEL, 60 MM, COR MARROM, PARA AGUA FRIA PREDIAL | Material | UN | 1 | 33.57 | 33.57
Insumo | 00020083 | SINAPI | SOLUCAO PREPARADORA / LIMPADORA PARA PVC, FRASCO COM 1000 CM3 | Material | UN | 0.03 | 86.73 | 2.6
Insumo | 00038383 | SINAPI | LIXA D'AGUA EM FOLHA, COR PRETA, GRAO 100 | Material | UN | 0.0222 | 3.08 | 0.06
17.1.44 | Código | Banco | Descrição | Tipo | Und | Quant. | Valor Unit | Total
Composição | 89384 | SINAPI | CURVA DE TRANSPOSIÇÃO, PVC, SOLDÁVEL, DN 25MM, INSTALADO EM RAMAL OU SUB-RAMAL DE ÁGUA FORNECIMENTO E INSTALAÇÃO. AF_06/2022 | Instalações Prediais de Água Fria em PVC | UN | 1 | 12.53 | 12.53
Composição Auxiliar | 88267 | SINAPI | ENCANADOR OU BOMBEIRO HIDRÁULICO COM ENCARGOS COMPLEMENTARES | Livro SINAPI: Cálculos e Parâmetros | H | 0.1013 | 25.04 | 2.53
Composição Auxiliar | 88248 | SINAPI | AUXILIAR DE ENCANADOR OU BOMBEIRO HIDRÁULICO COM ENCARGOS COMPLEMENTARES | Livro SINAPI: Cálculos e Parâmetros | H | 0.1013 | 20.68 | 2.09
Insumo | 00000122 | SINAPI | ADESIVO PLASTICO PARA PVC, FRASCO COM *850* GR | Material | UN | 0.0071 | 76.56 | 0.54
Insumo | 00020083 | SINAPI | SOLUCAO PREPARADORA / LIMPADORA PARA PVC, FRASCO COM 1000 CM3 | Material | UN | 0.008 | 86.73 | 0.69
Insumo | 00038383 | SINAPI | LIXA D'AGUA EM FOLHA, COR PRETA, GRAO 100 | Material | UN | 0.0338 | 3.08 | 0.1
Insumo | 00038025 | SINAPI | CURVA DE TRANSPOSICAO, PVC, SOLDAVEL, 25 MM, COR MARROM, PARA AGUA FRIA PREDIAL | Material | UN | 1 | 6.58 | 6.58
17.1.45 | Código | Banco | Descrição | Tipo | Und | Quant. | Valor Unit | Total
Composição | 89530 | SINAPI | LUVA DE CORRER, PVC, SOLDÁVEL, DN 25MM, INSTALADO EM PRUMADA DE ÁGUA - FORNECIMENTO E INSTALAÇÃO. AF_06/2022 | Instalações Prediais de Água Fria em PVC | UN | 1 | 15.55 | 15.55
Composição Auxiliar | 88248 | SINAPI | AUXILIAR DE ENCANADOR OU BOMBEIRO HIDRÁULICO COM ENCARGOS COMPLEMENTARES | Livro SINAPI: Cálculos e Parâmetros | H | 0.0471 | 20.68 | 0.97
Composição Auxiliar | 88267 | SINAPI | ENCANADOR OU BOMBEIRO HIDRÁULICO COM ENCARGOS COMPLEMENTARES | Livro SINAPI: Cálculos e Parâmetros | H | 0.0471 | 25.04 | 1.17
Insumo | 00038383 | SINAPI | LIXA D'AGUA EM FOLHA, COR PRETA, GRAO 100 | Material | UN | 0.0108 | 3.08 | 0.03
Insumo | 00020083 | SINAPI | SOLUCAO PREPARADORA / LIMPADORA PARA PVC, FRASCO COM 1000 CM3 | Material | UN | 0.008 | 86.73 | 0.69
Insumo | 00003873 | SINAPI | LUVA DE CORRER PARA TUBO SOLDAVEL, PVC, 25 MM, PARA AGUA FRIA PREDIAL | Material | UN | 1 | 12.15 | 12.15
Insumo | 00000122 | SINAPI | ADESIVO PLASTICO PARA PVC, FRASCO COM *850* GR | Material | UN | 0.0071 | 76.56 | 0.54
17.1.46 | Código | Banco | Descrição | Tipo | Und | Quant. | Valor Unit | Total
Composição | 89577 | SINAPI | LUVA DE CORRER, PVC, SOLDÁVEL, DN 50MM, INSTALADO EM PRUMADA DE ÁGUA - FORNECIMENTO E INSTALAÇÃO. AF_06/2022 | Instalações Prediais de Água Fria em PVC | UN | 1 | 35.21 | 35.21
Composição Auxiliar | 88267 | SINAPI | ENCANADOR OU BOMBEIRO HIDRÁULICO COM ENCARGOS COMPLEMENTARES | Livro SINAPI: Cálculos e Parâmetros | H | 0.0847 | 25.04 | 2.12
Composição Auxiliar | 88248 | SINAPI | AUXILIAR DE ENCANADOR OU BOMBEIRO HIDRÁULICO COM ENCARGOS COMPLEMENTARES | Livro SINAPI: Cálculos e Parâmetros | H | 0.0847 | 20.68 | 1.75
Insumo | 00000122 | SINAPI | ADESIVO PLASTICO PARA PVC, FRASCO COM *850* GR | Material | UN | 0.0165 | 76.56 | 1.26
Insumo | 00003847 | SINAPI | LUVA DE CORRER PARA TUBO SOLDAVEL, PVC, 50 MM, PARA AGUA FRIA PREDIAL | Material | UN | 1 | 28.13 | 28.13
Insumo | 00020083 | SINAPI | SOLUCAO PREPARADORA / LIMPADORA PARA PVC, FRASCO COM 1000 CM3 | Material | UN | 0.022 | 86.73 | 1.9
Insumo | 00038383 | SINAPI | LIXA D'AGUA EM FOLHA, COR PRETA, GRAO 100 | Material | UN | 0.019 | 3.08 | 0.05
17.1.47 | Código | Banco | Descrição | Tipo | Und | Quant. | Valor Unit | Total
Composição | 89356 | SINAPI | TUBO, PVC, SOLDÁVEL, DE 25MM, INSTALADO EM RAMAL OU SUB-RAMAL DE ÁGUA - FORNECIMENTO E INSTALAÇÃO. AF_06/2022 | Instalações Prediais de Água Fria em PVC | M | 1 | 21.92 | 21.92
Composição Auxiliar | 88248 | SINAPI | AUXILIAR DE ENCANADOR OU BOMBEIRO HIDRÁULICO COM ENCARGOS COMPLEMENTARES | Livro SINAPI: Cálculos e Parâmetros | H | 0.38 | 20.68 | 7.85
Composição Auxiliar | 88267 | SINAPI | ENCANADOR OU BOMBEIRO HIDRÁULICO COM ENCARGOS COMPLEMENTARES | Livro SINAPI: Cálculos e Parâmetros | H | 0.38 | 25.04 | 9.51
Insumo | 00009868 | SINAPI | TUBO PVC, SOLDAVEL, DE 25 MM, AGUA FRIA (NBR-5648) | Material | M | 1.0493 | 4.09 | 4.29
Insumo | 00038383 | SINAPI | LIXA D'AGUA EM FOLHA, COR PRETA, GRAO 100 | Material | UN | 0.0886 | 3.08 | 0.27
17.1.48 | Código | Banco | Descrição | Tipo | Und | Quant. | Valor Unit | Total
Composição | 103978 | SINAPI | TUBO, PVC, SOLDÁVEL, DE 40MM, INSTALADO EM RAMAL DE DISTRIBUIÇÃO DE ÁGUA - FORNECIMENTO E INSTALAÇÃO. AF_06/2022 | Instalações Prediais de Água Fria em PVC | M | 1 | 24.85 | 24.85
Composição Auxiliar | 88248 | SINAPI | AUXILIAR DE ENCANADOR OU BOMBEIRO HIDRÁULICO COM ENCARGOS COMPLEMENTARES | Livro SINAPI: Cálculos e Parâmetros | H | 0.224 | 20.68 | 4.63
Composição Auxiliar | 88267 | SINAPI | ENCANADOR OU BOMBEIRO HIDRÁULICO COM ENCARGOS COMPLEMENTARES | Livro SINAPI: Cálculos e Parâmetros | H | 0.224 | 25.04 | 5.6
Insumo | 00009874 | SINAPI | TUBO PVC, SOLDAVEL, DE 40 MM, AGUA FRIA (NBR-5648) | Material | M | 1.0493 | 13.86 | 14.54
Insumo | 00038383 | SINAPI | LIXA D'AGUA EM FOLHA, COR PRETA, GRAO 100 | Material | UN | 0.0261 | 3.08 | 0.08
17.1.49 | Código | Banco | Descrição | Tipo | Und | Quant. | Valor Unit | Total
Composição | 89450 | SINAPI | TUBO, PVC, SOLDÁVEL, DE 60MM, INSTALADO EM PRUMADA DE ÁGUA - FORNECIMENTO E INSTALAÇÃO. AF_06/2022 | Instalações Prediais de Água Fria em PVC | M | 1 | 28.08 | 28.08
Composição Auxiliar | 88267 | SINAPI | ENCANADOR OU BOMBEIRO HIDRÁULICO COM ENCARGOS COMPLEMENTARES | Livro SINAPI: Cálculos e Parâmetros | H | 0.04 | 25.04 | 1
Composição Auxiliar | 88248 | SINAPI | AUXILIAR DE ENCANADOR OU BOMBEIRO HIDRÁULICO COM ENCARGOS COMPLEMENTARES | Livro SINAPI: Cálculos e Parâmetros | H | 0.04 | 20.68 | 0.82
Insumo | 00038383 | SINAPI | LIXA D'AGUA EM FOLHA, COR PRETA, GRAO 100 | Material | UN | 0.0093 | 3.08 | 0.02
Insumo | 00009873 | SINAPI | TUBO PVC, SOLDAVEL, DE 60 MM, AGUA FRIA (NBR-5648) | Material | M | 1.0493 | 25.01 | 26.24
17.1.50 | Código | Banco | Descrição | Tipo | Und | Quant. | Valor Unit | Total
Composição | 89869 | SINAPI | TE, PVC, SOLDÁVEL, DN 25MM, INSTALADO EM DRENO DE AR-CONDICIONADO - FORNECIMENTO E INSTALAÇÃO. AF_08/2022 | Drenagem de ar condicionado | UN | 1 | 9.78 | 9.78
Composição Auxiliar | 88248 | SINAPI | AUXILIAR DE ENCANADOR OU BOMBEIRO HIDRÁULICO COM ENCARGOS COMPLEMENTARES | Livro SINAPI: Cálculos e Parâmetros | H | 0.1474 | 20.68 | 3.04
Composição Auxiliar | 88267 | SINAPI | ENCANADOR OU BOMBEIRO HIDRÁULICO COM ENCARGOS COMPLEMENTARES | Livro SINAPI: Cálculos e Parâmetros | H | 0.1474 | 25.04 | 3.69
Insumo | 00000122 | SINAPI | ADESIVO PLASTICO PARA PVC, FRASCO COM *850* GR | Material | UN | 0.0106 | 76.56 | 0.81
Insumo | 00038383 | SINAPI | LIXA D'AGUA EM FOLHA, COR PRETA, GRAO 100 | Material | UN | 0.0092 | 3.08 | 0.02
Insumo | 00007139 | SINAPI | TE SOLDAVEL, PVC, 90 GRAUS, 25 MM, PARA AGUA FRIA PREDIAL (NBR 5648) | Material | UN | 1 | 1.18 | 1.18
Insumo | 00020083 | SINAPI | SOLUCAO PREPARADORA / LIMPADORA PARA PVC, FRASCO COM 1000 CM3 | Material | UN | 0.012 | 86.73 | 1.04
17.1.51 | Código | Banco | Descrição | Tipo | Und | Quant. | Valor Unit | Total
Composição | 89628 | SINAPI | TE, PVC, SOLDÁVEL, DN 60MM, INSTALADO EM PRUMADA DE ÁGUA - FORNECIMENTO E INSTALAÇÃO. AF_06/2022 | Instalações Prediais de Água Fria em PVC | UN | 1 | 46.04 | 46.04
Composição Auxiliar | 88248 | SINAPI | AUXILIAR DE ENCANADOR OU BOMBEIRO HIDRÁULICO COM ENCARGOS COMPLEMENTARES | Livro SINAPI: Cálculos e Parâmetros | H | 0.2 | 20.68 | 4.13
Composição Auxiliar | 88267 | SINAPI | ENCANADOR OU BOMBEIRO HIDRÁULICO COM ENCARGOS COMPLEMENTARES | Livro SINAPI: Cálculos e Parâmetros | H | 0.2 | 25.04 | 5
Insumo | 00020083 | SINAPI | SOLUCAO PREPARADORA / LIMPADORA PARA PVC, FRASCO COM 1000 CM3 | Material | UN | 0.045 | 86.73 | 3.9
Insumo | 00038383 | SINAPI | LIXA D'AGUA EM FOLHA, COR PRETA, GRAO 100 | Material | UN | 0.0333 | 3.08 | 0.1
Insumo | 00007143 | SINAPI | TE SOLDAVEL, PVC, 90 GRAUS, 60 MM, PARA AGUA FRIA PREDIAL (NBR 5648) | Material | UN | 1 | 30.48 | 30.48
Insumo | 00000122 | SINAPI | ADESIVO PLASTICO PARA PVC, FRASCO COM *850* GR | Material | UN | 0.0318 | 76.56 | 2.43
17.1.52 | Código | Banco | Descrição | Tipo | Und | Quant. | Valor Unit | Total
Composição | 89627 | SINAPI | TÊ DE REDUÇÃO, PVC, SOLDÁVEL, DN 50MM X 25MM, INSTALADO EM PRUMADA DE ÁGUA - FORNECIMENTO E INSTALAÇÃO. AF_06/2022 | Instalações Prediais de Água Fria em PVC | UN | 1 | 19.4 | 19.4
Composição Auxiliar | 88248 | SINAPI | AUXILIAR DE ENCANADOR OU BOMBEIRO HIDRÁULICO COM ENCARGOS COMPLEMENTARES | Livro SINAPI: Cálculos e Parâmetros | H | 0.1318 | 20.68 | 2.72
Composição Auxiliar | 88267 | SINAPI | ENCANADOR OU BOMBEIRO HIDRÁULICO COM ENCARGOS COMPLEMENTARES | Livro SINAPI: Cálculos e Parâmetros | H | 0.1318 | 25.04 | 3.3
Insumo | 00007129 | SINAPI | TE DE REDUCAO, PVC, SOLDAVEL, 90 GRAUS, 50 MM X 25 MM, PARA AGUA FRIA PREDIAL | Material | UN | 1 | 10.02 | 10.02
Insumo | 00020083 | SINAPI | SOLUCAO PREPARADORA / LIMPADORA PARA PVC, FRASCO COM 1000 CM3 | Material | UN | 0.0225 | 86.73 | 1.95
Insumo | 00000122 | SINAPI | ADESIVO PLASTICO PARA PVC, FRASCO COM *850* GR | Material | UN | 0.0176 | 76.56 | 1.34
Insumo | 00038383 | SINAPI | LIXA D'AGUA EM FOLHA, COR PRETA, GRAO 100 | Material | UN | 0.0244 | 3.08 | 0.07
17.1.53 | Código | Banco | Descrição | Tipo | Und | Quant. | Valor Unit | Total
Composição | CPU3318 | Próprio | TE REDUÇÃO 90 PVC SOLDAVEL MARROM 60X25MM - FORNECIMENTO E INSTALAÇÃO | INHI - INSTALAÇÕES HIDROS SANITÁRIAS | UN | 1 | 42.67 | 42.67
Composição Auxiliar | 88316 | SINAPI | SERVENTE COM ENCARGOS COMPLEMENTARES | SEDI - SERVIÇOS DIVERSOS | H | 0.28 | 20.74 | 5.8
Composição Auxiliar | 88267 | SINAPI | ENCANADOR OU BOMBEIRO HIDRÁULICO COM ENCARGOS COMPLEMENTARES | SEDI - SERVIÇOS DIVERSOS | H | 0.28 | 25.04 | 7.01
Insumo | 4537 | ORSE | Te 90° reducao pvc rigido soldavel, marrom, d= 60 x 25mm | Material | UN | 1 | 27.46 | 27.46
Insumo | 00000122 | SINAPI | ADESIVO PLASTICO PARA PVC, FRASCO COM *850* GR | Material | UN | 0.0224 | 76.56 | 1.71
Insumo | 00020083 | SINAPI | SOLUCAO PREPARADORA / LIMPADORA PARA PVC, FRASCO COM 1000 CM3 | Material | UN | 0.008 | 86.73 | 0.69
17.1.54 | Código | Banco | Descrição | Tipo | Und | Quant. | Valor Unit | Total
Composição | CPU3319 | Próprio | TE DE REDUCAO 90 PVC SOLDAVEL 60 x 50mm | INHI - INSTALAÇÕES HIDROS SANITÁRIAS | UN | 1 | 58.55 | 58.55
Composição Auxiliar | 88248 | SINAPI | AUXILIAR DE ENCANADOR OU BOMBEIRO HIDRÁULICO COM ENCARGOS COMPLEMENTARES | SEDI - SERVIÇOS DIVERSOS | H | 0.531 | 20.68 | 10.98
Composição Auxiliar | 88267 | SINAPI | ENCANADOR OU BOMBEIRO HIDRÁULICO COM ENCARGOS COMPLEMENTARES | SEDI - SERVIÇOS DIVERSOS | H | 0.531 | 25.04 | 13.29
Insumo | 087333 | SBC | TE DE REDUCAO 90 PVC SOLDAVEL 60 x 25mm | Material | UN | 1 | 30.1 | 30.1
Insumo | 00000119 | SINAPI | ADESIVO PLASTICO PARA PVC, BISNAGA COM 75 GR | Material | UN | 0.42 | 9.95 | 4.17
Insumo | 00003767 | SINAPI | LIXA EM FOLHA PARA PAREDE OU MADEIRA, NUMERO 120, COR VERMELHA | Material | UN | 0.01 | 1.21 | 0.01
17.1.55 | Código | Banco | Descrição | Tipo | Und | Quant. | Valor Unit | Total
Composição | 89366 | SINAPI | JOELHO 90 GRAUS COM BUCHA DE LATÃO, PVC, SOLDÁVEL, DN 25MM, X 3/4 INSTALADO EM RAMAL OU SUB-RAMAL DE ÁGUA - FORNECIMENTO E INSTALAÇÃO. AF_06/2022 | Instalações Prediais de Água Fria em PVC | UN | 1 | 15.55 | 15.55
Composição Auxiliar | 88267 | SINAPI | ENCANADOR OU BOMBEIRO HIDRÁULICO COM ENCARGOS COMPLEMENTARES | Livro SINAPI: Cálculos e Parâmetros | H | 0.1416 | 25.04 | 3.54
Composição Auxiliar | 88248 | SINAPI | AUXILIAR DE ENCANADOR OU BOMBEIRO HIDRÁULICO COM ENCARGOS COMPLEMENTARES | Livro SINAPI: Cálculos e Parâmetros | H | 0.1416 | 20.68 | 2.92
Insumo | 00038383 | SINAPI | LIXA D'AGUA EM FOLHA, COR PRETA, GRAO 100 | Material | UN | 0.0338 | 3.08 | 0.1
Insumo | 00020083 | SINAPI | SOLUCAO PREPARADORA / LIMPADORA PARA PVC, FRASCO COM 1000 CM3 | Material | UN | 0.007 | 86.73 | 0.6
Insumo | 00000122 | SINAPI | ADESIVO PLASTICO PARA PVC, FRASCO COM *850* GR | Material | UN | 0.0059 | 76.56 | 0.45
Insumo | 00003524 | SINAPI | JOELHO PVC, SOLDAVEL, COM BUCHA DE LATAO, 90 GRAUS, 25 MM X 3/4", PARA AGUA FRIA PREDIAL | Material | UN | 1 | 7.94 | 7.94
17.1.56 | Código | Banco | Descrição | Tipo | Und | Quant. | Valor Unit | Total
Composição | 90373 | SINAPI | JOELHO 90 GRAUS COM BUCHA DE LATÃO, PVC, SOLDÁVEL, DN 25MM, X 1/2 INSTALADO EM RAMAL OU SUB-RAMAL DE ÁGUA - FORNECIMENTO E INSTALAÇÃO. AF_06/2022 | Instalações Prediais de Água Fria em PVC | UN | 1 | 12.4 | 12.4
Composição Auxiliar | 88248 | SINAPI | AUXILIAR DE ENCANADOR OU BOMBEIRO HIDRÁULICO COM ENCARGOS COMPLEMENTARES | Livro SINAPI: Cálculos e Parâmetros | H | 0.1312 | 20.68 | 2.71
Composição Auxiliar | 88267 | SINAPI | ENCANADOR OU BOMBEIRO HIDRÁULICO COM ENCARGOS COMPLEMENTARES | Livro SINAPI: Cálculos e Parâmetros | H | 0.1312 | 25.04 | 3.28
Insumo | 00020083 | SINAPI | SOLUCAO PREPARADORA / LIMPADORA PARA PVC, FRASCO COM 1000 CM3 | Material | UN | 0.007 | 86.73 | 0.6
Insumo | 00000122 | SINAPI | ADESIVO PLASTICO PARA PVC, FRASCO COM *850* GR | Material | UN | 0.0059 | 76.56 | 0.45
Insumo | 00020147 | SINAPI | JOELHO PVC, SOLDAVEL, COM BUCHA DE LATAO, 90 GRAUS, 25 MM X 1/2", PARA AGUA FRIA PREDIAL | Material | UN | 1 | 5.27 | 5.27
Insumo | 00038383 | SINAPI | LIXA D'AGUA EM FOLHA, COR PRETA, GRAO 100 | Material | UN | 0.0315 | 3.08 | 0.09
17.1.57 | Código | Banco | Descrição | Tipo | Und | Quant. | Valor Unit | Total
Composição | 89396 | SINAPI | TÊ COM BUCHA DE LATÃO NA BOLSA CENTRAL, PVC, SOLDÁVEL, DN 25MM X 1/2 , INSTALADO EM RAMAL OU SUB-RAMAL DE ÁGUA - FORNECIMENTO E INSTALAÇÃO. AF_06/2022 | Instalações Prediais de Água Fria em PVC | UN | 1 | 19.55 | 19.55
Composição Auxiliar | 88267 | SINAPI | ENCANADOR OU BOMBEIRO HIDRÁULICO COM ENCARGOS COMPLEMENTARES | Livro SINAPI: Cálculos e Parâmetros | H | 0.1748 | 25.04 | 4.37
Composição Auxiliar | 88248 | SINAPI | AUXILIAR DE ENCANADOR OU BOMBEIRO HIDRÁULICO COM ENCARGOS COMPLEMENTARES | Livro SINAPI: Cálculos e Parâmetros | H | 0.1748 | 20.68 | 3.61
Insumo | 00007137 | SINAPI | TE PVC, SOLDAVEL, COM BUCHA DE LATAO NA BOLSA CENTRAL, 90 GRAUS, 25 MM X 1/2", PARA AGUA FRIA PREDIAL | Material | UN | 1 | 9.85 | 9.85
Insumo | 00038383 | SINAPI | LIXA D'AGUA EM FOLHA, COR PRETA, GRAO 100 | Material | UN | 0.0484 | 3.08 | 0.14
Insumo | 00020083 | SINAPI | SOLUCAO PREPARADORA / LIMPADORA PARA PVC, FRASCO COM 1000 CM3 | Material | UN | 0.0105 | 86.73 | 0.91
Insumo | 00000122 | SINAPI | ADESIVO PLASTICO PARA PVC, FRASCO COM *850* GR | Material | UN | 0.0088 | 76.56 | 0.67
17.1.58 | Código | Banco | Descrição | Tipo | Und | Quant. | Valor Unit | Total
Composição | 1301001176 | AGESUL | TANQUE DE 10.000 LITROS EM POLIETILENO AZUL DA FORTLEV OU SIMILAR - FORNECIMENTO E INSTALACAO | INSTALACOES HIDRO-SANITARIA E AGUAS PLUVIAIS | UN | 1 | 7580.01 | 7580.01
Insumo | 4005 | AGESUL | ENCANADOR OU BOMBEIRO HIDRAULICO COM ENCARGOS COMPLEMENTARES - SINAPI -88267 | Mão de Obra | H | 1.4821 | 25.04 | 37.11
Insumo | 1585 | AGESUL | GUINDASTE HIDRAULICO AUTOPROPELIDO, COM LANCA TELESCOPICA 40 M, CAPACIDADE MAXIMA 60 T, POTENCIA 260 KW - CHI DIURNO. AF_03/2016 - SINAPI -93288 | Material | CHI | 2.3611 | 181.87 | 429.41
Insumo | 1955 | AGESUL | TANQUE DE 10.000 LITROS EM POLIETILENO AZUL DA FORTLEV OU SIMILAR | Material | UN | 1 | 6989 | 6989
Insumo | 1584 | AGESUL | GUINDASTE HIDRAULICO AUTOPROPELIDO, COM LANCA TELESCOPICA 40 M, CAPACIDADE MAXIMA 60 T, POTENCIA 260 KW - CHP DIURNO. AF_03/2016 - SINAPI -93287 | Material | CHP | 0.2634 | 356.34 | 93.85
Insumo | 4052 | AGESUL | AUXILIAR DE ENCANADOR OU BOMBEIRO HIDRAULICO COM ENCARGOS COMPLEMENTARES - SINAPI -88248 | Mão de Obra | H | 1.4821 | 20.68 | 30.64
17.1.59 | Código | Banco | Descrição | Tipo | Und | Quant. | Valor Unit | Total
Composição | CPU.PL 029 | Próprio | RESERVATÓRIO METÁLICO ELEVADO TIPO TAÇA 40M3 COM COLUNA SECA DE 15M E ALTURA TOTAL DE 21,20M, COM ESCADA TIPO MARINHEIRO INTERNA E EXTERNA , INCLUSO ACESSÓRIOS DE FIXAÇÃO E IÇAMENTO | INSTALACOES HIDRO-SANITARIA E AGUAS PLUVIAIS | UN | 1 | 130700 | 130700
Insumo |  |  | RESERVATÓRIO METÁLICO ELEVADO TIPO TAÇA 40M3 COM COLUNA SECA DE 15M E ALTURA TOTAL DE 21,20M, COM ESCADA TIPO MARINHEIRO INTERNA E EXTERNA , INCLUSO ACESSÓRIOS DE FIXAÇÃO E IÇAMENTO | INSTALACOES HIDRO-SANITARIA E AGUAS PLUVIAIS | UN | 1 | 130700 | 130700
17.1.60 | Código | Banco | Descrição | Tipo | Und | Quant. | Valor Unit | Total
Composição | 94499 | SINAPI | REGISTRO DE GAVETA BRUTO, LATÃO, ROSCÁVEL, 2 1/2" - FORNECIMENTO E INSTALAÇÃO. AF_08/2021 | Válvulas e Registros para Sistemas Prediais | UN | 1 | 220.71 | 220.71
Composição Auxiliar | 88267 | SINAPI | ENCANADOR OU BOMBEIRO HIDRÁULICO COM ENCARGOS COMPLEMENTARES | Livro SINAPI: Cálculos e Parâmetros | H | 0.4546 | 25.04 | 11.38
Composição Auxiliar | 88248 | SINAPI | AUXILIAR DE ENCANADOR OU BOMBEIRO HIDRÁULICO COM ENCARGOS COMPLEMENTARES | Livro SINAPI: Cálculos e Parâmetros | H | 0.4546 | 20.68 | 9.4
Insumo | 00006011 | SINAPI | REGISTRO GAVETA BRUTO EM LATAO FORJADO, BITOLA 2 1/2" | Material | UN | 1 | 199.38 | 199.38
Insumo | 00003148 | SINAPI | FITA VEDA ROSCA, EM PTFE, ROLO DE 18 MM X 50 M (L X C) | Material | UN | 0.0302 | 18.44 | 0.55
17.1.61 | Código | Banco | Descrição | Tipo | Und | Quant. | Valor Unit | Total
Composição | 94713 | SINAPI | ADAPTADOR COM FLANGES LIVRES, PVC, SOLDÁVEL, DN 75 MM X 2 1/2", INSTALADO EM RESERVAÇÃO PREDIAL DE ÁGUA - FORNECIMENTO E INSTALAÇÃO. AF_04/2024 | Instalações Hidráulicas - Reservação e Bombas de Recalque | UN | 1 | 225.95 | 225.95
Composição Auxiliar | 88267 | SINAPI | ENCANADOR OU BOMBEIRO HIDRÁULICO COM ENCARGOS COMPLEMENTARES | Livro SINAPI: Cálculos e Parâmetros | H | 0.2726 | 25.04 | 6.82
Composição Auxiliar | 88248 | SINAPI | AUXILIAR DE ENCANADOR OU BOMBEIRO HIDRÁULICO COM ENCARGOS COMPLEMENTARES | Livro SINAPI: Cálculos e Parâmetros | H | 0.2726 | 20.68 | 5.63
Insumo | 00020083 | SINAPI | SOLUCAO PREPARADORA / LIMPADORA PARA PVC, FRASCO COM 1000 CM3 | Material | UN | 0.025 | 86.73 | 2.16
Insumo | 00038383 | SINAPI | LIXA D'AGUA EM FOLHA, COR PRETA, GRAO 100 | Material | UN | 0.0154 | 3.08 | 0.04
Insumo | 00000083 | SINAPI | ADAPTADOR PVC, SOLDAVEL, COM FLANGES LIVRES, 75 MM X 2 1/2", PARA CAIXA D'AGUA | Material | UN | 1 | 210.32 | 210.32
Insumo | 00000122 | SINAPI | ADESIVO PLASTICO PARA PVC, FRASCO COM *850* GR | Material | UN | 0.0129 | 76.56 | 0.98
17.1.62 | Código | Banco | Descrição | Tipo | Und | Quant. | Valor Unit | Total
Composição | 94666 | SINAPI | ADAPTADOR CURTO COM BOLSA E ROSCA PARA REGISTRO, PVC, SOLDÁVEL, DN 75 MM X 2 1/2", INSTALADO EM RESERVAÇÃO PREDIAL DE ÁGUA - FORNECIMENTO E INSTALAÇÃO. AF_04/2024 | Instalações Hidráulicas - Reservação e Bombas de Recalque | UN | 1 | 31.04 | 31.04
Composição Auxiliar | 88267 | SINAPI | ENCANADOR OU BOMBEIRO HIDRÁULICO COM ENCARGOS COMPLEMENTARES | Livro SINAPI: Cálculos e Parâmetros | H | 0.185 | 25.04 | 4.63
Composição Auxiliar | 88248 | SINAPI | AUXILIAR DE ENCANADOR OU BOMBEIRO HIDRÁULICO COM ENCARGOS COMPLEMENTARES | Livro SINAPI: Cálculos e Parâmetros | H | 0.185 | 20.68 | 3.82
Insumo | 00000104 | SINAPI | ADAPTADOR PVC SOLDAVEL CURTO COM BOLSA E ROSCA, 75 MM X 2 1/2", PARA AGUA FRIA | Material | UN | 1 | 19.14 | 19.14
Insumo | 00020083 | SINAPI | SOLUCAO PREPARADORA / LIMPADORA PARA PVC, FRASCO COM 1000 CM3 | Material | UN | 0.025 | 86.73 | 2.16
Insumo | 00000122 | SINAPI | ADESIVO PLASTICO PARA PVC, FRASCO COM *850* GR | Material | UN | 0.0129 | 76.56 | 0.98
Insumo | 00003148 | SINAPI | FITA VEDA ROSCA, EM PTFE, ROLO DE 18 MM X 50 M (L X C) | Material | UN | 0.0151 | 18.44 | 0.27
Insumo | 00038383 | SINAPI | LIXA D'AGUA EM FOLHA, COR PRETA, GRAO 100 | Material | UN | 0.0154 | 3.08 | 0.04
17.1.63 | Código | Banco | Descrição | Tipo | Und | Quant. | Valor Unit | Total
Composição | 103972 | SINAPI | BUCHA DE REDUÇÃO, LONGA, PVC, SOLDÁVEL, DN 75 X 50 MM, INSTALADO EM PRUMADA DE ÁGUA - FORNECIMENTO E INSTALAÇÃO. AF_06/2022 | Instalações Prediais de Água Fria em PVC | UN | 1 | 28.13 | 28.13
Composição Auxiliar | 88248 | SINAPI | AUXILIAR DE ENCANADOR OU BOMBEIRO HIDRÁULICO COM ENCARGOS COMPLEMENTARES | Livro SINAPI: Cálculos e Parâmetros | H | 0.1035 | 20.68 | 2.14
Composição Auxiliar | 88267 | SINAPI | ENCANADOR OU BOMBEIRO HIDRÁULICO COM ENCARGOS COMPLEMENTARES | Livro SINAPI: Cálculos e Parâmetros | H | 0.1035 | 25.04 | 2.59
Insumo | 00000821 | SINAPI | BUCHA DE REDUCAO DE PVC, SOLDAVEL, LONGA, COM 75 X 50 MM, PARA AGUA FRIA PREDIAL | Material | UN | 1 | 18.59 | 18.59
Insumo | 00000122 | SINAPI | ADESIVO PLASTICO PARA PVC, FRASCO COM *850* GR | Material | UN | 0.0212 | 76.56 | 1.62
Insumo | 00020083 | SINAPI | SOLUCAO PREPARADORA / LIMPADORA PARA PVC, FRASCO COM 1000 CM3 | Material | UN | 0.036 | 86.73 | 3.12
Insumo | 00038383 | SINAPI | LIXA D'AGUA EM FOLHA, COR PRETA, GRAO 100 | Material | UN | 0.0233 | 3.08 | 0.07
17.1.64 | Código | Banco | Descrição | Tipo | Und | Quant. | Valor Unit | Total
Composição | 94683 | SINAPI | CURVA 90 GRAUS, PVC, SOLDÁVEL, DN 75 MM, INSTALADO EM RESERVAÇÃO PREDIAL DE ÁGUA - FORNECIMENTO E INSTALAÇÃO. AF_04/2024 | Instalações Hidráulicas - Reservação e Bombas de Recalque | UN | 1 | 70.65 | 70.65
Composição Auxiliar | 88267 | SINAPI | ENCANADOR OU BOMBEIRO HIDRÁULICO COM ENCARGOS COMPLEMENTARES | Livro SINAPI: Cálculos e Parâmetros | H | 0.2776 | 25.04 | 6.95
Composição Auxiliar | 88248 | SINAPI | AUXILIAR DE ENCANADOR OU BOMBEIRO HIDRÁULICO COM ENCARGOS COMPLEMENTARES | Livro SINAPI: Cálculos e Parâmetros | H | 0.2776 | 20.68 | 5.74
Insumo | 00001960 | SINAPI | CURVA DE PVC 90 GRAUS, SOLDAVEL, 75 MM, COR MARROM, PARA AGUA FRIA PREDIAL | Material | UN | 1 | 51.56 | 51.56
Insumo | 00020083 | SINAPI | SOLUCAO PREPARADORA / LIMPADORA PARA PVC, FRASCO COM 1000 CM3 | Material | UN | 0.05 | 86.73 | 4.33
Insumo | 00000122 | SINAPI | ADESIVO PLASTICO PARA PVC, FRASCO COM *850* GR | Material | UN | 0.0259 | 76.56 | 1.98
Insumo | 00038383 | SINAPI | LIXA D'AGUA EM FOLHA, COR PRETA, GRAO 100 | Material | UN | 0.0308 | 3.08 | 0.09
17.1.65 | Código | Banco | Descrição | Tipo | Und | Quant. | Valor Unit | Total
Composição | 94653 | SINAPI | TUBO, PVC, SOLDÁVEL, DE 75MM, INSTALADO EM RESERVAÇÃO PREDIAL DE ÁGUA - FORNECIMENTO E INSTALAÇÃO. AF_04/2024 | Instalações Hidráulicas - Reservação e Bombas de Recalque | M | 1 | 53.76 | 53.76
Composição Auxiliar | 88267 | SINAPI | ENCANADOR OU BOMBEIRO HIDRÁULICO COM ENCARGOS COMPLEMENTARES | Livro SINAPI: Cálculos e Parâmetros | H | 0.2235 | 25.04 | 5.59
Composição Auxiliar | 88248 | SINAPI | AUXILIAR DE ENCANADOR OU BOMBEIRO HIDRÁULICO COM ENCARGOS COMPLEMENTARES | Livro SINAPI: Cálculos e Parâmetros | H | 0.2235 | 20.68 | 4.62
Insumo | 00038383 | SINAPI | LIXA D'AGUA EM FOLHA, COR PRETA, GRAO 100 | Material | UN | 0.0248 | 3.08 | 0.07
Insumo | 00009871 | SINAPI | TUBO PVC, SOLDAVEL, DE 75 MM, AGUA FRIA (NBR-5648) | Material | M | 1.0493 | 41.44 | 43.48
17.1.66 | Código | Banco | Descrição | Tipo | Und | Quant. | Valor Unit | Total
Composição | 89629 | SINAPI | TE, PVC, SOLDÁVEL, DN 75MM, INSTALADO EM PRUMADA DE ÁGUA - FORNECIMENTO E INSTALAÇÃO. AF_06/2022 | Instalações Prediais de Água Fria em PVC | UN | 1 | 77.38 | 77.38
Composição Auxiliar | 88267 | SINAPI | ENCANADOR OU BOMBEIRO HIDRÁULICO COM ENCARGOS COMPLEMENTARES | Livro SINAPI: Cálculos e Parâmetros | H | 0.2459 | 25.04 | 6.15
Composição Auxiliar | 88248 | SINAPI | AUXILIAR DE ENCANADOR OU BOMBEIRO HIDRÁULICO COM ENCARGOS COMPLEMENTARES | Livro SINAPI: Cálculos e Parâmetros | H | 0.2459 | 20.68 | 5.08
Insumo | 00020083 | SINAPI | SOLUCAO PREPARADORA / LIMPADORA PARA PVC, FRASCO COM 1000 CM3 | Material | UN | 0.075 | 86.73 | 6.5
Insumo | 00038383 | SINAPI | LIXA D'AGUA EM FOLHA, COR PRETA, GRAO 100 | Material | UN | 0.0413 | 3.08 | 0.12
Insumo | 00000122 | SINAPI | ADESIVO PLASTICO PARA PVC, FRASCO COM *850* GR | Material | UN | 0.0388 | 76.56 | 2.97
Insumo | 00007144 | SINAPI | TE SOLDAVEL, PVC, 90 GRAUS, 75 MM, PARA AGUA FRIA PREDIAL (NBR 5648) | Material | UN | 1 | 56.56 | 56.56
17.1.67 | Código | Banco | Descrição | Tipo | Und | Quant. | Valor Unit | Total
Composição | 89630 | SINAPI | TE DE REDUÇÃO, PVC, SOLDÁVEL, DN 75MM X 50MM, INSTALADO EM PRUMADA DE ÁGUA - FORNECIMENTO E INSTALAÇÃO. AF_06/2022 | Instalações Prediais de Água Fria em PVC | UN | 1 | 58.65 | 58.65
Composição Auxiliar | 88248 | SINAPI | AUXILIAR DE ENCANADOR OU BOMBEIRO HIDRÁULICO COM ENCARGOS COMPLEMENTARES | Livro SINAPI: Cálculos e Parâmetros | H | 0.2077 | 20.68 | 4.29
Composição Auxiliar | 88267 | SINAPI | ENCANADOR OU BOMBEIRO HIDRÁULICO COM ENCARGOS COMPLEMENTARES | Livro SINAPI: Cálculos e Parâmetros | H | 0.2077 | 25.04 | 5.2
Insumo | 00020083 | SINAPI | SOLUCAO PREPARADORA / LIMPADORA PARA PVC, FRASCO COM 1000 CM3 | Material | UN | 0.054 | 86.73 | 4.68
Insumo | 00038383 | SINAPI | LIXA D'AGUA EM FOLHA, COR PRETA, GRAO 100 | Material | UN | 0.037 | 3.08 | 0.11
Insumo | 00000122 | SINAPI | ADESIVO PLASTICO PARA PVC, FRASCO COM *850* GR | Material | UN | 0.0318 | 76.56 | 2.43
Insumo | 00007132 | SINAPI | TE DE REDUCAO, PVC, SOLDAVEL, 90 GRAUS, 75 MM X 50 MM, PARA AGUA FRIA PREDIAL | Material | UN | 1 | 41.94 | 41.94
17.1.68 | Código | Banco | Descrição | Tipo | Und | Quant. | Valor Unit | Total
Composição | CPU2568 | Próprio | FILTRO ´Y´ CORPO EM BRONZE, PRESSÃO DE SERVIÇO ATÉ 20,7 BAR (PN 20), DN= 1 1/2´ | SEDI - SERVIÇOS DIVERSOS | UN | 1 | 401.4 | 401.4
Composição Auxiliar | 88267 | SINAPI | ENCANADOR OU BOMBEIRO HIDRÁULICO COM ENCARGOS COMPLEMENTARES | Livro SINAPI: Cálculos e Parâmetros | H | 1.25 | 25.04 | 31.3
Composição Auxiliar | 88248 | SINAPI | AUXILIAR DE ENCANADOR OU BOMBEIRO HIDRÁULICO COM ENCARGOS COMPLEMENTARES | Livro SINAPI: Cálculos e Parâmetros | H | 1.25 | 20.68 | 25.85
Insumo | B.07.000.069552 | CPOS/CDHU | FITA TEFLON DE 18 MM | Material | m | 0.96 | 0.19 | 0.18
Insumo | O.08.000.061342 | CPOS/CDHU | FILTRO ´Y´ CORPO EM BRONZE, PRESSÃO DE SERVIÇO ATÉ 20,7 BAR (PN 20), DN= 1 1/2´ | Material | un | 1 | 344.07 | 344.07
17.1.69 | Código | Banco | Descrição | Tipo | Und | Quant. | Valor Unit | Total
Composição | 94490 | SINAPI | REGISTRO DE ESFERA, PVC, SOLDÁVEL, COM VOLANTE, DN 32 MM - FORNECIMENTO E INSTALAÇÃO. AF_08/2021 | Válvulas e Registros para Sistemas Prediais | UN | 1 | 40.86 | 40.86
Composição Auxiliar | 88267 | SINAPI | ENCANADOR OU BOMBEIRO HIDRÁULICO COM ENCARGOS COMPLEMENTARES | Livro SINAPI: Cálculos e Parâmetros | H | 0.0795 | 25.04 | 1.99
Composição Auxiliar | 88248 | SINAPI | AUXILIAR DE ENCANADOR OU BOMBEIRO HIDRÁULICO COM ENCARGOS COMPLEMENTARES | Livro SINAPI: Cálculos e Parâmetros | H | 0.0795 | 20.68 | 1.64
Insumo | 00011675 | SINAPI | REGISTRO DE ESFERA, PVC, COM VOLANTE, VS, SOLDAVEL, DN 32 MM, COM CORPO DIVIDIDO | Material | UN | 1 | 35.4 | 35.4
Insumo | 00038383 | SINAPI | LIXA D'AGUA EM FOLHA, COR PRETA, GRAO 100 | Material | UN | 0.008 | 3.08 | 0.02
Insumo | 00020080 | SINAPI | ADESIVO PLASTICO PARA PVC, FRASCO COM 175 GR | Material | UN | 0.04 | 24.98 | 0.99
Insumo | 00020083 | SINAPI | SOLUCAO PREPARADORA / LIMPADORA PARA PVC, FRASCO COM 1000 CM3 | Material | UN | 0.0095 | 86.73 | 0.82
17.1.70 | Código | Banco | Descrição | Tipo | Und | Quant. | Valor Unit | Total
Composição | 99620 | SINAPI | VÁLVULA DE RETENÇÃO HORIZONTAL, DE BRONZE, ROSCÁVEL, 1" - FORNECIMENTO E INSTALAÇÃO. AF_08/2021 | Válvulas e Registros para Sistemas Prediais | UN | 1 | 185.68 | 185.68
Composição Auxiliar | 88267 | SINAPI | ENCANADOR OU BOMBEIRO HIDRÁULICO COM ENCARGOS COMPLEMENTARES | Livro SINAPI: Cálculos e Parâmetros | H | 0.1485 | 25.04 | 3.71
Composição Auxiliar | 88248 | SINAPI | AUXILIAR DE ENCANADOR OU BOMBEIRO HIDRÁULICO COM ENCARGOS COMPLEMENTARES | Livro SINAPI: Cálculos e Parâmetros | H | 0.1485 | 20.68 | 3.07
Insumo | 00003148 | SINAPI | FITA VEDA ROSCA, EM PTFE, ROLO DE 18 MM X 50 M (L X C) | Material | UN | 0.0132 | 18.44 | 0.24
Insumo | 00010410 | SINAPI | VALVULA DE RETENCAO HORIZONTAL, DE BRONZE (PN-25), 1", 400 PSI, TAMPA DE PORCA DE UNIAO, EXTREMIDADES COM ROSCA | Material | UN | 1 | 178.66 | 178.66
17.1.71 | Código | Banco | Descrição | Tipo | Und | Quant. | Valor Unit | Total
Composição | 89436 | SINAPI | ADAPTADOR CURTO COM BOLSA E ROSCA PARA REGISTRO, PVC, SOLDÁVEL, DN 32MM X 1 , INSTALADO EM RAMAL DE DISTRIBUIÇÃO DE ÁGUA - FORNECIMENTO E INSTALAÇÃO. AF_06/2022 | Instalações Prediais de Água Fria em PVC | UN | 1 | 7.83 | 7.83
Composição Auxiliar | 88248 | SINAPI | AUXILIAR DE ENCANADOR OU BOMBEIRO HIDRÁULICO COM ENCARGOS COMPLEMENTARES | Livro SINAPI: Cálculos e Parâmetros | H | 0.0994 | 20.68 | 2.05
Composição Auxiliar | 88267 | SINAPI | ENCANADOR OU BOMBEIRO HIDRÁULICO COM ENCARGOS COMPLEMENTARES | Livro SINAPI: Cálculos e Parâmetros | H | 0.0994 | 25.04 | 2.48
Insumo | 00038383 | SINAPI | LIXA D'AGUA EM FOLHA, COR PRETA, GRAO 100 | Material | UN | 0.0331 | 3.08 | 0.1
Insumo | 00000108 | SINAPI | ADAPTADOR PVC SOLDAVEL CURTO COM BOLSA E ROSCA, 32 MM X 1", PARA AGUA FRIA | Material | UN | 1 | 1.76 | 1.76
Insumo | 00020083 | SINAPI | SOLUCAO PREPARADORA / LIMPADORA PARA PVC, FRASCO COM 1000 CM3 | Material | UN | 0.0095 | 86.73 | 0.82
Insumo | 00000122 | SINAPI | ADESIVO PLASTICO PARA PVC, FRASCO COM *850* GR | Material | UN | 0.0082 | 76.56 | 0.62
17.1.72 | Código | Banco | Descrição | Tipo | Und | Quant. | Valor Unit | Total
Composição | 103948 | SINAPI | BUCHA DE REDUÇÃO, CURTA, PVC, SOLDÁVEL, DN 32 X 25 MM, INSTALADO EM RAMAL OU SUB-RAMAL DE ÁGUA - FORNECIMENTO E INSTALAÇÃO. AF_06/2022 | Instalações Prediais de Água Fria em PVC | UN | 1 | 7.56 | 7.56
Composição Auxiliar | 88248 | SINAPI | AUXILIAR DE ENCANADOR OU BOMBEIRO HIDRÁULICO COM ENCARGOS COMPLEMENTARES | Livro SINAPI: Cálculos e Parâmetros | H | 0.1111 | 20.68 | 2.29
Composição Auxiliar | 88267 | SINAPI | ENCANADOR OU BOMBEIRO HIDRÁULICO COM ENCARGOS COMPLEMENTARES | Livro SINAPI: Cálculos e Parâmetros | H | 0.1111 | 25.04 | 2.78
Insumo | 00020083 | SINAPI | SOLUCAO PREPARADORA / LIMPADORA PARA PVC, FRASCO COM 1000 CM3 | Material | UN | 0.0095 | 86.73 | 0.82
Insumo | 00000122 | SINAPI | ADESIVO PLASTICO PARA PVC, FRASCO COM *850* GR | Material | UN | 0.0082 | 76.56 | 0.62
Insumo | 00038383 | SINAPI | LIXA D'AGUA EM FOLHA, COR PRETA, GRAO 100 | Material | UN | 0.0371 | 3.08 | 0.11
Insumo | 00000829 | SINAPI | BUCHA DE REDUCAO DE PVC, SOLDAVEL, CURTA, COM 32 X 25 MM, PARA AGUA FRIA PREDIAL | Material | UN | 1 | 0.94 | 0.94
17.1.73 | Código | Banco | Descrição | Tipo | Und | Quant. | Valor Unit | Total
Composição | 89415 | SINAPI | CURVA 90 GRAUS, PVC, SOLDÁVEL, DN 32MM, INSTALADO EM RAMAL DE DISTRIBUIÇÃO DE ÁGUA - FORNECIMENTO E INSTALAÇÃO. AF_06/2022 | Instalações Prediais de Água Fria em PVC | UN | 1 | 15.53 | 15.53
Composição Auxiliar | 88248 | SINAPI | AUXILIAR DE ENCANADOR OU BOMBEIRO HIDRÁULICO COM ENCARGOS COMPLEMENTARES | Livro SINAPI: Cálculos e Parâmetros | H | 0.1621 | 20.68 | 3.35
Composição Auxiliar | 88267 | SINAPI | ENCANADOR OU BOMBEIRO HIDRÁULICO COM ENCARGOS COMPLEMENTARES | Livro SINAPI: Cálculos e Parâmetros | H | 0.1621 | 25.04 | 4.05
Insumo | 00020083 | SINAPI | SOLUCAO PREPARADORA / LIMPADORA PARA PVC, FRASCO COM 1000 CM3 | Material | UN | 0.011 | 86.73 | 0.95
Insumo | 00000122 | SINAPI | ADESIVO PLASTICO PARA PVC, FRASCO COM *850* GR | Material | UN | 0.0094 | 76.56 | 0.71
Insumo | 00001957 | SINAPI | CURVA DE PVC 90 GRAUS, SOLDAVEL, 32 MM, COR MARROM, PARA AGUA FRIA PREDIAL | Material | UN | 1 | 6.36 | 6.36
Insumo | 00038383 | SINAPI | LIXA D'AGUA EM FOLHA, COR PRETA, GRAO 100 | Material | UN | 0.036 | 3.08 | 0.11
17.1.74 | Código | Banco | Descrição | Tipo | Und | Quant. | Valor Unit | Total
Composição | 89357 | SINAPI | TUBO, PVC, SOLDÁVEL, DE 32MM, INSTALADO EM RAMAL OU SUB-RAMAL DE ÁGUA - FORNECIMENTO E INSTALAÇÃO. AF_06/2022 | Instalações Prediais de Água Fria em PVC | M | 1 | 30.28 | 30.28
Composição Auxiliar | 88248 | SINAPI | AUXILIAR DE ENCANADOR OU BOMBEIRO HIDRÁULICO COM ENCARGOS COMPLEMENTARES | Livro SINAPI: Cálculos e Parâmetros | H | 0.453 | 20.68 | 9.36
Composição Auxiliar | 88267 | SINAPI | ENCANADOR OU BOMBEIRO HIDRÁULICO COM ENCARGOS COMPLEMENTARES | Livro SINAPI: Cálculos e Parâmetros | H | 0.453 | 25.04 | 11.34
Insumo | 00038383 | SINAPI | LIXA D'AGUA EM FOLHA, COR PRETA, GRAO 100 | Material | UN | 0.1056 | 3.08 | 0.32
Insumo | 00009869 | SINAPI | TUBO PVC, SOLDAVEL, DE 32 MM, AGUA FRIA (NBR-5648) | Material | M | 1.0493 | 8.83 | 9.26
17.1.75 | Código | Banco | Descrição | Tipo | Und | Quant. | Valor Unit | Total
Composição | 94690 | SINAPI | TÊ, PVC, SOLDÁVEL, DN 32 MM INSTALADO EM RESERVAÇÃO PREDIAL DE ÁGUA - FORNECIMENTO E INSTALAÇÃO. AF_04/2024 | Instalações Hidráulicas - Reservação e Bombas de Recalque | UN | 1 | 10.81 | 10.81
Composição Auxiliar | 88248 | SINAPI | AUXILIAR DE ENCANADOR OU BOMBEIRO HIDRÁULICO COM ENCARGOS COMPLEMENTARES | Livro SINAPI: Cálculos e Parâmetros | H | 0.1002 | 20.68 | 2.07
Composição Auxiliar | 88267 | SINAPI | ENCANADOR OU BOMBEIRO HIDRÁULICO COM ENCARGOS COMPLEMENTARES | Livro SINAPI: Cálculos e Parâmetros | H | 0.1002 | 25.04 | 2.5
Insumo | 00020083 | SINAPI | SOLUCAO PREPARADORA / LIMPADORA PARA PVC, FRASCO COM 1000 CM3 | Material | UN | 0.0165 | 86.73 | 1.43
Insumo | 00038383 | SINAPI | LIXA D'AGUA EM FOLHA, COR PRETA, GRAO 100 | Material | UN | 0.0126 | 3.08 | 0.03
Insumo | 00007140 | SINAPI | TE SOLDAVEL, PVC, 90 GRAUS, 32 MM, PARA AGUA FRIA PREDIAL (NBR 5648) | Material | UN | 1 | 3.71 | 3.71
Insumo | 00000122 | SINAPI | ADESIVO PLASTICO PARA PVC, FRASCO COM *850* GR | Material | UN | 0.0141 | 76.56 | 1.07
17.1.76 | Código | Banco | Descrição | Tipo | Und | Quant. | Valor Unit | Total
Composição | 89400 | SINAPI | TÊ DE REDUÇÃO, PVC, SOLDÁVEL, DN 32MM X 25MM, INSTALADO EM RAMAL OU SUB-RAMAL DE ÁGUA - FORNECIMENTO E INSTALAÇÃO. AF_06/2022 | Instalações Prediais de Água Fria em PVC | UN | 1 | 19.08 | 19.08
Composição Auxiliar | 88267 | SINAPI | ENCANADOR OU BOMBEIRO HIDRÁULICO COM ENCARGOS COMPLEMENTARES | Livro SINAPI: Cálculos e Parâmetros | H | 0.2221 | 25.04 | 5.56
Composição Auxiliar | 88248 | SINAPI | AUXILIAR DE ENCANADOR OU BOMBEIRO HIDRÁULICO COM ENCARGOS COMPLEMENTARES | Livro SINAPI: Cálculos e Parâmetros | H | 0.2221 | 20.68 | 4.59
Insumo | 00007136 | SINAPI | TE DE REDUCAO, PVC, SOLDAVEL, 90 GRAUS, 32 MM X 25 MM, PARA AGUA FRIA PREDIAL | Material | UN | 1 | 6.58 | 6.58
Insumo | 00020083 | SINAPI | SOLUCAO PREPARADORA / LIMPADORA PARA PVC, FRASCO COM 1000 CM3 | Material | UN | 0.0143 | 86.73 | 1.24
Insumo | 00038383 | SINAPI | LIXA D'AGUA EM FOLHA, COR PRETA, GRAO 100 | Material | UN | 0.0572 | 3.08 | 0.17
Insumo | 00000122 | SINAPI | ADESIVO PLASTICO PARA PVC, FRASCO COM *850* GR | Material | UN | 0.0124 | 76.56 | 0.94
17.1.77 | Código | Banco | Descrição | Tipo | Und | Quant. | Valor Unit | Total
Composição | CPU2906 | Próprio | PRESSURIZADOR MAX PRESS 20E | SEDI - SERVIÇOS DIVERSOS | UN | 1 | 5018.89 | 5018.89
Composição Auxiliar | 88248 | SINAPI | AUXILIAR DE ENCANADOR OU BOMBEIRO HIDRÁULICO COM ENCARGOS COMPLEMENTARES | Livro SINAPI: Cálculos e Parâmetros | H | 5.26 | 20.68 | 108.77
Composição Auxiliar | 88267 | SINAPI | ENCANADOR OU BOMBEIRO HIDRÁULICO COM ENCARGOS COMPLEMENTARES | Livro SINAPI: Cálculos e Parâmetros | H | 3.506 | 25.04 | 87.79
Insumo | 6708003 | Próprio | PRESSURIZADOR MAX PRESS 20E | Material | UN | 1 | 4822.33 | 4822.33
17.1.78 | Código | Banco | Descrição | Tipo | Und | Quant. | Valor Unit | Total
Composição | CPU2570 | Próprio | RESERVATÓRIO EM POLIETILENO DE ALTA DENSIDADE (CISTERNA) COM ANTIOXIDANTE E PROTEÇÃO CONTRA RAIOS ULTRAVIOLETA (UV) - CAPACIDADE DE 5.000 LITROS | SEDI - SERVIÇOS DIVERSOS | CJ | 1 | 7090.1 | 7090.1
Composição Auxiliar | 88267 | SINAPI | ENCANADOR OU BOMBEIRO HIDRÁULICO COM ENCARGOS COMPLEMENTARES | Livro SINAPI: Cálculos e Parâmetros | H | 1 | 25.04 | 25.04
Composição Auxiliar | 88248 | SINAPI | AUXILIAR DE ENCANADOR OU BOMBEIRO HIDRÁULICO COM ENCARGOS COMPLEMENTARES | Livro SINAPI: Cálculos e Parâmetros | H | 2.5 | 20.68 | 51.7
Insumo | M.04.000.065082 | CPOS/CDHU | RESERVATÓRIO EM POLIETILENO DE ALTA DENSIDADE (CISTERNA), ANTIOXIDANTE E PROTEÇÃO ANTI UV, CAPACIDADE DE 5.000 LITROS, COM ACESSÓRIOS, REF. ACQUALIMP OU EQUIVALENTE | Material | UN | 1 | 7013.36 | 7013.36
17.2 |  |  | SANITÁRIA
17.2.1 | Código | Banco | Descrição | Tipo | Und | Quant. | Valor Unit | Total
Composição | 97903 | SINAPI | CAIXA ENTERRADA HIDRÁULICA RETANGULAR EM ALVENARIA COM TIJOLOS CERÂMICOS MACIÇOS, DIMENSÕES INTERNAS: 0,8X0,8X0,6 M PARA REDE DE ESGOTO. AF_12/2020 | Caixas Enterradas | UN | 1 | 763.28 | 763.28
Composição Auxiliar | 100475 | SINAPI | ARGAMASSA TRAÇO 1:3 (EM VOLUME DE CIMENTO E AREIA MÉDIA ÚMIDA) COM ADIÇÃO DE IMPERMEABILIZANTE, PREPARO MECÂNICO COM BETONEIRA 400 L. AF_08/2019 | Argamassas | m³ | 0.1585 | 720.03 | 114.12
Composição Auxiliar | 87316 | SINAPI | ARGAMASSA TRAÇO 1:4 (EM VOLUME DE CIMENTO E AREIA GROSSA ÚMIDA) PARA CHAPISCO CONVENCIONAL, PREPARO MECÂNICO COM BETONEIRA 400 L. AF_08/2019 | Argamassas | m³ | 0.0196 | 484.57 | 9.49
Composição Auxiliar | 101616 | SINAPI | PREPARO DE FUNDO DE VALA COM LARGURA MENOR QUE 1,5 M (ACERTO DO SOLO NATURAL). AF_08/2020 | Escoramento e Preparo de Fundo de Valas | m² | 1.21 | 6.02 | 7.28
Composição Auxiliar | 88316 | SINAPI | SERVENTE COM ENCARGOS COMPLEMENTARES | Livro SINAPI: Cálculos e Parâmetros | H | 5.3538 | 20.74 | 111.03
Composição Auxiliar | 97735 | SINAPI | PEÇA RETANGULAR PRÉ-MOLDADA, VOLUME DE CONCRETO DE 30 A 100 LITROS, TAXA DE AÇO APROXIMADA DE 30KG/M³. AF_03/2024 | Estruturas Pré-Fabricadas e Pré-Moldadas | m³ | 0.07 | 2331.66 | 163.21
Composição Auxiliar | 88309 | SINAPI | PEDREIRO COM ENCARGOS COMPLEMENTARES | Livro SINAPI: Cálculos e Parâmetros | H | 6.8139 | 25.75 | 175.45
Composição Auxiliar | 94970 | SINAPI | CONCRETO FCK = 20MPA, TRAÇO 1:2,7:3 (EM MASSA SECA DE CIMENTO/ AREIA MÉDIA/ BRITA 1) - PREPARO MECÂNICO COM BETONEIRA 600 L. AF_05/2021 | Produção de Concreto | m³ | 0.1163 | 462.01 | 53.73
Composição Auxiliar | 5679 | SINAPI | RETROESCAVADEIRA SOBRE RODAS COM CARREGADEIRA, TRAÇÃO 4X4, POTÊNCIA LÍQ. 88 HP, CAÇAMBA CARREG. CAP. MÍN. 1 M3, CAÇAMBA RETRO CAP. 0,26 M3, PESO OPERACIONAL MÍN. 6.674 KG, PROFUNDIDADE ESCAVAÇÃO MÁX. 4,37 M - CHI DIURNO. AF_06/2014 | Custos Horários Produtivo e Improdutivo dos Equipamentos | CHI | 0.0276 | 64.57 | 1.78
Composição Auxiliar | 5678 | SINAPI | RETROESCAVADEIRA SOBRE RODAS COM CARREGADEIRA, TRAÇÃO 4X4, POTÊNCIA LÍQ. 88 HP, CAÇAMBA CARREG. CAP. MÍN. 1 M3, CAÇAMBA RETRO CAP. 0,26 M3, PESO OPERACIONAL MÍN. 6.674 KG, PROFUNDIDADE ESCAVAÇÃO MÁX. 4,37 M - CHP DIURNO. AF_06/2014 | Custos Horários Produtivo e Improdutivo dos Equipamentos | CHP | 0.0136 | 147.87 | 2.01
Insumo | 00005069 | SINAPI | PREGO DE ACO POLIDO COM CABECA 17 X 27 (2 1/2 X 11) | Material | KG | 0.0156 | 20.63 | 0.32
Insumo | 00006193 | SINAPI | TABUA NAO APARELHADA *2,5 X 20* CM, EM MACARANDUBA/MASSARANDUBA, ANGELIM OU EQUIVALENTE DA REGIAO - BRUTA | Material | M | 0.552 | 19.36 | 10.68
Insumo | 00007258 | SINAPI | TIJOLO CERAMICO MACICO COMUM DE *5 X 10 X 20* CM (L X A X C) | Material | UN | 168.219 | 0.67 | 112.7
Insumo | 00004517 | SINAPI | SARRAFO *2,5 X 7,5* CM EM PINUS, MISTA OU EQUIVALENTE DA REGIAO - BRUTA | Material | M | 0.176 | 2.42 | 0.42
Insumo | 00002692 | SINAPI | DESMOLDANTE PROTETOR PARA FORMAS DE MADEIRA, DE BASE OLEOSA EMULSIONADA EM AGUA | Material | L | 0.0068 | 6.97 | 0.04
Insumo | 00004491 | SINAPI | PONTALETE *7,5 X 7,5* CM EM PINUS, MISTA OU EQUIVALENTE DA REGIAO - BRUTA | Material | M | 0.148 | 6.93 | 1.02
17.2.2 | Código | Banco | Descrição | Tipo | Und | Quant. | Valor Unit | Total
Composição | 99253 | SINAPI | CAIXA ENTERRADA HIDRÁULICA RETANGULAR EM ALVENARIA COM TIJOLOS CERÂMICOS MACIÇOS, DIMENSÕES INTERNAS: 0,6X0,6X0,6 M PARA REDE DE DRENAGEM. AF_12/2020 | Caixas Enterradas | UN | 1 | 531.36 | 531.36
Composição Auxiliar | 88309 | SINAPI | PEDREIRO COM ENCARGOS COMPLEMENTARES | Livro SINAPI: Cálculos e Parâmetros | H | 5.0944 | 25.75 | 131.18
Composição Auxiliar | 94970 | SINAPI | CONCRETO FCK = 20MPA, TRAÇO 1:2,7:3 (EM MASSA SECA DE CIMENTO/ AREIA MÉDIA/ BRITA 1) - PREPARO MECÂNICO COM BETONEIRA 600 L. AF_05/2021 | Produção de Concreto | m³ | 0.0744 | 462.01 | 34.37
Composição Auxiliar | 87316 | SINAPI | ARGAMASSA TRAÇO 1:4 (EM VOLUME DE CIMENTO E AREIA GROSSA ÚMIDA) PARA CHAPISCO CONVENCIONAL, PREPARO MECÂNICO COM BETONEIRA 400 L. AF_08/2019 | Argamassas | m³ | 0.0148 | 484.57 | 7.17
Composição Auxiliar | 5679 | SINAPI | RETROESCAVADEIRA SOBRE RODAS COM CARREGADEIRA, TRAÇÃO 4X4, POTÊNCIA LÍQ. 88 HP, CAÇAMBA CARREG. CAP. MÍN. 1 M3, CAÇAMBA RETRO CAP. 0,26 M3, PESO OPERACIONAL MÍN. 6.674 KG, PROFUNDIDADE ESCAVAÇÃO MÁX. 4,37 M - CHI DIURNO. AF_06/2014 | Custos Horários Produtivo e Improdutivo dos Equipamentos | CHI | 0.0178 | 64.57 | 1.14
Composição Auxiliar | 101616 | SINAPI | PREPARO DE FUNDO DE VALA COM LARGURA MENOR QUE 1,5 M (ACERTO DO SOLO NATURAL). AF_08/2020 | Escoramento e Preparo de Fundo de Valas | m² | 0.81 | 6.02 | 4.87
Composição Auxiliar | 5678 | SINAPI | RETROESCAVADEIRA SOBRE RODAS COM CARREGADEIRA, TRAÇÃO 4X4, POTÊNCIA LÍQ. 88 HP, CAÇAMBA CARREG. CAP. MÍN. 1 M3, CAÇAMBA RETRO CAP. 0,26 M3, PESO OPERACIONAL MÍN. 6.674 KG, PROFUNDIDADE ESCAVAÇÃO MÁX. 4,37 M - CHP DIURNO. AF_06/2014 | Custos Horários Produtivo e Improdutivo dos Equipamentos | CHP | 0.0087 | 147.87 | 1.28
Composição Auxiliar | 88628 | SINAPI | ARGAMASSA TRAÇO 1:3 (EM VOLUME DE CIMENTO E AREIA MÉDIA ÚMIDA), PREPARO MECÂNICO COM BETONEIRA 400 L. AF_08/2019 | Argamassas | m³ | 0.1156 | 567.48 | 65.6
Composição Auxiliar | 97735 | SINAPI | PEÇA RETANGULAR PRÉ-MOLDADA, VOLUME DE CONCRETO DE 30 A 100 LITROS, TAXA DE AÇO APROXIMADA DE 30KG/M³. AF_03/2024 | Estruturas Pré-Fabricadas e Pré-Moldadas | m³ | 0.0448 | 2331.66 | 104.45
Composição Auxiliar | 88316 | SINAPI | SERVENTE COM ENCARGOS COMPLEMENTARES | Livro SINAPI: Cálculos e Parâmetros | H | 4.0028 | 20.74 | 83.01
Insumo | 00004491 | SINAPI | PONTALETE *7,5 X 7,5* CM EM PINUS, MISTA OU EQUIVALENTE DA REGIAO - BRUTA | Material | M | 0.1184 | 6.93 | 0.82
Insumo | 00005069 | SINAPI | PREGO DE ACO POLIDO COM CABECA 17 X 27 (2 1/2 X 11) | Material | KG | 0.0125 | 20.63 | 0.25
Insumo | 00002692 | SINAPI | DESMOLDANTE PROTETOR PARA FORMAS DE MADEIRA, DE BASE OLEOSA EMULSIONADA EM AGUA | Material | L | 0.0054 | 6.97 | 0.03
Insumo | 00006193 | SINAPI | TABUA NAO APARELHADA *2,5 X 20* CM, EM MACARANDUBA/MASSARANDUBA, ANGELIM OU EQUIVALENTE DA REGIAO - BRUTA | Material | M | 0.4416 | 19.36 | 8.54
Insumo | 00007258 | SINAPI | TIJOLO CERAMICO MACICO COMUM DE *5 X 10 X 20* CM (L X A X C) | Material | UN | 131.8188 | 0.67 | 88.31
Insumo | 00004517 | SINAPI | SARRAFO *2,5 X 7,5* CM EM PINUS, MISTA OU EQUIVALENTE DA REGIAO - BRUTA | Material | M | 0.1408 | 2.42 | 0.34
17.2.3 | Código | Banco | Descrição | Tipo | Und | Quant. | Valor Unit | Total
Composição | 89707 | SINAPI | CAIXA SIFONADA, PVC, DN 100 X 100 X 50 MM, JUNTA ELÁSTICA, FORNECIDA E INSTALADA EM RAMAL DE DESCARGA OU EM RAMAL DE ESGOTO SANITÁRIO. AF_08/2022 | Instalações Prediais de Esgoto - Caixas e Ralos | UN | 1 | 47.76 | 47.76
Composição Auxiliar | 88267 | SINAPI | ENCANADOR OU BOMBEIRO HIDRÁULICO COM ENCARGOS COMPLEMENTARES | Livro SINAPI: Cálculos e Parâmetros | H | 0.3987 | 25.04 | 9.98
Composição Auxiliar | 88248 | SINAPI | AUXILIAR DE ENCANADOR OU BOMBEIRO HIDRÁULICO COM ENCARGOS COMPLEMENTARES | Livro SINAPI: Cálculos e Parâmetros | H | 0.3987 | 20.68 | 8.24
Insumo | 00000122 | SINAPI | ADESIVO PLASTICO PARA PVC, FRASCO COM *850* GR | Material | UN | 0.0292 | 76.56 | 2.23
Insumo | 00020083 | SINAPI | SOLUCAO PREPARADORA / LIMPADORA PARA PVC, FRASCO COM 1000 CM3 | Material | UN | 0.044 | 86.73 | 3.81
Insumo | 00038383 | SINAPI | LIXA D'AGUA EM FOLHA, COR PRETA, GRAO 100 | Material | UN | 0.0154 | 3.08 | 0.04
Insumo | 00005103 | SINAPI | CAIXA SIFONADA PVC, 100 X 100 X 50 MM, COM GRELHA REDONDA, BRANCA | Material | UN | 1 | 23.46 | 23.46
17.2.4 | Código | Banco | Descrição | Tipo | Und | Quant. | Valor Unit | Total
Composição | 104328 | SINAPI | CAIXA SIFONADA, COM GRELHA QUADRADA, PVC, DN 150 X 150 X 50 MM, JUNTA SOLDÁVEL, FORNECIDA E INSTALADA EM RAMAL DE DESCARGA OU EM RAMAL DE ESGOTO SANITÁRIO. AF_08/2022 | Instalações Prediais de Esgoto - Caixas e Ralos | UN | 1 | 69.31 | 69.31
Composição Auxiliar | 88248 | SINAPI | AUXILIAR DE ENCANADOR OU BOMBEIRO HIDRÁULICO COM ENCARGOS COMPLEMENTARES | Livro SINAPI: Cálculos e Parâmetros | H | 0.4231 | 20.68 | 8.74
Composição Auxiliar | 88267 | SINAPI | ENCANADOR OU BOMBEIRO HIDRÁULICO COM ENCARGOS COMPLEMENTARES | Livro SINAPI: Cálculos e Parâmetros | H | 0.4231 | 25.04 | 10.59
Insumo | 00020083 | SINAPI | SOLUCAO PREPARADORA / LIMPADORA PARA PVC, FRASCO COM 1000 CM3 | Material | UN | 0.044 | 86.73 | 3.81
Insumo | 00038383 | SINAPI | LIXA D'AGUA EM FOLHA, COR PRETA, GRAO 100 | Material | UN | 0.0154 | 3.08 | 0.04
Insumo | 00000122 | SINAPI | ADESIVO PLASTICO PARA PVC, FRASCO COM *850* GR | Material | UN | 0.0292 | 76.56 | 2.23
Insumo | 00011712 | SINAPI | CAIXA SIFONADA, PVC, 150 X 150 X 50 MM, COM GRELHA QUADRADA, BRANCA (NBR 5688) | Material | UN | 1 | 43.9 | 43.9
17.2.5 | Código | Banco | Descrição | Tipo | Und | Quant. | Valor Unit | Total
Composição | 89708 | SINAPI | CAIXA SIFONADA, PVC, DN 150 X 185 X 75 MM, JUNTA ELÁSTICA, FORNECIDA E INSTALADA EM RAMAL DE DESCARGA OU EM RAMAL DE ESGOTO SANITÁRIO. AF_08/2022 | Instalações Prediais de Esgoto - Caixas e Ralos | UN | 1 | 103.23 | 103.23
Composição Auxiliar | 88248 | SINAPI | AUXILIAR DE ENCANADOR OU BOMBEIRO HIDRÁULICO COM ENCARGOS COMPLEMENTARES | Livro SINAPI: Cálculos e Parâmetros | H | 0.4777 | 20.68 | 9.87
Composição Auxiliar | 88267 | SINAPI | ENCANADOR OU BOMBEIRO HIDRÁULICO COM ENCARGOS COMPLEMENTARES | Livro SINAPI: Cálculos e Parâmetros | H | 0.4777 | 25.04 | 11.96
Insumo | 00011714 | SINAPI | CAIXA SIFONADA, PVC, 150 X *185* X 75 MM, COM GRELHA QUADRADA, BRANCA | Material | UN | 1 | 67.23 | 67.23
Insumo | 00000122 | SINAPI | ADESIVO PLASTICO PARA PVC, FRASCO COM *850* GR | Material | UN | 0.0668 | 76.56 | 5.11
Insumo | 00020083 | SINAPI | SOLUCAO PREPARADORA / LIMPADORA PARA PVC, FRASCO COM 1000 CM3 | Material | UN | 0.104 | 86.73 | 9.01
Insumo | 00038383 | SINAPI | LIXA D'AGUA EM FOLHA, COR PRETA, GRAO 100 | Material | UN | 0.0184 | 3.08 | 0.05
17.2.6 | Código | Banco | Descrição | Tipo | Und | Quant. | Valor Unit | Total
Composição | 89709 | SINAPI | RALO SIFONADO, PVC, DN 100 X 40 MM, JUNTA SOLDÁVEL, FORNECIDO E INSTALADO EM RAMAL DE DESCARGA OU EM RAMAL DE ESGOTO SANITÁRIO. AF_08/2022 | Instalações Prediais de Esgoto - Caixas e Ralos | UN | 1 | 20.44 | 20.44
Composição Auxiliar | 88267 | SINAPI | ENCANADOR OU BOMBEIRO HIDRÁULICO COM ENCARGOS COMPLEMENTARES | Livro SINAPI: Cálculos e Parâmetros | H | 0.1652 | 25.04 | 4.13
Composição Auxiliar | 88248 | SINAPI | AUXILIAR DE ENCANADOR OU BOMBEIRO HIDRÁULICO COM ENCARGOS COMPLEMENTARES | Livro SINAPI: Cálculos e Parâmetros | H | 0.1652 | 20.68 | 3.41
Insumo | 00000122 | SINAPI | ADESIVO PLASTICO PARA PVC, FRASCO COM *850* GR | Material | UN | 0.0049 | 76.56 | 0.37
Insumo | 00038383 | SINAPI | LIXA D'AGUA EM FOLHA, COR PRETA, GRAO 100 | Material | UN | 0.036 | 3.08 | 0.11
Insumo | 00011741 | SINAPI | RALO SIFONADO CILINDRICO, PVC, 100 X 40 MM, COM GRELHA REDONDA BRANCA | Material | UN | 1 | 11.77 | 11.77
Insumo | 00020083 | SINAPI | SOLUCAO PREPARADORA / LIMPADORA PARA PVC, FRASCO COM 1000 CM3 | Material | UN | 0.0075 | 86.73 | 0.65
17.2.7 | Código | Banco | Descrição | Tipo | Und | Quant. | Valor Unit | Total
Composição | 86883 | SINAPI | SIFÃO DO TIPO FLEXÍVEL EM PVC 1 X 1.1/2 - FORNECIMENTO E INSTALAÇÃO. AF_01/2020 | Louças e Metais | UN | 1 | 12.24 | 12.24
Composição Auxiliar | 88267 | SINAPI | ENCANADOR OU BOMBEIRO HIDRÁULICO COM ENCARGOS COMPLEMENTARES | Livro SINAPI: Cálculos e Parâmetros | H | 0.0845 | 25.04 | 2.11
Composição Auxiliar | 88316 | SINAPI | SERVENTE COM ENCARGOS COMPLEMENTARES | Livro SINAPI: Cálculos e Parâmetros | H | 0.0266 | 20.74 | 0.55
Insumo | 00044945 | SINAPI | SIFAO / TUBO SINFONADO EXTENSIVEL/SANFONADO, UNIVERSAL/ SIMPLES, ENTRE *50 A 70* CM, DE PLASTICO BRANCO | Material | UN | 1 | 9.42 | 9.42
Insumo | 00003146 | SINAPI | FITA VEDA ROSCA, EM PTFE, ROLO DE 18 MM X 10 M (L X C) | Material | UN | 0.0332 | 5 | 0.16
17.2.8 | Código | Banco | Descrição | Tipo | Und | Quant. | Valor Unit | Total
Composição | 86882 | SINAPI | SIFÃO DO TIPO GARRAFA/COPO EM PVC 1.1/4 X 1.1/2" - FORNECIMENTO E INSTALAÇÃO. AF_01/2020 | Louças e Metais | UN | 1 | 22.59 | 22.59
Composição Auxiliar | 88316 | SINAPI | SERVENTE COM ENCARGOS COMPLEMENTARES | Livro SINAPI: Cálculos e Parâmetros | H | 0.0427 | 20.74 | 0.88
Composição Auxiliar | 88267 | SINAPI | ENCANADOR OU BOMBEIRO HIDRÁULICO COM ENCARGOS COMPLEMENTARES | Livro SINAPI: Cálculos e Parâmetros | H | 0.1356 | 25.04 | 3.39
Insumo | 00006146 | SINAPI | SIFAO PLASTICO TIPO COPO PARA TANQUE, 1.1/4 X 1.1/2" | Material | UN | 1 | 18.11 | 18.11
Insumo | 00003146 | SINAPI | FITA VEDA ROSCA, EM PTFE, ROLO DE 18 MM X 10 M (L X C) | Material | UN | 0.042 | 5 | 0.21
17.2.9 | Código | Banco | Descrição | Tipo | Und | Quant. | Valor Unit | Total
Composição | CPU2573 | Próprio | SIFÃO CROMADO 1 1/4" X 2" (INSTALADO) | INHI - INSTALAÇÕES HIDROS SANITÁRIAS | UN | 1 | 211.35 | 211.35
Composição Auxiliar | 88248 | SINAPI | AUXILIAR DE ENCANADOR OU BOMBEIRO HIDRÁULICO COM ENCARGOS COMPLEMENTARES | SEDI - SERVIÇOS DIVERSOS | H | 1 | 20.68 | 20.68
Composição Auxiliar | 88267 | SINAPI | ENCANADOR OU BOMBEIRO HIDRÁULICO COM ENCARGOS COMPLEMENTARES | SEDI - SERVIÇOS DIVERSOS | H | 0.65 | 25.04 | 16.27
Insumo | I1861 | SEINFRA | SIFÃO CROMADO 1 1/4"X1 1/2" | Material | UN | 1 | 174.3 | 174.3
Insumo | I1180 | SEINFRA | FITA DE VEDAÇÃO | Material | M | 0.28 | 0.36 | 0.1
17.2.10 | Código | Banco | Descrição | Tipo | Und | Quant. | Valor Unit | Total
Composição | 86879 | SINAPI | VÁLVULA EM PLÁSTICO 1" PARA PIA, TANQUE OU LAVATÓRIO, COM OU SEM LADRÃO - FORNECIMENTO E INSTALAÇÃO. AF_01/2020 | Louças e Metais | UN | 1 | 9.58 | 9.58
Composição Auxiliar | 88267 | SINAPI | ENCANADOR OU BOMBEIRO HIDRÁULICO COM ENCARGOS COMPLEMENTARES | Livro SINAPI: Cálculos e Parâmetros | H | 0.1232 | 25.04 | 3.08
Composição Auxiliar | 88316 | SINAPI | SERVENTE COM ENCARGOS COMPLEMENTARES | Livro SINAPI: Cálculos e Parâmetros | H | 0.0388 | 20.74 | 0.8
Insumo | 00003146 | SINAPI | FITA VEDA ROSCA, EM PTFE, ROLO DE 18 MM X 10 M (L X C) | Material | UN | 0.0332 | 5 | 0.16
Insumo | 00006153 | SINAPI | VALVULA EM PLASTICO BRANCO PARA TANQUE OU LAVATORIO 1", SEM UNHO E SEM LADRAO | Material | UN | 1 | 5.54 | 5.54
17.2.11 | Código | Banco | Descrição | Tipo | Und | Quant. | Valor Unit | Total
Composição | 104063 | SINAPI | CURVA LONGA, 45 GRAUS, PVC OCRE, JUNTA ELÁSTICA, DN 100 MM, PARA COLETOR PREDIAL DE ESGOTO. AF_06/2022 | Ligações Prediais de Água e Esgoto | UN | 1 | 68.01 | 68.01
Composição Auxiliar | 88316 | SINAPI | SERVENTE COM ENCARGOS COMPLEMENTARES | Livro SINAPI: Cálculos e Parâmetros | H | 0.0808 | 20.74 | 1.67
Composição Auxiliar | 88246 | SINAPI | ASSENTADOR DE TUBOS COM ENCARGOS COMPLEMENTARES | Livro SINAPI: Cálculos e Parâmetros | H | 0.2524 | 18.56 | 4.68
Insumo | 00001858 | SINAPI | CURVA LONGA PVC, PB, JE, 45 GRAUS, DN 100 MM, PARA REDE COLETORA ESGOTO | Material | UN | 1 | 56.37 | 56.37
Insumo | 00020078 | SINAPI | PASTA LUBRIFICANTE PARA TUBOS E CONEXOES COM JUNTA ELASTICA, EMBALAGEM DE *400* GR (USO EM PVC, ACO, POLIETILENO E OUTROS) | Material | UN | 0.0625 | 31.59 | 1.97
Insumo | 00000303 | SINAPI | ANEL BORRACHA, PARA TUBO PVC, REDE COLETOR ESGOTO, DN 100 MM (NBR 7362) | Material | UN | 1 | 3.32 | 3.32
17.2.12 | Código | Banco | Descrição | Tipo | Und | Quant. | Valor Unit | Total
Composição | 89811 | SINAPI | CURVA CURTA 90 GRAUS, PVC, SERIE NORMAL, ESGOTO PREDIAL, DN 100 MM, JUNTA ELÁSTICA, FORNECIDO E INSTALADO EM PRUMADA DE ESGOTO SANITÁRIO OU VENTILAÇÃO. AF_08/2022 | Instalações Prediais de Esgoto - Tubos e Conexões | UN | 1 | 43.47 | 43.47
Composição Auxiliar | 88267 | SINAPI | ENCANADOR OU BOMBEIRO HIDRÁULICO COM ENCARGOS COMPLEMENTARES | Livro SINAPI: Cálculos e Parâmetros | H | 0.2172 | 25.04 | 5.43
Composição Auxiliar | 88248 | SINAPI | AUXILIAR DE ENCANADOR OU BOMBEIRO HIDRÁULICO COM ENCARGOS COMPLEMENTARES | Livro SINAPI: Cálculos e Parâmetros | H | 0.2172 | 20.68 | 4.49
Insumo | 00001966 | SINAPI | CURVA PVC CURTA 90 GRAUS, DN 100 MM, PARA ESGOTO PREDIAL | Material | UN | 1 | 23.92 | 23.92
Insumo | 00000301 | SINAPI | ANEL BORRACHA PARA TUBO ESGOTO PREDIAL, DN 100 MM (NBR 5688) | Material | UN | 2 | 3 | 6
Insumo | 00020078 | SINAPI | PASTA LUBRIFICANTE PARA TUBOS E CONEXOES COM JUNTA ELASTICA, EMBALAGEM DE *400* GR (USO EM PVC, ACO, POLIETILENO E OUTROS) | Material | UN | 0.115 | 31.59 | 3.63
17.2.13 | Código | Banco | Descrição | Tipo | Und | Quant. | Valor Unit | Total
Composição | 89728 | SINAPI | CURVA CURTA 90 GRAUS, PVC, SERIE NORMAL, ESGOTO PREDIAL, DN 40 MM, JUNTA SOLDÁVEL, FORNECIDO E INSTALADO EM RAMAL DE DESCARGA OU RAMAL DE ESGOTO SANITÁRIO. AF_08/2022 | Instalações Prediais de Esgoto - Tubos e Conexões | UN | 1 | 13.02 | 13.02
Composição Auxiliar | 88267 | SINAPI | ENCANADOR OU BOMBEIRO HIDRÁULICO COM ENCARGOS COMPLEMENTARES | Livro SINAPI: Cálculos e Parâmetros | H | 0.127 | 25.04 | 3.18
Composição Auxiliar | 88248 | SINAPI | AUXILIAR DE ENCANADOR OU BOMBEIRO HIDRÁULICO COM ENCARGOS COMPLEMENTARES | Livro SINAPI: Cálculos e Parâmetros | H | 0.127 | 20.68 | 2.62
Insumo | 00000122 | SINAPI | ADESIVO PLASTICO PARA PVC, FRASCO COM *850* GR | Material | UN | 0.0099 | 76.56 | 0.75
Insumo | 00001933 | SINAPI | CURVA PVC CURTA 90 GRAUS, DN 40 MM, PARA ESGOTO PREDIAL | Material | UN | 1 | 5.15 | 5.15
Insumo | 00038383 | SINAPI | LIXA D'AGUA EM FOLHA, COR PRETA, GRAO 100 | Material | UN | 0.0071 | 3.08 | 0.02
Insumo | 00020083 | SINAPI | SOLUCAO PREPARADORA / LIMPADORA PARA PVC, FRASCO COM 1000 CM3 | Material | UN | 0.015 | 86.73 | 1.3
17.2.14 | Código | Banco | Descrição | Tipo | Und | Quant. | Valor Unit | Total
Composição | 89726 | SINAPI | JOELHO 45 GRAUS, PVC, SERIE NORMAL, ESGOTO PREDIAL, DN 40 MM, JUNTA SOLDÁVEL, FORNECIDO E INSTALADO EM RAMAL DE DESCARGA OU RAMAL DE ESGOTO SANITÁRIO. AF_08/2022 | Instalações Prediais de Esgoto - Tubos e Conexões | UN | 1 | 10.27 | 10.27
Composição Auxiliar | 88267 | SINAPI | ENCANADOR OU BOMBEIRO HIDRÁULICO COM ENCARGOS COMPLEMENTARES | Livro SINAPI: Cálculos e Parâmetros | H | 0.127 | 25.04 | 3.18
Composição Auxiliar | 88248 | SINAPI | AUXILIAR DE ENCANADOR OU BOMBEIRO HIDRÁULICO COM ENCARGOS COMPLEMENTARES | Livro SINAPI: Cálculos e Parâmetros | H | 0.127 | 20.68 | 2.62
Insumo | 00003516 | SINAPI | JOELHO PVC, SOLDAVEL, BB, 45 GRAUS, DN 40 MM, PARA ESGOTO PREDIAL | Material | UN | 1 | 2.4 | 2.4
Insumo | 00020083 | SINAPI | SOLUCAO PREPARADORA / LIMPADORA PARA PVC, FRASCO COM 1000 CM3 | Material | UN | 0.015 | 86.73 | 1.3
Insumo | 00038383 | SINAPI | LIXA D'AGUA EM FOLHA, COR PRETA, GRAO 100 | Material | UN | 0.0071 | 3.08 | 0.02
Insumo | 00000122 | SINAPI | ADESIVO PLASTICO PARA PVC, FRASCO COM *850* GR | Material | UN | 0.0099 | 76.56 | 0.75
17.2.15 | Código | Banco | Descrição | Tipo | Und | Quant. | Valor Unit | Total
Composição | 89732 | SINAPI | JOELHO 45 GRAUS, PVC, SERIE NORMAL, ESGOTO PREDIAL, DN 50 MM, JUNTA ELÁSTICA, FORNECIDO E INSTALADO EM RAMAL DE DESCARGA OU RAMAL DE ESGOTO SANITÁRIO. AF_08/2022 | Instalações Prediais de Esgoto - Tubos e Conexões | UN | 1 | 15.14 | 15.14
Composição Auxiliar | 88248 | SINAPI | AUXILIAR DE ENCANADOR OU BOMBEIRO HIDRÁULICO COM ENCARGOS COMPLEMENTARES | Livro SINAPI: Cálculos e Parâmetros | H | 0.1379 | 20.68 | 2.85
Composição Auxiliar | 88267 | SINAPI | ENCANADOR OU BOMBEIRO HIDRÁULICO COM ENCARGOS COMPLEMENTARES | Livro SINAPI: Cálculos e Parâmetros | H | 0.1379 | 25.04 | 3.45
Insumo | 00000296 | SINAPI | ANEL BORRACHA PARA TUBO ESGOTO PREDIAL, DN 50 MM (NBR 5688) | Material | UN | 2 | 1.69 | 3.38
Insumo | 00020078 | SINAPI | PASTA LUBRIFICANTE PARA TUBOS E CONEXOES COM JUNTA ELASTICA, EMBALAGEM DE *400* GR (USO EM PVC, ACO, POLIETILENO E OUTROS) | Material | UN | 0.05 | 31.59 | 1.57
Insumo | 00003518 | SINAPI | JOELHO PVC, SOLDAVEL, PB, 45 GRAUS, DN 50 MM, PARA ESGOTO PREDIAL | Material | UN | 1 | 3.89 | 3.89
17.2.16 | Código | Banco | Descrição | Tipo | Und | Quant. | Valor Unit | Total
Composição | 89739 | SINAPI | JOELHO 45 GRAUS, PVC, SERIE NORMAL, ESGOTO PREDIAL, DN 75 MM, JUNTA ELÁSTICA, FORNECIDO E INSTALADO EM RAMAL DE DESCARGA OU RAMAL DE ESGOTO SANITÁRIO. AF_08/2022 | Instalações Prediais de Esgoto - Tubos e Conexões | UN | 1 | 23.01 | 23.01
Composição Auxiliar | 88267 | SINAPI | ENCANADOR OU BOMBEIRO HIDRÁULICO COM ENCARGOS COMPLEMENTARES | Livro SINAPI: Cálculos e Parâmetros | H | 0.1652 | 25.04 | 4.13
Composição Auxiliar | 88248 | SINAPI | AUXILIAR DE ENCANADOR OU BOMBEIRO HIDRÁULICO COM ENCARGOS COMPLEMENTARES | Livro SINAPI: Cálculos e Parâmetros | H | 0.1652 | 20.68 | 3.41
Insumo | 00003519 | SINAPI | JOELHO PVC, SOLDAVEL, PB, 45 GRAUS, DN 75 MM, PARA ESGOTO PREDIAL | Material | UN | 1 | 8.13 | 8.13
Insumo | 00020078 | SINAPI | PASTA LUBRIFICANTE PARA TUBOS E CONEXOES COM JUNTA ELASTICA, EMBALAGEM DE *400* GR (USO EM PVC, ACO, POLIETILENO E OUTROS) | Material | UN | 0.075 | 31.59 | 2.36
Insumo | 00000297 | SINAPI | ANEL BORRACHA PARA TUBO ESGOTO PREDIAL, DN 75 MM (NBR 5688) | Material | UN | 2 | 2.49 | 4.98
17.2.17 | Código | Banco | Descrição | Tipo | Und | Quant. | Valor Unit | Total
Composição | 89724 | SINAPI | JOELHO 90 GRAUS, PVC, SERIE NORMAL, ESGOTO PREDIAL, DN 40 MM, JUNTA SOLDÁVEL, FORNECIDO E INSTALADO EM RAMAL DE DESCARGA OU RAMAL DE ESGOTO SANITÁRIO. AF_08/2022 | Instalações Prediais de Esgoto - Tubos e Conexões | UN | 1 | 10.04 | 10.04
Composição Auxiliar | 88248 | SINAPI | AUXILIAR DE ENCANADOR OU BOMBEIRO HIDRÁULICO COM ENCARGOS COMPLEMENTARES | Livro SINAPI: Cálculos e Parâmetros | H | 0.127 | 20.68 | 2.62
Composição Auxiliar | 88267 | SINAPI | ENCANADOR OU BOMBEIRO HIDRÁULICO COM ENCARGOS COMPLEMENTARES | Livro SINAPI: Cálculos e Parâmetros | H | 0.127 | 25.04 | 3.18
Insumo | 00000122 | SINAPI | ADESIVO PLASTICO PARA PVC, FRASCO COM *850* GR | Material | UN | 0.0099 | 76.56 | 0.75
Insumo | 00003517 | SINAPI | JOELHO PVC, SOLDAVEL, BB, 90 GRAUS, SEM ANEL, DN 40 MM, PARA ESGOTO PREDIAL SECUNDARIO | Material | UN | 1 | 2.17 | 2.17
Insumo | 00020083 | SINAPI | SOLUCAO PREPARADORA / LIMPADORA PARA PVC, FRASCO COM 1000 CM3 | Material | UN | 0.015 | 86.73 | 1.3
Insumo | 00038383 | SINAPI | LIXA D'AGUA EM FOLHA, COR PRETA, GRAO 100 | Material | UN | 0.0071 | 3.08 | 0.02
17.2.18 | Código | Banco | Descrição | Tipo | Und | Quant. | Valor Unit | Total
Composição | 89731 | SINAPI | JOELHO 90 GRAUS, PVC, SERIE NORMAL, ESGOTO PREDIAL, DN 50 MM, JUNTA ELÁSTICA, FORNECIDO E INSTALADO EM RAMAL DE DESCARGA OU RAMAL DE ESGOTO SANITÁRIO. AF_08/2022 | Instalações Prediais de Esgoto - Tubos e Conexões | UN | 1 | 14.39 | 14.39
Composição Auxiliar | 88248 | SINAPI | AUXILIAR DE ENCANADOR OU BOMBEIRO HIDRÁULICO COM ENCARGOS COMPLEMENTARES | Livro SINAPI: Cálculos e Parâmetros | H | 0.1379 | 20.68 | 2.85
Composição Auxiliar | 88267 | SINAPI | ENCANADOR OU BOMBEIRO HIDRÁULICO COM ENCARGOS COMPLEMENTARES | Livro SINAPI: Cálculos e Parâmetros | H | 0.1379 | 25.04 | 3.45
Insumo | 00000296 | SINAPI | ANEL BORRACHA PARA TUBO ESGOTO PREDIAL, DN 50 MM (NBR 5688) | Material | UN | 2 | 1.69 | 3.38
Insumo | 00003526 | SINAPI | JOELHO PVC, SOLDAVEL, PB, 90 GRAUS, DN 50 MM, PARA ESGOTO PREDIAL | Material | UN | 1 | 3.14 | 3.14
Insumo | 00020078 | SINAPI | PASTA LUBRIFICANTE PARA TUBOS E CONEXOES COM JUNTA ELASTICA, EMBALAGEM DE *400* GR (USO EM PVC, ACO, POLIETILENO E OUTROS) | Material | UN | 0.05 | 31.59 | 1.57
17.2.19 | Código | Banco | Descrição | Tipo | Und | Quant. | Valor Unit | Total
Composição | 104345 | SINAPI | JUNÇÃO DE REDUÇÃO INVERTIDA, PVC, SÉRIE NORMAL, ESGOTO PREDIAL, DN 100 X 50 MM, JUNTA ELÁSTICA, FORNECIDO E INSTALADO EM RAMAL DE DESCARGA OU RAMAL DE ESGOTO SANITÁRIO. AF_08/2022 | Instalações Prediais de Esgoto - Tubos e Conexões | UN | 1 | 42.3 | 42.3
Composição Auxiliar | 88267 | SINAPI | ENCANADOR OU BOMBEIRO HIDRÁULICO COM ENCARGOS COMPLEMENTARES | Livro SINAPI: Cálculos e Parâmetros | H | 0.2325 | 25.04 | 5.82
Composição Auxiliar | 88248 | SINAPI | AUXILIAR DE ENCANADOR OU BOMBEIRO HIDRÁULICO COM ENCARGOS COMPLEMENTARES | Livro SINAPI: Cálculos e Parâmetros | H | 0.2325 | 20.68 | 4.8
Insumo | 00000301 | SINAPI | ANEL BORRACHA PARA TUBO ESGOTO PREDIAL, DN 100 MM (NBR 5688) | Material | UN | 2 | 3 | 6
Insumo | 00020078 | SINAPI | PASTA LUBRIFICANTE PARA TUBOS E CONEXOES COM JUNTA ELASTICA, EMBALAGEM DE *400* GR (USO EM PVC, ACO, POLIETILENO E OUTROS) | Material | UN | 0.14 | 31.59 | 4.42
Insumo | 00000296 | SINAPI | ANEL BORRACHA PARA TUBO ESGOTO PREDIAL, DN 50 MM (NBR 5688) | Material | UN | 1 | 1.69 | 1.69
Insumo | 00010908 | SINAPI | JUNCAO DE REDUCAO INVERTIDA, PVC SOLDAVEL, 100 X 50 MM, SERIE NORMAL PARA ESGOTO PREDIAL | Material | UN | 1 | 19.57 | 19.57
17.2.20 | Código | Banco | Descrição | Tipo | Und | Quant. | Valor Unit | Total
Composição | 104347 | SINAPI | JUNÇÃO DE REDUCAO INVERTIDA, PVC, SÉRIE NORMAL, ESGOTO PREDIAL, DN 100 X 75 MM, JUNTA ELÁSTICA, FORNECIDO E INSTALADO EM RAMAL DE DESCARGA OU RAMAL DE ESGOTO SANITÁRIO. AF_08/2022 | Instalações Prediais de Esgoto - Tubos e Conexões | UN | 1 | 47.24 | 47.24
Composição Auxiliar | 88248 | SINAPI | AUXILIAR DE ENCANADOR OU BOMBEIRO HIDRÁULICO COM ENCARGOS COMPLEMENTARES | Livro SINAPI: Cálculos e Parâmetros | H | 0.2446 | 20.68 | 5.05
Composição Auxiliar | 88267 | SINAPI | ENCANADOR OU BOMBEIRO HIDRÁULICO COM ENCARGOS COMPLEMENTARES | Livro SINAPI: Cálculos e Parâmetros | H | 0.2446 | 25.04 | 6.12
Insumo | 00020078 | SINAPI | PASTA LUBRIFICANTE PARA TUBOS E CONEXOES COM JUNTA ELASTICA, EMBALAGEM DE *400* GR (USO EM PVC, ACO, POLIETILENO E OUTROS) | Material | UN | 0.1525 | 31.59 | 4.81
Insumo | 00010909 | SINAPI | JUNCAO DE REDUCAO INVERTIDA, PVC SOLDAVEL, 100 X 75 MM, SERIE NORMAL PARA ESGOTO PREDIAL | Material | UN | 1 | 22.77 | 22.77
Insumo | 00000301 | SINAPI | ANEL BORRACHA PARA TUBO ESGOTO PREDIAL, DN 100 MM (NBR 5688) | Material | UN | 2 | 3 | 6
Insumo | 00000297 | SINAPI | ANEL BORRACHA PARA TUBO ESGOTO PREDIAL, DN 75 MM (NBR 5688) | Material | UN | 1 | 2.49 | 2.49
17.2.21 | Código | Banco | Descrição | Tipo | Und | Quant. | Valor Unit | Total
Composição | 89797 | SINAPI | JUNÇÃO SIMPLES, PVC, SERIE NORMAL, ESGOTO PREDIAL, DN 100 X 100 MM, JUNTA ELÁSTICA, FORNECIDO E INSTALADO EM RAMAL DE DESCARGA OU RAMAL DE ESGOTO SANITÁRIO. AF_08/2022 | Instalações Prediais de Esgoto - Tubos e Conexões | UN | 1 | 50.82 | 50.82
Composição Auxiliar | 88267 | SINAPI | ENCANADOR OU BOMBEIRO HIDRÁULICO COM ENCARGOS COMPLEMENTARES | Livro SINAPI: Cálculos e Parâmetros | H | 0.2568 | 25.04 | 6.43
Composição Auxiliar | 88248 | SINAPI | AUXILIAR DE ENCANADOR OU BOMBEIRO HIDRÁULICO COM ENCARGOS COMPLEMENTARES | Livro SINAPI: Cálculos e Parâmetros | H | 0.2568 | 20.68 | 5.31
Insumo | 00020078 | SINAPI | PASTA LUBRIFICANTE PARA TUBOS E CONEXOES COM JUNTA ELASTICA, EMBALAGEM DE *400* GR (USO EM PVC, ACO, POLIETILENO E OUTROS) | Material | UN | 0.1725 | 31.59 | 5.44
Insumo | 00003670 | SINAPI | JUNCAO SIMPLES, PVC, 45 GRAUS, DN 100 X 100 MM, SERIE NORMAL PARA ESGOTO PREDIAL | Material | UN | 1 | 24.64 | 24.64
Insumo | 00000301 | SINAPI | ANEL BORRACHA PARA TUBO ESGOTO PREDIAL, DN 100 MM (NBR 5688) | Material | UN | 3 | 3 | 9
17.2.22 | Código | Banco | Descrição | Tipo | Und | Quant. | Valor Unit | Total
Composição | 89783 | SINAPI | JUNÇÃO SIMPLES, PVC, SERIE NORMAL, ESGOTO PREDIAL, DN 40 MM, JUNTA SOLDÁVEL, FORNECIDO E INSTALADO EM RAMAL DE DESCARGA OU RAMAL DE ESGOTO SANITÁRIO. AF_08/2022 | Instalações Prediais de Esgoto - Tubos e Conexões | UN | 1 | 14.72 | 14.72
Composição Auxiliar | 88248 | SINAPI | AUXILIAR DE ENCANADOR OU BOMBEIRO HIDRÁULICO COM ENCARGOS COMPLEMENTARES | Livro SINAPI: Cálculos e Parâmetros | H | 0.1693 | 20.68 | 3.5
Composição Auxiliar | 88267 | SINAPI | ENCANADOR OU BOMBEIRO HIDRÁULICO COM ENCARGOS COMPLEMENTARES | Livro SINAPI: Cálculos e Parâmetros | H | 0.1693 | 25.04 | 4.23
Insumo | 00003666 | SINAPI | JUNCAO SIMPLES, PVC, 45 GRAUS, DN 40 X 40 MM, SERIE NORMAL PARA ESGOTO PREDIAL | Material | UN | 1 | 3.88 | 3.88
Insumo | 00000122 | SINAPI | ADESIVO PLASTICO PARA PVC, FRASCO COM *850* GR | Material | UN | 0.0148 | 76.56 | 1.13
Insumo | 00020083 | SINAPI | SOLUCAO PREPARADORA / LIMPADORA PARA PVC, FRASCO COM 1000 CM3 | Material | UN | 0.0225 | 86.73 | 1.95
Insumo | 00038383 | SINAPI | LIXA D'AGUA EM FOLHA, COR PRETA, GRAO 100 | Material | UN | 0.0107 | 3.08 | 0.03
17.2.23 | Código | Banco | Descrição | Tipo | Und | Quant. | Valor Unit | Total
Composição | 89785 | SINAPI | JUNÇÃO SIMPLES, PVC, SERIE NORMAL, ESGOTO PREDIAL, DN 50 X 50 MM, JUNTA ELÁSTICA, FORNECIDO E INSTALADO EM RAMAL DE DESCARGA OU RAMAL DE ESGOTO SANITÁRIO. AF_08/2022 | Instalações Prediais de Esgoto - Tubos e Conexões | UN | 1 | 25.94 | 25.94
Composição Auxiliar | 88248 | SINAPI | AUXILIAR DE ENCANADOR OU BOMBEIRO HIDRÁULICO COM ENCARGOS COMPLEMENTARES | Livro SINAPI: Cálculos e Parâmetros | H | 0.1839 | 20.68 | 3.8
Composição Auxiliar | 88267 | SINAPI | ENCANADOR OU BOMBEIRO HIDRÁULICO COM ENCARGOS COMPLEMENTARES | Livro SINAPI: Cálculos e Parâmetros | H | 0.1839 | 25.04 | 4.6
Insumo | 00000296 | SINAPI | ANEL BORRACHA PARA TUBO ESGOTO PREDIAL, DN 50 MM (NBR 5688) | Material | UN | 3 | 1.69 | 5.07
Insumo | 00020078 | SINAPI | PASTA LUBRIFICANTE PARA TUBOS E CONEXOES COM JUNTA ELASTICA, EMBALAGEM DE *400* GR (USO EM PVC, ACO, POLIETILENO E OUTROS) | Material | UN | 0.075 | 31.59 | 2.36
Insumo | 00003662 | SINAPI | JUNCAO SIMPLES, PVC, 45 GRAUS, DN 50 X 50 MM, SERIE NORMAL PARA ESGOTO PREDIAL | Material | UN | 1 | 10.11 | 10.11
17.2.24 | Código | Banco | Descrição | Tipo | Und | Quant. | Valor Unit | Total
Composição | 104350 | SINAPI | JUNÇÃO DE REDUÇÃO INVERTIDA, PVC, SÉRIE NORMAL, ESGOTO PREDIAL, DN 75 X 50 MM, JUNTA ELÁSTICA, FORNECIDO E INSTALADO EM PRUMADA DE ESGOTO SANITÁRIO OU VENTILAÇÃO. AF_08/2022 | Instalações Prediais de Esgoto - Tubos e Conexões | UN | 1 | 29.61 | 29.61
Composição Auxiliar | 88267 | SINAPI | ENCANADOR OU BOMBEIRO HIDRÁULICO COM ENCARGOS COMPLEMENTARES | Livro SINAPI: Cálculos e Parâmetros | H | 0.127 | 25.04 | 3.18
Composição Auxiliar | 88248 | SINAPI | AUXILIAR DE ENCANADOR OU BOMBEIRO HIDRÁULICO COM ENCARGOS COMPLEMENTARES | Livro SINAPI: Cálculos e Parâmetros | H | 0.127 | 20.68 | 2.62
Insumo | 00000296 | SINAPI | ANEL BORRACHA PARA TUBO ESGOTO PREDIAL, DN 50 MM (NBR 5688) | Material | UN | 1 | 1.69 | 1.69
Insumo | 00000297 | SINAPI | ANEL BORRACHA PARA TUBO ESGOTO PREDIAL, DN 75 MM (NBR 5688) | Material | UN | 2 | 2.49 | 4.98
Insumo | 00003669 | SINAPI | JUNCAO DE REDUCAO INVERTIDA, PVC SOLDAVEL, 75 X 50 MM, SERIE NORMAL PARA ESGOTO PREDIAL | Material | UN | 1 | 13.99 | 13.99
Insumo | 00020078 | SINAPI | PASTA LUBRIFICANTE PARA TUBOS E CONEXOES COM JUNTA ELASTICA, EMBALAGEM DE *400* GR (USO EM PVC, ACO, POLIETILENO E OUTROS) | Material | UN | 0.1 | 31.59 | 3.15
17.2.25 | Código | Banco | Descrição | Tipo | Und | Quant. | Valor Unit | Total
Composição | CPU2688 | Próprio | REDUCAO EXCENTRICA ESGOTO PVC 100x75mm | INHI - INSTALAÇÕES HIDROS SANITÁRIAS | UN | 1 | 62.09 | 62.09
Composição Auxiliar | 88267 | SINAPI | ENCANADOR OU BOMBEIRO HIDRÁULICO COM ENCARGOS COMPLEMENTARES | SEDI - SERVIÇOS DIVERSOS | H | 1.021 | 25.04 | 25.56
Composição Auxiliar | 88248 | SINAPI | AUXILIAR DE ENCANADOR OU BOMBEIRO HIDRÁULICO COM ENCARGOS COMPLEMENTARES | SEDI - SERVIÇOS DIVERSOS | H | 1.021 | 20.68 | 21.11
Insumo | 000386 | SBC | SOLUCAO LIMPADORA PARA PVC EMBALAGEM 200cc | Material | UN | 0.08 | 15.7 | 1.25
Insumo | 002644 | SBC | REDUCAO EXCENTRICA ESGOTO PVC SERIE NORMAL 100 x 75mm | Material | UN | 1 | 8.6 | 8.6
Insumo | 00000119 | SINAPI | ADESIVO PLASTICO PARA PVC, BISNAGA COM 75 GR | Material | UN | 0.56 | 9.95 | 5.57
17.2.26 | Código | Banco | Descrição | Tipo | Und | Quant. | Valor Unit | Total
Composição | 89549 | SINAPI | REDUÇÃO EXCÊNTRICA, PVC, SERIE R, ÁGUA PLUVIAL, DN 75 X 50 MM, JUNTA ELÁSTICA, FORNECIDO E INSTALADO EM RAMAL DE ENCAMINHAMENTO. AF_06/2022 | Instalações Prediais de Águas Pluviais - Tubos, Conexões, Caixas e Ralos | UN | 1 | 18.8 | 18.8
Composição Auxiliar | 88267 | SINAPI | ENCANADOR OU BOMBEIRO HIDRÁULICO COM ENCARGOS COMPLEMENTARES | Livro SINAPI: Cálculos e Parâmetros | H | 0.0516 | 25.04 | 1.29
Composição Auxiliar | 88248 | SINAPI | AUXILIAR DE ENCANADOR OU BOMBEIRO HIDRÁULICO COM ENCARGOS COMPLEMENTARES | Livro SINAPI: Cálculos e Parâmetros | H | 0.0516 | 20.68 | 1.06
Insumo | 00020085 | SINAPI | ANEL BORRACHA, DN 50 MM, PARA TUBO SERIE REFORCADA ESGOTO PREDIAL | Material | UN | 1 | 2.22 | 2.22
Insumo | 00000298 | SINAPI | ANEL BORRACHA, DN 75 MM, PARA TUBO SERIE REFORCADA ESGOTO PREDIAL | Material | UN | 1 | 2.7 | 2.7
Insumo | 00020078 | SINAPI | PASTA LUBRIFICANTE PARA TUBOS E CONEXOES COM JUNTA ELASTICA, EMBALAGEM DE *400* GR (USO EM PVC, ACO, POLIETILENO E OUTROS) | Material | UN | 0.0625 | 31.59 | 1.97
Insumo | 00020045 | SINAPI | REDUCAO EXCENTRICA PVC, SERIE R, DN 75 X 50 MM, PARA ESGOTO PREDIAL | Material | UN | 1 | 9.56 | 9.56
17.2.27 | Código | Banco | Descrição | Tipo | Und | Quant. | Valor Unit | Total
Composição | CPU2574 | Próprio | TUBO DE PVC RÍGIDO PXB COM VIROLA E ANEL DE BORRACHA, LINHA ESGOTO SÉRIE REFORÇADA ´R´, DN= 100 MM, INCLUSIVE CONEXÕES | SEDI - SERVIÇOS DIVERSOS | M | 1 | 107.05 | 107.05
Composição Auxiliar | 88267 | SINAPI | ENCANADOR OU BOMBEIRO HIDRÁULICO COM ENCARGOS COMPLEMENTARES | Livro SINAPI: Cálculos e Parâmetros | H | 1.1 | 25.04 | 27.54
Composição Auxiliar | 88248 | SINAPI | AUXILIAR DE ENCANADOR OU BOMBEIRO HIDRÁULICO COM ENCARGOS COMPLEMENTARES | Livro SINAPI: Cálculos e Parâmetros | H | 1.1 | 20.68 | 22.74
Insumo | 00000299 | SINAPI | ANEL BORRACHA, DN 100 MM, PARA TUBO SERIE REFORCADA ESGOTO PREDIAL | Material | UN | 1 | 3.52 | 3.52
Insumo | O.02.000.062561 | CPOS/CDHU | TUBO DE PVC RÍGIDO PXB COM VIROLA, LINHA ESGOTO SÉRIE REFORÇADA ´R´, DN= 100MM | Material | m | 1.3 | 38.92 | 50.59
Insumo | O.02.000.069514 | CPOS/CDHU | SOLUÇÃO LIMPADORA PARA PVC | Material | l | 0.046 | 47.63 | 2.19
Insumo | O.12.000.069527 | CPOS/CDHU | LUBRIFICANTE PARA ANEL DE NEOPRENE | Material | kg | 0.023 | 20.61 | 0.47
17.2.28 | Código | Banco | Descrição | Tipo | Und | Quant. | Valor Unit | Total
Composição | CPU2575 | Próprio | TUBO DE PVC RÍGIDO PXB COM VIROLA E ANEL DE BORRACHA, LINHA ESGOTO SÉRIE REFORÇADA ´R´. DN= 150 MM, INCLUSIVE CONEXÕES | SEDI - SERVIÇOS DIVERSOS | M | 1 | 115.71 | 115.71
Composição Auxiliar | 88248 | SINAPI | AUXILIAR DE ENCANADOR OU BOMBEIRO HIDRÁULICO COM ENCARGOS COMPLEMENTARES | Livro SINAPI: Cálculos e Parâmetros | H | 1.1 | 20.68 | 22.74
Composição Auxiliar | 88267 | SINAPI | ENCANADOR OU BOMBEIRO HIDRÁULICO COM ENCARGOS COMPLEMENTARES | Livro SINAPI: Cálculos e Parâmetros | H | 1.1 | 25.04 | 27.54
Insumo | 00000300 | SINAPI | ANEL BORRACHA, DN 150 MM, PARA TUBO SERIE REFORCADA ESGOTO PREDIAL | Material | UN | 1 | 12.18 | 12.18
Insumo | O.02.000.062561 | CPOS/CDHU | TUBO DE PVC RÍGIDO PXB COM VIROLA, LINHA ESGOTO SÉRIE REFORÇADA ´R´, DN= 100MM | Material | m | 1.3 | 38.92 | 50.59
Insumo | O.02.000.069514 | CPOS/CDHU | SOLUÇÃO LIMPADORA PARA PVC | Material | l | 0.046 | 47.63 | 2.19
Insumo | O.12.000.069527 | CPOS/CDHU | LUBRIFICANTE PARA ANEL DE NEOPRENE | Material | kg | 0.023 | 20.61 | 0.47
17.2.29 | Código | Banco | Descrição | Tipo | Und | Quant. | Valor Unit | Total
Composição | CPU2576 | Próprio | TUBO DE PVC RÍGIDO PXB COM VIROLA E ANEL DE BORRACHA, LINHA ESGOTO SÉRIE REFORÇADA ´R´, DN= 50 MM, INCLUSIVE CONEXÕES | SEDI - SERVIÇOS DIVERSOS | M | 1 | 51.58 | 51.58
Composição Auxiliar | 88248 | SINAPI | AUXILIAR DE ENCANADOR OU BOMBEIRO HIDRÁULICO COM ENCARGOS COMPLEMENTARES | Livro SINAPI: Cálculos e Parâmetros | H | 0.6 | 20.68 | 12.4
Composição Auxiliar | 88267 | SINAPI | ENCANADOR OU BOMBEIRO HIDRÁULICO COM ENCARGOS COMPLEMENTARES | Livro SINAPI: Cálculos e Parâmetros | H | 0.6 | 25.04 | 15.02
Insumo | 00020085 | SINAPI | ANEL BORRACHA, DN 50 MM, PARA TUBO SERIE REFORCADA ESGOTO PREDIAL | Material | UN | 1 | 2.22 | 2.22
Insumo | O.02.000.062558 | CPOS/CDHU | TUBO DE PVC RÍGIDO PXB COM VIROLA, LINHA ESGOTO SÉRIE REFORÇADA ´R´, DN= 50MM | Material | m | 1.4 | 13.97 | 19.55
Insumo | O.02.000.069514 | CPOS/CDHU | SOLUÇÃO LIMPADORA PARA PVC | Material | l | 0.046 | 47.63 | 2.19
Insumo | O.12.000.069527 | CPOS/CDHU | LUBRIFICANTE PARA ANEL DE NEOPRENE | Material | kg | 0.01 | 20.61 | 0.2
17.2.30 | Código | Banco | Descrição | Tipo | Und | Quant. | Valor Unit | Total
Composição | CPU2577 | Próprio | TUBO DE PVC RÍGIDO PXB COM VIROLA E ANEL DE BORRACHA, LINHA ESGOTO SÉRIE REFORÇADA ´R´, DN= 75 MM, INCLUSIVE CONEXÕES | SEDI - SERVIÇOS DIVERSOS | M | 1 | 94.52 | 94.52
Composição Auxiliar | 88267 | SINAPI | ENCANADOR OU BOMBEIRO HIDRÁULICO COM ENCARGOS COMPLEMENTARES | Livro SINAPI: Cálculos e Parâmetros | H | 1.1 | 25.04 | 27.54
Composição Auxiliar | 88248 | SINAPI | AUXILIAR DE ENCANADOR OU BOMBEIRO HIDRÁULICO COM ENCARGOS COMPLEMENTARES | Livro SINAPI: Cálculos e Parâmetros | H | 1.1 | 20.68 | 22.74
Insumo | 00000298 | SINAPI | ANEL BORRACHA, DN 75 MM, PARA TUBO SERIE REFORCADA ESGOTO PREDIAL | Material | UN | 2.33 | 2.7 | 6.29
Insumo | O.02.000.069514 | CPOS/CDHU | SOLUÇÃO LIMPADORA PARA PVC | Material | l | 0.046 | 47.63 | 2.19
Insumo | O.02.000.062560 | CPOS/CDHU | TUBO DE PVC RÍGIDO PXB COM VIROLA, LINHA ESGOTO SÉRIE REFORÇADA ´R´, DN= 75MM | Material | m | 1.4 | 25.21 | 35.29
Insumo | O.12.000.069527 | CPOS/CDHU | LUBRIFICANTE PARA ANEL DE NEOPRENE | Material | kg | 0.023 | 20.61 | 0.47
17.2.31 | Código | Banco | Descrição | Tipo | Und | Quant. | Valor Unit | Total
Composição | CPU2578 | Próprio | TUBO DE PVC RÍGIDO SOLDÁVEL MARROM, DN= 40 MM, (1 1/4´), INCLUSIVE CONEXÕES | SEDI - SERVIÇOS DIVERSOS | M | 1 | 45.62 | 45.62
Composição Auxiliar | 88248 | SINAPI | AUXILIAR DE ENCANADOR OU BOMBEIRO HIDRÁULICO COM ENCARGOS COMPLEMENTARES | Livro SINAPI: Cálculos e Parâmetros | H | 0.5 | 20.68 | 10.34
Composição Auxiliar | 88267 | SINAPI | ENCANADOR OU BOMBEIRO HIDRÁULICO COM ENCARGOS COMPLEMENTARES | Livro SINAPI: Cálculos e Parâmetros | H | 0.5 | 25.04 | 12.52
Insumo | 00038383 | SINAPI | LIXA D'AGUA EM FOLHA, COR PRETA, GRAO 100 | Material | UN | 0.07 | 3.08 | 0.21
Insumo | B.09.000.069513 | CPOS/CDHU | ADESIVO PARA TUBOS PVC | Material | kg | 0.005 | 74.74 | 0.37
Insumo | O.02.000.062504 | CPOS/CDHU | TUBO DE PVC RÍGIDO SOLDÁVEL MARROM, DN= 40MM (1 1/4´) | Material | m | 1.5 | 14.57 | 21.85
Insumo | O.02.000.069514 | CPOS/CDHU | SOLUÇÃO LIMPADORA PARA PVC | Material | l | 0.007 | 47.63 | 0.33
17.2.32 | Código | Banco | Descrição | Tipo | Und | Quant. | Valor Unit | Total
Composição | CPU2586 | Próprio | TUBO DE PVC RÍGIDO, PONTAS LISAS, SOLDÁVEL, LINHA ESGOTO SÉRIE REFORÇADA ´R´, DN= 40 MM, INCLUSIVE CONEXÕES | SEDI - SERVIÇOS DIVERSOS | M | 1 | 42.08 | 42.08
Composição Auxiliar | 88267 | SINAPI | ENCANADOR OU BOMBEIRO HIDRÁULICO COM ENCARGOS COMPLEMENTARES | Livro SINAPI: Cálculos e Parâmetros | H | 0.5 | 25.04 | 12.52
Composição Auxiliar | 88248 | SINAPI | AUXILIAR DE ENCANADOR OU BOMBEIRO HIDRÁULICO COM ENCARGOS COMPLEMENTARES | Livro SINAPI: Cálculos e Parâmetros | H | 0.5 | 20.68 | 10.34
Insumo | 00038383 | SINAPI | LIXA D'AGUA EM FOLHA, COR PRETA, GRAO 100 | Material | UN | 0.07 | 3.08 | 0.21
Insumo | 296 | SINAPI | ANEL BORRACHA PARA TUBO ESGOTO PREDIAL, DN 50 MM (NBR 5688) | Material | UN | 1 | 1.69 | 1.69
Insumo | O.02.000.062554 | CPOS/CDHU | TUBO DE PVC RÍGIDO, PONTAS LISAS, SOLDÁVEL, LINHA ESGOTO SÉRIE REFORÇADA ´R´, DN= 40MM | Material | m | 1.5 | 11.08 | 16.62
Insumo | O.02.000.069514 | CPOS/CDHU | SOLUÇÃO LIMPADORA PARA PVC | Material | l | 0.007 | 47.63 | 0.33
Insumo | B.09.000.069513 | CPOS/CDHU | ADESIVO PARA TUBOS PVC | Material | kg | 0.005 | 74.74 | 0.37
17.2.33 | Código | Banco | Descrição | Tipo | Und | Quant. | Valor Unit | Total
Composição | CPU2579 | Próprio | TUBO DE PVC RÍGIDO BRANCO, PONTAS LISAS, SOLDÁVEL, LINHA ESGOTO SÉRIE NORMAL, DN= 40 MM, INCLUSIVE CONEXÕES | SEDI - SERVIÇOS DIVERSOS | M | 1 | 34.95 | 34.95
Composição Auxiliar | 88267 | SINAPI | ENCANADOR OU BOMBEIRO HIDRÁULICO COM ENCARGOS COMPLEMENTARES | Livro SINAPI: Cálculos e Parâmetros | H | 0.5 | 25.04 | 12.52
Composição Auxiliar | 88248 | SINAPI | AUXILIAR DE ENCANADOR OU BOMBEIRO HIDRÁULICO COM ENCARGOS COMPLEMENTARES | Livro SINAPI: Cálculos e Parâmetros | H | 0.5 | 20.68 | 10.34
Insumo | O.02.000.069514 | CPOS/CDHU | SOLUÇÃO LIMPADORA PARA PVC | Material | l | 0.007 | 47.63 | 0.33
Insumo | O.02.000.062530 | CPOS/CDHU | TUBO DE PVC RÍGIDO BRANCO, PONTAS LISAS, SOLDÁVEL, SÉRIE NORMAL, DN 40MM | Material | m | 1.5 | 6.33 | 9.49
Insumo | B.09.000.069513 | CPOS/CDHU | ADESIVO PARA TUBOS PVC | Material | kg | 0.005 | 74.74 | 0.37
Insumo | 296 | SINAPI | ANEL BORRACHA PARA TUBO ESGOTO PREDIAL, DN 50 MM (NBR 5688) | Material | UN | 1 | 1.69 | 1.69
Insumo | 00038383 | SINAPI | LIXA D'AGUA EM FOLHA, COR PRETA, GRAO 100 | Material | UN | 0.07 | 3.08 | 0.21
17.2.34 | Código | Banco | Descrição | Tipo | Und | Quant. | Valor Unit | Total
Composição | 89782 | SINAPI | TE, PVC, SERIE NORMAL, ESGOTO PREDIAL, DN 40 X 40 MM, JUNTA SOLDÁVEL, FORNECIDO E INSTALADO EM RAMAL DE DESCARGA OU RAMAL DE ESGOTO SANITÁRIO. AF_08/2022 | Instalações Prediais de Esgoto - Tubos e Conexões | UN | 1 | 14.61 | 14.61
Composição Auxiliar | 88267 | SINAPI | ENCANADOR OU BOMBEIRO HIDRÁULICO COM ENCARGOS COMPLEMENTARES | Livro SINAPI: Cálculos e Parâmetros | H | 0.1693 | 25.04 | 4.23
Composição Auxiliar | 88248 | SINAPI | AUXILIAR DE ENCANADOR OU BOMBEIRO HIDRÁULICO COM ENCARGOS COMPLEMENTARES | Livro SINAPI: Cálculos e Parâmetros | H | 0.1693 | 20.68 | 3.5
Insumo | 00007116 | SINAPI | TE PVC SOLDAVEL, BBB, 90 GRAUS, DN 40 MM, PARA ESGOTO SECUNDARIO PREDIAL | Material | UN | 1 | 3.77 | 3.77
Insumo | 00000122 | SINAPI | ADESIVO PLASTICO PARA PVC, FRASCO COM *850* GR | Material | UN | 0.0148 | 76.56 | 1.13
Insumo | 00020083 | SINAPI | SOLUCAO PREPARADORA / LIMPADORA PARA PVC, FRASCO COM 1000 CM3 | Material | UN | 0.0225 | 86.73 | 1.95
Insumo | 00038383 | SINAPI | LIXA D'AGUA EM FOLHA, COR PRETA, GRAO 100 | Material | UN | 0.0107 | 3.08 | 0.03
17.2.35 | Código | Banco | Descrição | Tipo | Und | Quant. | Valor Unit | Total
Composição | 89373 | SINAPI | LUVA DE REDUÇÃO, PVC, SOLDÁVEL, DN 25MM X 20MM, INSTALADO EM RAMAL OU SUB-RAMAL DE ÁGUA - FORNECIMENTO E INSTALAÇÃO. AF_06/2022 | Instalações Prediais de Água Fria em PVC | UN | 1 | 6.83 | 6.83
Composição Auxiliar | 88267 | SINAPI | ENCANADOR OU BOMBEIRO HIDRÁULICO COM ENCARGOS COMPLEMENTARES | Livro SINAPI: Cálculos e Parâmetros | H | 0.0944 | 25.04 | 2.36
Composição Auxiliar | 88248 | SINAPI | AUXILIAR DE ENCANADOR OU BOMBEIRO HIDRÁULICO COM ENCARGOS COMPLEMENTARES | Livro SINAPI: Cálculos e Parâmetros | H | 0.0944 | 20.68 | 1.95
Insumo | 00038383 | SINAPI | LIXA D'AGUA EM FOLHA, COR PRETA, GRAO 100 | Material | UN | 0.0315 | 3.08 | 0.09
Insumo | 00000122 | SINAPI | ADESIVO PLASTICO PARA PVC, FRASCO COM *850* GR | Material | UN | 0.0059 | 76.56 | 0.45
Insumo | 00020083 | SINAPI | SOLUCAO PREPARADORA / LIMPADORA PARA PVC, FRASCO COM 1000 CM3 | Material | UN | 0.007 | 86.73 | 0.6
Insumo | 00003868 | SINAPI | LUVA DE REDUCAO SOLDAVEL, PVC, 25 MM X 20 MM, PARA AGUA FRIA PREDIAL | Material | UN | 1 | 1.38 | 1.38
17.2.36 | Código | Banco | Descrição | Tipo | Und | Quant. | Valor Unit | Total
Composição | 104014 | SINAPI | BUCHA DE REDUÇÃO, LONGA, PVC, SOLDÁVEL, DN 40 X 25 MM, INSTALADO EM RAMAL DE DISTRIBUIÇÃO DE ÁGUA - FORNECIMENTO E INSTALAÇÃO. AF_06/2022 | Instalações Prediais de Água Fria em PVC | UN | 1 | 10.35 | 10.35
Composição Auxiliar | 88267 | SINAPI | ENCANADOR OU BOMBEIRO HIDRÁULICO COM ENCARGOS COMPLEMENTARES | Livro SINAPI: Cálculos e Parâmetros | H | 0.1093 | 25.04 | 2.73
Composição Auxiliar | 88248 | SINAPI | AUXILIAR DE ENCANADOR OU BOMBEIRO HIDRÁULICO COM ENCARGOS COMPLEMENTARES | Livro SINAPI: Cálculos e Parâmetros | H | 0.1093 | 20.68 | 2.26
Insumo | 00000834 | SINAPI | BUCHA DE REDUCAO DE PVC, SOLDAVEL, LONGA, COM 40 X 25 MM, PARA AGUA FRIA PREDIAL | Material | UN | 1 | 3.59 | 3.59
Insumo | 00020083 | SINAPI | SOLUCAO PREPARADORA / LIMPADORA PARA PVC, FRASCO COM 1000 CM3 | Material | UN | 0.011 | 86.73 | 0.95
Insumo | 00038383 | SINAPI | LIXA D'AGUA EM FOLHA, COR PRETA, GRAO 100 | Material | UN | 0.0365 | 3.08 | 0.11
Insumo | 00000122 | SINAPI | ADESIVO PLASTICO PARA PVC, FRASCO COM *850* GR | Material | UN | 0.0094 | 76.56 | 0.71
17.2.37 | Código | Banco | Descrição | Tipo | Und | Quant. | Valor Unit | Total
Composição | 89384 | SINAPI | CURVA DE TRANSPOSIÇÃO, PVC, SOLDÁVEL, DN 25MM, INSTALADO EM RAMAL OU SUB-RAMAL DE ÁGUA FORNECIMENTO E INSTALAÇÃO. AF_06/2022 | Instalações Prediais de Água Fria em PVC | UN | 1 | 12.53 | 12.53
Composição Auxiliar | 88267 | SINAPI | ENCANADOR OU BOMBEIRO HIDRÁULICO COM ENCARGOS COMPLEMENTARES | Livro SINAPI: Cálculos e Parâmetros | H | 0.1013 | 25.04 | 2.53
Composição Auxiliar | 88248 | SINAPI | AUXILIAR DE ENCANADOR OU BOMBEIRO HIDRÁULICO COM ENCARGOS COMPLEMENTARES | Livro SINAPI: Cálculos e Parâmetros | H | 0.1013 | 20.68 | 2.09
Insumo | 00000122 | SINAPI | ADESIVO PLASTICO PARA PVC, FRASCO COM *850* GR | Material | UN | 0.0071 | 76.56 | 0.54
Insumo | 00020083 | SINAPI | SOLUCAO PREPARADORA / LIMPADORA PARA PVC, FRASCO COM 1000 CM3 | Material | UN | 0.008 | 86.73 | 0.69
Insumo | 00038383 | SINAPI | LIXA D'AGUA EM FOLHA, COR PRETA, GRAO 100 | Material | UN | 0.0338 | 3.08 | 0.1
Insumo | 00038025 | SINAPI | CURVA DE TRANSPOSICAO, PVC, SOLDAVEL, 25 MM, COR MARROM, PARA AGUA FRIA PREDIAL | Material | UN | 1 | 6.58 | 6.58
17.2.38 | Código | Banco | Descrição | Tipo | Und | Quant. | Valor Unit | Total
Composição | 89408 | SINAPI | JOELHO 90 GRAUS, PVC, SOLDÁVEL, DN 25MM, INSTALADO EM RAMAL DE DISTRIBUIÇÃO DE ÁGUA - FORNECIMENTO E INSTALAÇÃO. AF_06/2022 | Instalações Prediais de Água Fria em PVC | UN | 1 | 8.25 | 8.25
Composição Auxiliar | 88248 | SINAPI | AUXILIAR DE ENCANADOR OU BOMBEIRO HIDRÁULICO COM ENCARGOS COMPLEMENTARES | Livro SINAPI: Cálculos e Parâmetros | H | 0.1359 | 20.68 | 2.81
Composição Auxiliar | 88267 | SINAPI | ENCANADOR OU BOMBEIRO HIDRÁULICO COM ENCARGOS COMPLEMENTARES | Livro SINAPI: Cálculos e Parâmetros | H | 0.1359 | 25.04 | 3.4
Insumo | 00038383 | SINAPI | LIXA D'AGUA EM FOLHA, COR PRETA, GRAO 100 | Material | UN | 0.0302 | 3.08 | 0.09
Insumo | 00003529 | SINAPI | JOELHO PVC, SOLDAVEL, 90 GRAUS, 25 MM, COR MARROM, PARA AGUA FRIA PREDIAL | Material | UN | 1 | 0.72 | 0.72
Insumo | 00000122 | SINAPI | ADESIVO PLASTICO PARA PVC, FRASCO COM *850* GR | Material | UN | 0.0071 | 76.56 | 0.54
Insumo | 00020083 | SINAPI | SOLUCAO PREPARADORA / LIMPADORA PARA PVC, FRASCO COM 1000 CM3 | Material | UN | 0.008 | 86.73 | 0.69
17.2.39 | Código | Banco | Descrição | Tipo | Und | Quant. | Valor Unit | Total
Composição | 89356 | SINAPI | TUBO, PVC, SOLDÁVEL, DE 25MM, INSTALADO EM RAMAL OU SUB-RAMAL DE ÁGUA - FORNECIMENTO E INSTALAÇÃO. AF_06/2022 | Instalações Prediais de Água Fria em PVC | M | 1 | 21.92 | 21.92
Composição Auxiliar | 88248 | SINAPI | AUXILIAR DE ENCANADOR OU BOMBEIRO HIDRÁULICO COM ENCARGOS COMPLEMENTARES | Livro SINAPI: Cálculos e Parâmetros | H | 0.38 | 20.68 | 7.85
Composição Auxiliar | 88267 | SINAPI | ENCANADOR OU BOMBEIRO HIDRÁULICO COM ENCARGOS COMPLEMENTARES | Livro SINAPI: Cálculos e Parâmetros | H | 0.38 | 25.04 | 9.51
Insumo | 00009868 | SINAPI | TUBO PVC, SOLDAVEL, DE 25 MM, AGUA FRIA (NBR-5648) | Material | M | 1.0493 | 4.09 | 4.29
Insumo | 00038383 | SINAPI | LIXA D'AGUA EM FOLHA, COR PRETA, GRAO 100 | Material | UN | 0.0886 | 3.08 | 0.27
17.2.40 | Código | Banco | Descrição | Tipo | Und | Quant. | Valor Unit | Total
Composição | CPU3083 | Próprio | TUBO PVC RÍGIDO, TIPO COLETOR ESGOTO, JUNTA ELÁSTICA, DN= 100 MM, INCLUSIVE CONEXÕES | SEDI - SERVIÇOS DIVERSOS | M | 1 | 48.35 | 48.35
Composição Auxiliar | 88248 | SINAPI | AUXILIAR DE ENCANADOR OU BOMBEIRO HIDRÁULICO COM ENCARGOS COMPLEMENTARES | Livro SINAPI: Cálculos e Parâmetros | H | 0.5 | 20.68 | 10.34
Composição Auxiliar | 88267 | SINAPI | ENCANADOR OU BOMBEIRO HIDRÁULICO COM ENCARGOS COMPLEMENTARES | Livro SINAPI: Cálculos e Parâmetros | H | 0.5 | 25.04 | 12.52
Insumo | O.02.000.062581 | CPOS/CDHU | TUBO DE PVC RÍGIDO TIPO COLETOR ESGOTO, DN= 100MM | Material | m | 1.05 | 24.28 | 25.49
17.2.41 | Código | Banco | Descrição | Tipo | Und | Quant. | Valor Unit | Total
Composição | 100324 | SINAPI | LASTRO COM MATERIAL GRANULAR (PEDRA BRITADA N.1 E PEDRA BRITADA N.2), APLICADO EM PISOS OU LAJES SOBRE SOLO, ESPESSURA DE *10 CM*. AF_01/2024 | Lastro | m³ | 1 | 172.09 | 172.09
Composição Auxiliar | 88309 | SINAPI | PEDREIRO COM ENCARGOS COMPLEMENTARES | Livro SINAPI: Cálculos e Parâmetros | H | 1.579 | 25.75 | 40.65
Composição Auxiliar | 88316 | SINAPI | SERVENTE COM ENCARGOS COMPLEMENTARES | Livro SINAPI: Cálculos e Parâmetros | H | 0.634 | 20.74 | 13.14
Composição Auxiliar | 91277 | SINAPI | PLACA VIBRATÓRIA REVERSÍVEL COM MOTOR 4 TEMPOS A GASOLINA, FORÇA CENTRÍFUGA DE 25 KN (2500 KGF), POTÊNCIA 5,5 CV - CHP DIURNO. AF_08/2015 | Custos Horários Produtivo e Improdutivo dos Equipamentos | CHP | 0.032 | 9.94 | 0.31
Composição Auxiliar | 91278 | SINAPI | PLACA VIBRATÓRIA REVERSÍVEL COM MOTOR 4 TEMPOS A GASOLINA, FORÇA CENTRÍFUGA DE 25 KN (2500 KGF), POTÊNCIA 5,5 CV - CHI DIURNO. AF_08/2015 | Custos Horários Produtivo e Improdutivo dos Equipamentos | CHI | 0.03 | 0.67 | 0.02
Insumo | 00004721 | SINAPI | PEDRA BRITADA N. 1 (9,5 A 19 MM) POSTO PEDREIRA/FORNECEDOR, SEM FRETE | Material | m³ | 0.595 | 98.88 | 58.83
Insumo | 00004718 | SINAPI | PEDRA BRITADA N. 2 (19 A 38 MM) POSTO PEDREIRA/FORNECEDOR, SEM FRETE | Material | m³ | 0.595 | 99.4 | 59.14
17.2.42 | Código | Banco | Descrição | Tipo | Und | Quant. | Valor Unit | Total
Composição | 94962 | SINAPI | CONCRETO MAGRO PARA LASTRO, TRAÇO 1:4,5:4,5 (EM MASSA SECA DE CIMENTO/ AREIA MÉDIA/ BRITA 1) - PREPARO MECÂNICO COM BETONEIRA 400 L. AF_05/2021 | Produção de Concreto | m³ | 1 | 384.78 | 384.78
Composição Auxiliar | 88831 | SINAPI | BETONEIRA CAPACIDADE NOMINAL DE 400 L, CAPACIDADE DE MISTURA 280 L, MOTOR ELÉTRICO TRIFÁSICO POTÊNCIA DE 2 CV, SEM CARREGADOR - CHI DIURNO. AF_05/2023 | Custos Horários Produtivo e Improdutivo dos Equipamentos | CHI | 0.7188 | 0.37 | 0.26
Composição Auxiliar | 88830 | SINAPI | BETONEIRA CAPACIDADE NOMINAL DE 400 L, CAPACIDADE DE MISTURA 280 L, MOTOR ELÉTRICO TRIFÁSICO POTÊNCIA DE 2 CV, SEM CARREGADOR - CHP DIURNO. AF_05/2023 | Custos Horários Produtivo e Improdutivo dos Equipamentos | CHP | 0.7623 | 2.07 | 1.57
Composição Auxiliar | 88316 | SINAPI | SERVENTE COM ENCARGOS COMPLEMENTARES | Livro SINAPI: Cálculos e Parâmetros | H | 2.3433 | 20.74 | 48.6
Composição Auxiliar | 88377 | SINAPI | OPERADOR DE BETONEIRA ESTACIONÁRIA/MISTURADOR COM ENCARGOS COMPLEMENTARES | Livro SINAPI: Cálculos e Parâmetros | H | 1.4811 | 25.74 | 38.12
Insumo | 00004721 | SINAPI | PEDRA BRITADA N. 1 (9,5 A 19 MM) POSTO PEDREIRA/FORNECEDOR, SEM FRETE | Material | m³ | 0.5782 | 98.88 | 57.17
Insumo | 00000370 | SINAPI | AREIA MEDIA - POSTO JAZIDA/FORNECEDOR (RETIRADO NA JAZIDA, SEM TRANSPORTE) | Material | m³ | 0.8269 | 84 | 69.45
Insumo | 00001379 | SINAPI | CIMENTO PORTLAND COMPOSTO CP II-32 | Material | KG | 212.0194 | 0.8 | 169.61
17.2.43 | Código | Banco | Descrição | Tipo | Und | Quant. | Valor Unit | Total
Composição | 98110 | SINAPI | CAIXA DE GORDURA PEQUENA (CAPACIDADE: 19 L), CIRCULAR, EM PVC, DIÂMETRO INTERNO= 0,3 M. AF_12/2020 | Caixas Enterradas | UN | 1 | 385.52 | 385.52
Composição Auxiliar | 101618 | SINAPI | PREPARO DE FUNDO DE VALA COM LARGURA MENOR QUE 1,5 M, COM CAMADA DE AREIA, LANÇAMENTO MANUAL. AF_08/2020 | Escoramento e Preparo de Fundo de Valas | m³ | 0.0141 | 211.98 | 2.98
Composição Auxiliar | 88316 | SINAPI | SERVENTE COM ENCARGOS COMPLEMENTARES | Livro SINAPI: Cálculos e Parâmetros | H | 0.2231 | 20.74 | 4.62
Composição Auxiliar | 88309 | SINAPI | PEDREIRO COM ENCARGOS COMPLEMENTARES | Livro SINAPI: Cálculos e Parâmetros | H | 0.284 | 25.75 | 7.31
Insumo | 00035277 | SINAPI | CAIXA DE GORDURA EM PVC, DIAMETRO MINIMO 300 MM, DIAMETRO DE SAIDA 100 MM, CAPACIDADE APROXIMADA 18 LITROS, COM TAMPA E CESTO | Material | UN | 1 | 370.61 | 370.61
17.2.44 | Código | Banco | Descrição | Tipo | Und | Quant. | Valor Unit | Total
Composição | CPU3322 | Próprio | CURVA 45 PVC ESGOTO LONGA 50mm | SEDI - SERVIÇOS DIVERSOS | UN | 1 | 40.82 | 40.82
Composição Auxiliar | 88267 | SINAPI | ENCANADOR OU BOMBEIRO HIDRÁULICO COM ENCARGOS COMPLEMENTARES | Livro SINAPI: Cálculos e Parâmetros | H | 0.613 | 25.04 | 15.34
Composição Auxiliar | 88248 | SINAPI | AUXILIAR DE ENCANADOR OU BOMBEIRO HIDRÁULICO COM ENCARGOS COMPLEMENTARES | Livro SINAPI: Cálculos e Parâmetros | H | 0.613 | 20.68 | 12.67
Insumo | 4504 | SBC | CURVA 45 PVC LONGA ESGOTO SERIE NORMAL 50mm | Material | UN | 1 | 10.48 | 10.48
Insumo | 119 | SINAPI | ADESIVO PLASTICO PARA PVC, BISNAGA COM 75 GR | Material | UN | 0.2 | 9.95 | 1.99
Insumo | 386 | SBC | SOLUCAO LIMPADORA PARA PVC EMBALAGEM 200cc | Material | UN | 0.022 | 15.7 | 0.34
17.2.45 | Código | Banco | Descrição | Tipo | Und | Quant. | Valor Unit | Total
Composição | 89520 | SINAPI | JOELHO 45 GRAUS, PVC, SERIE R, ÁGUA PLUVIAL, DN 50 MM, JUNTA ELÁSTICA, FORNECIDO E INSTALADO EM RAMAL DE ENCAMINHAMENTO. AF_06/2022 | Instalações Prediais de Águas Pluviais - Tubos, Conexões, Caixas e Ralos | UN | 1 | 15.65 | 15.65
Composição Auxiliar | 88248 | SINAPI | AUXILIAR DE ENCANADOR OU BOMBEIRO HIDRÁULICO COM ENCARGOS COMPLEMENTARES | Livro SINAPI: Cálculos e Parâmetros | H | 0.0607 | 20.68 | 1.25
Composição Auxiliar | 88267 | SINAPI | ENCANADOR OU BOMBEIRO HIDRÁULICO COM ENCARGOS COMPLEMENTARES | Livro SINAPI: Cálculos e Parâmetros | H | 0.0607 | 25.04 | 1.51
Insumo | 00020149 | SINAPI | JOELHO, PVC SERIE R, 45 GRAUS, DN 50 MM, PARA ESGOTO PREDIAL | Material | UN | 1 | 6.88 | 6.88
Insumo | 00020078 | SINAPI | PASTA LUBRIFICANTE PARA TUBOS E CONEXOES COM JUNTA ELASTICA, EMBALAGEM DE *400* GR (USO EM PVC, ACO, POLIETILENO E OUTROS) | Material | UN | 0.05 | 31.59 | 1.57
Insumo | 00020085 | SINAPI | ANEL BORRACHA, DN 50 MM, PARA TUBO SERIE REFORCADA ESGOTO PREDIAL | Material | UN | 2 | 2.22 | 4.44
17.2.46 | Código | Banco | Descrição | Tipo | Und | Quant. | Valor Unit | Total
Composição | 89512 | SINAPI | TUBO PVC, SÉRIE R, ÁGUA PLUVIAL, DN 100 MM, FORNECIDO E INSTALADO EM RAMAL DE ENCAMINHAMENTO. AF_06/2022 | Instalações Prediais de Águas Pluviais - Tubos, Conexões, Caixas e Ralos | M | 1 | 48.25 | 48.25
Composição Auxiliar | 88267 | SINAPI | ENCANADOR OU BOMBEIRO HIDRÁULICO COM ENCARGOS COMPLEMENTARES | Livro SINAPI: Cálculos e Parâmetros | H | 0.4024 | 25.04 | 10.07
Composição Auxiliar | 88248 | SINAPI | AUXILIAR DE ENCANADOR OU BOMBEIRO HIDRÁULICO COM ENCARGOS COMPLEMENTARES | Livro SINAPI: Cálculos e Parâmetros | H | 0.4024 | 20.68 | 8.32
Insumo | 00038383 | SINAPI | LIXA D'AGUA EM FOLHA, COR PRETA, GRAO 100 | Material | UN | 0.0224 | 3.08 | 0.06
Insumo | 00009841 | SINAPI | TUBO PVC, SERIE R, DN 100 MM, PARA ESGOTO OU AGUAS PLUVIAIS PREDIAL (NBR 5688) | Material | M | 1.0353 | 28.79 | 29.8
17.2.47 | Código | Banco | Descrição | Tipo | Und | Quant. | Valor Unit | Total
Composição | 89509 | SINAPI | TUBO PVC, SÉRIE R, ÁGUA PLUVIAL, DN 50 MM, FORNECIDO E INSTALADO EM RAMAL DE ENCAMINHAMENTO. AF_06/2022 | Instalações Prediais de Águas Pluviais - Tubos, Conexões, Caixas e Ralos | M | 1 | 22.31 | 22.31
Composição Auxiliar | 88248 | SINAPI | AUXILIAR DE ENCANADOR OU BOMBEIRO HIDRÁULICO COM ENCARGOS COMPLEMENTARES | Livro SINAPI: Cálculos e Parâmetros | H | 0.1897 | 20.68 | 3.92
Composição Auxiliar | 88267 | SINAPI | ENCANADOR OU BOMBEIRO HIDRÁULICO COM ENCARGOS COMPLEMENTARES | Livro SINAPI: Cálculos e Parâmetros | H | 0.1897 | 25.04 | 4.75
Insumo | 00038383 | SINAPI | LIXA D'AGUA EM FOLHA, COR PRETA, GRAO 100 | Material | UN | 0.0105 | 3.08 | 0.03
Insumo | 00020068 | SINAPI | TUBO PVC, SERIE R, DN 50 MM, PARA ESGOTO OU AGUAS PLUVIAIS PREDIAL (NBR 5688) | Material | M | 1.0353 | 13.15 | 13.61
17.2.48 | Código | Banco | Descrição | Tipo | Und | Quant. | Valor Unit | Total
Composição | CPU2590 | Próprio | CAIXA DE COLETORA DE TALVEGUE - CCT 02 (PADRÃO DNIT) | SEDI - SERVIÇOS DIVERSOS | UN | 1 | 3834.88 | 3834.88
Composição Auxiliar | 96536 | SINAPI | FABRICAÇÃO, MONTAGEM E DESMONTAGEM DE FÔRMA PARA VIGA BALDRAME, EM MADEIRA SERRADA, E=25 MM, 4 UTILIZAÇÕES. AF_01/2024 | Fundações Rasas (Blocos, Sapatas, Vigas Baldrame) | m² | 20.3 | 60.05 | 1219.01
Composição Auxiliar | 101617 | SINAPI | PREPARO DE FUNDO DE VALA COM LARGURA MAIOR OU IGUAL A 1,5 M E MENOR QUE 2,5 M (ACERTO DO SOLO NATURAL). AF_08/2020 | Escoramento e Preparo de Fundo de Valas | m² | 5 | 2.96 | 14.8
Composição Auxiliar | 93358 | SINAPI | ESCAVAÇÃO MANUAL DE VALA. AF_09/2024 | Escavação de Valas | m³ | 15 | 82.04 | 1230.6
Composição Auxiliar | 103801 | SINAPI | CONCRETAGEM DE DISSIPADOR DE ENERGIA, FCK = 20 MPA, COM USO DE JERICAS E PREPARO EM BETONEIRA DE 600 L - AREIA E BRITA COMERCIAIS - LANÇAMENTO, ADENSAMENTO E ACABAMENTO. AF_08/2022 | Dissipadores de Energia | m³ | 2.16 | 634.48 | 1370.47
17.2.50 | Código | Banco | Descrição | Tipo | Und | Quant. | Valor Unit | Total
Composição | 89737 | SINAPI | JOELHO 90 GRAUS, PVC, SERIE NORMAL, ESGOTO PREDIAL, DN 75 MM, JUNTA ELÁSTICA, FORNECIDO E INSTALADO EM RAMAL DE DESCARGA OU RAMAL DE ESGOTO SANITÁRIO. AF_08/2022 | Instalações Prediais de Esgoto - Tubos e Conexões | UN | 1 | 22.01 | 22.01
Composição Auxiliar | 88248 | SINAPI | AUXILIAR DE ENCANADOR OU BOMBEIRO HIDRÁULICO COM ENCARGOS COMPLEMENTARES | Livro SINAPI: Cálculos e Parâmetros | H | 0.1652 | 20.68 | 3.41
Composição Auxiliar | 88267 | SINAPI | ENCANADOR OU BOMBEIRO HIDRÁULICO COM ENCARGOS COMPLEMENTARES | Livro SINAPI: Cálculos e Parâmetros | H | 0.1652 | 25.04 | 4.13
Insumo | 00020078 | SINAPI | PASTA LUBRIFICANTE PARA TUBOS E CONEXOES COM JUNTA ELASTICA, EMBALAGEM DE *400* GR (USO EM PVC, ACO, POLIETILENO E OUTROS) | Material | UN | 0.075 | 31.59 | 2.36
Insumo | 00000297 | SINAPI | ANEL BORRACHA PARA TUBO ESGOTO PREDIAL, DN 75 MM (NBR 5688) | Material | UN | 2 | 2.49 | 4.98
Insumo | 00003509 | SINAPI | JOELHO PVC, SOLDAVEL, PB, 90 GRAUS, DN 75 MM, PARA ESGOTO PREDIAL | Material | UN | 1 | 7.13 | 7.13
17.2.51 | Código | Banco | Descrição | Tipo | Und | Quant. | Valor Unit | Total
Composição | 89754 | SINAPI | LUVA DE CORRER, PVC, SERIE NORMAL, ESGOTO PREDIAL, DN 50 MM, JUNTA ELÁSTICA, FORNECIDO E INSTALADO EM RAMAL DE DESCARGA OU RAMAL DE ESGOTO SANITÁRIO. AF_08/2022 | Instalações Prediais de Esgoto - Tubos e Conexões | UN | 1 | 20.69 | 20.69
Composição Auxiliar | 88248 | SINAPI | AUXILIAR DE ENCANADOR OU BOMBEIRO HIDRÁULICO COM ENCARGOS COMPLEMENTARES | Livro SINAPI: Cálculos e Parâmetros | H | 0.0919 | 20.68 | 1.9
Composição Auxiliar | 88267 | SINAPI | ENCANADOR OU BOMBEIRO HIDRÁULICO COM ENCARGOS COMPLEMENTARES | Livro SINAPI: Cálculos e Parâmetros | H | 0.0919 | 25.04 | 2.3
Insumo | 00003848 | SINAPI | LUVA DE CORRER, PVC, DN 50 MM, PARA ESGOTO PREDIAL | Material | UN | 1 | 11.54 | 11.54
Insumo | 00000296 | SINAPI | ANEL BORRACHA PARA TUBO ESGOTO PREDIAL, DN 50 MM (NBR 5688) | Material | UN | 2 | 1.69 | 3.38
Insumo | 00020078 | SINAPI | PASTA LUBRIFICANTE PARA TUBOS E CONEXOES COM JUNTA ELASTICA, EMBALAGEM DE *400* GR (USO EM PVC, ACO, POLIETILENO E OUTROS) | Material | UN | 0.05 | 31.59 | 1.57
17.2.52 | Código | Banco | Descrição | Tipo | Und | Quant. | Valor Unit | Total
Composição | 104348 | SINAPI | TERMINAL DE VENTILAÇÃO, PVC, SÉRIE NORMAL, ESGOTO PREDIAL, DN 50 MM, JUNTA SOLDÁVEL, FORNECIDO E INSTALADO EM PRUMADA DE ESGOTO SANITÁRIO OU VENTILAÇÃO. AF_08/2022 | Instalações Prediais de Esgoto - Tubos e Conexões | UN | 1 | 11.39 | 11.39
Composição Auxiliar | 88267 | SINAPI | ENCANADOR OU BOMBEIRO HIDRÁULICO COM ENCARGOS COMPLEMENTARES | Livro SINAPI: Cálculos e Parâmetros | H | 0.0114 | 25.04 | 0.28
Composição Auxiliar | 88248 | SINAPI | AUXILIAR DE ENCANADOR OU BOMBEIRO HIDRÁULICO COM ENCARGOS COMPLEMENTARES | Livro SINAPI: Cálculos e Parâmetros | H | 0.0114 | 20.68 | 0.23
Insumo | 00039319 | SINAPI | TERMINAL DE VENTILACAO, 50 MM, SERIE NORMAL, ESGOTO PREDIAL | Material | UN | 1 | 9.36 | 9.36
Insumo | 00020083 | SINAPI | SOLUCAO PREPARADORA / LIMPADORA PARA PVC, FRASCO COM 1000 CM3 | Material | UN | 0.011 | 86.73 | 0.95
Insumo | 00038383 | SINAPI | LIXA D'AGUA EM FOLHA, COR PRETA, GRAO 100 | Material | UN | 0.008 | 3.08 | 0.02
Insumo | 00000122 | SINAPI | ADESIVO PLASTICO PARA PVC, FRASCO COM *850* GR | Material | UN | 0.0073 | 76.56 | 0.55
17.2.53 | Código | Banco | Descrição | Tipo | Und | Quant. | Valor Unit | Total
Composição | 104351 | SINAPI | TERMINAL DE VENTILAÇÃO, PVC, SÉRIE NORMAL, ESGOTO PREDIAL, DN 75 MM, JUNTA SOLDÁVEL, FORNECIDO E INSTALADO EM PRUMADA DE ESGOTO SANITÁRIO OU VENTILAÇÃO. AF_08/2022 | Instalações Prediais de Esgoto - Tubos e Conexões | UN | 1 | 23.51 | 23.51
Composição Auxiliar | 88248 | SINAPI | AUXILIAR DE ENCANADOR OU BOMBEIRO HIDRÁULICO COM ENCARGOS COMPLEMENTARES | Livro SINAPI: Cálculos e Parâmetros | H | 0.0419 | 20.68 | 0.86
Composição Auxiliar | 88267 | SINAPI | ENCANADOR OU BOMBEIRO HIDRÁULICO COM ENCARGOS COMPLEMENTARES | Livro SINAPI: Cálculos e Parâmetros | H | 0.0419 | 25.04 | 1.04
Insumo | 00020083 | SINAPI | SOLUCAO PREPARADORA / LIMPADORA PARA PVC, FRASCO COM 1000 CM3 | Material | UN | 0.026 | 86.73 | 2.25
Insumo | 00039320 | SINAPI | TERMINAL DE VENTILACAO, 75 MM, SERIE NORMAL, ESGOTO PREDIAL | Material | UN | 1 | 18 | 18
Insumo | 00038383 | SINAPI | LIXA D'AGUA EM FOLHA, COR PRETA, GRAO 100 | Material | UN | 0.031 | 3.08 | 0.09
Insumo | 00000122 | SINAPI | ADESIVO PLASTICO PARA PVC, FRASCO COM *850* GR | Material | UN | 0.0167 | 76.56 | 1.27
17.2.54 | Código | Banco | Descrição | Tipo | Und | Quant. | Valor Unit | Total
Composição | CPU2587 | Próprio | TUBO DE PVC RÍGIDO SOLDÁVEL MARROM, DN= 75 MM, (2 1/2´), INCLUSIVE CONEXÕES | SEDI - SERVIÇOS DIVERSOS | M | 1 | 102.08 | 102.08
Composição Auxiliar | 88248 | SINAPI | AUXILIAR DE ENCANADOR OU BOMBEIRO HIDRÁULICO COM ENCARGOS COMPLEMENTARES | Livro SINAPI: Cálculos e Parâmetros | H | 0.9 | 20.68 | 18.61
Composição Auxiliar | 88267 | SINAPI | ENCANADOR OU BOMBEIRO HIDRÁULICO COM ENCARGOS COMPLEMENTARES | Livro SINAPI: Cálculos e Parâmetros | H | 0.9 | 25.04 | 22.53
Insumo | 38383 | SINAPI | LIXA D'AGUA EM FOLHA, COR PRETA, GRAO 100 | Material | UN | 0.1 | 3.08 | 0.3
Insumo | O.02.000.062507 | CPOS/CDHU | TUBO DE PVC RÍGIDO SOLDÁVEL MARROM, DN= 75MM (2 1/2´) | Material | m | 1.4 | 41.53 | 58.14
Insumo | B.09.000.069513 | CPOS/CDHU | ADESIVO PARA TUBOS PVC | Material | kg | 0.017 | 74.74 | 1.27
Insumo | O.02.000.069514 | CPOS/CDHU | SOLUÇÃO LIMPADORA PARA PVC | Material | l | 0.026 | 47.63 | 1.23
17.2.55 | Código | Banco | Descrição | Tipo | Und | Quant. | Valor Unit | Total
Composição | 104354 | SINAPI | TE, PVC, SÉRIE NORMAL, ESGOTO PREDIAL, DN 100 X 75 MM, JUNTA ELÁSTICA, FORNECIDO E INSTALADO EM PRUMADA DE ESGOTO SANITÁRIO OU VENTILAÇÃO. AF_08/2022 | Instalações Prediais de Esgoto - Tubos e Conexões | UN | 1 | 44.7 | 44.7
Composição Auxiliar | 88267 | SINAPI | ENCANADOR OU BOMBEIRO HIDRÁULICO COM ENCARGOS COMPLEMENTARES | Livro SINAPI: Cálculos e Parâmetros | H | 0.2489 | 25.04 | 6.23
Composição Auxiliar | 88248 | SINAPI | AUXILIAR DE ENCANADOR OU BOMBEIRO HIDRÁULICO COM ENCARGOS COMPLEMENTARES | Livro SINAPI: Cálculos e Parâmetros | H | 0.2489 | 20.68 | 5.14
Insumo | 00000297 | SINAPI | ANEL BORRACHA PARA TUBO ESGOTO PREDIAL, DN 75 MM (NBR 5688) | Material | UN | 1 | 2.49 | 2.49
Insumo | 00020078 | SINAPI | PASTA LUBRIFICANTE PARA TUBOS E CONEXOES COM JUNTA ELASTICA, EMBALAGEM DE *400* GR (USO EM PVC, ACO, POLIETILENO E OUTROS) | Material | UN | 0.1525 | 31.59 | 4.81
Insumo | 00000301 | SINAPI | ANEL BORRACHA PARA TUBO ESGOTO PREDIAL, DN 100 MM (NBR 5688) | Material | UN | 2 | 3 | 6
Insumo | 00011656 | SINAPI | TE SANITARIO DE REDUCAO, PVC, DN 100 X 75 MM, SERIE NORMAL PARA ESGOTO PREDIAL | Material | UN | 1 | 20.03 | 20.03
17.2.56 | Código | Banco | Descrição | Tipo | Und | Quant. | Valor Unit | Total
Composição | 89825 | SINAPI | TE, PVC, SERIE NORMAL, ESGOTO PREDIAL, DN 50 X 50 MM, JUNTA ELÁSTICA, FORNECIDO E INSTALADO EM PRUMADA DE ESGOTO SANITÁRIO OU VENTILAÇÃO. AF_08/2022 | Instalações Prediais de Esgoto - Tubos e Conexões | UN | 1 | 17.22 | 17.22
Composição Auxiliar | 88248 | SINAPI | AUXILIAR DE ENCANADOR OU BOMBEIRO HIDRÁULICO COM ENCARGOS COMPLEMENTARES | Livro SINAPI: Cálculos e Parâmetros | H | 0.0457 | 20.68 | 0.94
Composição Auxiliar | 88267 | SINAPI | ENCANADOR OU BOMBEIRO HIDRÁULICO COM ENCARGOS COMPLEMENTARES | Livro SINAPI: Cálculos e Parâmetros | H | 0.0457 | 25.04 | 1.14
Insumo | 00000296 | SINAPI | ANEL BORRACHA PARA TUBO ESGOTO PREDIAL, DN 50 MM (NBR 5688) | Material | UN | 3 | 1.69 | 5.07
Insumo | 00007097 | SINAPI | TE SANITARIO, PVC, DN 50 X 50 MM, SERIE NORMAL, PARA ESGOTO PREDIAL | Material | UN | 1 | 7.71 | 7.71
Insumo | 00020078 | SINAPI | PASTA LUBRIFICANTE PARA TUBOS E CONEXOES COM JUNTA ELASTICA, EMBALAGEM DE *400* GR (USO EM PVC, ACO, POLIETILENO E OUTROS) | Material | UN | 0.075 | 31.59 | 2.36
17.2.57 | Código | Banco | Descrição | Tipo | Und | Quant. | Valor Unit | Total
Composição | 89829 | SINAPI | TE, PVC, SERIE NORMAL, ESGOTO PREDIAL, DN 75 X 75 MM, JUNTA ELÁSTICA, FORNECIDO E INSTALADO EM PRUMADA DE ESGOTO SANITÁRIO OU VENTILAÇÃO. AF_08/2022 | Instalações Prediais de Esgoto - Tubos e Conexões | UN | 1 | 35.71 | 35.71
Composição Auxiliar | 88248 | SINAPI | AUXILIAR DE ENCANADOR OU BOMBEIRO HIDRÁULICO COM ENCARGOS COMPLEMENTARES | Livro SINAPI: Cálculos e Parâmetros | H | 0.1676 | 20.68 | 3.46
Composição Auxiliar | 88267 | SINAPI | ENCANADOR OU BOMBEIRO HIDRÁULICO COM ENCARGOS COMPLEMENTARES | Livro SINAPI: Cálculos e Parâmetros | H | 0.1676 | 25.04 | 4.19
Insumo | 00011658 | SINAPI | TE SANITARIO, PVC, DN 75 X 75 MM, SERIE NORMAL PARA ESGOTO PREDIAL | Material | UN | 1 | 17.04 | 17.04
Insumo | 00000297 | SINAPI | ANEL BORRACHA PARA TUBO ESGOTO PREDIAL, DN 75 MM (NBR 5688) | Material | UN | 3 | 2.49 | 7.47
Insumo | 00020078 | SINAPI | PASTA LUBRIFICANTE PARA TUBOS E CONEXOES COM JUNTA ELASTICA, EMBALAGEM DE *400* GR (USO EM PVC, ACO, POLIETILENO E OUTROS) | Material | UN | 0.1125 | 31.59 | 3.55
17.3 |  |  | PLUVIAL
17.3.1 | Código | Banco | Descrição | Tipo | Und | Quant. | Valor Unit | Total
Composição | 97961 | SINAPI | CAIXA PARA BOCA DE LOBO COMBINADA COM GRELHA RETANGULAR, EM ALVENARIA COM BLOCOS DE CONCRETO, DIMENSÕES INTERNAS: 1,3X1X1,2 M. AF_12/2020 | Poços de Visita e Caixas para Bocas de Lobo | UN | 1 | 2474.31 | 2474.31
Composição Auxiliar | 87316 | SINAPI | ARGAMASSA TRAÇO 1:4 (EM VOLUME DE CIMENTO E AREIA GROSSA ÚMIDA) PARA CHAPISCO CONVENCIONAL, PREPARO MECÂNICO COM BETONEIRA 400 L. AF_08/2019 | Argamassas | m³ | 0.0588 | 484.57 | 28.49
Composição Auxiliar | 101617 | SINAPI | PREPARO DE FUNDO DE VALA COM LARGURA MAIOR OU IGUAL A 1,5 M E MENOR QUE 2,5 M (ACERTO DO SOLO NATURAL). AF_08/2020 | Escoramento e Preparo de Fundo de Valas | m² | 2.08 | 2.96 | 6.15
Composição Auxiliar | 97735 | SINAPI | PEÇA RETANGULAR PRÉ-MOLDADA, VOLUME DE CONCRETO DE 30 A 100 LITROS, TAXA DE AÇO APROXIMADA DE 30KG/M³. AF_03/2024 | Estruturas Pré-Fabricadas e Pré-Moldadas | m³ | 0.0616 | 2331.66 | 143.63
Composição Auxiliar | 89996 | SINAPI | ARMAÇÃO VERTICAL DE ALVENARIA ESTRUTURAL; DIÂMETRO DE 10,0 MM. AF_09/2021 | Graute e Armação | KG | 0.9872 | 10.72 | 10.58
Composição Auxiliar | 5678 | SINAPI | RETROESCAVADEIRA SOBRE RODAS COM CARREGADEIRA, TRAÇÃO 4X4, POTÊNCIA LÍQ. 88 HP, CAÇAMBA CARREG. CAP. MÍN. 1 M3, CAÇAMBA RETRO CAP. 0,26 M3, PESO OPERACIONAL MÍN. 6.674 KG, PROFUNDIDADE ESCAVAÇÃO MÁX. 4,37 M - CHP DIURNO. AF_06/2014 | Custos Horários Produtivo e Improdutivo dos Equipamentos | CHP | 0.0528 | 147.87 | 7.8
Composição Auxiliar | 89995 | SINAPI | GRAUTEAMENTO DE CINTA SUPERIOR OU DE VERGA EM ALVENARIA ESTRUTURAL. AF_09/2021 | Graute e Armação | m³ | 0.0831 | 981.79 | 81.58
Composição Auxiliar | 5679 | SINAPI | RETROESCAVADEIRA SOBRE RODAS COM CARREGADEIRA, TRAÇÃO 4X4, POTÊNCIA LÍQ. 88 HP, CAÇAMBA CARREG. CAP. MÍN. 1 M3, CAÇAMBA RETRO CAP. 0,26 M3, PESO OPERACIONAL MÍN. 6.674 KG, PROFUNDIDADE ESCAVAÇÃO MÁX. 4,37 M - CHI DIURNO. AF_06/2014 | Custos Horários Produtivo e Improdutivo dos Equipamentos | CHI | 0.1075 | 64.57 | 6.94
Composição Auxiliar | 88309 | SINAPI | PEDREIRO COM ENCARGOS COMPLEMENTARES | Livro SINAPI: Cálculos e Parâmetros | H | 13.8543 | 25.75 | 356.74
Composição Auxiliar | 89998 | SINAPI | ARMAÇÃO DE CINTA DE ALVENARIA ESTRUTURAL; DIÂMETRO DE 10,0 MM. AF_09/2021 | Graute e Armação | KG | 3.3318 | 10.21 | 34.01
Composição Auxiliar | 94970 | SINAPI | CONCRETO FCK = 20MPA, TRAÇO 1:2,7:3 (EM MASSA SECA DE CIMENTO/ AREIA MÉDIA/ BRITA 1) - PREPARO MECÂNICO COM BETONEIRA 600 L. AF_05/2021 | Produção de Concreto | m³ | 0.2768 | 462.01 | 127.88
Composição Auxiliar | 88316 | SINAPI | SERVENTE COM ENCARGOS COMPLEMENTARES | Livro SINAPI: Cálculos e Parâmetros | H | 10.8855 | 20.74 | 225.76
Composição Auxiliar | 89993 | SINAPI | GRAUTEAMENTO VERTICAL EM ALVENARIA ESTRUTURAL. AF_09/2021 | Graute e Armação | m³ | 0.0299 | 1016.71 | 30.39
Composição Auxiliar | 88628 | SINAPI | ARGAMASSA TRAÇO 1:3 (EM VOLUME DE CIMENTO E AREIA MÉDIA ÚMIDA), PREPARO MECÂNICO COM BETONEIRA 400 L. AF_08/2019 | Argamassas | m³ | 0.5972 | 567.48 | 338.89
Insumo | 00043386 | SINAPI | MEIO-FIO OU GUIA DE CONCRETO PRE-MOLDADO, TIPO CHAPEU PARA BOCA DE LOBO, DIMENSOES *1,20* X 0,15 X 0,30 M | Material | UN | 1 | 45.18 | 45.18
Insumo | 00002692 | SINAPI | DESMOLDANTE PROTETOR PARA FORMAS DE MADEIRA, DE BASE OLEOSA EMULSIONADA EM AGUA | Material | L | 0.0105 | 6.97 | 0.07
Insumo | 00004517 | SINAPI | SARRAFO *2,5 X 7,5* CM EM PINUS, MISTA OU EQUIVALENTE DA REGIAO - BRUTA | Material | M | 0.2728 | 2.42 | 0.66
Insumo | 00005069 | SINAPI | PREGO DE ACO POLIDO COM CABECA 17 X 27 (2 1/2 X 11) | Material | KG | 0.0242 | 20.63 | 0.49
Insumo | 00025067 | SINAPI | BLOCO DE CONCRETO ESTRUTURAL 19 X 19 X 39 CM, FBK 4,5 MPA (NBR 6136) | Material | UN | 61.8757 | 6.39 | 395.38
Insumo | 00000660 | SINAPI | CANALETA DE CONCRETO 19 X 19 X 19 CM (CLASSE C - NBR 6136) | Material | UN | 28.35 | 3.96 | 112.26
Insumo | 00043440 | SINAPI | CONJUNTO PRE-MOLDADO COMPOSTO POR GRELHA (0,99 X 0,45 M), QUADRO (1,10 X 0,52 M) E CANTONEIRA (1,10 X 0,35 M), EM CONCRETO ARMADO, COM FCK DE 21 MPA | Material | UN | 1 | 503.29 | 503.29
Insumo | 00004491 | SINAPI | PONTALETE *7,5 X 7,5* CM EM PINUS, MISTA OU EQUIVALENTE DA REGIAO - BRUTA | Material | M | 0.2294 | 6.93 | 1.58
Insumo | 00006193 | SINAPI | TABUA NAO APARELHADA *2,5 X 20* CM, EM MACARANDUBA/MASSARANDUBA, ANGELIM OU EQUIVALENTE DA REGIAO - BRUTA | Material | M | 0.8556 | 19.36 | 16.56
17.3.2 | Código | Banco | Descrição | Tipo | Und | Quant. | Valor Unit | Total
Composição | CPU3323 | Próprio | TUBO PVC RÍGIDO, TIPO COLETOR ESGOTO, JUNTA ELÁSTICA, DN= 200 MM, INCLUSIVE CONEXÕES | SEDI - SERVIÇOS DIVERSOS | M | 1 | 112.76 | 112.76
Composição Auxiliar | 88248 | SINAPI | AUXILIAR DE ENCANADOR OU BOMBEIRO HIDRÁULICO COM ENCARGOS COMPLEMENTARES | Livro SINAPI: Cálculos e Parâmetros | H | 1 | 20.68 | 20.68
Composição Auxiliar | 88267 | SINAPI | ENCANADOR OU BOMBEIRO HIDRÁULICO COM ENCARGOS COMPLEMENTARES | Livro SINAPI: Cálculos e Parâmetros | H | 0.5 | 25.04 | 12.52
Insumo | O.02.000.062584 | CPOS/CDHU | TUBO DE PVC RÍGIDO TIPO COLETOR ESGOTO, DN= 200MM | Material | m | 1.05 | 75.78 | 79.56
17.3.3 | Código | Banco | Descrição | Tipo | Und | Quant. | Valor Unit | Total
Composição | CPU3324 | Próprio | TUBO PVC RÍGIDO, TIPO COLETOR ESGOTO, JUNTA ELÁSTICA, DN= 250 MM, INCLUSIVE CONEXÕES | SEDI - SERVIÇOS DIVERSOS | M | 1 | 162.04 | 162.04
Composição Auxiliar | 88248 | SINAPI | AUXILIAR DE ENCANADOR OU BOMBEIRO HIDRÁULICO COM ENCARGOS COMPLEMENTARES | Livro SINAPI: Cálculos e Parâmetros | H | 1 | 20.68 | 20.68
Composição Auxiliar | 88267 | SINAPI | ENCANADOR OU BOMBEIRO HIDRÁULICO COM ENCARGOS COMPLEMENTARES | Livro SINAPI: Cálculos e Parâmetros | H | 0.5 | 25.04 | 12.52
Insumo | O.02.000.062585 | CPOS/CDHU | TUBO DE PVC RÍGIDO TIPO COLETOR ESGOTO, DN= 250MM | Material | m | 1.05 | 122.71 | 128.84
17.3.4 | Código | Banco | Descrição | Tipo | Und | Quant. | Valor Unit | Total
Composição | CPU2839 | Próprio | TUBO PVC RÍGIDO, TIPO COLETOR ESGOTO, JUNTA ELÁSTICA, DN= 300 MM, INCLUSIVE CONEXÕES | SEDI - SERVIÇOS DIVERSOS | M | 1 | 254.22 | 254.22
Composição Auxiliar | 88248 | SINAPI | AUXILIAR DE ENCANADOR OU BOMBEIRO HIDRÁULICO COM ENCARGOS COMPLEMENTARES | Livro SINAPI: Cálculos e Parâmetros | H | 1 | 20.68 | 20.68
Composição Auxiliar | 88267 | SINAPI | ENCANADOR OU BOMBEIRO HIDRÁULICO COM ENCARGOS COMPLEMENTARES | Livro SINAPI: Cálculos e Parâmetros | H | 0.5 | 25.04 | 12.52
Insumo | O.02.000.062586 | CPOS/CDHU | TUBO DE PVC RÍGIDO TIPO COLETOR ESGOTO, DN= 300MM | Material | m | 1.05 | 210.5 | 221.02
17.3.5 | Código | Banco | Descrição | Tipo | Und | Quant. | Valor Unit | Total
Composição | CPU2841 | Próprio | CURVA DE 45º DE PVC RIGIDO, VINILFORT, COM 1 PONTA E 1 BOLSA, INCLUSIVE FORNECIMENTO DO MATERIAL PARA JUNTA (ANEL DE BORRACHA E LUBRIFICANTE) DIAMETRO DE 200MM. FORNECIMENTO E ASSENTAMENTO. | SEDI - SERVIÇOS DIVERSOS | UN | 1 | 342.71 | 342.71
Composição Auxiliar | 88248 | SINAPI | AUXILIAR DE ENCANADOR OU BOMBEIRO HIDRÁULICO COM ENCARGOS COMPLEMENTARES | Livro SINAPI: Cálculos e Parâmetros | H | 0.32 | 20.68 | 6.61
Composição Auxiliar | 88267 | SINAPI | ENCANADOR OU BOMBEIRO HIDRÁULICO COM ENCARGOS COMPLEMENTARES | Livro SINAPI: Cálculos e Parâmetros | H | 0.32 | 25.04 | 8.01
Insumo | 00020078 | SINAPI | PASTA LUBRIFICANTE PARA TUBOS E CONEXOES COM JUNTA ELASTICA, EMBALAGEM DE *400* GR (USO EM PVC, ACO, POLIETILENO E OUTROS) | Material | UN | 0.0041 | 31.59 | 0.12
Insumo | 00000306 | SINAPI | ANEL BORRACHA, PARA TUBO PVC, REDE COLETOR ESGOTO, DN 200 MM (NBR 7362) | Material | UN | 1 | 15.85 | 15.85
Insumo | 6457 | ORSE | Curva 45º Vinilfort para coletor Esgotos, Junta Elástica Integrada, DN 200mm | Material | un | 1 | 312.12 | 312.12
17.3.6 | Código | Banco | Descrição | Tipo | Und | Quant. | Valor Unit | Total
Composição | CPU2092 | Próprio | CURVA PVC PARA REDE COLETOR ESGOTO, EB-644, 45 GR, 200 MM, COM JUNTA ELASTICA. | SEDI - SERVIÇOS DIVERSOS | UN | 1 | 373.23 | 373.23
Composição Auxiliar | 88248 | SINAPI | AUXILIAR DE ENCANADOR OU BOMBEIRO HIDRÁULICO COM ENCARGOS COMPLEMENTARES | Livro SINAPI: Cálculos e Parâmetros | H | 0.7 | 20.68 | 14.47
Composição Auxiliar | 88267 | SINAPI | ENCANADOR OU BOMBEIRO HIDRÁULICO COM ENCARGOS COMPLEMENTARES | Livro SINAPI: Cálculos e Parâmetros | H | 0.7 | 25.04 | 17.52
Insumo | 00000306 | SINAPI | ANEL BORRACHA, PARA TUBO PVC, REDE COLETOR ESGOTO, DN 200 MM (NBR 7362) | Material | UN | 2 | 15.85 | 31.7
Insumo | 00042695 | SINAPI | CURVA PVC, BB, JE, 90 GRAUS, DN 200 MM, PARA TUBO CORRUGADO E/OU LISO, REDE COLETORA ESGOTO | Material | UN | 1 | 306.78 | 306.78
Insumo | 00020078 | SINAPI | PASTA LUBRIFICANTE PARA TUBOS E CONEXOES COM JUNTA ELASTICA, EMBALAGEM DE *400* GR (USO EM PVC, ACO, POLIETILENO E OUTROS) | Material | UN | 0.0875 | 31.59 | 2.76
17.3.7 | Código | Banco | Descrição | Tipo | Und | Quant. | Valor Unit | Total
Composição | CPU2093 | Próprio | CURVA PVC PARA REDE COLETOR ESGOTO, 90 GR, 250 MM, COM JUNTA ELASTICA. | ASTU - ASSENTAMENTO DE TUBOS E PECAS | UN | 1 | 702.48 | 702.48
Composição Auxiliar | 88248 | SINAPI | AUXILIAR DE ENCANADOR OU BOMBEIRO HIDRÁULICO COM ENCARGOS COMPLEMENTARES | Livro SINAPI: Cálculos e Parâmetros | H | 0.7 | 20.68 | 14.47
Composição Auxiliar | 88267 | SINAPI | ENCANADOR OU BOMBEIRO HIDRÁULICO COM ENCARGOS COMPLEMENTARES | Livro SINAPI: Cálculos e Parâmetros | H | 0.7 | 25.04 | 17.52
Insumo | 00000307 | SINAPI | ANEL BORRACHA, PARA TUBO PVC, REDE COLETOR ESGOTO, DN 250 MM (NBR 7362) | Material | UN | 2 | 40.06 | 80.12
Insumo | 00020078 | SINAPI | PASTA LUBRIFICANTE PARA TUBOS E CONEXOES COM JUNTA ELASTICA, EMBALAGEM DE *400* GR (USO EM PVC, ACO, POLIETILENO E OUTROS) | Material | UN | 0.0875 | 31.59 | 2.76
Insumo | 00042694 | SINAPI | CURVA PVC, BB, JE, 90 GRAUS, DN 250 MM, PARA TUBO CORRUGADO E/OU LISO, REDE COLETORA ESGOTO | Material | UN | 1 | 587.61 | 587.61
17.3.8 | Código | Banco | Descrição | Tipo | Und | Quant. | Valor Unit | Total
Composição | 90696 | SINAPI | TUBO DE PVC PARA REDE COLETORA DE ESGOTO DE PAREDE MACIÇA, DN 200 MM, JUNTA ELÁSTICA - FORNECIMENTO E ASSENTAMENTO. AF_01/2021 | Assentamento de Tubos de Esgoto em PVC e PEAD | M | 1 | 148.56 | 148.56
Composição Auxiliar | 88246 | SINAPI | ASSENTADOR DE TUBOS COM ENCARGOS COMPLEMENTARES | Livro SINAPI: Cálculos e Parâmetros | H | 0.103 | 18.56 | 1.91
Composição Auxiliar | 88316 | SINAPI | SERVENTE COM ENCARGOS COMPLEMENTARES | Livro SINAPI: Cálculos e Parâmetros | H | 0.103 | 20.74 | 2.13
Insumo | 00041930 | SINAPI | TUBO COLETOR DE ESGOTO PVC, JEI, DN 200 MM (NBR 7362) | Material | M | 1.05 | 137.15 | 144
Insumo | 00020078 | SINAPI | PASTA LUBRIFICANTE PARA TUBOS E CONEXOES COM JUNTA ELASTICA, EMBALAGEM DE *400* GR (USO EM PVC, ACO, POLIETILENO E OUTROS) | Material | UN | 0.0167 | 31.59 | 0.52
17.3.9 | Código | Banco | Descrição | Tipo | Und | Quant. | Valor Unit | Total
Composição | 90697 | SINAPI | TUBO DE PVC PARA REDE COLETORA DE ESGOTO DE PAREDE MACIÇA, DN 250 MM, JUNTA ELÁSTICA - FORNECIMENTO E ASSENTAMENTO. AF_01/2021 | Assentamento de Tubos de Esgoto em PVC e PEAD | M | 1 | 230.78 | 230.78
Composição Auxiliar | 88316 | SINAPI | SERVENTE COM ENCARGOS COMPLEMENTARES | Livro SINAPI: Cálculos e Parâmetros | H | 0.1169 | 20.74 | 2.42
Composição Auxiliar | 88246 | SINAPI | ASSENTADOR DE TUBOS COM ENCARGOS COMPLEMENTARES | Livro SINAPI: Cálculos e Parâmetros | H | 0.1169 | 18.56 | 2.16
Insumo | 00020078 | SINAPI | PASTA LUBRIFICANTE PARA TUBOS E CONEXOES COM JUNTA ELASTICA, EMBALAGEM DE *400* GR (USO EM PVC, ACO, POLIETILENO E OUTROS) | Material | UN | 0.0208 | 31.59 | 0.65
Insumo | 00041931 | SINAPI | TUBO COLETOR DE ESGOTO PVC, JEI, DN 250 MM (NBR 7362) | Material | M | 1.05 | 214.81 | 225.55
17.3.10 | Código | Banco | Descrição | Tipo | Und | Quant. | Valor Unit | Total
Composição | 104072 | SINAPI | TÊ, PVC OCRE, JUNTA ELÁSTICA, DN 200 MM, PARA COLETOR PREDIAL DE ESGOTO. AF_06/2022 | Ligações Prediais de Água e Esgoto | UN | 1 | 273.63 | 273.63
Composição Auxiliar | 88316 | SINAPI | SERVENTE COM ENCARGOS COMPLEMENTARES | Livro SINAPI: Cálculos e Parâmetros | H | 0.13 | 20.74 | 2.69
Composição Auxiliar | 88246 | SINAPI | ASSENTADOR DE TUBOS COM ENCARGOS COMPLEMENTARES | Livro SINAPI: Cálculos e Parâmetros | H | 0.4061 | 18.56 | 7.53
Insumo | 00020078 | SINAPI | PASTA LUBRIFICANTE PARA TUBOS E CONEXOES COM JUNTA ELASTICA, EMBALAGEM DE *400* GR (USO EM PVC, ACO, POLIETILENO E OUTROS) | Material | UN | 0.15 | 31.59 | 4.73
Insumo | 00000306 | SINAPI | ANEL BORRACHA, PARA TUBO PVC, REDE COLETOR ESGOTO, DN 200 MM (NBR 7362) | Material | UN | 3 | 15.85 | 47.55
Insumo | 00007070 | SINAPI | TE, PVC, 90 GRAUS, BBB, JE, DN 200 MM, PARA REDE COLETORA ESGOTO | Material | UN | 1 | 211.13 | 211.13
17.3.11 | Código | Banco | Descrição | Tipo | Und | Quant. | Valor Unit | Total
Composição | 89363 | SINAPI | JOELHO 45 GRAUS, PVC, SOLDÁVEL, DN 25MM, INSTALADO EM RAMAL OU SUB-RAMAL DE ÁGUA - FORNECIMENTO E INSTALAÇÃO. AF_06/2022 | Instalações Prediais de Água Fria em PVC | UN | 1 | 9.75 | 9.75
Composição Auxiliar | 88267 | SINAPI | ENCANADOR OU BOMBEIRO HIDRÁULICO COM ENCARGOS COMPLEMENTARES | Livro SINAPI: Cálculos e Parâmetros | H | 0.152 | 25.04 | 3.8
Composição Auxiliar | 88248 | SINAPI | AUXILIAR DE ENCANADOR OU BOMBEIRO HIDRÁULICO COM ENCARGOS COMPLEMENTARES | Livro SINAPI: Cálculos e Parâmetros | H | 0.152 | 20.68 | 3.14
Insumo | 00003500 | SINAPI | JOELHO, PVC SOLDAVEL, 45 GRAUS, 25 MM, COR MARROM, PARA AGUA FRIA PREDIAL | Material | UN | 1 | 1.48 | 1.48
Insumo | 00020083 | SINAPI | SOLUCAO PREPARADORA / LIMPADORA PARA PVC, FRASCO COM 1000 CM3 | Material | UN | 0.008 | 86.73 | 0.69
Insumo | 00038383 | SINAPI | LIXA D'AGUA EM FOLHA, COR PRETA, GRAO 100 | Material | UN | 0.0338 | 3.08 | 0.1
Insumo | 00000122 | SINAPI | ADESIVO PLASTICO PARA PVC, FRASCO COM *850* GR | Material | UN | 0.0071 | 76.56 | 0.54
17.3.12 | Código | Banco | Descrição | Tipo | Und | Quant. | Valor Unit | Total
Composição | 89408 | SINAPI | JOELHO 90 GRAUS, PVC, SOLDÁVEL, DN 25MM, INSTALADO EM RAMAL DE DISTRIBUIÇÃO DE ÁGUA - FORNECIMENTO E INSTALAÇÃO. AF_06/2022 | Instalações Prediais de Água Fria em PVC | UN | 1 | 8.25 | 8.25
Composição Auxiliar | 88248 | SINAPI | AUXILIAR DE ENCANADOR OU BOMBEIRO HIDRÁULICO COM ENCARGOS COMPLEMENTARES | Livro SINAPI: Cálculos e Parâmetros | H | 0.1359 | 20.68 | 2.81
Composição Auxiliar | 88267 | SINAPI | ENCANADOR OU BOMBEIRO HIDRÁULICO COM ENCARGOS COMPLEMENTARES | Livro SINAPI: Cálculos e Parâmetros | H | 0.1359 | 25.04 | 3.4
Insumo | 00038383 | SINAPI | LIXA D'AGUA EM FOLHA, COR PRETA, GRAO 100 | Material | UN | 0.0302 | 3.08 | 0.09
Insumo | 00003529 | SINAPI | JOELHO PVC, SOLDAVEL, 90 GRAUS, 25 MM, COR MARROM, PARA AGUA FRIA PREDIAL | Material | UN | 1 | 0.72 | 0.72
Insumo | 00000122 | SINAPI | ADESIVO PLASTICO PARA PVC, FRASCO COM *850* GR | Material | UN | 0.0071 | 76.56 | 0.54
Insumo | 00020083 | SINAPI | SOLUCAO PREPARADORA / LIMPADORA PARA PVC, FRASCO COM 1000 CM3 | Material | UN | 0.008 | 86.73 | 0.69
17.3.13 | Código | Banco | Descrição | Tipo | Und | Quant. | Valor Unit | Total
Composição | 89356 | SINAPI | TUBO, PVC, SOLDÁVEL, DE 25MM, INSTALADO EM RAMAL OU SUB-RAMAL DE ÁGUA - FORNECIMENTO E INSTALAÇÃO. AF_06/2022 | Instalações Prediais de Água Fria em PVC | M | 1 | 21.92 | 21.92
Composição Auxiliar | 88248 | SINAPI | AUXILIAR DE ENCANADOR OU BOMBEIRO HIDRÁULICO COM ENCARGOS COMPLEMENTARES | Livro SINAPI: Cálculos e Parâmetros | H | 0.38 | 20.68 | 7.85
Composição Auxiliar | 88267 | SINAPI | ENCANADOR OU BOMBEIRO HIDRÁULICO COM ENCARGOS COMPLEMENTARES | Livro SINAPI: Cálculos e Parâmetros | H | 0.38 | 25.04 | 9.51
Insumo | 00009868 | SINAPI | TUBO PVC, SOLDAVEL, DE 25 MM, AGUA FRIA (NBR-5648) | Material | M | 1.0493 | 4.09 | 4.29
Insumo | 00038383 | SINAPI | LIXA D'AGUA EM FOLHA, COR PRETA, GRAO 100 | Material | UN | 0.0886 | 3.08 | 0.27
17.3.14 | Código | Banco | Descrição | Tipo | Und | Quant. | Valor Unit | Total
Composição | 89869 | SINAPI | TE, PVC, SOLDÁVEL, DN 25MM, INSTALADO EM DRENO DE AR-CONDICIONADO - FORNECIMENTO E INSTALAÇÃO. AF_08/2022 | Drenagem de ar condicionado | UN | 1 | 9.78 | 9.78
Composição Auxiliar | 88248 | SINAPI | AUXILIAR DE ENCANADOR OU BOMBEIRO HIDRÁULICO COM ENCARGOS COMPLEMENTARES | Livro SINAPI: Cálculos e Parâmetros | H | 0.1474 | 20.68 | 3.04
Composição Auxiliar | 88267 | SINAPI | ENCANADOR OU BOMBEIRO HIDRÁULICO COM ENCARGOS COMPLEMENTARES | Livro SINAPI: Cálculos e Parâmetros | H | 0.1474 | 25.04 | 3.69
Insumo | 00000122 | SINAPI | ADESIVO PLASTICO PARA PVC, FRASCO COM *850* GR | Material | UN | 0.0106 | 76.56 | 0.81
Insumo | 00038383 | SINAPI | LIXA D'AGUA EM FOLHA, COR PRETA, GRAO 100 | Material | UN | 0.0092 | 3.08 | 0.02
Insumo | 00007139 | SINAPI | TE SOLDAVEL, PVC, 90 GRAUS, 25 MM, PARA AGUA FRIA PREDIAL (NBR 5648) | Material | UN | 1 | 1.18 | 1.18
Insumo | 00020083 | SINAPI | SOLUCAO PREPARADORA / LIMPADORA PARA PVC, FRASCO COM 1000 CM3 | Material | UN | 0.012 | 86.73 | 1.04
17.4 |  |  | PREVENÇÃO E COMBATE A INCÊNDIO (PCI)
17.4.1 |  |  | SINALIZAÇÃO E EQUIPAMENTOS
17.4.1.1 | Código | Banco | Descrição | Tipo | Und | Quant. | Valor Unit | Total
Composição | CPU2592 | Próprio | PLACA DE SINALIZACAO, FOTOLUMINESCENTE, EM PVC , COM LOGOTIPO "CUIDADO RISCO DE CHOQUE ELÉTRICO"- PLACA E5 | SEDI - SERVIÇOS DIVERSOS | UN | 1 | 18.55 | 18.55
Composição Auxiliar | 88316 | SINAPI | SERVENTE COM ENCARGOS COMPLEMENTARES | Livro SINAPI: Cálculos e Parâmetros | H | 0.2 | 20.74 | 4.14
Insumo | 13656 | ORSE | Placa de sinalizacao, fotoluminescente, em pvc , com logotipo "Cuidado risco de choque elétrico"- Placa E5 | Material | un | 1 | 14.41 | 14.41
17.4.1.2 | Código | Banco | Descrição | Tipo | Und | Quant. | Valor Unit | Total
Composição | 101910 | SINAPI | EXTINTOR DE INCÊNDIO PORTÁTIL COM CARGA DE PQS DE 8 KG, CLASSE BC - FORNECIMENTO E INSTALAÇÃO. AF_10/2020_PE | Instalações de Gás e Incêndio em Aço e Ferro Galvanizado | UN | 1 | 291.49 | 291.49
Composição Auxiliar | 88267 | SINAPI | ENCANADOR OU BOMBEIRO HIDRÁULICO COM ENCARGOS COMPLEMENTARES | Livro SINAPI: Cálculos e Parâmetros | H | 0.4574 | 25.04 | 11.45
Composição Auxiliar | 88248 | SINAPI | AUXILIAR DE ENCANADOR OU BOMBEIRO HIDRÁULICO COM ENCARGOS COMPLEMENTARES | Livro SINAPI: Cálculos e Parâmetros | H | 0.4574 | 20.68 | 9.45
Insumo | 00020977 | SINAPI | EXTINTOR DE INCENDIO PORTATIL COM CARGA DE PO QUIMICO SECO (PQS) DE 8 KG, CLASSE BC | Material | UN | 1 | 269.13 | 269.13
Insumo | 00004350 | SINAPI | BUCHA DE NYLON, DIAMETRO DO FURO 8 MM, COMPRIMENTO 40 MM, COM PARAFUSO DE ROSCA SOBERBA, CABECA CHATA, FENDA SIMPLES, 4,8 X 50 MM | Material | UN | 2 | 0.73 | 1.46
17.4.1.3 | Código | Banco | Descrição | Tipo | Und | Quant. | Valor Unit | Total
Composição | CPU3325 | Próprio | PLACA DE SINALIZAÇÃO EM PVC FOTOLUMINESCENTE (240X120MM), COM INDICAÇÃO DE ROTA DE EVACUAÇÃO E SAÍDA DE EMERGÊNCIA | SEDI - SERVIÇOS DIVERSOS | UN | 1 | 26.91 | 26.91
Composição Auxiliar | 88243 | SINAPI | AJUDANTE ESPECIALIZADO COM ENCARGOS COMPLEMENTARES | Livro SINAPI: Cálculos e Parâmetros | H | 0.2 | 21.61 | 4.32
Composição Auxiliar | 88309 | SINAPI | PEDREIRO COM ENCARGOS COMPLEMENTARES | Livro SINAPI: Cálculos e Parâmetros | H | 0.1 | 25.75 | 2.57
Insumo | N.04.000.020302 | CPOS/CDHU | PLACA DE SINALIZAÇÃO EM PVC FOTOLUMINESCENTE (240X120X2MM), INDICAÇÃO DE ROTA DE EVACUAÇÃO E SAÍDA DE EMERGÊNCIA; REF. S2 DA NET PLACA, 3670 DA TAG SINALIZAÇÃO, S2 DA PERFECT VISION OU EQUIVALENTE | Material | un | 1 | 20.02 | 20.02
17.4.1.4 | Código | Banco | Descrição | Tipo | Und | Quant. | Valor Unit | Total
Composição | CPU2593 | Próprio | PLACA DE SINALIZACAO, FOTOLUMINESCENTE, EM PVC , COM LOGOTIPO "EXTINTOR DE INCÊNDIO PORTÁTIL"- PLACA E5 | SEDI - SERVIÇOS DIVERSOS | UN | 1 | 17.19 | 17.19
Composição Auxiliar | 88316 | SINAPI | SERVENTE COM ENCARGOS COMPLEMENTARES | Livro SINAPI: Cálculos e Parâmetros | H | 0.2 | 20.74 | 4.14
Insumo | 13655 | ORSE | Placa de sinalizacao, fotoluminescente, em pvc , com logotipo "Extintor de incêndio portátil"- Placa E5 | Material | un | 1 | 13.05 | 13.05
17.4.1.5 | Código | Banco | Descrição | Tipo | Und | Quant. | Valor Unit | Total
Composição | CPU3326 | Próprio | PLACA DE SINALIZAÇÃO EM PVC FOTOLUMINESCENTE (200X200MM), COM INDICAÇÃO DE EQUIPAMENTOS DE ALARME, DETECÇÃO E EXTINÇÃO DE INCÊNDIO | SEDI - SERVIÇOS DIVERSOS | UN | 1 | 22.45 | 22.45
Composição Auxiliar | 88309 | SINAPI | PEDREIRO COM ENCARGOS COMPLEMENTARES | Livro SINAPI: Cálculos e Parâmetros | H | 0.1 | 25.75 | 2.57
Composição Auxiliar | 88243 | SINAPI | AJUDANTE ESPECIALIZADO COM ENCARGOS COMPLEMENTARES | Livro SINAPI: Cálculos e Parâmetros | H | 0.2 | 21.61 | 4.32
Insumo | N.04.000.020300 | CPOS/CDHU | PLACA DE SINALIZAÇÃO EM PVC FOTOLUMINESCENTE (200X200MMX2MM), COM INDICAÇÃO DE EQUIPAMENTOS DE ALARME, DETECÇÃO E EXTINÇÃO DE INCÊNDIO, REF. E001.01B DA ADVCOMM, E2 DA NET PLACA, 17388 DA TAG SINALIZAÇÃO OU EQUIVALENTE | Material | un | 1 | 15.56 | 15.56
17.4.1.6 | Código | Banco | Descrição | Tipo | Und | Quant. | Valor Unit | Total
Composição | 102494 | SINAPI | PINTURA DE PISO COM TINTA EPÓXI, APLICAÇÃO MANUAL, 2 DEMÃOS, INCLUSO PRIMER EPÓXI. AF_05/2021 | Pintura para Pisos e para Sinalização Horizontal e Vertical | m² | 1 | 62.27 | 62.27
Composição Auxiliar | 88310 | SINAPI | PINTOR COM ENCARGOS COMPLEMENTARES | Livro SINAPI: Cálculos e Parâmetros | H | 0.275 | 27.44 | 7.54
Composição Auxiliar | 88316 | SINAPI | SERVENTE COM ENCARGOS COMPLEMENTARES | Livro SINAPI: Cálculos e Parâmetros | H | 0.115 | 20.74 | 2.38
Insumo | 00007304 | SINAPI | TINTA EPOXI BASE AGUA PREMIUM, BRANCA | Material | L | 0.322 | 79.1 | 25.47
Insumo | 00005330 | SINAPI | DILUENTE EPOXI | Material | L | 0.064 | 42.12 | 2.69
Insumo | 00044072 | SINAPI | PRIMER EPOXI / EPOXIDICO | Material | L | 0.2016 | 119.1 | 24.01
Insumo | 00012815 | SINAPI | FITA CREPE ROLO DE *25* MM X 50 M | Material | UN | 0.01 | 18.56 | 0.18
17.4.1.7 | Código | Banco | Descrição | Tipo | Und | Quant. | Valor Unit | Total
Composição | CPU2594 | Próprio | PLACA DE SINALIZAÇÃO EM PVC PARA AMBIENTES | ASTU - ASSENTAMENTO DE TUBOS E PECAS | UN | 1 | 213.66 | 213.66
Composição Auxiliar | 88309 | SINAPI | PEDREIRO COM ENCARGOS COMPLEMENTARES | SEDI - SERVIÇOS DIVERSOS | H | 0.15 | 25.75 | 3.86
Insumo | S.04.000.039086 | CPOS/CDHU | PLACA DE SINALIZAÇÃO EM PVC EXPANDIDO DE 70X20CM, ESPESSURA 3MM, ADESIVO DUPLA FACE SOBRE TODO O VERSO | Material | un | 1 | 209.5 | 209.5
Insumo | S.04.000.026514 | CPOS/CDHU | PARAFUSO AUTO-ATARRAXANTE COM FENDA, ZINCADO BRANCO DE 9,5 X 2,9 MM | Material | un | 6 | 0.05 | 0.3
17.4.1.8 | Código | Banco | Descrição | Tipo | Und | Quant. | Valor Unit | Total
Composição | CPU2595 | Próprio | PLACA DE SINALIZACAO DE SEGURANCA CONTRA INCENDIO, FOTOLUMINESCENTE, RETANGULAR, *20 X 40* CM, EM PVC *2* MM ANTI-CHAMAS (SIMBOLOS, CORES E PICTOGRAMAS CONFORME NBR 13434) | SEDI - SERVIÇOS DIVERSOS | UN | 1 | 44.43 | 44.43
Composição Auxiliar | 88243 | SINAPI | AJUDANTE ESPECIALIZADO COM ENCARGOS COMPLEMENTARES | SEDI - SERVIÇOS DIVERSOS | H | 0.167 | 21.61 | 3.6
Insumo | 37558 | SINAPI | PLACA DE SINALIZACAO DE SEGURANCA CONTRA INCENDIO, FOTOLUMINESCENTE, RETANGULAR, *20 X 40* CM, EM PVC *2* MM ANTI-CHAMAS (SIMBOLOS, CORES E PICTOGRAMAS CONFORME NBR 16820) | Material | UN | 1 | 40.83 | 40.83
17.4.1.9 | Código | Banco | Descrição | Tipo | Und | Quant. | Valor Unit | Total
Composição | 1401000176 | AGESUL | PLACA DE INDICACAO CONTINUADA DE ROTAS DE FUGA "DIRECAO DE ROTA DE SAIDA", SIMBOLO RETANGULAR, FUNDO VERDE, PICTOGRAMA FOTOLUMINESCENTE, EM PVC, 2MM ANTI-CHAMAS, NAS DIMENSOES (13X26)CM | 14 | UN | 1 | 25.5 | 25.5
Insumo | 8487 | AGESUL | PLACA DE SINALIZACAO DE SEGURANCA CONTRA INCENDIO, FOTOLUMINESCENTE, RETANGULAR, *13 X 26* CM, EM PVC *2* MM ANTI-CHAMAS (SIMBOLOS, CORES E PICTOGRAMAS CONFORME NBR 16820) - SINAPI -00037539 | Material | UN | 1 | 21.9 | 21.9
Insumo | 4027 | AGESUL | AJUDANTE ESPECIALIZADO COM ENCARGOS COMPLEMENTARES - SINAPI -88243 | Mão de Obra | H | 0.167 | 21.61 | 3.6
17.4.1.10 | Código | Banco | Descrição | Tipo | Und | Quant. | Valor Unit | Total
Composição | CPU2596 | Próprio | PLACA DE SINALIZAÇÃO EM PVC, COM INDICAÇÃO DE PROIBIÇÃO NORMATIVA | SEDI - SERVIÇOS DIVERSOS | UN | 1 | 15.57 | 15.57
Composição Auxiliar | 88316 | SINAPI | SERVENTE COM ENCARGOS COMPLEMENTARES | Livro SINAPI: Cálculos e Parâmetros | H | 0.2 | 20.74 | 4.14
Composição Auxiliar | 88309 | SINAPI | PEDREIRO COM ENCARGOS COMPLEMENTARES | Livro SINAPI: Cálculos e Parâmetros | H | 0.1 | 25.75 | 2.57
Insumo | N.04.000.020305 | CPOS/CDHU | PLACA DE SINALIZAÇÃO EM PVC, COM INDICAÇÃO DE PROIBIÇÃO NORMATIVA, (150X200X2MM); REF. P00111C DA ADVCOMM, 639 DA TAG SINALIZAÇÃO, P4 DA NET PLACA OU EQUIVALENTE | Material | un | 1 | 8.86 | 8.86
17.4.2 |  |  | SISTEMA DE DETECÇÃO E ALARME DE INCÊNDIO
17.4.2.1 | Código | Banco | Descrição | Tipo | Und | Quant. | Valor Unit | Total
Composição | 1401000213 | AGESUL | DETECTOR DE FUMACA ENDERECAVEL, MODELO DFE 520, DA INTELBRAS OU SIMILAR - FORNECIMENTO E INSTALACAO | 14 | UN | 1 | 236.82 | 236.82
Insumo | 4051 | AGESUL | AUXILIAR DE ELETRICISTA COM ENCARGOS COMPLEMENTARES - SINAPI -88247 | Mão de Obra | H | 1 | 21.65 | 21.65
Insumo | 4004 | AGESUL | ELETRICISTA COM ENCARGOS COMPLEMENTARES - SINAPI -88264 | Mão de Obra | H | 1 | 29.06 | 29.06
Insumo | 1565 | AGESUL | DETECTOR DE FUMACA ENDERECAVEL, MODELO DFE 520, DA INTELBRAS | Material | UN | 1 | 186.11 | 186.11
17.4.2.2 | Código | Banco | Descrição | Tipo | Und | Quant. | Valor Unit | Total
Composição | 1401000223 | AGESUL | DETECTOR DE TEMPERATURA ENDERECAVEL, MODELO DTE 520, DA INTELBRAS OU SIMILAR - FORNECIMENTO E INSTALACAO | 14 | UN | 1 | 345.71 | 345.71
Insumo | 4051 | AGESUL | AUXILIAR DE ELETRICISTA COM ENCARGOS COMPLEMENTARES - SINAPI -88247 | Mão de Obra | H | 1 | 21.65 | 21.65
Insumo | 1568 | AGESUL | DETECTOR DE TEMPERATURA ENDERECAVEL, MODELO DTE 520, DA INTELBRAS | Material | UN | 1 | 295 | 295
Insumo | 4004 | AGESUL | ELETRICISTA COM ENCARGOS COMPLEMENTARES - SINAPI -88264 | Mão de Obra | H | 1 | 29.06 | 29.06
17.4.2.3 | Código | Banco | Descrição | Tipo | Und | Quant. | Valor Unit | Total
Composição | 1401000200 | AGESUL | CENTRAL DE ALARME DE INCENDIO ENDERECAVEL, MODELO CIE 1125, (COMPORTA 125 DISPOSITIVOS) DA INTELBRAS OU SIMILAR - FORNECIMENTO E INSTALACAO | 14 | UN | 1 | 2671.42 | 2671.42
Insumo | 1569 | AGESUL | CENTRAL DE ALARME DE INCENDIO ENDERECAVEL, MODELO CIE 1125, (COMPORTA 125 DISPOSITIVOS) DA INTELBRAS | Material | UN | 1 | 2570 | 2570
Insumo | 4051 | AGESUL | AUXILIAR DE ELETRICISTA COM ENCARGOS COMPLEMENTARES - SINAPI -88247 | Mão de Obra | H | 2 | 21.65 | 43.3
Insumo | 4004 | AGESUL | ELETRICISTA COM ENCARGOS COMPLEMENTARES - SINAPI -88264 | Mão de Obra | H | 2 | 29.06 | 58.12
17.4.2.4 | Código | Banco | Descrição | Tipo | Und | Quant. | Valor Unit | Total
Composição | 1401000240 | AGESUL | SIRENE BITONAL AUDIOVISUAL 24VOLTS, 120DB PARA ALARME DE INCENDIO | INSTALACOES PREVENTIVAS DE INCENDIO | UN | 1 | 198.44 | 198.44
Insumo | 3470 | AGESUL | SIRENE BITONAL AUDIOVISUAL 120DB, 24VOLTS PARA ALARME DE INCENDIO | Material | UN | 1 | 183.75 | 183.75
Insumo | 4004 | AGESUL | ELETRICISTA COM ENCARGOS COMPLEMENTARES - SINAPI -88264 | Mão de Obra | H | 0.29 | 29.06 | 8.42
Insumo | 4051 | AGESUL | AUXILIAR DE ELETRICISTA COM ENCARGOS COMPLEMENTARES - SINAPI -88247 | Mão de Obra | H | 0.29 | 21.65 | 6.27
17.4.2.5 | Código | Banco | Descrição | Tipo | Und | Quant. | Valor Unit | Total
Composição | 1401000245 | AGESUL | ACIONADOR MANUAL TIPO QUEBRA VIDRO, COM MARTELO E BOTOEIRA, PARA ALARME ENDERECAVEL, DA ILUMAC OU SIMILAR | 0 | UN | 1 | 209.69 | 209.69
Insumo | 4051 | AGESUL | AUXILIAR DE ELETRICISTA COM ENCARGOS COMPLEMENTARES - SINAPI -88247 | Mão de Obra | H | 0.29 | 21.65 | 6.27
Insumo | 1897 | AGESUL | ACIONADOR MANUAL TIPO QUEBRA VIDRO, COM MARTELO E BOTOEIRA, PARA ALARME ENDERECAVEL, DA ILUMAC OU SIMILAR | Material | UN | 1 | 195 | 195
Insumo | 4004 | AGESUL | ELETRICISTA COM ENCARGOS COMPLEMENTARES - SINAPI -88264 | Mão de Obra | H | 0.29 | 29.06 | 8.42
17.4.3 |  |  | REDE DE HIDRANTES
17.4.3.1 | Código | Banco | Descrição | Tipo | Und | Quant. | Valor Unit | Total
Composição | 101798 | SINAPI | TAMPA PARA CAIXA TIPO R1, EM FERRO FUNDIDO, DIMENSÕES INTERNAS: 0,40 X 0,60 M - FORNECIMENTO E INSTALAÇÃO. AF_12/2020 | Poços de Visita e Caixas para Bocas de Lobo | UN | 1 | 331.92 | 331.92
Composição Auxiliar | 88316 | SINAPI | SERVENTE COM ENCARGOS COMPLEMENTARES | Livro SINAPI: Cálculos e Parâmetros | H | 0.7927 | 20.74 | 16.44
Composição Auxiliar | 88309 | SINAPI | PEDREIRO COM ENCARGOS COMPLEMENTARES | Livro SINAPI: Cálculos e Parâmetros | H | 1.0089 | 25.75 | 25.97
Composição Auxiliar | 88628 | SINAPI | ARGAMASSA TRAÇO 1:3 (EM VOLUME DE CIMENTO E AREIA MÉDIA ÚMIDA), PREPARO MECÂNICO COM BETONEIRA 400 L. AF_08/2019 | Argamassas | m³ | 0.0044 | 567.48 | 2.49
Insumo | 00014112 | SINAPI | TAMPAO FOFO SIMPLES COM BASE / REQUADRO, CLASSE A15 CARGA MAX. 1,5 T, 400 X 600 MM (COM INSCRICAO EM RELEVO DO TIPO DE REDE) | Material | UN | 1 | 287.02 | 287.02
17.4.3.2 | Código | Banco | Descrição | Tipo | Und | Quant. | Valor Unit | Total
Composição | 101912 | SINAPI | ABRIGO PARA HIDRANTE, 75X45X17CM, COM REGISTRO GLOBO ANGULAR 45 GRAUS 2 1/2", ADAPTADOR STORZ 2 1/2", MANGUEIRA DE INCÊNDIO 15M 2 1/2" E ESGUICHO EM LATÃO 2 1/2" - FORNECIMENTO E INSTALAÇÃO. AF_10/2020 | Instalações de Gás e Incêndio em Aço e Ferro Galvanizado | UN | 1 | 2186.85 | 2186.85
Composição Auxiliar | 87367 | SINAPI | ARGAMASSA TRAÇO 1:1:6 (EM VOLUME DE CIMENTO, CAL E AREIA MÉDIA ÚMIDA) PARA EMBOÇO/MASSA ÚNICA/ASSENTAMENTO DE ALVENARIA DE VEDAÇÃO, PREPARO MANUAL. AF_08/2019 | Argamassas | m³ | 0.294 | 683.03 | 200.81
Composição Auxiliar | 88267 | SINAPI | ENCANADOR OU BOMBEIRO HIDRÁULICO COM ENCARGOS COMPLEMENTARES | Livro SINAPI: Cálculos e Parâmetros | H | 1.9053 | 25.04 | 47.7
Composição Auxiliar | 88248 | SINAPI | AUXILIAR DE ENCANADOR OU BOMBEIRO HIDRÁULICO COM ENCARGOS COMPLEMENTARES | Livro SINAPI: Cálculos e Parâmetros | H | 1.9053 | 20.68 | 39.4
Insumo | 00010899 | SINAPI | ADAPTADOR EM LATAO, ENGATE RAPIDO 2 1/2" X ROSCA INTERNA 5 FIOS 2 1/2", PARA INSTALACAO PREDIAL DE COMBATE A INCENDIO | Material | UN | 1 | 81.04 | 81.04
Insumo | 00037555 | SINAPI | ESGUICHO JATO REGULAVEL, TIPO ELKHART, ENGATE RAPIDO 2 1/2", PARA COMBATE A INCENDIO | Material | UN | 1 | 264.28 | 264.28
Insumo | 00020971 | SINAPI | CHAVE DUPLA PARA CONEXOES TIPO STORZ, ENGATE RAPIDO 1 1/2" X 2 1/2", EM LATAO, PARA INSTALACAO PREDIAL COMBATE A INCENDIO | Material | UN | 1 | 17.61 | 17.61
Insumo | 00021034 | SINAPI | MANGUEIRA DE INCENDIO, TIPO 2, DE 2 1/2", COMPRIMENTO = 15 M, TECIDO EM FIO DE POLIESTER E TUBO INTERNO EM BORRACHA SINTETICA, COM UNIOES ENGATE RAPIDO | Material | UN | 1 | 952.87 | 952.87
Insumo | 00010521 | SINAPI | CAIXA DE INCENDIO/ABRIGO PARA MANGUEIRA, DE EMBUTIR/INTERNA, COM 75 X 45 X 17 CM, EM CHAPA DE ACO, PORTA COM VENTILACAO, VISOR COM A INSCRICAO "INCENDIO", SUPORTE/CESTA INTERNA PARA A MANGUEIRA, PINTURA ELETROSTATICA VERMELHA | Material | UN | 1 | 398.14 | 398.14
Insumo | 00010904 | SINAPI | REGISTRO OU VALVULA GLOBO ANGULAR EM LATAO, PARA HIDRANTES EM INSTALACAO PREDIAL DE INCENDIO, 45 GRAUS, DIAMETRO DE 2 1/2", COM VOLANTE, CLASSE DE PRESSAO DE ATE 200 PSI | Material | UN | 1 | 185 | 185
17.4.3.3 | Código | Banco | Descrição | Tipo | Und | Quant. | Valor Unit | Total
Composição | 105167 | SINAPI | UNIÃO FLANGE, PPR, COM PARAFUSOS, DN 40 MM, INSTALADO EM RESERVAÇÃO PREDIAL DE ÁGUA - FORNECIMENTO E INSTALAÇÃO. AF_04/2024 | Instalações Hidráulicas - Reservação e Bombas de Recalque | UN | 1 | 212.65 | 212.65
Composição Auxiliar | 104091 | SINAPI | TERMOFUSORA PARA TUBOS E CONEXÕES EM PPR COM DIÂMETROS DE 20 A 63 MM, POTÊNCIA DE 800 W, TENSAO 220 V - CHP DIURNO. AF_05/2022 | Custos Horários Produtivo e Improdutivo dos Equipamentos | CHP | 0.0351 | 0.91 | 0.03
Composição Auxiliar | 88267 | SINAPI | ENCANADOR OU BOMBEIRO HIDRÁULICO COM ENCARGOS COMPLEMENTARES | Livro SINAPI: Cálculos e Parâmetros | H | 1.3516 | 25.04 | 33.84
Composição Auxiliar | 88248 | SINAPI | AUXILIAR DE ENCANADOR OU BOMBEIRO HIDRÁULICO COM ENCARGOS COMPLEMENTARES | Livro SINAPI: Cálculos e Parâmetros | H | 1.3516 | 20.68 | 27.95
Insumo | 00036357 | SINAPI | UNIAO COM FLANGE PPR, COM PARAFUSOS, DN 40 MM, PARA AGUA QUENTE PREDIAL | Material | UN | 1 | 150.83 | 150.83
17.4.3.4 | Código | Banco | Descrição | Tipo | Und | Quant. | Valor Unit | Total
Composição | CPU3277 | Próprio | CONJUNTO MOTOR-BOMBA (CENTRÍFUGA) 7,5 CV, MULTIESTÁGIO, HMAN= 30 A 80 MCA, Q= 21,6 A 12,0 M³/H | SEDI - SERVIÇOS DIVERSOS | UN | 1 | 9313.76 | 9313.76
Composição Auxiliar | 88264 | SINAPI | ELETRICISTA COM ENCARGOS COMPLEMENTARES | Livro SINAPI: Cálculos e Parâmetros | H | 2 | 29.06 | 58.12
Composição Auxiliar | 88267 | SINAPI | ENCANADOR OU BOMBEIRO HIDRÁULICO COM ENCARGOS COMPLEMENTARES | Livro SINAPI: Cálculos e Parâmetros | H | 2 | 25.04 | 50.08
Composição Auxiliar | 88247 | SINAPI | AUXILIAR DE ELETRICISTA COM ENCARGOS COMPLEMENTARES | Livro SINAPI: Cálculos e Parâmetros | H | 4 | 21.65 | 86.6
Composição Auxiliar | 88248 | SINAPI | AUXILIAR DE ENCANADOR OU BOMBEIRO HIDRÁULICO COM ENCARGOS COMPLEMENTARES | Livro SINAPI: Cálculos e Parâmetros | H | 4 | 20.68 | 82.72
Insumo | E.03.000.026513 | CPOS/CDHU | CHUMBADOR FISCHER BOLT DIÂMETRO = 1/2´ E COMPRIMENTO = 4´ | Material | un | 4 | 3.92 | 15.68
Insumo | P.11.000.066201 | CPOS/CDHU | CONJUNTO MOTOR-BOMBA (CENTRÍFUGA), POTÊNCIA 7,5CV MULTIESTÁGIO, HMAN= 30 A 80 MCA, Q= 21,6 A 12,0 M³/H; REF. 75 MC3-T DA JACUZZI OU EQUIVALENTE | Material | un | 1 | 9020.56 | 9020.56
17.4.3.5 | Código | Banco | Descrição | Tipo | Und | Quant. | Valor Unit | Total
Composição | 94499 | SINAPI | REGISTRO DE GAVETA BRUTO, LATÃO, ROSCÁVEL, 2 1/2" - FORNECIMENTO E INSTALAÇÃO. AF_08/2021 | Válvulas e Registros para Sistemas Prediais | UN | 1 | 220.71 | 220.71
Composição Auxiliar | 88267 | SINAPI | ENCANADOR OU BOMBEIRO HIDRÁULICO COM ENCARGOS COMPLEMENTARES | Livro SINAPI: Cálculos e Parâmetros | H | 0.4546 | 25.04 | 11.38
Composição Auxiliar | 88248 | SINAPI | AUXILIAR DE ENCANADOR OU BOMBEIRO HIDRÁULICO COM ENCARGOS COMPLEMENTARES | Livro SINAPI: Cálculos e Parâmetros | H | 0.4546 | 20.68 | 9.4
Insumo | 00006011 | SINAPI | REGISTRO GAVETA BRUTO EM LATAO FORJADO, BITOLA 2 1/2" | Material | UN | 1 | 199.38 | 199.38
Insumo | 00003148 | SINAPI | FITA VEDA ROSCA, EM PTFE, ROLO DE 18 MM X 50 M (L X C) | Material | UN | 0.0302 | 18.44 | 0.55
17.4.3.6 | Código | Banco | Descrição | Tipo | Und | Quant. | Valor Unit | Total
Composição | 99624 | SINAPI | VÁLVULA DE RETENÇÃO HORIZONTAL, DE BRONZE, ROSCÁVEL, 2 1/2" - FORNECIMENTO E INSTALAÇÃO. AF_08/2021 | Válvulas e Registros para Sistemas Prediais | UN | 1 | 620.17 | 620.17
Composição Auxiliar | 88267 | SINAPI | ENCANADOR OU BOMBEIRO HIDRÁULICO COM ENCARGOS COMPLEMENTARES | Livro SINAPI: Cálculos e Parâmetros | H | 0.4546 | 25.04 | 11.38
Composição Auxiliar | 88248 | SINAPI | AUXILIAR DE ENCANADOR OU BOMBEIRO HIDRÁULICO COM ENCARGOS COMPLEMENTARES | Livro SINAPI: Cálculos e Parâmetros | H | 0.4546 | 20.68 | 9.4
Insumo | 00010405 | SINAPI | VALVULA DE RETENCAO HORIZONTAL, DE BRONZE (PN-25), 2 1/2", 400 PSI, TAMPA DE PORCA DE UNIAO, EXTREMIDADES COM ROSCA | Material | UN | 1 | 598.84 | 598.84
Insumo | 00003148 | SINAPI | FITA VEDA ROSCA, EM PTFE, ROLO DE 18 MM X 50 M (L X C) | Material | UN | 0.0302 | 18.44 | 0.55
17.4.3.7 | Código | Banco | Descrição | Tipo | Und | Quant. | Valor Unit | Total
Composição | 97495 | SINAPI | TÊ, EM AÇO, CONEXÃO SOLDADA, DN 65 (2 1/2"), INSTALADO EM REDE DE ALIMENTAÇÃO PARA HIDRANTE - FORNECIMENTO E INSTALAÇÃO. AF_10/2020 | Instalações de Gás e Incêndio em Aço e Ferro Galvanizado | UN | 1 | 484.15 | 484.15
Composição Auxiliar | 88317 | SINAPI | SOLDADOR COM ENCARGOS COMPLEMENTARES | Livro SINAPI: Cálculos e Parâmetros | H | 0.781 | 26.51 | 20.7
Composição Auxiliar | 88248 | SINAPI | AUXILIAR DE ENCANADOR OU BOMBEIRO HIDRÁULICO COM ENCARGOS COMPLEMENTARES | Livro SINAPI: Cálculos e Parâmetros | H | 0.781 | 20.68 | 16.15
Composição Auxiliar | 88267 | SINAPI | ENCANADOR OU BOMBEIRO HIDRÁULICO COM ENCARGOS COMPLEMENTARES | Livro SINAPI: Cálculos e Parâmetros | H | 0.781 | 25.04 | 19.55
Insumo | 00040398 | SINAPI | TE 90 GRAUS EM ACO CARBONO, SOLDAVEL, PRESSAO 3.000 LBS, DN 2 1/2" | Material | UN | 1 | 424.39 | 424.39
Insumo | 00011002 | SINAPI | ELETRODO REVESTIDO AWS - E6013, DIAMETRO IGUAL A 2,50 MM | Material | KG | 0.101 | 33.27 | 3.36
17.4.3.8 | Código | Banco | Descrição | Tipo | Und | Quant. | Valor Unit | Total
Composição | 101917 | SINAPI | MANÔMETRO 0 A 200 PSI (0 A 14 KGF/CM2), D = 50MM - FORNECIMENTO E INSTALAÇÃO. AF_10/2020 | Instalações de Gás e Incêndio em Aço e Ferro Galvanizado | UN | 1 | 170.98 | 170.98
Composição Auxiliar | 88267 | SINAPI | ENCANADOR OU BOMBEIRO HIDRÁULICO COM ENCARGOS COMPLEMENTARES | Livro SINAPI: Cálculos e Parâmetros | H | 0.843 | 25.04 | 21.1
Composição Auxiliar | 88248 | SINAPI | AUXILIAR DE ENCANADOR OU BOMBEIRO HIDRÁULICO COM ENCARGOS COMPLEMENTARES | Livro SINAPI: Cálculos e Parâmetros | H | 0.843 | 20.68 | 17.43
Insumo | 00003146 | SINAPI | FITA VEDA ROSCA, EM PTFE, ROLO DE 18 MM X 10 M (L X C) | Material | UN | 0.012 | 5 | 0.06
Insumo | 00012899 | SINAPI | MANOMETRO COM CAIXA EM ACO PINTADO, ESCALA *10* KGF/CM2 (*10* BAR), DIAMETRO NOMINAL DE *63* MM, CONEXAO DE 1/4" | Material | UN | 1 | 132.39 | 132.39
17.4.3.9 | Código | Banco | Descrição | Tipo | Und | Quant. | Valor Unit | Total
Composição | CPU3393 | Próprio | VALVULA GLOBO 150 ROSCA BRONZE 1.1/4"" | SEDI - SERVIÇOS DIVERSOS | UN | 1 | 320.47 | 320.47
Composição Auxiliar | 88267 | SINAPI | ENCANADOR OU BOMBEIRO HIDRÁULICO COM ENCARGOS COMPLEMENTARES | Livro SINAPI: Cálculos e Parâmetros | H | 0.633 | 25.04 | 15.85
Composição Auxiliar | 88248 | SINAPI | AUXILIAR DE ENCANADOR OU BOMBEIRO HIDRÁULICO COM ENCARGOS COMPLEMENTARES | Livro SINAPI: Cálculos e Parâmetros | H | 0.706 | 20.68 | 14.6
Insumo | 2731 | SBC | VALVULA GLOBO ROSCA BRONZE PN16 1.1/4" DECA | Material | UN | 1 | 288.94 | 288.94
Insumo | 4636 | SBC | FITA TEFLON VEDA ROSCA 18mm x 25m | Material | M | 1.596 | 0.68 | 1.08
17.4.3.10 | Código | Banco | Descrição | Tipo | Und | Quant. | Valor Unit | Total
Composição | 97492 | SINAPI | TÊ, EM AÇO, CONEXÃO SOLDADA, DN 32 (1 1/4"), INSTALADO EM REDE DE ALIMENTAÇÃO PARA HIDRANTE - FORNECIMENTO E INSTALAÇÃO. AF_10/2020 | Instalações de Gás e Incêndio em Aço e Ferro Galvanizado | UN | 1 | 130.47 | 130.47
Composição Auxiliar | 88267 | SINAPI | ENCANADOR OU BOMBEIRO HIDRÁULICO COM ENCARGOS COMPLEMENTARES | Livro SINAPI: Cálculos e Parâmetros | H | 0.384 | 25.04 | 9.61
Composição Auxiliar | 88248 | SINAPI | AUXILIAR DE ENCANADOR OU BOMBEIRO HIDRÁULICO COM ENCARGOS COMPLEMENTARES | Livro SINAPI: Cálculos e Parâmetros | H | 0.384 | 20.68 | 7.94
Composição Auxiliar | 88317 | SINAPI | SOLDADOR COM ENCARGOS COMPLEMENTARES | Livro SINAPI: Cálculos e Parâmetros | H | 0.384 | 26.51 | 10.17
Insumo | 00011002 | SINAPI | ELETRODO REVESTIDO AWS - E6013, DIAMETRO IGUAL A 2,50 MM | Material | KG | 0.037 | 33.27 | 1.23
Insumo | 00040395 | SINAPI | TE 90 GRAUS EM ACO CARBONO, SOLDAVEL, PRESSAO 3.000 LBS, DN 1 1/4" | Material | UN | 1 | 101.52 | 101.52
17.4.3.11 | Código | Banco | Descrição | Tipo | Und | Quant. | Valor Unit | Total
Composição | 92893 | SINAPI | UNIÃO, EM FERRO GALVANIZADO, DN 32 (1 1/4"), CONEXÃO ROSQUEADA, INSTALADO EM REDE DE ALIMENTAÇÃO PARA HIDRANTE - FORNECIMENTO E INSTALAÇÃO. AF_10/2020 | Instalações de Gás e Incêndio em Aço e Ferro Galvanizado | UN | 1 | 83.06 | 83.06
Composição Auxiliar | 88248 | SINAPI | AUXILIAR DE ENCANADOR OU BOMBEIRO HIDRÁULICO COM ENCARGOS COMPLEMENTARES | Livro SINAPI: Cálculos e Parâmetros | H | 0.533 | 20.68 | 11.02
Composição Auxiliar | 88267 | SINAPI | ENCANADOR OU BOMBEIRO HIDRÁULICO COM ENCARGOS COMPLEMENTARES | Livro SINAPI: Cálculos e Parâmetros | H | 0.533 | 25.04 | 13.34
Insumo | 00009888 | SINAPI | UNIAO DE FERRO GALVANIZADO, COM ROSCA BSP, COM ASSENTO PLANO, DE 1 1/4" | Material | UN | 1 | 58.23 | 58.23
Insumo | 00003148 | SINAPI | FITA VEDA ROSCA, EM PTFE, ROLO DE 18 MM X 50 M (L X C) | Material | UN | 0.017 | 18.44 | 0.31
Insumo | 00007307 | SINAPI | FUNDO ANTICORROSIVO PARA METAIS FERROSOS (ZARCAO) | Material | L | 0.004 | 41.35 | 0.16
17.4.3.12 | Código | Banco | Descrição | Tipo | Und | Quant. | Valor Unit | Total
Composição | CPU2856 | Próprio | PRESSOSTATO ALTA/BAIXA COM REARME MANUAL REF. KP15 | SEDI - SERVIÇOS DIVERSOS | UN | 1 | 460.17 | 460.17
Composição Auxiliar | 88248 | SINAPI | AUXILIAR DE ENCANADOR OU BOMBEIRO HIDRÁULICO COM ENCARGOS COMPLEMENTARES | Livro SINAPI: Cálculos e Parâmetros | H | 1.754 | 20.68 | 36.27
Composição Auxiliar | 88267 | SINAPI | ENCANADOR OU BOMBEIRO HIDRÁULICO COM ENCARGOS COMPLEMENTARES | Livro SINAPI: Cálculos e Parâmetros | H | 1.754 | 25.04 | 43.92
Insumo | 6181 | SBC | PRESSOSTATO ALTA/BAIXA COM REARME MANUAL REF. KP15 | Material | UN | 1 | 379.98 | 379.98
17.4.3.13 | Código | Banco | Descrição | Tipo | Und | Quant. | Valor Unit | Total
Composição | 92336 | SINAPI | TUBO DE AÇO GALVANIZADO COM COSTURA, CLASSE MÉDIA, CONEXÃO RANHURADA, DN 65 (2 1/2"), INSTALADO EM PRUMADAS - FORNECIMENTO E INSTALAÇÃO. AF_10/2020 | Instalações de Gás e Incêndio em Aço e Ferro Galvanizado | M | 1 | 109.81 | 109.81
Composição Auxiliar | 88248 | SINAPI | AUXILIAR DE ENCANADOR OU BOMBEIRO HIDRÁULICO COM ENCARGOS COMPLEMENTARES | Livro SINAPI: Cálculos e Parâmetros | H | 0.306 | 20.68 | 6.32
Composição Auxiliar | 88267 | SINAPI | ENCANADOR OU BOMBEIRO HIDRÁULICO COM ENCARGOS COMPLEMENTARES | Livro SINAPI: Cálculos e Parâmetros | H | 0.306 | 25.04 | 7.66
Insumo | 00007701 | SINAPI | TUBO ACO GALVANIZADO COM COSTURA, CLASSE MEDIA, DN 2.1/2", E = *3,65* MM, PESO *6,51* KG/M (NBR 5580) | Material | M | 1.039 | 92.24 | 95.83
17.4.3.14 | Código | Banco | Descrição | Tipo | Und | Quant. | Valor Unit | Total
Composição | 92364 | SINAPI | TUBO DE AÇO GALVANIZADO COM COSTURA, CLASSE MÉDIA, DN 32 (1 1/4"), CONEXÃO ROSQUEADA, INSTALADO EM REDE DE ALIMENTAÇÃO PARA HIDRANTE - FORNECIMENTO E INSTALAÇÃO. AF_10/2020 | Instalações de Gás e Incêndio em Aço e Ferro Galvanizado | M | 1 | 54.23 | 54.23
Composição Auxiliar | 88267 | SINAPI | ENCANADOR OU BOMBEIRO HIDRÁULICO COM ENCARGOS COMPLEMENTARES | Livro SINAPI: Cálculos e Parâmetros | H | 0.178 | 25.04 | 4.45
Composição Auxiliar | 88248 | SINAPI | AUXILIAR DE ENCANADOR OU BOMBEIRO HIDRÁULICO COM ENCARGOS COMPLEMENTARES | Livro SINAPI: Cálculos e Parâmetros | H | 0.178 | 20.68 | 3.68
Insumo | 00007698 | SINAPI | TUBO ACO GALVANIZADO COM COSTURA, CLASSE MEDIA, DN 1.1/4", E = *3,25* MM, PESO *3,14* KG/M (NBR 5580) | Material | M | 1.039 | 44.37 | 46.1
17.4.3.15 | Código | Banco | Descrição | Tipo | Und | Quant. | Valor Unit | Total
Composição | 96765 | SINAPI | ABRIGO PARA HIDRANTE, 90X60X17CM, COM REGISTRO GLOBO ANGULAR 45 GRAUS 2 1/2", ADAPTADOR STORZ 2 1/2", MANGUEIRA DE INCÊNDIO 20M, REDUÇÃO 2 1/2" X 1 1/2" E ESGUICHO EM LATÃO 1 1/2" - FORNECIMENTO E INSTALAÇÃO. AF_10/2020 | Instalações de Gás e Incêndio em Aço e Ferro Galvanizado | UN | 1 | 1726.25 | 1726.25
Composição Auxiliar | 88248 | SINAPI | AUXILIAR DE ENCANADOR OU BOMBEIRO HIDRÁULICO COM ENCARGOS COMPLEMENTARES | Livro SINAPI: Cálculos e Parâmetros | H | 3.037 | 20.68 | 62.8
Composição Auxiliar | 88267 | SINAPI | ENCANADOR OU BOMBEIRO HIDRÁULICO COM ENCARGOS COMPLEMENTARES | Livro SINAPI: Cálculos e Parâmetros | H | 3.037 | 25.04 | 76.04
Insumo | 00004350 | SINAPI | BUCHA DE NYLON, DIAMETRO DO FURO 8 MM, COMPRIMENTO 40 MM, COM PARAFUSO DE ROSCA SOBERBA, CABECA CHATA, FENDA SIMPLES, 4,8 X 50 MM | Material | UN | 4 | 0.73 | 2.92
Insumo | 00010904 | SINAPI | REGISTRO OU VALVULA GLOBO ANGULAR EM LATAO, PARA HIDRANTES EM INSTALACAO PREDIAL DE INCENDIO, 45 GRAUS, DIAMETRO DE 2 1/2", COM VOLANTE, CLASSE DE PRESSAO DE ATE 200 PSI | Material | UN | 1 | 185 | 185
Insumo | 00020963 | SINAPI | CAIXA DE INCENDIO/ABRIGO PARA MANGUEIRA, DE SOBREPOR/EXTERNA, COM 90 X 60 X 17 CM, EM CHAPA DE ACO, PORTA COM VENTILACAO, VISOR COM A INSCRICAO "INCENDIO", SUPORTE/CESTA INTERNA PARA A MANGUEIRA, PINTURA ELETROSTATICA VERMELHA | Material | UN | 1 | 509.52 | 509.52
Insumo | 00037554 | SINAPI | ESGUICHO JATO REGULAVEL, TIPO ELKHART, ENGATE RAPIDO 1 1/2", PARA COMBATE A INCENDIO | Material | UN | 1 | 217.26 | 217.26
Insumo | 00010900 | SINAPI | ADAPTADOR EM LATAO, ENGATE RAPIDO1 1/2" X ROSCA INTERNA 5 FIOS 2 1/2", PARA INSTALACAO PREDIAL DE COMBATE A INCENDIO | Material | UN | 1 | 63.42 | 63.42
Insumo | 00020971 | SINAPI | CHAVE DUPLA PARA CONEXOES TIPO STORZ, ENGATE RAPIDO 1 1/2" X 2 1/2", EM LATAO, PARA INSTALACAO PREDIAL COMBATE A INCENDIO | Material | UN | 1 | 17.61 | 17.61
Insumo | 00021030 | SINAPI | MANGUEIRA DE INCENDIO, TIPO 1, DE 1 1/2", COMPRIMENTO = 20 M, TECIDO EM FIO DE POLIESTER E TUBO INTERNO EM BORRACHA SINTETICA, COM UNIOES ENGATE RAPIDO | Material | UN | 1 | 591.68 | 591.68
17.4.3.16 | Código | Banco | Descrição | Tipo | Und | Quant. | Valor Unit | Total
Composição | 97440 | SINAPI | TÊ, EM AÇO, CONEXÃO RANHURADA, DN 65 (2 1/2"), INSTALADO EM PRUMADAS - FORNECIMENTO E INSTALAÇÃO. AF_10/2020 | Instalações de Gás e Incêndio em Aço e Ferro Galvanizado | UN | 1 | 151.81 | 151.81
Composição Auxiliar | 88248 | SINAPI | AUXILIAR DE ENCANADOR OU BOMBEIRO HIDRÁULICO COM ENCARGOS COMPLEMENTARES | Livro SINAPI: Cálculos e Parâmetros | H | 0.825 | 20.68 | 17.06
Composição Auxiliar | 88267 | SINAPI | ENCANADOR OU BOMBEIRO HIDRÁULICO COM ENCARGOS COMPLEMENTARES | Livro SINAPI: Cálculos e Parâmetros | H | 0.825 | 25.04 | 20.65
Insumo | 00040411 | SINAPI | ACOPLAMENTO RIGIDO EM FERRO FUNDIDO PARA SISTEMA DE TUBULACAO RANHURADA, DN 65 MM (2 1/2") | Material | UN | 3 | 22.23 | 66.69
Insumo | 00020078 | SINAPI | PASTA LUBRIFICANTE PARA TUBOS E CONEXOES COM JUNTA ELASTICA, EMBALAGEM DE *400* GR (USO EM PVC, ACO, POLIETILENO E OUTROS) | Material | UN | 0.027 | 31.59 | 0.85
Insumo | 00040420 | SINAPI | TE RANHURADO EM FERRO FUNDIDO, DN 65 (2 1/2") | Material | UN | 1 | 46.56 | 46.56
17.4.3.17 | Código | Banco | Descrição | Tipo | Und | Quant. | Valor Unit | Total
Composição | 97436 | SINAPI | CURVA 90 GRAUS, EM AÇO, CONEXÃO RANHURADA, DN 65 (2 1/2"), INSTALADO EM PRUMADAS - FORNECIMENTO E INSTALAÇÃO. AF_10/2020 | Instalações de Gás e Incêndio em Aço e Ferro Galvanizado | UN | 1 | 101.08 | 101.08
Composição Auxiliar | 88248 | SINAPI | AUXILIAR DE ENCANADOR OU BOMBEIRO HIDRÁULICO COM ENCARGOS COMPLEMENTARES | Livro SINAPI: Cálculos e Parâmetros | H | 0.619 | 20.68 | 12.8
Composição Auxiliar | 88267 | SINAPI | ENCANADOR OU BOMBEIRO HIDRÁULICO COM ENCARGOS COMPLEMENTARES | Livro SINAPI: Cálculos e Parâmetros | H | 0.619 | 25.04 | 15.49
Insumo | 00020078 | SINAPI | PASTA LUBRIFICANTE PARA TUBOS E CONEXOES COM JUNTA ELASTICA, EMBALAGEM DE *400* GR (USO EM PVC, ACO, POLIETILENO E OUTROS) | Material | UN | 0.018 | 31.59 | 0.56
Insumo | 00040415 | SINAPI | CURVA 90 GRAUS RANHURADA EM FERRO FUNDIDO, DN 65 MM (2 1/2") | Material | UN | 1 | 27.77 | 27.77
Insumo | 00040411 | SINAPI | ACOPLAMENTO RIGIDO EM FERRO FUNDIDO PARA SISTEMA DE TUBULACAO RANHURADA, DN 65 MM (2 1/2") | Material | UN | 2 | 22.23 | 44.46
17.4.3.18 | Código | Banco | Descrição | Tipo | Und | Quant. | Valor Unit | Total
Composição | 97431 | SINAPI | ACOPLAMENTO RÍGIDO EM AÇO, CONEXÃO RANHURADA, DN 65 (2 1/2"), INSTALADO EM PRUMADAS - FORNECIMENTO E INSTALAÇÃO. AF_10/2020 | Instalações de Gás e Incêndio em Aço e Ferro Galvanizado | UN | 1 | 41.39 | 41.39
Composição Auxiliar | 88267 | SINAPI | ENCANADOR OU BOMBEIRO HIDRÁULICO COM ENCARGOS COMPLEMENTARES | Livro SINAPI: Cálculos e Parâmetros | H | 0.413 | 25.04 | 10.34
Composição Auxiliar | 88248 | SINAPI | AUXILIAR DE ENCANADOR OU BOMBEIRO HIDRÁULICO COM ENCARGOS COMPLEMENTARES | Livro SINAPI: Cálculos e Parâmetros | H | 0.413 | 20.68 | 8.54
Insumo | 00040411 | SINAPI | ACOPLAMENTO RIGIDO EM FERRO FUNDIDO PARA SISTEMA DE TUBULACAO RANHURADA, DN 65 MM (2 1/2") | Material | UN | 1 | 22.23 | 22.23
Insumo | 00020078 | SINAPI | PASTA LUBRIFICANTE PARA TUBOS E CONEXOES COM JUNTA ELASTICA, EMBALAGEM DE *400* GR (USO EM PVC, ACO, POLIETILENO E OUTROS) | Material | UN | 0.009 | 31.59 | 0.28
17.4.3.19 | Código | Banco | Descrição | Tipo | Und | Quant. | Valor Unit | Total
Composição | 97430 | SINAPI | ACOPLAMENTO RÍGIDO EM AÇO, CONEXÃO RANHURADA, DN 50 (2"), INSTALADO EM PRUMADAS - FORNECIMENTO E INSTALAÇÃO. AF_10/2020 | Instalações de Gás e Incêndio em Aço e Ferro Galvanizado | UN | 1 | 37.06 | 37.06
Composição Auxiliar | 88267 | SINAPI | ENCANADOR OU BOMBEIRO HIDRÁULICO COM ENCARGOS COMPLEMENTARES | Livro SINAPI: Cálculos e Parâmetros | H | 0.358 | 25.04 | 8.96
Composição Auxiliar | 88248 | SINAPI | AUXILIAR DE ENCANADOR OU BOMBEIRO HIDRÁULICO COM ENCARGOS COMPLEMENTARES | Livro SINAPI: Cálculos e Parâmetros | H | 0.358 | 20.68 | 7.4
Insumo | 00040410 | SINAPI | ACOPLAMENTO RIGIDO EM FERRO FUNDIDO PARA SISTEMA DE TUBULACAO RANHURADA, DN 50 MM (2") | Material | UN | 1 | 20.49 | 20.49
Insumo | 00020078 | SINAPI | PASTA LUBRIFICANTE PARA TUBOS E CONEXOES COM JUNTA ELASTICA, EMBALAGEM DE *400* GR (USO EM PVC, ACO, POLIETILENO E OUTROS) | Material | UN | 0.0068 | 31.59 | 0.21
18 |  |  | INSTALAÇÕES ELÉTRICAS
18.1 |  |  | INFRAESTRUTURA
18.1.1 | Código | Banco | Descrição | Tipo | Und | Quant. | Valor Unit | Total
Composição | CPU2602 | Próprio | BUCHA COM ARRUELA EM LIGA ESPECIAL ZAMAK P/ELETRODUTO 32MM, D=1 1/4" | SEDI - SERVIÇOS DIVERSOS | UN | 1 | 2.08 | 2.08
Composição Auxiliar | 88264 | SINAPI | ELETRICISTA COM ENCARGOS COMPLEMENTARES | Livro SINAPI: Cálculos e Parâmetros | H | 0.01 | 29.06 | 0.29
Composição Auxiliar | 88316 | SINAPI | SERVENTE COM ENCARGOS COMPLEMENTARES | Livro SINAPI: Cálculos e Parâmetros | H | 0.01 | 20.74 | 0.2
Insumo | 10364 | ORSE | Bucha em liga zamak para eletroduto 32mm, d=1 1/4" | Material | un | 1 | 0.79 | 0.79
Insumo | 10366 | ORSE | Arruela em liga zamak p/eletroduto 32mm, d=1 1/4 " | Material | un | 1 | 0.8 | 0.8
18.1.2 | Código | Banco | Descrição | Tipo | Und | Quant. | Valor Unit | Total
Composição | 91940 | SINAPI | CAIXA RETANGULAR 4" X 2" MÉDIA (1,30 M DO PISO), PVC, INSTALADA EM PAREDE - FORNECIMENTO E INSTALAÇÃO. AF_03/2023 | Instalações Elétricas - Eletrodutos Embutidos, Cabos, Caixas, Tomadas e Interruptores | UN | 1 | 17.15 | 17.15
Composição Auxiliar | 88629 | SINAPI | ARGAMASSA TRAÇO 1:3 (EM VOLUME DE CIMENTO E AREIA MÉDIA ÚMIDA), PREPARO MANUAL. AF_08/2019 | Argamassas | m³ | 0.0009 | 653.98 | 0.58
Composição Auxiliar | 88264 | SINAPI | ELETRICISTA COM ENCARGOS COMPLEMENTARES | Livro SINAPI: Cálculos e Parâmetros | H | 0.291 | 29.06 | 8.45
Composição Auxiliar | 88247 | SINAPI | AUXILIAR DE ELETRICISTA COM ENCARGOS COMPLEMENTARES | Livro SINAPI: Cálculos e Parâmetros | H | 0.291 | 21.65 | 6.3
Insumo | 00001872 | SINAPI | CAIXA DE PASSAGEM, EM PVC, DE 4" X 2", PARA ELETRODUTO FLEXIVEL CORRUGADO | Material | UN | 1 | 1.82 | 1.82
18.1.3 | Código | Banco | Descrição | Tipo | Und | Quant. | Valor Unit | Total
Composição | 91943 | SINAPI | CAIXA RETANGULAR 4" X 4" MÉDIA (1,30 M DO PISO), PVC, INSTALADA EM PAREDE - FORNECIMENTO E INSTALAÇÃO. AF_03/2023 | Instalações Elétricas - Eletrodutos Embutidos, Cabos, Caixas, Tomadas e Interruptores | UN | 1 | 19.64 | 19.64
Composição Auxiliar | 88264 | SINAPI | ELETRICISTA COM ENCARGOS COMPLEMENTARES | Livro SINAPI: Cálculos e Parâmetros | H | 0.301 | 29.06 | 8.74
Composição Auxiliar | 88629 | SINAPI | ARGAMASSA TRAÇO 1:3 (EM VOLUME DE CIMENTO E AREIA MÉDIA ÚMIDA), PREPARO MANUAL. AF_08/2019 | Argamassas | m³ | 0.0012 | 653.98 | 0.78
Composição Auxiliar | 88247 | SINAPI | AUXILIAR DE ELETRICISTA COM ENCARGOS COMPLEMENTARES | Livro SINAPI: Cálculos e Parâmetros | H | 0.301 | 21.65 | 6.51
Insumo | 00001873 | SINAPI | CAIXA DE PASSAGEM, EM PVC, DE 4" X 4", PARA ELETRODUTO FLEXIVEL CORRUGADO | Material | UN | 1 | 3.61 | 3.61
18.1.4 | Código | Banco | Descrição | Tipo | Und | Quant. | Valor Unit | Total
Composição | 91937 | SINAPI | CAIXA OCTOGONAL 3" X 3", PVC, INSTALADA EM LAJE - FORNECIMENTO E INSTALAÇÃO. AF_03/2023 | Instalações Elétricas - Eletrodutos Embutidos, Cabos, Caixas, Tomadas e Interruptores | UN | 1 | 14.5 | 14.5
Composição Auxiliar | 88247 | SINAPI | AUXILIAR DE ELETRICISTA COM ENCARGOS COMPLEMENTARES | Livro SINAPI: Cálculos e Parâmetros | H | 0.222 | 21.65 | 4.8
Composição Auxiliar | 88264 | SINAPI | ELETRICISTA COM ENCARGOS COMPLEMENTARES | Livro SINAPI: Cálculos e Parâmetros | H | 0.222 | 29.06 | 6.45
Insumo | 00001871 | SINAPI | CAIXA OCTOGONAL DE FUNDO MOVEL, EM PVC, DE 3" X 3", PARA ELETRODUTO FLEXIVEL CORRUGADO | Material | UN | 1 | 3.25 | 3.25
18.1.5 | Código | Banco | Descrição | Tipo | Und | Quant. | Valor Unit | Total
Composição | 92868 | SINAPI | CAIXA RETANGULAR 4" X 2" MÉDIA (1,30 M DO PISO), METÁLICA, INSTALADA EM PAREDE - FORNECIMENTO E INSTALAÇÃO. AF_03/2023 | Instalações Elétricas - Eletrodutos Embutidos, Cabos, Caixas, Tomadas e Interruptores | UN | 1 | 16.65 | 16.65
Composição Auxiliar | 88264 | SINAPI | ELETRICISTA COM ENCARGOS COMPLEMENTARES | Livro SINAPI: Cálculos e Parâmetros | H | 0.291 | 29.06 | 8.45
Composição Auxiliar | 88629 | SINAPI | ARGAMASSA TRAÇO 1:3 (EM VOLUME DE CIMENTO E AREIA MÉDIA ÚMIDA), PREPARO MANUAL. AF_08/2019 | Argamassas | m³ | 0.0009 | 653.98 | 0.58
Composição Auxiliar | 88247 | SINAPI | AUXILIAR DE ELETRICISTA COM ENCARGOS COMPLEMENTARES | Livro SINAPI: Cálculos e Parâmetros | H | 0.291 | 21.65 | 6.3
Insumo | 00002556 | SINAPI | CAIXA DE LUZ "4 X 2" EM ACO ESMALTADA | Material | UN | 1 | 1.32 | 1.32
18.1.6 | Código | Banco | Descrição | Tipo | Und | Quant. | Valor Unit | Total
Composição | 91920 | SINAPI | CURVA 90 GRAUS PARA ELETRODUTO, PVC, ROSCÁVEL, DN 40 MM (1 1/4"), PARA CIRCUITOS TERMINAIS, INSTALADA EM PAREDE - FORNECIMENTO E INSTALAÇÃO. AF_03/2023 | Instalações Elétricas - Eletrodutos Embutidos, Cabos, Caixas, Tomadas e Interruptores | UN | 1 | 22.1 | 22.1
Composição Auxiliar | 88264 | SINAPI | ELETRICISTA COM ENCARGOS COMPLEMENTARES | Livro SINAPI: Cálculos e Parâmetros | H | 0.365 | 29.06 | 10.6
Composição Auxiliar | 88247 | SINAPI | AUXILIAR DE ELETRICISTA COM ENCARGOS COMPLEMENTARES | Livro SINAPI: Cálculos e Parâmetros | H | 0.365 | 21.65 | 7.9
Insumo | 00001874 | SINAPI | CURVA 90 GRAUS, LONGA, DE PVC RIGIDO ROSCAVEL, DE 1 1/4", PARA ELETRODUTO | Material | UN | 1 | 3.6 | 3.6
18.1.7 | Código | Banco | Descrição | Tipo | Und | Quant. | Valor Unit | Total
Composição | CPU2604 | Próprio | LEITOS - PORCA E ARRUELA 3/8"" | SEDI - SERVIÇOS DIVERSOS | CJ | 1 | 5.93 | 5.93
Composição Auxiliar | 88247 | SINAPI | AUXILIAR DE ELETRICISTA COM ENCARGOS COMPLEMENTARES | Livro SINAPI: Cálculos e Parâmetros | H | 0.109 | 21.65 | 2.35
Composição Auxiliar | 88264 | SINAPI | ELETRICISTA COM ENCARGOS COMPLEMENTARES | Livro SINAPI: Cálculos e Parâmetros | H | 0.109 | 29.06 | 3.16
Insumo | 28055 | SBC | ARRUELA ACO 3/8" x 1/2" | Material | UN | 1 | 0.16 | 0.16
Insumo | 4342 | SINAPI | PORCA ZINCADA, SEXTAVADA, DIAMETRO 3/8" | Material | UN | 1 | 0.26 | 0.26
18.1.8 | Código | Banco | Descrição | Tipo | Und | Quant. | Valor Unit | Total
Composição | CPU2859 | Próprio | FORNECIMENTO E INSTALAÇÃO DE BUCHA DE NYLON S10 | SEDI - SERVIÇOS DIVERSOS | UN | 1 | 5.22 | 5.22
Composição Auxiliar | 88264 | SINAPI | ELETRICISTA COM ENCARGOS COMPLEMENTARES | Livro SINAPI: Cálculos e Parâmetros | H | 0.1 | 29.06 | 2.9
Composição Auxiliar | 88316 | SINAPI | SERVENTE COM ENCARGOS COMPLEMENTARES | Livro SINAPI: Cálculos e Parâmetros | H | 0.1 | 20.74 | 2.07
Insumo | 4374 | SINAPI | BUCHA DE NYLON SEM ABA S10 | Material | UN | 1 | 0.25 | 0.25
18.1.9 | Código | Banco | Descrição | Tipo | Und | Quant. | Valor Unit | Total
Composição | CPU3329 | Próprio | BRACADEIRA METALICA TIPO "U" DIAM. 1.1/2" | SEDI - SERVIÇOS DIVERSOS | UN | 1 | 3.2 | 3.2
Composição Auxiliar | 88247 | SINAPI | AUXILIAR DE ELETRICISTA COM ENCARGOS COMPLEMENTARES | Livro SINAPI: Cálculos e Parâmetros | H | 0.04 | 21.65 | 0.86
Composição Auxiliar | 88264 | SINAPI | ELETRICISTA COM ENCARGOS COMPLEMENTARES | Livro SINAPI: Cálculos e Parâmetros | H | 0.04 | 29.06 | 1.16
Insumo | 3050 | AGETOP CIVIL | ABRAÇADEIRA METALICA TIPO "U" DIÂMETRO 1.1/2" | Material | un | 1 | 1.18 | 1.18
18.1.10 | Código | Banco | Descrição | Tipo | Und | Quant. | Valor Unit | Total
Composição | CPU2605 | Próprio | CHUMBADOR CB 3/8""x2.1/2""+ PARAFUSO | SEDI - SERVIÇOS DIVERSOS | UN | 1 | 11.8 | 11.8
Composição Auxiliar | 88247 | SINAPI | AUXILIAR DE ELETRICISTA COM ENCARGOS COMPLEMENTARES | Livro SINAPI: Cálculos e Parâmetros | H | 0.103 | 21.65 | 2.22
Composição Auxiliar | 88264 | SINAPI | ELETRICISTA COM ENCARGOS COMPLEMENTARES | Livro SINAPI: Cálculos e Parâmetros | H | 0.206 | 29.06 | 5.98
Insumo | 2375 | SBC | CHUMBADOR CB 3/8"x2.1/2" + PARAFUSO | Material | UN | 1 | 3.6 | 3.6
18.1.11 | Código | Banco | Descrição | Tipo | Und | Quant. | Valor Unit | Total
Composição | CPU2860 | Próprio | FORNECIMENTO E INSTALAÇÃO DE PARAFUSO CABEÇA LENTILHA 5/16" X 1/2" | SEDI - SERVIÇOS DIVERSOS | UN | 1 | 5.37 | 5.37
Composição Auxiliar | 88316 | SINAPI | SERVENTE COM ENCARGOS COMPLEMENTARES | Livro SINAPI: Cálculos e Parâmetros | H | 0.1 | 20.74 | 2.07
Composição Auxiliar | 88264 | SINAPI | ELETRICISTA COM ENCARGOS COMPLEMENTARES | Livro SINAPI: Cálculos e Parâmetros | H | 0.1 | 29.06 | 2.9
Insumo | 4417 | ORSE | Parafuso cabeça lentilha 5/16" | Material | un | 1 | 0.4 | 0.4
18.1.12 | Código | Banco | Descrição | Tipo | Und | Quant. | Valor Unit | Total
Composição | CPU2606 | Próprio | PARAFUSO LENTILHA 42x13MM COM PORCA E ARRUELA | SEDI - SERVIÇOS DIVERSOS | UN | 1 | 1.59 | 1.59
Composição Auxiliar | 88264 | SINAPI | ELETRICISTA COM ENCARGOS COMPLEMENTARES | Livro SINAPI: Cálculos e Parâmetros | H | 0.013 | 29.06 | 0.37
Composição Auxiliar | 88247 | SINAPI | AUXILIAR DE ELETRICISTA COM ENCARGOS COMPLEMENTARES | Livro SINAPI: Cálculos e Parâmetros | H | 0.013 | 21.65 | 0.28
Insumo | 3563 | SBC | PARAFUSO LENTILHA 42x13mm COM PORCA E ARRUELA | Material | UN | 1 | 0.94 | 0.94
18.1.13 | Código | Banco | Descrição | Tipo | Und | Quant. | Valor Unit | Total
Composição | CPU2607 | Próprio | SUPORTE PARA FIXACAO FITA ALUMINIO OU CABO COBRE NU | SEDI - SERVIÇOS DIVERSOS | UN | 1 | 5.37 | 5.37
Composição Auxiliar | 88264 | SINAPI | ELETRICISTA COM ENCARGOS COMPLEMENTARES | Livro SINAPI: Cálculos e Parâmetros | H | 0.021 | 29.06 | 0.61
Composição Auxiliar | 88247 | SINAPI | AUXILIAR DE ELETRICISTA COM ENCARGOS COMPLEMENTARES | Livro SINAPI: Cálculos e Parâmetros | H | 0.021 | 21.65 | 0.45
Insumo | 36580 | SBC | SUPORTE PARA FIXACAO DE FITA DE ALUMINIO 7/8"x1/8" COM BASE | Material | UN | 1 | 4.31 | 4.31
18.1.14 | Código | Banco | Descrição | Tipo | Und | Quant. | Valor Unit | Total
Composição | CPU2608 | Próprio | VERGALHAO ACO GALV C/OM ROSCA TOTAL PARA PERFILADO 1/4" | SEDI - SERVIÇOS DIVERSOS | M | 1 | 19.62 | 19.62
Composição Auxiliar | 88247 | SINAPI | AUXILIAR DE ELETRICISTA COM ENCARGOS COMPLEMENTARES | Livro SINAPI: Cálculos e Parâmetros | H | 0.309 | 21.65 | 6.68
Composição Auxiliar | 88264 | SINAPI | ELETRICISTA COM ENCARGOS COMPLEMENTARES | Livro SINAPI: Cálculos e Parâmetros | H | 0.309 | 29.06 | 8.97
Insumo | 39996 | SINAPI | VERGALHAO ZINCADO ROSCA TOTAL, 1/4" (6,3 MM) | Material | M | 1 | 3.97 | 3.97
18.1.15 | Código | Banco | Descrição | Tipo | Und | Quant. | Valor Unit | Total
Composição | 91933 | SINAPI | CABO DE COBRE FLEXÍVEL ISOLADO, 10 MM², ANTI-CHAMA 0,6/1,0 KV, PARA CIRCUITOS TERMINAIS - FORNECIMENTO E INSTALAÇÃO. AF_03/2023 | Instalações Elétricas - Eletrodutos Embutidos, Cabos, Caixas, Tomadas e Interruptores | M | 1 | 16.64 | 16.64
Composição Auxiliar | 88247 | SINAPI | AUXILIAR DE ELETRICISTA COM ENCARGOS COMPLEMENTARES | Livro SINAPI: Cálculos e Parâmetros | H | 0.076 | 21.65 | 1.64
Composição Auxiliar | 88264 | SINAPI | ELETRICISTA COM ENCARGOS COMPLEMENTARES | Livro SINAPI: Cálculos e Parâmetros | H | 0.076 | 29.06 | 2.2
Insumo | 00001020 | SINAPI | CABO DE COBRE, FLEXIVEL, CLASSE 4 OU 5, ISOLACAO EM PVC/A, ANTICHAMA BWF-B, COBERTURA PVC-ST1, ANTICHAMA BWF-B, 1 CONDUTOR, 0,6/1 KV, SECAO NOMINAL 10 MM2 | Material | M | 1.2434 | 10.27 | 12.76
Insumo | 00021127 | SINAPI | FITA ISOLANTE ADESIVA ANTICHAMA, USO ATE 750 V, EM ROLO DE 19 MM X 5 M | Material | UN | 0.0094 | 4.5 | 0.04
18.1.16 | Código | Banco | Descrição | Tipo | Und | Quant. | Valor Unit | Total
Composição | 92994 | SINAPI | CABO DE COBRE FLEXÍVEL ISOLADO, 120 MM², ANTI-CHAMA 0,6/1,0 KV, PARA REDE ENTERRADA DE DISTRIBUIÇÃO DE ENERGIA ELÉTRICA - FORNECIMENTO E INSTALAÇÃO. AF_12/2021 | Redes Enterradas de Distribuição Elétrica | M | 1 | 135.1 | 135.1
Composição Auxiliar | 88264 | SINAPI | ELETRICISTA COM ENCARGOS COMPLEMENTARES | Livro SINAPI: Cálculos e Parâmetros | H | 0.145 | 29.06 | 4.21
Composição Auxiliar | 88247 | SINAPI | AUXILIAR DE ELETRICISTA COM ENCARGOS COMPLEMENTARES | Livro SINAPI: Cálculos e Parâmetros | H | 0.145 | 21.65 | 3.13
Insumo | 00001017 | SINAPI | CABO DE COBRE, FLEXIVEL, CLASSE 4 OU 5, ISOLACAO EM PVC/A, ANTICHAMA BWF-B, COBERTURA PVC-ST1, ANTICHAMA BWF-B, 1 CONDUTOR, 0,6/1 KV, SECAO NOMINAL 120 MM2 | Material | M | 1.015 | 125.84 | 127.72
Insumo | 00021127 | SINAPI | FITA ISOLANTE ADESIVA ANTICHAMA, USO ATE 750 V, EM ROLO DE 19 MM X 5 M | Material | UN | 0.009 | 4.5 | 0.04
18.1.17 | Código | Banco | Descrição | Tipo | Und | Quant. | Valor Unit | Total
Composição | 91935 | SINAPI | CABO DE COBRE FLEXÍVEL ISOLADO, 16 MM², ANTI-CHAMA 0,6/1,0 KV, PARA CIRCUITOS TERMINAIS - FORNECIMENTO E INSTALAÇÃO. AF_03/2023 | Instalações Elétricas - Eletrodutos Embutidos, Cabos, Caixas, Tomadas e Interruptores | M | 1 | 26.13 | 26.13
Composição Auxiliar | 88264 | SINAPI | ELETRICISTA COM ENCARGOS COMPLEMENTARES | Livro SINAPI: Cálculos e Parâmetros | H | 0.114 | 29.06 | 3.31
Composição Auxiliar | 88247 | SINAPI | AUXILIAR DE ELETRICISTA COM ENCARGOS COMPLEMENTARES | Livro SINAPI: Cálculos e Parâmetros | H | 0.114 | 21.65 | 2.46
Insumo | 00000995 | SINAPI | CABO DE COBRE, FLEXIVEL, CLASSE 4 OU 5, ISOLACAO EM PVC/A, ANTICHAMA BWF-B, COBERTURA PVC-ST1, ANTICHAMA BWF-B, 1 CONDUTOR, 0,6/1 KV, SECAO NOMINAL 16 MM2 | Material | M | 1.2434 | 16.35 | 20.32
Insumo | 00021127 | SINAPI | FITA ISOLANTE ADESIVA ANTICHAMA, USO ATE 750 V, EM ROLO DE 19 MM X 5 M | Material | UN | 0.0094 | 4.5 | 0.04
18.1.18 | Código | Banco | Descrição | Tipo | Und | Quant. | Valor Unit | Total
Composição | 93000 | SINAPI | CABO DE COBRE FLEXÍVEL ISOLADO, 240 MM², ANTI-CHAMA 0,6/1,0 KV, PARA REDE ENTERRADA DE DISTRIBUIÇÃO DE ENERGIA ELÉTRICA - FORNECIMENTO E INSTALAÇÃO. AF_12/2021 | Redes Enterradas de Distribuição Elétrica | M | 1 | 265.35 | 265.35
Composição Auxiliar | 88264 | SINAPI | ELETRICISTA COM ENCARGOS COMPLEMENTARES | Livro SINAPI: Cálculos e Parâmetros | H | 0.2512 | 29.06 | 7.29
Composição Auxiliar | 88247 | SINAPI | AUXILIAR DE ELETRICISTA COM ENCARGOS COMPLEMENTARES | Livro SINAPI: Cálculos e Parâmetros | H | 0.2512 | 21.65 | 5.43
Insumo | 00001015 | SINAPI | CABO DE COBRE, FLEXIVEL, CLASSE 4 OU 5, ISOLACAO EM PVC/A, ANTICHAMA BWF-B, COBERTURA PVC-ST1, ANTICHAMA BWF-B, 1 CONDUTOR, 0,6/1 KV, SECAO NOMINAL 240 MM2 | Material | M | 1.015 | 248.86 | 252.59
Insumo | 00021127 | SINAPI | FITA ISOLANTE ADESIVA ANTICHAMA, USO ATE 750 V, EM ROLO DE 19 MM X 5 M | Material | UN | 0.009 | 4.5 | 0.04
18.1.19 | Código | Banco | Descrição | Tipo | Und | Quant. | Valor Unit | Total
Composição | 92984 | SINAPI | CABO DE COBRE FLEXÍVEL ISOLADO, 25 MM², ANTI-CHAMA 0,6/1,0 KV, PARA REDE ENTERRADA DE DISTRIBUIÇÃO DE ENERGIA ELÉTRICA - FORNECIMENTO E INSTALAÇÃO. AF_12/2021 | Redes Enterradas de Distribuição Elétrica | M | 1 | 28.84 | 28.84
Composição Auxiliar | 88264 | SINAPI | ELETRICISTA COM ENCARGOS COMPLEMENTARES | Livro SINAPI: Cálculos e Parâmetros | H | 0.0608 | 29.06 | 1.76
Composição Auxiliar | 88247 | SINAPI | AUXILIAR DE ELETRICISTA COM ENCARGOS COMPLEMENTARES | Livro SINAPI: Cálculos e Parâmetros | H | 0.0608 | 21.65 | 1.31
Insumo | 00021127 | SINAPI | FITA ISOLANTE ADESIVA ANTICHAMA, USO ATE 750 V, EM ROLO DE 19 MM X 5 M | Material | UN | 0.009 | 4.5 | 0.04
Insumo | 00000996 | SINAPI | CABO DE COBRE, FLEXIVEL, CLASSE 4 OU 5, ISOLACAO EM PVC/A, ANTICHAMA BWF-B, COBERTURA PVC-ST1, ANTICHAMA BWF-B, 1 CONDUTOR, 0,6/1 KV, SECAO NOMINAL 25 MM2 | Material | M | 1.015 | 25.35 | 25.73
18.1.20 | Código | Banco | Descrição | Tipo | Und | Quant. | Valor Unit | Total
Composição | 92986 | SINAPI | CABO DE COBRE FLEXÍVEL ISOLADO, 35 MM², ANTI-CHAMA 0,6/1,0 KV, PARA REDE ENTERRADA DE DISTRIBUIÇÃO DE ENERGIA ELÉTRICA - FORNECIMENTO E INSTALAÇÃO. AF_12/2021 | Redes Enterradas de Distribuição Elétrica | M | 1 | 39.92 | 39.92
Composição Auxiliar | 88247 | SINAPI | AUXILIAR DE ELETRICISTA COM ENCARGOS COMPLEMENTARES | Livro SINAPI: Cálculos e Parâmetros | H | 0.0697 | 21.65 | 1.5
Composição Auxiliar | 88264 | SINAPI | ELETRICISTA COM ENCARGOS COMPLEMENTARES | Livro SINAPI: Cálculos e Parâmetros | H | 0.0697 | 29.06 | 2.02
Insumo | 00021127 | SINAPI | FITA ISOLANTE ADESIVA ANTICHAMA, USO ATE 750 V, EM ROLO DE 19 MM X 5 M | Material | UN | 0.009 | 4.5 | 0.04
Insumo | 00001019 | SINAPI | CABO DE COBRE, FLEXIVEL, CLASSE 4 OU 5, ISOLACAO EM PVC/A, ANTICHAMA BWF-B, COBERTURA PVC-ST1, ANTICHAMA BWF-B, 1 CONDUTOR, 0,6/1 KV, SECAO NOMINAL 35 MM2 | Material | M | 1.015 | 35.83 | 36.36
18.1.21 | Código | Banco | Descrição | Tipo | Und | Quant. | Valor Unit | Total
Composição | 92988 | SINAPI | CABO DE COBRE FLEXÍVEL ISOLADO, 50 MM², ANTI-CHAMA 0,6/1,0 KV, PARA REDE ENTERRADA DE DISTRIBUIÇÃO DE ENERGIA ELÉTRICA - FORNECIMENTO E INSTALAÇÃO. AF_12/2021 | Redes Enterradas de Distribuição Elétrica | M | 1 | 58.01 | 58.01
Composição Auxiliar | 88264 | SINAPI | ELETRICISTA COM ENCARGOS COMPLEMENTARES | Livro SINAPI: Cálculos e Parâmetros | H | 0.083 | 29.06 | 2.41
Composição Auxiliar | 88247 | SINAPI | AUXILIAR DE ELETRICISTA COM ENCARGOS COMPLEMENTARES | Livro SINAPI: Cálculos e Parâmetros | H | 0.083 | 21.65 | 1.79
Insumo | 00021127 | SINAPI | FITA ISOLANTE ADESIVA ANTICHAMA, USO ATE 750 V, EM ROLO DE 19 MM X 5 M | Material | UN | 0.009 | 4.5 | 0.04
Insumo | 00001018 | SINAPI | CABO DE COBRE, FLEXIVEL, CLASSE 4 OU 5, ISOLACAO EM PVC/A, ANTICHAMA BWF-B, COBERTURA PVC-ST1, ANTICHAMA BWF-B, 1 CONDUTOR, 0,6/1 KV, SECAO NOMINAL 50 MM2 | Material | M | 1.015 | 52.98 | 53.77
18.1.22 | Código | Banco | Descrição | Tipo | Und | Quant. | Valor Unit | Total
Composição | 92990 | SINAPI | CABO DE COBRE FLEXÍVEL ISOLADO, 70 MM², ANTI-CHAMA 0,6/1,0 KV, PARA REDE ENTERRADA DE DISTRIBUIÇÃO DE ENERGIA ELÉTRICA - FORNECIMENTO E INSTALAÇÃO. AF_12/2021 | Redes Enterradas de Distribuição Elétrica | M | 1 | 80.37 | 80.37
Composição Auxiliar | 88264 | SINAPI | ELETRICISTA COM ENCARGOS COMPLEMENTARES | Livro SINAPI: Cálculos e Parâmetros | H | 0.1007 | 29.06 | 2.92
Composição Auxiliar | 88247 | SINAPI | AUXILIAR DE ELETRICISTA COM ENCARGOS COMPLEMENTARES | Livro SINAPI: Cálculos e Parâmetros | H | 0.1007 | 21.65 | 2.18
Insumo | 00000977 | SINAPI | CABO DE COBRE, FLEXIVEL, CLASSE 4 OU 5, ISOLACAO EM PVC/A, ANTICHAMA BWF-B, COBERTURA PVC-ST1, ANTICHAMA BWF-B, 1 CONDUTOR, 0,6/1 KV, SECAO NOMINAL 70 MM2 | Material | M | 1.015 | 74.12 | 75.23
Insumo | 00021127 | SINAPI | FITA ISOLANTE ADESIVA ANTICHAMA, USO ATE 750 V, EM ROLO DE 19 MM X 5 M | Material | UN | 0.009 | 4.5 | 0.04
18.1.23 | Código | Banco | Descrição | Tipo | Und | Quant. | Valor Unit | Total
Composição | 92998 | SINAPI | CABO DE COBRE FLEXÍVEL ISOLADO, 185 MM², ANTI-CHAMA 0,6/1,0 KV, PARA REDE ENTERRADA DE DISTRIBUIÇÃO DE ENERGIA ELÉTRICA - FORNECIMENTO E INSTALAÇÃO. AF_12/2021 | Redes Enterradas de Distribuição Elétrica | M | 1 | 200.37 | 200.37
Composição Auxiliar | 88264 | SINAPI | ELETRICISTA COM ENCARGOS COMPLEMENTARES | Livro SINAPI: Cálculos e Parâmetros | H | 0.2025 | 29.06 | 5.88
Composição Auxiliar | 88247 | SINAPI | AUXILIAR DE ELETRICISTA COM ENCARGOS COMPLEMENTARES | Livro SINAPI: Cálculos e Parâmetros | H | 0.2025 | 21.65 | 4.38
Insumo | 00001000 | SINAPI | CABO DE COBRE, FLEXIVEL, CLASSE 4 OU 5, ISOLACAO EM PVC/A, ANTICHAMA BWF-B, COBERTURA PVC-ST1, ANTICHAMA BWF-B, 1 CONDUTOR, 0,6/1 KV, SECAO NOMINAL 185 MM2 | Material | M | 1.015 | 187.27 | 190.07
Insumo | 00021127 | SINAPI | FITA ISOLANTE ADESIVA ANTICHAMA, USO ATE 750 V, EM ROLO DE 19 MM X 5 M | Material | UN | 0.009 | 4.5 | 0.04
18.1.24 | Código | Banco | Descrição | Tipo | Und | Quant. | Valor Unit | Total
Composição | 92992 | SINAPI | CABO DE COBRE FLEXÍVEL ISOLADO, 95 MM², ANTI-CHAMA 0,6/1,0 KV, PARA REDE ENTERRADA DE DISTRIBUIÇÃO DE ENERGIA ELÉTRICA - FORNECIMENTO E INSTALAÇÃO. AF_12/2021 | Redes Enterradas de Distribuição Elétrica | M | 1 | 103.92 | 103.92
Composição Auxiliar | 88247 | SINAPI | AUXILIAR DE ELETRICISTA COM ENCARGOS COMPLEMENTARES | Livro SINAPI: Cálculos e Parâmetros | H | 0.1228 | 21.65 | 2.65
Composição Auxiliar | 88264 | SINAPI | ELETRICISTA COM ENCARGOS COMPLEMENTARES | Livro SINAPI: Cálculos e Parâmetros | H | 0.1228 | 29.06 | 3.56
Insumo | 00000998 | SINAPI | CABO DE COBRE, FLEXIVEL, CLASSE 4 OU 5, ISOLACAO EM PVC/A, ANTICHAMA BWF-B, COBERTURA PVC-ST1, ANTICHAMA BWF-B, 1 CONDUTOR, 0,6/1 KV, SECAO NOMINAL 95 MM2 | Material | M | 1.015 | 96.23 | 97.67
Insumo | 00021127 | SINAPI | FITA ISOLANTE ADESIVA ANTICHAMA, USO ATE 750 V, EM ROLO DE 19 MM X 5 M | Material | UN | 0.009 | 4.5 | 0.04
18.1.25 | Código | Banco | Descrição | Tipo | Und | Quant. | Valor Unit | Total
Composição | 91924 | SINAPI | CABO DE COBRE FLEXÍVEL ISOLADO, 1,5 MM², ANTI-CHAMA 450/750 V, PARA CIRCUITOS TERMINAIS - FORNECIMENTO E INSTALAÇÃO. AF_03/2023 | Instalações Elétricas - Eletrodutos Embutidos, Cabos, Caixas, Tomadas e Interruptores | M | 1 | 3.04 | 3.04
Composição Auxiliar | 88247 | SINAPI | AUXILIAR DE ELETRICISTA COM ENCARGOS COMPLEMENTARES | Livro SINAPI: Cálculos e Parâmetros | H | 0.023 | 21.65 | 0.49
Composição Auxiliar | 88264 | SINAPI | ELETRICISTA COM ENCARGOS COMPLEMENTARES | Livro SINAPI: Cálculos e Parâmetros | H | 0.023 | 29.06 | 0.66
Insumo | 00001013 | SINAPI | CABO DE COBRE, FLEXIVEL, CLASSE 4 OU 5, ISOLACAO EM PVC/A, ANTICHAMA BWF-B, 1 CONDUTOR, 450/750 V, SECAO NOMINAL 1,5 MM2 | Material | M | 1.2434 | 1.49 | 1.85
Insumo | 00021127 | SINAPI | FITA ISOLANTE ADESIVA ANTICHAMA, USO ATE 750 V, EM ROLO DE 19 MM X 5 M | Material | UN | 0.0094 | 4.5 | 0.04
18.1.26 | Código | Banco | Descrição | Tipo | Und | Quant. | Valor Unit | Total
Composição | 91926 | SINAPI | CABO DE COBRE FLEXÍVEL ISOLADO, 2,5 MM², ANTI-CHAMA 450/750 V, PARA CIRCUITOS TERMINAIS - FORNECIMENTO E INSTALAÇÃO. AF_03/2023 | Instalações Elétricas - Eletrodutos Embutidos, Cabos, Caixas, Tomadas e Interruptores | M | 1 | 4.43 | 4.43
Composição Auxiliar | 88247 | SINAPI | AUXILIAR DE ELETRICISTA COM ENCARGOS COMPLEMENTARES | Livro SINAPI: Cálculos e Parâmetros | H | 0.029 | 21.65 | 0.62
Composição Auxiliar | 88264 | SINAPI | ELETRICISTA COM ENCARGOS COMPLEMENTARES | Livro SINAPI: Cálculos e Parâmetros | H | 0.029 | 29.06 | 0.84
Insumo | 00021127 | SINAPI | FITA ISOLANTE ADESIVA ANTICHAMA, USO ATE 750 V, EM ROLO DE 19 MM X 5 M | Material | UN | 0.0094 | 4.5 | 0.04
Insumo | 00001014 | SINAPI | CABO DE COBRE, FLEXIVEL, CLASSE 4 OU 5, ISOLACAO EM PVC/A, ANTICHAMA BWF-B, 1 CONDUTOR, 450/750 V, SECAO NOMINAL 2,5 MM2 | Material | M | 1.2434 | 2.36 | 2.93
18.1.27 | Código | Banco | Descrição | Tipo | Und | Quant. | Valor Unit | Total
Composição | 91928 | SINAPI | CABO DE COBRE FLEXÍVEL ISOLADO, 4 MM², ANTI-CHAMA 450/750 V, PARA CIRCUITOS TERMINAIS - FORNECIMENTO E INSTALAÇÃO. AF_03/2023 | Instalações Elétricas - Eletrodutos Embutidos, Cabos, Caixas, Tomadas e Interruptores | M | 1 | 6.88 | 6.88
Composição Auxiliar | 88264 | SINAPI | ELETRICISTA COM ENCARGOS COMPLEMENTARES | Livro SINAPI: Cálculos e Parâmetros | H | 0.039 | 29.06 | 1.13
Composição Auxiliar | 88247 | SINAPI | AUXILIAR DE ELETRICISTA COM ENCARGOS COMPLEMENTARES | Livro SINAPI: Cálculos e Parâmetros | H | 0.039 | 21.65 | 0.84
Insumo | 00021127 | SINAPI | FITA ISOLANTE ADESIVA ANTICHAMA, USO ATE 750 V, EM ROLO DE 19 MM X 5 M | Material | UN | 0.0094 | 4.5 | 0.04
Insumo | 00000981 | SINAPI | CABO DE COBRE, FLEXIVEL, CLASSE 4 OU 5, ISOLACAO EM PVC/A, ANTICHAMA BWF-B, 1 CONDUTOR, 450/750 V, SECAO NOMINAL 4 MM2 | Material | M | 1.2434 | 3.92 | 4.87
18.1.28 | Código | Banco | Descrição | Tipo | Und | Quant. | Valor Unit | Total
Composição | 91930 | SINAPI | CABO DE COBRE FLEXÍVEL ISOLADO, 6 MM², ANTI-CHAMA 450/750 V, PARA CIRCUITOS TERMINAIS - FORNECIMENTO E INSTALAÇÃO. AF_03/2023 | Instalações Elétricas - Eletrodutos Embutidos, Cabos, Caixas, Tomadas e Interruptores | M | 1 | 9.62 | 9.62
Composição Auxiliar | 88264 | SINAPI | ELETRICISTA COM ENCARGOS COMPLEMENTARES | Livro SINAPI: Cálculos e Parâmetros | H | 0.051 | 29.06 | 1.48
Composição Auxiliar | 88247 | SINAPI | AUXILIAR DE ELETRICISTA COM ENCARGOS COMPLEMENTARES | Livro SINAPI: Cálculos e Parâmetros | H | 0.051 | 21.65 | 1.1
Insumo | 00021127 | SINAPI | FITA ISOLANTE ADESIVA ANTICHAMA, USO ATE 750 V, EM ROLO DE 19 MM X 5 M | Material | UN | 0.0094 | 4.5 | 0.04
Insumo | 00000982 | SINAPI | CABO DE COBRE, FLEXIVEL, CLASSE 4 OU 5, ISOLACAO EM PVC/A, ANTICHAMA BWF-B, 1 CONDUTOR, 450/750 V, SECAO NOMINAL 6 MM2 | Material | M | 1.2434 | 5.63 | 7
18.1.29 | Código | Banco | Descrição | Tipo | Und | Quant. | Valor Unit | Total
Composição | 91932 | SINAPI | CABO DE COBRE FLEXÍVEL ISOLADO, 10 MM², ANTI-CHAMA 450/750 V, PARA CIRCUITOS TERMINAIS - FORNECIMENTO E INSTALAÇÃO. AF_03/2023 | Instalações Elétricas - Eletrodutos Embutidos, Cabos, Caixas, Tomadas e Interruptores | M | 1 | 17.27 | 17.27
Composição Auxiliar | 88247 | SINAPI | AUXILIAR DE ELETRICISTA COM ENCARGOS COMPLEMENTARES | Livro SINAPI: Cálculos e Parâmetros | H | 0.076 | 21.65 | 1.64
Composição Auxiliar | 88264 | SINAPI | ELETRICISTA COM ENCARGOS COMPLEMENTARES | Livro SINAPI: Cálculos e Parâmetros | H | 0.076 | 29.06 | 2.2
Insumo | 00000980 | SINAPI | CABO DE COBRE, FLEXIVEL, CLASSE 4 OU 5, ISOLACAO EM PVC/A, ANTICHAMA BWF-B, 1 CONDUTOR, 450/750 V, SECAO NOMINAL 10 MM2 | Material | M | 1.2434 | 10.77 | 13.39
Insumo | 00021127 | SINAPI | FITA ISOLANTE ADESIVA ANTICHAMA, USO ATE 750 V, EM ROLO DE 19 MM X 5 M | Material | UN | 0.0094 | 4.5 | 0.04
18.1.30 | Código | Banco | Descrição | Tipo | Und | Quant. | Valor Unit | Total
Composição | CPU2611 | Próprio | CAIXA DE PASSAGEM DE ACO C/ TAMPA APARAFUSADA 302X302X120 | SEDI - SERVIÇOS DIVERSOS | UN | 1 | 245.83 | 245.83
Composição Auxiliar | 88247 | SINAPI | AUXILIAR DE ELETRICISTA COM ENCARGOS COMPLEMENTARES | Livro SINAPI: Cálculos e Parâmetros | H | 1.547 | 21.65 | 33.49
Composição Auxiliar | 88264 | SINAPI | ELETRICISTA COM ENCARGOS COMPLEMENTARES | Livro SINAPI: Cálculos e Parâmetros | H | 1.547 | 29.06 | 44.95
Insumo | 4948 | SBC | CAIXA DE PASSAGEM EM CHAPA DE ACO DE EMBUTIR COM TAMPA APARAFUSADA 302x302x122 CEMAR | Material | UN | 1 | 167.39 | 167.39
18.1.31 | Código | Banco | Descrição | Tipo | Und | Quant. | Valor Unit | Total
Composição | 91983 | SINAPI | DIMMER ROTATIVO (1 MÓDULO), 220V/600W, INCLUINDO SUPORTE E PLACA - FORNECIMENTO E INSTALAÇÃO. AF_03/2023 | Instalações Elétricas - Eletrodutos Embutidos, Cabos, Caixas, Tomadas e Interruptores | UN | 1 | 88.67 | 88.67
Composição Auxiliar | 91946 | SINAPI | SUPORTE PARAFUSADO COM PLACA DE ENCAIXE 4" X 2" MÉDIO (1,30 M DO PISO) PARA PONTO ELÉTRICO - FORNECIMENTO E INSTALAÇÃO. AF_03/2023 | Instalações Elétricas - Eletrodutos Embutidos, Cabos, Caixas, Tomadas e Interruptores | UN | 1 | 10.32 | 10.32
Composição Auxiliar | 91982 | SINAPI | DIMMER ROTATIVO (1 MÓDULO), 220V/600W, SEM SUPORTE E SEM PLACA - FORNECIMENTO E INSTALAÇÃO. AF_03/2023 | Instalações Elétricas - Eletrodutos Embutidos, Cabos, Caixas, Tomadas e Interruptores | UN | 1 | 78.35 | 78.35
18.1.32 | Código | Banco | Descrição | Tipo | Und | Quant. | Valor Unit | Total
Composição | 91963 | SINAPI | INTERRUPTOR SIMPLES (1 MÓDULO) COM INTERRUPTOR PARALELO (2 MÓDULOS), 10A/250V, INCLUINDO SUPORTE E PLACA - FORNECIMENTO E INSTALAÇÃO. AF_03/2023 | Instalações Elétricas - Eletrodutos Embutidos, Cabos, Caixas, Tomadas e Interruptores | UN | 1 | 69.45 | 69.45
Composição Auxiliar | 91946 | SINAPI | SUPORTE PARAFUSADO COM PLACA DE ENCAIXE 4" X 2" MÉDIO (1,30 M DO PISO) PARA PONTO ELÉTRICO - FORNECIMENTO E INSTALAÇÃO. AF_03/2023 | Instalações Elétricas - Eletrodutos Embutidos, Cabos, Caixas, Tomadas e Interruptores | UN | 1 | 10.32 | 10.32
Composição Auxiliar | 91962 | SINAPI | INTERRUPTOR SIMPLES (1 MÓDULO) COM INTERRUPTOR PARALELO (2 MÓDULOS), 10A/250V, SEM SUPORTE E SEM PLACA - FORNECIMENTO E INSTALAÇÃO. AF_03/2023 | Instalações Elétricas - Eletrodutos Embutidos, Cabos, Caixas, Tomadas e Interruptores | UN | 1 | 59.13 | 59.13
18.1.33 | Código | Banco | Descrição | Tipo | Und | Quant. | Valor Unit | Total
Composição | 91965 | SINAPI | INTERRUPTOR SIMPLES (2 MÓDULOS) COM INTERRUPTOR PARALELO (1 MÓDULO), 10A/250V, INCLUINDO SUPORTE E PLACA - FORNECIMENTO E INSTALAÇÃO. AF_03/2023 | Instalações Elétricas - Eletrodutos Embutidos, Cabos, Caixas, Tomadas e Interruptores | UN | 1 | 63.33 | 63.33
Composição Auxiliar | 91946 | SINAPI | SUPORTE PARAFUSADO COM PLACA DE ENCAIXE 4" X 2" MÉDIO (1,30 M DO PISO) PARA PONTO ELÉTRICO - FORNECIMENTO E INSTALAÇÃO. AF_03/2023 | Instalações Elétricas - Eletrodutos Embutidos, Cabos, Caixas, Tomadas e Interruptores | UN | 1 | 10.32 | 10.32
Composição Auxiliar | 91964 | SINAPI | INTERRUPTOR SIMPLES (2 MÓDULOS) COM INTERRUPTOR PARALELO (1 MÓDULO), 10A/250V, SEM SUPORTE E SEM PLACA - FORNECIMENTO E INSTALAÇÃO. AF_03/2023 | Instalações Elétricas - Eletrodutos Embutidos, Cabos, Caixas, Tomadas e Interruptores | UN | 1 | 53.01 | 53.01
18.1.34 | Código | Banco | Descrição | Tipo | Und | Quant. | Valor Unit | Total
Composição | 91961 | SINAPI | INTERRUPTOR PARALELO (2 MÓDULOS), 10A/250V, INCLUINDO SUPORTE E PLACA - FORNECIMENTO E INSTALAÇÃO. AF_03/2023 | Instalações Elétricas - Eletrodutos Embutidos, Cabos, Caixas, Tomadas e Interruptores | UN | 1 | 54.9 | 54.9
Composição Auxiliar | 91960 | SINAPI | INTERRUPTOR PARALELO (2 MÓDULOS), 10A/250V, SEM SUPORTE E SEM PLACA - FORNECIMENTO E INSTALAÇÃO. AF_03/2023 | Instalações Elétricas - Eletrodutos Embutidos, Cabos, Caixas, Tomadas e Interruptores | UN | 1 | 44.58 | 44.58
Composição Auxiliar | 91946 | SINAPI | SUPORTE PARAFUSADO COM PLACA DE ENCAIXE 4" X 2" MÉDIO (1,30 M DO PISO) PARA PONTO ELÉTRICO - FORNECIMENTO E INSTALAÇÃO. AF_03/2023 | Instalações Elétricas - Eletrodutos Embutidos, Cabos, Caixas, Tomadas e Interruptores | UN | 1 | 10.32 | 10.32
18.1.35 | Código | Banco | Descrição | Tipo | Und | Quant. | Valor Unit | Total
Composição | 91979 | SINAPI | INTERRUPTOR INTERMEDIÁRIO (1 MÓDULO), 10A/250V, INCLUINDO SUPORTE E PLACA - FORNECIMENTO E INSTALAÇÃO. AF_03/2023 | Instalações Elétricas - Eletrodutos Embutidos, Cabos, Caixas, Tomadas e Interruptores | UN | 1 | 47.25 | 47.25
Composição Auxiliar | 91978 | SINAPI | INTERRUPTOR INTERMEDIÁRIO (1 MÓDULO), 10A/250V, SEM SUPORTE E SEM PLACA - FORNECIMENTO E INSTALAÇÃO. AF_03/2023 | Instalações Elétricas - Eletrodutos Embutidos, Cabos, Caixas, Tomadas e Interruptores | UN | 1 | 36.93 | 36.93
Composição Auxiliar | 91946 | SINAPI | SUPORTE PARAFUSADO COM PLACA DE ENCAIXE 4" X 2" MÉDIO (1,30 M DO PISO) PARA PONTO ELÉTRICO - FORNECIMENTO E INSTALAÇÃO. AF_03/2023 | Instalações Elétricas - Eletrodutos Embutidos, Cabos, Caixas, Tomadas e Interruptores | UN | 1 | 10.32 | 10.32
18.1.36 | Código | Banco | Descrição | Tipo | Und | Quant. | Valor Unit | Total
Composição | 91955 | SINAPI | INTERRUPTOR PARALELO (1 MÓDULO), 10A/250V, INCLUINDO SUPORTE E PLACA - FORNECIMENTO E INSTALAÇÃO. AF_03/2023 | Instalações Elétricas - Eletrodutos Embutidos, Cabos, Caixas, Tomadas e Interruptores | UN | 1 | 34.18 | 34.18
Composição Auxiliar | 91954 | SINAPI | INTERRUPTOR PARALELO (1 MÓDULO), 10A/250V, SEM SUPORTE E SEM PLACA - FORNECIMENTO E INSTALAÇÃO. AF_03/2023 | Instalações Elétricas - Eletrodutos Embutidos, Cabos, Caixas, Tomadas e Interruptores | UN | 1 | 23.86 | 23.86
Composição Auxiliar | 91946 | SINAPI | SUPORTE PARAFUSADO COM PLACA DE ENCAIXE 4" X 2" MÉDIO (1,30 M DO PISO) PARA PONTO ELÉTRICO - FORNECIMENTO E INSTALAÇÃO. AF_03/2023 | Instalações Elétricas - Eletrodutos Embutidos, Cabos, Caixas, Tomadas e Interruptores | UN | 1 | 10.32 | 10.32
18.1.37 | Código | Banco | Descrição | Tipo | Und | Quant. | Valor Unit | Total
Composição | 91969 | SINAPI | INTERRUPTOR PARALELO (3 MÓDULOS), 10A/250V, INCLUINDO SUPORTE E PLACA - FORNECIMENTO E INSTALAÇÃO. AF_03/2023 | Instalações Elétricas - Eletrodutos Embutidos, Cabos, Caixas, Tomadas e Interruptores | UN | 1 | 75.57 | 75.57
Composição Auxiliar | 91968 | SINAPI | INTERRUPTOR PARALELO (3 MÓDULOS), 10A/250V, SEM SUPORTE E SEM PLACA - FORNECIMENTO E INSTALAÇÃO. AF_03/2023 | Instalações Elétricas - Eletrodutos Embutidos, Cabos, Caixas, Tomadas e Interruptores | UN | 1 | 65.25 | 65.25
Composição Auxiliar | 91946 | SINAPI | SUPORTE PARAFUSADO COM PLACA DE ENCAIXE 4" X 2" MÉDIO (1,30 M DO PISO) PARA PONTO ELÉTRICO - FORNECIMENTO E INSTALAÇÃO. AF_03/2023 | Instalações Elétricas - Eletrodutos Embutidos, Cabos, Caixas, Tomadas e Interruptores | UN | 1 | 10.32 | 10.32
18.1.38 | Código | Banco | Descrição | Tipo | Und | Quant. | Valor Unit | Total
Composição | 91953 | SINAPI | INTERRUPTOR SIMPLES (1 MÓDULO), 10A/250V, INCLUINDO SUPORTE E PLACA - FORNECIMENTO E INSTALAÇÃO. AF_03/2023 | Instalações Elétricas - Eletrodutos Embutidos, Cabos, Caixas, Tomadas e Interruptores | UN | 1 | 28.06 | 28.06
Composição Auxiliar | 91952 | SINAPI | INTERRUPTOR SIMPLES (1 MÓDULO), 10A/250V, SEM SUPORTE E SEM PLACA - FORNECIMENTO E INSTALAÇÃO. AF_03/2023 | Instalações Elétricas - Eletrodutos Embutidos, Cabos, Caixas, Tomadas e Interruptores | UN | 1 | 17.74 | 17.74
Composição Auxiliar | 91946 | SINAPI | SUPORTE PARAFUSADO COM PLACA DE ENCAIXE 4" X 2" MÉDIO (1,30 M DO PISO) PARA PONTO ELÉTRICO - FORNECIMENTO E INSTALAÇÃO. AF_03/2023 | Instalações Elétricas - Eletrodutos Embutidos, Cabos, Caixas, Tomadas e Interruptores | UN | 1 | 10.32 | 10.32
18.1.39 | Código | Banco | Descrição | Tipo | Und | Quant. | Valor Unit | Total
Composição | CPU2613 | Próprio | PLACA COM UM FURO IMPERIA BRANCO IRIEL P/ SAIDA CABO DE SOM | SEDI - SERVIÇOS DIVERSOS | UN | 1 | 17.83 | 17.83
Composição Auxiliar | 88264 | SINAPI | ELETRICISTA COM ENCARGOS COMPLEMENTARES | Livro SINAPI: Cálculos e Parâmetros | H | 0.204 | 29.06 | 5.92
Composição Auxiliar | 88247 | SINAPI | AUXILIAR DE ELETRICISTA COM ENCARGOS COMPLEMENTARES | Livro SINAPI: Cálculos e Parâmetros | H | 0.204 | 21.65 | 4.41
Insumo | 3595 | SBC | PLACA COM UM FURO IMPERIA BRANCO IRIEL | Material | UN | 1 | 7.5 | 7.5
18.1.40 | Código | Banco | Descrição | Tipo | Und | Quant. | Valor Unit | Total
Composição | CPU2614 | Próprio | PLACA (ESPELHO) 1 POSTO HORIZONTAL 4x2 PIAL PLUS | SEDI - SERVIÇOS DIVERSOS | UN | 1 | 8.82 | 8.82
Composição Auxiliar | 88247 | SINAPI | AUXILIAR DE ELETRICISTA COM ENCARGOS COMPLEMENTARES | Livro SINAPI: Cálculos e Parâmetros | H | 0.049 | 21.65 | 1.06
Composição Auxiliar | 88264 | SINAPI | ELETRICISTA COM ENCARGOS COMPLEMENTARES | Livro SINAPI: Cálculos e Parâmetros | H | 0.049 | 29.06 | 1.42
Insumo | 34530 | SBC | PLACA 1 POSTO HORIZONTAL 4x2 PIAL PLUS | Material | UN | 1 | 6.34 | 6.34
18.1.41 | Código | Banco | Descrição | Tipo | Und | Quant. | Valor Unit | Total
Composição | CPU3330 | Próprio | PLACA PLÁSTICA DE 2 POSTOS DLP (REF. 6487 31 PIAL LEGRAND OU SIMILAR) | SEDI - SERVIÇOS DIVERSOS | UN | 1 | 8.97 | 8.97
Composição Auxiliar | 88264 | SINAPI | ELETRICISTA COM ENCARGOS COMPLEMENTARES | Livro SINAPI: Cálculos e Parâmetros | H | 0.08 | 29.06 | 2.32
Composição Auxiliar | 88316 | SINAPI | SERVENTE COM ENCARGOS COMPLEMENTARES | Livro SINAPI: Cálculos e Parâmetros | H | 0.08 | 20.74 | 1.65
Insumo | 1778 | ORSE | Placa plástica de 02 postos dlp (ref. 6487 31 pial legrand ou similar) | Material | un | 1 | 5 | 5
18.1.42 | Código | Banco | Descrição | Tipo | Und | Quant. | Valor Unit | Total
Composição | 91996 | SINAPI | TOMADA MÉDIA DE EMBUTIR (1 MÓDULO), 2P+T 10 A, INCLUINDO SUPORTE E PLACA - FORNECIMENTO E INSTALAÇÃO. AF_03/2023 | Instalações Elétricas - Eletrodutos Embutidos, Cabos, Caixas, Tomadas e Interruptores | UN | 1 | 33.2 | 33.2
Composição Auxiliar | 91946 | SINAPI | SUPORTE PARAFUSADO COM PLACA DE ENCAIXE 4" X 2" MÉDIO (1,30 M DO PISO) PARA PONTO ELÉTRICO - FORNECIMENTO E INSTALAÇÃO. AF_03/2023 | Instalações Elétricas - Eletrodutos Embutidos, Cabos, Caixas, Tomadas e Interruptores | UN | 1 | 10.32 | 10.32
Composição Auxiliar | 91994 | SINAPI | TOMADA MÉDIA DE EMBUTIR (1 MÓDULO), 2P+T 10 A, SEM SUPORTE E SEM PLACA - FORNECIMENTO E INSTALAÇÃO. AF_03/2023 | Instalações Elétricas - Eletrodutos Embutidos, Cabos, Caixas, Tomadas e Interruptores | UN | 1 | 22.88 | 22.88
18.1.43 | Código | Banco | Descrição | Tipo | Und | Quant. | Valor Unit | Total
Composição | 91973 | SINAPI | INTERRUPTOR SIMPLES (2 MÓDULOS) COM INTERRUPTOR PARALELO (2 MÓDULOS), 10A/250V, INCLUINDO SUPORTE E PLACA - FORNECIMENTO E INSTALAÇÃO. AF_03/2023 | Instalações Elétricas - Eletrodutos Embutidos, Cabos, Caixas, Tomadas e Interruptores | UN | 1 | 89.02 | 89.02
Composição Auxiliar | 91950 | SINAPI | SUPORTE PARAFUSADO COM PLACA DE ENCAIXE 4" X 4" MÉDIO (1,30 M DO PISO) PARA PONTO ELÉTRICO - FORNECIMENTO E INSTALAÇÃO. AF_03/2023 | Instalações Elétricas - Eletrodutos Embutidos, Cabos, Caixas, Tomadas e Interruptores | UN | 1 | 14.89 | 14.89
Composição Auxiliar | 91972 | SINAPI | INTERRUPTOR SIMPLES (2 MÓDULOS) COM INTERRUPTOR PARALELO (2 MÓDULOS), 10A/250V, SEM SUPORTE E SEM PLACA - FORNECIMENTO E INSTALAÇÃO. AF_03/2023 | Instalações Elétricas - Eletrodutos Embutidos, Cabos, Caixas, Tomadas e Interruptores | UN | 1 | 74.13 | 74.13
18.1.44 | Código | Banco | Descrição | Tipo | Und | Quant. | Valor Unit | Total
Composição | CPU3331 | Próprio | PLACA PIAL 10x10cm 4 MODULOS | SEDI - SERVIÇOS DIVERSOS | UN | 1 | 24.94 | 24.94
Composição Auxiliar | 88264 | SINAPI | ELETRICISTA COM ENCARGOS COMPLEMENTARES | Livro SINAPI: Cálculos e Parâmetros | H | 0.049 | 29.06 | 1.42
Composição Auxiliar | 88247 | SINAPI | AUXILIAR DE ELETRICISTA COM ENCARGOS COMPLEMENTARES | Livro SINAPI: Cálculos e Parâmetros | H | 0.049 | 21.65 | 1.06
Insumo | 34529 | SBC | PLACA 10 x 10cm 4 MODULOS PIAL | Material | UN | 1 | 22.46 | 22.46
18.1.45 | Código | Banco | Descrição | Tipo | Und | Quant. | Valor Unit | Total
Composição | 1201007039 | AGESUL | RENOVADORES DE AR PARA BANHEIRO COM SENSOR, MOD. VENTOKIT 150, CAPACIDADE DE 150M/H, BIVOLT, KIT COMPLETO, DA WESTAFLEX OU SIMILAR, INCLUSO 3M DE TUBO PLASTICO POLYWEST 150MM | 12 | UN | 1 | 634.88 | 634.88
Insumo | 1618 | AGESUL | RENOVADORES DE AR PARA BANHEIRO COM SENSOR, MOD. VENTOKIT 150, CAPACIDADE DE 150M/H, KIT COMPLETO | Material | UN | 1 | 394.81 | 394.81
Insumo | 4004 | AGESUL | ELETRICISTA COM ENCARGOS COMPLEMENTARES - SINAPI -88264 | Mão de Obra | H | 2.062 | 29.06 | 59.92
Insumo | 4051 | AGESUL | AUXILIAR DE ELETRICISTA COM ENCARGOS COMPLEMENTARES - SINAPI -88247 | Mão de Obra | H | 2.062 | 21.65 | 44.64
Insumo | 1619 | AGESUL | TUBO PLASTICO POLYWEST 150MM | Material | M | 3 | 45.17 | 135.51
18.1.46 | Código | Banco | Descrição | Tipo | Und | Quant. | Valor Unit | Total
Composição | 92028 | SINAPI | INTERRUPTOR PARALELO (1 MÓDULO) COM 1 TOMADA DE EMBUTIR 2P+T 10 A, SEM SUPORTE E SEM PLACA - FORNECIMENTO E INSTALAÇÃO. AF_03/2023 | Instalações Elétricas - Eletrodutos Embutidos, Cabos, Caixas, Tomadas e Interruptores | UN | 1 | 43.6 | 43.6
Composição Auxiliar | 88247 | SINAPI | AUXILIAR DE ELETRICISTA COM ENCARGOS COMPLEMENTARES | Livro SINAPI: Cálculos e Parâmetros | H | 0.572 | 21.65 | 12.38
Composição Auxiliar | 88264 | SINAPI | ELETRICISTA COM ENCARGOS COMPLEMENTARES | Livro SINAPI: Cálculos e Parâmetros | H | 0.572 | 29.06 | 16.62
Insumo | 00038113 | SINAPI | INTERRUPTOR PARALELO 10A, 250V (APENAS MODULO) | Material | UN | 1 | 7.79 | 7.79
Insumo | 00038101 | SINAPI | TOMADA 2P+T 10A, 250V (APENAS MODULO) | Material | UN | 1 | 6.81 | 6.81
18.1.47 | Código | Banco | Descrição | Tipo | Und | Quant. | Valor Unit | Total
Composição | 92022 | SINAPI | INTERRUPTOR SIMPLES (1 MÓDULO) COM 1 TOMADA DE EMBUTIR 2P+T 10 A, SEM SUPORTE E SEM PLACA - FORNECIMENTO E INSTALAÇÃO. AF_03/2023 | Instalações Elétricas - Eletrodutos Embutidos, Cabos, Caixas, Tomadas e Interruptores | UN | 1 | 37.43 | 37.43
Composição Auxiliar | 88264 | SINAPI | ELETRICISTA COM ENCARGOS COMPLEMENTARES | Livro SINAPI: Cálculos e Parâmetros | H | 0.486 | 29.06 | 14.12
Composição Auxiliar | 88247 | SINAPI | AUXILIAR DE ELETRICISTA COM ENCARGOS COMPLEMENTARES | Livro SINAPI: Cálculos e Parâmetros | H | 0.486 | 21.65 | 10.52
Insumo | 00038112 | SINAPI | INTERRUPTOR SIMPLES 10A, 250V (APENAS MODULO) | Material | UN | 1 | 5.98 | 5.98
Insumo | 00038101 | SINAPI | TOMADA 2P+T 10A, 250V (APENAS MODULO) | Material | UN | 1 | 6.81 | 6.81
18.1.48 | Código | Banco | Descrição | Tipo | Und | Quant. | Valor Unit | Total
Composição | 92026 | SINAPI | INTERRUPTOR SIMPLES (2 MÓDULOS) COM 1 TOMADA DE EMBUTIR 2P+T 10 A, SEM SUPORTE E SEM PLACA - FORNECIMENTO E INSTALAÇÃO. AF_03/2023 | Instalações Elétricas - Eletrodutos Embutidos, Cabos, Caixas, Tomadas e Interruptores | UN | 1 | 52.03 | 52.03
Composição Auxiliar | 88247 | SINAPI | AUXILIAR DE ELETRICISTA COM ENCARGOS COMPLEMENTARES | Livro SINAPI: Cálculos e Parâmetros | H | 0.656 | 21.65 | 14.2
Composição Auxiliar | 88264 | SINAPI | ELETRICISTA COM ENCARGOS COMPLEMENTARES | Livro SINAPI: Cálculos e Parâmetros | H | 0.656 | 29.06 | 19.06
Insumo | 00038112 | SINAPI | INTERRUPTOR SIMPLES 10A, 250V (APENAS MODULO) | Material | UN | 2 | 5.98 | 11.96
Insumo | 00038101 | SINAPI | TOMADA 2P+T 10A, 250V (APENAS MODULO) | Material | UN | 1 | 6.81 | 6.81
18.1.49 | Código | Banco | Descrição | Tipo | Und | Quant. | Valor Unit | Total
Composição | 92002 | SINAPI | TOMADA MÉDIA DE EMBUTIR (2 MÓDULOS), 2P+T 10 A, SEM SUPORTE E SEM PLACA - FORNECIMENTO E INSTALAÇÃO. AF_03/2023 | Instalações Elétricas - Eletrodutos Embutidos, Cabos, Caixas, Tomadas e Interruptores | UN | 1 | 42.62 | 42.62
Composição Auxiliar | 88264 | SINAPI | ELETRICISTA COM ENCARGOS COMPLEMENTARES | Livro SINAPI: Cálculos e Parâmetros | H | 0.572 | 29.06 | 16.62
Composição Auxiliar | 88247 | SINAPI | AUXILIAR DE ELETRICISTA COM ENCARGOS COMPLEMENTARES | Livro SINAPI: Cálculos e Parâmetros | H | 0.572 | 21.65 | 12.38
Insumo | 00038101 | SINAPI | TOMADA 2P+T 10A, 250V (APENAS MODULO) | Material | UN | 2 | 6.81 | 13.62
18.1.50 | Código | Banco | Descrição | Tipo | Und | Quant. | Valor Unit | Total
Composição | 92003 | SINAPI | TOMADA MÉDIA DE EMBUTIR (2 MÓDULOS), 2P+T 20 A, SEM SUPORTE E SEM PLACA - FORNECIMENTO E INSTALAÇÃO. AF_03/2023 | Instalações Elétricas - Eletrodutos Embutidos, Cabos, Caixas, Tomadas e Interruptores | UN | 1 | 46.42 | 46.42
Composição Auxiliar | 88264 | SINAPI | ELETRICISTA COM ENCARGOS COMPLEMENTARES | Livro SINAPI: Cálculos e Parâmetros | H | 0.572 | 29.06 | 16.62
Composição Auxiliar | 88247 | SINAPI | AUXILIAR DE ELETRICISTA COM ENCARGOS COMPLEMENTARES | Livro SINAPI: Cálculos e Parâmetros | H | 0.572 | 21.65 | 12.38
Insumo | 00038102 | SINAPI | TOMADA 2P+T 20A, 250V (APENAS MODULO) | Material | UN | 2 | 8.71 | 17.42
18.1.51 | Código | Banco | Descrição | Tipo | Und | Quant. | Valor Unit | Total
Composição | 92018 | SINAPI | TOMADA BAIXA DE EMBUTIR (4 MÓDULOS), 2P+T 10 A, SEM SUPORTE E SEM PLACA - FORNECIMENTO E INSTALAÇÃO. AF_03/2023 | Instalações Elétricas - Eletrodutos Embutidos, Cabos, Caixas, Tomadas e Interruptores | UN | 1 | 67.29 | 67.29
Composição Auxiliar | 88247 | SINAPI | AUXILIAR DE ELETRICISTA COM ENCARGOS COMPLEMENTARES | Livro SINAPI: Cálculos e Parâmetros | H | 0.79 | 21.65 | 17.1
Composição Auxiliar | 88264 | SINAPI | ELETRICISTA COM ENCARGOS COMPLEMENTARES | Livro SINAPI: Cálculos e Parâmetros | H | 0.79 | 29.06 | 22.95
Insumo | 00038101 | SINAPI | TOMADA 2P+T 10A, 250V (APENAS MODULO) | Material | UN | 4 | 6.81 | 27.24
18.1.52 | Código | Banco | Descrição | Tipo | Und | Quant. | Valor Unit | Total
Composição | 91994 | SINAPI | TOMADA MÉDIA DE EMBUTIR (1 MÓDULO), 2P+T 10 A, SEM SUPORTE E SEM PLACA - FORNECIMENTO E INSTALAÇÃO. AF_03/2023 | Instalações Elétricas - Eletrodutos Embutidos, Cabos, Caixas, Tomadas e Interruptores | UN | 1 | 22.88 | 22.88
Composição Auxiliar | 88264 | SINAPI | ELETRICISTA COM ENCARGOS COMPLEMENTARES | Livro SINAPI: Cálculos e Parâmetros | H | 0.317 | 29.06 | 9.21
Composição Auxiliar | 88247 | SINAPI | AUXILIAR DE ELETRICISTA COM ENCARGOS COMPLEMENTARES | Livro SINAPI: Cálculos e Parâmetros | H | 0.317 | 21.65 | 6.86
Insumo | 00038101 | SINAPI | TOMADA 2P+T 10A, 250V (APENAS MODULO) | Material | UN | 1 | 6.81 | 6.81
18.1.53 | Código | Banco | Descrição | Tipo | Und | Quant. | Valor Unit | Total
Composição | 91995 | SINAPI | TOMADA MÉDIA DE EMBUTIR (1 MÓDULO), 2P+T 20 A, SEM SUPORTE E SEM PLACA - FORNECIMENTO E INSTALAÇÃO. AF_03/2023 | Instalações Elétricas - Eletrodutos Embutidos, Cabos, Caixas, Tomadas e Interruptores | UN | 1 | 24.78 | 24.78
Composição Auxiliar | 88264 | SINAPI | ELETRICISTA COM ENCARGOS COMPLEMENTARES | Livro SINAPI: Cálculos e Parâmetros | H | 0.317 | 29.06 | 9.21
Composição Auxiliar | 88247 | SINAPI | AUXILIAR DE ELETRICISTA COM ENCARGOS COMPLEMENTARES | Livro SINAPI: Cálculos e Parâmetros | H | 0.317 | 21.65 | 6.86
Insumo | 00038102 | SINAPI | TOMADA 2P+T 20A, 250V (APENAS MODULO) | Material | UN | 1 | 8.71 | 8.71
18.1.54 | Código | Banco | Descrição | Tipo | Und | Quant. | Valor Unit | Total
Composição | 101632 | SINAPI | RELÉ FOTOELÉTRICO PARA COMANDO DE ILUMINAÇÃO EXTERNA 1000 W - FORNECIMENTO E INSTALAÇÃO. AF_08/2020 | Luminárias Externas | UN | 1 | 36.28 | 36.28
Composição Auxiliar | 88247 | SINAPI | AUXILIAR DE ELETRICISTA COM ENCARGOS COMPLEMENTARES | Livro SINAPI: Cálculos e Parâmetros | H | 0.0146 | 21.65 | 0.31
Composição Auxiliar | 88264 | SINAPI | ELETRICISTA COM ENCARGOS COMPLEMENTARES | Livro SINAPI: Cálculos e Parâmetros | H | 0.0146 | 29.06 | 0.42
Insumo | 00002510 | SINAPI | RELE FOTOELETRICO INTERNO E EXTERNO BIVOLT 1000 W, DE CONECTOR, SEM BASE | Material | UN | 1 | 35.46 | 35.46
Insumo | 00021127 | SINAPI | FITA ISOLANTE ADESIVA ANTICHAMA, USO ATE 750 V, EM ROLO DE 19 MM X 5 M | Material | UN | 0.021 | 4.5 | 0.09
18.1.55 | Código | Banco | Descrição | Tipo | Und | Quant. | Valor Unit | Total
Composição | CPU2616 | Próprio | RELÉ DE TEMPO ELETRÔNICO DE 3 ATÉ 30S - 220V - 50/60HZ | SEDI - SERVIÇOS DIVERSOS | UN | 1 | 173.85 | 173.85
Composição Auxiliar | 88247 | SINAPI | AUXILIAR DE ELETRICISTA COM ENCARGOS COMPLEMENTARES | Livro SINAPI: Cálculos e Parâmetros | H | 1 | 21.65 | 21.65
Composição Auxiliar | 88264 | SINAPI | ELETRICISTA COM ENCARGOS COMPLEMENTARES | Livro SINAPI: Cálculos e Parâmetros | H | 1 | 29.06 | 29.06
Insumo | P.29.000.042164 | CPOS/CDHU | RELÉ DE TEMPO ELETRÔNICO DE 3 - 30SEG 220V 50/60HZ | Material | un | 1 | 123.14 | 123.14
18.1.56 | Código | Banco | Descrição | Tipo | Und | Quant. | Valor Unit | Total
Composição | 93662 | SINAPI | DISJUNTOR BIPOLAR TIPO DIN, CORRENTE NOMINAL DE 20A - FORNECIMENTO E INSTALAÇÃO. AF_10/2020 | Instalações Elétricas - Quadros, Cabos, Disjuntores, Contatores e Barramentos Blindados | UN | 1 | 61.21 | 61.21
Composição Auxiliar | 88247 | SINAPI | AUXILIAR DE ELETRICISTA COM ENCARGOS COMPLEMENTARES | Livro SINAPI: Cálculos e Parâmetros | H | 0.1325 | 21.65 | 2.86
Composição Auxiliar | 88264 | SINAPI | ELETRICISTA COM ENCARGOS COMPLEMENTARES | Livro SINAPI: Cálculos e Parâmetros | H | 0.1325 | 29.06 | 3.85
Insumo | 00034616 | SINAPI | DISJUNTOR TERMOMAGNETICO PARA TRILHO DIN (IEC), BIPOLAR, 6 - 32 A | Material | UN | 1 | 51.38 | 51.38
Insumo | 00001571 | SINAPI | TERMINAL A COMPRESSAO EM COBRE ESTANHADO PARA CABO 4 MM2, 1 FURO E 1 COMPRESSAO, PARA PARAFUSO DE FIXACAO M5 | Material | UN | 2 | 1.56 | 3.12
18.1.57 | Código | Banco | Descrição | Tipo | Und | Quant. | Valor Unit | Total
Composição | 93663 | SINAPI | DISJUNTOR BIPOLAR TIPO DIN, CORRENTE NOMINAL DE 25A - FORNECIMENTO E INSTALAÇÃO. AF_10/2020 | Instalações Elétricas - Quadros, Cabos, Disjuntores, Contatores e Barramentos Blindados | UN | 1 | 61.21 | 61.21
Composição Auxiliar | 88264 | SINAPI | ELETRICISTA COM ENCARGOS COMPLEMENTARES | Livro SINAPI: Cálculos e Parâmetros | H | 0.1325 | 29.06 | 3.85
Composição Auxiliar | 88247 | SINAPI | AUXILIAR DE ELETRICISTA COM ENCARGOS COMPLEMENTARES | Livro SINAPI: Cálculos e Parâmetros | H | 0.1325 | 21.65 | 2.86
Insumo | 00001571 | SINAPI | TERMINAL A COMPRESSAO EM COBRE ESTANHADO PARA CABO 4 MM2, 1 FURO E 1 COMPRESSAO, PARA PARAFUSO DE FIXACAO M5 | Material | UN | 2 | 1.56 | 3.12
Insumo | 00034616 | SINAPI | DISJUNTOR TERMOMAGNETICO PARA TRILHO DIN (IEC), BIPOLAR, 6 - 32 A | Material | UN | 1 | 51.38 | 51.38
18.1.58 | Código | Banco | Descrição | Tipo | Und | Quant. | Valor Unit | Total
Composição | 93664 | SINAPI | DISJUNTOR BIPOLAR TIPO DIN, CORRENTE NOMINAL DE 32A - FORNECIMENTO E INSTALAÇÃO. AF_10/2020 | Instalações Elétricas - Quadros, Cabos, Disjuntores, Contatores e Barramentos Blindados | UN | 1 | 64.33 | 64.33
Composição Auxiliar | 88264 | SINAPI | ELETRICISTA COM ENCARGOS COMPLEMENTARES | Livro SINAPI: Cálculos e Parâmetros | H | 0.1823 | 29.06 | 5.29
Composição Auxiliar | 88247 | SINAPI | AUXILIAR DE ELETRICISTA COM ENCARGOS COMPLEMENTARES | Livro SINAPI: Cálculos e Parâmetros | H | 0.1823 | 21.65 | 3.94
Insumo | 00001573 | SINAPI | TERMINAL A COMPRESSAO EM COBRE ESTANHADO PARA CABO 6 MM2, 1 FURO E 1 COMPRESSAO, PARA PARAFUSO DE FIXACAO M6 | Material | UN | 2 | 1.86 | 3.72
Insumo | 00034616 | SINAPI | DISJUNTOR TERMOMAGNETICO PARA TRILHO DIN (IEC), BIPOLAR, 6 - 32 A | Material | UN | 1 | 51.38 | 51.38
18.1.59 | Código | Banco | Descrição | Tipo | Und | Quant. | Valor Unit | Total
Composição | 93665 | SINAPI | DISJUNTOR BIPOLAR TIPO DIN, CORRENTE NOMINAL DE 40A - FORNECIMENTO E INSTALAÇÃO. AF_10/2020 | Instalações Elétricas - Quadros, Cabos, Disjuntores, Contatores e Barramentos Blindados | UN | 1 | 68.34 | 68.34
Composição Auxiliar | 88247 | SINAPI | AUXILIAR DE ELETRICISTA COM ENCARGOS COMPLEMENTARES | Livro SINAPI: Cálculos e Parâmetros | H | 0.2705 | 21.65 | 5.85
Composição Auxiliar | 88264 | SINAPI | ELETRICISTA COM ENCARGOS COMPLEMENTARES | Livro SINAPI: Cálculos e Parâmetros | H | 0.2705 | 29.06 | 7.86
Insumo | 00001574 | SINAPI | TERMINAL A COMPRESSAO EM COBRE ESTANHADO PARA CABO 10 MM2, 1 FURO E 1 COMPRESSAO, PARA PARAFUSO DE FIXACAO M6 | Material | UN | 2 | 2.02 | 4.04
Insumo | 00034623 | SINAPI | DISJUNTOR TERMOMAGNETICO PARA TRILHO DIN (IEC), BIPOLAR, 40 - 50 A | Material | UN | 1 | 50.59 | 50.59
18.1.60 | Código | Banco | Descrição | Tipo | Und | Quant. | Valor Unit | Total
Composição | 93667 | SINAPI | DISJUNTOR TRIPOLAR TIPO DIN, CORRENTE NOMINAL DE 10A - FORNECIMENTO E INSTALAÇÃO. AF_10/2020 | Instalações Elétricas - Quadros, Cabos, Disjuntores, Contatores e Barramentos Blindados | UN | 1 | 71.89 | 71.89
Composição Auxiliar | 88264 | SINAPI | ELETRICISTA COM ENCARGOS COMPLEMENTARES | Livro SINAPI: Cálculos e Parâmetros | H | 0.1055 | 29.06 | 3.06
Composição Auxiliar | 88247 | SINAPI | AUXILIAR DE ELETRICISTA COM ENCARGOS COMPLEMENTARES | Livro SINAPI: Cálculos e Parâmetros | H | 0.1055 | 21.65 | 2.28
Insumo | 00001570 | SINAPI | TERMINAL A COMPRESSAO EM COBRE ESTANHADO PARA CABO 2,5 MM2, 1 FURO E 1 COMPRESSAO, PARA PARAFUSO DE FIXACAO M5 | Material | UN | 3 | 1.2 | 3.6
Insumo | 00034709 | SINAPI | DISJUNTOR TERMOMAGNETICO PARA TRILHO DIN (IEC), TRIPOLAR, 10 - 50 A | Material | UN | 1 | 62.95 | 62.95
18.1.61 | Código | Banco | Descrição | Tipo | Und | Quant. | Valor Unit | Total
Composição | CPU2693 | Próprio | DISJUNTOR DIN TRIPOLAR 100A CURVA C STECK | SEDI - SERVIÇOS DIVERSOS | UN | 1 | 262.93 | 262.93
Composição Auxiliar | 88264 | SINAPI | ELETRICISTA COM ENCARGOS COMPLEMENTARES | Livro SINAPI: Cálculos e Parâmetros | H | 0.825 | 29.06 | 23.97
Composição Auxiliar | 88247 | SINAPI | AUXILIAR DE ELETRICISTA COM ENCARGOS COMPLEMENTARES | Livro SINAPI: Cálculos e Parâmetros | H | 0.825 | 21.65 | 17.86
Insumo | 4892 | SBC | DISJUNTOR TRIPOLAR 100A CURVA C SDD3C100 10KA STECK | Material | UN | 1 | 221.1 | 221.1
18.1.62 | Código | Banco | Descrição | Tipo | Und | Quant. | Valor Unit | Total
Composição | 101895 | SINAPI | DISJUNTOR TERMOMAGNÉTICO TRIPOLAR, CORRENTE NOMINAL DE 125A - FORNECIMENTO E INSTALAÇÃO. AF_10/2020 | Instalações Elétricas - Quadros, Cabos, Disjuntores, Contatores e Barramentos Blindados | UN | 1 | 429.92 | 429.92
Composição Auxiliar | 88264 | SINAPI | ELETRICISTA COM ENCARGOS COMPLEMENTARES | Livro SINAPI: Cálculos e Parâmetros | H | 1.3232 | 29.06 | 38.45
Composição Auxiliar | 88247 | SINAPI | AUXILIAR DE ELETRICISTA COM ENCARGOS COMPLEMENTARES | Livro SINAPI: Cálculos e Parâmetros | H | 1.3232 | 21.65 | 28.64
Insumo | 00002391 | SINAPI | DISJUNTOR TERMOMAGNETICO TRIPOLAR 125 A / 425 V / ICC - 25 KA | Material | UN | 1 | 343.39 | 343.39
Insumo | 00001578 | SINAPI | TERMINAL A COMPRESSAO EM COBRE ESTANHADO PARA CABO 50 MM2, 1 FURO E 1 COMPRESSAO, PARA PARAFUSO DE FIXACAO M8 | Material | UN | 3 | 6.48 | 19.44
18.1.63 | Código | Banco | Descrição | Tipo | Und | Quant. | Valor Unit | Total
Composição | 93669 | SINAPI | DISJUNTOR TRIPOLAR TIPO DIN, CORRENTE NOMINAL DE 20A - FORNECIMENTO E INSTALAÇÃO. AF_10/2020 | Instalações Elétricas - Quadros, Cabos, Disjuntores, Contatores e Barramentos Blindados | UN | 1 | 77.7 | 77.7
Composição Auxiliar | 88264 | SINAPI | ELETRICISTA COM ENCARGOS COMPLEMENTARES | Livro SINAPI: Cálculos e Parâmetros | H | 0.1988 | 29.06 | 5.77
Composição Auxiliar | 88247 | SINAPI | AUXILIAR DE ELETRICISTA COM ENCARGOS COMPLEMENTARES | Livro SINAPI: Cálculos e Parâmetros | H | 0.1988 | 21.65 | 4.3
Insumo | 00001571 | SINAPI | TERMINAL A COMPRESSAO EM COBRE ESTANHADO PARA CABO 4 MM2, 1 FURO E 1 COMPRESSAO, PARA PARAFUSO DE FIXACAO M5 | Material | UN | 3 | 1.56 | 4.68
Insumo | 00034709 | SINAPI | DISJUNTOR TERMOMAGNETICO PARA TRILHO DIN (IEC), TRIPOLAR, 10 - 50 A | Material | UN | 1 | 62.95 | 62.95
18.1.64 | Código | Banco | Descrição | Tipo | Und | Quant. | Valor Unit | Total
Composição | 93672 | SINAPI | DISJUNTOR TRIPOLAR TIPO DIN, CORRENTE NOMINAL DE 40A - FORNECIMENTO E INSTALAÇÃO. AF_10/2020 | Instalações Elétricas - Quadros, Cabos, Disjuntores, Contatores e Barramentos Blindados | UN | 1 | 89.57 | 89.57
Composição Auxiliar | 88264 | SINAPI | ELETRICISTA COM ENCARGOS COMPLEMENTARES | Livro SINAPI: Cálculos e Parâmetros | H | 0.4057 | 29.06 | 11.78
Composição Auxiliar | 88247 | SINAPI | AUXILIAR DE ELETRICISTA COM ENCARGOS COMPLEMENTARES | Livro SINAPI: Cálculos e Parâmetros | H | 0.4057 | 21.65 | 8.78
Insumo | 00001574 | SINAPI | TERMINAL A COMPRESSAO EM COBRE ESTANHADO PARA CABO 10 MM2, 1 FURO E 1 COMPRESSAO, PARA PARAFUSO DE FIXACAO M6 | Material | UN | 3 | 2.02 | 6.06
Insumo | 00034709 | SINAPI | DISJUNTOR TERMOMAGNETICO PARA TRILHO DIN (IEC), TRIPOLAR, 10 - 50 A | Material | UN | 1 | 62.95 | 62.95
18.1.65 | Código | Banco | Descrição | Tipo | Und | Quant. | Valor Unit | Total
Composição | CPU2869 | Próprio | DISJUNTOR TERMOMAGNÉTICO TRIPOLAR 63 A COM CAIXA MOLDADA 10 KA | SEDI - SERVIÇOS DIVERSOS | UN | 1 | 636.87 | 636.87
Composição Auxiliar | 88264 | SINAPI | ELETRICISTA COM ENCARGOS COMPLEMENTARES | Livro SINAPI: Cálculos e Parâmetros | H | 0.6 | 29.06 | 17.43
Composição Auxiliar | 88316 | SINAPI | SERVENTE COM ENCARGOS COMPLEMENTARES | Livro SINAPI: Cálculos e Parâmetros | H | 0.6 | 20.74 | 12.44
Insumo | 10063 | ORSE | Disjuntor termomagnético tripolar 63 A com caixa moldada 10 kA | Material | un | 1 | 607 | 607
18.1.66 | Código | Banco | Descrição | Tipo | Und | Quant. | Valor Unit | Total
Composição | CPU3118 | Próprio | DISJUNTOR TERMOMAGNETICO TRIPOLAR 70 A, PADRÃO DIN (EUROPEU - LINHA BRANCA),CURVA C, 10KA | SEDI - SERVIÇOS DIVERSOS | UN | 1 | 172.8 | 172.8
Composição Auxiliar | 88316 | SINAPI | SERVENTE COM ENCARGOS COMPLEMENTARES | Livro SINAPI: Cálculos e Parâmetros | H | 1 | 20.74 | 20.74
Composição Auxiliar | 88264 | SINAPI | ELETRICISTA COM ENCARGOS COMPLEMENTARES | Livro SINAPI: Cálculos e Parâmetros | H | 1 | 29.06 | 29.06
Insumo | 12480 | ORSE | Disjuntor tripolar 70 A, padrão DIN ( linha branca ), curva de disparo C, corrente de interrupção 10KA, ref.: Siemens 5SX1 ou similar. | Material | un | 1 | 123 | 123
18.1.67 | Código | Banco | Descrição | Tipo | Und | Quant. | Valor Unit | Total
Composição | 101894 | SINAPI | DISJUNTOR TRIPOLAR TIPO NEMA, CORRENTE NOMINAL DE 60 ATÉ 100A - FORNECIMENTO E INSTALAÇÃO. AF_10/2020 | Instalações Elétricas - Quadros, Cabos, Disjuntores, Contatores e Barramentos Blindados | UN | 1 | 159.43 | 159.43
Composição Auxiliar | 88264 | SINAPI | ELETRICISTA COM ENCARGOS COMPLEMENTARES | Livro SINAPI: Cálculos e Parâmetros | H | 0.783 | 29.06 | 22.75
Composição Auxiliar | 88247 | SINAPI | AUXILIAR DE ELETRICISTA COM ENCARGOS COMPLEMENTARES | Livro SINAPI: Cálculos e Parâmetros | H | 0.783 | 21.65 | 16.95
Insumo | 00001576 | SINAPI | TERMINAL A COMPRESSAO EM COBRE ESTANHADO PARA CABO 25 MM2, 1 FURO E 1 COMPRESSAO, PARA PARAFUSO DE FIXACAO M8 | Material | UN | 3 | 3.31 | 9.93
Insumo | 00002373 | SINAPI | DISJUNTOR TIPO NEMA, TRIPOLAR 60 ATE 100 A, TENSAO MAXIMA DE 415 V | Material | UN | 1 | 109.8 | 109.8
18.1.68 | Código | Banco | Descrição | Tipo | Und | Quant. | Valor Unit | Total
Composição | 93654 | SINAPI | DISJUNTOR MONOPOLAR TIPO DIN, CORRENTE NOMINAL DE 16A - FORNECIMENTO E INSTALAÇÃO. AF_10/2020 | Instalações Elétricas - Quadros, Cabos, Disjuntores, Contatores e Barramentos Blindados | UN | 1 | 12.57 | 12.57
Composição Auxiliar | 88264 | SINAPI | ELETRICISTA COM ENCARGOS COMPLEMENTARES | Livro SINAPI: Cálculos e Parâmetros | H | 0.0476 | 29.06 | 1.38
Composição Auxiliar | 88247 | SINAPI | AUXILIAR DE ELETRICISTA COM ENCARGOS COMPLEMENTARES | Livro SINAPI: Cálculos e Parâmetros | H | 0.0476 | 21.65 | 1.03
Insumo | 00001570 | SINAPI | TERMINAL A COMPRESSAO EM COBRE ESTANHADO PARA CABO 2,5 MM2, 1 FURO E 1 COMPRESSAO, PARA PARAFUSO DE FIXACAO M5 | Material | UN | 1 | 1.2 | 1.2
Insumo | 00034653 | SINAPI | DISJUNTOR TERMOMAGNETICO PARA TRILHO DIN (IEC), MONOPOLAR, 6 - 32 A | Material | UN | 1 | 8.96 | 8.96
18.1.69 | Código | Banco | Descrição | Tipo | Und | Quant. | Valor Unit | Total
Composição | 93655 | SINAPI | DISJUNTOR MONOPOLAR TIPO DIN, CORRENTE NOMINAL DE 20A - FORNECIMENTO E INSTALAÇÃO. AF_10/2020 | Instalações Elétricas - Quadros, Cabos, Disjuntores, Contatores e Barramentos Blindados | UN | 1 | 13.87 | 13.87
Composição Auxiliar | 88264 | SINAPI | ELETRICISTA COM ENCARGOS COMPLEMENTARES | Livro SINAPI: Cálculos e Parâmetros | H | 0.0663 | 29.06 | 1.92
Composição Auxiliar | 88247 | SINAPI | AUXILIAR DE ELETRICISTA COM ENCARGOS COMPLEMENTARES | Livro SINAPI: Cálculos e Parâmetros | H | 0.0663 | 21.65 | 1.43
Insumo | 00034653 | SINAPI | DISJUNTOR TERMOMAGNETICO PARA TRILHO DIN (IEC), MONOPOLAR, 6 - 32 A | Material | UN | 1 | 8.96 | 8.96
Insumo | 00001571 | SINAPI | TERMINAL A COMPRESSAO EM COBRE ESTANHADO PARA CABO 4 MM2, 1 FURO E 1 COMPRESSAO, PARA PARAFUSO DE FIXACAO M5 | Material | UN | 1 | 1.56 | 1.56
18.1.70 | Código | Banco | Descrição | Tipo | Und | Quant. | Valor Unit | Total
Composição | 101896 | SINAPI | DISJUNTOR TERMOMAGNÉTICO TRIPOLAR, CORRENTE NOMINAL DE 200A - FORNECIMENTO E INSTALAÇÃO. AF_10/2020 | Instalações Elétricas - Quadros, Cabos, Disjuntores, Contatores e Barramentos Blindados | UN | 1 | 643.66 | 643.66
Composição Auxiliar | 88247 | SINAPI | AUXILIAR DE ELETRICISTA COM ENCARGOS COMPLEMENTARES | Livro SINAPI: Cálculos e Parâmetros | H | 1.3232 | 21.65 | 28.64
Composição Auxiliar | 88264 | SINAPI | ELETRICISTA COM ENCARGOS COMPLEMENTARES | Livro SINAPI: Cálculos e Parâmetros | H | 1.3232 | 29.06 | 38.45
Insumo | 00001580 | SINAPI | TERMINAL A COMPRESSAO EM COBRE ESTANHADO PARA CABO 95 MM2, 1 FURO E 1 COMPRESSAO, PARA PARAFUSO DE FIXACAO M12 | Material | UN | 3 | 9.95 | 29.85
Insumo | 00002377 | SINAPI | DISJUNTOR TERMOMAGNETICO TRIPOLAR 200 A / 600 V, TIPO FXD / ICC - 35 KA | Material | UN | 1 | 546.72 | 546.72
18.1.71 | Código | Banco | Descrição | Tipo | Und | Quant. | Valor Unit | Total
Composição | 101898 | SINAPI | DISJUNTOR TERMOMAGNÉTICO TRIPOLAR , CORRENTE NOMINAL DE 400A - FORNECIMENTO E INSTALAÇÃO. AF_10/2020 | Instalações Elétricas - Quadros, Cabos, Disjuntores, Contatores e Barramentos Blindados | UN | 1 | 1366.71 | 1366.71
Composição Auxiliar | 88247 | SINAPI | AUXILIAR DE ELETRICISTA COM ENCARGOS COMPLEMENTARES | Livro SINAPI: Cálculos e Parâmetros | H | 1.3232 | 21.65 | 28.64
Composição Auxiliar | 88264 | SINAPI | ELETRICISTA COM ENCARGOS COMPLEMENTARES | Livro SINAPI: Cálculos e Parâmetros | H | 1.3232 | 29.06 | 38.45
Insumo | 00002379 | SINAPI | DISJUNTOR TERMOMAGNETICO TRIPOLAR 400 A / 600 V, TIPO JXD / ICC - 40 KA | Material | UN | 1 | 1257.65 | 1257.65
Insumo | 00001581 | SINAPI | TERMINAL A COMPRESSAO EM COBRE ESTANHADO PARA CABO 120 MM2, 1 FURO E 1 COMPRESSAO, PARA PARAFUSO DE FIXACAO M12 | Material | UN | 3 | 13.99 | 41.97
18.1.72 | Código | Banco | Descrição | Tipo | Und | Quant. | Valor Unit | Total
Composição | CPU3333 | Próprio | DISJUNTOR EM CAIXA MOLDADA, TÉRMICO E MAGNÉTICO AJUSTÁVEIS, TRIPOLAR 1250/690 V, FAIXA DE AJUSTE DE 800 ATÉ 1250 A | SEDI - SERVIÇOS DIVERSOS | UN | 1 | 16505.65 | 16505.65
Composição Auxiliar | 88247 | SINAPI | AUXILIAR DE ELETRICISTA COM ENCARGOS COMPLEMENTARES | Livro SINAPI: Cálculos e Parâmetros | H | 2 | 21.65 | 43.3
Composição Auxiliar | 88264 | SINAPI | ELETRICISTA COM ENCARGOS COMPLEMENTARES | Livro SINAPI: Cálculos e Parâmetros | H | 2 | 29.06 | 58.12
Insumo | P.26.000.044007 | CPOS/CDHU | DISJUNTOR EM CAIXA MOLDADA, TERMOMAGNÉTICO, TRIPOLAR, 1250A, VN= 690V, 50/60HZ, FAIXA DE AJUSTE DE 800 ATÉ 1250A, REF. DWA1600S-1250-3 DA WEG OU EQUIVALENTE | Material | un | 1 | 16404.23 | 16404.23
18.1.73 | Código | Banco | Descrição | Tipo | Und | Quant. | Valor Unit | Total
Composição | 101899 | SINAPI | DISJUNTOR TERMOMAGNÉTICO TRIPOLAR , CORRENTE NOMINAL DE 600A - FORNECIMENTO E INSTALAÇÃO. AF_10/2020 | Instalações Elétricas - Quadros, Cabos, Disjuntores, Contatores e Barramentos Blindados | UN | 1 | 2180.4 | 2180.4
Composição Auxiliar | 88264 | SINAPI | ELETRICISTA COM ENCARGOS COMPLEMENTARES | Livro SINAPI: Cálculos e Parâmetros | H | 1.3232 | 29.06 | 38.45
Composição Auxiliar | 88247 | SINAPI | AUXILIAR DE ELETRICISTA COM ENCARGOS COMPLEMENTARES | Livro SINAPI: Cálculos e Parâmetros | H | 1.3232 | 21.65 | 28.64
Insumo | 00002376 | SINAPI | DISJUNTOR TERMOMAGNETICO TRIPOLAR 600 A / 600 V, TIPO LXD / ICC - 40 KA | Material | UN | 1 | 2071.34 | 2071.34
Insumo | 00001581 | SINAPI | TERMINAL A COMPRESSAO EM COBRE ESTANHADO PARA CABO 120 MM2, 1 FURO E 1 COMPRESSAO, PARA PARAFUSO DE FIXACAO M12 | Material | UN | 3 | 13.99 | 41.97
18.1.74 | Código | Banco | Descrição | Tipo | Und | Quant. | Valor Unit | Total
Composição | 1201005135 | AGESUL | DISPOSITIVO DPS, CLASSE II, 1 POLO, TENSAO MAXIMA DE 175 V, CORRENTE MAXIMA DE *45* KA (TIPO AC) - FORNECIMENTO E INSTALACAO | 12 | UN | 1 | 114.27 | 114.27
Insumo | 1561 | AGESUL | DISPOSITIVO DPS CLASSE II, 1 POLO, TENSAO MAXIMA DE 175 V, CORRENTE MAXIMA DE *45* KA (TIPO AC) - SINAPI -00039467 | Material | UN | 1 | 96.53 | 96.53
Insumo | 4051 | AGESUL | AUXILIAR DE ELETRICISTA COM ENCARGOS COMPLEMENTARES - SINAPI -88247 | Mão de Obra | H | 0.35 | 21.65 | 7.57
Insumo | 4004 | AGESUL | ELETRICISTA COM ENCARGOS COMPLEMENTARES - SINAPI -88264 | Mão de Obra | H | 0.35 | 29.06 | 10.17
18.1.75 | Código | Banco | Descrição | Tipo | Und | Quant. | Valor Unit | Total
Composição | 1201005132 | AGESUL | DISPOSITIVO DPS CLASSE II, 1 POLO, TENSAO MAXIMA DE 175 V, CORRENTE MAXIMA DE *20* KA (TIPO AC) | 12 | UN | 1 | 79.75 | 79.75
Insumo | 4051 | AGESUL | AUXILIAR DE ELETRICISTA COM ENCARGOS COMPLEMENTARES - SINAPI -88247 | Mão de Obra | H | 0.25 | 21.65 | 5.41
Insumo | 8546 | AGESUL | DISPOSITIVO DPS CLASSE II, 1 POLO, TENSAO MAXIMA DE 175 V, CORRENTE MAXIMA DE *20* KA (TIPO AC) - SINAPI -00039465 | Material | UN | 1 | 67.08 | 67.08
Insumo | 4004 | AGESUL | ELETRICISTA COM ENCARGOS COMPLEMENTARES - SINAPI -88264 | Mão de Obra | H | 0.25 | 29.06 | 7.26
18.1.76 | Código | Banco | Descrição | Tipo | Und | Quant. | Valor Unit | Total
Composição | CPU2619 | Próprio | DISPOSITIVO DE PROTEÇÃO CONTRA SURTO, 1 POLO, SUPORTABILIDADE &LT;= 4 KV, UN ATÉ 240V/415V, IIMP = 60 KA, CURVA DE ENSAIO 10/350µS - CLASSE 1 | INEL - INSTALAÇÃO ELÉTRICA/ELETRIFICAÇÃO E ILUMINAÇÃO EXTERNA | UN | 1 | 530.61 | 530.61
Composição Auxiliar | 88264 | SINAPI | ELETRICISTA COM ENCARGOS COMPLEMENTARES | SEDI - SERVIÇOS DIVERSOS | H | 0.3333 | 29.06 | 9.68
Composição Auxiliar | 88266 | SINAPI | ELETROTÉCNICO COM ENCARGOS COMPLEMENTARES | SEDI - SERVIÇOS DIVERSOS | H | 0.3333 | 31.7 | 10.56
Insumo | P.12.000.049762 | CPOS/CDHU | DISPOSITIVO DE PROTEÇÃO CONTRA SURTO, CLASSE 1, SUPORTABILIDADE &LT;= 4 KV, 2 POLOS; F+N, F+T OU F/PEN, 240V/415V, TN-C, TN-S, TT E IT, CURVA DE ENSAIO: 10/350µS; IIMP= 60 KA; REF. SCL 275 60 KA DA CLAMPER, 810299SG DA EMBRASTEC OU EQUIVALENTE | Material | un | 1 | 510.37 | 510.37
18.1.77 | Código | Banco | Descrição | Tipo | Und | Quant. | Valor Unit | Total
Composição | CPU2872 | Próprio | INTERRUPTOR DIFERENCIAL BIPOLAR DR 25A, 30MA 6KA | INEL - INSTALAÇÃO ELÉTRICA/ELETRIFICAÇÃO E ILUMINAÇÃO EXTERNA | UN | 1 | 141.27 | 141.27
Composição Auxiliar | 88243 | SINAPI | AJUDANTE ESPECIALIZADO COM ENCARGOS COMPLEMENTARES | SEDI - SERVIÇOS DIVERSOS | H | 0.6 | 21.61 | 12.96
Composição Auxiliar | 88264 | SINAPI | ELETRICISTA COM ENCARGOS COMPLEMENTARES | SEDI - SERVIÇOS DIVERSOS | H | 0.6 | 29.06 | 17.43
Insumo | 044680 | IOPES | DISPOSITIVO INTERRUPTOR DR BIPOLAR 25A - 30MA | Material | UN | 1 | 110.88 | 110.88
18.1.78 | Código | Banco | Descrição | Tipo | Und | Quant. | Valor Unit | Total
Composição | CPU2620 | Próprio | INTERRUPTOR DIFERENCIAL BIPOLAR DR 40A, 30MA 6KA, REFERÊNCIA SIEMENS, SCHNEIDER, WEG OU EQUIVALENTE | INEL - INSTALAÇÃO ELÉTRICA/ELETRIFICAÇÃO E ILUMINAÇÃO EXTERNA | UN | 1 | 170.9 | 170.9
Composição Auxiliar | 88264 | SINAPI | ELETRICISTA COM ENCARGOS COMPLEMENTARES | SEDI - SERVIÇOS DIVERSOS | H | 0.6 | 29.06 | 17.43
Composição Auxiliar | 88247 | SINAPI | AUXILIAR DE ELETRICISTA COM ENCARGOS COMPLEMENTARES | SEDI - SERVIÇOS DIVERSOS | H | 0.6 | 21.65 | 12.99
Insumo | 00039446 | SINAPI | DISPOSITIVO DR, 2 POLOS, SENSIBILIDADE DE 30 MA, CORRENTE DE 40 A, TIPO AC | Material | UN | 1 | 140.48 | 140.48
18.1.79 | Código | Banco | Descrição | Tipo | Und | Quant. | Valor Unit | Total
Composição | CPU2621 | Próprio | DISPOSITIVO DIFERENCIAL DR ALTA SENSIB.(30MA) TETRAPOLAR 25A | INEL - INSTALAÇÃO ELÉTRICA/ELETRIFICAÇÃO E ILUMINAÇÃO EXTERNA | UN | 1 | 168.36 | 168.36
Composição Auxiliar | 88264 | SINAPI | ELETRICISTA COM ENCARGOS COMPLEMENTARES | SEDI - SERVIÇOS DIVERSOS | H | 0.516 | 29.06 | 14.99
Composição Auxiliar | 88247 | SINAPI | AUXILIAR DE ELETRICISTA COM ENCARGOS COMPLEMENTARES | SEDI - SERVIÇOS DIVERSOS | H | 0.516 | 21.65 | 11.17
Insumo | 002415 | SBC | DISJUNTOR - DISPOSITIVO DIF.RESIDUAL DR ALTA SENS. TETRAP.25A SDR22530 STECK | Material | UN | 1 | 142.2 | 142.2
18.1.80 | Código | Banco | Descrição | Tipo | Und | Quant. | Valor Unit | Total
Composição | CPU2622 | Próprio | DISPOSITIVO DR TETRAPOLAR 100 A, TIPO AC, 30MA | INEL - INSTALAÇÃO ELÉTRICA/ELETRIFICAÇÃO E ILUMINAÇÃO EXTERNA | UN | 1 | 335.38 | 348.23
Composição Auxiliar | 88264 | SINAPI | ELETRICISTA COM ENCARGOS COMPLEMENTARES | SEDI - SERVIÇOS DIVERSOS | H | 0.6 | 29.06 | 17.43
Composição Auxiliar | 88316 | SINAPI | SERVENTE COM ENCARGOS COMPLEMENTARES | SEDI - SERVIÇOS DIVERSOS | H | 0.6 | 21.65 | 12.99
Insumo | 00039449 | SINAPI | DISPOSITIVO DR, 4 POLOS, SENSIBILIDADE DE 30 MA, CORRENTE DE 100 A, TIPO AC | Material | UN | 1 | 317.81 | 317.81
18.1.81 | Código | Banco | Descrição | Tipo | Und | Quant. | Valor Unit | Total
Composição | CPU2623 | Próprio | SAIDA PARA ELETRODUTO MG2982 HORIZONTAL | INEL - INSTALAÇÃO ELÉTRICA/ELETRIFICAÇÃO E ILUMINAÇÃO EXTERNA | UN | 1 | 15.5 | 15.5
Composição Auxiliar | 88264 | SINAPI | ELETRICISTA COM ENCARGOS COMPLEMENTARES | SEDI - SERVIÇOS DIVERSOS | H | 0.155 | 29.06 | 4.5
Composição Auxiliar | 88247 | SINAPI | AUXILIAR DE ELETRICISTA COM ENCARGOS COMPLEMENTARES | SEDI - SERVIÇOS DIVERSOS | H | 0.155 | 21.65 | 3.35
Insumo | 034533 | SBC | ELETROCALHA - SAIDA HORIZONTAL PRE GALVANIZADA PARA ELETRODUTO 2.1/2"" CHAPA 16 | Material | UN | 1 | 7.65 | 7.65
18.1.82 | Código | Banco | Descrição | Tipo | Und | Quant. | Valor Unit | Total
Composição | CPU2624 | Próprio | SAIDA HORIZONTAL PARA ELETROCALHA 1 1/4"" | SEDI - SERVIÇOS DIVERSOS | UN | 1 | 13.97 | 13.97
Composição Auxiliar | 88264 | SINAPI | ELETRICISTA COM ENCARGOS COMPLEMENTARES | Livro SINAPI: Cálculos e Parâmetros | H | 0.156 | 29.06 | 4.53
Composição Auxiliar | 88247 | SINAPI | AUXILIAR DE ELETRICISTA COM ENCARGOS COMPLEMENTARES | Livro SINAPI: Cálculos e Parâmetros | H | 0.156 | 21.65 | 3.37
Insumo | 35753 | SBC | ELETROCALHA - SAIDA HORIZONTAL PRE GALVANIZADA PARA ELETRODUTO 1 1/4" CHAPA 16 | Material | UN | 1 | 6.07 | 6.07
18.1.83 | Código | Banco | Descrição | Tipo | Und | Quant. | Valor Unit | Total
Composição | CPU3336 | Próprio | CRUZETA HORIZONTAL,90º,PARA ELETROCALHA PERFURADA OU LISA,400X100MM.FORNECIMENTO E COLOCACAO | SEDI - SERVIÇOS DIVERSOS | UN | 1 | 175.82 | 175.82
Composição Auxiliar | 88316 | SINAPI | SERVENTE COM ENCARGOS COMPLEMENTARES | Livro SINAPI: Cálculos e Parâmetros | H | 0.5 | 20.74 | 10.37
Composição Auxiliar | 88264 | SINAPI | ELETRICISTA COM ENCARGOS COMPLEMENTARES | Livro SINAPI: Cálculos e Parâmetros | H | 0.5 | 29.06 | 14.53
Insumo | 12177 | EMOP | CRUZETA HORIZONTAL, 90°, PARA ELETROCALH A PERFURADA OU LISA, 400X100MM, PRE-ZINC ADA | Material | UN | 1 | 150.92 | 150.92
18.1.84 | Código | Banco | Descrição | Tipo | Und | Quant. | Valor Unit | Total
Composição | CPU3337 | Próprio | LEITO - CRUZETA 90 TIPO MEDIO HORIZONTAL 500mm | SEDI - SERVIÇOS DIVERSOS | UN | 1 | 282.62 | 282.62
Composição Auxiliar | 88247 | SINAPI | AUXILIAR DE ELETRICISTA COM ENCARGOS COMPLEMENTARES | Livro SINAPI: Cálculos e Parâmetros | H | 0.511 | 21.65 | 11.06
Composição Auxiliar | 88264 | SINAPI | ELETRICISTA COM ENCARGOS COMPLEMENTARES | Livro SINAPI: Cálculos e Parâmetros | H | 0.511 | 29.06 | 14.84
Insumo | 36311 | SBC | LEITO - CRUZETA 90 TIPO MEDIO HORIZONTAL PRE-GALVANIZADO A QUENTE, CHAPA 16 500mm | Material | UN | 1 | 256.72 | 256.72
18.1.85 | Código | Banco | Descrição | Tipo | Und | Quant. | Valor Unit | Total
Composição | CPU2625 | Próprio | CURVA DE INVERSAO PARA ELETROCALHA 100X100MM CHAPA 20 | SEDI - SERVIÇOS DIVERSOS | UN | 1 | 61 | 61
Composição Auxiliar | 88247 | SINAPI | AUXILIAR DE ELETRICISTA COM ENCARGOS COMPLEMENTARES | Livro SINAPI: Cálculos e Parâmetros | H | 0.438 | 21.65 | 9.48
Composição Auxiliar | 88264 | SINAPI | ELETRICISTA COM ENCARGOS COMPLEMENTARES | Livro SINAPI: Cálculos e Parâmetros | H | 0.438 | 29.06 | 12.72
Insumo | 4559 | SBC | ELETROCALHA - CURVA DE INVERSAO 100x100mm CHAPA 20 | Material | UN | 1 | 38.8 | 38.8
18.1.86 | Código | Banco | Descrição | Tipo | Und | Quant. | Valor Unit | Total
Composição | 1201004100 | AGESUL | ELETROCALHA PERFURADA 100X100MM, EM CHAPA DE ACO GALVANIZADA CH. 24, SEM TAMPA, INCLUSIVE CONEXOES | 12 | M | 1 | 87.38 | 87.38
Insumo | 4004 | AGESUL | ELETRICISTA COM ENCARGOS COMPLEMENTARES - SINAPI -88264 | Mão de Obra | H | 0.6 | 29.06 | 17.43
Insumo | 3020 | AGESUL | ARRUELA QUADRADA EM ACO GALVANIZADO, DIMENSAO = 38 MM, ESPESSURA = 3MM, DIAMETRO DO FURO= 18 MM - SINAPI -00000379 | Material | UN | 5.34 | 1.43 | 7.63
Insumo | 6439 | AGESUL | VERGALHAO ZINCADO ROSCA TOTAL, 1/4" (6,3 MM) - SINAPI -00039996 | Material | M | 1.6 | 3.97 | 6.35
Insumo | 4051 | AGESUL | AUXILIAR DE ELETRICISTA COM ENCARGOS COMPLEMENTARES - SINAPI -88247 | Mão de Obra | H | 0.6 | 21.65 | 12.99
Insumo | 6440 | AGESUL | PORCA ZINCADA, SEXTAVADA, DIAMETRO 1/4" - SINAPI -00039997 | Material | UN | 5.34 | 0.35 | 1.86
Insumo | 1642 | AGESUL | PARAFUSO ZINCADO, SEXTAVADO, COM ROSCA INTEIRA, DIAMETRO 1/4", COMPRIMENTO 1/2" - SINAPI -00011962 | Material | UN | 5.34 | 0.26 | 1.38
Insumo | 6442 | AGESUL | ELETROCALHA PERFURADA 100X100MM, EM CHAPA DE ACO GALVANIZADA CH. 24, SEM TAMPA | Material | M | 1.2 | 29.69 | 35.62
Insumo | 6441 | AGESUL | SUPORTE BALANCO VERTICAL 100X100MM | Material | UN | 0.67 | 6.15 | 4.12
18.1.87 | Código | Banco | Descrição | Tipo | Und | Quant. | Valor Unit | Total
Composição | CPU3338 | Próprio | ELETROCALHA PERFURADA TIPO ""U"" 200X100 CHAPA 24 SEM TAMPA | SEDI - SERVIÇOS DIVERSOS | M | 1 | 89.31 | 89.31
Composição Auxiliar | 88247 | SINAPI | AUXILIAR DE ELETRICISTA COM ENCARGOS COMPLEMENTARES | Livro SINAPI: Cálculos e Parâmetros | H | 0.511 | 21.65 | 11.06
Composição Auxiliar | 88264 | SINAPI | ELETRICISTA COM ENCARGOS COMPLEMENTARES | Livro SINAPI: Cálculos e Parâmetros | H | 0.511 | 29.06 | 14.84
Insumo | 87306 | SBC | ELETROCALHA PERFURADA TIPO "U" 200x100mm CHAPA 18 PRE-GALVANIZADA | Material | M | 1.1 | 57.65 | 63.41
18.1.88 | Código | Banco | Descrição | Tipo | Und | Quant. | Valor Unit | Total
Composição | CPU3339 | Próprio | ELETROCALHA PERFURADA TIPO ""U"" 300X100 CHAPA 24 SEM TAMPA | SEDI - SERVIÇOS DIVERSOS | M | 1 | 105.48 | 105.48
Composição Auxiliar | 88247 | SINAPI | AUXILIAR DE ELETRICISTA COM ENCARGOS COMPLEMENTARES | Livro SINAPI: Cálculos e Parâmetros | H | 0.511 | 21.65 | 11.06
Composição Auxiliar | 88264 | SINAPI | ELETRICISTA COM ENCARGOS COMPLEMENTARES | Livro SINAPI: Cálculos e Parâmetros | H | 0.511 | 29.06 | 14.84
Insumo | 3567 | SBC | ELETROCALHA PERFURADA TIPO "U" 300x100mm CHAPA 18 PRE-GALVANIZADA | Material | M | 1.1 | 72.35 | 79.58
18.1.89 | Código | Banco | Descrição | Tipo | Und | Quant. | Valor Unit | Total
Composição | CPU3340 | Próprio | ELETROCALHA PERFURADA TIPO ""U"" 400X100 CHAPA 18 SEM TAMPA | SEDI - SERVIÇOS DIVERSOS | M | 1 | 175.8 | 175.8
Composição Auxiliar | 88264 | SINAPI | ELETRICISTA COM ENCARGOS COMPLEMENTARES | Livro SINAPI: Cálculos e Parâmetros | H | 0.511 | 29.06 | 14.84
Composição Auxiliar | 88247 | SINAPI | AUXILIAR DE ELETRICISTA COM ENCARGOS COMPLEMENTARES | Livro SINAPI: Cálculos e Parâmetros | H | 0.511 | 21.65 | 11.06
Insumo | 87202 | SBC | ELETROCALHA PERFURADA TIPO "U" 400x100mm CHAPA 16 PRE-GALVANIZADA | Material | M | 1.1 | 136.28 | 149.9
18.1.90 | Código | Banco | Descrição | Tipo | Und | Quant. | Valor Unit | Total
Composição | CPU3341 | Próprio | REDUCAO CONCENTRICA,PARA ELETROCALHA PERFURADA OU LISA,200X100MM.FORNECIMENTO E COLOCACAO | SEDI - SERVIÇOS DIVERSOS | UN | 1 | 51.53 | 51.53
Composição Auxiliar | 88316 | SINAPI | SERVENTE COM ENCARGOS COMPLEMENTARES | Livro SINAPI: Cálculos e Parâmetros | H | 0.5 | 20.74 | 10.37
Composição Auxiliar | 88264 | SINAPI | ELETRICISTA COM ENCARGOS COMPLEMENTARES | Livro SINAPI: Cálculos e Parâmetros | H | 0.5 | 29.06 | 14.53
Insumo | 12237 | EMOP | REDUCAO CONCENTRICA, PARA ELETROCALHA PE RFURADA OU LISA, 200X100MM, PRE-ZINCADA | Material | UN | 1 | 26.63 | 26.63
18.1.91 | Código | Banco | Descrição | Tipo | Und | Quant. | Valor Unit | Total
Composição | CPU3342 | Próprio | REDUCAO CONCENTRICA,PARA ELETROCALHA PERFURADA OU LISA,300X100MM.FORNECIMENTO E COLOCACAO | SEDI - SERVIÇOS DIVERSOS | UN | 1 | 66.06 | 66.06
Composição Auxiliar | 88264 | SINAPI | ELETRICISTA COM ENCARGOS COMPLEMENTARES | Livro SINAPI: Cálculos e Parâmetros | H | 0.5 | 29.06 | 14.53
Composição Auxiliar | 88316 | SINAPI | SERVENTE COM ENCARGOS COMPLEMENTARES | Livro SINAPI: Cálculos e Parâmetros | H | 0.5 | 20.74 | 10.37
Insumo | 12246 | EMOP | REDUCAO CONCENTRICA, PARA ELETROCALHA PE RFURADA OU LISA, 300X100MM, PRE-ZINCADA | Material | UN | 1 | 41.16 | 41.16
18.1.92 | Código | Banco | Descrição | Tipo | Und | Quant. | Valor Unit | Total
Composição | CPU3343 | Próprio | REDUÇÃO CONCÊNTRICA 400 X 50MM / 100 X 50MM PARA ELETROCALHA METÁLICA (REF. MOPA OU SIMILAR) | SEDI - SERVIÇOS DIVERSOS | UN | 1 | 84.81 | 84.81
Composição Auxiliar | 88264 | SINAPI | ELETRICISTA COM ENCARGOS COMPLEMENTARES | Livro SINAPI: Cálculos e Parâmetros | H | 0.15 | 29.06 | 4.35
Composição Auxiliar | 88316 | SINAPI | SERVENTE COM ENCARGOS COMPLEMENTARES | Livro SINAPI: Cálculos e Parâmetros | H | 0.15 | 20.74 | 3.11
Insumo | 8306 | ORSE | Redução concêntrica 400 x 50mm / 100 x 50mm para eletrocalha metálica (ref. mopa ou similar) | Material | un | 1 | 77.35 | 77.35
18.1.93 | Código | Banco | Descrição | Tipo | Und | Quant. | Valor Unit | Total
Composição | CPU3328 | Próprio | REDUÇÃO CONCÊNTRICA 200 X 100 X 50MM PARA ELETROCALHA METÁLICA (REF. MOPA OU SIMILAR) | SEDI - SERVIÇOS DIVERSOS | UN | 1 | 40.46 | 40.46
Composição Auxiliar | 88264 | SINAPI | ELETRICISTA COM ENCARGOS COMPLEMENTARES | Livro SINAPI: Cálculos e Parâmetros | H | 0.15 | 29.06 | 4.35
Composição Auxiliar | 88316 | SINAPI | SERVENTE COM ENCARGOS COMPLEMENTARES | Livro SINAPI: Cálculos e Parâmetros | H | 0.15 | 20.74 | 3.11
Insumo | 8616 | ORSE | Redução concêntrica 200 x 100 x 50mm para eletrocalha metálica (ref. mopa ou similar) | Material | un | 1 | 33 | 33
18.1.94 | Código | Banco | Descrição | Tipo | Und | Quant. | Valor Unit | Total
Composição | CPU2627 | Próprio | SUPORTE VERTICAL 150 X 150 MM PARA FIXAÇÃO DE ELETROCALHA METÁLICA (REF.: MOPA OU SIMILAR) | SEDI - SERVIÇOS DIVERSOS | UN | 1 | 26.45 | 26.45
Composição Auxiliar | 88316 | SINAPI | SERVENTE COM ENCARGOS COMPLEMENTARES | Livro SINAPI: Cálculos e Parâmetros | H | 0.2 | 20.74 | 4.14
Composição Auxiliar | 88264 | SINAPI | ELETRICISTA COM ENCARGOS COMPLEMENTARES | Livro SINAPI: Cálculos e Parâmetros | H | 0.2 | 29.06 | 5.81
Insumo | 13318 | ORSE | Suporte vertical 150 x 150 mm para fixação de eletrocalha metálica (ref.: mopa ou similar) | Material | un | 1 | 16.5 | 16.5
18.1.95 | Código | Banco | Descrição | Tipo | Und | Quant. | Valor Unit | Total
Composição | CPU3344 | Próprio | SUPORTE VERTICAL 200 X 150 MM PARA FIXAÇÃO DE ELETROCALHA METÁLICA ( REF.: MOPA OU SIMILAR) | SEDI - SERVIÇOS DIVERSOS | UN | 1 | 40.46 | 40.46
Composição Auxiliar | 88264 | SINAPI | ELETRICISTA COM ENCARGOS COMPLEMENTARES | Livro SINAPI: Cálculos e Parâmetros | H | 0.15 | 29.06 | 4.35
Composição Auxiliar | 88316 | SINAPI | SERVENTE COM ENCARGOS COMPLEMENTARES | Livro SINAPI: Cálculos e Parâmetros | H | 0.15 | 20.74 | 3.11
Insumo | 8616 | ORSE | Redução concêntrica 200 x 100 x 50mm para eletrocalha metálica (ref. mopa ou similar) | Material | un | 1 | 33 | 33
18.1.96 | Código | Banco | Descrição | Tipo | Und | Quant. | Valor Unit | Total
Composição | CPU2628 | Próprio | TE VERTICAL DE SUBIDA PARA ELETROCALHA 100x100 CHAPA 20 | SEDI - SERVIÇOS DIVERSOS | UN | 1 | 73.21 | 73.21
Composição Auxiliar | 88264 | SINAPI | ELETRICISTA COM ENCARGOS COMPLEMENTARES | Livro SINAPI: Cálculos e Parâmetros | H | 0.541 | 29.06 | 15.72
Composição Auxiliar | 88247 | SINAPI | AUXILIAR DE ELETRICISTA COM ENCARGOS COMPLEMENTARES | Livro SINAPI: Cálculos e Parâmetros | H | 0.541 | 21.65 | 11.71
Insumo | 47575 | SBC | ELETROCALHA - TE VERTICAL DE SUBIDA 100x100mm CHAPA 20 | Material | UN | 1 | 45.78 | 45.78
18.1.97 | Código | Banco | Descrição | Tipo | Und | Quant. | Valor Unit | Total
Composição | CPU3345 | Próprio | TE HORIZONTAL,90º,PARA ELETROCALHA PERFURADA OU LISA,200X100 MM.FORNECIMENTO E COLOCACAO | SEDI - SERVIÇOS DIVERSOS | UN | 1 | 72.21 | 72.21
Composição Auxiliar | 88316 | SINAPI | SERVENTE COM ENCARGOS COMPLEMENTARES | Livro SINAPI: Cálculos e Parâmetros | H | 0.5 | 20.74 | 10.37
Composição Auxiliar | 88264 | SINAPI | ELETRICISTA COM ENCARGOS COMPLEMENTARES | Livro SINAPI: Cálculos e Parâmetros | H | 0.5 | 29.06 | 14.53
Insumo | 12138 | EMOP | TE HORIZONTAL, 90°, PARA ELETROCALHA PER FURADA OU LISA, 200X100MM, PRE-ZINCADA | Material | UN | 1 | 47.31 | 47.31
18.1.98 | Código | Banco | Descrição | Tipo | Und | Quant. | Valor Unit | Total
Composição | CPU3346 | Próprio | LEITO - TE 90 TIPO MEDIO HORIZONTAL 600mm | SEDI - SERVIÇOS DIVERSOS | UN | 1 | 277.78 | 277.78
Composição Auxiliar | 88247 | SINAPI | AUXILIAR DE ELETRICISTA COM ENCARGOS COMPLEMENTARES | Livro SINAPI: Cálculos e Parâmetros | H | 0.409 | 21.65 | 8.85
Composição Auxiliar | 88264 | SINAPI | ELETRICISTA COM ENCARGOS COMPLEMENTARES | Livro SINAPI: Cálculos e Parâmetros | H | 0.409 | 29.06 | 11.88
Insumo | 36935 | SBC | LEITO - TE 90 TIPO MEDIO HORIZONTAL PRE-GALVANIZADO A QUENTE, CHAPA 16 600mm | Material | UN | 1 | 257.05 | 257.05
18.1.99 | Código | Banco | Descrição | Tipo | Und | Quant. | Valor Unit | Total
Composição | CPU2630 | Próprio | EMENDA PARA ELETROCALHA TIPO U 100X100 | SEDI - SERVIÇOS DIVERSOS | UN | 1 | 12.04 | 12.04
Composição Auxiliar | 88247 | SINAPI | AUXILIAR DE ELETRICISTA COM ENCARGOS COMPLEMENTARES | Livro SINAPI: Cálculos e Parâmetros | H | 0.144 | 21.65 | 3.11
Composição Auxiliar | 88264 | SINAPI | ELETRICISTA COM ENCARGOS COMPLEMENTARES | Livro SINAPI: Cálculos e Parâmetros | H | 0.144 | 29.06 | 4.18
Insumo | 35758 | SBC | ELETROCALHA - EMENDA PLANA INTERNA "U" 100x100mm CHAPA 22 | Material | UN | 1 | 4.75 | 4.75
18.1.100 | Código | Banco | Descrição | Tipo | Und | Quant. | Valor Unit | Total
Composição | CPU2670 | Próprio | EMENDA INTERNA PARA ELETROCALHA 50x50 | SEDI - SERVIÇOS DIVERSOS | UN | 1 | 10.36 | 10.36
Composição Auxiliar | 88247 | SINAPI | AUXILIAR DE ELETRICISTA COM ENCARGOS COMPLEMENTARES | Livro SINAPI: Cálculos e Parâmetros | H | 0.144 | 21.65 | 3.11
Composição Auxiliar | 88264 | SINAPI | ELETRICISTA COM ENCARGOS COMPLEMENTARES | Livro SINAPI: Cálculos e Parâmetros | H | 0.144 | 29.06 | 4.18
Insumo | 37484 | SBC | ELETROCALHA - EMENDA PLANA INTERNA "U" 50x50mm CHAPA 22 | Material | UN | 1 | 3.07 | 3.07
18.1.101 | Código | Banco | Descrição | Tipo | Und | Quant. | Valor Unit | Total
Composição | CPU3347 | Próprio | TAMPA DE ENCAIXE PARA REDUÇÃO CONCÊNTRICA 200 X 75MM PARA 100 X 75MM, ZINCADA, PARA ELETROCALHA METÁLICA | SEDI - SERVIÇOS DIVERSOS | UN | 1 | 21.82 | 21.82
Composição Auxiliar | 88264 | SINAPI | ELETRICISTA COM ENCARGOS COMPLEMENTARES | Livro SINAPI: Cálculos e Parâmetros | H | 0.05 | 29.06 | 1.45
Composição Auxiliar | 88247 | SINAPI | AUXILIAR DE ELETRICISTA COM ENCARGOS COMPLEMENTARES | Livro SINAPI: Cálculos e Parâmetros | H | 0.05 | 21.65 | 1.08
Insumo | 13383 | ORSE | Tampa de encaixe para Redução Concêntrica 200 x 75mm para 100 x 75mm, zincada, para eletrocalha metálica (ref. mopa ou similar) | Material | un | 1 | 19.29 | 19.29
18.1.102 | Código | Banco | Descrição | Tipo | Und | Quant. | Valor Unit | Total
Composição | CPU3348 | Próprio | TAMPA DE ENCAIXE 400 X 3000 MM PARA ELETROCALHA METÁLICA (REF.: MOPA OU SIMILAR) | SEDI - SERVIÇOS DIVERSOS | UN | 1 | 179.45 | 179.45
Composição Auxiliar | 88316 | SINAPI | SERVENTE COM ENCARGOS COMPLEMENTARES | Livro SINAPI: Cálculos e Parâmetros | H | 0.2 | 20.74 | 4.14
Composição Auxiliar | 88264 | SINAPI | ELETRICISTA COM ENCARGOS COMPLEMENTARES | Livro SINAPI: Cálculos e Parâmetros | H | 0.2 | 29.06 | 5.81
Insumo | 3994 | ORSE | Tampa de encaixe 400 x 3000 mm para eletrocalha metálica (ref.: mopa ou similar) | Material | un | 1 | 169.5 | 169.5
18.1.103 | Código | Banco | Descrição | Tipo | Und | Quant. | Valor Unit | Total
Composição | CPU2878 | Próprio | TAMPA DE ENCAIXE PARA ELETROCALHA, GALVANIZADA A FOGO, L= 100 MM | SEDI - SERVIÇOS DIVERSOS | UN | 1 | 49.81 | 49.81
Composição Auxiliar | 88247 | SINAPI | AUXILIAR DE ELETRICISTA COM ENCARGOS COMPLEMENTARES | Livro SINAPI: Cálculos e Parâmetros | H | 0.05 | 21.65 | 1.08
Composição Auxiliar | 88264 | SINAPI | ELETRICISTA COM ENCARGOS COMPLEMENTARES | Livro SINAPI: Cálculos e Parâmetros | H | 0.05 | 29.06 | 1.45
Insumo | P.04.000.062171 | CPOS/CDHU | TAMPA ENCAIXE PARA ELETROCALHA GALVANIZADA A FOGO, L= 100MM | Material | m | 1.3 | 36.37 | 47.28
18.1.104 | Código | Banco | Descrição | Tipo | Und | Quant. | Valor Unit | Total
Composição | CPU2936 | Próprio | TAMPA DE ENCAIXE PARA ELETROCALHA, GALVANIZADA A FOGO, L= 200 MM | SEDI - SERVIÇOS DIVERSOS | M | 1 | 84.95 | 84.95
Composição Auxiliar | 88264 | SINAPI | ELETRICISTA COM ENCARGOS COMPLEMENTARES | Livro SINAPI: Cálculos e Parâmetros | H | 0.05 | 29.06 | 1.45
Composição Auxiliar | 88247 | SINAPI | AUXILIAR DE ELETRICISTA COM ENCARGOS COMPLEMENTARES | Livro SINAPI: Cálculos e Parâmetros | H | 0.05 | 21.65 | 1.08
Insumo | P.04.000.062173 | CPOS/CDHU | TAMPA ENCAIXE PARA ELETROCALHA GALVANIZADA A FOGO, L= 200MM | Material | m | 1.3 | 63.4 | 82.42
18.1.105 | Código | Banco | Descrição | Tipo | Und | Quant. | Valor Unit | Total
Composição | CPU3273 | Próprio | TAMPA DE ENCAIXE PARA ELETROCALHA, GALVANIZADA A FOGO, L= 300 MM | SEDI - SERVIÇOS DIVERSOS | M | 1 | 121.51 | 121.51
Composição Auxiliar | 88264 | SINAPI | ELETRICISTA COM ENCARGOS COMPLEMENTARES | Livro SINAPI: Cálculos e Parâmetros | H | 0.05 | 29.06 | 1.45
Composição Auxiliar | 88247 | SINAPI | AUXILIAR DE ELETRICISTA COM ENCARGOS COMPLEMENTARES | SEDI - SERVIÇOS DIVERSOS | H | 0.05 | 21.65 | 1.08
Insumo | P.04.000.062175 | CPOS/CDHU | TAMPA ENCAIXE PARA ELETROCALHA GALVANIZADA A FOGO, L= 300MM | Material | m | 1.3 | 91.53 | 118.98
18.1.106 | Código | Banco | Descrição | Tipo | Und | Quant. | Valor Unit | Total
Composição | CPU2928 | Próprio | TAMPA DE ENCAIXE PARA ELETROCALHA, GALVANIZADA A FOGO, L= 400 MM | SEDI - SERVIÇOS DIVERSOS | M | 1 | 155.43 | 155.43
Composição Auxiliar | 88264 | SINAPI | ELETRICISTA COM ENCARGOS COMPLEMENTARES | Livro SINAPI: Cálculos e Parâmetros | H | 0.05 | 29.06 | 1.45
Composição Auxiliar | 88247 | SINAPI | AUXILIAR DE ELETRICISTA COM ENCARGOS COMPLEMENTARES | Livro SINAPI: Cálculos e Parâmetros | H | 0.05 | 21.65 | 1.08
Insumo | P.04.000.062176 | CPOS/CDHU | TAMPA ENCAIXE PARA ELETROCALHA GALVANIZADA A FOGO, L= 400MM | Material | m | 1.3 | 117.62 | 152.9
18.1.107 | Código | Banco | Descrição | Tipo | Und | Quant. | Valor Unit | Total
Composição | CPU2631 | Próprio | TERMINAL DE FECHAMENTO LISO,PARA ELETROCALHA PERFURADA OU LI SA,100X100MM.FORNECIMENTO E COLOCACAO | SEDI - SERVIÇOS DIVERSOS | UN | 1 | 13.45 | 13.45
Composição Auxiliar | 88264 | SINAPI | ELETRICISTA COM ENCARGOS COMPLEMENTARES | Livro SINAPI: Cálculos e Parâmetros | H | 0.2 | 29.06 | 5.81
Composição Auxiliar | 88316 | SINAPI | SERVENTE COM ENCARGOS COMPLEMENTARES | Livro SINAPI: Cálculos e Parâmetros | H | 0.2 | 20.74 | 4.14
Insumo | 12302 | EMOP | TERMINAL DE FECHAMENTO LISO, PARA ELETRO CALHA PERFURADA OU LISA, 100X100MM, PRE- ZINCADA | Material | UN | 1 | 3.5 | 3.5
18.1.108 | Código | Banco | Descrição | Tipo | Und | Quant. | Valor Unit | Total
Composição | CPU3203 | Próprio | CURVA HORIZONTAL 200 X 100 MM PARA ELETROCALHA METÁLICA, COM ÂNGULO 90º | SEDI - SERVIÇOS DIVERSOS | UN | 1 | 40.5 | 40.5
Composição Auxiliar | 88264 | SINAPI | ELETRICISTA COM ENCARGOS COMPLEMENTARES | Livro SINAPI: Cálculos e Parâmetros | H | 0.2 | 29.06 | 5.81
Composição Auxiliar | 88316 | SINAPI | SERVENTE COM ENCARGOS COMPLEMENTARES | Livro SINAPI: Cálculos e Parâmetros | H | 0.2 | 20.74 | 4.14
Insumo | 3999 | ORSE | Curva horizontal 200 x 100 mm para eletrocalha metálica, com ângulo 90° (ref.: mopa ou similar) | Material | un | 1 | 30.55 | 30.55
18.1.109 | Código | Banco | Descrição | Tipo | Und | Quant. | Valor Unit | Total
Composição | 91837 | SINAPI | ELETRODUTO FLEXÍVEL CORRUGADO REFORÇADO, PVC, DN 32 MM (1"), PARA CIRCUITOS TERMINAIS, INSTALADO EM FORRO - FORNECIMENTO E INSTALAÇÃO. AF_03/2023_PA | Instalações Elétricas - Eletrodutos Embutidos, Cabos, Caixas, Tomadas e Interruptores | M | 1 | 25.62 | 25.62
Composição Auxiliar | 88247 | SINAPI | AUXILIAR DE ELETRICISTA COM ENCARGOS COMPLEMENTARES | Livro SINAPI: Cálculos e Parâmetros | H | 0.105 | 21.65 | 2.27
Composição Auxiliar | 91170 | SINAPI | FIXAÇÃO DE TUBOS HORIZONTAIS DE PVC ÁGUA, PVC ESGOTO, PVC ÁGUA PLUVIAL, CPVC, PPR, COBRE OU AÇO, DIÂMETROS MENORES OU IGUAIS A 40 MM, COM ABRAÇADEIRA METÁLICA RÍGIDA TIPO U PERFIL 1 1/4", FIXADA EM PERFILADO EM LAJE. AF_09/2023_PS | Rasgos e Fixações | M | 1 | 11.33 | 11.33
Composição Auxiliar | 88264 | SINAPI | ELETRICISTA COM ENCARGOS COMPLEMENTARES | Livro SINAPI: Cálculos e Parâmetros | H | 0.105 | 29.06 | 3.05
18.1.110 | Código | Banco | Descrição | Tipo | Und | Quant. | Valor Unit | Total
Composição | 91835 | SINAPI | ELETRODUTO FLEXÍVEL CORRUGADO REFORÇADO, PVC, DN 25 MM (3/4"), PARA CIRCUITOS TERMINAIS, INSTALADO EM FORRO - FORNECIMENTO E INSTALAÇÃO. AF_03/2023_PA | Instalações Elétricas - Eletrodutos Embutidos, Cabos, Caixas, Tomadas e Interruptores | M | 1 | 20.6 | 20.6
Composição Auxiliar | 88264 | SINAPI | ELETRICISTA COM ENCARGOS COMPLEMENTARES | Livro SINAPI: Cálculos e Parâmetros | H | 0.091 | 29.06 | 2.64
Composição Auxiliar | 91170 | SINAPI | FIXAÇÃO DE TUBOS HORIZONTAIS DE PVC ÁGUA, PVC ESGOTO, PVC ÁGUA PLUVIAL, CPVC, PPR, COBRE OU AÇO, DIÂMETROS MENORES OU IGUAIS A 40 MM, COM ABRAÇADEIRA METÁLICA RÍGIDA TIPO U PERFIL 1 1/4", FIXADA EM PERFILADO EM LAJE. AF_09/2023_PS | Rasgos e Fixações | M | 1 | 11.33 | 11.33
Composição Auxiliar | 88247 | SINAPI | AUXILIAR DE ELETRICISTA COM ENCARGOS COMPLEMENTARES | Livro SINAPI: Cálculos e Parâmetros | H | 0.091 | 21.65 | 1.97
18.1.111 | Código | Banco | Descrição | Tipo | Und | Quant. | Valor Unit | Total
Composição | 93008 | SINAPI | ELETRODUTO RÍGIDO ROSCÁVEL, PVC, DN 50 MM (1 1/2"), PARA REDE ENTERRADA DE DISTRIBUIÇÃO DE ENERGIA ELÉTRICA - FORNECIMENTO E INSTALAÇÃO. AF_12/2021 | Redes Enterradas de Distribuição Elétrica | M | 1 | 18.99 | 18.99
Composição Auxiliar | 88247 | SINAPI | AUXILIAR DE ELETRICISTA COM ENCARGOS COMPLEMENTARES | Livro SINAPI: Cálculos e Parâmetros | H | 0.1122 | 21.65 | 2.42
Composição Auxiliar | 88264 | SINAPI | ELETRICISTA COM ENCARGOS COMPLEMENTARES | Livro SINAPI: Cálculos e Parâmetros | H | 0.1122 | 29.06 | 3.26
18.1.112 | Código | Banco | Descrição | Tipo | Und | Quant. | Valor Unit | Total
Composição | 91865 | SINAPI | ELETRODUTO RÍGIDO ROSCÁVEL, PVC, DN 40 MM (1 1/4"), PARA CIRCUITOS TERMINAIS, INSTALADO EM FORRO - FORNECIMENTO E INSTALAÇÃO. AF_03/2023 | Instalações Elétricas - Eletrodutos Embutidos, Cabos, Caixas, Tomadas e Interruptores | M | 1 | 19.39 | 19.39
Composição Auxiliar | 88247 | SINAPI | AUXILIAR DE ELETRICISTA COM ENCARGOS COMPLEMENTARES | Livro SINAPI: Cálculos e Parâmetros | H | 0.162 | 21.65 | 3.5
Composição Auxiliar | 88264 | SINAPI | ELETRICISTA COM ENCARGOS COMPLEMENTARES | Livro SINAPI: Cálculos e Parâmetros | H | 0.162 | 29.06 | 4.7
18.1.113 | Código | Banco | Descrição | Tipo | Und | Quant. | Valor Unit | Total
Composição | 93012 | SINAPI | ELETRODUTO RÍGIDO ROSCÁVEL, PVC, DN 110 MM (4"), PARA REDE ENTERRADA DE DISTRIBUIÇÃO DE ENERGIA ELÉTRICA - FORNECIMENTO E INSTALAÇÃO. AF_12/2021 | Redes Enterradas de Distribuição Elétrica | M | 1 | 73.5 | 73.5
Composição Auxiliar | 88247 | SINAPI | AUXILIAR DE ELETRICISTA COM ENCARGOS COMPLEMENTARES | Livro SINAPI: Cálculos e Parâmetros | H | 0.213 | 21.65 | 4.61
Composição Auxiliar | 88264 | SINAPI | ELETRICISTA COM ENCARGOS COMPLEMENTARES | Livro SINAPI: Cálculos e Parâmetros | H | 0.213 | 29.06 | 6.18
Insumo | 00002683 | SINAPI | ELETRODUTO DE PVC RIGIDO ROSCAVEL DE 4", SEM LUVA | Material | M | 1.1 | 57.01 | 62.71
18.1.114 | Código | Banco | Descrição | Tipo | Und | Quant. | Valor Unit | Total
Composição | CPU2632 | Próprio | ELETRODUTO GALVANIZADO CONFORME NBR13057 - 1 1/4´ COM ACESSÓRIOS | SEDI - SERVIÇOS DIVERSOS | M | 1 | 69.16 | 69.16
Composição Auxiliar | 88247 | SINAPI | AUXILIAR DE ELETRICISTA COM ENCARGOS COMPLEMENTARES | Livro SINAPI: Cálculos e Parâmetros | H | 0.8 | 21.65 | 17.32
Composição Auxiliar | 88264 | SINAPI | ELETRICISTA COM ENCARGOS COMPLEMENTARES | Livro SINAPI: Cálculos e Parâmetros | H | 0.8 | 29.06 | 23.24
Insumo | P.04.000.042173 | CPOS/CDHU | ELETRODUTO COM COSTURA GALVANIZADO ELETROLITICAMENTE, DN = 1 1/4´ - NBR13057 | Material | m | 1.05 | 27.24 | 28.6
18.1.115 | Código | Banco | Descrição | Tipo | Und | Quant. | Valor Unit | Total
Composição | 101538 | SINAPI | ARMAÇÃO SECUNDÁRIA, COM 1 ESTRIBO E 1 ISOLADOR - FORNECIMENTO E INSTALAÇÃO. AF_07/2020 | Instalações Elétricas - Rede de Distribuição | UN | 1 | 67.3 | 67.3
Composição Auxiliar | 88264 | SINAPI | ELETRICISTA COM ENCARGOS COMPLEMENTARES | Livro SINAPI: Cálculos e Parâmetros | H | 0.3734 | 29.06 | 10.85
Composição Auxiliar | 88247 | SINAPI | AUXILIAR DE ELETRICISTA COM ENCARGOS COMPLEMENTARES | Livro SINAPI: Cálculos e Parâmetros | H | 0.041485 | 21.65 | 0.89
Insumo | 00001091 | SINAPI | ARMACAO VERTICAL COM HASTE E CONTRA-PINO, EM CHAPA DE ACO GALVANIZADO 3/16", COM 1 ESTRIBO E 1 ISOLADOR | Material | UN | 1 | 51.36 | 51.36
Insumo | 00011267 | SINAPI | ARRUELA LISA, REDONDA, DE LATAO POLIDO, DIAMETRO NOMINAL 5/8", DIAMETRO EXTERNO = 34 MM, DIAMETRO DO FURO = 17 MM, ESPESSURA = *2,5* MM | Material | UN | 2 | 1.42 | 2.84
Insumo | 00039997 | SINAPI | PORCA ZINCADA, SEXTAVADA, DIAMETRO 1/4" | Material | UN | 2 | 0.35 | 0.7
18.1.116 | Código | Banco | Descrição | Tipo | Und | Quant. | Valor Unit | Total
Composição | 97361 | SINAPI | QUADRO DE MEDIÇÃO GERAL DE ENERGIA COM 16 MEDIDORES - FORNECIMENTO E INSTALAÇÃO. AF_10/2020 | Instalações Elétricas - Quadros, Cabos, Disjuntores, Contatores e Barramentos Blindados | UN | 1 | 8468.36 | 8468.36
Composição Auxiliar | 88247 | SINAPI | AUXILIAR DE ELETRICISTA COM ENCARGOS COMPLEMENTARES | Livro SINAPI: Cálculos e Parâmetros | H | 7.3205 | 21.65 | 158.48
Composição Auxiliar | 88264 | SINAPI | ELETRICISTA COM ENCARGOS COMPLEMENTARES | Livro SINAPI: Cálculos e Parâmetros | H | 7.3205 | 29.06 | 212.73
18.1.117 | Código | Banco | Descrição | Tipo | Und | Quant. | Valor Unit | Total
Composição | 101883 | SINAPI | QUADRO DE DISTRIBUIÇÃO DE ENERGIA EM CHAPA DE AÇO GALVANIZADO, DE EMBUTIR, COM BARRAMENTO TRIFÁSICO, PARA 18 DISJUNTORES DIN 100A - FORNECIMENTO E INSTALAÇÃO. AF_10/2020 | Instalações Elétricas - Quadros, Cabos, Disjuntores, Contatores e Barramentos Blindados | UN | 1 | 454.33 | 454.33
Composição Auxiliar | 88264 | SINAPI | ELETRICISTA COM ENCARGOS COMPLEMENTARES | Livro SINAPI: Cálculos e Parâmetros | H | 0.5335 | 29.06 | 15.5
Composição Auxiliar | 88247 | SINAPI | AUXILIAR DE ELETRICISTA COM ENCARGOS COMPLEMENTARES | Livro SINAPI: Cálculos e Parâmetros | H | 0.5335 | 21.65 | 11.55
Composição Auxiliar | 87367 | SINAPI | ARGAMASSA TRAÇO 1:1:6 (EM VOLUME DE CIMENTO, CAL E AREIA MÉDIA ÚMIDA) PARA EMBOÇO/MASSA ÚNICA/ASSENTAMENTO DE ALVENARIA DE VEDAÇÃO, PREPARO MANUAL. AF_08/2019 | Argamassas | m³ | 0.0134 | 683.03 | 9.15
Insumo | 00013395 | SINAPI | QUADRO DE DISTRIBUICAO COM BARRAMENTO TRIFASICO, DE EMBUTIR, EM CHAPA DE ACO GALVANIZADO, PARA 18 DISJUNTORES DIN, 100 A | Material | UN | 1 | 418.13 | 418.13
18.1.118 | Código | Banco | Descrição | Tipo | Und | Quant. | Valor Unit | Total
Composição | 101879 | SINAPI | QUADRO DE DISTRIBUIÇÃO DE ENERGIA EM CHAPA DE AÇO GALVANIZADO, DE EMBUTIR, COM BARRAMENTO TRIFÁSICO, PARA 24 DISJUNTORES DIN 100A - FORNECIMENTO E INSTALAÇÃO. AF_10/2020 | Instalações Elétricas - Quadros, Cabos, Disjuntores, Contatores e Barramentos Blindados | UN | 1 | 476.34 | 476.34
Composição Auxiliar | 88247 | SINAPI | AUXILIAR DE ELETRICISTA COM ENCARGOS COMPLEMENTARES | Livro SINAPI: Cálculos e Parâmetros | H | 0.5346 | 21.65 | 11.57
Composição Auxiliar | 87367 | SINAPI | ARGAMASSA TRAÇO 1:1:6 (EM VOLUME DE CIMENTO, CAL E AREIA MÉDIA ÚMIDA) PARA EMBOÇO/MASSA ÚNICA/ASSENTAMENTO DE ALVENARIA DE VEDAÇÃO, PREPARO MANUAL. AF_08/2019 | Argamassas | m³ | 0.0144 | 683.03 | 9.83
Composição Auxiliar | 88264 | SINAPI | ELETRICISTA COM ENCARGOS COMPLEMENTARES | Livro SINAPI: Cálculos e Parâmetros | H | 0.5346 | 29.06 | 15.53
18.1.119 | Código | Banco | Descrição | Tipo | Und | Quant. | Valor Unit | Total
Composição | 101881 | SINAPI | QUADRO DE DISTRIBUIÇÃO DE ENERGIA EM CHAPA DE AÇO GALVANIZADO, DE EMBUTIR, COM BARRAMENTO TRIFÁSICO, PARA 40 DISJUNTORES DIN 100A - FORNECIMENTO E INSTALAÇÃO. AF_10/2020 | Instalações Elétricas - Quadros, Cabos, Disjuntores, Contatores e Barramentos Blindados | UN | 1 | 784.7 | 784.7
Composição Auxiliar | 88247 | SINAPI | AUXILIAR DE ELETRICISTA COM ENCARGOS COMPLEMENTARES | Livro SINAPI: Cálculos e Parâmetros | H | 0.6384 | 21.65 | 13.82
Composição Auxiliar | 88264 | SINAPI | ELETRICISTA COM ENCARGOS COMPLEMENTARES | Livro SINAPI: Cálculos e Parâmetros | H | 0.6384 | 29.06 | 18.55
Composição Auxiliar | 87367 | SINAPI | ARGAMASSA TRAÇO 1:1:6 (EM VOLUME DE CIMENTO, CAL E AREIA MÉDIA ÚMIDA) PARA EMBOÇO/MASSA ÚNICA/ASSENTAMENTO DE ALVENARIA DE VEDAÇÃO, PREPARO MANUAL. AF_08/2019 | Argamassas | m³ | 0.0189 | 683.03 | 12.9
18.1.120 | Código | Banco | Descrição | Tipo | Und | Quant. | Valor Unit | Total
Composição | CPU3349 | Próprio | QFAC II - QUADRO / PAINEL EM CHAPA DE AÇO COM PINTURA ELETROSTÁTICA A PÓ POLIESTER NA COR BEGE, GRAU DE PROTEÇÃO IP 54, COM BARRAMENTO, SEM DISJUNTORES - 1000X800X220MM | SEDI - SERVIÇOS DIVERSOS | UN | 1 | 2556.15 | 2556.15
Composição Auxiliar | 88264 | SINAPI | ELETRICISTA COM ENCARGOS COMPLEMENTARES | Livro SINAPI: Cálculos e Parâmetros | H | 2 | 29.06 | 58.12
Composição Auxiliar | 88316 | SINAPI | SERVENTE COM ENCARGOS COMPLEMENTARES | Livro SINAPI: Cálculos e Parâmetros | H | 3 | 20.74 | 62.22
Composição Auxiliar | 88309 | SINAPI | PEDREIRO COM ENCARGOS COMPLEMENTARES | Livro SINAPI: Cálculos e Parâmetros | H | 1 | 25.75 | 25.75
Insumo | 10104 | ORSE | QFAC II - Quadro / Painel em chapa de aço com pintura eletrostática a pó poliester na cor bege, grau de proteção IP 54, com barramento, sem disjuntores - 1000x800x220mm | Material | un | 1 | 2410.06 | 2410.06
18.1.121 | Código | Banco | Descrição | Tipo | Und | Quant. | Valor Unit | Total
Composição | 101880 | SINAPI | QUADRO DE DISTRIBUIÇÃO DE ENERGIA EM CHAPA DE AÇO GALVANIZADO, DE EMBUTIR, COM BARRAMENTO TRIFÁSICO, PARA 30 DISJUNTORES DIN 150A - FORNECIMENTO E INSTALAÇÃO. AF_10/2020 | Instalações Elétricas - Quadros, Cabos, Disjuntores, Contatores e Barramentos Blindados | UN | 1 | 549.15 | 549.15
Composição Auxiliar | 88264 | SINAPI | ELETRICISTA COM ENCARGOS COMPLEMENTARES | Livro SINAPI: Cálculos e Parâmetros | H | 0.6337 | 29.06 | 18.41
Composição Auxiliar | 88247 | SINAPI | AUXILIAR DE ELETRICISTA COM ENCARGOS COMPLEMENTARES | Livro SINAPI: Cálculos e Parâmetros | H | 0.6337 | 21.65 | 13.71
Composição Auxiliar | 87367 | SINAPI | ARGAMASSA TRAÇO 1:1:6 (EM VOLUME DE CIMENTO, CAL E AREIA MÉDIA ÚMIDA) PARA EMBOÇO/MASSA ÚNICA/ASSENTAMENTO DE ALVENARIA DE VEDAÇÃO, PREPARO MANUAL. AF_08/2019 | Argamassas | m³ | 0.0192 | 683.03 | 13.11
Insumo | 00012041 | SINAPI | QUADRO DE DISTRIBUICAO COM BARRAMENTO TRIFASICO, DE EMBUTIR, EM CHAPA DE ACO GALVANIZADO, PARA 30 DISJUNTORES DIN, 150 A | Material | UN | 1 | 503.92 | 503.92
18.1.122 | Código | Banco | Descrição | Tipo | Und | Quant. | Valor Unit | Total
Composição | CPU2884 | Próprio | QFAC - QUADRO / PAINEL EM CHAPA DE AÇO COM PINTURA ELETROSTÁTICA A PÓ POLIESTER NA COR BEGE, GRAU DE PROTEÇÃO IP 54, COM BARRAMENTO, SEM DISJUNTORES - 1500X1000X350MM | SEDI - SERVIÇOS DIVERSOS | UN | 1 | 6547.79 | 6547.79
Composição Auxiliar | 88264 | SINAPI | ELETRICISTA COM ENCARGOS COMPLEMENTARES | Livro SINAPI: Cálculos e Parâmetros | H | 2 | 29.06 | 58.12
Composição Auxiliar | 88316 | SINAPI | SERVENTE COM ENCARGOS COMPLEMENTARES | Livro SINAPI: Cálculos e Parâmetros | H | 3 | 20.74 | 62.22
Composição Auxiliar | 88309 | SINAPI | PEDREIRO COM ENCARGOS COMPLEMENTARES | Livro SINAPI: Cálculos e Parâmetros | H | 1 | 25.75 | 25.75
Insumo | 10103 | ORSE | QFAC - Quadro / Painel em chapa de aço com pintura eletrostática a pó poliester na cor bege, grau de proteção IP 54, com barramento, sem disjuntores - 1500x1000x350mm | Material | un | 1 | 6401.7 | 6401.7
18.1.123 | Código | Banco | Descrição | Tipo | Und | Quant. | Valor Unit | Total
Composição | CPU2695 | Próprio | QUADRO DE DISTRIBUIÇÃO DE EMBUTIR, EM CHAPA DE AÇO, PARA ATÉ 70 DISJUNTORES, COM BARRAMENTO, PADRÃO DIN, EXCLUSIVE DISJUNTORES | SEDI - SERVIÇOS DIVERSOS | UN | 1 | 2710.72 | 2710.72
Composição Auxiliar | 87296 | SINAPI | ARGAMASSA TRAÇO 1:3:12 (EM VOLUME DE CIMENTO, CAL E AREIA MÉDIA ÚMIDA) PARA EMBOÇO/MASSA ÚNICA/ASSENTAMENTO DE ALVENARIA DE VEDAÇÃO, PREPARO MECÂNICO COM BETONEIRA 600 L. AF_08/2019 | Argamassas | m³ | 0.024 | 538.41 | 12.92
Composição Auxiliar | 88309 | SINAPI | PEDREIRO COM ENCARGOS COMPLEMENTARES | Livro SINAPI: Cálculos e Parâmetros | H | 3.5 | 25.75 | 90.12
Composição Auxiliar | 88264 | SINAPI | ELETRICISTA COM ENCARGOS COMPLEMENTARES | Livro SINAPI: Cálculos e Parâmetros | H | 14 | 29.06 | 406.84
Composição Auxiliar | 88316 | SINAPI | SERVENTE COM ENCARGOS COMPLEMENTARES | Livro SINAPI: Cálculos e Parâmetros | H | 5.2 | 20.74 | 107.84
Insumo | 8261 | ORSE | Quadro de distribuição de embutir em chapa de aço, p/até 70 disjuntores c/barramento, padrão DIN, Cemar ou similar | Material | un | 1 | 2093 | 2093
18.1.124 | Código | Banco | Descrição | Tipo | Und | Quant. | Valor Unit | Total
Composição | CPU3350 | Próprio | QD - QUADRO / PAINEL EM CHAPA GALVANIZADA E PINTURA ELETROSTÁTICA NA COR BEGE,SEM DISJUNTORES,COM ( BARRAMENTOS, ISOLADOR, PAFUSOS, CONECTOR, ESPELHO E MONTAGEM) -1400X800X300MM | SEDI - SERVIÇOS DIVERSOS | UN | 1 | 6511.23 | 6511.23
Composição Auxiliar | 88316 | SINAPI | SERVENTE COM ENCARGOS COMPLEMENTARES | Livro SINAPI: Cálculos e Parâmetros | H | 5 | 20.74 | 103.7
Composição Auxiliar | 88309 | SINAPI | PEDREIRO COM ENCARGOS COMPLEMENTARES | Livro SINAPI: Cálculos e Parâmetros | H | 1 | 25.75 | 25.75
Composição Auxiliar | 88264 | SINAPI | ELETRICISTA COM ENCARGOS COMPLEMENTARES | Livro SINAPI: Cálculos e Parâmetros | H | 5 | 29.06 | 145.3
Insumo | 9748 | ORSE | QD - Quadro / Painel em chapa galvanizada e pintura eletrostática na cor bege,sem disjuntores,com ( barramentos, isolador, pafusos, conector, espelho e montagem) -1400x800x300mm | Material | un | 1 | 6236.48 | 6236.48
18.1.125 | Código | Banco | Descrição | Tipo | Und | Quant. | Valor Unit | Total
Composição | CPU3351 | Próprio | QUADRO DISTRIBUICAO EMBUTIR PARA 60 SEM BARRAMENTO TIGRE | SEDI - SERVIÇOS DIVERSOS | UN | 1 | 524.52 | 524.52
Composição Auxiliar | 88264 | SINAPI | ELETRICISTA COM ENCARGOS COMPLEMENTARES | Livro SINAPI: Cálculos e Parâmetros | H | 1.226 | 29.06 | 35.62
Composição Auxiliar | 88247 | SINAPI | AUXILIAR DE ELETRICISTA COM ENCARGOS COMPLEMENTARES | Livro SINAPI: Cálculos e Parâmetros | H | 1.226 | 21.65 | 26.54
Insumo | 6490 | SBC | CONJUNTO DE BUCHA/ARRUELA DE ALUMINIO PARA ELETRODUTO 2" | Material | CJ | 2 | 5.23 | 10.46
Insumo | 6899 | SBC | QUADRO DE DISTRIBUICAO DE EMBUTIR 64 DISJUNTORES SLIM TIGRE | Material | UN | 1 | 451.9 | 451.9
18.1.126 | Código | Banco | Descrição | Tipo | Und | Quant. | Valor Unit | Total
Composição | CPU3111 | Próprio | QUADRO DISTRIB. ENERGIA, EMBUTIDO OU SEMI EMBUTIDO, CAPAC. P/ 54 DISJ. DIN, C/BARRAM TRIF. 100A BARRA. NEUTRO E TERRA, FAB. EM CHAPA DE AÇO 12 USG COM PORTA, ESPELHO, TRINCO COM FECHAD CH YALE | SEDI - SERVIÇOS DIVERSOS | UN | 1 | 1060.01 | 1060.01
Composição Auxiliar | 88264 | SINAPI | ELETRICISTA COM ENCARGOS COMPLEMENTARES | Livro SINAPI: Cálculos e Parâmetros | H | 2 | 29.06 | 58.12
Composição Auxiliar | 88243 | SINAPI | AJUDANTE ESPECIALIZADO COM ENCARGOS COMPLEMENTARES | Livro SINAPI: Cálculos e Parâmetros | H | 2 | 21.61 | 43.22
Insumo | 41817 | IOPES | QUADRO DIST EMBUTIR MET C/ BARRAMENTO TRIFASICO 54 CIRC - 100A C/ TRINCO | Material | UN | 1 | 958.67 | 958.67
18.1.127 | Código | Banco | Descrição | Tipo | Und | Quant. | Valor Unit | Total
Composição | 91934 | SINAPI | CABO DE COBRE FLEXÍVEL ISOLADO, 16 MM², ANTI-CHAMA 450/750 V, PARA CIRCUITOS TERMINAIS - FORNECIMENTO E INSTALAÇÃO. AF_03/2023 | Instalações Elétricas - Eletrodutos Embutidos, Cabos, Caixas, Tomadas e Interruptores | M | 1 | 24.94 | 24.94
Composição Auxiliar | 88264 | SINAPI | ELETRICISTA COM ENCARGOS COMPLEMENTARES | Livro SINAPI: Cálculos e Parâmetros | H | 0.114 | 29.06 | 3.31
Composição Auxiliar | 88247 | SINAPI | AUXILIAR DE ELETRICISTA COM ENCARGOS COMPLEMENTARES | Livro SINAPI: Cálculos e Parâmetros | H | 0.114 | 21.65 | 2.46
Insumo | 00021127 | SINAPI | FITA ISOLANTE ADESIVA ANTICHAMA, USO ATE 750 V, EM ROLO DE 19 MM X 5 M | Material | UN | 0.0094 | 4.5 | 0.04
Insumo | 00000979 | SINAPI | CABO DE COBRE, FLEXIVEL, CLASSE 4 OU 5, ISOLACAO EM PVC/A, ANTICHAMA BWF-B, 1 CONDUTOR, 450/750 V, SECAO NOMINAL 16 MM2 | Material | M | 1.2434 | 15.39 | 19.13
18.1.128 | Código | Banco | Descrição | Tipo | Und | Quant. | Valor Unit | Total
Composição | CPU2612 | Próprio | CAIXA DE PASSAGEM CH.DE ACO C/TAMPA APARAF. 200x200x100 PISO | SEDI - SERVIÇOS DIVERSOS | UN | 1 | 123.7 | 123.7
Composição Auxiliar | 88247 | SINAPI | AUXILIAR DE ELETRICISTA COM ENCARGOS COMPLEMENTARES | Livro SINAPI: Cálculos e Parâmetros | H | 1.424 | 21.65 | 30.82
Composição Auxiliar | 88264 | SINAPI | ELETRICISTA COM ENCARGOS COMPLEMENTARES | Livro SINAPI: Cálculos e Parâmetros | H | 1.424 | 29.06 | 41.38
Insumo | 4949 | SBC | CAIXA DE PASSAGEM DE SOBREPOR 200x200mm BRANCA METAL IP-44 GOMES | Material | UN | 1 | 51.5 | 51.5
18.1.129 | Código | Banco | Descrição | Tipo | Und | Quant. | Valor Unit | Total
Composição | CPU3177 | Próprio | CAIXA DE PASSAGEM ELETRICA 40x40CM COM TAMPAO FERRO FUNDIDO | SEDI - SERVIÇOS DIVERSOS | UN | 1 | 692.82 | 692.82
Composição Auxiliar | 88264 | SINAPI | ELETRICISTA COM ENCARGOS COMPLEMENTARES | Livro SINAPI: Cálculos e Parâmetros | H | 4.998 | 29.06 | 145.24
Composição Auxiliar | 88247 | SINAPI | AUXILIAR DE ELETRICISTA COM ENCARGOS COMPLEMENTARES | Livro SINAPI: Cálculos e Parâmetros | H | 4.998 | 21.65 | 108.2
Insumo | 77214 | SBC | TAMPAO FERRO FUNDIDO ARTICULADO LEVE 530x460mm | Material | UN | 1 | 321.21 | 321.21
Insumo | 36720 | SBC | CAIXA INSPECAO CONCR.PREMOLDADO SEM TAMPA 600x600x50mm | Material | UN | 1 | 118.17 | 118.17
18.1.130 | Código | Banco | Descrição | Tipo | Und | Quant. | Valor Unit | Total
Composição | 93011 | SINAPI | ELETRODUTO RÍGIDO ROSCÁVEL, PVC, DN 85 MM (3"), PARA REDE ENTERRADA DE DISTRIBUIÇÃO DE ENERGIA ELÉTRICA - FORNECIMENTO E INSTALAÇÃO. AF_12/2021 | Redes Enterradas de Distribuição Elétrica | M | 1 | 48.45 | 48.45
Composição Auxiliar | 88264 | SINAPI | ELETRICISTA COM ENCARGOS COMPLEMENTARES | Livro SINAPI: Cálculos e Parâmetros | H | 0.171 | 29.06 | 4.96
Composição Auxiliar | 88247 | SINAPI | AUXILIAR DE ELETRICISTA COM ENCARGOS COMPLEMENTARES | Livro SINAPI: Cálculos e Parâmetros | H | 0.171 | 21.65 | 3.7
18.2 |  |  | ILUMINAÇÃO
18.2.1 | Código | Banco | Descrição | Tipo | Und | Quant. | Valor Unit | Total
Composição | CPU2633 | Próprio | LUMINÁRIA DE EMERGÊNCIA, DE SOBREPOR, TIPO BLOCO AUTÔNOMO, COM AUTONOMIA DE 1H, MODELO LLE-LLEDDF, DA KBR OU SI | SEDI - SERVIÇOS DIVERSOS | UN | 1 | 172.55 | 172.55
Composição Auxiliar | 88264 | SINAPI | ELETRICISTA COM ENCARGOS COMPLEMENTARES | Livro SINAPI: Cálculos e Parâmetros | H | 0.5 | 29.06 | 14.53
Composição Auxiliar | 88316 | SINAPI | SERVENTE COM ENCARGOS COMPLEMENTARES | Livro SINAPI: Cálculos e Parâmetros | H | 0.5 | 20.74 | 10.37
Insumo | 12700 | ORSE | Luminária de emergência, de sobrepor, tipo bloco autônomo, com autonomia de 1h, modelo LLE-LLEDDF, da KBR ou si | Material | un | 1 | 147.65 | 147.65
18.2.2 | Código | Banco | Descrição | Tipo | Und | Quant. | Valor Unit | Total
Composição | 1401000160 | AGESUL | BLOCO AUTONOMO DE ILUMINACAO DE EMERGENCIA COM INSCRICAO DE SAIDA OU BALIZAMENTO, SISTEMA NAO PERMANENTE, LAMPADA LED 500 LUMENS 5000K E BATERIA DE 6V-4AH, REF. BLOKITO BLK 500 DA AUREON OU SIMILAR | 14 | CJ | 1 | 211.12 | 211.12
Insumo | 8482 | AGESUL | BLOCO AUTONOMO DE ILUM. EMERG. INSCR. DE SAIDA OU BALIZAMENTO SIST. NAO PERMANENTE, LED 500 LUMENS 5000K E BATERIA DE 6V-4AH, REF. BLOKITO BLK 500 DA AUREON OU SIMILAR | Material | CJ | 1 | 204.3 | 204.3
Insumo | 4051 | AGESUL | AUXILIAR DE ELETRICISTA COM ENCARGOS COMPLEMENTARES - SINAPI -88247 | Mão de Obra | H | 0.0748 | 21.65 | 1.61
Insumo | 4004 | AGESUL | ELETRICISTA COM ENCARGOS COMPLEMENTARES - SINAPI -88264 | Mão de Obra | H | 0.1795 | 29.06 | 5.21
18.2.3 | Código | Banco | Descrição | Tipo | Und | Quant. | Valor Unit | Total
Composição | CPU3352 | Próprio | LUMINÁRIA COM CORPO EM TUBO DE ALUMÍNIO TIPO BALIZADOR PARA USO EXTERNO | SEDI - SERVIÇOS DIVERSOS | UN | 1 | 110.38 | 110.38
Composição Auxiliar | 88264 | SINAPI | ELETRICISTA COM ENCARGOS COMPLEMENTARES | Livro SINAPI: Cálculos e Parâmetros | H | 0.3 | 29.06 | 8.71
Composição Auxiliar | 88247 | SINAPI | AUXILIAR DE ELETRICISTA COM ENCARGOS COMPLEMENTARES | Livro SINAPI: Cálculos e Parâmetros | H | 0.3 | 21.65 | 6.49
Insumo | 20111 | SINAPI | FITA ISOLANTE ADESIVA ANTICHAMA, USO ATE 750 V, EM ROLO DE 19 MM X 20 M | Material | UN | 0.01 | 11.9 | 0.11
Insumo | P.15.000.046093 | CPOS/CDHU | LUMINÁRIA DECORATIVA TIPO POSTE BALIZADOR, COM ALTURA APROXIMADA DE 500MM A 600MM; REF. 532 FM LUSTRES, ST222V DA STARLUMEN, ECOFORCE OU EQUIVALENTE | Material | un | 1 | 95.07 | 95.07
18.2.4 | Código | Banco | Descrição | Tipo | Und | Quant. | Valor Unit | Total
Composição | CPU3353 | Próprio | FONTE DE ALIMENTACAO P/ FITA LED,ENTRADA BIVOLT 110/220 5A | SEDI - SERVIÇOS DIVERSOS | UN | 1 | 32.83 | 32.83
Composição Auxiliar | 88264 | SINAPI | ELETRICISTA COM ENCARGOS COMPLEMENTARES | Livro SINAPI: Cálculos e Parâmetros | H | 0.204 | 29.06 | 5.92
Composição Auxiliar | 88247 | SINAPI | AUXILIAR DE ELETRICISTA COM ENCARGOS COMPLEMENTARES | Livro SINAPI: Cálculos e Parâmetros | H | 0.204 | 21.65 | 4.41
Insumo | 36524 | SBC | FONTE PARA FITA LED ENTRADA BIVOLT AUT. (110/220V) 12V 5A | Material | UN | 1 | 22.5 | 22.5
18.2.5 | Código | Banco | Descrição | Tipo | Und | Quant. | Valor Unit | Total
Composição | CPU2635 | Próprio | SOQUETE OU BOCAL DE PORCELANA E27 DE TEMPO, REF.MT-2233, MARCA DECORLUX OU SIMILAR | SEDI - SERVIÇOS DIVERSOS | UN | 1 | 13.91 | 13.91
Composição Auxiliar | 88316 | SINAPI | SERVENTE COM ENCARGOS COMPLEMENTARES | Livro SINAPI: Cálculos e Parâmetros | H | 0.15 | 20.74 | 3.11
Composição Auxiliar | 88264 | SINAPI | ELETRICISTA COM ENCARGOS COMPLEMENTARES | Livro SINAPI: Cálculos e Parâmetros | H | 0.15 | 29.06 | 4.35
Insumo | 8928 | ORSE | Soquete ou bocal de louça (porcelana) E27 de tempo, ref.MT-2233, marca Decorlux ou similar | Material | un | 1 | 6.45 | 6.45
18.2.6 | Código | Banco | Descrição | Tipo | Und | Quant. | Valor Unit | Total
Composição | CPU2645 | Próprio | ARANDELA LED 18W BRANCO FRIO TIPO TARTARUGA | SEDI - SERVIÇOS DIVERSOS | UN | 1 | 101.63 | 101.63
Composição Auxiliar | 88264 | SINAPI | ELETRICISTA COM ENCARGOS COMPLEMENTARES | Livro SINAPI: Cálculos e Parâmetros | H | 1.315 | 29.06 | 38.21
Composição Auxiliar | 88247 | SINAPI | AUXILIAR DE ELETRICISTA COM ENCARGOS COMPLEMENTARES | Livro SINAPI: Cálculos e Parâmetros | H | 1.754 | 21.65 | 37.97
Insumo | 9551 | SBC | ARANDELA LED 18W BRANCO FRIO TIPO TARTARUGA | Material | UN | 1 | 25.45 | 25.45
18.2.7 | Código | Banco | Descrição | Tipo | Und | Quant. | Valor Unit | Total
Composição | 97607 | SINAPI | LUMINÁRIA ARANDELA TIPO TARTARUGA, DE SOBREPOR, COM 1 LÂMPADA LED DE 6 W, SEM REATOR - FORNECIMENTO E INSTALAÇÃO. AF_09/2024 | Iluminação Predial e Monitoramento | UN | 1 | 105.63 | 105.63
Composição Auxiliar | 88247 | SINAPI | AUXILIAR DE ELETRICISTA COM ENCARGOS COMPLEMENTARES | Livro SINAPI: Cálculos e Parâmetros | H | 0.18019 | 21.65 | 3.9
Composição Auxiliar | 88264 | SINAPI | ELETRICISTA COM ENCARGOS COMPLEMENTARES | Livro SINAPI: Cálculos e Parâmetros | H | 0.5766 | 29.06 | 16.75
Insumo | 00038775 | SINAPI | LUMINARIA TIPO TARTARUGA PARA AREA EXTERNA EM ALUMINIO, COM GRADE, PARA 1 LAMPADA, BASE E27, POTENCIA MAXIMA 40/60 W (NAO INCLUI LAMPADA) | Material | UN | 1 | 80.79 | 80.79
Insumo | 00038193 | SINAPI | LAMPADA LED 6 W BIVOLT BRANCA, FORMATO TRADICIONAL (BASE E27) | Material | UN | 1 | 4.19 | 4.19
18.2.8 | Código | Banco | Descrição | Tipo | Und | Quant. | Valor Unit | Total
Composição | CPU3354 | Próprio | LUMINARIA FLAT STH7940/40 LED 36W 4000K BIVOLT 120CM STELLA | SEDI - SERVIÇOS DIVERSOS | UN | 1 | 167.88 | 167.88
Composição Auxiliar | 88247 | SINAPI | AUXILIAR DE ELETRICISTA COM ENCARGOS COMPLEMENTARES | Livro SINAPI: Cálculos e Parâmetros | H | 1.022 | 21.65 | 22.12
Composição Auxiliar | 88264 | SINAPI | ELETRICISTA COM ENCARGOS COMPLEMENTARES | Livro SINAPI: Cálculos e Parâmetros | H | 1.022 | 29.06 | 29.69
Insumo | 20111 | SINAPI | FITA ISOLANTE ADESIVA ANTICHAMA, USO ATE 750 V, EM ROLO DE 19 MM X 20 M | Material | UN | 0.03 | 11.9 | 0.35
Insumo | 68420 | SBC | LUMINARIA FLAT STH7940/40 LED 36W 4000K BIVOLT 120cm STELLA | Material | UN | 1 | 115.72 | 115.72
18.2.9 | Código | Banco | Descrição | Tipo | Und | Quant. | Valor Unit | Total
Composição | CPU3355 | Próprio | PLAFON PLAFON 25W LED SOBREPOR BRANCO NEUTRO | SEDI - SERVIÇOS DIVERSOS | UN | 1 | 76.47 | 76.47
Composição Auxiliar | 88264 | SINAPI | ELETRICISTA COM ENCARGOS COMPLEMENTARES | Livro SINAPI: Cálculos e Parâmetros | H | 1.022 | 29.06 | 29.69
Composição Auxiliar | 88247 | SINAPI | AUXILIAR DE ELETRICISTA COM ENCARGOS COMPLEMENTARES | Livro SINAPI: Cálculos e Parâmetros | H | 1.022 | 21.65 | 22.12
Insumo | 20111 | SINAPI | FITA ISOLANTE ADESIVA ANTICHAMA, USO ATE 750 V, EM ROLO DE 19 MM X 20 M | Material | UN | 0.1 | 11.9 | 1.19
Insumo | 3586 | SBC | LUMINARIA - PLAFON PAINEL DE LED AVANT POP 18W BRANCO 6500K 1080 LUMENS QUADRADO DE EMBUTIR 22x22cm BIVOLT 903011374 AVANT | Material | UN | 1 | 23.47 | 23.47
18.2.10 | Código | Banco | Descrição | Tipo | Und | Quant. | Valor Unit | Total
Composição | CPU3155 | Próprio | LUMINÁRIA LED RETANGULAR DE SOBREPOR COM DIFUSOR TRANSLÚCIDO, 4000 K, FLUXO LUMINOSO DE 3690 A 4800 LM, POTÊNCIA DE 35 W A 41 W | SEDI - SERVIÇOS DIVERSOS | UN | 1 | 338.73 | 338.73
Composição Auxiliar | 88264 | SINAPI | ELETRICISTA COM ENCARGOS COMPLEMENTARES | Livro SINAPI: Cálculos e Parâmetros | H | 0.4 | 29.06 | 11.62
Composição Auxiliar | 88247 | SINAPI | AUXILIAR DE ELETRICISTA COM ENCARGOS COMPLEMENTARES | Livro SINAPI: Cálculos e Parâmetros | H | 0.4 | 21.65 | 8.66
Insumo | 20111 | SINAPI | FITA ISOLANTE ADESIVA ANTICHAMA, USO ATE 750 V, EM ROLO DE 19 MM X 20 M | Material | UN | 0.01 | 11.9 | 0.11
Insumo | P.15.000.034118 | CPOS/CDHU | LUMINÁRIA LED RETANGULAR, SOBREPOR, DE 35 A 41W, 3690 A 4800 LM, 220V, TEMPER. COR 4000K, DIFUSOR TRANSLÚCIDO; REF. AL0756D.L102 DA AJALUMI, SM-755/2 LED LC DA ARM, LHT42-S4000840 DA LUMICENTER OU EQUIVALENTE | Material | un | 1 | 318.34 | 318.34
18.2.11 | Código | Banco | Descrição | Tipo | Und | Quant. | Valor Unit | Total
Composição | CPU3356 | Próprio | LUMINARIA - PERFIL LED EMBUTIR SLIM 2M P/ FITA LED COMPLETA | SEDI - SERVIÇOS DIVERSOS | UN | 1 | 132.58 | 132.58
Composição Auxiliar | 88247 | SINAPI | AUXILIAR DE ELETRICISTA COM ENCARGOS COMPLEMENTARES | Livro SINAPI: Cálculos e Parâmetros | H | 1.022 | 21.65 | 22.12
Composição Auxiliar | 88264 | SINAPI | ELETRICISTA COM ENCARGOS COMPLEMENTARES | Livro SINAPI: Cálculos e Parâmetros | H | 1.022 | 29.06 | 29.69
Insumo | 756 | SBC | LUMINARIA PERFIL DE EMBUTIR 2M SLIM FITA LED LUM21 | Material | UN | 1 | 73.4 | 73.4
Insumo | 39430 | SINAPI | PENDURAL OU PRESILHA REGULADORA, EM ACO GALVANIZADO, COM CORPO, MOLA E REBITE, PARA PERFIL TIPO CANALETA DE ESTRUTURA EM FORROS DRYWALL | Material | UN | 2 | 1.9 | 3.8
Insumo | 20111 | SINAPI | FITA ISOLANTE ADESIVA ANTICHAMA, USO ATE 750 V, EM ROLO DE 19 MM X 20 M | Material | UN | 0.3 | 11.9 | 3.57
18.2.12 | Código | Banco | Descrição | Tipo | Und | Quant. | Valor Unit | Total
Composição | CPU3357 | Próprio | LAMPADA BULBO LED A125 120W 6500K 48LHP85FK000 ELGIN | SEDI - SERVIÇOS DIVERSOS | UN | 1 | 269.12 | 269.12
Composição Auxiliar | 88247 | SINAPI | AUXILIAR DE ELETRICISTA COM ENCARGOS COMPLEMENTARES | Livro SINAPI: Cálculos e Parâmetros | H | 0.102 | 21.65 | 2.2
Insumo | 50571 | SBC | LAMPADA BULBO LED A125 85W 6500K 48LHP85FK000 ELGIN | Material | UN | 1 | 266.92 | 266.92
18.2.13 | Código | Banco | Descrição | Tipo | Und | Quant. | Valor Unit | Total
Composição | CPU3358 | Próprio | REFLETOR SLIM LED 50W DE POTÊNCIA, BRANCO FRIO, 6500K, AUTOVOLT, MARCA G-LIGHT OU SIMILAR | SEDI - SERVIÇOS DIVERSOS | UN | 1 | 52.46 | 52.46
Composição Auxiliar | 88264 | SINAPI | ELETRICISTA COM ENCARGOS COMPLEMENTARES | Livro SINAPI: Cálculos e Parâmetros | H | 0.5 | 29.06 | 14.53
Composição Auxiliar | 88316 | SINAPI | SERVENTE COM ENCARGOS COMPLEMENTARES | Livro SINAPI: Cálculos e Parâmetros | H | 0.3 | 20.74 | 6.22
Insumo | 13288 | ORSE | Refletor Slim LED 50W de potência, branco Frio, 6500k, Autovolt, marca G-light ou similar | Material | un | 1 | 29.95 | 29.95
Insumo | 1691 | ORSE | Parafuso metal 2 1/2" x 12 p/ bucha s-10 | Material | un | 2 | 0.88 | 1.76
18.2.14 | Código | Banco | Descrição | Tipo | Und | Quant. | Valor Unit | Total
Composição | CPU3359 | Próprio | LUMINÁRIA LED REDONDA DE SOBREPOR COM DIFUSOR TRANSLUCIDO, 4000 K, FLUXO LUMINOSO DE 1900 A 2000 LM, POTÊNCIA DE 17 W A 19 W | SEDI - SERVIÇOS DIVERSOS | UN | 1 | 275.8 | 275.8
Composição Auxiliar | 88264 | SINAPI | ELETRICISTA COM ENCARGOS COMPLEMENTARES | Livro SINAPI: Cálculos e Parâmetros | H | 0.3 | 29.06 | 8.71
Composição Auxiliar | 88247 | SINAPI | AUXILIAR DE ELETRICISTA COM ENCARGOS COMPLEMENTARES | Livro SINAPI: Cálculos e Parâmetros | H | 0.3 | 21.65 | 6.49
Insumo | 20111 | SINAPI | FITA ISOLANTE ADESIVA ANTICHAMA, USO ATE 750 V, EM ROLO DE 19 MM X 20 M | Material | UN | 0.01 | 11.9 | 0.11
Insumo | P.15.000.031434 | CPOS/CDHU | LUMINÁRIA LED REDONDA SOBREPOR, 17 A 19W, FLUXO LUMINOSO DE 1900 A 2000 LM, TEMPERATURA COR 4000K, COM DIFUSOR TRANSLUCIDO, REF. EF72-S2000840 LUMICENTER, PL 644/LED20W TL PROLUMI OU EQUIVALENTE | Material | un | 1 | 260.49 | 260.49
18.3 |  |  | SPDA
18.3.1 | Código | Banco | Descrição | Tipo | Und | Quant. | Valor Unit | Total
Composição | CPU2649 | Próprio | CAIXA DE EQUIPOTENCIALIZAÇÃO EM AÇO 200X200X90MM, PARA EMBUTIR COM TAMPA, COM9 TERMINAIS, REF:TEL-901 OU SIMILAR (SPDA) | SEDI - SERVIÇOS DIVERSOS | UN | 1 | 400.19 | 400.19
Composição Auxiliar | 88264 | SINAPI | ELETRICISTA COM ENCARGOS COMPLEMENTARES | Livro SINAPI: Cálculos e Parâmetros | H | 1.5 | 29.06 | 43.59
Insumo | 12141 | ORSE | Caixa de equipotencialização em aço 200x200x90mm, para embutir com tampa, com9 terminais, ref:TEL-901 ou similar (SPDA) | Material | un | 1 | 356.6 | 356.6
18.3.2 | Código | Banco | Descrição | Tipo | Und | Quant. | Valor Unit | Total
Composição | 101801 | SINAPI | CAIXA COM GRELHA RETANGULAR DE FERRO FUNDIDO, EM ALVENARIA COM BLOCOS DE CONCRETO, DIMENSÕES INTERNAS: 0,30 X 1,00 X 1,00. AF_12/2020 | Caixas Enterradas | UN | 1 | 1060.35 | 1060.35
Composição Auxiliar | 101616 | SINAPI | PREPARO DE FUNDO DE VALA COM LARGURA MENOR QUE 1,5 M (ACERTO DO SOLO NATURAL). AF_08/2020 | Escoramento e Preparo de Fundo de Valas | m² | 0.78 | 6.02 | 4.69
Composição Auxiliar | 88309 | SINAPI | PEDREIRO COM ENCARGOS COMPLEMENTARES | Livro SINAPI: Cálculos e Parâmetros | H | 5.9623 | 25.75 | 153.52
Composição Auxiliar | 87316 | SINAPI | ARGAMASSA TRAÇO 1:4 (EM VOLUME DE CIMENTO E AREIA GROSSA ÚMIDA) PARA CHAPISCO CONVENCIONAL, PREPARO MECÂNICO COM BETONEIRA 400 L. AF_08/2019 | Argamassas | m³ | 0.0288 | 484.57 | 13.95
Composição Auxiliar | 88316 | SINAPI | SERVENTE COM ENCARGOS COMPLEMENTARES | Livro SINAPI: Cálculos e Parâmetros | H | 4.6847 | 20.74 | 97.16
Composição Auxiliar | 94970 | SINAPI | CONCRETO FCK = 20MPA, TRAÇO 1:2,7:3 (EM MASSA SECA DE CIMENTO/ AREIA MÉDIA/ BRITA 1) - PREPARO MECÂNICO COM BETONEIRA 600 L. AF_05/2021 | Produção de Concreto | m³ | 0.114 | 462.01 | 52.66
Composição Auxiliar | 89998 | SINAPI | ARMAÇÃO DE CINTA DE ALVENARIA ESTRUTURAL; DIÂMETRO DE 10,0 MM. AF_09/2021 | Graute e Armação | KG | 2.0978 | 10.21 | 21.41
Composição Auxiliar | 88628 | SINAPI | ARGAMASSA TRAÇO 1:3 (EM VOLUME DE CIMENTO E AREIA MÉDIA ÚMIDA), PREPARO MECÂNICO COM BETONEIRA 400 L. AF_08/2019 | Argamassas | m³ | 0.1363 | 567.48 | 77.34
Composição Auxiliar | 89995 | SINAPI | GRAUTEAMENTO DE CINTA SUPERIOR OU DE VERGA EM ALVENARIA ESTRUTURAL. AF_09/2021 | Graute e Armação | m³ | 0.0523 | 981.79 | 51.34
Insumo | 00025067 | SINAPI | BLOCO DE CONCRETO ESTRUTURAL 19 X 19 X 39 CM, FBK 4,5 MPA (NBR 6136) | Material | UN | 25.1257 | 6.39 | 160.55
Insumo | 00005069 | SINAPI | PREGO DE ACO POLIDO COM CABECA 17 X 27 (2 1/2 X 11) | Material | KG | 0.0164 | 20.63 | 0.33
Insumo | 00006193 | SINAPI | TABUA NAO APARELHADA *2,5 X 20* CM, EM MACARANDUBA/MASSARANDUBA, ANGELIM OU EQUIVALENTE DA REGIAO - BRUTA | Material | M | 0.5796 | 19.36 | 11.22
Insumo | 00011245 | SINAPI | GRELHA FOFO SIMPLES COM REQUADRO, CARGA MAXIMA 12,5 T, *300 X 1000* MM, E= *15* MM, AREA ESTACIONAMENTO CARRO PASSEIO | Material | UN | 1 | 343.95 | 343.95
Insumo | 00000660 | SINAPI | CANALETA DE CONCRETO 19 X 19 X 19 CM (CLASSE C - NBR 6136) | Material | UN | 17.85 | 3.96 | 70.68
Insumo | 00004491 | SINAPI | PONTALETE *7,5 X 7,5* CM EM PINUS, MISTA OU EQUIVALENTE DA REGIAO - BRUTA | Material | M | 0.1554 | 6.93 | 1.07
Insumo | 00002692 | SINAPI | DESMOLDANTE PROTETOR PARA FORMAS DE MADEIRA, DE BASE OLEOSA EMULSIONADA EM AGUA | Material | L | 0.0071 | 6.97 | 0.04
Insumo | 00004517 | SINAPI | SARRAFO *2,5 X 7,5* CM EM PINUS, MISTA OU EQUIVALENTE DA REGIAO - BRUTA | Material | M | 0.1848 | 2.42 | 0.44
18.3.3 | Código | Banco | Descrição | Tipo | Und | Quant. | Valor Unit | Total
Composição | 98111 | SINAPI | CAIXA DE INSPEÇÃO PARA ATERRAMENTO, CIRCULAR, EM POLIETILENO, DIÂMETRO INTERNO = 0,3 M. AF_12/2020 | Caixas Enterradas | UN | 1 | 51.47 | 51.47
Composição Auxiliar | 88309 | SINAPI | PEDREIRO COM ENCARGOS COMPLEMENTARES | Livro SINAPI: Cálculos e Parâmetros | H | 0.1384 | 25.75 | 3.56
Composição Auxiliar | 101618 | SINAPI | PREPARO DE FUNDO DE VALA COM LARGURA MENOR QUE 1,5 M, COM CAMADA DE AREIA, LANÇAMENTO MANUAL. AF_08/2020 | Escoramento e Preparo de Fundo de Valas | m³ | 0.0141 | 211.98 | 2.98
Composição Auxiliar | 88316 | SINAPI | SERVENTE COM ENCARGOS COMPLEMENTARES | Livro SINAPI: Cálculos e Parâmetros | H | 0.1088 | 20.74 | 2.25
Insumo | 00034643 | SINAPI | CAIXA DE INSPECAO PARA ATERRAMENTO E PARA RAIOS, EM POLIPROPILENO, DIAMETRO = 300 MM X ALTURA = 400 MM (INCLUIDA TAMPA SEM ESCOTILHA) | Material | UN | 1 | 42.68 | 42.68
18.3.4 | Código | Banco | Descrição | Tipo | Und | Quant. | Valor Unit | Total
Composição | 96986 | SINAPI | HASTE DE ATERRAMENTO, DIÂMETRO 3/4", COM 3 METROS - FORNECIMENTO E INSTALAÇÃO. AF_08/2023 | Sistema de Proteção contra Descargas Atmosféricas - SPDA | UN | 1 | 107.19 | 107.19
Composição Auxiliar | 88264 | SINAPI | ELETRICISTA COM ENCARGOS COMPLEMENTARES | Livro SINAPI: Cálculos e Parâmetros | H | 0.3882 | 29.06 | 11.28
Composição Auxiliar | 88247 | SINAPI | AUXILIAR DE ELETRICISTA COM ENCARGOS COMPLEMENTARES | Livro SINAPI: Cálculos e Parâmetros | H | 0.3882 | 21.65 | 8.4
Insumo | 00003378 | SINAPI | HASTE DE ATERRAMENTO EM ACO COM 3,00 M DE COMPRIMENTO E DN = 3/4", REVESTIDA COM BAIXA CAMADA DE COBRE, SEM CONECTOR | Material | UN | 1 | 87.51 | 87.51
18.3.5 | Código | Banco | Descrição | Tipo | Und | Quant. | Valor Unit | Total
Composição | 96989 | SINAPI | CAPTOR TIPO FRANKLIN PARA SPDA - FORNECIMENTO E INSTALAÇÃO. AF_08/2023 | Sistema de Proteção contra Descargas Atmosféricas - SPDA | UN | 1 | 156.53 | 156.53
Composição Auxiliar | 88247 | SINAPI | AUXILIAR DE ELETRICISTA COM ENCARGOS COMPLEMENTARES | Livro SINAPI: Cálculos e Parâmetros | H | 0.1346 | 21.65 | 2.91
Composição Auxiliar | 88264 | SINAPI | ELETRICISTA COM ENCARGOS COMPLEMENTARES | Livro SINAPI: Cálculos e Parâmetros | H | 0.1346 | 29.06 | 3.91
Insumo | 00004274 | SINAPI | PARA-RAIOS TIPO FRANKLIN 350 MM, EM LATAO CROMADO, DUAS DESCIDAS, PARA PROTECAO DE EDIFICACOES CONTRA DESCARGAS ATMOSFERICAS | Material | UN | 1 | 149.71 | 149.71
18.3.6 | Código | Banco | Descrição | Tipo | Und | Quant. | Valor Unit | Total
Composição | 96988 | SINAPI | MASTRO 1 ½", COM 3 METROS, PARA SPDA - FORNECIMENTO E INSTALAÇÃO. AF_08/2023 | Sistema de Proteção contra Descargas Atmosféricas - SPDA | UN | 1 | 186.94 | 186.94
Composição Auxiliar | 88264 | SINAPI | ELETRICISTA COM ENCARGOS COMPLEMENTARES | Livro SINAPI: Cálculos e Parâmetros | H | 0.1667 | 29.06 | 4.84
Composição Auxiliar | 88247 | SINAPI | AUXILIAR DE ELETRICISTA COM ENCARGOS COMPLEMENTARES | Livro SINAPI: Cálculos e Parâmetros | H | 0.1667 | 21.65 | 3.6
Insumo | 00041387 | SINAPI | MASTRO SIMPLES GALVANIZADO DIAMETRO NOMINAL 1 1/2" | Material | M | 3 | 59.5 | 178.5
18.3.7 | Código | Banco | Descrição | Tipo | Und | Quant. | Valor Unit | Total
Composição | 104746 | SINAPI | MINI CAPTOR PARA SPDA - FORNECIMENTO E INSTALAÇÃO. AF_08/2023 | Sistema de Proteção contra Descargas Atmosféricas - SPDA | UN | 1 | 28.33 | 28.33
Composição Auxiliar | 88264 | SINAPI | ELETRICISTA COM ENCARGOS COMPLEMENTARES | Livro SINAPI: Cálculos e Parâmetros | H | 0.1905 | 29.06 | 5.53
Composição Auxiliar | 88247 | SINAPI | AUXILIAR DE ELETRICISTA COM ENCARGOS COMPLEMENTARES | Livro SINAPI: Cálculos e Parâmetros | H | 0.1905 | 21.65 | 4.12
Insumo | 00041426 | SINAPI | MINICAPTOR, EM ACO GALVANIZADO A FOGO, FIXACAO HORIZONTAL DE 2 FUROS, SEM BANDEIRA, H=600 MM X DN=10 MM | Material | UN | 1 | 15.26 | 15.26
Insumo | 00007583 | SINAPI | BUCHA DE NYLON SEM ABA S8, COM PARAFUSO DE 4,80 X 50 MM EM ACO ZINCADO COM ROSCA SOBERBA, CABECA CHATA E FENDA PHILLIPS | Material | UN | 2 | 0.29 | 0.58
Insumo | 00011267 | SINAPI | ARRUELA LISA, REDONDA, DE LATAO POLIDO, DIAMETRO NOMINAL 5/8", DIAMETRO EXTERNO = 34 MM, DIAMETRO DO FURO = 17 MM, ESPESSURA = *2,5* MM | Material | UN | 2 | 1.42 | 2.84
18.3.8 | Código | Banco | Descrição | Tipo | Und | Quant. | Valor Unit | Total
Composição | 96987 | SINAPI | BASE METÁLICA PARA MASTRO 1 ½" PARA SPDA - FORNECIMENTO E INSTALAÇÃO. AF_08/2023 | Sistema de Proteção contra Descargas Atmosféricas - SPDA | UN | 1 | 127.7 | 127.7
Composição Auxiliar | 88264 | SINAPI | ELETRICISTA COM ENCARGOS COMPLEMENTARES | Livro SINAPI: Cálculos e Parâmetros | H | 1.1811 | 29.06 | 34.32
Composição Auxiliar | 88247 | SINAPI | AUXILIAR DE ELETRICISTA COM ENCARGOS COMPLEMENTARES | Livro SINAPI: Cálculos e Parâmetros | H | 1.1811 | 21.65 | 25.57
Insumo | 00011267 | SINAPI | ARRUELA LISA, REDONDA, DE LATAO POLIDO, DIAMETRO NOMINAL 5/8", DIAMETRO EXTERNO = 34 MM, DIAMETRO DO FURO = 17 MM, ESPESSURA = *2,5* MM | Material | UN | 4 | 1.42 | 5.68
Insumo | 00007568 | SINAPI | BUCHA DE NYLON SEM ABA S10, COM PARAFUSO DE 6,10 X 65 MM EM ACO ZINCADO COM ROSCA SOBERBA, CABECA CHATA E FENDA PHILLIPS | Material | UN | 4 | 0.43 | 1.72
Insumo | 00038060 | SINAPI | BASE PARA MASTRO DE PARA-RAIOS DIAMETRO NOMINAL 1 1/2" | Material | UN | 1 | 60.41 | 60.41
18.3.9 | Código | Banco | Descrição | Tipo | Und | Quant. | Valor Unit | Total
Composição | 101663 | SINAPI | ABRAÇADEIRA DE FIXAÇÃO DE BRAÇOS DE LUMINÁRIAS DE 2" - FORNECIMENTO E INSTALAÇÃO. AF_08/2020 | Luminárias Externas | UN | 1 | 25.13 | 25.13
Composição Auxiliar | 88247 | SINAPI | AUXILIAR DE ELETRICISTA COM ENCARGOS COMPLEMENTARES | Livro SINAPI: Cálculos e Parâmetros | H | 0.3193 | 21.65 | 6.91
Composição Auxiliar | 88264 | SINAPI | ELETRICISTA COM ENCARGOS COMPLEMENTARES | Livro SINAPI: Cálculos e Parâmetros | H | 0.3193 | 29.06 | 9.27
Insumo | 00011927 | SINAPI | ABRACADEIRA, GALVANIZADA/ZINCADA, ROSCA SEM FIM, PARAFUSO INOX, LARGURA FITA *12,6 A *14 MM, D = 2" A 2 1/2" | Material | UN | 1 | 8.95 | 8.95
18.3.10 | Código | Banco | Descrição | Tipo | Und | Quant. | Valor Unit | Total
Composição | 96973 | SINAPI | CORDOALHA DE COBRE NU 35 MM², NÃO ENTERRADA, COM ISOLADOR - FORNECIMENTO E INSTALAÇÃO. AF_08/2023 | INEL - INSTALAÇÃO ELÉTRICA/ELETRIFICAÇÃO E ILUMINAÇÃO EXTERNA | M | 1 | 71.17 | 71.17
Composição Auxiliar | 88247 | SINAPI | AUXILIAR DE ELETRICISTA COM ENCARGOS COMPLEMENTARES | Livro SINAPI: Cálculos e Parâmetros | H | 0.2484 | 21.65 | 5.37
Composição Auxiliar | 88264 | SINAPI | ELETRICISTA COM ENCARGOS COMPLEMENTARES | Livro SINAPI: Cálculos e Parâmetros | H | 0.2484 | 29.06 | 7.21
Composição Auxiliar | 98463 | SINAPI | SUPORTE ISOLADOR PARA FIXAÇÃO DA CORDOALHA DE COBRE EM ALVENARIA OU CONCRETO - FORNECIMENTO E INSTALAÇÃO. AF_08/2023 | INEL - INSTALAÇÃO ELÉTRICA/ELETRIFICAÇÃO E ILUMINAÇÃO EXTERNA | UN | 0.6667 | 26.31 | 17.54
Insumo | 00000863 | SINAPI | CABO DE COBRE NU 35 MM2 MEIO-DURO | Material | M | 1.05 | 39.1 | 41.05
18.3.11 | Código | Banco | Descrição | Tipo | Und | Quant. | Valor Unit | Total
Composição | CPU2651 | Próprio | CABO DE COBRE NU MEIO DURO 7 FIOS 50MM2 | SEDI - SERVIÇOS DIVERSOS | M | 1 | 57.52 | 57.52
Composição Auxiliar | 88264 | SINAPI | ELETRICISTA COM ENCARGOS COMPLEMENTARES | Livro SINAPI: Cálculos e Parâmetros | H | 0.036 | 29.06 | 1.04
Composição Auxiliar | 88247 | SINAPI | AUXILIAR DE ELETRICISTA COM ENCARGOS COMPLEMENTARES | Livro SINAPI: Cálculos e Parâmetros | H | 0.036 | 21.65 | 0.77
Insumo | 867 | SINAPI | CABO DE COBRE NU 50 MM2 MEIO-DURO | Material | M | 1 | 55.71 | 55.71
18.3.12 | Código | Banco | Descrição | Tipo | Und | Quant. | Valor Unit | Total
Composição | 96984 | SINAPI | ELETRODUTO PVC RÍGIDO, DIÂMETRO 40MM, COM 3 METROS, PARA SPDA - FORNECIMENTO E INSTALAÇÃO. AF_08/2023 | Sistema de Proteção contra Descargas Atmosféricas - SPDA | UN | 1 | 57.7 | 57.7
Composição Auxiliar | 88247 | SINAPI | AUXILIAR DE ELETRICISTA COM ENCARGOS COMPLEMENTARES | Livro SINAPI: Cálculos e Parâmetros | H | 0.7453 | 21.65 | 16.13
Composição Auxiliar | 88264 | SINAPI | ELETRICISTA COM ENCARGOS COMPLEMENTARES | Livro SINAPI: Cálculos e Parâmetros | H | 0.7453 | 29.06 | 21.65
Insumo | 00012070 | SINAPI | ELETRODUTO DE PVC RIGIDO SOLDAVEL, CLASSE B, DE 40 MM | Material | M | 3 | 6.64 | 19.92
18.3.13 | Código | Banco | Descrição | Tipo | Und | Quant. | Valor Unit | Total
Composição | 101548 | SINAPI | ISOLADOR, TIPO ROLDANA, PARA BAIXA TENSÃO - FORNECIMENTO E INSTALAÇÃO. AF_07/2020 | Instalações Elétricas - Rede de Distribuição | UN | 1 | 6.72 | 6.72
Composição Auxiliar | 88264 | SINAPI | ELETRICISTA COM ENCARGOS COMPLEMENTARES | Livro SINAPI: Cálculos e Parâmetros | H | 0.0619 | 29.06 | 1.79
Composição Auxiliar | 88247 | SINAPI | AUXILIAR DE ELETRICISTA COM ENCARGOS COMPLEMENTARES | Livro SINAPI: Cálculos e Parâmetros | H | 0.0068771 | 21.65 | 0.14
Insumo | 00003398 | SINAPI | ISOLADOR DE PORCELANA, TIPO ROLDANA, DIMENSOES DE *72* X *72* MM, PARA USO EM BAIXA TENSAO | Material | UN | 1 | 4.79 | 4.79
19 |  |  | CLIMATIZAÇÃO
19.1 |  |  | INFRAESTRUTURA
19.1.1 | Código | Banco | Descrição | Tipo | Und | Quant. | Valor Unit | Total
Composição | CPU3360 | Próprio | COLARINHO PARA DUTO FLEXIVEL COM REGISTO 6""(150MM) | SEDI - SERVIÇOS DIVERSOS | UN | 1 | 65.92 | 65.92
Composição Auxiliar | 88243 | SINAPI | AJUDANTE ESPECIALIZADO COM ENCARGOS COMPLEMENTARES | Livro SINAPI: Cálculos e Parâmetros | H | 1.022 | 21.61 | 22.08
Composição Auxiliar | 100308 | SINAPI | MECÂNICO DE REFRIGERAÇÃO COM ENCARGOS COMPLEMENTARES | Livro SINAPI: Cálculos e Parâmetros | H | 1.022 | 29.2 | 29.84
Insumo | 203056 | SBC | COLARINHO ACO GALVANIZADO SEM REGISTRO 6" (150mm) | Material | UN | 1 | 14 | 14
19.1.2 | Código | Banco | Descrição | Tipo | Und | Quant. | Valor Unit | Total
Composição | CPU2978 | Próprio | COLARINHO PARA DUTO FLEXIVEL COM REGISTO 5"" (125MM) | SEDI - SERVIÇOS DIVERSOS | UN | 1 | 50.84 | 50.84
Composição Auxiliar | 100308 | SINAPI | MECÂNICO DE REFRIGERAÇÃO COM ENCARGOS COMPLEMENTARES | Livro SINAPI: Cálculos e Parâmetros | H | 1.022 | 29.2 | 29.84
Insumo | 36488 | SBC | COLARINHO ACO GALVANIZADO COM REGISTRO BORBOLETA 5" (125mm) | Material | UN | 1 | 21 | 21
19.1.3 | Código | Banco | Descrição | Tipo | Und | Quant. | Valor Unit | Total
Composição | CPU2979 | Próprio | COLARINHO PARA DUTO FLEXIVEL COM REGISTO 12"" (300MM) | SEDI - SERVIÇOS DIVERSOS | UN | 1 | 72.92 | 72.92
Composição Auxiliar | 88243 | SINAPI | AJUDANTE ESPECIALIZADO COM ENCARGOS COMPLEMENTARES | Livro SINAPI: Cálculos e Parâmetros | H | 1.022 | 21.61 | 22.08
Composição Auxiliar | 100308 | SINAPI | MECÂNICO DE REFRIGERAÇÃO COM ENCARGOS COMPLEMENTARES | Livro SINAPI: Cálculos e Parâmetros | H | 1.022 | 29.2 | 29.84
Insumo | 203059 | SBC | COLARINHO ACO GALVANIZADO SEM REGISTRO 12" (300mm) | Material | UN | 1 | 21 | 21
19.1.4 | Código | Banco | Descrição | Tipo | Und | Quant. | Valor Unit | Total
Composição | CPU3361 | Próprio | COLARINHO EM CHAPA ACO GALV, C/REGISTRO BORBOLETA 250MM 10"" | SEDI - SERVIÇOS DIVERSOS | UN | 1 | 87.75 | 87.75
Composição Auxiliar | 100308 | SINAPI | MECÂNICO DE REFRIGERAÇÃO COM ENCARGOS COMPLEMENTARES | Livro SINAPI: Cálculos e Parâmetros | H | 1.022 | 29.2 | 29.84
Composição Auxiliar | 88243 | SINAPI | AJUDANTE ESPECIALIZADO COM ENCARGOS COMPLEMENTARES | Livro SINAPI: Cálculos e Parâmetros | H | 1.022 | 21.61 | 22.08
Insumo | 36491 | SBC | COLARINHO ACO GALVANIZADO COM REGISTRO BORBOLETA 10" (250mm) | Material | UN | 1 | 35 | 35
Insumo | 30160 | SBC | FITA ADESIVA DE POLIPROPILENO ALUMINIZADO (BOPP) 48mmx50m | Material | UN | 0.1238 | 6.75 | 0.83
19.1.5 | Código | Banco | Descrição | Tipo | Und | Quant. | Valor Unit | Total
Composição | CPU2800 | Próprio | COLARINHO EM CHAPA ACO GALV, C/REGISTRO BORBOLETA 200MM 8"" | SEDI - SERVIÇOS DIVERSOS | UN | 1 | 90.2 | 90.2
Composição Auxiliar | 88243 | SINAPI | AJUDANTE ESPECIALIZADO COM ENCARGOS COMPLEMENTARES | Livro SINAPI: Cálculos e Parâmetros | H | 1.031 | 21.61 | 22.27
Composição Auxiliar | 100308 | SINAPI | MECÂNICO DE REFRIGERAÇÃO COM ENCARGOS COMPLEMENTARES | Livro SINAPI: Cálculos e Parâmetros | H | 1.031 | 29.2 | 30.1
Insumo | 36486 | SBC | COLARINHO ACO GALVANIZADO COM REGISTRO BORBOLETA 8" (200mm) | Material | UN | 1 | 37 | 37
Insumo | 30160 | SBC | FITA ADESIVA DE POLIPROPILENO ALUMINIZADO (BOPP) 48mmx50m | Material | UN | 0.1238 | 6.75 | 0.83
19.1.6 | Código | Banco | Descrição | Tipo | Und | Quant. | Valor Unit | Total
Composição | CPU2803 | Próprio | DAMPER LAMINAS OPOSTAS PARA REGULAGEM DE VAZAO 200X200MM | SEDI - SERVIÇOS DIVERSOS | UN | 1 | 376.5 | 376.5
Composição Auxiliar | 100308 | SINAPI | MECÂNICO DE REFRIGERAÇÃO COM ENCARGOS COMPLEMENTARES | Livro SINAPI: Cálculos e Parâmetros | H | 2.578 | 29.2 | 75.27
Composição Auxiliar | 88243 | SINAPI | AJUDANTE ESPECIALIZADO COM ENCARGOS COMPLEMENTARES | Livro SINAPI: Cálculos e Parâmetros | H | 2.578 | 21.61 | 55.71
Insumo | 40079 | SBC | DAMPER EM CHAPA DE ACO GALVANIZADA REGULADOR DE VAZAO COM LAMINAS OPOSTAS 200x200mm | Material | UN | 1 | 245.52 | 245.52
19.1.7 | Código | Banco | Descrição | Tipo | Und | Quant. | Valor Unit | Total
Composição | CPU3362 | Próprio | DAMPER LAMINAS OPOSTAS P/ REGULAGEM DE VAZAO 350X250mm | SEDI - SERVIÇOS DIVERSOS | UN | 1 | 414.93 | 414.93
Composição Auxiliar | 88243 | SINAPI | AJUDANTE ESPECIALIZADO COM ENCARGOS COMPLEMENTARES | Livro SINAPI: Cálculos e Parâmetros | H | 2.555 | 21.61 | 55.21
Composição Auxiliar | 100308 | SINAPI | MECÂNICO DE REFRIGERAÇÃO COM ENCARGOS COMPLEMENTARES | Livro SINAPI: Cálculos e Parâmetros | H | 2.555 | 29.2 | 74.6
Insumo | 40078 | SBC | DAMPER EM CHAPA DE ACO GALVANIZADA REGULADOR DE VAZAO COM LAMINAS OPOSTAS 350x250mm | Material | UN | 1 | 285.12 | 285.12
19.1.8 | Código | Banco | Descrição | Tipo | Und | Quant. | Valor Unit | Total
Composição | CPU2768 | Próprio | ABRAÇADEIRA METALICA TIPO "U" DIAM. 1.1/4" | SEDI - SERVIÇOS DIVERSOS | UN | 1 | 2.5 | 2.5
Composição Auxiliar | 88247 | SINAPI | AUXILIAR DE ELETRICISTA COM ENCARGOS COMPLEMENTARES | Livro SINAPI: Cálculos e Parâmetros | H | 0.03 | 21.65 | 0.64
Composição Auxiliar | 88264 | SINAPI | ELETRICISTA COM ENCARGOS COMPLEMENTARES | Livro SINAPI: Cálculos e Parâmetros | H | 0.03 | 29.06 | 0.87
Insumo | 3051 | AGETOP CIVIL | ABRAÇADEIRA METALICA TIPO "U" DIÂMETRO 1.1/4" | Material | un | 1 | 0.99 | 0.99
19.1.9 | Código | Banco | Descrição | Tipo | Und | Quant. | Valor Unit | Total
Composição | CPU3363 | Próprio | DAMPER COM ATUADOR ELETRICO NMB24-3 BELIMO | SEDI - SERVIÇOS DIVERSOS | UN | 1 | 414.93 | 414.93
Composição Auxiliar | 88243 | SINAPI | AJUDANTE ESPECIALIZADO COM ENCARGOS COMPLEMENTARES | Livro SINAPI: Cálculos e Parâmetros | H | 2.555 | 21.61 | 55.21
Composição Auxiliar | 100308 | SINAPI | MECÂNICO DE REFRIGERAÇÃO COM ENCARGOS COMPLEMENTARES | Livro SINAPI: Cálculos e Parâmetros | H | 2.555 | 29.2 | 74.6
Insumo | 40078 | SBC | DAMPER EM CHAPA DE ACO GALVANIZADA REGULADOR DE VAZAO COM LAMINAS OPOSTAS 350x250mm | Material | UN | 1 | 285.12 | 285.12
19.1.10 | Código | Banco | Descrição | Tipo | Und | Quant. | Valor Unit | Total
Composição | CPU3364 | Próprio | DUMPER DE LAMINAS OPOSTAS PARA REGULAGEM DE VAZAO 650X400mm | SEDI - SERVIÇOS DIVERSOS | UN | 1 | 842.61 | 842.61
Composição Auxiliar | 100308 | SINAPI | MECÂNICO DE REFRIGERAÇÃO COM ENCARGOS COMPLEMENTARES | Livro SINAPI: Cálculos e Parâmetros | H | 2.555 | 29.2 | 74.6
Composição Auxiliar | 88243 | SINAPI | AJUDANTE ESPECIALIZADO COM ENCARGOS COMPLEMENTARES | Livro SINAPI: Cálculos e Parâmetros | H | 2.555 | 21.61 | 55.21
Insumo | 1407 | SBC | DAMPER EM CHAPA DE ACO GALVANIZADA REGULADOR DE VAZAO COM LAMINAS OPOSTAS 650x400mm | Material | UN | 1 | 712.8 | 712.8
19.1.11 | Código | Banco | Descrição | Tipo | Und | Quant. | Valor Unit | Total
Composição | 91341 | SINAPI | PORTA EM ALUMÍNIO DE ABRIR TIPO VENEZIANA COM GUARNIÇÃO, FIXAÇÃO COM PARAFUSOS - FORNECIMENTO E INSTALAÇÃO. AF_12/2019 | Esquadrias - Portas | m² | 1 | 745.37 | 745.37
Composição Auxiliar | 88309 | SINAPI | PEDREIRO COM ENCARGOS COMPLEMENTARES | Livro SINAPI: Cálculos e Parâmetros | H | 0.3826 | 25.75 | 9.85
Composição Auxiliar | 88316 | SINAPI | SERVENTE COM ENCARGOS COMPLEMENTARES | Livro SINAPI: Cálculos e Parâmetros | H | 0.191 | 20.74 | 3.96
Insumo | 00007568 | SINAPI | BUCHA DE NYLON SEM ABA S10, COM PARAFUSO DE 6,10 X 65 MM EM ACO ZINCADO COM ROSCA SOBERBA, CABECA CHATA E FENDA PHILLIPS | Material | UN | 4.8166 | 0.43 | 2.07
Insumo | 00039025 | SINAPI | PORTA DE ABRIR, TIPO VENEZIANA, EM ALUMINIO, ACABAMENTO ANODIZADO NATURAL, 90 CM X 210 CM (LARGURA X ALTURA), SEM GUARNICAO/ALIZAR/VISTA | Material | UN | 0.5473 | 790.47 | 432.62
Insumo | 00036888 | SINAPI | GUARNICAO / MOLDURA / ARREMATE DE ACABAMENTO PARA ESQUADRIA, EM ALUMINIO PERFIL 25, ACABAMENTO ANODIZADO BRANCO OU BRILHANTE, PARA 1 FACE | Material | M | 6.8504 | 38.85 | 266.13
Insumo | 00000142 | SINAPI | SELANTE ELASTICO MONOCOMPONENTE A BASE DE POLIURETANO (PU) PARA JUNTAS DIVERSAS | Material | 310ML | 0.8829 | 34.82 | 30.74
19.1.12 | Código | Banco | Descrição | Tipo | Und | Quant. | Valor Unit | Total
Composição | CPU3365 | Próprio | DUTO PARA CONDICIONAMENTO DE AR,CHAVETADO EM CHAPA DE ACO GA LVANIZADO,NAS DIVERSAS BITOLAS,CONFORME ABNT NBR 16401,ISOLA DO COM MANTA DE LA DE VIDRO,REVESTIDA COM FOLHA DE ALUMINIO, INCLUINDO CINTAS,FITAS,SUPORTES PINTADOS,DIFUSORES E GRELHAS EM ALUMINIO EXTRUDADO E DEMAIS ITENS NECESSARIOS.FORNECIMEN TO E COLOCACAO | SEDI - SERVIÇOS DIVERSOS | KG | 1 | 69.1 | 69.1
Composição Auxiliar | 88310 | SINAPI | PINTOR COM ENCARGOS COMPLEMENTARES | Livro SINAPI: Cálculos e Parâmetros | H | 0.1 | 27.44 | 2.74
Composição Auxiliar | 88243 | SINAPI | AJUDANTE ESPECIALIZADO COM ENCARGOS COMPLEMENTARES | Livro SINAPI: Cálculos e Parâmetros | H | 0.5 | 21.61 | 10.8
Composição Auxiliar | 88315 | SINAPI | SERRALHEIRO COM ENCARGOS COMPLEMENTARES | Livro SINAPI: Cálculos e Parâmetros | H | 0.5 | 26.02 | 13.01
Insumo | 5567 | EMOP | FINCAPINO C-22, LONGO, EM CAIXAS 100 PEC AS | Material | UN | 0.035 | 101.21 | 3.54
Insumo | 14288 | EMOP | DIFUSOR QUADRADO EM ALUMINIO EXTRUDADO 1 5" X 15", TROPICAL OU SIMILAR | Material | UN | 0.06 | 315 | 18.9
Insumo | 14289 | EMOP | GRELHA RETANGULAR DE SIMPLES DEFLEXAO, A LETAS VERTICAIS, EM ALUMINIO EXTRUDADO 4 00X150MM, TROPICAL OU SIMILAR | Material | UN | 0.04 | 110.13 | 4.4
Insumo | 14287 | EMOP | MANTA DE LA DE VIDRO, REVESTIDA COM FOLH A DE ALUMINIO, ESPESSURA DE 38MM | Material | m² | 0.19 | 19.47 | 3.69
Insumo | 7231 | EMOP | CHAPA DE ACO CARBONO, GALVANIZADA, PARA USOS GERAIS, TAMANHO PADRAO, PRECO DE RE VENDEDOR, COM ESPESSURA DE 1,25MM | Material | KG | 1 | 11.82 | 11.82
Insumo | 11 | EMOP | CANTONEIRA DE ACO DOCE, P/SERRALHERIA, P RECO DE REVENDEDOR, DE 5/8"X1/8" ATE 1.1 /2"X1/8" | Material | KG | 0.025 | 8.23 | 0.2
19.1.13 | Código | Banco | Descrição | Tipo | Und | Quant. | Valor Unit | Total
Composição | CPU2656 | Próprio | DUTO PARA EXAUSTAO DE AR/VENTILACAO,CHAVETADO EM CHAPA DE AC O GALVANIZADO,NAS DIVERSAS BITOLAS,CONFORME ABNT NBR 16401,I NCLUSIVE SUPORTES PINTADOS,GRELHAS,DIFUSORES EM ALUMINIO EXT RUDADO E DEMAIS ITENS NECESSARIOS.FORNECIMENTO E COLOCACAO | SEDI - SERVIÇOS DIVERSOS | KG | 1 | 61.61 | 61.61
Composição Auxiliar | 88310 | SINAPI | PINTOR COM ENCARGOS COMPLEMENTARES | Livro SINAPI: Cálculos e Parâmetros | H | 0.1 | 27.44 | 2.74
Composição Auxiliar | 88315 | SINAPI | SERRALHEIRO COM ENCARGOS COMPLEMENTARES | Livro SINAPI: Cálculos e Parâmetros | H | 0.5 | 26.02 | 13.01
Composição Auxiliar | 88316 | SINAPI | SERVENTE COM ENCARGOS COMPLEMENTARES | Livro SINAPI: Cálculos e Parâmetros | H | 0.5 | 20.74 | 10.37
Insumo | 14289 | EMOP | GRELHA RETANGULAR DE SIMPLES DEFLEXAO, A LETAS VERTICAIS, EM ALUMINIO EXTRUDADO 4 00X150MM, TROPICAL OU SIMILAR | Material | UN | 0.04 | 110.13 | 4.4
Insumo | 4777 | SINAPI | CANTONEIRA ACO ABAS IGUAIS (QUALQUER BITOLA), ESPESSURA ENTRE 1/8" E 1/4" | Material | KG | 0.025 | 8.78 | 0.21
Insumo | 14288 | EMOP | DIFUSOR QUADRADO EM ALUMINIO EXTRUDADO 1 5" X 15", TROPICAL OU SIMILAR | Material | UN | 0.06 | 315 | 18.9
Insumo | 37394 | SINAPI | FINCAPINO CURTO CALIBRE 22, CARGA MEDIA POTENCIA 5 (PARA FERRAMENTA DE ACAO DIRETA) COR VERMELHA | Material | CENTO | 0.0035 | 47.19 | 0.16
Insumo | 07231 | EMOP | CHAPA DE ACO CARBONO, GALVANIZADA, PARA USOS GERAIS, TAMANHO PADRAO, PRECO DE RE VENDEDOR, COM ESPESSURA DE 1,25MM | Material | KG | 1 | 11.82 | 11.82
19.1.14 | Código | Banco | Descrição | Tipo | Und | Quant. | Valor Unit | Total
Composição | CPU3157 | Próprio | DUTO FLEXIVEL DE ALUMINIO C/ ISOLAM. TERM.LA VIDRO 150MM 6"" | SEDI - SERVIÇOS DIVERSOS | M | 1 | 42.63 | 42.63
Composição Auxiliar | 88278 | SINAPI | MONTADOR DE ESTRUTURA METÁLICA COM ENCARGOS COMPLEMENTARES | Livro SINAPI: Cálculos e Parâmetros | H | 0.409 | 28.38 | 11.6
Composição Auxiliar | 88243 | SINAPI | AJUDANTE ESPECIALIZADO COM ENCARGOS COMPLEMENTARES | Livro SINAPI: Cálculos e Parâmetros | H | 0.409 | 21.61 | 8.83
Insumo | 036512 | SBC | DUTO FLEXIVEL ALUMINIO COM ISOLAMENTO TERMICO 25mm LA VIDRO 6" 150mm | Material | M | 1.05 | 21.15 | 22.2
19.1.15 | Código | Banco | Descrição | Tipo | Und | Quant. | Valor Unit | Total
Composição | CPU2698 | Próprio | DUTO FLEXIVEL DE ALUMINIO C/ ISOLAM. TERM.LA VIDRO 125MM 5"" | SEDI - SERVIÇOS DIVERSOS | M | 1 | 46.59 | 46.59
Composição Auxiliar | 88243 | SINAPI | AJUDANTE ESPECIALIZADO COM ENCARGOS COMPLEMENTARES | Livro SINAPI: Cálculos e Parâmetros | H | 0.412 | 21.61 | 8.9
Composição Auxiliar | 88277 | SINAPI | MONTADOR (TUBO AÇO/EQUIPAMENTOS) COM ENCARGOS COMPLEMENTARES | Livro SINAPI: Cálculos e Parâmetros | H | 0.412 | 26.42 | 10.88
Insumo | 005925 | SBC | DUTO FLEXIVEL ALUMINIO COM ISOLAMENTO TERMICO 25mm LA VIDRO 5" 131mm | Material | M | 1.05 | 25.54 | 26.81
19.1.16 | Código | Banco | Descrição | Tipo | Und | Quant. | Valor Unit | Total
Composição | CPU2981 | Próprio | DUTO FLEXIVEL DE ALUMINIO C/ ISOLAM. TERM.LA VIDRO 300MM 12"" | SEDI - SERVIÇOS DIVERSOS | M | 1 | 58.73 | 58.73
Composição Auxiliar | 88277 | SINAPI | MONTADOR (TUBO AÇO/EQUIPAMENTOS) COM ENCARGOS COMPLEMENTARES | Livro SINAPI: Cálculos e Parâmetros | H | 0.409 | 26.42 | 10.8
Composição Auxiliar | 88243 | SINAPI | AJUDANTE ESPECIALIZADO COM ENCARGOS COMPLEMENTARES | Livro SINAPI: Cálculos e Parâmetros | H | 0.409 | 21.61 | 8.83
Insumo | 036516 | SBC | DUTO FLEXIVEL ALUMINIO COM ISOLAMENTO TERMICO 25mm LA VIDRO 12" 314mm | Material | M | 1.05 | 37.24 | 39.1
19.1.17 | Código | Banco | Descrição | Tipo | Und | Quant. | Valor Unit | Total
Composição | CPU3366 | Próprio | DUTO FLEXIVEL DE ALUMINIO C/ ISOLAM. TERM.LA VIDRO 263mm 10"" | SEDI - SERVIÇOS DIVERSOS | M | 1 | 71.11 | 71.11
Composição Auxiliar | 88279 | SINAPI | MONTADOR ELETROMECÃNICO COM ENCARGOS COMPLEMENTARES | Livro SINAPI: Cálculos e Parâmetros | H | 0.409 | 32.25 | 13.19
Composição Auxiliar | 88243 | SINAPI | AJUDANTE ESPECIALIZADO COM ENCARGOS COMPLEMENTARES | Livro SINAPI: Cálculos e Parâmetros | H | 0.409 | 21.61 | 8.83
Insumo | 036515 | SBC | DUTO FLEXIVEL ALUMINIO COM ISOLAMENTO TERMICO 25mm LA VIDRO 10" 263mm | Material | M | 1.05 | 46.76 | 49.09
19.1.18 | Código | Banco | Descrição | Tipo | Und | Quant. | Valor Unit | Total
Composição | CPU2805 | Próprio | DUTO FLEXIVEL DE ALUMINIO C/ ISOLAM. TERM.LA VIDRO 209MM 8"" | SEDI - SERVIÇOS DIVERSOS | M | 1 | 47.67 | 47.67
Composição Auxiliar | 88277 | SINAPI | MONTADOR (TUBO AÇO/EQUIPAMENTOS) COM ENCARGOS COMPLEMENTARES | Livro SINAPI: Cálculos e Parâmetros | H | 0.412 | 26.42 | 10.88
Composição Auxiliar | 88243 | SINAPI | AJUDANTE ESPECIALIZADO COM ENCARGOS COMPLEMENTARES | Livro SINAPI: Cálculos e Parâmetros | H | 0.412 | 21.61 | 8.9
Insumo | 036514 | SBC | DUTO FLEXIVEL ALUMINIO COM ISOLAMENTO TERMICO 25mm LA VIDRO 8" 200mm | Material | M | 1.05 | 26.57 | 27.89
19.1.19 | Código | Banco | Descrição | Tipo | Und | Quant. | Valor Unit | Total
Composição | CPU.PL 020 | Próprio | TUBO DE AÇO CARBONO SEM COSTURA 3", E= *5,49 MM, SCHEDULE 40, *11,28* KG/M - FORNECIMENTO E INSTALAÇÃO | ASTU - ASSENTAMENTO DE TUBOS E PECAS | M | 1 | 274.32 | 274.32
Composição Auxiliar | 88267 | SINAPI | ENCANADOR OU BOMBEIRO HIDRÁULICO COM ENCARGOS COMPLEMENTARES | Livro SINAPI: Cálculos e Parâmetros | H | 0.4347 | 25.04 | 10.88
Composição Auxiliar | 88317 | SINAPI | SOLDADOR COM ENCARGOS COMPLEMENTARES | Livro SINAPI: Cálculos e Parâmetros | H | 0.4347 | 26.51 | 11.52
Composição Auxiliar | 88248 | SINAPI | AUXILIAR DE ENCANADOR OU BOMBEIRO HIDRÁULICO COM ENCARGOS COMPLEMENTARES | Livro SINAPI: Cálculos e Parâmetros | H | 0.4347 | 20.68 | 8.98
Insumo | 00042576 | SINAPI | TUBO ACO CARBONO SEM COSTURA 3", E= *5,49 MM, SCHEDULE 40, *11,28* KG/M | Material | M | 1.039 | 233.83 | 242.94
19.1.20 | Código | Banco | Descrição | Tipo | Und | Quant. | Valor Unit | Total
Composição | CPU.PL 021 | Próprio | TUBO DE AÇO CARBONO SEM COSTURA 4", E= *6,02 MM, SCHEDULE 40, *16,06 KG/M - FORNECIMENTO E INSTALAÇÃO | ASTU - ASSENTAMENTO DE TUBOS E PECAS | M | 1 | 386.23 | 386.23
Composição Auxiliar | 88267 | SINAPI | ENCANADOR OU BOMBEIRO HIDRÁULICO COM ENCARGOS COMPLEMENTARES | Livro SINAPI: Cálculos e Parâmetros | H | 0.4536 | 25.04 | 11.35
Composição Auxiliar | 88248 | SINAPI | AUXILIAR DE ENCANADOR OU BOMBEIRO HIDRÁULICO COM ENCARGOS COMPLEMENTARES | Livro SINAPI: Cálculos e Parâmetros | H | 0.4536 | 20.68 | 9.38
Composição Auxiliar | 88317 | SINAPI | SOLDADOR COM ENCARGOS COMPLEMENTARES | Livro SINAPI: Cálculos e Parâmetros | H | 0.4536 | 26.51 | 12.02
Insumo | 00021151 | SINAPI | TUBO ACO CARBONO SEM COSTURA 4", E= *6,02 MM, SCHEDULE 40, *16,06 KG/M | Material | M | 1.039 | 340.22 | 353.48
19.1.21 | Código | Banco | Descrição | Tipo | Und | Quant. | Valor Unit | Total
Composição | 92655 | SINAPI | TUBO DE AÇO GALVANIZADO COM COSTURA, CLASSE MÉDIA, CONEXÃO ROSQUEADA, DN 65 (2 1/2"), INSTALADO EM REDE DE ALIMENTAÇÃO PARA SPRINKLER - FORNECIMENTO E INSTALAÇÃO. AF_10/2020 | Instalações de Gás e Incêndio em Aço e Ferro Galvanizado | M | 1 | 111.59 | 111.59
Composição Auxiliar | 88248 | SINAPI | AUXILIAR DE ENCANADOR OU BOMBEIRO HIDRÁULICO COM ENCARGOS COMPLEMENTARES | Livro SINAPI: Cálculos e Parâmetros | H | 0.345 | 20.68 | 7.13
Composição Auxiliar | 88267 | SINAPI | ENCANADOR OU BOMBEIRO HIDRÁULICO COM ENCARGOS COMPLEMENTARES | Livro SINAPI: Cálculos e Parâmetros | H | 0.345 | 25.04 | 8.63
Insumo | 00007701 | SINAPI | TUBO ACO GALVANIZADO COM COSTURA, CLASSE MEDIA, DN 2.1/2", E = *3,65* MM, PESO *6,51* KG/M (NBR 5580) | Material | M | 1.039 | 92.24 | 95.83
19.1.22 | Código | Banco | Descrição | Tipo | Und | Quant. | Valor Unit | Total
Composição | 92654 | SINAPI | TUBO DE AÇO GALVANIZADO COM COSTURA, CLASSE MÉDIA, CONEXÃO ROSQUEADA, DN 50 (2"), INSTALADO EM REDE DE ALIMENTAÇÃO PARA SPRINKLER - FORNECIMENTO E INSTALAÇÃO. AF_10/2020 | Instalações de Gás e Incêndio em Aço e Ferro Galvanizado | M | 1 | 91.52 | 91.52
Composição Auxiliar | 88267 | SINAPI | ENCANADOR OU BOMBEIRO HIDRÁULICO COM ENCARGOS COMPLEMENTARES | Livro SINAPI: Cálculos e Parâmetros | H | 0.313 | 25.04 | 7.83
Composição Auxiliar | 88248 | SINAPI | AUXILIAR DE ENCANADOR OU BOMBEIRO HIDRÁULICO COM ENCARGOS COMPLEMENTARES | Livro SINAPI: Cálculos e Parâmetros | H | 0.313 | 20.68 | 6.47
Insumo | 00007696 | SINAPI | TUBO ACO GALVANIZADO COM COSTURA, CLASSE MEDIA, DN 2", E = *3,65* MM, PESO *5,10* KG/M (NBR 5580) | Material | M | 1.039 | 74.33 | 77.22
19.1.23 | Código | Banco | Descrição | Tipo | Und | Quant. | Valor Unit | Total
Composição | 92653 | SINAPI | TUBO DE AÇO GALVANIZADO COM COSTURA, CLASSE MÉDIA, CONEXÃO ROSQUEADA, DN 40 (1 1/2"), INSTALADO EM REDE DE ALIMENTAÇÃO PARA SPRINKLER - FORNECIMENTO E INSTALAÇÃO. AF_10/2020 | Instalações de Gás e Incêndio em Aço e Ferro Galvanizado | M | 1 | 66.89 | 66.89
Composição Auxiliar | 88267 | SINAPI | ENCANADOR OU BOMBEIRO HIDRÁULICO COM ENCARGOS COMPLEMENTARES | Livro SINAPI: Cálculos e Parâmetros | H | 0.292 | 25.04 | 7.31
Composição Auxiliar | 88248 | SINAPI | AUXILIAR DE ENCANADOR OU BOMBEIRO HIDRÁULICO COM ENCARGOS COMPLEMENTARES | Livro SINAPI: Cálculos e Parâmetros | H | 0.292 | 20.68 | 6.03
Insumo | 00007697 | SINAPI | TUBO ACO GALVANIZADO COM COSTURA, CLASSE MEDIA, DN 1.1/2", E = *3,25* MM, PESO *3,61* KG/M (NBR 5580) | Material | M | 1.039 | 51.54 | 53.55
19.1.24 | Código | Banco | Descrição | Tipo | Und | Quant. | Valor Unit | Total
Composição | 92652 | SINAPI | TUBO DE AÇO GALVANIZADO COM COSTURA, CLASSE MÉDIA, CONEXÃO ROSQUEADA, DN 32 (1 1/4"), INSTALADO EM REDE DE ALIMENTAÇÃO PARA SPRINKLER - FORNECIMENTO E INSTALAÇÃO. AF_10/2020 | Instalações de Gás e Incêndio em Aço e Ferro Galvanizado | M | 1 | 58.66 | 58.66
Composição Auxiliar | 88248 | SINAPI | AUXILIAR DE ENCANADOR OU BOMBEIRO HIDRÁULICO COM ENCARGOS COMPLEMENTARES | Livro SINAPI: Cálculos e Parâmetros | H | 0.275 | 20.68 | 5.68
Composição Auxiliar | 88267 | SINAPI | ENCANADOR OU BOMBEIRO HIDRÁULICO COM ENCARGOS COMPLEMENTARES | Livro SINAPI: Cálculos e Parâmetros | H | 0.275 | 25.04 | 6.88
Insumo | 00007698 | SINAPI | TUBO ACO GALVANIZADO COM COSTURA, CLASSE MEDIA, DN 1.1/4", E = *3,25* MM, PESO *3,14* KG/M (NBR 5580) | Material | M | 1.039 | 44.37 | 46.1
19.1.25 | Código | Banco | Descrição | Tipo | Und | Quant. | Valor Unit | Total
Composição | 97535 | SINAPI | TUBO DE AÇO GALVANIZADO COM COSTURA, CLASSE MÉDIA, CONEXÃO ROSQUEADA, DN 25 (1"), INSTALADO EM REDE DE ALIMENTAÇÃO PARA SPRINKLER - FORNECIMENTO E INSTALAÇÃO. AF_10/2020 | Instalações de Gás e Incêndio em Aço e Ferro Galvanizado | M | 1 | 48.43 | 48.43
Composição Auxiliar | 88248 | SINAPI | AUXILIAR DE ENCANADOR OU BOMBEIRO HIDRÁULICO COM ENCARGOS COMPLEMENTARES | Livro SINAPI: Cálculos e Parâmetros | H | 0.26 | 20.68 | 5.37
Composição Auxiliar | 88267 | SINAPI | ENCANADOR OU BOMBEIRO HIDRÁULICO COM ENCARGOS COMPLEMENTARES | Livro SINAPI: Cálculos e Parâmetros | H | 0.26 | 25.04 | 6.51
Insumo | 00040626 | SINAPI | TUBO ACO GALVANIZADO COM COSTURA, CLASSE MEDIA, DN 1", E = 3,38 MM, PESO 2,50 KG/M (NBR 5580) | Material | M | 1.039 | 35.18 | 36.55
19.1.26 | Código | Banco | Descrição | Tipo | Und | Quant. | Valor Unit | Total
Composição | 92688 | SINAPI | TUBO DE AÇO GALVANIZADO COM COSTURA, CLASSE MÉDIA, CONEXÃO ROSQUEADA, DN 20 (3/4"), INSTALADO EM RAMAIS E SUB-RAMAIS DE GÁS - FORNECIMENTO E INSTALAÇÃO. AF_10/2020 | Instalações de Gás e Incêndio em Aço e Ferro Galvanizado | M | 1 | 38.2 | 38.2
Composição Auxiliar | 88267 | SINAPI | ENCANADOR OU BOMBEIRO HIDRÁULICO COM ENCARGOS COMPLEMENTARES | Livro SINAPI: Cálculos e Parâmetros | H | 0.297 | 25.04 | 7.43
Composição Auxiliar | 88248 | SINAPI | AUXILIAR DE ENCANADOR OU BOMBEIRO HIDRÁULICO COM ENCARGOS COMPLEMENTARES | Livro SINAPI: Cálculos e Parâmetros | H | 0.297 | 20.68 | 6.14
Insumo | 00007700 | SINAPI | TUBO ACO GALVANIZADO COM COSTURA, CLASSE MEDIA, DN 3/4", E = *2,65* MM, PESO *1,58* KG/M (NBR 5580) | Material | M | 1.039 | 23.71 | 24.63
19.1.27 | Código | Banco | Descrição | Tipo | Und | Quant. | Valor Unit | Total
Composição | CPU3367 | Próprio | FORNECIMENTO E INSTALAÇÃO DE TUBO DE BORRACHA ELASTOMÉRICA ARMAFLEX M-60 Ø 2 | SEDI - SERVIÇOS DIVERSOS | M | 1 | 47.02 | 47.02
Composição Auxiliar | 100308 | SINAPI | MECÂNICO DE REFRIGERAÇÃO COM ENCARGOS COMPLEMENTARES | Livro SINAPI: Cálculos e Parâmetros | H | 0.3 | 29.2 | 8.76
Insumo | 7229 | ORSE | Tubo de borracha elastomérica Armaflex M-60 ø2" | Material | m | 1.01 | 37.89 | 38.26
19.1.28 | Código | Banco | Descrição | Tipo | Und | Quant. | Valor Unit | Total
Composição | CPU3368 | Próprio | FORNECIMENTO E INSTALAÇÃO DE TUBO DE BORRACHA ELASTOMÉRICA ARMAFLEX M-48 Ø 1 1/2 | SEDI - SERVIÇOS DIVERSOS | M | 1 | 40.13 | 40.13
Composição Auxiliar | 100308 | SINAPI | MECÂNICO DE REFRIGERAÇÃO COM ENCARGOS COMPLEMENTARES | Livro SINAPI: Cálculos e Parâmetros | H | 0.3 | 29.2 | 8.76
Insumo | 7228 | ORSE | Tubo de borracha elastomérica Armaflex M-48 ø1.1/2" | Material | m | 1.01 | 31.06 | 31.37
19.1.29 | Código | Banco | Descrição | Tipo | Und | Quant. | Valor Unit | Total
Composição | CPU3369 | Próprio | FORNECIMENTO E INSTALAÇÃO DE TUBO DE BORRACHA ELASTOMÉRICA ARMAFLEX M-42 Ø 1 1/4 | SEDI - SERVIÇOS DIVERSOS | M | 1 | 37.97 | 37.97
Composição Auxiliar | 100308 | SINAPI | MECÂNICO DE REFRIGERAÇÃO COM ENCARGOS COMPLEMENTARES | Livro SINAPI: Cálculos e Parâmetros | H | 0.3 | 29.2 | 8.76
Insumo | 7227 | ORSE | Tubo de borracha elastomérica Armaflex M-42 ø1.1/4" | Material | m | 1.01 | 28.93 | 29.21
19.1.30 | Código | Banco | Descrição | Tipo | Und | Quant. | Valor Unit | Total
Composição | CPU3370 | Próprio | FORNECIMENTO E INSTALAÇÃO DE TUBO DE BORRACHA ELASTOMÉRICA ARMAFLEX M-35 Ø 1 | SEDI - SERVIÇOS DIVERSOS | M | 1 | 85.32 | 85.32
Composição Auxiliar | 100308 | SINAPI | MECÂNICO DE REFRIGERAÇÃO COM ENCARGOS COMPLEMENTARES | Livro SINAPI: Cálculos e Parâmetros | H | 0.3 | 29.2 | 8.76
Insumo | 7226 | ORSE | Tubo de borracha elastomérica Armaflex M-35 ø1" | Material | m | 1.01 | 75.81 | 76.56
19.1.31 | Código | Banco | Descrição | Tipo | Und | Quant. | Valor Unit | Total
Composição | CPU3371 | Próprio | FORNECIMENTO E INSTALAÇÃO DE TUBO DE BORRACHA ELASTOMÉRICA ARMAFLEX M-28 Ø3/4 | SEDI - SERVIÇOS DIVERSOS | M | 1 | 82.28 | 82.28
Composição Auxiliar | 100308 | SINAPI | MECÂNICO DE REFRIGERAÇÃO COM ENCARGOS COMPLEMENTARES | Livro SINAPI: Cálculos e Parâmetros | H | 0.3 | 29.2 | 8.76
Insumo | 7225 | ORSE | Tubo de borracha elastomérica Armaflex M-28 ø3/4" | Material | m | 1.01 | 72.8 | 73.52
19.1.32 | Código | Banco | Descrição | Tipo | Und | Quant. | Valor Unit | Total
Composição | CPU2982 | Próprio | VÁLVULA ESFERA MOTORIZADA DE DUAS VIAS DE ATUADOR PROPORCIONAL DIÂMETRO 2´ A 2 1/2´ | SEDI - SERVIÇOS DIVERSOS | UN | 1 | 2510.71 | 2510.71
Composição Auxiliar | 88279 | SINAPI | MONTADOR ELETROMECÃNICO COM ENCARGOS COMPLEMENTARES | Livro SINAPI: Cálculos e Parâmetros | H | 0.25 | 32.25 | 8.06
Composição Auxiliar | 88247 | SINAPI | AUXILIAR DE ELETRICISTA COM ENCARGOS COMPLEMENTARES | Livro SINAPI: Cálculos e Parâmetros | H | 0.25 | 21.65 | 5.41
Insumo | Q.04.000.032349 | CPOS/CDHU | VÁLVULA ESFERA MOTORIZADA DE DUAS VIAS DE ATUADOR PROPORCIONAL DIÂMETRO 2" A 2 1/2" | Material | un | 1 | 2497.24 | 2497.24
19.1.33 | Código | Banco | Descrição | Tipo | Und | Quant. | Valor Unit | Total
Composição | CPU3373 | Próprio | ATUADOR DE DAMPER ON/OFF E FLOATING DE 5NM BELIMO | SEDI - SERVIÇOS DIVERSOS | UN | 1 | 1486.41 | 1486.41
Composição Auxiliar | 88267 | SINAPI | ENCANADOR OU BOMBEIRO HIDRÁULICO COM ENCARGOS COMPLEMENTARES | Livro SINAPI: Cálculos e Parâmetros | H | 0.652 | 25.04 | 16.32
Composição Auxiliar | 88248 | SINAPI | AUXILIAR DE ENCANADOR OU BOMBEIRO HIDRÁULICO COM ENCARGOS COMPLEMENTARES | Livro SINAPI: Cálculos e Parâmetros | H | 0.728 | 20.68 | 15.05
Insumo | 030002 | SBC | ATUADOR DE DAMPER ON/OFF E FLOATING DE 5NM BELIMO (PRODUTO IMPORTADO, DEVE SER ACRESCIDO A TAXA DE IMPORTACAO) | Material | UN | 1 | 1455.04 | 1455.04
19.1.34 | Código | Banco | Descrição | Tipo | Und | Quant. | Valor Unit | Total
Composição | CPU2826 | Próprio | VÁLVULA MOTORIZADA ESFERA, COM DUAS VIAS ATUADOR FLOATING, DIÂMETRO 3/4´ A 1 1/2´ | SEDI - SERVIÇOS DIVERSOS | UN | 1 | 2476.39 | 2476.39
Composição Auxiliar | 88247 | SINAPI | AUXILIAR DE ELETRICISTA COM ENCARGOS COMPLEMENTARES | Livro SINAPI: Cálculos e Parâmetros | H | 0.25 | 21.65 | 5.41
Composição Auxiliar | 88279 | SINAPI | MONTADOR ELETROMECÃNICO COM ENCARGOS COMPLEMENTARES | Livro SINAPI: Cálculos e Parâmetros | H | 0.25 | 32.25 | 8.06
Insumo | Q.04.000.032347 | CPOS/CDHU | VÁLVULA MOTORIZADA DE ESFERA, COM DUAS VIAS ATUADOR FLOATING; DIÂMETRO DE 1 1/2" A 3/4"; REF. EMO-85M-24+S6064 DA ACTUA CONTROLS, CN7510A2001+VB02 1/2"' E 3/4"' DA HONEYWELL, B239+ARB24-3 DA BELIMO OU EQUIVALENTE | Material | un | 1 | 2462.92 | 2462.92
19.1.35 | Código | Banco | Descrição | Tipo | Und | Quant. | Valor Unit | Total
Composição | CPU3375 | Próprio | VALVULA DE CONTROLE TP.CARTUCHO 2 VIAS 1""+ATUADOR HONEYWELL | SEDI - SERVIÇOS DIVERSOS | UN | 1 | 1092.3 | 1092.3
Composição Auxiliar | 88243 | SINAPI | AJUDANTE ESPECIALIZADO COM ENCARGOS COMPLEMENTARES | Livro SINAPI: Cálculos e Parâmetros | H | 3.27 | 21.61 | 70.66
Composição Auxiliar | 100308 | SINAPI | MECÂNICO DE REFRIGERAÇÃO COM ENCARGOS COMPLEMENTARES | Livro SINAPI: Cálculos e Parâmetros | H | 3.27 | 29.2 | 95.48
Insumo | 016131 | SBC | VALVULA DE CONTROLE TIPO CARTUCHO 2 VIAS DE 1" COM ATUADOR HONEYWELL | Material | UN | 1 | 926.16 | 926.16
19.1.36 | Código | Banco | Descrição | Tipo | Und | Quant. | Valor Unit | Total
Composição | CPU3376 | Próprio | VALVULA ESFERA ROSCA BRONZE 2"" | SEDI - SERVIÇOS DIVERSOS | UN | 1 | 312.08 | 312.08
Composição Auxiliar | 88248 | SINAPI | AUXILIAR DE ENCANADOR OU BOMBEIRO HIDRÁULICO COM ENCARGOS COMPLEMENTARES | Livro SINAPI: Cálculos e Parâmetros | H | 0.77 | 20.68 | 15.92
Composição Auxiliar | 88267 | SINAPI | ENCANADOR OU BOMBEIRO HIDRÁULICO COM ENCARGOS COMPLEMENTARES | Livro SINAPI: Cálculos e Parâmetros | H | 0.843 | 25.04 | 21.1
Insumo | 004636 | SBC | FITA TEFLON VEDA ROSCA 18mm x 25m | Material | M | 1.583 | 0.68 | 1.07
Insumo | 007828 | SBC | VALVULA ESFERA ROSCA BRONZE 2" | Material | UN | 1 | 273.99 | 273.99
19.1.37 | Código | Banco | Descrição | Tipo | Und | Quant. | Valor Unit | Total
Composição | CPU3377 | Próprio | VALVULA ESFERA ROSCA BRONZE 1"" | SEDI - SERVIÇOS DIVERSOS | UN | 1 | 130.95 | 130.95
Composição Auxiliar | 88248 | SINAPI | AUXILIAR DE ENCANADOR OU BOMBEIRO HIDRÁULICO COM ENCARGOS COMPLEMENTARES | Livro SINAPI: Cálculos e Parâmetros | H | 0.631 | 20.68 | 13.04
Composição Auxiliar | 88267 | SINAPI | ENCANADOR OU BOMBEIRO HIDRÁULICO COM ENCARGOS COMPLEMENTARES | Livro SINAPI: Cálculos e Parâmetros | H | 0.565 | 25.04 | 14.14
Insumo | 047711 | SBC | VALVULA ESFERA ROSCA BRONZE 1" | Material | UN | 1 | 102.91 | 102.91
Insumo | 004636 | SBC | FITA TEFLON VEDA ROSCA 18mm x 25m | Material | M | 1.277 | 0.68 | 0.86
19.1.38 | Código | Banco | Descrição | Tipo | Und | Quant. | Valor Unit | Total
Composição | CPU3378 | Próprio | VALVULA ESFERA BORBOLETA BRONZE 3/4"" | SEDI - SERVIÇOS DIVERSOS | UN | 1 | 53.35 | 53.35
Composição Auxiliar | 88267 | SINAPI | ENCANADOR OU BOMBEIRO HIDRÁULICO COM ENCARGOS COMPLEMENTARES | Livro SINAPI: Cálculos e Parâmetros | H | 0.38 | 25.04 | 9.51
Composição Auxiliar | 88248 | SINAPI | AUXILIAR DE ENCANADOR OU BOMBEIRO HIDRÁULICO COM ENCARGOS COMPLEMENTARES | Livro SINAPI: Cálculos e Parâmetros | H | 0.413 | 20.68 | 8.54
Insumo | 070250 | SBC | VALVULA DE ESFERA BORBOLETA BRONZE M/F 3/4" PASSAGEM PLENA EMMETI | Material | UN | 1 | 34.9 | 34.9
Insumo | 004636 | SBC | FITA TEFLON VEDA ROSCA 18mm x 25m | Material | M | 0.6 | 0.68 | 0.4
19.1.39 | Código | Banco | Descrição | Tipo | Und | Quant. | Valor Unit | Total
Composição | CPU2702 | Próprio | FILTRO Y EM BRONZE, COM ROSCA BSP Ø 4" | SEDI - SERVIÇOS DIVERSOS | UN | 1 | 2478.95 | 2478.95
Composição Auxiliar | 88267 | SINAPI | ENCANADOR OU BOMBEIRO HIDRÁULICO COM ENCARGOS COMPLEMENTARES | Livro SINAPI: Cálculos e Parâmetros | H | 1.25 | 25.04 | 31.3
Composição Auxiliar | 88248 | SINAPI | AUXILIAR DE ENCANADOR OU BOMBEIRO HIDRÁULICO COM ENCARGOS COMPLEMENTARES | Livro SINAPI: Cálculos e Parâmetros | H | 1.25 | 20.68 | 25.85
Insumo | M110811024 | EMBASA | FILTRO Y EM FERRO FUNDIDO COM FLANGES DN 100 MM | Equipamento | UN | 1 | 2421.57 | 2421.57
Insumo | B.07.000.069552 | CPOS/CDHU | FITA TEFLON DE 18 MM | Material | m | 1.25 | 0.19 | 0.23
19.1.40 | Código | Banco | Descrição | Tipo | Und | Quant. | Valor Unit | Total
Composição | CPU2568 | Próprio | FILTRO ´Y´ CORPO EM BRONZE, PRESSÃO DE SERVIÇO ATÉ 20,7 BAR (PN 20), DN= 1 1/2´ | SEDI - SERVIÇOS DIVERSOS | UN | 1 | 401.4 | 401.4
Composição Auxiliar | 88267 | SINAPI | ENCANADOR OU BOMBEIRO HIDRÁULICO COM ENCARGOS COMPLEMENTARES | Livro SINAPI: Cálculos e Parâmetros | H | 1.25 | 25.04 | 31.3
Composição Auxiliar | 88248 | SINAPI | AUXILIAR DE ENCANADOR OU BOMBEIRO HIDRÁULICO COM ENCARGOS COMPLEMENTARES | Livro SINAPI: Cálculos e Parâmetros | H | 1.25 | 20.68 | 25.85
Insumo | B.07.000.069552 | CPOS/CDHU | FITA TEFLON DE 18 MM | Material | m | 0.96 | 0.19 | 0.18
Insumo | O.08.000.061342 | CPOS/CDHU | FILTRO ´Y´ CORPO EM BRONZE, PRESSÃO DE SERVIÇO ATÉ 20,7 BAR (PN 20), DN= 1 1/2´ | Material | un | 1 | 344.07 | 344.07
19.1.41 | Código | Banco | Descrição | Tipo | Und | Quant. | Valor Unit | Total
Composição | 101917 | SINAPI | MANÔMETRO 0 A 200 PSI (0 A 14 KGF/CM2), D = 50MM - FORNECIMENTO E INSTALAÇÃO. AF_10/2020 | Instalações de Gás e Incêndio em Aço e Ferro Galvanizado | UN | 1 | 170.98 | 170.98
Composição Auxiliar | 88267 | SINAPI | ENCANADOR OU BOMBEIRO HIDRÁULICO COM ENCARGOS COMPLEMENTARES | Livro SINAPI: Cálculos e Parâmetros | H | 0.843 | 25.04 | 21.1
Composição Auxiliar | 88248 | SINAPI | AUXILIAR DE ENCANADOR OU BOMBEIRO HIDRÁULICO COM ENCARGOS COMPLEMENTARES | Livro SINAPI: Cálculos e Parâmetros | H | 0.843 | 20.68 | 17.43
Insumo | 00003146 | SINAPI | FITA VEDA ROSCA, EM PTFE, ROLO DE 18 MM X 10 M (L X C) | Material | UN | 0.012 | 5 | 0.06
Insumo | 00012899 | SINAPI | MANOMETRO COM CAIXA EM ACO PINTADO, ESCALA *10* KGF/CM2 (*10* BAR), DIAMETRO NOMINAL DE *63* MM, CONEXAO DE 1/4" | Material | UN | 1 | 132.39 | 132.39
19.1.42 | Código | Banco | Descrição | Tipo | Und | Quant. | Valor Unit | Total
Composição | CPU3379 | Próprio | TERMOMETRO CAPELA RETO 0 A 50 GRAUS HASTE 50MM | SEDI - SERVIÇOS DIVERSOS | UN | 1 | 227.85 | 227.85
Composição Auxiliar | 88267 | SINAPI | ENCANADOR OU BOMBEIRO HIDRÁULICO COM ENCARGOS COMPLEMENTARES | Livro SINAPI: Cálculos e Parâmetros | H | 0.256 | 25.04 | 6.41
Composição Auxiliar | 88247 | SINAPI | AUXILIAR DE ELETRICISTA COM ENCARGOS COMPLEMENTARES | Livro SINAPI: Cálculos e Parâmetros | H | 0.256 | 21.65 | 5.54
Insumo | 036589 | SBC | TERMOMETRO CAPELA RETO 0 A 50 GRAUS HASTE 50mm | Material | UN | 1 | 215.9 | 215.9
19.1.43 | Código | Banco | Descrição | Tipo | Und | Quant. | Valor Unit | Total
Composição | CPU2831 | Próprio | SIFAO TIPO TROMBETA DE LATAO 1/2"" | SEDI - SERVIÇOS DIVERSOS | UN | 1 | 183.4 | 183.4
Composição Auxiliar | 88248 | SINAPI | AUXILIAR DE ENCANADOR OU BOMBEIRO HIDRÁULICO COM ENCARGOS COMPLEMENTARES | Livro SINAPI: Cálculos e Parâmetros | H | 1.425 | 20.68 | 29.46
Composição Auxiliar | 88267 | SINAPI | ENCANADOR OU BOMBEIRO HIDRÁULICO COM ENCARGOS COMPLEMENTARES | Livro SINAPI: Cálculos e Parâmetros | H | 1.83 | 25.04 | 45.82
Insumo | 202066 | SBC | SIFAO TIPO TROMBETA DE LATAO 1/2" | Material | UN | 1 | 108 | 108
Insumo | 004636 | SBC | FITA TEFLON VEDA ROSCA 18mm x 25m | Material | M | 0.18 | 0.68 | 0.12
19.1.44 | Código | Banco | Descrição | Tipo | Und | Quant. | Valor Unit | Total
Composição | 90460 | SINAPI | SUPORTE PARA 2 TUBOS HORIZONTAIS, ESPAÇADO A CADA 56 CM, EM PERFILADO COM COMPRIMENTO DE 25 CM FIXADO EM LAJE, POR METRO DE TUBULAÇÃO FIXADA. AF_09/2023 | Rasgos e Fixações | M | 1 | 25.58 | 25.58
Composição Auxiliar | 88267 | SINAPI | ENCANADOR OU BOMBEIRO HIDRÁULICO COM ENCARGOS COMPLEMENTARES | Livro SINAPI: Cálculos e Parâmetros | H | 0.2613 | 25.04 | 6.54
Composição Auxiliar | 88248 | SINAPI | AUXILIAR DE ENCANADOR OU BOMBEIRO HIDRÁULICO COM ENCARGOS COMPLEMENTARES | Livro SINAPI: Cálculos e Parâmetros | H | 0.0594 | 20.68 | 1.22
Insumo | 00011976 | SINAPI | CHUMBADOR DE ACO ZINCADO, DIAMETRO 1/4" COM PARAFUSO 1/4" X 40 MM | Material | UN | 1.7857 | 1.39 | 2.48
Insumo | 00039997 | SINAPI | PORCA ZINCADA, SEXTAVADA, DIAMETRO 1/4" | Material | UN | 5.625 | 0.35 | 1.96
Insumo | 00039996 | SINAPI | VERGALHAO ZINCADO ROSCA TOTAL, 1/4" (6,3 MM) | Material | M | 0.8929 | 3.97 | 3.54
Insumo | 00011267 | SINAPI | ARRUELA LISA, REDONDA, DE LATAO POLIDO, DIAMETRO NOMINAL 5/8", DIAMETRO EXTERNO = 34 MM, DIAMETRO DO FURO = 17 MM, ESPESSURA = *2,5* MM | Material | UN | 5.625 | 1.42 | 7.98
Insumo | 00039028 | SINAPI | PERFILADO PERFURADO SIMPLES 38 X 38 MM, CHAPA 22 | Material | M | 0.2232 | 8.34 | 1.86
19.1.45 | Código | Banco | Descrição | Tipo | Und | Quant. | Valor Unit | Total
Composição | CPU2832 | Próprio | PROTEÇÃO PARA ISOLAMENTO TÉRMICO EM ALUMÍNIO | SEDI - SERVIÇOS DIVERSOS | m² | 1 | 43.34 | 43.34
Composição Auxiliar | 88248 | SINAPI | AUXILIAR DE ENCANADOR OU BOMBEIRO HIDRÁULICO COM ENCARGOS COMPLEMENTARES | Livro SINAPI: Cálculos e Parâmetros | H | 0.23 | 20.68 | 4.75
Composição Auxiliar | 88267 | SINAPI | ENCANADOR OU BOMBEIRO HIDRÁULICO COM ENCARGOS COMPLEMENTARES | Livro SINAPI: Cálculos e Parâmetros | H | 0.23 | 25.04 | 5.75
Insumo | E.08.000.090569 | CPOS/CDHU | FOLHA EM ALUMÍNIO CORRUGADO 015 REVESTIDO EM PAPEL KRAFT | Material | m | 1.2 | 26.36 | 31.63
Insumo | E.07.000.090592 | CPOS/CDHU | CINTA DE ALUMÍNIO, DIÂMETRO DE 1/2´ | Material | m | 1.2 | 1.01 | 1.21
19.2 |  |  | EQUIPAMENTOS
19.2.1 | Código | Banco | Descrição | Tipo | Und | Quant. | Valor Unit | Total
Composição | CPU3380 | Próprio | RESFRIADORA DE LÍQUIDOS (CHILLER), COM COMPRESSOR E CONDENSAÇÃO À AR, CAPACIDADE DE 120 TR | ASTU - ASSENTAMENTO DE TUBOS E PECAS | UN | 1 | 485196.99 | 485196.99
Composição Auxiliar | 88247 | SINAPI | AUXILIAR DE ELETRICISTA COM ENCARGOS COMPLEMENTARES | SEDI - SERVIÇOS DIVERSOS | H | 25 | 21.65 | 541.25
Composição Auxiliar | 88279 | SINAPI | MONTADOR ELETROMECÂNICO COM ENCARGOS COMPLEMENTARES | SEDI - SERVIÇOS DIVERSOS | H | 20 | 32.25 | 645
Composição Auxiliar | 88243 | SINAPI | AJUDANTE ESPECIALIZADO COM ENCARGOS COMPLEMENTARES | SEDI - SERVIÇOS DIVERSOS | H | 870 | 21.61 | 18800.7
Composição Auxiliar | 88264 | SINAPI | ELETRICISTA COM ENCARGOS COMPLEMENTARES | SEDI - SERVIÇOS DIVERSOS | H | 25 | 29.06 | 726.5
Composição Auxiliar | 100307 | SINAPI | MONTADOR DE ELETROELETRÔNICOS COM ENCARGOS COMPLEMENTARES | SEDI - SERVIÇOS DIVERSOS | H | 290 | 25.43 | 7374.7
Insumo | S.01.000.080351 | CPOS/CDHU | GUINDAUTO MUNCK M-640/18 COM LANÇA TELESCÓPICA CAPACIDADE 3750 KG | Material | h | 17 | 256.84 | 4366.28
Insumo | Q.04.000.032311 | CPOS/CDHU | RESFRIADORA DE LÍQUIDOS, COMPRESSOR SCREW/PARAFUSO (CHILLER), CONDENSAÇÃO À AR, CAPACIDADE 120 TR, COMPACTO, COM TUBULAÇÕES, FIAÇÕES E CONTROLES INTERNOS, 380V/60HZ, REF. 30 RB-A CARRIER, R407C SÉRIE SAZ MOD. RCU120SAZ4A7P CHILLER HITACHI OU EQUIVALENTE | Material | un | 1 | 452742.56 | 452742.56
19.2.2 | Código | Banco | Descrição | Tipo | Und | Quant. | Valor Unit | Total
Composição | CPU3381 | Próprio | RESFRIADORA DE LÍQUIDOS (CHILLER), COM COMPRESSOR E CONDENSAÇÃO À AR, CAPACIDADE DE 80 TR | ASTU - ASSENTAMENTO DE TUBOS E PECAS | UN | 1 | 293867.33 | 293867.33
Composição Auxiliar | 88279 | SINAPI | MONTADOR ELETROMECÂNICO COM ENCARGOS COMPLEMENTARES | SEDI - SERVIÇOS DIVERSOS | H | 16 | 32.25 | 516
Composição Auxiliar | 100307 | SINAPI | MONTADOR DE ELETROELETRÔNICOS COM ENCARGOS COMPLEMENTARES | SEDI - SERVIÇOS DIVERSOS | H | 232 | 25.43 | 5899.76
Composição Auxiliar | 88243 | SINAPI | AJUDANTE ESPECIALIZADO COM ENCARGOS COMPLEMENTARES | SEDI - SERVIÇOS DIVERSOS | H | 696 | 21.61 | 15040.56
Composição Auxiliar | 88247 | SINAPI | AUXILIAR DE ELETRICISTA COM ENCARGOS COMPLEMENTARES | SEDI - SERVIÇOS DIVERSOS | H | 20 | 21.65 | 433
Composição Auxiliar | 88264 | SINAPI | ELETRICISTA COM ENCARGOS COMPLEMENTARES | SEDI - SERVIÇOS DIVERSOS | H | 20 | 29.06 | 581.2
Insumo | Q.04.000.031006 | CPOS/CDHU | RESFRIADOR DE LÍQUIDOS CHILLER REFRIGERADO A AR (CONDENSAÇÃO A AR) CONTROLADO POR MICROPROCESSADOR, COM COMPRESSOR TIPO SCROLL, CAPACIDADE DE 80 TR, REF. AQUASNAP MODELO 30RBA DA CARRIER OU EQUIVALENTE | Material | un | 1 | 271396.81 | 271396.81
19.2.3 | Código | Banco | Descrição | Tipo | Und | Quant. | Valor Unit | Total
Composição | CPU.PL 012 | Próprio | CONJUNTO MOTOR-BOMBA (CENTRÍFUGA) 15 CV, MONOESTÁGIO, HMAN= 30 A 60 MCA, Q= 82 A 20 M³/H - FORNECIMENTO E INSTALAÇÃO | ASTU - ASSENTAMENTO DE TUBOS E PECAS | UN | 1 | 10985.37 | 10985.37
Composição Auxiliar | 88267 | SINAPI | ENCANADOR OU BOMBEIRO HIDRÁULICO COM ENCARGOS COMPLEMENTARES | Livro SINAPI: Cálculos e Parâmetros | H | 3.289 | 25.04 | 82.35
Composição Auxiliar | 88264 | SINAPI | ELETRICISTA COM ENCARGOS COMPLEMENTARES | Livro SINAPI: Cálculos e Parâmetros | H | 0.633 | 29.06 | 18.39
Composição Auxiliar | 88248 | SINAPI | AUXILIAR DE ENCANADOR OU BOMBEIRO HIDRÁULICO COM ENCARGOS COMPLEMENTARES | Livro SINAPI: Cálculos e Parâmetros | H | 3.289 | 20.68 | 68.01
Composição Auxiliar | 88247 | SINAPI | AUXILIAR DE ELETRICISTA COM ENCARGOS COMPLEMENTARES | Livro SINAPI: Cálculos e Parâmetros | H | 0.633 | 21.65 | 13.7
Insumo | 00039997 | SINAPI | PORCA ZINCADA, SEXTAVADA, DIAMETRO 1/4" | Material | UN | 4 | 0.35 | 1.4
Insumo | 00011267 | SINAPI | ARRUELA LISA, REDONDA, DE LATAO POLIDO, DIAMETRO NOMINAL 5/8", DIAMETRO EXTERNO = 34 MM, DIAMETRO DO FURO = 17 MM, ESPESSURA = *2,5* MM | Material | UN | 4 | 1.42 | 5.68
Insumo | 00039996 | SINAPI | VERGALHAO ZINCADO ROSCA TOTAL, 1/4" (6,3 MM) | Material | M | 0.2 | 3.97 | 0.79
Insumo | INSMAT84 | Próprio | CONJUNTO MOTOR-BOMBA (CENTRÍFUGA) 15 CV, MONOESTÁGIO, HMAN= 30 A 60 MCA, Q= 82 A 20 M³/H | Material | UN | 1 | 10795.05 | 10795.05
19.2.4 | Código | Banco | Descrição | Tipo | Und | Quant. | Valor Unit | Total
Composição | CPU2139 | Próprio | CONDICIONADOR DE AR DE EXPANSÃO INDIRETA DO TIPO FAN COIL, COM MÓDULO DE VENTILAÇÃO, MÓDULO SERPENTIA ACOPLADO E MÓDULO CAIXA DE MISTURA COM FILTROS. CAPACIDADE NOMINAL DE 4,0 TR. SERPENTINA COM 06 FILAS. FILTRAGEM G0. VENTILADOR TIPO SIROCO COM VAZÃO DE AR DE 1.800 M³/H A 60HZ. PRESSÃO ESTÁTICA DE 10MMCA. TENSÃO ELÉTRICA CONFORME LOCAL. - FORNECIMENTO E INSTALAÇÃO |  | UN | 1 | 53350.29 | 53350.29
Insumo | INSMAT18 | Próprio | CONDICIONADOR DE AR DE EXPANSÃO INDIRETA DO TIPO FAN COIL, COM MÓDULO DE VENTILAÇÃO, MÓDULO SERPENTIA ACOPLADO E MÓDULO CAIXA DE MISTURA COM FILTROS. CAPACIDADE NOMINAL DE 4,0 TR. SERPENTINA COM 06 FILAS. FILTRAGEM G0. VENTILADOR TIPO SIROCO COM VAZÃO DE AR DE 1.800 M³/H A 60HZ. PRESSÃO ESTÁTICA DE 10MMCA. TENSÃO ELÉTRICA CONFORME LOCAL. - FORNECIMENTO E INSTALAÇÃO | Equipamento | UN | 1 | 53350.29 | 53350.29
19.2.5 | Código | Banco | Descrição | Tipo | Und | Quant. | Valor Unit | Total
Composição | CPU3383 | Próprio | TRATAMENTO DE AR (FAN-COIL) TIPO AIR HANDLING UNIT DE CONCEPÇÃO MODULAR, CAPACIDADE DE 10 TR | INES - INSTALAÇÕES ESPECIAIS | UN | 1 | 27179.27 | 27179.27
Composição Auxiliar | 88279 | SINAPI | MONTADOR ELETROMECÂNICO COM ENCARGOS COMPLEMENTARES | SEDI - SERVIÇOS DIVERSOS | H | 35 | 32.25 | 1128.75
Composição Auxiliar | 88264 | SINAPI | ELETRICISTA COM ENCARGOS COMPLEMENTARES | SEDI - SERVIÇOS DIVERSOS | H | 5 | 29.06 | 145.3
Composição Auxiliar | 88247 | SINAPI | AUXILIAR DE ELETRICISTA COM ENCARGOS COMPLEMENTARES | SEDI - SERVIÇOS DIVERSOS | H | 5 | 21.65 | 108.25
Composição Auxiliar | 88243 | SINAPI | AJUDANTE ESPECIALIZADO COM ENCARGOS COMPLEMENTARES | SEDI - SERVIÇOS DIVERSOS | H | 105 | 21.61 | 2269.05
Insumo | Q.04.000.032333 | CPOS/CDHU | TRATAMENTO DE AR FAN-COIL TIPO AIR HANDLING UNIT DE CONCEPÇÃO MODULAR, CAPACIDADE DE 10 TR, REF. TKM-227 10TR - 50MMCA TROX, MODELO YE/10 FABRICANTE YORK OU EQUIVALENTE | Material | un | 1 | 22757.4 | 22757.4
Insumo | S.01.000.080351 | CPOS/CDHU | GUINDAUTO MUNCK M-640/18 COM LANÇA TELESCÓPICA CAPACIDADE 3750 KG | Material | h | 3 | 256.84 | 770.52
19.2.6 | Código | Banco | Descrição | Tipo | Und | Quant. | Valor Unit | Total
Composição | CPU 2212 | Próprio | CONDICIONADOR DE AR DE EXPANSÃO INDIRETA DO TIPO FAN COIL, COM MÓDULO DE VENTILAÇÃO, MÓDULO SERPENTIA COM AQUECIMENTO ACOPLADO E MÓDULO CAIXA DE MISTURA COM FILTROS. CAPACIDADE NOMINAL DE 2,0 TR. SERPENTINA COM 06 FILAS. AQUECIMENTO DE 3,0KW EM 02 ESTÁGIOS. FILTRAGEM G4+F8. VENTILADOR TIPO LIMIT LOAD COM VAZÃO DE AR DE 1.500 M³/H A 60HZ. PRESSÃO ESTÁTICA DE 60MMCA. TENSÃO ELÉTRICA CONFORME LOCAL. FORNECIMENTO E INSTALAÇÃO. | SERT - SERVIÇOS TÉCNICOS | UN | 1 | 47824.35 | 47824.35
Insumo | INSMAT18 | Próprio | CONDICIONADOR DE AR DE EXPANSÃO INDIRETA DO TIPO FAN COIL, COM MÓDULO DE VENTILAÇÃO, MÓDULO SERPENTIA COM AQUECIMENTO ACOPLADO E MÓDULO CAIXA DE MISTURA COM FILTROS. CAPACIDADE NOMINAL DE 2,0 TR. SERPENTINA COM 06 FILAS. AQUECIMENTO DE 3,0KW EM 02 ESTÁGIOS. FILTRAGEM G4+F8. VENTILADOR TIPO LIMIT LOAD COM VAZÃO DE AR DE 1.500 M³/H A 60HZ. PRESSÃO ESTÁTICA DE 60MMCA. TENSÃO ELÉTRICA CONFORME LOCAL. FORNECIMENTO E INSTALAÇÃO. | Equipamento | UN | 1 | 47824.35 | 47824.35
19.2.7 | Código | Banco | Descrição | Tipo | Und | Quant. | Valor Unit | Total
Composição | CPU 2213 | Próprio | CONDICIONADOR DE AR DE EXPANSÃO INDIRETA DO TIPO FAN COIL, COM MÓDULO DE VENTILAÇÃO, MÓDULO SERPENTIA COM AQUECIMENTO ACOPLADO E MÓDULO CAIXA DE MISTURA COM FILTROS. CAPACIDADE NOMINAL DE 2,0 TR. SERPENTINA COM 06 FILAS. AQUECIMENTO DE 3,0KW EM 02 ESTÁGIOS. FILTRAGEM G4+F8. VENTILADOR TIPO LIMIT LOAD COM VAZÃO DE AR DE 1.250 M³/H A 60HZ. PRESSÃO ESTÁTICA DE 60MMCA. TENSÃO ELÉTRICA CONFORME LOCAL. FORNECIMENTO E INSTALAÇÃO. | SERT - SERVIÇOS TÉCNICOS | UN | 1 | 47824.35 | 47824.35
Insumo | INSMAT19 | Próprio | CONDICIONADOR DE AR DE EXPANSÃO INDIRETA DO TIPO FAN COIL, COM MÓDULO DE VENTILAÇÃO, MÓDULO SERPENTIA COM AQUECIMENTO ACOPLADO E MÓDULO CAIXA DE MISTURA COM FILTROS. CAPACIDADE NOMINAL DE 2,0 TR. SERPENTINA COM 06 FILAS. AQUECIMENTO DE 3,0KW EM 02 ESTÁGIOS. FILTRAGEM G4+F8. VENTILADOR TIPO LIMIT LOAD COM VAZÃO DE AR DE 1.250 M³/H A 60HZ. PRESSÃO ESTÁTICA DE 60MMCA. TENSÃO ELÉTRICA CONFORME LOCAL. FORNECIMENTO E INSTALAÇÃO. | Equipamento para Aquisição Permanente | UN | 1 | 47824.35 | 47824.35
19.2.8 | Código | Banco | Descrição | Tipo | Und | Quant. | Valor Unit | Total
Composição | CPU 2214 | Próprio | CONDICIONADOR DE AR DE EXPANSÃO INDIRETA DO TIPO FAN COIL, COM MÓDULO DE VENTILAÇÃO, MÓDULO SERPENTIA E MÓDULO CAIXA DE MISTURA COM FILTROS. CAPACIDADE NOMINAL DE 3,0 TR. SERPENTINA COM 06 FILAS. FILTRAGEM G4. VENTILADOR TIPO LIMIT LOAD COM VAZÃO DE AR DE 2.400 M³/H A 60HZ. PRESSÃO ESTÁTICA DE 70MMCA. TENSÃO ELÉTRICA CONFORME LOCAL. FORNECIMENTO E INSTALAÇÃO. | SERT - SERVIÇOS TÉCNICOS | UN | 1 | 33294.94 | 33294.94
Insumo | INSMAT20 | Próprio | CONDICIONADOR DE AR DE EXPANSÃO INDIRETA DO TIPO FAN COIL, COM MÓDULO DE VENTILAÇÃO, MÓDULO SERPENTIA E MÓDULO CAIXA DE MISTURA COM FILTROS. CAPACIDADE NOMINAL DE 3,0 TR. SERPENTINA COM 06 FILAS. FILTRAGEM G4. VENTILADOR TIPO LIMIT LOAD COM VAZÃO DE AR DE 2.400 M³/H A 60HZ. PRESSÃO ESTÁTICA DE 70MMCA. TENSÃO ELÉTRICA CONFORME LOCAL. FORNECIMENTO E INSTALAÇÃO. | Equipamento para Aquisição Permanente | UN | 1 | 33294.94 | 33294.94
19.2.9 | Código | Banco | Descrição | Tipo | Und | Quant. | Valor Unit | Total
Composição | CPU 2218 | Próprio | CONDICIONADOR DE AR DE EXPANSÃO INDIRETA DO TIPO FAN COIL, COM MÓDULO DE VENTILAÇÃO, MÓDULO SERPENTIA COM AQUECIMENTO ACOPLADO E MÓDULO CAIXA DE MISTURA COM FILTROS. CAPACIDADE NOMINAL DE 4,0 TR. SERPENTINA COM 06 FILAS. AQUECIMENTO DE 6,0KW EM 02 ESTÁGIOS. FILTRAGEM G4+F8. VENTILADOR TIPO LIMIT LOAD COM VAZÃO DE AR DE 2.800 M³/H A 60HZ. PRESSÃO ESTÁTICA DE 50MMCA. TENSÃO ELÉTRICA CONFORME LOCAL. FORNECIMENTO E INSTALAÇÃO. | SERT - SERVIÇOS TÉCNICOS | UN | 1 | 53350.29 | 53350.29
Insumo | INSMAT24 | Próprio | CONDICIONADOR DE AR DE EXPANSÃO INDIRETA DO TIPO FAN COIL, COM MÓDULO DE VENTILAÇÃO, MÓDULO SERPENTIA COM AQUECIMENTO ACOPLADO E MÓDULO CAIXA DE MISTURA COM FILTROS. CAPACIDADE NOMINAL DE 4,0 TR. SERPENTINA COM 06 FILAS. AQUECIMENTO DE 6,0KW EM 02 ESTÁGIOS. FILTRAGEM G4+F8. VENTILADOR TIPO LIMIT LOAD COM VAZÃO DE AR DE 2.800 M³/H A 60HZ. PRESSÃO ESTÁTICA DE 50MMCA. TENSÃO ELÉTRICA CONFORME LOCAL. FORNECIMENTO E INSTALAÇÃO. | Equipamento para Aquisição Permanente | UN | 1 | 53350.29 | 53350.29
19.2.10 | Código | Banco | Descrição | Tipo | Und | Quant. | Valor Unit | Total
Composição | CPU 2219 | Próprio | CONDICIONADOR DE AR DE EXPANSÃO INDIRETA DO TIPO FAN COIL, COM MÓDULO DE VENTILAÇÃO, MÓDULO SERPENTIA COM AQUECIMENTO ACOPLADO E MÓDULO CAIXA DE MISTURA COM FILTROS. CAPACIDADE NOMINAL DE 4,0 TR. SERPENTINA COM 06 FILAS. AQUECIMENTO DE 6,0KW EM 02 ESTÁGIOS. FILTRAGEM G4+F8. VENTILADOR TIPO LIMIT LOAD COM VAZÃO DE AR DE 2.800 M³/H A 60HZ. PRESSÃO ESTÁTICA DE 60MMCA. TENSÃO ELÉTRICA CONFORME LOCAL. FORNECIMENTO E INSTALAÇÃO. | SERT - SERVIÇOS TÉCNICOS | UN | 1 | 53585.97 | 53585.97
Insumo | INSMAT25 | Próprio | CONDICIONADOR DE AR DE EXPANSÃO INDIRETA DO TIPO FAN COIL, COM MÓDULO DE VENTILAÇÃO, MÓDULO SERPENTIA COM AQUECIMENTO ACOPLADO E MÓDULO CAIXA DE MISTURA COM FILTROS. CAPACIDADE NOMINAL DE 4,0 TR. SERPENTINA COM 06 FILAS. AQUECIMENTO DE 6,0KW EM 02 ESTÁGIOS. FILTRAGEM G4+F8. VENTILADOR TIPO LIMIT LOAD COM VAZÃO DE AR DE 2.800 M³/H A 60HZ. PRESSÃO ESTÁTICA DE 60MMCA. TENSÃO ELÉTRICA CONFORME LOCAL. FORNECIMENTO E INSTALAÇÃO. | Equipamento para Aquisição Permanente | UN | 1 | 53585.97 | 53585.97
19.2.11 | Código | Banco | Descrição | Tipo | Und | Quant. | Valor Unit | Total
Composição | CPU2146 | Próprio | CONDICIONADOR DE AR DE EXPANSÃO INDIRETA DO TIPO FAN COIL, COM MÓDULO DE VENTILAÇÃO, MÓDULO SERPENTIA COM AQUECIMENTO ACOPLADO E MÓDULO CAIXA DE MISTURA COM FILTROS. CAPACIDADE NOMINAL DE 4,0 TR. SERPENTINA COM 06 FILAS. AQUECIMENTO DE 6,0KW EM 02 ESTÁGIOS. FILTRAGEM G4+F8. VENTILADOR TIPO LIMIT LOAD COM VAZÃO DE AR DE 3.000 M³/H A 60HZ. PRESSÃO ESTÁTICA DE 70MMCA. TENSÃO ELÉTRICA CONFORME LOCAL. - FORNECIMENTO E INSTALAÇÃO |  | un | 1 | 53585.97 | 53585.97
Insumo |  | Próprio | CONDICIONADOR DE AR DE EXPANSÃO INDIRETA DO TIPO FAN COIL, COM MÓDULO DE VENTILAÇÃO, MÓDULO SERPENTIA COM AQUECIMENTO ACOPLADO E MÓDULO CAIXA DE MISTURA COM FILTROS. CAPACIDADE NOMINAL DE 4,0 TR. SERPENTINA COM 06 FILAS. AQUECIMENTO DE 6,0KW EM 02 ESTÁGIOS. FILTRAGEM G4+F8. VENTILADOR TIPO LIMIT LOAD COM VAZÃO DE AR DE 3.000 M³/H A 60HZ. PRESSÃO ESTÁTICA DE 70MMCA. TENSÃO ELÉTRICA CONFORME LOCAL. - FORNECIMENTO E INSTALAÇÃO | Equipamento para Aquisição Permanente | UN | 1 | 53585.97 | 53585.97
19.2.12 | Código | Banco | Descrição | Tipo | Und | Quant. | Valor Unit | Total
Composição | CPU3384 | Próprio | TRATAMENTO DE AR (FAN-COIL) TIPO AIR HANDLING UNIT DE CONCEPÇÃO MODULAR, CAPACIDADE DE 6 TR | INES - INSTALAÇÕES ESPECIAIS | UN | 1 | 26408.75 | 26408.75
Composição Auxiliar | 88264 | SINAPI | ELETRICISTA COM ENCARGOS COMPLEMENTARES | SEDI - SERVIÇOS DIVERSOS | H | 5 | 29.06 | 145.3
Composição Auxiliar | 88279 | SINAPI | MONTADOR ELETROMECÂNICO COM ENCARGOS COMPLEMENTARES | SEDI - SERVIÇOS DIVERSOS | H | 35 | 32.25 | 1128.75
Composição Auxiliar | 88247 | SINAPI | AUXILIAR DE ELETRICISTA COM ENCARGOS COMPLEMENTARES | SEDI - SERVIÇOS DIVERSOS | H | 5 | 21.65 | 108.25
Composição Auxiliar | 88243 | SINAPI | AJUDANTE ESPECIALIZADO COM ENCARGOS COMPLEMENTARES | SEDI - SERVIÇOS DIVERSOS | H | 105 | 21.61 | 2269.05
Insumo | Q.04.000.032333 | CPOS/CDHU | TRATAMENTO DE AR FAN-COIL TIPO AIR HANDLING UNIT DE CONCEPÇÃO MODULAR, CAPACIDADE DE 10 TR, REF. TKM-227 10TR - 50MMCA TROX, MODELO YE/10 FABRICANTE YORK OU EQUIVALENTE | Material | un | 1 | 22757.4 | 22757.4
19.2.12 | Código | Banco | Descrição | Tipo | Und | Quant. | Valor Unit | Total
Composição | CPU2150 | Próprio | CONDICIONADOR DE AR DE EXPANSÃO INDIRETA DO TIPO FAN COIL, COM MÓDULO DE VENTILAÇÃO, MÓDULO SERPENTIA COM AQUECIMENTO ACOPLADO E MÓDULO CAIXA DE MISTURA COM FILTROS. CAPACIDADE NOMINAL DE 8,0 TR. SERPENTINA COM 06 FILAS. AQUECIMENTO DE 9,0KW EM 02 ESTÁGIOS. FILTRAGEM G4+F8. VENTILADOR TIPO LIMIT LOAD COM VAZÃO DE AR DE 6.000 M³/H A 60HZ. PRESSÃO ESTÁTICA DE 80MMCA. TENSÃO ELÉTRICA CONFORME LOCAL. - FORNECIMENTO E INSTALAÇÃO |  | un | 1 | 62449.61 | 62449.61
Insumo |  | Próprio | CONDICIONADOR DE AR DE EXPANSÃO INDIRETA DO TIPO FAN COIL, COM MÓDULO DE VENTILAÇÃO, MÓDULO SERPENTIA COM AQUECIMENTO ACOPLADO E MÓDULO CAIXA DE MISTURA COM FILTROS. CAPACIDADE NOMINAL DE 8,0 TR. SERPENTINA COM 06 FILAS. AQUECIMENTO DE 9,0KW EM 02 ESTÁGIOS. FILTRAGEM G4+F8. VENTILADOR TIPO LIMIT LOAD COM VAZÃO DE AR DE 6.000 M³/H A 60HZ. PRESSÃO ESTÁTICA DE 80MMCA. TENSÃO ELÉTRICA CONFORME LOCAL. - FORNECIMENTO E INSTALAÇÃO | Equipamento para Aquisição Permanente | UN | 1 | 62449.61 | 62449.61
19.2.13 | Código | Banco | Descrição | Tipo | Und | Quant. | Valor Unit | Total
Composição | CPU2151 | Próprio | CONDICIONADOR DE AR DE EXPANSÃO INDIRETA DO TIPO FAN COIL, COM MÓDULO DE VENTILAÇÃO, MÓDULO SERPENTIA COM AQUECIMENTO ACOPLADO E MÓDULO CAIXA DE MISTURA COM FILTROS. CAPACIDADE NOMINAL DE 14,0 TR. SERPENTINA COM 06 FILAS. AQUECIMENTO DE 12,0KW EM 02 ESTÁGIOS. FILTRAGEM G4+F8. VENTILADOR TIPO LIMIT LOAD COM VAZÃO DE AR DE 8.400 M³/H A 60HZ. PRESSÃO ESTÁTICA DE 70MMCA. TENSÃO ELÉTRICA CONFORME LOCAL. - FORNECIMENTO E INSTALAÇÃO |  | un | 1 | 83196.4 | 83196.4
Insumo |  | Próprio | CONDICIONADOR DE AR DE EXPANSÃO INDIRETA DO TIPO FAN COIL, COM MÓDULO DE VENTILAÇÃO, MÓDULO SERPENTIA COM AQUECIMENTO ACOPLADO E MÓDULO CAIXA DE MISTURA COM FILTROS. CAPACIDADE NOMINAL DE 14,0 TR. SERPENTINA COM 06 FILAS. AQUECIMENTO DE 12,0KW EM 02 ESTÁGIOS. FILTRAGEM G4+F8. VENTILADOR TIPO LIMIT LOAD COM VAZÃO DE AR DE 8.400 M³/H A 60HZ. PRESSÃO ESTÁTICA DE 70MMCA. TENSÃO ELÉTRICA CONFORME LOCAL. - FORNECIMENTO E INSTALAÇÃO | Equipamento para Aquisição Permanente | UN | 1 | 83196.4 | 83196.4
19.2.14 | Código | Banco | Descrição | Tipo | Und | Quant. | Valor Unit | Total
Composição | CPU2152 | Próprio | CONDICIONADOR DE AR DE EXPANSÃO INDIRETA DO TIPO FANCOLETE HIDRÔNICO, MODELO BUILT-IN (DUTADO). CAPACIDADE MÍNIMA DE 9.000 BTU/H, VAZÃO DE ÁGUA GELADA DE 0,14 L/MIN, CONEXÃO 3/4", COM CONTROLE REMOTO. TENSÃO ELÉTRICA CONFORME LOCAL. - FORNECIMENTO E INSTALAÇÃO |  | un | 1 | 5306.65 | 5306.65
Insumo |  | Próprio | CONDICIONADOR DE AR DE EXPANSÃO INDIRETA DO TIPO FANCOLETE HIDRÔNICO, MODELO BUILT-IN (DUTADO). CAPACIDADE MÍNIMA DE 9.000 BTU/H, VAZÃO DE ÁGUA GELADA DE 0,14 L/MIN, CONEXÃO 3/4", COM CONTROLE REMOTO. TENSÃO ELÉTRICA CONFORME LOCAL. - FORNECIMENTO E INSTALAÇÃO | Equipamento para Aquisição Permanente | UN | 1 | 5306.65 | 5306.65
19.2.15 | Código | Banco | Descrição | Tipo | Und | Quant. | Valor Unit | Total
Composição | CPU 2228 | Próprio | CONDICIONADOR DE AR DE EXPANSÃO INDIRETA DO TIPO FANCOLETE HIDRÔNICO, MODELO BUILT-IN (DUTADO). CAPACIDADE MÍNIMA DE 18.000 BTU/H, VAZÃO DE ÁGUA GELADA DE 0,26 L/MIN, CONEXÃO 3/4", COM CONTROLE REMOTO. TENSÃO ELÉTRICA CONFORME LOCAL. FORNECIMENTO E INSTALAÇÃO. | SERT - SERVIÇOS TÉCNICOS | UN | 1 | 6625.7 | 6625.7
Insumo | INSMAT34 | Próprio | CONDICIONADOR DE AR DE EXPANSÃO INDIRETA DO TIPO FANCOLETE HIDRÔNICO, MODELO BUILT-IN (DUTADO). CAPACIDADE MÍNIMA DE 18.000 BTU/H, VAZÃO DE ÁGUA GELADA DE 0,26 L/MIN, CONEXÃO 3/4", COM CONTROLE REMOTO. TENSÃO ELÉTRICA CONFORME LOCAL. FORNECIMENTO E INSTALAÇÃO. | Equipamento para Aquisição Permanente | UN | 1 | 6625.7 | 6625.7
19.2.16 | Código | Banco | Descrição | Tipo | Und | Quant. | Valor Unit | Total
Composição | CPU 2235 | Próprio | CONDICIONADOR DE AR DE EXPANSÃO INDIRETA DO TIPO FANCOLETE HIDRÔNICO, MODELO PISO-TETO. CAPACIDADE MÍNIMA DE 24.000 BTU/H, VAZÃO DE ÁGUA GELADA DE 0,32 L/MIN, CONEXÃO 3/4", COM CONTROLE REMOTO. TENSÃO ELÉTRICA CONFORME LOCAL. FORNECIMENTO E INSTALAÇÃO. | SERT - SERVIÇOS TÉCNICOS | UN | 1 | 9764.88 | 9764.88
Insumo |  | Próprio | CONDICIONADOR DE AR DE EXPANSÃO INDIRETA DO TIPO FANCOLETE HIDRÔNICO, MODELO PISO-TETO. CAPACIDADE MÍNIMA DE 24.000 BTU/H, VAZÃO DE ÁGUA GELADA DE 0,32 L/MIN, CONEXÃO 3/4", COM CONTROLE REMOTO. TENSÃO ELÉTRICA CONFORME LOCAL. FORNECIMENTO E INSTALAÇÃO. | Equipamento para Aquisição Permanente | UN | 1 | 9764.88 | 9764.88
19.2.17 | Código | Banco | Descrição | Tipo | Und | Quant. | Valor Unit | Total
Composição | CPU2155 | Próprio | CONDICIONADOR DE AR DE EXPANSÃO INDIRETA DO TIPO FANCOLETE HIDRÔNICO, MODELO BUILT-IN (DUTADO). CAPACIDADE MÍNIMA DE 47.800 BTU/H, VAZÃO DE ÁGUA GELADA DE 0,71 L/MIN, CONEXÃO 3/4", COM CONTROLE REMOTO. TENSÃO ELÉTRICA CONFORME LOCAL. - FORNECIMENTO E INSTALAÇÃO |  | un | 1 | 10493.76 | 10493.76
Insumo |  | Próprio | CONDICIONADOR DE AR DE EXPANSÃO INDIRETA DO TIPO FANCOLETE HIDRÔNICO, MODELO BUILT-IN (DUTADO). CAPACIDADE MÍNIMA DE 47.800 BTU/H, VAZÃO DE ÁGUA GELADA DE 0,71 L/MIN, CONEXÃO 3/4", COM CONTROLE REMOTO. TENSÃO ELÉTRICA CONFORME LOCAL. - FORNECIMENTO E INSTALAÇÃO | Equipamento para Aquisição Permanente | UN | 1 | 10493.76 | 10493.76
19.2.18 | Código | Banco | Descrição | Tipo | Und | Quant. | Valor Unit | Total
Composição | CPU 2230 | Próprio | CONDICIONADOR DE AR DE EXPANSÃO INDIRETA DO TIPO FANCOLETE HIDRÔNICO, MODELO HI-WALL. CAPACIDADE MÍNIMA DE 10.000 BTU/H, VAZÃO DE ÁGUA GELADA DE 0,13 L/MIN, CONEXÃO 3/4", COM CONTROLE REMOTO. TENSÃO ELÉTRICA CONFORME LOCAL FORNECIMENTO E INSTALAÇÃO. | SERT - SERVIÇOS TÉCNICOS | UN | 1 | 5306.65 | 5306.65
Insumo | INSMAT36 | Próprio | CONDICIONADOR DE AR DE EXPANSÃO INDIRETA DO TIPO FANCOLETE HIDRÔNICO, MODELO HI-WALL. CAPACIDADE MÍNIMA DE 10.000 BTU/H, VAZÃO DE ÁGUA GELADA DE 0,13 L/MIN, CONEXÃO 3/4", COM CONTROLE REMOTO. TENSÃO ELÉTRICA CONFORME LOCAL FORNECIMENTO E INSTALAÇÃO. | Equipamento para Aquisição Permanente | UN | 1 | 5306.65 | 5306.65
19.2.19 | Código | Banco | Descrição | Tipo | Und | Quant. | Valor Unit | Total
Composição | CPU 2231 | Próprio | CONDICIONADOR DE AR DE EXPANSÃO INDIRETA DO TIPO FANCOLETE HIDRÔNICO, MODELO HI-WALL. CAPACIDADE MÍNIMA DE 11.500 BTU/H, VAZÃO DE ÁGUA GELADA DE 0,14 L/MIN, CONEXÃO 3/4", COM CONTROLE REMOTO. TENSÃO ELÉTRICA CONFORME LOCAL. FORNECIMENTO E INSTALAÇÃO. | SERT - SERVIÇOS TÉCNICOS | UN | 1 | 6836.47 | 6836.47
Insumo | INSMAT37 | Próprio | CONDICIONADOR DE AR DE EXPANSÃO INDIRETA DO TIPO FANCOLETE HIDRÔNICO, MODELO HI-WALL. CAPACIDADE MÍNIMA DE 11.500 BTU/H, VAZÃO DE ÁGUA GELADA DE 0,14 L/MIN, CONEXÃO 3/4", COM CONTROLE REMOTO. TENSÃO ELÉTRICA CONFORME LOCAL. FORNECIMENTO E INSTALAÇÃO. | Equipamento para Aquisição Permanente | UN | 1 | 6836.47 | 6836.47
19.2.20 | Código | Banco | Descrição | Tipo | Und | Quant. | Valor Unit | Total
Composição | CPU 2232 | Próprio | CONDICIONADOR DE AR DE EXPANSÃO INDIRETA DO TIPO FANCOLETE HIDRÔNICO, MODELO HI-WALL. CAPACIDADE MÍNIMA DE 13.000 BTU/H, VAZÃO DE ÁGUA GELADA DE 0,19 L/MIN, CONEXÃO 3/4", COM CONTROLE REMOTO. TENSÃO ELÉTRICA CONFORME LOCAL. FORNECIMENTO E INSTALAÇÃO. | SERT - SERVIÇOS TÉCNICOS | UN | 1 | 6836.47 | 6836.47
Insumo | INSMAT38 | Próprio | CONDICIONADOR DE AR DE EXPANSÃO INDIRETA DO TIPO FANCOLETE HIDRÔNICO, MODELO HI-WALL. CAPACIDADE MÍNIMA DE 13.000 BTU/H, VAZÃO DE ÁGUA GELADA DE 0,19 L/MIN, CONEXÃO 3/4", COM CONTROLE REMOTO. TENSÃO ELÉTRICA CONFORME LOCAL. FORNECIMENTO E INSTALAÇÃO. | Equipamento para Aquisição Permanente | UN | 1 | 6836.47 | 6836.47
19.2.21 | Código | Banco | Descrição | Tipo | Und | Quant. | Valor Unit | Total
Composição | CPU2159 | Próprio | CONDICIONADOR DE AR DE EXPANSÃO INDIRETA DO TIPO FANCOLETE HIDRÔNICO, MODELO HI-WALL. CAPACIDADE MÍNIMA DE 15.000 BTU/H, VAZÃO DE ÁGUA GELADA DE 0,21 L/MIN, CONEXÃO 3/4", COM CONTROLE REMOTO. TENSÃO ELÉTRICA CONFORME LOCAL. - FORNECIMENTO E INSTALAÇÃO |  | un | 1 | 8745.87 | 8745.87
Insumo |  | Próprio | CONDICIONADOR DE AR DE EXPANSÃO INDIRETA DO TIPO FANCOLETE HIDRÔNICO, MODELO HI-WALL. CAPACIDADE MÍNIMA DE 15.000 BTU/H, VAZÃO DE ÁGUA GELADA DE 0,21 L/MIN, CONEXÃO 3/4", COM CONTROLE REMOTO. TENSÃO ELÉTRICA CONFORME LOCAL. - FORNECIMENTO E INSTALAÇÃO | Equipamento para Aquisição Permanente | UN | 1 | 8745.87 | 8745.87
19.2.22 | Código | Banco | Descrição | Tipo | Und | Quant. | Valor Unit | Total
Composição | CPU2160 | Próprio | CONDICIONADOR DE AR DE EXPANSÃO INDIRETA DO TIPO FANCOLETE HIDRÔNICO, MODELO HI-WALL. CAPACIDADE MÍNIMA DE 16.500 BTU/H, VAZÃO DE ÁGUA GELADA DE 0,24 L/MIN, CONEXÃO 3/4", COM CONTROLE REMOTO. TENSÃO ELÉTRICA CONFORME LOCAL. - FORNECIMENTO E INSTALAÇÃO |  | un | 1 | 8745.87 | 8745.87
Insumo |  | Próprio | CONDICIONADOR DE AR DE EXPANSÃO INDIRETA DO TIPO FANCOLETE HIDRÔNICO, MODELO HI-WALL. CAPACIDADE MÍNIMA DE 16.500 BTU/H, VAZÃO DE ÁGUA GELADA DE 0,24 L/MIN, CONEXÃO 3/4", COM CONTROLE REMOTO. TENSÃO ELÉTRICA CONFORME LOCAL. - FORNECIMENTO E INSTALAÇÃO | Equipamento para Aquisição Permanente | UN | 1 | 8745.87 | 8745.87
19.2.23 | Código | Banco | Descrição | Tipo | Und | Quant. | Valor Unit | Total
Composição | CPU 2234 | Próprio | CONDICIONADOR DE AR DE EXPANSÃO INDIRETA DO TIPO FANCOLETE HIDRÔNICO, MODELO PISO-TETO. CAPACIDADE MÍNIMA DE 18.000 BTU/H, VAZÃO DE ÁGUA GELADA DE 0,21 L/MIN, CONEXÃO 3/4", COM CONTROLE REMOTO. TENSÃO ELÉTRICA CONFORME LOCAL. FORNECIMENTO E INSTALAÇÃO. | SERT - SERVIÇOS TÉCNICOS | UN | 1 | 9464.99 | 9464.99
Insumo | INSMAT40 | Próprio | CONDICIONADOR DE AR DE EXPANSÃO INDIRETA DO TIPO FANCOLETE HIDRÔNICO, MODELO PISO-TETO. CAPACIDADE MÍNIMA DE 18.000 BTU/H, VAZÃO DE ÁGUA GELADA DE 0,21 L/MIN, CONEXÃO 3/4", COM CONTROLE REMOTO. TENSÃO ELÉTRICA CONFORME LOCAL. FORNECIMENTO E INSTALAÇÃO. | Equipamento para Aquisição Permanente | UN | 1 | 9464.99 | 9464.99
19.2.24 | Código | Banco | Descrição | Tipo | Und | Quant. | Valor Unit | Total
Composição | CPU 2235 | Próprio | CONDICIONADOR DE AR DE EXPANSÃO INDIRETA DO TIPO FANCOLETE HIDRÔNICO, MODELO PISO-TETO. CAPACIDADE MÍNIMA DE 24.000 BTU/H, VAZÃO DE ÁGUA GELADA DE 0,32 L/MIN, CONEXÃO 3/4", COM CONTROLE REMOTO. TENSÃO ELÉTRICA CONFORME LOCAL. FORNECIMENTO E INSTALAÇÃO. | SERT - SERVIÇOS TÉCNICOS | UN | 1 | 9764.88 | 9764.88
Insumo | INSMAT41 | Próprio | CONDICIONADOR DE AR DE EXPANSÃO INDIRETA DO TIPO FANCOLETE HIDRÔNICO, MODELO PISO-TETO. CAPACIDADE MÍNIMA DE 24.000 BTU/H, VAZÃO DE ÁGUA GELADA DE 0,32 L/MIN, CONEXÃO 3/4", COM CONTROLE REMOTO. TENSÃO ELÉTRICA CONFORME LOCAL. FORNECIMENTO E INSTALAÇÃO. | Equipamento para Aquisição Permanente | UN | 1 | 9764.88 | 9764.88
19.2.25 | Código | Banco | Descrição | Tipo | Und | Quant. | Valor Unit | Total
Composição | CPU 2236 | Próprio | CONDICIONADOR DE AR DE EXPANSÃO INDIRETA DO TIPO FANCOLETE HIDRÔNICO, MODELO PISO-TETO. CAPACIDADE MÍNIMA DE 30.000 BTU/H, VAZÃO DE ÁGUA GELADA DE 0,42 L/MIN, CONEXÃO 3/4", COM CONTROLE REMOTO. TENSÃO ELÉTRICA CONFORME LOCAL. FORNECIMENTO E INSTALAÇÃO. | SERT - SERVIÇOS TÉCNICOS | UN | 1 | 9764.88 | 9764.88
Insumo | INSMAT42 | Próprio | CONDICIONADOR DE AR DE EXPANSÃO INDIRETA DO TIPO FANCOLETE HIDRÔNICO, MODELO PISO-TETO. CAPACIDADE MÍNIMA DE 30.000 BTU/H, VAZÃO DE ÁGUA GELADA DE 0,42 L/MIN, CONEXÃO 3/4", COM CONTROLE REMOTO. TENSÃO ELÉTRICA CONFORME LOCAL. FORNECIMENTO E INSTALAÇÃO. | Equipamento para Aquisição Permanente | UN | 1 | 9764.88 | 9764.88
19.2.26 | Código | Banco | Descrição | Tipo | Und | Quant. | Valor Unit | Total
Composição | CPU2164 | Próprio | EXAUSTOR CENTRÍFUGO COM VAZÃO DE 300M³/H E P.E. DE 35MMCA, MONTADO EM BASE ÚNICA COM MOTOR ELÉTRICO TRIFÁSICO DE NO MÁXIMO 0,15 KW E 04 PÓLOS, COXINS DE BORRACHA, PROTETOR DE EIXOS E CORREIAS, TELA DE DESCARGA, LIGAÇÕES COM FLANGE, IDENTIFICAÇÃO EM PLACA DE ALUMINIO. - FORNECIMENTO E INSTALAÇÃO |  | un | 1 | 4925.18 | 4925.18
Insumo |  | Próprio | EXAUSTOR CENTRÍFUGO COM VAZÃO DE 300M³/H E P.E. DE 35MMCA, MONTADO EM BASE ÚNICA COM MOTOR ELÉTRICO TRIFÁSICO DE NO MÁXIMO 0,15 KW E 04 PÓLOS, COXINS DE BORRACHA, PROTETOR DE EIXOS E CORREIAS, TELA DE DESCARGA, LIGAÇÕES COM FLANGE, IDENTIFICAÇÃO EM PLACA DE ALUMINIO. - FORNECIMENTO E INSTALAÇÃO | Equipamento para Aquisição Permanente | UN | 1 | 4925.18 | 4925.18
19.2.27 | Código | Banco | Descrição | Tipo | Und | Quant. | Valor Unit | Total
Composição | CPU2165 | Próprio | EXAUSTOR CENTRÍFUGO COM VAZÃO DE 450M³/H E P.E. DE 40MMCA, MONTADO EM BASE ÚNICA COM MOTOR ELÉTRICO TRIFÁSICO DE NO MÁXIMO 0,2 KW E 04 PÓLOS, COXINS DE BORRACHA, PROTETOR DE EIXOS E CORREIAS, TELA DE DESCARGA, LIGAÇÕES COM FLANGE, IDENTIFICAÇÃO EM PLACA DE ALUMINIO. - FORNECIMENTO E INSTALAÇÃO |  | un | 1 | 4925.18 | 4925.18
Insumo |  | Próprio | EXAUSTOR CENTRÍFUGO COM VAZÃO DE 450M³/H E P.E. DE 40MMCA, MONTADO EM BASE ÚNICA COM MOTOR ELÉTRICO TRIFÁSICO DE NO MÁXIMO 0,2 KW E 04 PÓLOS, COXINS DE BORRACHA, PROTETOR DE EIXOS E CORREIAS, TELA DE DESCARGA, LIGAÇÕES COM FLANGE, IDENTIFICAÇÃO EM PLACA DE ALUMINIO. - FORNECIMENTO E INSTALAÇÃO | Equipamento para Aquisição Permanente | UN | 1 | 4925.18 | 4925.18
19.2.28 | Código | Banco | Descrição | Tipo | Und | Quant. | Valor Unit | Total
Composição | CPU2166 | Próprio | EXAUSTOR CENTRÍFUGO COM VAZÃO DE 450M³/H E P.E. DE 25MMCA, MONTADO EM BASE ÚNICA COM MOTOR ELÉTRICO TRIFÁSICO DE NO MÁXIMO 0,2 KW E 04 PÓLOS, COXINS DE BORRACHA, PROTETOR DE EIXOS E CORREIAS, TELA DE DESCARGA, LIGAÇÕES COM FLANGE, IDENTIFICAÇÃO EM PLACA DE ALUMINIO. - FORNECIMENTO E INSTALAÇÃO |  | un | 1 | 4925.18 | 4925.18
Insumo |  | Próprio | EXAUSTOR CENTRÍFUGO COM VAZÃO DE 450M³/H E P.E. DE 25MMCA, MONTADO EM BASE ÚNICA COM MOTOR ELÉTRICO TRIFÁSICO DE NO MÁXIMO 0,2 KW E 04 PÓLOS, COXINS DE BORRACHA, PROTETOR DE EIXOS E CORREIAS, TELA DE DESCARGA, LIGAÇÕES COM FLANGE, IDENTIFICAÇÃO EM PLACA DE ALUMINIO. - FORNECIMENTO E INSTALAÇÃO | Equipamento para Aquisição Permanente | UN | 1 | 4925.18 | 4925.18
19.2.29 | Código | Banco | Descrição | Tipo | Und | Quant. | Valor Unit | Total
Composição | CPU2167 | Próprio | EXAUSTOR CENTRÍFUGO COM VAZÃO DE 500M³/H E P.E. DE 55MMCA, MONTADO EM BASE ÚNICA COM MOTOR ELÉTRICO TRIFÁSICO DE NO MÁXIMO 0,25 KW E 04 PÓLOS, COXINS DE BORRACHA, PROTETOR DE EIXOS E CORREIAS, TELA DE DESCARGA, LIGAÇÕES COM FLANGE, IDENTIFICAÇÃO EM PLACA DE ALUMINIO. - FORNECIMENTO E INSTALAÇÃO |  | un | 1 | 4966.92 | 4966.92
Insumo |  | Próprio | EXAUSTOR CENTRÍFUGO COM VAZÃO DE 500M³/H E P.E. DE 55MMCA, MONTADO EM BASE ÚNICA COM MOTOR ELÉTRICO TRIFÁSICO DE NO MÁXIMO 0,25 KW E 04 PÓLOS, COXINS DE BORRACHA, PROTETOR DE EIXOS E CORREIAS, TELA DE DESCARGA, LIGAÇÕES COM FLANGE, IDENTIFICAÇÃO EM PLACA DE ALUMINIO. - FORNECIMENTO E INSTALAÇÃO | Equipamento para Aquisição Permanente | UN | 1 | 4966.92 | 4966.92
19.2.30 | Código | Banco | Descrição | Tipo | Und | Quant. | Valor Unit | Total
Composição | CPU2168 | Próprio | EXAUSTOR CENTRÍFUGO COM VAZÃO DE 650M³/H E P.E. DE 45MMCA, MONTADO EM BASE ÚNICA COM MOTOR ELÉTRICO TRIFÁSICO DE NO MÁXIMO 0,25 KW E 04 PÓLOS, COXINS DE BORRACHA, PROTETOR DE EIXOS E CORREIAS, TELA DE DESCARGA, LIGAÇÕES COM FLANGE, IDENTIFICAÇÃO EM PLACA DE ALUMINIO. - FORNECIMENTO E INSTALAÇÃO |  | un | 1 | 4975 | 4975
Insumo |  | Próprio | EXAUSTOR CENTRÍFUGO COM VAZÃO DE 650M³/H E P.E. DE 45MMCA, MONTADO EM BASE ÚNICA COM MOTOR ELÉTRICO TRIFÁSICO DE NO MÁXIMO 0,25 KW E 04 PÓLOS, COXINS DE BORRACHA, PROTETOR DE EIXOS E CORREIAS, TELA DE DESCARGA, LIGAÇÕES COM FLANGE, IDENTIFICAÇÃO EM PLACA DE ALUMINIO. - FORNECIMENTO E INSTALAÇÃO | Equipamento para Aquisição Permanente | UN | 1 | 4975 | 4975
19.2.31 | Código | Banco | Descrição | Tipo | Und | Quant. | Valor Unit | Total
Composição | CPU2169 | Próprio | EXAUSTOR CENTRÍFUGO COM VAZÃO DE 900M³/H E P.E. DE 45MMCA, MONTADO EM BASE ÚNICA COM MOTOR ELÉTRICO TRIFÁSICO DE NO MÁXIMO 0,35 KW E 04 PÓLOS, COXINS DE BORRACHA, PROTETOR DE EIXOS E CORREIAS, TELA DE DESCARGA, LIGAÇÕES COM FLANGE, IDENTIFICAÇÃO EM PLACA DE ALUMINIO. - FORNECIMENTO E INSTALAÇÃO |  | un | 1 | 5085.37 | 5085.37
Insumo |  | Próprio | EXAUSTOR CENTRÍFUGO COM VAZÃO DE 900M³/H E P.E. DE 45MMCA, MONTADO EM BASE ÚNICA COM MOTOR ELÉTRICO TRIFÁSICO DE NO MÁXIMO 0,35 KW E 04 PÓLOS, COXINS DE BORRACHA, PROTETOR DE EIXOS E CORREIAS, TELA DE DESCARGA, LIGAÇÕES COM FLANGE, IDENTIFICAÇÃO EM PLACA DE ALUMINIO. - FORNECIMENTO E INSTALAÇÃO | Equipamento para Aquisição Permanente | UN | 1 | 5085.37 | 5085.37
19.2.32 | Código | Banco | Descrição | Tipo | Und | Quant. | Valor Unit | Total
Composição | CPU2170 | Próprio | EXAUSTOR CENTRÍFUGO COM VAZÃO DE 1.200M³/H E P.E. DE 60MMCA, MONTADO EM BASE ÚNICA COM MOTOR ELÉTRICO TRIFÁSICO DE NO MÁXIMO 0,75 KW E 04 PÓLOS, COXINS DE BORRACHA, PROTETOR DE EIXOS E CORREIAS, TELA DE DESCARGA, LIGAÇÕES COM FLANGE, IDENTIFICAÇÃO EM PLACA DE ALUMINIO. - FORNECIMENTO E INSTALAÇÃO |  | un | 1 | 5637.71 | 5637.71
Insumo |  | Próprio | EXAUSTOR CENTRÍFUGO COM VAZÃO DE 1.200M³/H E P.E. DE 60MMCA, MONTADO EM BASE ÚNICA COM MOTOR ELÉTRICO TRIFÁSICO DE NO MÁXIMO 0,75 KW E 04 PÓLOS, COXINS DE BORRACHA, PROTETOR DE EIXOS E CORREIAS, TELA DE DESCARGA, LIGAÇÕES COM FLANGE, IDENTIFICAÇÃO EM PLACA DE ALUMINIO. - FORNECIMENTO E INSTALAÇÃO | Equipamento para Aquisição Permanente | UN | 1 | 5637.71 | 5637.71
19.2.33 | Código | Banco | Descrição | Tipo | Und | Quant. | Valor Unit | Total
Composição | CPU2171 | Próprio | EXAUSTOR CENTRÍFUGO COM VAZÃO DE 1.600M³/H E P.E. DE 30MMCA, MONTADO EM BASE ÚNICA COM MOTOR ELÉTRICO TRIFÁSICO DE NO MÁXIMO 0,75 KW E 04 PÓLOS, COXINS DE BORRACHA, PROTETOR DE EIXOS E CORREIAS, TELA DE DESCARGA, LIGAÇÕES COM FLANGE, IDENTIFICAÇÃO EM PLACA DE ALUMINIO. - FORNECIMENTO E INSTALAÇÃO |  | un | 1 | 6199.4 | 6199.4
Insumo |  | Próprio | EXAUSTOR CENTRÍFUGO COM VAZÃO DE 1.600M³/H E P.E. DE 30MMCA, MONTADO EM BASE ÚNICA COM MOTOR ELÉTRICO TRIFÁSICO DE NO MÁXIMO 0,75 KW E 04 PÓLOS, COXINS DE BORRACHA, PROTETOR DE EIXOS E CORREIAS, TELA DE DESCARGA, LIGAÇÕES COM FLANGE, IDENTIFICAÇÃO EM PLACA DE ALUMINIO. - FORNECIMENTO E INSTALAÇÃO | Equipamento para Aquisição Permanente | UN | 1 | 6199.4 | 6199.4
19.2.34 | Código | Banco | Descrição | Tipo | Und | Quant. | Valor Unit | Total
Composição | CPU2172 | Próprio | EXAUSTOR CENTRÍFUGO COM VAZÃO DE 2.950M³/H E P.E. DE 45MMCA, MONTADO EM BASE ÚNICA COM MOTOR ELÉTRICO TRIFÁSICO DE NO MÁXIMO 1,5 KW E 04 PÓLOS, COXINS DE BORRACHA, PROTETOR DE EIXOS E CORREIAS, TELA DE DESCARGA, LIGAÇÕES COM FLANGE, IDENTIFICAÇÃO EM PLACA DE ALUMINIO. - FORNECIMENTO E INSTALAÇÃO |  | un | 1 | 6199.4 | 6199.4
Insumo |  | Próprio | EXAUSTOR CENTRÍFUGO COM VAZÃO DE 2.950M³/H E P.E. DE 45MMCA, MONTADO EM BASE ÚNICA COM MOTOR ELÉTRICO TRIFÁSICO DE NO MÁXIMO 1,5 KW E 04 PÓLOS, COXINS DE BORRACHA, PROTETOR DE EIXOS E CORREIAS, TELA DE DESCARGA, LIGAÇÕES COM FLANGE, IDENTIFICAÇÃO EM PLACA DE ALUMINIO. - FORNECIMENTO E INSTALAÇÃO | Equipamento para Aquisição Permanente | UN | 1 | 6199.4 | 6199.4
19.2.35 | Código | Banco | Descrição | Tipo | Und | Quant. | Valor Unit | Total
Composição | CPU2173 | Próprio | EXAUSTOR CENTRÍFUGO COM VAZÃO DE 3.250M³/H E P.E. DE 45MMCA, MONTADO EM BASE ÚNICA COM MOTOR ELÉTRICO TRIFÁSICO DE NO MÁXIMO 2,5 KW E 04 PÓLOS, COXINS DE BORRACHA, PROTETOR DE EIXOS E CORREIAS, TELA DE DESCARGA, LIGAÇÕES COM FLANGE, IDENTIFICAÇÃO EM PLACA DE ALUMINIO. - FORNECIMENTO E INSTALAÇÃO |  | un | 1 | 6199.4 | 6199.4
Insumo |  | Próprio | EXAUSTOR CENTRÍFUGO COM VAZÃO DE 3.250M³/H E P.E. DE 45MMCA, MONTADO EM BASE ÚNICA COM MOTOR ELÉTRICO TRIFÁSICO DE NO MÁXIMO 2,5 KW E 04 PÓLOS, COXINS DE BORRACHA, PROTETOR DE EIXOS E CORREIAS, TELA DE DESCARGA, LIGAÇÕES COM FLANGE, IDENTIFICAÇÃO EM PLACA DE ALUMINIO. - FORNECIMENTO E INSTALAÇÃO | Equipamento para Aquisição Permanente | UN | 1 | 6199.4 | 6199.4
19.2.36 | Código | Banco | Descrição | Tipo | Und | Quant. | Valor Unit | Total
Composição | CPU2174 | Próprio | EXAUSTOR CENTRÍFUGO COM VAZÃO DE 8.400M³/H E P.E. DE 40MMCA, MONTADO EM BASE ÚNICA COM MOTOR ELÉTRICO TRIFÁSICO DE NO MÁXIMO 5,0 KW E 04 PÓLOS, COXINS DE BORRACHA, PROTETOR DE EIXOS E CORREIAS, TELA DE DESCARGA, LIGAÇÕES COM FLANGE, IDENTIFICAÇÃO EM PLACA DE ALUMINIO. - FORNECIMENTO E INSTALAÇÃO |  | un | 1 | 6199.4 | 6199.4
Insumo |  | Próprio | EXAUSTOR CENTRÍFUGO COM VAZÃO DE 8.400M³/H E P.E. DE 40MMCA, MONTADO EM BASE ÚNICA COM MOTOR ELÉTRICO TRIFÁSICO DE NO MÁXIMO 5,0 KW E 04 PÓLOS, COXINS DE BORRACHA, PROTETOR DE EIXOS E CORREIAS, TELA DE DESCARGA, LIGAÇÕES COM FLANGE, IDENTIFICAÇÃO EM PLACA DE ALUMINIO. - FORNECIMENTO E INSTALAÇÃO | Equipamento para Aquisição Permanente | UN | 1 | 6199.4 | 6199.4
19.2.37 | Código | Banco | Descrição | Tipo | Und | Quant. | Valor Unit | Total
Composição | CPU2175 | Próprio | CAIXA DE VENTILAÇÃO COM VAZÃO DE 300M³/H E P.E. DE 30MMCA, COM FILTRO G4 ACOPLADO, MOTOR ELÉTRICO TRIFÁSICO DE NO MÁXIMO 0,3KW E 04 PÓLOS, TELA DE ASPIRAÇÃO, FLANGES PARA MONTAGEM DOS DUTOS. - FORNECIMENTO E INSTALAÇÃO |  | un | 1 | 5636.83 | 5636.83
Insumo |  | Próprio | CAIXA DE VENTILAÇÃO COM VAZÃO DE 300M³/H E P.E. DE 30MMCA, COM FILTRO G4 ACOPLADO, MOTOR ELÉTRICO TRIFÁSICO DE NO MÁXIMO 0,3KW E 04 PÓLOS, TELA DE ASPIRAÇÃO, FLANGES PARA MONTAGEM DOS DUTOS. - FORNECIMENTO E INSTALAÇÃO | Equipamento para Aquisição Permanente | UN | 1 | 5636.83 | 5636.83
19.2.38 | Código | Banco | Descrição | Tipo | Und | Quant. | Valor Unit | Total
Composição | CPU2176 | Próprio | CAIXA DE VENTILAÇÃO COM VAZÃO DE 500M³/H E P.E. DE 30MMCA, COM FILTRO G4 ACOPLADO, MOTOR ELÉTRICO TRIFÁSICO DE NO MÁXIMO 0,5KW E 04 PÓLOS, TELA DE ASPIRAÇÃO, FLANGES PARA MONTAGEM DOS DUTOS. - FORNECIMENTO E INSTALAÇÃO |  | un | 1 | 5636.83 | 5636.83
Insumo |  | Próprio | CAIXA DE VENTILAÇÃO COM VAZÃO DE 500M³/H E P.E. DE 30MMCA, COM FILTRO G4 ACOPLADO, MOTOR ELÉTRICO TRIFÁSICO DE NO MÁXIMO 0,5KW E 04 PÓLOS, TELA DE ASPIRAÇÃO, FLANGES PARA MONTAGEM DOS DUTOS. - FORNECIMENTO E INSTALAÇÃO | Equipamento para Aquisição Permanente | UN | 1 | 5636.83 | 5636.83
19.2.39 | Código | Banco | Descrição | Tipo | Und | Quant. | Valor Unit | Total
Composição | CPU2177 | Próprio | CAIXA DE VENTILAÇÃO COM VAZÃO DE 650M³/H E P.E. DE 40MMCA, COM FILTRO G4 ACOPLADO, MOTOR ELÉTRICO TRIFÁSICO DE NO MÁXIMO 1,0KW E 04 PÓLOS, TELA DE ASPIRAÇÃO, FLANGES PARA MONTAGEM DOS DUTOS. - FORNECIMENTO E INSTALAÇÃO |  | un | 1 | 5636.83 | 5636.83
Insumo |  | Próprio | CAIXA DE VENTILAÇÃO COM VAZÃO DE 650M³/H E P.E. DE 40MMCA, COM FILTRO G4 ACOPLADO, MOTOR ELÉTRICO TRIFÁSICO DE NO MÁXIMO 1,0KW E 04 PÓLOS, TELA DE ASPIRAÇÃO, FLANGES PARA MONTAGEM DOS DUTOS. - FORNECIMENTO E INSTALAÇÃO | Equipamento para Aquisição Permanente | UN | 1 | 5636.83 | 5636.83
19.2.40 | Código | Banco | Descrição | Tipo | Und | Quant. | Valor Unit | Total
Composição | CPU2178 | Próprio | CAIXA DE VENTILAÇÃO COM VAZÃO DE 1.100M³/H E P.E. DE 45MMCA, COM FILTRO G4 ACOPLADO, MOTOR ELÉTRICO TRIFÁSICO DE NO MÁXIMO 2,0KW E 04 PÓLOS, TELA DE ASPIRAÇÃO, FLANGES PARA MONTAGEM DOS DUTOS. - FORNECIMENTO E INSTALAÇÃO |  | un | 1 | 5834.51 | 5834.51
Insumo |  | Próprio | CAIXA DE VENTILAÇÃO COM VAZÃO DE 1.100M³/H E P.E. DE 45MMCA, COM FILTRO G4 ACOPLADO, MOTOR ELÉTRICO TRIFÁSICO DE NO MÁXIMO 2,0KW E 04 PÓLOS, TELA DE ASPIRAÇÃO, FLANGES PARA MONTAGEM DOS DUTOS. - FORNECIMENTO E INSTALAÇÃO | Equipamento para Aquisição Permanente | UN | 1 | 5834.51 | 5834.51
19.2.41 | Código | Banco | Descrição | Tipo | Und | Quant. | Valor Unit | Total
Composição | CPU2179 | Próprio | CAIXA DE VENTILAÇÃO COM VAZÃO DE 1.500M³/H E P.E. DE 50MMCA, COM FILTRO G4 ACOPLADO, MOTOR ELÉTRICO TRIFÁSICO DE NO MÁXIMO 2,5KW E 04 PÓLOS, TELA DE ASPIRAÇÃO, FLANGES PARA MONTAGEM DOS DUTOS. - FORNECIMENTO E INSTALAÇÃO |  | un | 1 | 5834.51 | 5834.51
Insumo |  | Próprio | CAIXA DE VENTILAÇÃO COM VAZÃO DE 1.500M³/H E P.E. DE 50MMCA, COM FILTRO G4 ACOPLADO, MOTOR ELÉTRICO TRIFÁSICO DE NO MÁXIMO 2,5KW E 04 PÓLOS, TELA DE ASPIRAÇÃO, FLANGES PARA MONTAGEM DOS DUTOS. - FORNECIMENTO E INSTALAÇÃO | Equipamento para Aquisição Permanente | UN | 1 | 5834.51 | 5834.51
19.2.42 | Código | Banco | Descrição | Tipo | Und | Quant. | Valor Unit | Total
Composição | CPU2180 | Próprio | CAIXA DE VENTILAÇÃO COM VAZÃO DE 2.200M³/H E P.E. DE 45MMCA, COM FILTRO G4 ACOPLADO, MOTOR ELÉTRICO TRIFÁSICO DE NO MÁXIMO 2,5KW E 04 PÓLOS, TELA DE ASPIRAÇÃO, FLANGES PARA MONTAGEM DOS DUTOS. - FORNECIMENTO E INSTALAÇÃO |  | un | 1 | 5834.51 | 5834.51
Insumo |  | Próprio | CAIXA DE VENTILAÇÃO COM VAZÃO DE 2.200M³/H E P.E. DE 45MMCA, COM FILTRO G4 ACOPLADO, MOTOR ELÉTRICO TRIFÁSICO DE NO MÁXIMO 2,5KW E 04 PÓLOS, TELA DE ASPIRAÇÃO, FLANGES PARA MONTAGEM DOS DUTOS. - FORNECIMENTO E INSTALAÇÃO | Equipamento para Aquisição Permanente | UN | 1 | 5834.51 | 5834.51
20 |  |  | DADOS E VOZ
20.1 | Código | Banco | Descrição | Tipo | Und | Quant. | Valor Unit | Total
Composição | 98307 | SINAPI | TOMADA DE REDE RJ45 - FORNECIMENTO E INSTALAÇÃO. AF_11/2019 | Redes de Lógica, Telefonia e Imagem | UN | 1 | 41.57 | 41.57
Composição Auxiliar | 88264 | SINAPI | ELETRICISTA COM ENCARGOS COMPLEMENTARES | Livro SINAPI: Cálculos e Parâmetros | H | 0.2062 | 29.06 | 5.99
Composição Auxiliar | 88247 | SINAPI | AUXILIAR DE ELETRICISTA COM ENCARGOS COMPLEMENTARES | Livro SINAPI: Cálculos e Parâmetros | H | 0.2062 | 21.65 | 4.46
Insumo | 00038083 | SINAPI | TOMADA RJ45, 8 FIOS, CAT 5E, CONJUNTO MONTADO PARA EMBUTIR 4" X 2" (PLACA + SUPORTE + MODULO) | Material | UN | 1 | 31.12 | 31.12
20.2 | Código | Banco | Descrição | Tipo | Und | Quant. | Valor Unit | Total
Composição | CPU2672 | Próprio | TOMADA PARA TV, TIPO PINO JACK, COM PLACA | SEDI - SERVIÇOS DIVERSOS | UN | 1 | 22.86 | 22.86
Composição Auxiliar | 88264 | SINAPI | ELETRICISTA COM ENCARGOS COMPLEMENTARES | Livro SINAPI: Cálculos e Parâmetros | H | 0.2 | 29.06 | 5.81
Composição Auxiliar | 88247 | SINAPI | AUXILIAR DE ELETRICISTA COM ENCARGOS COMPLEMENTARES | Livro SINAPI: Cálculos e Parâmetros | H | 0.2 | 21.65 | 4.33
Insumo | P.13.000.042351 | CPOS/CDHU | TOMADA PARA TV, TIPO PINO JACK, COM PLACA, REF. LINHA TRII DA TRAMONTINA, SIMON, PIAL LEGRAND, OU EQUIVALENTE | Material | un | 1 | 12.72 | 12.72
20.3 | Código | Banco | Descrição | Tipo | Und | Quant. | Valor Unit | Total
Composição | CPU2623 | Próprio | SAIDA PARA ELETRODUTO MG2982 HORIZONTAL | SEDI - SERVIÇOS DIVERSOS | UN | 1 | 15.5 | 15.5
Composição Auxiliar | 88247 | SINAPI | AUXILIAR DE ELETRICISTA COM ENCARGOS COMPLEMENTARES | Livro SINAPI: Cálculos e Parâmetros | H | 0.155 | 21.65 | 3.35
Composição Auxiliar | 88264 | SINAPI | ELETRICISTA COM ENCARGOS COMPLEMENTARES | Livro SINAPI: Cálculos e Parâmetros | H | 0.155 | 29.06 | 4.5
Insumo | 034533 | SBC | ELETROCALHA - SAIDA HORIZONTAL PRE GALVANIZADA PARA ELETRODUTO 2.1/2" CHAPA 16 | Material | UN | 1 | 7.65 | 7.65
20.4 | Código | Banco | Descrição | Tipo | Und | Quant. | Valor Unit | Total
Composição | CPU3385 | Próprio | COTOVELO RETO,PARA ELETROCALHA PERFURADA OU LISA,100X100MM.F ORNECIMENTO E COLOCACAO | SEDI - SERVIÇOS DIVERSOS | UN | 1 | 41.76 | 41.76
Composição Auxiliar | 88264 | SINAPI | ELETRICISTA COM ENCARGOS COMPLEMENTARES | Livro SINAPI: Cálculos e Parâmetros | H | 0.5 | 29.06 | 14.53
Composição Auxiliar | 88316 | SINAPI | SERVENTE COM ENCARGOS COMPLEMENTARES | Livro SINAPI: Cálculos e Parâmetros | H | 0.5 | 20.74 | 10.37
Insumo | 12190 | EMOP | COTOVELO RETO, PARA ELETROCALHA PERFURAD A OU LISA, 100X100MM, PRE-ZINCADA | Material | UN | 1 | 16.86 | 16.86
20.5 | Código | Banco | Descrição | Tipo | Und | Quant. | Valor Unit | Total
Composição | 1201004100 | AGESUL | ELETROCALHA PERFURADA 100X100MM, EM CHAPA DE ACO GALVANIZADA CH. 24, SEM TAMPA, INCLUSIVE CONEXOES | 12 | M | 1 | 87.38 | 87.38
Insumo | 4004 | AGESUL | ELETRICISTA COM ENCARGOS COMPLEMENTARES - SINAPI -88264 | Mão de Obra | H | 0.6 | 29.06 | 17.43
Insumo | 3020 | AGESUL | ARRUELA QUADRADA EM ACO GALVANIZADO, DIMENSAO = 38 MM, ESPESSURA = 3MM, DIAMETRO DO FURO= 18 MM - SINAPI -00000379 | Material | UN | 5.34 | 1.43 | 7.63
Insumo | 6439 | AGESUL | VERGALHAO ZINCADO ROSCA TOTAL, 1/4" (6,3 MM) - SINAPI -00039996 | Material | M | 1.6 | 3.97 | 6.35
Insumo | 4051 | AGESUL | AUXILIAR DE ELETRICISTA COM ENCARGOS COMPLEMENTARES - SINAPI -88247 | Mão de Obra | H | 0.6 | 21.65 | 12.99
Insumo | 6440 | AGESUL | PORCA ZINCADA, SEXTAVADA, DIAMETRO 1/4" - SINAPI -00039997 | Material | UN | 5.34 | 0.35 | 1.86
Insumo | 1642 | AGESUL | PARAFUSO ZINCADO, SEXTAVADO, COM ROSCA INTEIRA, DIAMETRO 1/4", COMPRIMENTO 1/2" - SINAPI -00011962 | Material | UN | 5.34 | 0.26 | 1.38
Insumo | 6442 | AGESUL | ELETROCALHA PERFURADA 100X100MM, EM CHAPA DE ACO GALVANIZADA CH. 24, SEM TAMPA | Material | M | 1.2 | 29.69 | 35.62
Insumo | 6441 | AGESUL | SUPORTE BALANCO VERTICAL 100X100MM | Material | UN | 0.67 | 6.15 | 4.12
20.6 | Código | Banco | Descrição | Tipo | Und | Quant. | Valor Unit | Total
Composição | CPU2631 | Próprio | TERMINAL DE FECHAMENTO LISO,PARA ELETROCALHA PERFURADA OU LI SA,100X100MM.FORNECIMENTO E COLOCACAO | SEDI - SERVIÇOS DIVERSOS | UN | 1 | 13.45 | 13.45
Composição Auxiliar | 88264 | SINAPI | ELETRICISTA COM ENCARGOS COMPLEMENTARES | Livro SINAPI: Cálculos e Parâmetros | H | 0.2 | 29.06 | 5.81
Composição Auxiliar | 88316 | SINAPI | SERVENTE COM ENCARGOS COMPLEMENTARES | Livro SINAPI: Cálculos e Parâmetros | H | 0.2 | 20.74 | 4.14
Insumo | 12302 | EMOP | TERMINAL DE FECHAMENTO LISO, PARA ELETRO CALHA PERFURADA OU LISA, 100X100MM, PRE- ZINCADA | Material | UN | 1 | 3.5 | 3.5
21 |  |  | GASES MEDICINAIS
21.1 | Código | Banco | Descrição | Tipo | Und | Quant. | Valor Unit | Total
Composição | 103835 | SINAPI | TUBO EM COBRE RÍGIDO, DN 15 MM, CLASSE A, SEM ISOLAMENTO, INSTALADO EM RAMAL E SUB-RAMAL DE GÁS MEDICINAL - FORNECIMENTO E INSTALAÇÃO. AF_04/2022 | Instalações em Cobre | M | 1 | 64.95 | 64.95
Composição Auxiliar | 88248 | SINAPI | AUXILIAR DE ENCANADOR OU BOMBEIRO HIDRÁULICO COM ENCARGOS COMPLEMENTARES | Livro SINAPI: Cálculos e Parâmetros | H | 0.2909 | 20.68 | 6.01
Composição Auxiliar | 88267 | SINAPI | ENCANADOR OU BOMBEIRO HIDRÁULICO COM ENCARGOS COMPLEMENTARES | Livro SINAPI: Cálculos e Parâmetros | H | 0.2909 | 25.04 | 7.28
Insumo | 00039747 | SINAPI | TUBO DE COBRE CLASSE "A", DN = 1/2" (15 MM), PARA INSTALACOES DE MEDIA PRESSAO PARA GASES COMBUSTIVEIS E MEDICINAIS | Material | M | 1.0225 | 50.53 | 51.66
21.2 | Código | Banco | Descrição | Tipo | Und | Quant. | Valor Unit | Total
Composição | 103836 | SINAPI | TUBO EM COBRE RÍGIDO, DN 22 MM, CLASSE A, SEM ISOLAMENTO, INSTALADO EM RAMAL E SUB-RAMAL DE GÁS MEDICINAL - FORNECIMENTO E INSTALAÇÃO. AF_04/2022 | Instalações em Cobre | M | 1 | 101.31 | 101.31
Composição Auxiliar | 88267 | SINAPI | ENCANADOR OU BOMBEIRO HIDRÁULICO COM ENCARGOS COMPLEMENTARES | Livro SINAPI: Cálculos e Parâmetros | H | 0.3876 | 25.04 | 9.7
Composição Auxiliar | 88248 | SINAPI | AUXILIAR DE ENCANADOR OU BOMBEIRO HIDRÁULICO COM ENCARGOS COMPLEMENTARES | Livro SINAPI: Cálculos e Parâmetros | H | 0.3876 | 20.68 | 8.01
Insumo | 00039748 | SINAPI | TUBO DE COBRE CLASSE "A", DN = 3/4" (22 MM), PARA INSTALACOES DE MEDIA PRESSAO PARA GASES COMBUSTIVEIS E MEDICINAIS | Material | M | 1.0225 | 81.77 | 83.6
21.3 | Código | Banco | Descrição | Tipo | Und | Quant. | Valor Unit | Total
Composição | 103865 | SINAPI | TÊ EM COBRE, DN 15 MM, SEM ANEL DE SOLDA, INSTALADO EM RAMAL E SUB-RAMAL DE GÁS MEDICINAL - FORNECIMENTO E INSTALAÇÃO. AF_04/2022 | Instalações em Cobre | UN | 1 | 23.07 | 23.07
Composição Auxiliar | 88248 | SINAPI | AUXILIAR DE ENCANADOR OU BOMBEIRO HIDRÁULICO COM ENCARGOS COMPLEMENTARES | Livro SINAPI: Cálculos e Parâmetros | H | 0.3047 | 20.68 | 6.3
Composição Auxiliar | 88267 | SINAPI | ENCANADOR OU BOMBEIRO HIDRÁULICO COM ENCARGOS COMPLEMENTARES | Livro SINAPI: Cálculos e Parâmetros | H | 0.3047 | 25.04 | 7.62
Insumo | 00012733 | SINAPI | TE DE COBRE SEM ANEL DE SOLDA, BOLSA X BOLSA X BOLSA, 15 MM | Material | UN | 1 | 7.45 | 7.45
Insumo | 00012732 | SINAPI | SOLDA ESTANHO/COBRE PARA CONEXOES DE COBRE, FIO 2,5 MM, CARRETEL 500 GR (SEM CHUMBO) | Material | UN | 0.0042 | 308.6 | 1.29
Insumo | 00038383 | SINAPI | LIXA D'AGUA EM FOLHA, COR PRETA, GRAO 100 | Material | UN | 0.1143 | 3.08 | 0.35
Insumo | 00039897 | SINAPI | PASTA PARA SOLDA DE TUBOS E CONEXOES DE COBRE (EMBALAGEM COM 250 G) | Material | UN | 0.0011 | 56.57 | 0.06
21.4 | Código | Banco | Descrição | Tipo | Und | Quant. | Valor Unit | Total
Composição | 103866 | SINAPI | TÊ EM COBRE, DN 22 MM, SEM ANEL DE SOLDA, INSTALADO EM RAMAL E SUB-RAMAL DE GÁS MEDICINAL - FORNECIMENTO E INSTALAÇÃO. AF_04/2022 | Instalações em Cobre | UN | 1 | 37.22 | 37.22
Composição Auxiliar | 88248 | SINAPI | AUXILIAR DE ENCANADOR OU BOMBEIRO HIDRÁULICO COM ENCARGOS COMPLEMENTARES | Livro SINAPI: Cálculos e Parâmetros | H | 0.4061 | 20.68 | 8.39
Composição Auxiliar | 88267 | SINAPI | ENCANADOR OU BOMBEIRO HIDRÁULICO COM ENCARGOS COMPLEMENTARES | Livro SINAPI: Cálculos e Parâmetros | H | 0.4061 | 25.04 | 10.16
Insumo | 00039897 | SINAPI | PASTA PARA SOLDA DE TUBOS E CONEXOES DE COBRE (EMBALAGEM COM 250 G) | Material | UN | 0.0018 | 56.57 | 0.1
Insumo | 00012732 | SINAPI | SOLDA ESTANHO/COBRE PARA CONEXOES DE COBRE, FIO 2,5 MM, CARRETEL 500 GR (SEM CHUMBO) | Material | UN | 0.0072 | 308.6 | 2.22
Insumo | 00012734 | SINAPI | TE DE COBRE SEM ANEL DE SOLDA, BOLSA X BOLSA X BOLSA, 22 MM | Material | UN | 1 | 15.89 | 15.89
Insumo | 00038383 | SINAPI | LIXA D'AGUA EM FOLHA, COR PRETA, GRAO 100 | Material | UN | 0.1523 | 3.08 | 0.46
21.5 | Código | Banco | Descrição | Tipo | Und | Quant. | Valor Unit | Total
Composição | 103856 | SINAPI | BUCHA DE REDUÇÃO EM COBRE, DN 22 MM X 15 MM, SEM ANEL DE SOLDA, PONTA X BOLSA, INSTALADO EM RAMAL E SUB-RAMAL DE GÁS MEDICINAL - FORNECIMENTO E INSTALAÇÃO. AF_04/2022 | Instalações em Cobre | UN | 1 | 16.05 | 16.05
Composição Auxiliar | 88248 | SINAPI | AUXILIAR DE ENCANADOR OU BOMBEIRO HIDRÁULICO COM ENCARGOS COMPLEMENTARES | Livro SINAPI: Cálculos e Parâmetros | H | 0.17775 | 20.68 | 3.67
Composição Auxiliar | 88267 | SINAPI | ENCANADOR OU BOMBEIRO HIDRÁULICO COM ENCARGOS COMPLEMENTARES | Livro SINAPI: Cálculos e Parâmetros | H | 0.17775 | 25.04 | 4.45
Insumo | 00012732 | SINAPI | SOLDA ESTANHO/COBRE PARA CONEXOES DE COBRE, FIO 2,5 MM, CARRETEL 500 GR (SEM CHUMBO) | Material | UN | 0.0038 | 308.6 | 1.17
Insumo | 00039897 | SINAPI | PASTA PARA SOLDA DE TUBOS E CONEXOES DE COBRE (EMBALAGEM COM 250 G) | Material | UN | 0.00095 | 56.57 | 0.05
Insumo | 00038383 | SINAPI | LIXA D'AGUA EM FOLHA, COR PRETA, GRAO 100 | Material | UN | 0.1333 | 3.08 | 0.41
Insumo | 00039886 | SINAPI | BUCHA DE REDUCAO DE COBRE SEM ANEL DE SOLDA, PONTA X BOLSA, 22 X 15 MM | Material | UN | 1 | 6.3 | 6.3
21.6 | Código | Banco | Descrição | Tipo | Und | Quant. | Valor Unit | Total
Composição | 103847 | SINAPI | LUVA EM COBRE, DN 15 MM, SEM ANEL DE SOLDA, INSTALADO EM RAMAL E SUB-RAMAL DE GÁS MEDICINAL - FORNECIMENTO E INSTALAÇÃO. AF_04/2022 | Instalações em Cobre | UN | 1 | 11.13 | 11.13
Composição Auxiliar | 88248 | SINAPI | AUXILIAR DE ENCANADOR OU BOMBEIRO HIDRÁULICO COM ENCARGOS COMPLEMENTARES | Livro SINAPI: Cálculos e Parâmetros | H | 0.1524 | 20.68 | 3.15
Composição Auxiliar | 88267 | SINAPI | ENCANADOR OU BOMBEIRO HIDRÁULICO COM ENCARGOS COMPLEMENTARES | Livro SINAPI: Cálculos e Parâmetros | H | 0.1524 | 25.04 | 3.81
Insumo | 00038383 | SINAPI | LIXA D'AGUA EM FOLHA, COR PRETA, GRAO 100 | Material | UN | 0.0762 | 3.08 | 0.23
Insumo | 00039897 | SINAPI | PASTA PARA SOLDA DE TUBOS E CONEXOES DE COBRE (EMBALAGEM COM 250 G) | Material | UN | 0.0007 | 56.57 | 0.03
Insumo | 00012732 | SINAPI | SOLDA ESTANHO/COBRE PARA CONEXOES DE COBRE, FIO 2,5 MM, CARRETEL 500 GR (SEM CHUMBO) | Material | UN | 0.0028 | 308.6 | 0.86
Insumo | 00012723 | SINAPI | LUVA DE COBRE SEM ANEL DE SOLDA, BOLSA X BOLSA, 15 MM | Material | UN | 1 | 3.05 | 3.05
21.7 | Código | Banco | Descrição | Tipo | Und | Quant. | Valor Unit | Total
Composição | 103852 | SINAPI | LUVA EM COBRE, DN 22 MM, SEM ANEL DE SOLDA, INSTALADO EM RAMAL E SUB-RAMAL DE GÁS MEDICINAL - FORNECIMENTO E INSTALAÇÃO. AF_04/2022 | Instalações em Cobre | UN | 1 | 16.99 | 16.99
Composição Auxiliar | 88267 | SINAPI | ENCANADOR OU BOMBEIRO HIDRÁULICO COM ENCARGOS COMPLEMENTARES | Livro SINAPI: Cálculos e Parâmetros | H | 0.2031 | 25.04 | 5.08
Composição Auxiliar | 88248 | SINAPI | AUXILIAR DE ENCANADOR OU BOMBEIRO HIDRÁULICO COM ENCARGOS COMPLEMENTARES | Livro SINAPI: Cálculos e Parâmetros | H | 0.2031 | 20.68 | 4.2
Insumo | 00039897 | SINAPI | PASTA PARA SOLDA DE TUBOS E CONEXOES DE COBRE (EMBALAGEM COM 250 G) | Material | UN | 0.0012 | 56.57 | 0.06
Insumo | 00012732 | SINAPI | SOLDA ESTANHO/COBRE PARA CONEXOES DE COBRE, FIO 2,5 MM, CARRETEL 500 GR (SEM CHUMBO) | Material | UN | 0.0048 | 308.6 | 1.48
Insumo | 00012724 | SINAPI | LUVA DE COBRE SEM ANEL DE SOLDA, BOLSA X BOLSA, 22 MM | Material | UN | 1 | 5.86 | 5.86
Insumo | 00038383 | SINAPI | LIXA D'AGUA EM FOLHA, COR PRETA, GRAO 100 | Material | UN | 0.1015 | 3.08 | 0.31
21.8 | Código | Banco | Descrição | Tipo | Und | Quant. | Valor Unit | Total
Composição | 103838 | SINAPI | COTOVELO EM COBRE, DN 15 MM, 90 GRAUS, SEM ANEL DE SOLDA, INSTALADO EM RAMAL E SUB-RAMAL DE GÁS MEDICINAL - FORNECIMENTO E INSTALAÇÃO. AF_04/2022 | Instalações em Cobre | UN | 1 | 17.04 | 17.04
Composição Auxiliar | 88248 | SINAPI | AUXILIAR DE ENCANADOR OU BOMBEIRO HIDRÁULICO COM ENCARGOS COMPLEMENTARES | Livro SINAPI: Cálculos e Parâmetros | H | 0.2286 | 20.68 | 4.72
Composição Auxiliar | 88267 | SINAPI | ENCANADOR OU BOMBEIRO HIDRÁULICO COM ENCARGOS COMPLEMENTARES | Livro SINAPI: Cálculos e Parâmetros | H | 0.2286 | 25.04 | 5.72
Insumo | 00039897 | SINAPI | PASTA PARA SOLDA DE TUBOS E CONEXOES DE COBRE (EMBALAGEM COM 250 G) | Material | UN | 0.0007 | 56.57 | 0.03
Insumo | 00038383 | SINAPI | LIXA D'AGUA EM FOLHA, COR PRETA, GRAO 100 | Material | UN | 0.0762 | 3.08 | 0.23
Insumo | 00012732 | SINAPI | SOLDA ESTANHO/COBRE PARA CONEXOES DE COBRE, FIO 2,5 MM, CARRETEL 500 GR (SEM CHUMBO) | Material | UN | 0.0028 | 308.6 | 0.86
Insumo | 00012714 | SINAPI | COTOVELO DE COBRE 90 GRAUS SEM ANEL DE SOLDA, BOLSA X BOLSA, 15 MM | Material | UN | 1 | 5.48 | 5.48
21.9 | Código | Banco | Descrição | Tipo | Und | Quant. | Valor Unit | Total
Composição | 103841 | SINAPI | COTOVELO EM COBRE, DN 22 MM, 90 GRAUS, SEM ANEL DE SOLDA, INSTALADO EM RAMAL E SUB-RAMAL DE GÁS MEDICINAL - FORNECIMENTO E INSTALAÇÃO. AF_04/2022 | Instalações em Cobre | UN | 1 | 28.13 | 28.13
Composição Auxiliar | 88267 | SINAPI | ENCANADOR OU BOMBEIRO HIDRÁULICO COM ENCARGOS COMPLEMENTARES | Livro SINAPI: Cálculos e Parâmetros | H | 0.3046 | 25.04 | 7.62
Composição Auxiliar | 88248 | SINAPI | AUXILIAR DE ENCANADOR OU BOMBEIRO HIDRÁULICO COM ENCARGOS COMPLEMENTARES | Livro SINAPI: Cálculos e Parâmetros | H | 0.3046 | 20.68 | 6.29
Insumo | 00012732 | SINAPI | SOLDA ESTANHO/COBRE PARA CONEXOES DE COBRE, FIO 2,5 MM, CARRETEL 500 GR (SEM CHUMBO) | Material | UN | 0.0048 | 308.6 | 1.48
Insumo | 00012715 | SINAPI | COTOVELO DE COBRE 90 GRAUS SEM ANEL DE SOLDA, BOLSA X BOLSA, 22 MM | Material | UN | 1 | 12.37 | 12.37
Insumo | 00039897 | SINAPI | PASTA PARA SOLDA DE TUBOS E CONEXOES DE COBRE (EMBALAGEM COM 250 G) | Material | UN | 0.0012 | 56.57 | 0.06
Insumo | 00038383 | SINAPI | LIXA D'AGUA EM FOLHA, COR PRETA, GRAO 100 | Material | UN | 0.1015 | 3.08 | 0.31
21.10 | Código | Banco | Descrição | Tipo | Und | Quant. | Valor Unit | Total
Composição | 103851 | SINAPI | CONECTOR EM BRONZE/LATÃO, DN 15 MM X 1/2", SEM ANEL DE SOLDA, BOLSA X ROSCA F, INSTALADO EM RAMAL E SUB-RAMAL DE GÁS MEDICINAL - FORNECIMENTO E INSTALAÇÃO. AF_04/2022 | Instalações em Cobre | UN | 1 | 20.48 | 20.48
Composição Auxiliar | 88267 | SINAPI | ENCANADOR OU BOMBEIRO HIDRÁULICO COM ENCARGOS COMPLEMENTARES | Livro SINAPI: Cálculos e Parâmetros | H | 0.1122 | 25.04 | 2.8
Composição Auxiliar | 88248 | SINAPI | AUXILIAR DE ENCANADOR OU BOMBEIRO HIDRÁULICO COM ENCARGOS COMPLEMENTARES | Livro SINAPI: Cálculos e Parâmetros | H | 0.1122 | 20.68 | 2.32
Insumo | 00003148 | SINAPI | FITA VEDA ROSCA, EM PTFE, ROLO DE 18 MM X 50 M (L X C) | Material | UN | 0.0042 | 18.44 | 0.07
Insumo | 00012732 | SINAPI | SOLDA ESTANHO/COBRE PARA CONEXOES DE COBRE, FIO 2,5 MM, CARRETEL 500 GR (SEM CHUMBO) | Material | UN | 0.0014 | 308.6 | 0.43
Insumo | 00038383 | SINAPI | LIXA D'AGUA EM FOLHA, COR PRETA, GRAO 100 | Material | UN | 0.0381 | 3.08 | 0.11
Insumo | 00039897 | SINAPI | PASTA PARA SOLDA DE TUBOS E CONEXOES DE COBRE (EMBALAGEM COM 250 G) | Material | UN | 0.00035 | 56.57 | 0.01
Insumo | 00039862 | SINAPI | CONECTOR BRONZE/LATAO SEM ANEL DE SOLDA, BOLSA X ROSCA F, 15 MM X 1/2" | Material | UN | 1 | 14.74 | 14.74
21.11 | Código | Banco | Descrição | Tipo | Und | Quant. | Valor Unit | Total
Composição | 95248 | SINAPI | VÁLVULA DE ESFERA BRUTA, BRONZE, ROSCÁVEL, 1/2" - FORNECIMENTO E INSTALAÇÃO. AF_08/2021 | Válvulas e Registros para Sistemas Prediais | UN | 1 | 39.54 | 39.54
Composição Auxiliar | 88267 | SINAPI | ENCANADOR OU BOMBEIRO HIDRÁULICO COM ENCARGOS COMPLEMENTARES | Livro SINAPI: Cálculos e Parâmetros | H | 0.0719 | 25.04 | 1.8
Composição Auxiliar | 88248 | SINAPI | AUXILIAR DE ENCANADOR OU BOMBEIRO HIDRÁULICO COM ENCARGOS COMPLEMENTARES | Livro SINAPI: Cálculos e Parâmetros | H | 0.0719 | 20.68 | 1.48
Insumo | 00011748 | SINAPI | VALVULA DE ESFERA BRUTA EM BRONZE, BITOLA 1/2" | Material | UN | 1 | 36.11 | 36.11
Insumo | 00003148 | SINAPI | FITA VEDA ROSCA, EM PTFE, ROLO DE 18 MM X 50 M (L X C) | Material | UN | 0.0084 | 18.44 | 0.15
21.12 | Código | Banco | Descrição | Tipo | Und | Quant. | Valor Unit | Total
Composição | CPU3123 | Próprio | CAIXA COM REGULADOR 2º ESTÁGIO (INSTALAÇÃO GÁS) | SEDI - SERVIÇOS DIVERSOS | UN | 1 | 469.51 | 469.51
Composição Auxiliar | 88316 | SINAPI | SERVENTE COM ENCARGOS COMPLEMENTARES | Livro SINAPI: Cálculos e Parâmetros | H | 0.5 | 20.74 | 10.37
Composição Auxiliar | 88267 | SINAPI | ENCANADOR OU BOMBEIRO HIDRÁULICO COM ENCARGOS COMPLEMENTARES | Livro SINAPI: Cálculos e Parâmetros | H | 0.5 | 25.04 | 12.52
Insumo | 7543 | ORSE | Caixa com regulador 2º estágio (instalação gás) | Material | un | 1 | 446.62 | 446.62
21.13 | Código | Banco | Descrição | Tipo | Und | Quant. | Valor Unit | Total
Composição | CPU3122 | Próprio | PAINEL DE ALARME MEDICINAL AR COMPRIMIDO,OXIDO NITROSO,DIOXI DO DE CARBONO,OXIGENIO E VACUO - FORNECIMENTO E ASSENTAMENTO | SEDI - SERVIÇOS DIVERSOS | UN | 1 | 593.35 | 593.35
Composição Auxiliar | 88316 | SINAPI | SERVENTE COM ENCARGOS COMPLEMENTARES | Livro SINAPI: Cálculos e Parâmetros | H | 0.25 | 20.74 | 5.18
Composição Auxiliar | 88267 | SINAPI | ENCANADOR OU BOMBEIRO HIDRÁULICO COM ENCARGOS COMPLEMENTARES | Livro SINAPI: Cálculos e Parâmetros | H | 0.25 | 25.04 | 6.26
Insumo | 07624 | EMOP | PAINEL DE ALARME SIMPLES, PARA OXIGENIO, AR COMPRIMIDO, VACUO OU OXIDO NITROSO | Material | UN | 1 | 581.91 | 581.91
21.14 | Código | Banco | Descrição | Tipo | Und | Quant. | Valor Unit | Total
Composição | CPU3187 | Próprio | RÉGUA P/GÁS MEDICINAL,EM ALUMÍNIO,DIMENSÕES: 850X220X70MM,COM: 01 PONTO P/ OXIGÊNIO, 01 PONTO P/ AR COMPRIMIDO, 01 PONTO P/ VÁCUO, 01 PONTO P/ ÓXIDO NITROSO, 08 TOMADAS ELÉTRICAS | SEDI - SERVIÇOS DIVERSOS | UN | 1 | 1149.56 | 1149.56
Composição Auxiliar | 88316 | SINAPI | SERVENTE COM ENCARGOS COMPLEMENTARES | Livro SINAPI: Cálculos e Parâmetros | H | 1.5 | 20.74 | 31.11
Composição Auxiliar | 88264 | SINAPI | ELETRICISTA COM ENCARGOS COMPLEMENTARES | Livro SINAPI: Cálculos e Parâmetros | H | 1.5 | 29.06 | 43.59
Insumo | 12102 | ORSE | Régua p/gás medicinal,em alumínio,dimensões: 850x220x70mm,com: 01 ponto p/ oxigênio, 01 ponto p/ ar comprimido, 01 ponto p/ vácuo, 01 ponto p/ óxido nitroso, 08 tomadas elétricas, mod.Square Line,VTC Vitatec ou similar | Material | un | 1 | 1074.86 | 1074.86
21.15 | Código | Banco | Descrição | Tipo | Und | Quant. | Valor Unit | Total
Composição | CPU2424 | Próprio | POSTO DE CONSUMO DE O2 OU AR VÁCUO OU N2O | SEDI - SERVIÇOS DIVERSOS | UN | 1 | 158.78 | 158.78
Composição Auxiliar | 88264 | SINAPI | ELETRICISTA COM ENCARGOS COMPLEMENTARES | Livro SINAPI: Cálculos e Parâmetros | H | 0.25 | 29.06 | 7.26
Insumo | 85001 | SIURB | POSTO DE CONSUMO DE O2 OU AR OU VÁCUO OU N2O SOMENTE O APARELHO, SEM INSTALAÇÃO | Material | Un | 1 | 86.32 | 86.32
Insumo | 016202 | SBC | TARUGO ACO INOX 5/8" (50cm) | Material | UN | 1 | 65.2 | 65.2
21.16 | Código | Banco | Descrição | Tipo | Und | Quant. | Valor Unit | Total
Composição | CPU3387 | Próprio | CENTRAL MANIFOLD PARA CILINDROS 4 X 4 PARA OXIGÊNIO, AR COMPRIMIDO E ÓXIDO NITROSO COM SERPENTINA E SEM VÁLVULA DE ALTA PRESSÃO | SEDI - SERVIÇOS DIVERSOS | UN | 1 | 2197.8 | 2197.8
Composição Auxiliar | 88316 | SINAPI | SERVENTE COM ENCARGOS COMPLEMENTARES | Livro SINAPI: Cálculos e Parâmetros | H | 0.6 | 20.74 | 12.44
Composição Auxiliar | 88267 | SINAPI | ENCANADOR OU BOMBEIRO HIDRÁULICO COM ENCARGOS COMPLEMENTARES | Livro SINAPI: Cálculos e Parâmetros | H | 0.6 | 25.04 | 15.02
Insumo | 8987 | ORSE | Central manifold para cilindros 4 x 4 para oxigênio, ar comprimido e óxido nitroso com serpentina e sem válvula de alta pressão | Material | un | 1 | 2170.34 | 2170.34
21.17 | Código | Banco | Descrição | Tipo | Und | Quant. | Valor Unit | Total
Composição | 97330 | SINAPI | TUBO EM COBRE FLEXÍVEL, DN 5/8", COM ISOLAMENTO, INSTALADO EM RAMAL DE ALIMENTAÇÃO DE AR CONDICIONADO COM CONDENSADORA INDIVIDUAL - FORNECIMENTO E INSTALAÇÃO. AF_12/2015 | Instalações de ar condicionado em cobre | M | 1 | 70.29 | 70.29
Composição Auxiliar | 88248 | SINAPI | AUXILIAR DE ENCANADOR OU BOMBEIRO HIDRÁULICO COM ENCARGOS COMPLEMENTARES | Livro SINAPI: Cálculos e Parâmetros | H | 0.064 | 20.68 | 1.32
Composição Auxiliar | 88267 | SINAPI | ENCANADOR OU BOMBEIRO HIDRÁULICO COM ENCARGOS COMPLEMENTARES | Livro SINAPI: Cálculos e Parâmetros | H | 0.064 | 25.04 | 1.6
Insumo | 00039665 | SINAPI | TUBO DE COBRE FLEXIVEL, D = 5/8", E = 0,79 MM, PARA AR-CONDICIONADO/ INSTALACOES GAS RESIDENCIAIS E COMERCIAIS | Material | M | 1.0211 | 53.49 | 54.61
Insumo | 00039853 | SINAPI | TUBO DE BORRACHA ELASTOMERICA FLEXIVEL, PRETA, PARA ISOLAMENTO TERMICO DE TUBULACAO, DN 5/8" (15 MM), E= 19 MM, COEFICIENTE DE CONDUTIVIDADE TERMICA 0,036W/MK, VAPOR DE AGUA MAIOR OU IGUAL A 10.000 | Material | M | 1.0211 | 12.5 | 12.76
21.18 | Código | Banco | Descrição | Tipo | Und | Quant. | Valor Unit | Total
Composição | CPU3161 | Próprio | CORRENTE GALVANIZADA | SEDI - SERVIÇOS DIVERSOS | M | 1 | 25.61 | 25.61
Composição Auxiliar | 88309 | SINAPI | PEDREIRO COM ENCARGOS COMPLEMENTARES | Livro SINAPI: Cálculos e Parâmetros | H | 0.3 | 25.75 | 7.72
Insumo | 4686 | ORSE | Corrente em aço galvanizado, elo diam.: 6,4mm, dim.: 24mm x 42mm, peso 0,84 kg/m | Material | m | 1 | 17.89 | 17.89
21.19 | Código | Banco | Descrição | Tipo | Und | Quant. | Valor Unit | Total
Composição | 100862 | SINAPI | SUPORTE MÃO FRANCESA EM ACO, ABAS IGUAIS 40 CM, CAPACIDADE MINIMA 70 KG, BRANCO - FORNECIMENTO E INSTALAÇÃO. AF_01/2020 | Louças e Metais | UN | 1 | 38.42 | 38.42
Composição Auxiliar | 88267 | SINAPI | ENCANADOR OU BOMBEIRO HIDRÁULICO COM ENCARGOS COMPLEMENTARES | Livro SINAPI: Cálculos e Parâmetros | H | 0.4743 | 25.04 | 11.87
Composição Auxiliar | 88316 | SINAPI | SERVENTE COM ENCARGOS COMPLEMENTARES | Livro SINAPI: Cálculos e Parâmetros | H | 0.1494 | 20.74 | 3.09
Insumo | 00007568 | SINAPI | BUCHA DE NYLON SEM ABA S10, COM PARAFUSO DE 6,10 X 65 MM EM ACO ZINCADO COM ROSCA SOBERBA, CABECA CHATA E FENDA PHILLIPS | Material | UN | 3 | 0.43 | 1.29
Insumo | 00037591 | SINAPI | SUPORTE MAO-FRANCESA EM ACO, ABAS IGUAIS 40 CM, CAPACIDADE MINIMA 70 KG, BRANCO | Material | UN | 1 | 22.17 | 22.17
21.20 | Código | Banco | Descrição | Tipo | Und | Quant. | Valor Unit | Total
Composição | CPU3388 | Próprio | CENTRAL DE AR COMPRIMIDO MEDICINAL,ISENTO DE OLEO,SISTEMA DU PLEX,COM RESERVATORIO HORIZONTAL OU VERTICAL,VAZAO APROX.20M 3/H,02 (DOIS) COMPRESSORES COM POTENCIA MEDIA DE APROX.5HP,C APACIDADE DO RESERVATORIO DE APROX.500 LITROS,INCLUSIVE FILT ROS,SECADORES,PAINEL ELETRICO,CONFORME RDC-50 ANVISA/MINISTE RIO DA SAUDE E ABNT NBR 12188.FORNEC.E ASSENT. | SEDI - SERVIÇOS DIVERSOS | UN | 1 | 125193.46 | 125193.46
Composição Auxiliar | 93402 | SINAPI | GUINDAUTO HIDRÁULICO, CAPACIDADE MÁXIMA DE CARGA 3300 KG, MOMENTO MÁXIMO DE CARGA 5,8 TM, ALCANCE MÁXIMO HORIZONTAL 7,60 M, INCLUSIVE CAMINHÃO TOCO PBT 16.000 KG, POTÊNCIA DE 189 CV - CHP DIURNO. AF_03/2016 | Custos Horários Produtivo e Improdutivo dos Equipamentos | CHP | 2.7 | 264.95 | 715.36
Composição Auxiliar | 93403 | SINAPI | GUINDAUTO HIDRÁULICO, CAPACIDADE MÁXIMA DE CARGA 3300 KG, MOMENTO MÁXIMO DE CARGA 5,8 TM, ALCANCE MÁXIMO HORIZONTAL 7,60 M, INCLUSIVE CAMINHÃO TOCO PBT 16.000 KG, POTÊNCIA DE 189 CV - CHI DIURNO. AF_03/2016 | Custos Horários Produtivo e Improdutivo dos Equipamentos | CHI | 0.3 | 64.01 | 19.2
Composição Auxiliar | 88264 | SINAPI | ELETRICISTA COM ENCARGOS COMPLEMENTARES | Livro SINAPI: Cálculos e Parâmetros | H | 9 | 29.06 | 261.54
Composição Auxiliar | 88316 | SINAPI | SERVENTE COM ENCARGOS COMPLEMENTARES | Livro SINAPI: Cálculos e Parâmetros | H | 36 | 20.74 | 746.64
Composição Auxiliar | 88267 | SINAPI | ENCANADOR OU BOMBEIRO HIDRÁULICO COM ENCARGOS COMPLEMENTARES | Livro SINAPI: Cálculos e Parâmetros | H | 18 | 25.04 | 450.72
Insumo | 07901 | EMOP | CENTRAL DE AR COMPRIMIDO DUPLEX, COM VAZ AO DE APROXIMADAMENTE 20M3/H, 02 COMPRES SORES COM POT. MEDIA DE APROX. 5,0HP | Equipamento | UN | 1 | 123000 | 123000
21.21 | Código | Banco | Descrição | Tipo | Und | Quant. | Valor Unit | Total
Composição | CPU3389 | Próprio | CENTRAL DE VACUO MEDICINAL,ISENTO DE OLEO,SISTEMA DUPLEX,C/R ESERVATORIO HORIZONTAL,VAZAO APROX.26M3/H,02 (DUAS) MOTO-BOM BAS DE VACUO POTENCIA MEDIA APROX.3HP,CAPAC.RESERVATORIO APR OX.400 LITROS,INCL.FILTROS,SECADORES,PAINEL ELETRICO,CONFORM E RDC-50 ANVISA/MINISTERIO DA SAUDE E ABNT NBR 12188.FORNECI MENTO E ASSENTAMENTO. | SEDI - SERVIÇOS DIVERSOS | UN | 1 | 71193.46 | 71193.46
Composição Auxiliar | 88267 | SINAPI | ENCANADOR OU BOMBEIRO HIDRÁULICO COM ENCARGOS COMPLEMENTARES | Livro SINAPI: Cálculos e Parâmetros | H | 18 | 25.04 | 450.72
Composição Auxiliar | 88264 | SINAPI | ELETRICISTA COM ENCARGOS COMPLEMENTARES | Livro SINAPI: Cálculos e Parâmetros | H | 9 | 29.06 | 261.54
Composição Auxiliar | 93402 | SINAPI | GUINDAUTO HIDRÁULICO, CAPACIDADE MÁXIMA DE CARGA 3300 KG, MOMENTO MÁXIMO DE CARGA 5,8 TM, ALCANCE MÁXIMO HORIZONTAL 7,60 M, INCLUSIVE CAMINHÃO TOCO PBT 16.000 KG, POTÊNCIA DE 189 CV - CHP DIURNO. AF_03/2016 | Custos Horários Produtivo e Improdutivo dos Equipamentos | CHP | 2.7 | 264.95 | 715.36
Composição Auxiliar | 88316 | SINAPI | SERVENTE COM ENCARGOS COMPLEMENTARES | Livro SINAPI: Cálculos e Parâmetros | H | 36 | 20.74 | 746.64
Composição Auxiliar | 93403 | SINAPI | GUINDAUTO HIDRÁULICO, CAPACIDADE MÁXIMA DE CARGA 3300 KG, MOMENTO MÁXIMO DE CARGA 5,8 TM, ALCANCE MÁXIMO HORIZONTAL 7,60 M, INCLUSIVE CAMINHÃO TOCO PBT 16.000 KG, POTÊNCIA DE 189 CV - CHI DIURNO. AF_03/2016 | Custos Horários Produtivo e Improdutivo dos Equipamentos | CHI | 0.3 | 64.01 | 19.2
Insumo | 07632 | EMOP | CENTRAL DE VACUO DUPLEX, COM VAZAO DE AP ROXIMADAMENTE 26M3/H, 02 MOTO-BOMBAS DE VACUO COM POT. MEDIA DE APROX. 3HP | Equipamento | UN | 1 | 69000 | 69000
21.22 | Código | Banco | Descrição | Tipo | Und | Quant. | Valor Unit | Total
Composição | 91179 | SINAPI | FIXAÇÃO DE TUBOS HORIZONTAIS DE PVC ÁGUA/PVC ESGOTO/PVC PLUVIAL/CPVC/PPR/COBRE OU AÇO, DIÂMETROS MENORES OU IGUAIS A 40 MM, COM ABRAÇADEIRA METÁLICA RÍGIDA TIPO D COM PARAFUSO DE FIXAÇÃO 1 1/4", FIXADA DIRETAMENTE NA LAJE OU PAREDE. AF_09/2023 | Rasgos e Fixações | M | 1 | 19.6 | 19.6
Composição Auxiliar | 88267 | SINAPI | ENCANADOR OU BOMBEIRO HIDRÁULICO COM ENCARGOS COMPLEMENTARES | Livro SINAPI: Cálculos e Parâmetros | H | 0.278 | 25.04 | 6.96
Composição Auxiliar | 88248 | SINAPI | AUXILIAR DE ENCANADOR OU BOMBEIRO HIDRÁULICO COM ENCARGOS COMPLEMENTARES | Livro SINAPI: Cálculos e Parâmetros | H | 0.0632 | 20.68 | 1.3
Insumo | 00000395 | SINAPI | ABRACADEIRA EM ACO PARA AMARRACAO DE ELETRODUTOS, TIPO D, COM 1 1/4" E PARAFUSO DE FIXACAO | Material | UN | 1.7857 | 5.59 | 9.98
Insumo | 00004350 | SINAPI | BUCHA DE NYLON, DIAMETRO DO FURO 8 MM, COMPRIMENTO 40 MM, COM PARAFUSO DE ROSCA SOBERBA, CABECA CHATA, FENDA SIMPLES, 4,8 X 50 MM | Material | UN | 1.875 | 0.73 | 1.36
22 |  |  | URBANIZAÇÃO
22.1 |  |  | PAVIMENTAÇÃO E ACESSIBILIDADE
22.1.1 | Código | Banco | Descrição | Tipo | Und | Quant. | Valor Unit | Total
Composição | 104658 | SINAPI | PISO PODOTÁTIL DE ALERTA OU DIRECIONAL, DE CONCRETO, ASSENTADO SOBRE ARGAMASSA. AF_03/2024 | Acessibilidade | m² | 1 | 165.62 | 165.62
Composição Auxiliar | 88316 | SINAPI | SERVENTE COM ENCARGOS COMPLEMENTARES | Livro SINAPI: Cálculos e Parâmetros | H | 1.279 | 20.74 | 26.52
Composição Auxiliar | 88309 | SINAPI | PEDREIRO COM ENCARGOS COMPLEMENTARES | Livro SINAPI: Cálculos e Parâmetros | H | 0.639 | 25.75 | 16.45
Insumo | 00034357 | SINAPI | REJUNTE CIMENTICIO, QUALQUER COR | Material | KG | 0.24 | 5.16 | 1.23
Insumo | 00034353 | SINAPI | ARGAMASSA COLANTE AC II | Material | KG | 8.62 | 1.63 | 14.05
Insumo | 00036178 | SINAPI | PISO TATIL / PODOTATIL, LADRILHO HIDRAULICO/CONCRETO, *40 X 40* CM, E= 2,5* CM, PADRAO TATIL ALERTA OU DIRECIONAL, COR NATURAL | Material | UN | 6.4375 | 16.68 | 107.37
22.1.2 | Código | Banco | Descrição | Tipo | Und | Quant. | Valor Unit | Total
Composição | CPU.PL 013 | Próprio | FORNECIMENTO E INSTALAÇÃO DE PLATAFORMA ELEVATÓRIA CABINADA PARA ATENDER ATÉ 3 PASSAGEIROS (325KG), 2 PARADAS E ATÉ 4M DE DESNIVEL | SERT - SERVIÇOS TÉCNICOS | UN | 1 | 95000 | 95000
Insumo | INSMAT85 | Próprio | FORNECIMENTO E INSTALAÇÃO DE PLATAFORMA ELEVATÓRIA CABINADA PARA ATENDER ATÉ 3 PASSAGEIROS (325KG), 2 PARADAS E ATÉ 4M DE DESNIVEL | Equipamento para Aquisição Permanente | UN | 1 | 95000 | 95000
22.2 |  |  | PAISAGISMO
22.2.1 | Código | Banco | Descrição | Tipo | Und | Quant. | Valor Unit | Total
Composição | 103946 | SINAPI | PLANTIO DE GRAMA ESMERALDA OU SÃO CARLOS OU CURITIBANA, EM PLACAS. AF_07/2024 | Paisagismo - Plantio | m² | 1 | 14.3 | 14.3
Composição Auxiliar | 88441 | SINAPI | JARDINEIRO COM ENCARGOS COMPLEMENTARES | Livro SINAPI: Cálculos e Parâmetros | H | 0.0277 | 24.59 | 0.68
Composição Auxiliar | 88316 | SINAPI | SERVENTE COM ENCARGOS COMPLEMENTARES | Livro SINAPI: Cálculos e Parâmetros | H | 0.1386 | 20.74 | 2.87
Insumo | 00003322 | SINAPI | GRAMA ESMERALDA OU SAO CARLOS OU CURITIBANA, EM PLACAS, SEM PLANTIO | Material | m² | 1 | 10.75 | 10.75
22.3 |  |  | SINALIZAÇÃO
22.3.1 | Código | Banco | Descrição | Tipo | Und | Quant. | Valor Unit | Total
Composição | CPU.PL 023 | Próprio | LETRA CAIXA ALTA EM ACM H=50CM A H=60CM (POLICLINICA / SUS / LOGO SUS)- FORNECIMENTO E INSTALAÇÃO | SEDI - SERVIÇOS DIVERSOS | UN | 1 | 442.67 | 442.67
Insumo | INSMAT92 | Próprio | LETRA CAIXA ALTA EM ACM H=50CM A H=60CM (POLICLINICA / SUS / LOGO SUS)- FORNECIMENTO E INSTALAÇÃO | Material | UN | 1 | 442.67 | 442.67
23 |  |  | SERVIÇOS COMPLEMENTARES
23.1 | Código | Banco | Descrição | Tipo | Und | Quant. | Valor Unit | Total
Composição | 2201000010 | AGESUL | LIMPEZA FINAL DA OBRA | 22 | m² | 1 | 3.6 | 3.6
Insumo | 4014 | AGESUL | SERVENTE COM ENCARGOS COMPLEMENTARES - SINAPI -88316 | Mão de Obra | H | 0.14 | 20.74 | 2.9
Insumo | 6950 | AGESUL | ACIDO CLORIDRICO / ACIDO MURIATICO, DILUICAO 10% A 12% PARA USO EM LIMPEZA - SINAPI -00000003 | Material | L | 0.05 | 14.03 | 0.7

## COMPOSIÇÕES LOTE 2
POLICLÍNICA
ITEM | CÓDIGO | DESCRIÇÃO DOS SERVIÇOS
| CPU AG.02 | CABIDE/GANCHO DE BANHEIRO SIMPLES EM METAL CROMADO - FORNECIMENTO E INSTALAÇÃO | UN |  | SEM DESONERAÇÃO |  | x
AGESUL | SINAPI | Materiais / Serviços |  | Quant. | Preço Unit. | Sub-Total
| 37399 | CABIDE/GANCHO DE BANHEIRO SIMPLES EM METAL CROMADO | UN | 1 | 17.12 | 17.12
| 88316 | SERVENTE COM ENCARGOS COMPLEMENTARES | H | 0.1 | 20.74 | 2.07
REF.: | [5 empty] | 19.19
ITEM | CÓDIGO | DESCRIÇÃO DOS SERVIÇOS
| CPU AG.03 | MUFLA TERMINAL PRIMARIA UNIPOLAR USO INTERNO PARA CABO 35/120MM2, ISOLACAO 15/25KV EM EPR - BORRACHA DE SILICONE - FORNECIMENTO E INSTALACAO. | UN |  | SEM DESONERAÇÃO |  | x
AGESUL | SINAPI | Materiais / Serviços |  | Quant. | Preço Unit. | Sub-Total
|  | MUFLA TERMINAL PRIMARIA UNIPOLAR USO INTERNO PARA CABO 35/120MM2, ISOLACAO 15/25KV EM EPR - BORRACHA DE SILICONE | UN | 1.1 | 333.36 | 366.69
| 88264 | ELETRICISTA COM ENCARGOS COMPLEMENTARES | H | 2 | 29.06 | 58.12
| 88247 | AUXILIAR DE ELETRICISTA COM ENCARGOS COMPLEMENTARES | H | 2 | 21.65 | 43.3
REF.: SINAPI 73781/001 08/2019 | [5 empty] | 468.11
ITEM | CÓDIGO | DESCRIÇÃO DOS SERVIÇOS
| CPU AG.04 | LEITO PARA CABO, MÉDIO ESPECIAL E PESADO, SEÇÃO 700MM X 100MM - FORNECIMENTO E INSTALAÇÃO | M |  | SEM DESONERAÇÃO |  | x
AGESUL | SINAPI | Materiais / Serviços |  | Quant. | Preço Unit. | Sub-Total
|  | LEITO PARA CABO, MÉDIO ESPECIAL E PESADO, SEÇÃO 700MM X 100MM | M | 1.05 | 87.36 | 91.72
1607 |  | SUPORTE BALANCO VERTICAL 50X50MM | UN | 1 | 3.52 | 3.52
| 32 | ACO CA-50, 6,3 MM, VERGALHAO | KG | 0.49 | 8.73 | 4.27
| 11962 | PARAFUSO ZINCADO, SEXTAVADO, COM ROSCA INTEIRA, DIAMETRO 1/4", COMPRIMENTO 1/2" | UN | 2.67 | 0.26 | 0.69
| 379 | ARRUELA QUADRADA EM ACO GALVANIZADO, DIMENSAO = 38 MM, ESPESSURA = 3MM, DIAMETRO DO FURO= 18 MM | UN | 5.3366 | 1.43 | 7.63
| 39997 | PORCA ZINCADA, SEXTAVADA, DIAMETRO 1/4" | UN | 5.3366 | 0.35 | 1.86
| 88264 | ELETRICISTA COM ENCARGOS COMPLEMENTARES | H | 0.7 | 29.06 | 20.34
| 88247 | AUXILIAR DE ELETRICISTA COM ENCARGOS COMPLEMENTARES | H | 0.7 | 21.65 | 15.15
REF.: TCPO 3R 27 21 00 00 00 00 24 23 PAG 495 | [5 empty] | 145.18
ITEM | CÓDIGO | DESCRIÇÃO DOS SERVIÇOS
| CPU AG.05 | GRUPO GERADOR CARENADO, A DIESEL, MOTOR MWM, GERADOR WEG, PROVIDO DE PAINEL DE TRANSFERÊNCIA AUTOMÁTICA. CAPACIDADE 650KVA STAND-BY E OPERAÇÃO PRIME 594KVA - FORNECIMENTO E INSTALAÇÃO | UN |  | SEM DESONERAÇÃO |  | x
AGESUL | SINAPI | Materiais / Serviços |  | Quant. | Preço Unit. | Sub-Total
|  | GRUPO GERADOR CARENADO, A DIESEL, MOTOR MWM, GERADOR WEG, PROVIDO DE PAINEL DE TRANSFERÊNCIA AUTOMÁTICA. CAPACIDADE 650KVA STAND-BY E OPERAÇÃO PRIME 594KVA | KG | 1 | 516506.8 | 516506.8
| 88247 | AUXILIAR DE ELETRICISTA COM ENCARGOS COMPLEMENTARES | H | 13 | 21.65 | 281.45
| 88264 | ELETRICISTA COM ENCARGOS COMPLEMENTARES | H | 13 | 29.06 | 377.78
| 88279 | MONTADOR ELETROMECÃNICO COM ENCARGOS COMPLEMENTARES | H | 13 | 32.25 | 419.25
| 91634 | GUINDAUTO HIDRÁULICO, CAPACIDADE MÁXIMA DE CARGA 6500 KG, MOMENTO MÁXIMO DE CARGA 5,8 TM, ALCANCE MÁXIMO HORIZONTAL 7,60 M, INCLUSIVE CAMINHÃO TOCO PBT 9.700 KG, POTÊNCIA DE 160 CV - CHP DIURNO. AF_08/2015 | CHP | 3 | 229.05 | 687.15
REF.: | [5 empty] | 518272.43
ITEM | CÓDIGO | DESCRIÇÃO DOS SERVIÇOS
| CPU AG.06 | TRANSFORMADOR PAD MOUNTED (DE PEDESTAL), CLASSE 15KV, POTÊNCIA 600kVA, 13.8kV/0.22-0.127Kv, 60hz | UN |  | SEM DESONERAÇÃO |  | x
AGESUL | SINAPI | Materiais / Serviços |  | Quant. | Preço Unit. | Sub-Total
| 103655 | TRANSFORMADOR DE DISTRIBUIÇÃO, 750 KVA, TRIFÁSICO, 60 HZ, CLASSE 15 KV, IMERSO EM ÓLEO MINERAL, INSTALAÇÃO EM SOLO (NÃO INCLUSO ABRIGO) - FORNECIMENTO E INSTALAÇÃO. AF_02/2022 | UN | 1 | 131911.89 | 131911.89
REF.: | [5 empty] | 131911.89
ITEM | CÓDIGO | DESCRIÇÃO DOS SERVIÇOS
| CPU AG.07 | CABINE MODULAR BLINDADA DE AT PARA ENTRADA, MEDIÇÃO, PROTEÇÃO E SECCIONAMENTO PARA SUBESTAÇÃO BLINDADA 15KV COM DISJUNTOR DE MÉDIA TENSÃO Á VÁCUO, RELÉ PEXTRON 7104, PADRÃO ENERGISA | UN |  | SEM DESONERAÇÃO |  | x
AGESUL | SINAPI | Materiais / Serviços |  | Quant. | Preço Unit. | Sub-Total
|  | CABINE MODULAR BLINDADA DE AT PARA ENTRADA, MEDIÇÃO, PROTEÇÃO E SECCIONAMENTO PARA SUBESTAÇÃO BLINDADA 15KV COM DISJUNTOR DE MÉDIA TENSÃO Á VÁCUO, RELÉ PEXTRON 7104, PADRÃO ENERGISA | UN | 1 | 167619.44 | 167619.44
| 88247 | AUXILIAR DE ELETRICISTA COM ENCARGOS COMPLEMENTARES | H | 15 | 21.65 | 324.75
| 88264 | ELETRICISTA COM ENCARGOS COMPLEMENTARES | H | 15 | 29.06 | 435.9
| 88279 | MONTADOR ELETROMECÃNICO COM ENCARGOS COMPLEMENTARES | H | 15 | 32.25 | 483.75
| 91634 | GUINDAUTO HIDRÁULICO, CAPACIDADE MÁXIMA DE CARGA 6500 KG, MOMENTO MÁXIMO DE CARGA 5,8 TM, ALCANCE MÁXIMO HORIZONTAL 7,60 M, INCLUSIVE CAMINHÃO TOCO PBT 9.700 KG, POTÊNCIA DE 160 CV - CHP DIURNO. AF_08/2015 | CHP | 4 | 229.05 | 916.2
REF: |  | Total do Serviço S/ BDI |  |  |  | 169780.04
ITEM | CÓDIGO | DESCRIÇÃO DOS SERVIÇOS
| CPU AG.08 | PAINEL DE SOBREPOR QP-1, COM BARRAMENTO TRIFASICO PARA 3000A, MEDINDO 1600 X 800 X 2000MM COM 2 PORTAS, EM ESTRUTURA TIPO ARMÁRIO, INCLUSIVE DISJUNTORES EM CAIXA MOLDADA: 1 DISJ. 2000A (GERAL), 2 DISJ TRIPOLAR 50A, 4 TRIP. 200A, 2 TRIP. 40A, 2 TRIP. 630A E 4 DPS 175V, CONFORME DIAGRAMA DE PROJETO - FORNECIMENTO E INSTALAÇÃO | UN |  | SEM DESONERAÇÃO |  | x
AGESUL | SINAPI | Materiais / Serviços |  | Quant. | Preço Unit. | Sub-Total
|  | PAINEL DE SOBREPOR QP-1, COM BARRAMENTO TRIFASICO PARA 3000A, MEDINDO 1600 X 800 X 2000MM COM 2 PORTAS, EM ESTRUTURA TIPO ARMÁRIO, INCLUSIVE DISJUNTORES EM CAIXA MOLDADA: 1 DISJ. 2000A (GERAL), 2 DISJ TRIPOLAR 50A, 4 TRIP. 200A, 2 TRIP. 40A, 2 TRIP. 630A E 4 DPS 175V, CONFORME DIAGRAMA DE PROJETO | UN | 1 | 208300 | 208300
| 91634 | GUINDAUTO HIDRÁULICO, CAPACIDADE MÁXIMA DE CARGA 6500 KG, MOMENTO MÁXIMO DE CARGA 5,8 TM, ALCANCE MÁXIMO HORIZONTAL 7,60 M, INCLUSIVE CAMINHÃO TOCO PBT 9.700 KG, POTÊNCIA DE 160 CV - CHP DIURNO. AF_08/2015 | CHP | 2 | 229.05 | 458.1
| 88247 | AUXILIAR DE ELETRICISTA COM ENCARGOS COMPLEMENTARES | H | 12 | 21.65 | 259.8
| 88264 | ELETRICISTA COM ENCARGOS COMPLEMENTARES | H | 12 | 29.06 | 348.72
REF: |  | Total do Serviço S/ BDI |  |  |  | 209366.62
ITEM | CÓDIGO | DESCRIÇÃO DOS SERVIÇOS
| CPU AG.09 | PAINEL DE SOBREPOR QPG-1, COM BARRAMENTO TRIFASICO PARA 3000A, MEDINDO 800 X 800 X 2000MM EM ESTRUTURA TIPO ARMÁRIO, COM 1 PORTA INCLUSIVE DISJUNTORES EM CAIXA MOLDADA: 1 DISJ. 2000A (GERAL), CONFORME PROJETO - FORNECIMENTO E INSTALAÇÃO | UN |  | SEM DESONERAÇÃO |  | x
AGESUL | SINAPI | Materiais / Serviços |  | Quant. | Preço Unit. | Sub-Total
|  | PAINEL DE SOBREPOR QPG-1, COM BARRAMENTO TRIFASICO PARA 3000A, MEDINDO 800 X 800 X 2000MM EM ESTRUTURA TIPO ARMÁRIO, COM 1 PORTA INCLUSIVE DISJUNTORES EM CAIXA MOLDADA: 1 DISJ. 2000A (GERAL), CONFORME PROJETO | UN | 1 | 125300 | 125300
| 91634 | GUINDAUTO HIDRÁULICO, CAPACIDADE MÁXIMA DE CARGA 6500 KG, MOMENTO MÁXIMO DE CARGA 5,8 TM, ALCANCE MÁXIMO HORIZONTAL 7,60 M, INCLUSIVE CAMINHÃO TOCO PBT 9.700 KG, POTÊNCIA DE 160 CV - CHP DIURNO. AF_08/2015 | CHP | 1 | 229.05 | 229.05
| 88247 | AUXILIAR DE ELETRICISTA COM ENCARGOS COMPLEMENTARES | H | 6 | 21.65 | 129.9
| 88264 | ELETRICISTA COM ENCARGOS COMPLEMENTARES | H | 6 | 29.06 | 174.36
REF: |  | Total do Serviço S/ BDI |  |  |  | 125833.31
ITEM | CÓDIGO | DESCRIÇÃO DOS SERVIÇOS
| CPU 39 | BANCADA DE GRANITO BRANCO SIENNA OU EQUIVALENTE, FRONTÃO E SAIA COM 10CM, INCLUSO MAO FRANCESA, CONFORME DETALHAMENTOS EM PROJETO | M2 |  | SEM DESONERAÇÃO |  | x
AGESUL | SINAPI | Materiais / Serviços |  | Quant. | Preço Unit. | Sub-Total
| 37591 | SUPORTE MAO-FRANCESA EM ACO, ABAS IGUAIS 40 CM, CAPACIDADE MINIMA 70 KG, BRANCO | UN | 2 | 22.17 | 44.34
| 37329 | REJUNTE EPOXI, QUALQUER COR | KG | 0.0211 | 108.83 | 2.3
|  | GRANITO PARA BANCADA BRANCO SIENA | M2 | 1 | 1426.26 | 1426.26
| 7568 | BUCHA DE NYLON SEM ABA S10, COM PARAFUSO DE 6,10 X 65 MM EM ACO ZINCADO COM ROSCA SOBERBA, CABECA CHATA E FENDA PHILLIPS | UN | 6 | 0.43 | 2.58
| 4823 | MASSA PLASTICA PARA MARMORE/GRANITO | KG | 0.5228 | 38.31 | 20.03
| 88316 | SERVENTE COM ENCARGOS COMPLEMENTARES | H | 0.9834 | 20.74 | 20.4
| 88274 | MARMORISTA/GRANITEIRO COM ENCARGOS COMPLEMENTARES | H | 1.4944 | 25.63 | 38.3
REF: 2001003024 | [5 empty] | 1554.21
ITEM | CÓDIGO | DESCRIÇÃO DOS SERVIÇOS
| CPU AG.10 | REGULARIZAÇÃO DE CONTRAPISO COM ACABAMENTO VASSOURADO PARA GRANILITE COM ESPESSURA DE 2CM | M2 |  | SEM DESONERAÇÃO |  | x
AGESUL | SINAPI | Materiais / Serviços |  | Quant. | Preço Unit. | Sub-Total
| 87372 | ARGAMASSA TRAÇO 1:3 (EM VOLUME DE CIMENTO E AREIA MÉDIA ÚMIDA) PARA CONTRAPISO, PREPARO MANUAL. AF_08/2019 | M3 | 0.02 | 797.49 | 15.95
| 38400 | VASSOURA 40 CM COM CABO | UN | 0.0133 | 62.47 | 0.83
| 88309 | PEDREIRO COM ENCARGOS COMPLEMENTARES | H | 0.25 | 25.75 | 6.44
| 88316 | SERVENTE COM ENCARGOS COMPLEMENTARES | H | 0.2633 | 20.74 | 5.46
REF: | [5 empty] | 28.68
ITEM | CÓDIGO | DESCRIÇÃO DOS SERVIÇOS
| CPU AG.11 | GUIA (MEIO-FIO) E SARJETA CONJUGADOS DE CONCRETO, MOLDADA IN LOCO COM EXTRUSORA, 45 CM BASE (15 CM BASE DA GUIA + 30 CM BASE DA SARJETA) X 22 CM ALTURA | M |  | SEM DESONERAÇÃO |  | x
AGESUL | SINAPI | Materiais / Serviços |  | Quant. | Preço Unit. | Sub-Total
| 92961 | MÁQUINA EXTRUSORA DE CONCRETO PARA GUIAS E SARJETAS, MOTOR A DIESEL, POTÊNCIA 14 CV - CHI DIURNO. AF_12/2015 | CHI | 0.10526 | 5.38 | 0.56
| 92960 | MÁQUINA EXTRUSORA DE CONCRETO PARA GUIAS E SARJETAS, MOTOR A DIESEL, POTÊNCIA 14 CV - CHP DIURNO. AF_12/2015 | CHP | 0.02105 | 19.4 | 0.4
| 88631 | ARGAMASSA TRAÇO 1:4 (EM VOLUME DE CIMENTO E AREIA MÉDIA ÚMIDA), PREPARO MANUAL. AF_08/2019 | M3 | 0.0033 | 580.16 | 1.91
| 88316 | SERVENTE COM ENCARGOS COMPLEMENTARES | H | 0.48702 | 20.74 | 10.1
| 88309 | PEDREIRO COM ENCARGOS COMPLEMENTARES | H | 0.24351 | 25.75 | 6.27
| 88243 | AJUDANTE ESPECIALIZADO COM ENCARGOS COMPLEMENTARES | H | 0.12631 | 21.61 | 2.72
| 34492 | CONCRETO USINADO BOMBEAVEL, CLASSE DE RESISTENCIA C20, COM BRITA 0 E 1, SLUMP = 100 +/- 20 MM, EXCLUI SERVICO DE BOMBEAMENTO (NBR 8953) | M3 | 0.0673 | 540 | 36.34
| 370 | AREIA MEDIA - POSTO JAZIDA/FORNECEDOR (RETIRADO NA JAZIDA, SEM TRANSPORTE) | M3 | 0.0149 | 84 | 1.25
REF: SINAPI 94268 E 94267 |  | Total do Serviço S/ BDI |  |  |  | 59.55
ITEM | CÓDIGO | DESCRIÇÃO DOS SERVIÇOS
| CPU AG.12 | REBAIXO DE MEIO-FIO (RAMPA) EM CONCRETO, MOLDADA IN LOCO, INCLUSIVE REFORÇO COM TELA DE ACO SOLDADA NERVURADA Q-196 | M |  | SEM DESONERAÇÃO |  | x
AGESUL | SINAPI | Materiais / Serviços |  | Quant. | Preço Unit. | Sub-Total
| 94964 | CONCRETO FCK = 20MPA, TRAÇO 1:2,7:3 (EM MASSA SECA DE CIMENTO/ AREIA MÉDIA/ BRITA 1) - PREPARO MECÂNICO COM BETONEIRA 400 L. AF_05/2021 | M3 | 0.07875 | 475.74 | 37.46
| 88316 | SERVENTE COM ENCARGOS COMPLEMENTARES | H | 0.3183 | 20.74 | 6.6
| 88309 | PEDREIRO COM ENCARGOS COMPLEMENTARES | H | 0.1882 | 25.75 | 4.84
| 88262 | CARPINTEIRO DE FORMAS COM ENCARGOS COMPLEMENTARES | H | 0.1301 | 25.35 | 3.29
| 7156 | TELA DE ACO SOLDADA NERVURADA, CA-60, Q-196, (3,11 KG/M2), DIAMETRO DO FIO = 5,0 MM, LARGURA = 2,45 M, ESPACAMENTO DA MALHA = 10 X 10 CM | M2 | 2.1632 | 26.03 | 56.3
| 5068 | PREGO DE ACO POLIDO COM CABECA 17 X 21 (2 X 11) | KG | 0.024 | 20.24 | 0.48
| 4517 | SARRAFO *2,5 X 7,5* CM EM PINUS, MISTA OU EQUIVALENTE DA REGIAO - BRUTA | M | 0.2 | 2.42 | 0.48
| 4509 | SARRAFO *2,5 X 10* CM EM PINUS, MISTA OU EQUIVALENTE DA REGIAO - BRUTA | M | 0.25 | 3.52 | 0.88
| 2692 | DESMOLDANTE PROTETOR PARA FORMAS DE MADEIRA, DE BASE OLEOSA EMULSIONADA EM AGUA | L | 0.0017 | 6.97 | 0.01
REF: SINAPI 94994 |  | Total do Serviço S/ BDI |  |  |  | 110.34
ITEM | CÓDIGO | DESCRIÇÃO DOS SERVIÇOS
| CPU AG.13 | SUPORTE PARA BICILETAS EM TUBO DE AÇO GALVANIZADO COM 5CM DE DIÂMETRO, INCLUSO FUNDO ANTICORROSIVO (2 DEMÃOS) E TINTA ESMALTE SINTÉTICO BRILHANTE NA COR PRETA , CONFORME DETALHAMENTO | UN |  | SEM DESONERAÇÃO |  | x
AGESUL | SINAPI | Materiais / Serviços |  | Quant. | Preço Unit. | Sub-Total
| 1323 | CHAPA DE ACO FINA A QUENTE BITOLA MSG 18, E = 1,20 MM (9,60 KG/M2) | KG | 0.2016 | 8.53 | 1.71
| 11976 | CHUMBADOR DE ACO ZINCADO, DIAMETRO 1/4" COM PARAFUSO 1/4" X 40 MM | UN | 8 | 1.39 | 11.12
| 7696 | TUBO ACO GALVANIZADO COM COSTURA, CLASSE MEDIA, DN 2", E = *3,65* MM, PESO *5,10* KG/M (NBR 5580) | M | 2.79 | 74.33 | 207.38
| 10999 | ELETRODO REVESTIDO AWS - E6013, DIAMETRO IGUAL A 4,00 MM | KG | 0.59594 | 31.97 | 19.05
| 83765 | GRUPO DE SOLDAGEM COM GERADOR A DIESEL 60 CV PARA SOLDA ELÉTRICA, SOBRE 04 RODAS, COM MOTOR 4 CILINDROS 600 A - CHP DIURNO. AF_02/2016 | CHP | 0.4504 | 100.23 | 45.14
| 83766 | GRUPO DE SOLDAGEM COM GERADOR A DIESEL 60 CV PARA SOLDA ELÉTRICA, SOBRE 04 RODAS, COM MOTOR 4 CILINDROS 600 A - CHI DIURNO. AF_02/2016 | CHI | 0.11858 | 40.8 | 4.83
| 7307 | FUNDO ANTICORROSIVO PARA METAIS FERROSOS (ZARCAO) | L | 0.23283 | 41.35 | 9.62
| 5318 | DILUENTE AGUARRAS | L | 0.15303 | 18.48 | 2.82
| 7288 | TINTA ESMALTE SINTETICO PREMIUM FOSCO | L | 0.81594 | 38.87 | 31.71
| 88315 | SERRALHEIRO COM ENCARGOS COMPLEMENTARES | H | 1.2379 | 26.02 | 32.21
| 88251 | AUXILIAR DE SERRALHEIRO COM ENCARGOS COMPLEMENTARES | H | 1.2379 | 21.24 | 26.29
| 88310 | PINTOR COM ENCARGOS COMPLEMENTARES | H | 1.051 | 27.44 | 28.83
REF: |  | Total do Serviço S/ BDI |  |  |  | 420.71
ITEM | CÓDIGO | DESCRIÇÃO DOS SERVIÇOS
| CPU AG.14 | FORNECIMENTO E INSTALACAO DE GRADIL EM TELA REVESTIDA EM PVC DE ALTA RESISTENCIA, # 5 X 20CM, FIO 4,30MM, AZUL, PAINEL 2,50M, FIXADO EM POSTES METALICOS 60X40X1,50MM, MORLAN OU SIMILAR, INCL.FIXADORES E BLOCO EM CONCRETO FCK=25MPA DE 40X40X40CM | M2 |  | SEM DESONERAÇÃO |  | x
AGESUL | SINAPI | Materiais / Serviços |  | Quant. | Preço Unit. | Sub-Total
2001004050 |  | FORNECIMENTO E INSTALACAO DE GRADIL EM TELA REVESTIDA EM PVC DE ALTA RESISTENCIA, # 5 X 20CM, FIO 4,30MM, VERDE, PAINEL 2,50M, FIXADO EM POSTES METALICOS 60X40X1,50MM, MORLAN OU SIMILAR, INCL.FIXADORES E BLOCO EM CONCRETO FCK=25MPA DE 40X40X40CM | M2 | 1 | 286.2 | 286.2
REF: |  | Total do Serviço S/ BDI |  |  |  | 286.2
ITEM | CÓDIGO | DESCRIÇÃO DOS SERVIÇOS
| CPU AG.15 | LAJE PRE-FABRICADA PROTENDIDA BETA 14 (8CM DE TRILHO + 6CM DE CAPEAMENTO), CONCRETO USINADO BOMBEADO FCK=25,0MPA, CONS=0,0651M3/M2, EPS/CERAMICA H8-40, INTEREIXO 40CM, SOBREC.=340KG/M2, VAOS ATE 4,60M, VIGUETAS 5 FIOS DE ACO (EXCL. ESC. E FERRAGENS) | M2 |  | SEM DESONERAÇÃO |  | x
AGESUL | SINAPI | Materiais / Serviços |  | Quant. | Preço Unit. | Sub-Total
6354 |  | CONCRETO USINADO CONVENCIONAL, CONTROLE TIPO A, CONSISTENCIA NORMAL PARA VIBRACAO, BRITA 1, FCK=25,0 MPA (SEM LANCAMENTO E ADENSAMENTO) (COMP. 0601003054) | M3 | 0.0651 | 582.98 | 37.95
6355 |  | BOMBEAMENTO, ADENSAMENTO E ACABAMENTO DE CONCRETO (COMP. 0601003200) | M3 | 0.0651 | 90.56 | 5.89
6494 |  | LAJE PRE-FABRICADA TIPO PROTENDIDA BETA 12, PREENCHIMENTO EPS/CERAMICA H8-40, INTEREIXO 40CM, SOBRECARGA=350KG/M2, VAOS ATE 4,60M, VIGUETAS 5 FIOS DE ACO | M2 | 1 | 75 | 75
| 88309 | PEDREIRO COM ENCARGOS COMPLEMENTARES | H | 0.7515 | 25.75 | 19.35
| 88316 | SERVENTE COM ENCARGOS COMPLEMENTARES | H | 0.531 | 20.74 | 11.01
REF: 0601004036 |  | Total do Serviço S/ BDI |  |  |  | 149.2
ITEM | CÓDIGO | DESCRIÇÃO DOS SERVIÇOS
| CPU AG.16 | LUMINÁRIA HERMÉTICA DE SOBREPOR, INCLUSIVE 2 LÂMPADAS TUBULAR T8, 2X18W, IP65, 65CM,REF.: LMIP65 2X18 - T8C, DA G-LIGHT OU SIMILAR - FORNECIMENTO E INSTALAÇÃO | UN |  | SEM DESONERAÇÃO |  | x
AGESUL | SINAPI | Materiais / Serviços |  | Quant. | Preço Unit. | Sub-Total
ORSE | 13515 | Luminária hermética de sobrepor, para lâmpada tubular T8, 2x18w, IP65, 65cm,ref.: LMIP65 2x18 - T8C, da G-light ou similar | UN | 1 | 102.54 | 102.54
| 39387 | LAMPADA LED TUBULAR BIVOLT 18/20 W, BASE G13 | UN | 2 | 9.24 | 18.48
| 88264 | ELETRICISTA COM ENCARGOS COMPLEMENTARES | H | 0.6 | 29.06 | 17.43
| 88316 | SERVENTE COM ENCARGOS COMPLEMENTARES | H | 0.6 | 20.74 | 12.44
REF: ORSE 12793 |  | Total do Serviço S/ BDI |  |  |  | 150.89
ITEM | CÓDIGO | DESCRIÇÃO DOS SERVIÇOS
| CPU AG.17 | DEMOLICAO MECANIZADA DE EDIFICAÇÃO COMPLETA, INCLUSIVE COBERTURA EM TELHAS CERÂMICAS, PAREDES, PISO E FUNDAÇÃO RASA | M2 |  | SEM DESONERAÇÃO |  | x
AGESUL | SINAPI | Materiais / Serviços |  | Quant. | Preço Unit. | Sub-Total
| 5678 | RETROESCAVADEIRA SOBRE RODAS COM CARREGADEIRA, TRAÇÃO 4X4, POTÊNCIA LÍQ. 88 HP, CAÇAMBA CARREG. CAP. MÍN. 1 M3, CAÇAMBA RETRO CAP. 0,26 M3, PESO OPERACIONAL MÍN. 6.674 KG, PROFUNDIDADE ESCAVAÇÃO MÁX. 4,37 M - CHP DIURNO. AF_06/2014 | CHP | 0.12 | 147.87 | 17.74
| 5679 | RETROESCAVADEIRA SOBRE RODAS COM CARREGADEIRA, TRAÇÃO 4X4, POTÊNCIA LÍQ. 88 HP, CAÇAMBA CARREG. CAP. MÍN. 1 M3, CAÇAMBA RETRO CAP. 0,26 M3, PESO OPERACIONAL MÍN. 6.674 KG, PROFUNDIDADE ESCAVAÇÃO MÁX. 4,37 M - CHI DIURNO. AF_06/2014 | CHI | 0.2 | 64.57 | 12.91
| 88316 | SERVENTE COM ENCARGOS COMPLEMENTARES | H | 0.5 | 20.74 | 10.37
|  | Total do Serviço S/ BDI |  |  |  | 41.02
ITEM | CÓDIGO | DESCRIÇÃO DOS SERVIÇOS
| CPU AG.18 | DEMOLIÇÃO DE CERCAS E MOURÕES DE CONCRETO, INCLUSIVE MURETA DE ALVENARIA, SEM REAPROVEITAMENTO | M |  | SEM DESONERAÇÃO |  | x
AGESUL | SINAPI | Materiais / Serviços |  | Quant. | Preço Unit. | Sub-Total
| 88316 | SERVENTE COM ENCARGOS COMPLEMENTARES | H | 0.3834 | 20.74 | 7.95
| 88309 | PEDREIRO COM ENCARGOS COMPLEMENTARES | H | 0.3834 | 25.75 | 9.87
REF: SINAPI 104800 |  | Total do Serviço S/ BDI |  |  |  | 17.82
ITEM | CÓDIGO | DESCRIÇÃO DOS SERVIÇOS
| CPU AG.19 | DEMOLIÇÃO DE MURO EM ALVENARIA DE TIJOLOS FURADOS, H= 2,20M, SEM REAPROVEITAMENTO | M |  | SEM DESONERAÇÃO |  | x
AGESUL | SINAPI | Materiais / Serviços |  | Quant. | Preço Unit. | Sub-Total
| 97622 | DEMOLIÇÃO DE ALVENARIA DE BLOCO FURADO, DE FORMA MANUAL, SEM REAPROVEITAMENTO. AF_09/2023 | M3 | 0.33 | 54.64 | 18.03
REF: SINAPI 97622 |  | Total do Serviço S/ BDI |  |  |  | 18.03
ITEM | CÓDIGO | DESCRIÇÃO DOS SERVIÇOS
| CPU AG.20 | DEMOLIÇÃO/RETIRADA DE CAIXA D'ÁGUA METÁLICA, TIPO TAÇA, COM H=8,10M, INCLUSIVE MURETA DE ENTORNO EM ALVENARIA - SEM REAPROVEITAMENTO | UN |  | SEM DESONERAÇÃO |  | x
AGESUL | SINAPI | Materiais / Serviços |  | Quant. | Preço Unit. | Sub-Total
| 93288 | GUINDASTE HIDRÁULICO AUTOPROPELIDO, COM LANÇA TELESCÓPICA 40 M, CAPACIDADE MÁXIMA 60 T, POTÊNCIA 260 KW - CHI DIURNO. AF_03/2016 | CHI | 4 | 181.87 | 727.48
| 93287 | GUINDASTE HIDRÁULICO AUTOPROPELIDO, COM LANÇA TELESCÓPICA 40 M, CAPACIDADE MÁXIMA 60 T, POTÊNCIA 260 KW - CHP DIURNO. AF_03/2016 | CHP | 4 | 356.34 | 1425.36
| 5678 | RETROESCAVADEIRA SOBRE RODAS COM CARREGADEIRA, TRAÇÃO 4X4, POTÊNCIA LÍQ. 88 HP, CAÇAMBA CARREG. CAP. MÍN. 1 M3, CAÇAMBA RETRO CAP. 0,26 M3, PESO OPERACIONAL MÍN. 6.674 KG, PROFUNDIDADE ESCAVAÇÃO MÁX. 4,37 M - CHP DIURNO. AF_06/2014 | CHP | 2 | 147.87 | 295.74
| 5679 | RETROESCAVADEIRA SOBRE RODAS COM CARREGADEIRA, TRAÇÃO 4X4, POTÊNCIA LÍQ. 88 HP, CAÇAMBA CARREG. CAP. MÍN. 1 M3, CAÇAMBA RETRO CAP. 0,26 M3, PESO OPERACIONAL MÍN. 6.674 KG, PROFUNDIDADE ESCAVAÇÃO MÁX. 4,37 M - CHI DIURNO. AF_06/2014 | CHI | 2 | 64.57 | 129.14
| 88316 | SERVENTE COM ENCARGOS COMPLEMENTARES | H | 8 | 20.74 | 165.92
|  | Total do Serviço S/ BDI |  |  |  | 2743.64
ITEM | CÓDIGO | DESCRIÇÃO DOS SERVIÇOS
| CPU AG.21 | PODA EM ALTURA, RECORTE DE ÁRVORE, CORTE RASO E REMOÇÃO DE RAÍZES REMANESCENTES DE TRONCO DE ÁRVORE COM ALTURA ACIMA DE 20,0M E DIÂMETRO DE ATÉ 1,50M | UN |  | SEM DESONERAÇÃO |  | x
AGESUL | SINAPI | Materiais / Serviços |  | Quant. | Preço Unit. | Sub-Total
| 88441 | JARDINEIRO COM ENCARGOS COMPLEMENTARES | H | 18.1021 | 24.59 | 445.13
| 88316 | SERVENTE COM ENCARGOS COMPLEMENTARES | H | 26.1117 | 20.74 | 541.55
| 89273 | GUINDASTE HIDRÁULICO AUTOPROPELIDO, COM LANÇA TELESCÓPICA 28,80 M, CAPACIDADE MÁXIMA 30 T, POTÊNCIA 97 KW, TRAÇÃO 4 X 4 - CHI DIURNO. AF_11/2014 | CHI | 6.1101 | 110.37 | 674.37
| 89272 | GUINDASTE HIDRÁULICO AUTOPROPELIDO, COM LANÇA TELESCÓPICA 28,80 M, CAPACIDADE MÁXIMA 30 T, POTÊNCIA 97 KW, TRAÇÃO 4 X 4 - CHP DIURNO. AF_11/2014 | CHP | 4.9634 | 222.56 | 1104.65
| 5679 | RETROESCAVADEIRA SOBRE RODAS COM CARREGADEIRA, TRAÇÃO 4X4, POTÊNCIA LÍQ. 88 HP, CAÇAMBA CARREG. CAP. MÍN. 1 M3, CAÇAMBA RETRO CAP. 0,26 M3, PESO OPERACIONAL MÍN. 6.674 KG, PROFUNDIDADE ESCAVAÇÃO MÁX. 4,37 M - CHI DIURNO. AF_06/2014 | CHI | 3.9358 | 64.57 | 254.13
| 5678 | RETROESCAVADEIRA SOBRE RODAS COM CARREGADEIRA, TRAÇÃO 4X4, POTÊNCIA LÍQ. 88 HP, CAÇAMBA CARREG. CAP. MÍN. 1 M3, CAÇAMBA RETRO CAP. 0,26 M3, PESO OPERACIONAL MÍN. 6.674 KG, PROFUNDIDADE ESCAVAÇÃO MÁX. 4,37 M - CHP DIURNO. AF_06/2014 | CHP | 0.7094 | 147.87 | 104.89
REF: SINAPI 98535, 98531 E 98528 |  | Total do Serviço S/ BDI |  |  |  | 3124.72
ITEM | CÓDIGO | DESCRIÇÃO DOS SERVIÇOS
| CPU AG.22 | RETIRADA DE PALMEIRA DE FORMA CUIDADOSA E TRANSPLANTE EM NOVO LOCAL | UN |  | SEM DESONERAÇÃO |  | x
AGESUL | SINAPI | Materiais / Serviços |  | Quant. | Preço Unit | Sub-Total
| 91635 | GUINDAUTO HIDRÁULICO, CAPACIDADE MÁXIMA DE CARGA 6500 KG, MOMENTO MÁXIMO DE CARGA 5,8 TM, ALCANCE MÁXIMO HORIZONTAL 7,60 M, INCLUSIVE CAMINHÃO TOCO PBT 9.700 KG, POTÊNCIA DE 160 CV - CHI DIURNO. AF_08/2015 | CHI | 2 | 58.67 | 117.34
| 91634 | GUINDAUTO HIDRÁULICO, CAPACIDADE MÁXIMA DE CARGA 6500 KG, MOMENTO MÁXIMO DE CARGA 5,8 TM, ALCANCE MÁXIMO HORIZONTAL 7,60 M, INCLUSIVE CAMINHÃO TOCO PBT 9.700 KG, POTÊNCIA DE 160 CV - CHP DIURNO. AF_08/2015 | CHP | 6 | 229.05 | 1374.3
0401001100 |  | ESCAVACAO DE VALAS EM SOLO DE QUALQUER CATEGORIA, NA(S) PROFUNDIDADE(S):- ATE 2,00 M (SEM PRESENCA DE AGUA) | M3 | 8 | 82.96 | 663.68
0401001114 |  | SINAPI - 93382 - REATERRO MANUAL DE VALAS, COM COMPACTADOR DE SOLOS DE PERCUSSAO. AF_08/2023 | M3 | 8 | 25.26 | 202.08
| 7253 | TERRA VEGETAL (GRANEL) | M3 | 2 | 267.85 | 535.7
| 88441 | JARDINEIRO COM ENCARGOS COMPLEMENTARES | H | 16 | 24.59 | 393.44
| 88316 | SERVENTE COM ENCARGOS COMPLEMENTARES | H | 16 | 20.74 | 331.84
|  | Total do Serviço S/ BDI |  |  |  | 3618.38
ITEM | CÓDIGO | DESCRIÇÃO DOS SERVIÇOS
| CPU AG.23 | SARJETA DE CONCRETO, MOLDADA IN LOCO EM TRECHO RETO, COM 30 CM | M |  | SEM DESONERAÇÃO
AGESUL | SINAPI | Materiais / Serviços |  | Quant. | Preço Unit | Sub-Total
| 88631 | ARGAMASSA TRAÇO 1:4 (EM VOLUME DE CIMENTO E AREIA MÉDIA ÚMIDA), PREPARO MANUAL. AF_08/2019 | M3 | 0.00165 | 580.16 | 0.95
| 88316 | SERVENTE COM ENCARGOS COMPLEMENTARES | H | 0.453 | 20.74 | 9.39
| 88309 | PEDREIRO COM ENCARGOS COMPLEMENTARES | H | 0.2265 | 25.75 | 5.83
| 88243 | AJUDANTE ESPECIALIZADO COM ENCARGOS COMPLEMENTARES | H | 0.1093 | 21.61 | 2.36
| 34492 | CONCRETO USINADO BOMBEAVEL, CLASSE DE RESISTENCIA C20, COM BRITA 0 E 1, SLUMP = 100 +/- 20 MM, EXCLUI SERVICO DE BOMBEAMENTO (NBR 8953) | M3 | 0.03365 | 540 | 18.17
| 370 | AREIA MEDIA - POSTO JAZIDA/FORNECEDOR (RETIRADO NA JAZIDA, SEM TRANSPORTE) | M3 | 0.00745 | 84 | 0.62
REF: SINAPI 94267 |  | Total do Serviço S/ BDI |  |  |  | 37.32
Note on E27: Autor: TCPO coloca 2m de barra roscada. A cada metro tem 0,245kg
Note on E40: Autor: Eng eletricista Willian Zimi: Conexões e ligações de quadros (supondo que os quadros estejam prontos e montados:8h (1 eletricista + 1 auxiliar) Eng Willian Zimi: Testes: 2h (1 eletricista) +3h, em média, para auxiliar no içamento
Note on B60: Autor: ref. COMPESA 71.08.02U
Note on E60: Autor: Eng Willian Zimi: Procedimento: 1. Guindaste eleva e carrega para instalar na base de concreto. (4h) 2. Fixar a Cabine na Base de concreto (2h) 3. Conectar todos os cabos, acessórios e dispositivos (12h) 4. Testes (3h)
Note on A62: Eduardo Saraiva: REFERÊNCIA DA COMPOSIÇÃO
Note on E70: Autor: Eng Willian Zimi: Procedimento: 1. Guindaste eleva e carrega para instalar na base de concreto. (2h) 2. Fixar o Painel na Base de concreto (2h) 3. Conectar todos os cabos, acessórios e dispositivos (8h) 4. Testes (2h)
Note on A72: Eduardo Saraiva: REFERÊNCIA DA COMPOSIÇÃO
Note on A82: Eduardo Saraiva: REFERÊNCIA DA COMPOSIÇÃO
Note on A120: Eduardo Saraiva: REFERÊNCIA DA COMPOSIÇÃO
Note on A135: Eduardo Saraiva: REFERÊNCIA DA COMPOSIÇÃO
Note on E144: Autor: referencia agesul 1101002052. obs: dividi por 2, pois o guarda corpo tem muito mais a ser soldado
Note on A153: Autor: casa da mulher brasileira de corumbá/ms
Note on A160: Autor: casa da mulher brasileira de corumbá/ms
Note on A172: Autor: LAJE BETA 12 ALTERADO SOMENTE CAPEAMENTO DE CONCRETO
Note on A183: Autor: LAJE BETA 12 ALTERADO SOMENTE CAPEAMENTO DE CONCRETO
Note on A245: Autor: COMPOSIÇÃO UTILIZADA NA CASA DA MULHER BRASILEIRA EM DOURADOS
Note on A257: Autor: COMPOSIÇÃO UTILIZADA NA CASA DA MULHER BRASILEIRA EM DOURADOS

## Composições Principais
Objeto: | CONSTRUÇÃO DO PAC POLICLINICA REGIONAL TRÊS LAGOAS/MS
Município: | Três Lagoas/MS
Local:
BDI: | SEM DESON. (22,22%)
Prazo exec.: | 1080 dias
Sist./Ref.: | AGESUL CIVIL PRÓPRIA sem Desoneração (jun/2025), SINAPI sem Desoneração (jun/2025), Boletim AGESUL Civil sem Desoneração (jun/2025), AGESUL CIVIL sem Desoneração (jun/2025)
0101001181 - Locação de container para depósito de (2,30 x 6,00)m, alt. 2,50m, sem divisórias internas e sem sanitário, exc. transp/carga/descarga ( mês )
Sistema: Boletim AGESUL Civil sem Desoneração - 01/06/2025
Utilizado no(s) item(ns) 01.01.01.01
Código | Descrição | Unidade | Quantidade | Utilização Operativa | Utilização Improdutiva | Valor Operativo | Valor Improdutivo | Valor Item
3497 | Locação de container para depósito de (2,30 x 6,00)m, alt. 2,50m, sem divisorias internas e sem sanitario, excl transp/carga/descarga (sinapi 10776) | mês | 1 | 1 | 0 | 705.85 | 0 | 705.85
[7 empty] | Custo Unitário | 705.85
[7 empty] | BDI | 22.22
[7 empty] | Preço Unitário | 862.69
0101001186 - Locação de container 2,30 x 6,00 m, alt. 2,50 m, com 1 sanitário, para escritório, completo, sem divisórias internas, exclusive transporte/carga/descarga ( mês )
Sistema: Boletim AGESUL Civil sem Desoneração - 01/06/2025
Utilizado no(s) item(ns) 01.01.01.03
Código | Descrição | Unidade | Quantidade | Utilização Operativa | Utilização Improdutiva | Valor Operativo | Valor Improdutivo | Valor Item
10775 | Locacao de container 2,30 x 6,00 m, alt. 2,50 m, com 1 sanitario, para escritorio, completo, sem divisorias internas (nao inclui mobilizacao/desmobilizacao) | mês | 1 | 1 | 0 | 903.5 | 0 | 903.5
[7 empty] | Custo Unitário | 903.5
[7 empty] | BDI | 22.22
[7 empty] | Preço Unitário | 1104.26
0101001151 - Execução de refeitorio em canteiro de obras, fora da projeção da laje, em chapa de madeira compensada, não incluso mobiliario e equipamentos ( m² )
Sistema: Boletim AGESUL Civil sem Desoneração - 01/06/2025
Utilizado no(s) item(ns) 01.01.01.05
Código | Descrição | Unidade | Quantidade | Utilização Operativa | Utilização Improdutiva | Valor Operativo | Valor Improdutivo | Valor Item
86934 | Bancada de mármore sintético 120 x 60cm, com cuba integrada, incluso sifão tipo flexível em PVC, válvula em plástico cromado tipo americana e torneira cromada longa, de parede, padrão popular - fornecimento e instalação. Af_01/2020 | un | 0.02222 | 1 | 0 | 485.64 | 0 | 10.79
91925 | Cabo de cobre flexível isolado, 1,5 mm², anti-chama 0,6/1,0 kv, para circuitos terminais - fornecimento e instalação. Af_03/2023 | m | 1.0078 | 1 | 0 | 3.68 | 0 | 3.7
91927 | Cabo de cobre flexível isolado, 2,5 mm², anti-chama 0,6/1,0 kv, para circuitos terminais - fornecimento e instalação. Af_03/2023 | m | 4.68 | 1 | 0 | 4.99 | 0 | 23.35
92984 | Cabo de cobre flexível isolado, 25 mm², anti-chama 0,6/1,0 kv, para rede enterrada de distribuição de energia elétrica - fornecimento e instalação. Af_12/2021 | m | 0.18 | 1 | 0 | 28.84 | 0 | 5.19
92988 | Cabo de cobre flexível isolado, 50 mm², anti-chama 0,6/1,0 kv, para rede enterrada de distribuição de energia elétrica - fornecimento e instalação. Af_12/2021 | m | 0.54 | 1 | 0 | 58.01 | 0 | 31.32
98294 | Cabo eletrônico categoria 5e, instalado em edificação residencial - fornecimento e instalação. Af_11/2019 | m | 0.02666 | 1 | 0 | 8.55 | 0 | 0.22
91937 | Caixa octogonal 3" x 3", pvc, instalada em laje - fornecimento e instalação. Af_03/2023 | un | 0.13333 | 1 | 0 | 14.5 | 0 | 1.93
93022 | Curva 90 graus para eletroduto, pvc, roscável, dn 75 mm (2 1/2"), para rede enterrada de distribuição de energia elétrica - fornecimento e instalação. Af_12/2021 | un | 0.02222 | 1 | 0 | 41.53 | 0 | 0.92
93661 | Disjuntor bipolar tipo din, corrente nominal de 16a - fornecimento e instalação. Af_10/2020 | un | 0.02222 | 1 | 0 | 58.6 | 0 | 1.3
93662 | Disjuntor bipolar tipo din, corrente nominal de 20a - fornecimento e instalação. Af_10/2020 | un | 0.02222 | 1 | 0 | 61.21 | 0 | 1.36
93654 | Disjuntor monopolar tipo din, corrente nominal de 16a - fornecimento e instalação. Af_10/2020 | un | 0.06666 | 1 | 0 | 12.57 | 0 | 0.83
93673 | Disjuntor tripolar tipo din, corrente nominal de 50a - fornecimento e instalação. Af_10/2020 | un | 0.02222 | 1 | 0 | 98.9 | 0 | 2.19
91845 | Eletroduto flexível corrugado reforçado, pvc, dn 25 mm (3/4"), para circuitos terminais, instalado em laje - fornecimento e instalação. Af_03/2023 | m | 0.72488 | 1 | 0 | 8.28 | 0 | 6
93010 | Eletroduto rígido roscável, pvc, dn 75 mm (2 1/2"), para rede enterrada de distribuição de energia elétrica - fornecimento e instalação. Af_12/2021 | m | 0.00666 | 1 | 0 | 39.54 | 0 | 0.26
95727 | Eletroduto rígido soldável, pvc, dn 25 mm (3/4"), aparente - fornecimento e instalação. Af_10/2022 | m | 0.86022 | 1 | 0 | 20.76 | 0 | 17.85
95728 | Eletroduto rígido soldável, pvc, dn 32 mm (1"), aparente - fornecimento e instalação. Af_10/2022 | m | 0.17333 | 1 | 0 | 26.63 | 0 | 4.61
94992 | Execução de passeio (calçada) ou piso de concreto com concreto moldado in loco, feito em obra, acabamento convencional, espessura 6 cm, armado. Af_08/2022 | m² | 1 | 1 | 0 | 76.23 | 0 | 76.23
101908 | Extintor de incêndio portátil com carga de pqs de 4 kg, classe bc - fornecimento e instalação. Af_10/2020_pe | un | 0.04444 | 1 | 0 | 213.36 | 0 | 9.48
92557 | Fabricação e instalação de tesoura inteira em madeira não aparelhada, vão de 5 m, para telha ondulada de fibrocimento, metálica, plástica ou termoacústica, incluso içamento. Af_07/2019 | un | 0.08888 | 1 | 0 | 1296.95 | 0 | 115.27
91304 | Fechadura de embutir com cilindro, externa, completa, acabamento padrão popular, incluso execução de furo - fornecimento e instalação. Af_12/2019 | un | 0.04444 | 1 | 0 | 102.9 | 0 | 4.57
91955 | Interruptor paralelo (1 módulo), 10a/250v, incluindo suporte e placa - fornecimento e instalação. Af_03/2023 | un | 0.04444 | 1 | 0 | 34.18 | 0 | 1.51
94570 | Janela de alumínio de correr com 2 folhas para vidros (vidros inclusos), batente/ requadro 6 a 14 cm, acabamento com acetato ou brilhante, fixação com parafuso, sem guarnição/ alizar, dimensões 100x120 cm, vedação com silicone, exclusive contramarco - fornecimento e instalação. Af_11/2024 | m² | 0.06666 | 1 | 0 | 470.15 | 0 | 31.34
89363 | Joelho 45 graus, pvc, soldável, dn 25mm, instalado em ramal ou sub-ramal de água - fornecimento e instalação. Af_06/2022 | un | 0.02222 | 1 | 0 | 9.75 | 0 | 0.21
89731 | Joelho 90 graus, pvc, serie normal, esgoto predial, dn 50 mm, junta elástica, fornecido e instalado em ramal de descarga ou ramal de esgoto sanitário. Af_08/2022 | un | 0.17777 | 1 | 0 | 14.39 | 0 | 2.55
89866 | Joelho 90 graus, pvc, soldável, dn 25mm, instalado em dreno de ar-condicionado - fornecimento e instalação. Af_08/2022 | un | 0.08888 | 1 | 0 | 7 | 0 | 0.62
89362 | Joelho 90 graus, pvc, soldável, dn 25mm, instalado em ramal ou sub-ramal de água - fornecimento e instalação. Af_06/2022 | un | 0.15555 | 1 | 0 | 8.99 | 0 | 1.39
89785 | Junção simples, pvc, serie normal, esgoto predial, dn 50 x 50 mm, junta elástica, fornecido e instalado em ramal de descarga ou ramal de esgoto sanitário. Af_08/2022 | un | 0.02222 | 1 | 0 | 25.94 | 0 | 0.57
95240 | Lastro de concreto magro, aplicado em pisos, lajes sobre solo ou radiers, espessura de 3 cm. Af_01/2024 | m² | 1 | 1 | 0 | 18.02 | 0 | 18.02
86943 | Lavatório louça branca suspenso, 29,5 x 39cm ou equivalente, padrão popular, incluso sifão flexível em PVC, válvula e engate flexível 30cm em plástico e torneira cromada de mesa, padrão popular - fornecimento e instalação. Af_01/2020 | un | 0.02222 | 1 | 0 | 267.83 | 0 | 5.95
97599 | Luminária de emergência, com 30 lâmpadas led de 2 w, sem reator - fornecimento e instalação. Af_09/2024 | un | 0.04444 | 1 | 0 | 18.42 | 0 | 0.81
1201001104 | Luminaria LED de sobrepor 36w, 2400lms, 120cm, da Elgin ou similar - fornecimento e instalação | un | 0.13333 | 1 | 0 | 57.19 | 0 | 7.62
98445 | Parede de madeira compensada para construção temporária em chapa simples, externa, com área líquida maior ou igual a 6 m², com vão. Af_03/2024 | m² | 0.192 | 1 | 0 | 108.23 | 0 | 20.78
98441 | Parede de madeira compensada para construção temporária em chapa simples, externa, sem vão. Af_03/2024 | m² | 0.94444 | 1 | 0 | 93.76 | 0 | 88.55
102218 | Pintura tinta de acabamento (pigmentada) esmalte sintético fosco em madeira, 2 demãos. Af_01/2021 | m² | 2.2729 | 1 | 0 | 15.73 | 0 | 35.75
90822 | Porta de madeira para pintura, semi-oca (leve ou média), 80x210cm, espessura de 3,5cm, incluso dobradiças - fornecimento e instalação. Af_12/2019 | un | 0.04444 | 1 | 0 | 422.5 | 0 | 18.77
101883 | Quadro de distribuição de energia em chapa de aço galvanizado, de embutir, com barramento trifásico, para 18 disjuntores din 100a - fornecimento e instalação. Af_10/2020 | un | 0.01111 | 1 | 0 | 454.33 | 0 | 5.04
101879 | Quadro de distribuição de energia em chapa de aço galvanizado, de embutir, com barramento trifásico, para 24 disjuntores din 100a - fornecimento e instalação. Af_10/2020 | un | 0.01111 | 1 | 0 | 476.34 | 0 | 5.29
94792 | Registro de gaveta bruto, latão, roscável, 1", com acabamento e canopla cromados - fornecimento e instalação. Af_08/2021 | un | 0.04444 | 1 | 0 | 87.98 | 0 | 3.9
89784 | Te, pvc, serie normal, esgoto predial, dn 50 x 50 mm, junta elástica, fornecido e instalado em ramal de descarga ou ramal de esgoto sanitário. Af_08/2022 | un | 0.02222 | 1 | 0 | 23.54 | 0 | 0.52
89395 | Te, pvc, soldável, dn 25mm, instalado em ramal ou sub-ramal de água - fornecimento e instalação. Af_06/2022 | un | 0.04444 | 1 | 0 | 12.43 | 0 | 0.55
94210 | Telhamento com telha ondulada de fibrocimento e = 6 mm, com recobrimento lateral de 1 1/4 de onda para telhado com inclinação máxima de 10°, com até 2 águas, incluso içamento. Af_07/2019 | m² | 1.4507 | 1 | 0 | 49.42 | 0 | 71.69
104348 | Terminal de ventilação, pvc, série normal, esgoto predial, dn 50 mm, junta soldável, fornecido e instalado em prumada de esgoto sanitário ou ventilação. Af_08/2022 | un | 0.02222 | 1 | 0 | 11.39 | 0 | 0.25
91992 | Tomada alta de embutir (1 módulo), 2p+t 10 a, incluindo suporte e placa - fornecimento e instalação. Af_03/2023 | un | 0.04444 | 1 | 0 | 43.03 | 0 | 1.91
92001 | Tomada baixa de embutir (1 módulo), 2p+t 20 a, incluindo suporte e placa - fornecimento e instalação. Af_03/2023 | un | 0.04444 | 1 | 0 | 31.29 | 0 | 1.39
91996 | Tomada média de embutir (1 módulo), 2p+t 10 a, incluindo suporte e placa - fornecimento e instalação. Af_03/2023 | un | 0.04444 | 1 | 0 | 33.2 | 0 | 1.47
91997 | Tomada média de embutir (1 módulo), 2p+t 20 a, incluindo suporte e placa - fornecimento e instalação. Af_03/2023 | un | 0.06666 | 1 | 0 | 35.1 | 0 | 2.33
92543 | Trama de madeira composta por terças para telhados de até 2 águas para telha ondulada de fibrocimento, metálica, plástica ou termoacústica, incluso transporte vertical. Af_07/2019 | m² | 1.4507 | 1 | 0 | 23.63 | 0 | 34.27
89712 | Tubo pvc, serie normal, esgoto predial, dn 50 mm, fornecido e instalado em ramal de descarga ou ramal de esgoto sanitário. Af_08/2022 | m | 0.22422 | 1 | 0 | 26.22 | 0 | 5.87
89865 | Tubo, pvc, soldável, de 25mm, instalado em dreno de ar-condicionado - fornecimento e instalação. Af_08/2022 | m | 0.10222 | 1 | 0 | 16.01 | 0 | 1.63
89356 | Tubo, pvc, soldável, de 25mm, instalado em ramal ou sub-ramal de água - fornecimento e instalação. Af_06/2022 | m | 0.21233 | 1 | 0 | 21.92 | 0 | 4.65
[7 empty] | Custo Unitário | 692.57
[7 empty] | BDI | 22.22
[7 empty] | Preço Unitário | 846.46
0101001191 - Locação de container 2,30 X 4,30 m, alt. 2,50 m, para sanitário, com 3 bacias, 4 chuveiros, 1 lavatório e 1 mictório, exclusive transporte/carga/descarga ( mês )
Sistema: Boletim AGESUL Civil sem Desoneração - 01/06/2025
Utilizado no(s) item(ns) 01.01.01.06
Código | Descrição | Unidade | Quantidade | Utilização Operativa | Utilização Improdutiva | Valor Operativo | Valor Improdutivo | Valor Item
10777 | Locacao de container 2,30 x 4,30 m, alt. 2,50 m, para sanitario, com 3 bacias, 4 chuveiros, 1 lavatorio e 1 mictorio (nao inclui mobilizacao/desmobilizacao) | mês | 1 | 1 | 0 | 1025.84 | 0 | 1025.84
[7 empty] | Custo Unitário | 1025.84
[7 empty] | BDI | 22.22
[7 empty] | Preço Unitário | 1253.78
95648 - Kit cavalete para medição de água - entrada individualizada, em cpvc dn 28 mm (1"), para 1 medidor - fornecimento e instalação (exclusive hidrômetro). Af_03/2024 ( un )
Sistema: SINAPI sem Desoneração - 01/06/2025
Utilizado no(s) item(ns) 01.01.01.07
Código | Descrição | Unidade | Quantidade | Utilização Operativa | Utilização Improdutiva | Valor Operativo | Valor Improdutivo | Valor Item
21114 | Adesivo para tubos CPVC, *75* g | un | 0.98 | 1 | 0 | 39.26 | 0 | 38.47
44400 | Bucha de reducao cpvc, soldavel, 54 x 28 mm, para agua quente | un | 1 | 1 | 0 | 36.27 | 0 | 36.27
38007 | Conector, CPVC, soldável, 28 mm x 1", para água quente | un | 2 | 1 | 0 | 32.88 | 0 | 65.76
3148 | Fita veda rosca, em ptfe, rolo de 18 mm x 50 m (l x c) | un | 0.0132 | 1 | 0 | 18.44 | 0 | 0.24
37957 | Joelho CPVC, soldável, 90 graus, 28 mm, para água quente | un | 2 | 1 | 0 | 10.57 | 0 | 21.14
37960 | Joelho CPVC, soldável, 90 graus, 54 mm, para água quente | un | 2 | 1 | 0 | 75.18 | 0 | 150.36
6019 | Registro gaveta bruto em latao forjado, bitola 1" | un | 1 | 1 | 0 | 40.11 | 0 | 40.11
21125 | Tubo CPVC, soldável, 28 mm, água quente predial (NBR 15884) | m | 2.9905 | 1 | 0 | 37.39 | 0 | 111.81
38029 | Tubo CPVC, soldável, 54 mm, água quente predial (NBR 15884) | m | 0.9444 | 1 | 0 | 95.69 | 0 | 90.36
88248 | Auxiliar de Encanador ou bombeiro hidráulico com encargos complementares | h | 1.6421 | 1 | 0 | 20.68 | 0 | 33.95
88267 | Encanador ou bombeiro hidráulico com encargos complementares | h | 1.6421 | 1 | 0 | 25.04 | 0 | 41.11
[7 empty] | Custo Unitário | 629.58
[7 empty] | BDI | 22.22
[7 empty] | Preço Unitário | 769.47
95673 - Hidrômetro dn 1/2", 1,5 m3/h - fornecimento e instalação. Af_03/2024 ( un )
Sistema: SINAPI sem Desoneração - 01/06/2025
Utilizado no(s) item(ns) 01.01.01.08
Código | Descrição | Unidade | Quantidade | Utilização Operativa | Utilização Improdutiva | Valor Operativo | Valor Improdutivo | Valor Item
3148 | Fita veda rosca, em ptfe, rolo de 18 mm x 50 m (l x c) | un | 0.0106 | 1 | 0 | 18.44 | 0 | 0.19
12769 | Hidrometro unijato / medidor de agua, dn 1/2", vazao maxima de 1,5 m3/h, para agua potavel fria, relojoaria plana, classe b, horizontal (sem conexoes) | un | 1 | 1 | 0 | 108.04 | 0 | 108.04
88248 | Auxiliar de Encanador ou bombeiro hidráulico com encargos complementares | h | 0.4315 | 1 | 0 | 20.68 | 0 | 8.92
88267 | Encanador ou bombeiro hidráulico com encargos complementares | h | 0.4315 | 1 | 0 | 25.04 | 0 | 10.8
[7 empty] | Custo Unitário | 127.95
[7 empty] | BDI | 22.22
[7 empty] | Preço Unitário | 156.38
101509 - Entrada de energia elétrica, aérea, trifásica, com caixa de embutir, cabo de 10 mm2 e disjuntor din 50a (não incluso o poste de concreto). Af_07/2020 ( un )
Sistema: SINAPI sem Desoneração - 01/06/2025
Utilizado no(s) item(ns) 01.01.01.09
Código | Descrição | Unidade | Quantidade | Utilização Operativa | Utilização Improdutiva | Valor Operativo | Valor Improdutivo | Valor Item
1094 | Armação vertical com haste e contra-pino, em chapa de aço galvanizado 3/16", com 1 estribo, sem isolador | un | 1 | 1 | 0 | 35.92 | 0 | 35.92
11267 | Arruela lisa, redonda, de latao polido, diametro nominal 5/8", diametro externo = 34 mm, diametro do furo = 17 mm, espessura = *2,5* mm | un | 2 | 1 | 0 | 1.42 | 0 | 2.84
34643 | Caixa de inspecao para aterramento e para raios, em polipropileno, diametro = 300 mm x altura = 400 mm (incluida tampa sem escotilha) | un | 1 | 1 | 0 | 42.68 | 0 | 42.68
1062 | Caixa interna/externa de medição para 1 medidor trifásico, com visor, em chapa de aço 18 usg (padrão da concessionaria local) | un | 1 | 1 | 0 | 223.26 | 0 | 223.26
14153 | Fita metálica perfurada, L = *18* mm, rolo de 30 m, carga recomendada = *30* kgf | un | 0.06 | 1 | 0 | 61.66 | 0 | 3.69
3398 | Isolador de porcelana, tipo roldana, dimensões de *72* x *72* mm, para uso em baixa tensão | un | 1 | 1 | 0 | 4.79 | 0 | 4.79
4346 | Parafuso de ferro polido, sextavado, com rosca parcial, diâmetro 5/8", comprimento 6", com porca e arruela de pressão media | un | 3 | 1 | 0 | 11.71 | 0 | 35.13
39997 | Porca zincada, sextavada, diâmetro 1/4" | un | 2 | 1 | 0 | 0.35 | 0 | 0.7
39996 | Vergalhão zincado rosca total, 1/4" (6,3 mm) | m | 0.1664 | 1 | 0 | 3.97 | 0 | 0.66
87367 | Argamassa traço 1:1:6 (em volume de cimento, cal e areia média úmida) para emboço/massa única/assentamento de alvenaria de vedação, preparo manual. Af_08/2019 | m³ | 0.0194 | 1 | 0 | 683.03 | 0 | 13.25
100578 | Assentamento de poste de concreto com comprimento nominal de 9 m, carga nominal menor ou igual a 1000 dan, engastamento simples com 1,5 m de solo (não inclui fornecimento). Af_04/2025 | un | 1 | 1 | 0 | 577.39 | 0 | 577.39
88247 | Auxiliar de Eletricista com encargos complementares | h | 0.3233 | 1 | 0 | 21.65 | 0 | 6.99
91933 | Cabo de cobre flexível isolado, 10 mm², anti-chama 0,6/1,0 kv, para circuitos terminais - fornecimento e instalação. Af_03/2023 | m | 22.2 | 1 | 0 | 16.64 | 0 | 369.4
104749 | Conector grampo metálico tipo olhal, para spda, para haste de aterramento de 3/4'' e cabos de 10 a 50 mm2 - fornecimento e instalação. Af_08/2023 | un | 1 | 1 | 0 | 18.49 | 0 | 18.49
96977 | Cordoalha de cobre nu 50 mm², enterrada - fornecimento e instalação. Af_08/2023 | m | 1.95 | 1 | 0 | 60.16 | 0 | 117.31
91919 | Curva 180 graus para eletroduto, pvc, roscável, dn 32 mm (1"), para circuitos terminais, instalada em parede - fornecimento e instalação. Af_03/2023 | un | 1 | 1 | 0 | 21.35 | 0 | 21.35
91917 | Curva 90 graus para eletroduto, pvc, roscável, dn 32 mm (1"), para circuitos terminais, instalada em parede - fornecimento e instalação. Af_03/2023 | un | 1 | 1 | 0 | 19.82 | 0 | 19.82
93673 | Disjuntor tripolar tipo din, corrente nominal de 50a - fornecimento e instalação. Af_10/2020 | un | 1 | 1 | 0 | 98.9 | 0 | 98.9
88264 | Eletricista com encargos complementares | h | 2.9102 | 1 | 0 | 29.06 | 0 | 84.57
91872 | Eletroduto rígido roscável, pvc, dn 32 mm (1"), para circuitos terminais, instalado em parede - fornecimento e instalação. Af_03/2023 | m | 6.05 | 1 | 0 | 18.39 | 0 | 111.25
96986 | Haste de aterramento, diâmetro 3/4", com 3 metros - fornecimento e instalação. Af_08/2023 | un | 1 | 1 | 0 | 107.19 | 0 | 107.19
91885 | Luva para eletroduto, pvc, roscável, dn 32 mm (1"), para circuitos terminais, instalada em parede - fornecimento e instalação. Af_03/2023 | un | 1 | 1 | 0 | 12.37 | 0 | 12.37
[7 empty] | Custo Unitário | 1907.95
[7 empty] | BDI | 22.22
[7 empty] | Preço Unitário | 2331.9
103689 - Fornecimento e instalação de placa de obra com chapa galvanizada e estrutura de madeira. Af_03/2022_ps ( m² )
Sistema: SINAPI sem Desoneração - 01/06/2025
Utilizado no(s) item(ns) 01.01.01.10
Código | Descrição | Unidade | Quantidade | Utilização Operativa | Utilização Improdutiva | Valor Operativo | Valor Improdutivo | Valor Item
4813 | Placa de obra (para construcao civil) em chapa galvanizada *n. 22*, adesivada, de *2,4 x 1,2* m (sem postes para fixacao) | m² | 1 | 1 | 0 | 400 | 0 | 400
5065 | Prego de aço polido com cabeça 10 x 10 (7/8 x 17) | kg | 0.0113 | 1 | 0 | 38.51 | 0 | 0.43
5069 | Prego de aço polido com cabeça 17 x 27 (2 1/2 x 11) | kg | 0.0132 | 1 | 0 | 20.63 | 0 | 0.27
4509 | Sarrafo *2,5 x 10* cm em pinus, mista ou equivalente da regiao - bruta | m | 3.2083 | 1 | 0 | 3.52 | 0 | 11.29
88262 | Carpinteiro de formas com encargos complementares | h | 0.3729 | 1 | 0 | 25.35 | 0 | 9.45
102234 | Pintura imunizante para madeira, 2 demãos. Af_01/2021 | m² | 0.5 | 1 | 0 | 22.5 | 0 | 11.25
88316 | Servente com encargos complementares | h | 1.1186 | 1 | 0 | 20.74 | 0 | 23.19
[7 empty] | Custo Unitário | 455.88
[7 empty] | BDI | 22.22
[7 empty] | Preço Unitário | 557.18
0201002160 - Carga manual de entulho em caçamba ( m³ )
Sistema: Boletim AGESUL Civil sem Desoneração - 01/06/2025
Utilizado no(s) item(ns) 01.01.01.11
Código | Descrição | Unidade | Quantidade | Utilização Operativa | Utilização Improdutiva | Valor Operativo | Valor Improdutivo | Valor Item
88316 | Servente com encargos complementares | h | 0.7 | 1 | 0 | 20.74 | 0 | 14.51
[7 empty] | Custo Unitário | 14.51
[7 empty] | BDI | 22.22
[7 empty] | Preço Unitário | 17.73
0201002161 - Locação de caçamba (4m³) (7 dias) ( un )
Sistema: Boletim AGESUL Civil sem Desoneração - 01/06/2025
Utilizado no(s) item(ns) 01.01.01.12
Código | Descrição | Unidade | Quantidade | Utilização Operativa | Utilização Improdutiva | Valor Operativo | Valor Improdutivo | Valor Item
8036 | Locação de caçamba (4m³) (7 dias) | un | 1 | 1 | 0 | 350 | 0 | 350
[7 empty] | Custo Unitário | 350
[7 empty] | BDI | 22.22
[7 empty] | Preço Unitário | 427.77
98459 - Tapume com telha metálica. Af_03/2024 ( m² )
Sistema: SINAPI sem Desoneração - 01/06/2025
Utilizado no(s) item(ns) 01.01.01.13
Código | Descrição | Unidade | Quantidade | Utilização Operativa | Utilização Improdutiva | Valor Operativo | Valor Improdutivo | Valor Item
4491 | Pontalete *7,5 x 7,5* cm em pinus, mista ou equivalente da regiao - bruta | m | 1.2273 | 1 | 0 | 6.93 | 0 | 8.5
5061 | Prego de aço polido com cabeça 18 x 27 (2 1/2 x 10) | kg | 0.068 | 1 | 0 | 19.9 | 0 | 1.35
6194 | Tabua *2,5 x 15 cm em pinus, mista ou equivalente da regiao - bruta | m | 2 | 1 | 0 | 4.95 | 0 | 9.9
7243 | Telha trapezoidal em aço zincado, sem pintura, altura de aproximadamente 40 mm, espessura de 0,50 mm e largura útil de 980 mm | m² | 0.5853 | 1 | 0 | 49.84 | 0 | 29.17
88239 | Ajudante de Carpinteiro com encargos complementares | h | 0.492 | 1 | 0 | 21.06 | 0 | 10.36
88262 | Carpinteiro de formas com encargos complementares | h | 0.735 | 1 | 0 | 25.35 | 0 | 18.63
94974 | Concreto magro para lastro, traço 1:4,5:4,5 (em massa seca de cimento/ areia média/ brita 1) - preparo manual. Af_05/2021 | m³ | 0.0061 | 1 | 0 | 436.25 | 0 | 2.66
91693 | Serra circular de bancada com motor elétrico potência de 5hp, com coifa para disco 10" - chi diurno. af_08/2015 | chi | 0.0264 | 1 | 0 | 28.9 | 0 | 0.76
91692 | Serra circular de bancada com motor elétrico potência de 5hp, com coifa para disco 10" - chp diurno. af_08/2015 | chp | 0.0066 | 1 | 0 | 30.46 | 0 | 0.2
[7 empty] | Custo Unitário | 81.53
[7 empty] | BDI | 22.22
[7 empty] | Preço Unitário | 99.65
0101001196 - Mobilização e Desmobilização de container ( un )
Sistema: Boletim AGESUL Civil sem Desoneração - 01/06/2025
Utilizado no(s) item(ns) 01.01.02.01
Código | Descrição | Unidade | Quantidade | Utilização Operativa | Utilização Improdutiva | Valor Operativo | Valor Improdutivo | Valor Item
5928 | Guindauto hidráulico, capacidade máxima de carga 6200 kg, momento máximo de carga 11,7 tm, alcance máximo horizontal 9,70 m, inclusive caminhão toco PBT 16.000 kg, potência de 189 CV - chp diurno. af_06/2014 | chp | 4 | 1 | 0 | 270.94 | 0 | 1083.76
[7 empty] | Custo Unitário | 1083.76
[7 empty] | BDI | 22.22
[7 empty] | Preço Unitário | 1324.57
93565 - Engenheiro Civil de obra júnior com encargos complementares ( mês )
Sistema: SINAPI sem Desoneração - 01/06/2025
Utilizado no(s) item(ns) 01.01.04.01
Código | Descrição | Unidade | Quantidade | Utilização Operativa | Utilização Improdutiva | Valor Operativo | Valor Improdutivo | Valor Item
40811 | Engenheiro Civil de Obra Júnior (mensalista) | mês | 1 | 1 | 0 | 21264.14 | 0 | 21264.14
40863 | Exames - mensalista (coletado caixa - encargos complementares) | mês | 1 | 1 | 0 | 270.51 | 0 | 270.51
40864 | Seguro - mensalista (coletado caixa - encargos complementares) | mês | 1 | 1 | 0 | 15.46 | 0 | 15.46
43498 | EPI - FAMILIA ENGENHEIRO CIVIL - MENSALISTA (ENCARGOS COMPLEMENTARES - COLETADO CAIXA) | mês | 1 | 1 | 0 | 146 | 0 | 146
43474 | FERRAMENTAS - FAMILIA ENGENHEIRO CIVIL - MENSALISTA (ENCARGOS COMPLEMENTARES - COLETADO CAIXA) | mês | 1 | 1 | 0 | 2.35 | 0 | 2.35
95415 | Curso de capacitação para Engenheiro civil de obra júnior (encargos complementares) - mensalista | mês | 1 | 1 | 0 | 236.45 | 0 | 236.45
[7 empty] | Custo Unitário | 21934.91
[7 empty] | BDI | 22.22
[7 empty] | Preço Unitário | 26808.85
93572 - Encarregado geral de obras com encargos complementares ( mês )
Sistema: SINAPI sem Desoneração - 01/06/2025
Utilizado no(s) item(ns) 01.01.04.02
Código | Descrição | Unidade | Quantidade | Utilização Operativa | Utilização Improdutiva | Valor Operativo | Valor Improdutivo | Valor Item
40818 | Encarregado geral de obras (mensalista) | mês | 1 | 1 | 0 | 4546.5 | 0 | 4546.5
40863 | Exames - mensalista (coletado caixa - encargos complementares) | mês | 1 | 1 | 0 | 270.51 | 0 | 270.51
40864 | Seguro - mensalista (coletado caixa - encargos complementares) | mês | 1 | 1 | 0 | 15.46 | 0 | 15.46
43499 | Epi - família encarregado geral - mensalista (encargos complementares - coletado caixa) | mês | 1 | 1 | 0 | 241.99 | 0 | 241.99
43475 | Ferramentas - família encarregado geral - mensalista (encargos complementares - coletado caixa) | mês | 1 | 1 | 0 | 15.46 | 0 | 15.46
95422 | Curso de capacitação para Encarregado geral de obras (encargos complementares) - mensalista | mês | 1 | 1 | 0 | 72.6 | 0 | 72.6
[7 empty] | Custo Unitário | 5162.52
[7 empty] | BDI | 22.22
[7 empty] | Preço Unitário | 6309.63
101460 - Vigia diurno com encargos complementares ( mês )
Sistema: SINAPI sem Desoneração - 01/06/2025
Utilizado no(s) item(ns) 01.01.04.03
Código | Descrição | Unidade | Quantidade | Utilização Operativa | Utilização Improdutiva | Valor Operativo | Valor Improdutivo | Valor Item
40862 | Alimentacao - mensalista (coletado caixa - encargos complementares) | mês | 1 | 1 | 0 | 301.53 | 0 | 301.53
40863 | Exames - mensalista (coletado caixa - encargos complementares) | mês | 1 | 1 | 0 | 270.51 | 0 | 270.51
40864 | Seguro - mensalista (coletado caixa - encargos complementares) | mês | 1 | 1 | 0 | 15.46 | 0 | 15.46
40861 | Transporte - mensalista (coletado caixa - encargos complementares) | mês | 1 | 1 | 0 | 193.04 | 0 | 193.04
41096 | Vigia diurno (mensalista) | mês | 1 | 1 | 0 | 2501.66 | 0 | 2501.66
43503 | EPI - FAMILIA SERVENTE - MENSALISTA (ENCARGOS COMPLEMENTARES - COLETADO CAIXA) | mês | 1 | 1 | 0 | 261.93 | 0 | 261.93
43479 | FERRAMENTAS - FAMILIA SERVENTE - MENSALISTA (ENCARGOS COMPLEMENTARES - COLETADO CAIXA) | mês | 1 | 1 | 0 | 114.77 | 0 | 114.77
101372 | Curso de capacitação para vigia diurno (encargos complementares) - mensalista | mês | 1 | 1 | 0 | 9.58 | 0 | 9.58
[7 empty] | Custo Unitário | 3668.48
[7 empty] | BDI | 22.22
[7 empty] | Preço Unitário | 4483.62
99059 - Locação convencional de obra, utilizando gabarito de tábuas corridas pontaletadas a cada 2,00m - 2 utilizações. Af_03/2024 ( m )
Sistema: SINAPI sem Desoneração - 01/06/2025
Utilizado no(s) item(ns) 01.02.01 / 02.01.01.01 / 02.03.01.01 / 02.04.01.01 / 02.05.01.01
Código | Descrição | Unidade | Quantidade | Utilização Operativa | Utilização Improdutiva | Valor Operativo | Valor Improdutivo | Valor Item
4433 | Caibro nao aparelhado *6 x 6* cm, em macaranduba/massaranduba, angelim ou equivalente da regiao - bruta | m | 0.4125 | 1 | 0 | 26.79 | 0 | 11.05
5068 | Prego de aço polido com cabeça 17 x 21 (2 x 11) | kg | 0.111 | 1 | 0 | 20.24 | 0 | 2.24
4417 | Sarrafo nao aparelhado *2,5 x 7* cm, em macaranduba/massaranduba, angelim, peroba-rosa ou equivalente da regiao - bruta | m | 0.7445 | 1 | 0 | 7.45 | 0 | 5.54
10567 | Tabua *2,5 x 23* cm em pinus, mista ou equivalente da regiao - bruta | m | 0.55 | 1 | 0 | 7.84 | 0 | 4.31
7356 | Tinta latex acrilica premium, cor branco fosco | l | 0.0256 | 1 | 0 | 27.99 | 0 | 0.71
88239 | Ajudante de Carpinteiro com encargos complementares | h | 0.7247 | 1 | 0 | 21.06 | 0 | 15.26
88262 | Carpinteiro de formas com encargos complementares | h | 0.7247 | 1 | 0 | 25.35 | 0 | 18.37
94974 | Concreto magro para lastro, traço 1:4,5:4,5 (em massa seca de cimento/ areia média/ brita 1) - preparo manual. Af_05/2021 | m³ | 0.004 | 1 | 0 | 436.25 | 0 | 1.74
91693 | Serra circular de bancada com motor elétrico potência de 5hp, com coifa para disco 10" - chi diurno. af_08/2015 | chi | 0.028 | 1 | 0 | 28.9 | 0 | 0.8
91692 | Serra circular de bancada com motor elétrico potência de 5hp, com coifa para disco 10" - chp diurno. af_08/2015 | chp | 0.007 | 1 | 0 | 30.46 | 0 | 0.21
[7 empty] | Custo Unitário | 60.23
[7 empty] | BDI | 22.22
[7 empty] | Preço Unitário | 73.61
93358 - Escavação manual de vala. Af_09/2024 ( m³ )
Sistema: SINAPI sem Desoneração - 01/06/2025
Utilizado no(s) item(ns) 01.02.02 / 02.01.10.01.01 / 02.03.09.01
Código | Descrição | Unidade | Quantidade | Utilização Operativa | Utilização Improdutiva | Valor Operativo | Valor Improdutivo | Valor Item
88316 | Servente com encargos complementares | h | 3.9558 | 1 | 0 | 20.74 | 0 | 82.04
[7 empty] | Custo Unitário | 82.04
[7 empty] | BDI | 22.22
[7 empty] | Preço Unitário | 100.27
100324 - Lastro com material granular (pedra britada n.1 e pedra britada n.2), aplicado em pisos ou lajes sobre solo, espessura de *10 cm*. Af_01/2024 ( m³ )
Sistema: SINAPI sem Desoneração - 01/06/2025
Utilizado no(s) item(ns) 01.02.03 / 01.17.02.41
Código | Descrição | Unidade | Quantidade | Utilização Operativa | Utilização Improdutiva | Valor Operativo | Valor Improdutivo | Valor Item
4721 | Pedra britada n. 1 (9,5 a 19 mm) posto pedreira/fornecedor, sem frete | m³ | 0.595 | 1 | 0 | 98.88 | 0 | 58.83
4718 | Pedra britada n. 2 (19 a 38 mm) posto pedreira/fornecedor, sem frete | m³ | 0.595 | 1 | 0 | 99.4 | 0 | 59.14
88309 | Pedreiro com encargos complementares | h | 1.579 | 1 | 0 | 25.75 | 0 | 40.65
91278 | Placa vibratória reversível com motor 4 tempos a gasolina, força centrífuga de 25 kn (2500 kgf), potência 5,5 CV - chi diurno. af_08/2015 | chi | 0.03 | 1 | 0 | 0.67 | 0 | 0.02
91277 | Placa vibratória reversível com motor 4 tempos a gasolina, força centrífuga de 25 kn (2500 kgf), potência 5,5 CV - chp diurno. af_08/2015 | chp | 0.032 | 1 | 0 | 9.94 | 0 | 0.31
88316 | Servente com encargos complementares | h | 0.634 | 1 | 0 | 20.74 | 0 | 13.14
[7 empty] | Custo Unitário | 172.09
[7 empty] | BDI | 22.22
[7 empty] | Preço Unitário | 210.33
96540 - Fabricação, montagem e desmontagem de fôrma para bloco de coroamento, em chapa de madeira compensada resinada, e=17 mm, 4 utilizações. Af_01/2024 ( m² )
Sistema: SINAPI sem Desoneração - 01/06/2025
Utilizado no(s) item(ns) 01.02.04
Código | Descrição | Unidade | Quantidade | Utilização Operativa | Utilização Improdutiva | Valor Operativo | Valor Improdutivo | Valor Item
1358 | Chapa/painel de madeira compensada resinada (madeirite resinado rosa) para forma de concreto, de 2200 x 1100 mm, e = 17 mm | m² | 0.334 | 1 | 0 | 59.69 | 0 | 19.93
2692 | Desmoldante protetor para formas de madeira, de base oleosa emulsionada em água | l | 0.00955 | 1 | 0 | 6.97 | 0 | 0.06
4491 | Pontalete *7,5 x 7,5* cm em pinus, mista ou equivalente da regiao - bruta | m | 1.555 | 1 | 0 | 6.93 | 0 | 10.77
40304 | Prego de aço polido com cabeça dupla 17 x 27 (2 1/2 x 11) | kg | 0.032 | 1 | 0 | 24.98 | 0 | 0.79
20247 | Prego de aço polido com cabeça 15 x 15 (1 1/4 x 13) | kg | 0.013 | 1 | 0 | 22.41 | 0 | 0.29
5073 | Prego de aço polido com cabeça 17 x 24 (2 1/4 x 11) | kg | 0.034 | 1 | 0 | 20.63 | 0 | 0.7
4517 | Sarrafo *2,5 x 7,5* cm em pinus, mista ou equivalente da regiao - bruta | m | 1.796 | 1 | 0 | 2.42 | 0 | 4.34
6212 | Tabua *2,5 x 30 cm em pinus, mista ou equivalente da regiao - bruta | m | 0.6 | 1 | 0 | 11.5 | 0 | 6.9
88239 | Ajudante de Carpinteiro com encargos complementares | h | 0.882 | 1 | 0 | 21.06 | 0 | 18.57
88262 | Carpinteiro de formas com encargos complementares | h | 2.142 | 1 | 0 | 25.35 | 0 | 54.29
91693 | Serra circular de bancada com motor elétrico potência de 5hp, com coifa para disco 10" - chi diurno. af_08/2015 | chi | 0.098 | 1 | 0 | 28.9 | 0 | 2.83
91692 | Serra circular de bancada com motor elétrico potência de 5hp, com coifa para disco 10" - chp diurno. af_08/2015 | chp | 0.024 | 1 | 0 | 30.46 | 0 | 0.73
[7 empty] | Custo Unitário | 120.2
[7 empty] | BDI | 22.22
[7 empty] | Preço Unitário | 146.91
104916 - Armação de sapata isolada, viga baldrame e sapata corrida utilizando aço ca-60 de 5 mm - montagem. Af_01/2024 ( kg )
Sistema: SINAPI sem Desoneração - 01/06/2025
Utilizado no(s) item(ns) 01.02.05 / 02.01.04.01.09 / 02.03.04.01.09 / 02.04.04.01.05 / 02.05.03.01.06 / 02.06.02.01.05
Código | Descrição | Unidade | Quantidade | Utilização Operativa | Utilização Improdutiva | Valor Operativo | Valor Improdutivo | Valor Item
43132 | Arame recozido 16 bwg, d = 1,65 mm (0,016 kg/m) ou 18 bwg, d = 1,25 mm (0,01 kg/m) | kg | 0.025 | 1 | 0 | 19.43 | 0 | 0.48
39017 | Espaçador/distanciador circular com entrada lateral, em plástico, para vergalhão *4,2 a 12,5* mm, cobrimento 20 mm | un | 0.819 | 1 | 0 | 0.22 | 0 | 0.18
88238 | Ajudante de Armador com encargos complementares | h | 0.064 | 1 | 0 | 21.24 | 0 | 1.35
88245 | Armador com encargos complementares | h | 0.166 | 1 | 0 | 25.57 | 0 | 4.24
92800 | Corte e dobra de aço ca-60, diâmetro de 5,0 mm. Af_06/2022 | kg | 1 | 1 | 0 | 10.05 | 0 | 10.05
[7 empty] | Custo Unitário | 16.3
[7 empty] | BDI | 22.22
[7 empty] | Preço Unitário | 19.92
104917 - Armação de sapata isolada, viga baldrame e sapata corrida utilizando aço ca-50 de 6,3 mm - montagem. Af_01/2024 ( kg )
Sistema: SINAPI sem Desoneração - 01/06/2025
Utilizado no(s) item(ns) 01.02.06 / 02.01.04.01.10 / 02.03.04.01.10 / 02.04.04.01.06 / 02.05.03.01.07 / 02.06.02.01.06
Código | Descrição | Unidade | Quantidade | Utilização Operativa | Utilização Improdutiva | Valor Operativo | Valor Improdutivo | Valor Item
43132 | Arame recozido 16 bwg, d = 1,65 mm (0,016 kg/m) ou 18 bwg, d = 1,25 mm (0,01 kg/m) | kg | 0.025 | 1 | 0 | 19.43 | 0 | 0.48
39017 | Espaçador/distanciador circular com entrada lateral, em plástico, para vergalhão *4,2 a 12,5* mm, cobrimento 20 mm | un | 0.644 | 1 | 0 | 0.22 | 0 | 0.14
88238 | Ajudante de Armador com encargos complementares | h | 0.05 | 1 | 0 | 21.24 | 0 | 1.06
88245 | Armador com encargos complementares | h | 0.131 | 1 | 0 | 25.57 | 0 | 3.34
92801 | Corte e dobra de aço ca-50, diâmetro de 6,3 mm. Af_06/2022 | kg | 1 | 1 | 0 | 10.23 | 0 | 10.23
[7 empty] | Custo Unitário | 15.25
[7 empty] | BDI | 22.22
[7 empty] | Preço Unitário | 18.64
104918 - Armação de sapata isolada, viga baldrame e sapata corrida utilizando aço ca-50 de 8 mm - montagem. Af_01/2024 ( kg )
Sistema: SINAPI sem Desoneração - 01/06/2025
Utilizado no(s) item(ns) 01.02.07 / 02.01.04.01.11 / 02.03.04.01.11 / 02.05.03.01.08 / 02.06.02.01.07
Código | Descrição | Unidade | Quantidade | Utilização Operativa | Utilização Improdutiva | Valor Operativo | Valor Improdutivo | Valor Item
43132 | Arame recozido 16 bwg, d = 1,65 mm (0,016 kg/m) ou 18 bwg, d = 1,25 mm (0,01 kg/m) | kg | 0.025 | 1 | 0 | 19.43 | 0 | 0.48
39017 | Espaçador/distanciador circular com entrada lateral, em plástico, para vergalhão *4,2 a 12,5* mm, cobrimento 20 mm | un | 0.503 | 1 | 0 | 0.22 | 0 | 0.11
88238 | Ajudante de Armador com encargos complementares | h | 0.039 | 1 | 0 | 21.24 | 0 | 0.82
88245 | Armador com encargos complementares | h | 0.102 | 1 | 0 | 25.57 | 0 | 2.6
92802 | Corte e dobra de aço ca-50, diâmetro de 8,0 mm. Af_06/2022 | kg | 1 | 1 | 0 | 10.2 | 0 | 10.2
[7 empty] | Custo Unitário | 14.21
[7 empty] | BDI | 22.22
[7 empty] | Preço Unitário | 17.37
104919 - Armação de sapata isolada, viga baldrame e sapata corrida utilizando aço ca-50 de 10 mm - montagem. Af_01/2024 ( kg )
Sistema: SINAPI sem Desoneração - 01/06/2025
Utilizado no(s) item(ns) 01.02.08 / 02.01.04.01.12 / 02.05.03.01.09 / 02.06.02.01.08
Código | Descrição | Unidade | Quantidade | Utilização Operativa | Utilização Improdutiva | Valor Operativo | Valor Improdutivo | Valor Item
43132 | Arame recozido 16 bwg, d = 1,65 mm (0,016 kg/m) ou 18 bwg, d = 1,25 mm (0,01 kg/m) | kg | 0.025 | 1 | 0 | 19.43 | 0 | 0.48
39017 | Espaçador/distanciador circular com entrada lateral, em plástico, para vergalhão *4,2 a 12,5* mm, cobrimento 20 mm | un | 0.399 | 1 | 0 | 0.22 | 0 | 0.08
88238 | Ajudante de Armador com encargos complementares | h | 0.031 | 1 | 0 | 21.24 | 0 | 0.65
88245 | Armador com encargos complementares | h | 0.081 | 1 | 0 | 25.57 | 0 | 2.07
92803 | Corte e dobra de aço ca-50, diâmetro de 10,0 mm. Af_06/2022 | kg | 1 | 1 | 0 | 9.43 | 0 | 9.43
[7 empty] | Custo Unitário | 12.71
[7 empty] | BDI | 22.22
[7 empty] | Preço Unitário | 15.53
104920 - Armação de bloco, sapata isolada, viga baldrame e sapata corrida utilizando aço ca-50 de 12,5 mm - montagem. Af_01/2024 ( kg )
Sistema: SINAPI sem Desoneração - 01/06/2025
Utilizado no(s) item(ns) 01.02.09 / 02.01.04.01.13 / 02.04.04.01.07 / 02.05.03.01.10 / 02.06.02.01.09
Código | Descrição | Unidade | Quantidade | Utilização Operativa | Utilização Improdutiva | Valor Operativo | Valor Improdutivo | Valor Item
43132 | Arame recozido 16 bwg, d = 1,65 mm (0,016 kg/m) ou 18 bwg, d = 1,25 mm (0,01 kg/m) | kg | 0.025 | 1 | 0 | 19.43 | 0 | 0.48
39017 | Espaçador/distanciador circular com entrada lateral, em plástico, para vergalhão *4,2 a 12,5* mm, cobrimento 20 mm | un | 0.317 | 1 | 0 | 0.22 | 0 | 0.06
88238 | Ajudante de Armador com encargos complementares | h | 0.025 | 1 | 0 | 21.24 | 0 | 0.53
88245 | Armador com encargos complementares | h | 0.064 | 1 | 0 | 25.57 | 0 | 1.63
92804 | Corte e dobra de aço ca-50, diâmetro de 12,5 mm. Af_06/2022 | kg | 1 | 1 | 0 | 8.08 | 0 | 8.08
[7 empty] | Custo Unitário | 10.78
[7 empty] | BDI | 22.22
[7 empty] | Preço Unitário | 13.18
104921 - Armação de bloco, sapata isolada, viga baldrame e sapata corrida utilizando aço ca-50 de 16 mm - montagem. Af_01/2024 ( kg )
Sistema: SINAPI sem Desoneração - 01/06/2025
Utilizado no(s) item(ns) 01.02.10 / 02.01.04.01.14 / 02.04.04.01.08 / 02.05.03.01.11 / 02.06.02.01.10
Código | Descrição | Unidade | Quantidade | Utilização Operativa | Utilização Improdutiva | Valor Operativo | Valor Improdutivo | Valor Item
43132 | Arame recozido 16 bwg, d = 1,65 mm (0,016 kg/m) ou 18 bwg, d = 1,25 mm (0,01 kg/m) | kg | 0.025 | 1 | 0 | 19.43 | 0 | 0.48
39017 | Espaçador/distanciador circular com entrada lateral, em plástico, para vergalhão *4,2 a 12,5* mm, cobrimento 20 mm | un | 0.245 | 1 | 0 | 0.22 | 0 | 0.05
88238 | Ajudante de Armador com encargos complementares | h | 0.019 | 1 | 0 | 21.24 | 0 | 0.4
88245 | Armador com encargos complementares | h | 0.049 | 1 | 0 | 25.57 | 0 | 1.25
92805 | Corte e dobra de aço ca-50, diâmetro de 16,0 mm. Af_06/2022 | kg | 1 | 1 | 0 | 8.01 | 0 | 8.01
[7 empty] | Custo Unitário | 10.19
[7 empty] | BDI | 22.22
[7 empty] | Preço Unitário | 12.45
0601003054 - Concreto usinado convencional, controle tipo A, consistência normal para vibração, brita 1, fck=25,0 MPa (sem lançamento e adensamento) ( m³ )
Sistema: Boletim AGESUL Civil sem Desoneração - 01/06/2025
Utilizado no(s) item(ns) 01.02.12 / 02.01.04.01.02 / 02.01.04.02.03 / 02.03.04.01.02 / 02.03.04.02.03 / 02.04.04.01.02
Código | Descrição | Unidade | Quantidade | Utilização Operativa | Utilização Improdutiva | Valor Operativo | Valor Improdutivo | Valor Item
34493 | Concreto usinado bombeável, classe de resistência C25, com brita 0 e 1, slump = 100 +/- 20 mm, exclui serviço de bombeamento (NBR 8953) | m³ | 1.05 | 1 | 0 | 555.22 | 0 | 582.98
[7 empty] | Custo Unitário | 582.98
[7 empty] | BDI | 22.22
[7 empty] | Preço Unitário | 712.52
0601003200 - Bombeamento, adensamento e acabamento de concreto ( m³ )
Sistema: Boletim AGESUL Civil sem Desoneração - 01/06/2025
Utilizado no(s) item(ns) 01.02.13 / 02.01.04.01.03 / 02.01.04.02.04 / 02.03.04.01.03 / 02.03.04.02.04 / 02.04.04.01.03 / 02.05.03.01.02
Código | Descrição | Unidade | Quantidade | Utilização Operativa | Utilização Improdutiva | Valor Operativo | Valor Improdutivo | Valor Item
44535 | Servico de bombeamento de concreto com consumo minimo de 40 m3, (disponibilizacao de bomba), sem o lancamento | m³ | 1 | 1 | 0 | 55.52 | 0 | 55.52
88262 | Carpinteiro de formas com encargos complementares | h | 0.199 | 1 | 0 | 25.35 | 0 | 5.04
88309 | Pedreiro com encargos complementares | h | 0.199 | 1 | 0 | 25.75 | 0 | 5.12
88316 | Servente com encargos complementares | h | 1.192 | 1 | 0 | 20.74 | 0 | 24.72
90587 | Vibrador de imersão, diâmetro de ponteira 45mm, motor elétrico trifásico potência de 2 CV - chi diurno. af_06/2015 | chi | 0.131 | 1 | 0 | 0.54 | 0 | 0.07
90586 | Vibrador de imersão, diâmetro de ponteira 45mm, motor elétrico trifásico potência de 2 CV - chp diurno. af_06/2015 | chp | 0.068 | 1 | 0 | 1.45 | 0 | 0.09
[7 empty] | Custo Unitário | 90.56
[7 empty] | BDI | 22.22
[7 empty] | Preço Unitário | 110.68
100574 - Espalhamento de material com trator de esteiras. Af_09/2024 ( m³ )
Sistema: SINAPI sem Desoneração - 01/06/2025
Utilizado no(s) item(ns) 01.02.14
Código | Descrição | Unidade | Quantidade | Utilização Operativa | Utilização Improdutiva | Valor Operativo | Valor Improdutivo | Valor Item
88316 | Servente com encargos complementares | h | 0.008626 | 1 | 0 | 20.74 | 0 | 0.17
5853 | Trator de esteiras, potência 150 hp, peso operacional 16,7 t, com roda motriz elevada e lâmina 3,18 m3 - chi diurno. Af_06/2014 | chi | 0.0061034 | 1 | 0 | 91.49 | 0 | 0.55
5851 | Trator de esteiras, potência 150 hp, peso operacional 16,7 t, com roda motriz elevada e lâmina 3,18 m3 - chp diurno. Af_06/2014 | chp | 0.0025226 | 1 | 0 | 262.72 | 0 | 0.66
[7 empty] | Custo Unitário | 1.38
[7 empty] | BDI | 22.22
[7 empty] | Preço Unitário | 1.69
93382 - Reaterro manual de valas, com compactador de solos de percussão. Af_08/2023 ( m³ )
Sistema: SINAPI sem Desoneração - 01/06/2025
Utilizado no(s) item(ns) 01.02.15 / 02.01.03.04 / 02.01.10.01.02 / 02.03.03.04 / 02.03.09.02 / 02.04.03.03 / 02.05.02.05 / 02.06.01.05
Código | Descrição | Unidade | Quantidade | Utilização Operativa | Utilização Improdutiva | Valor Operativo | Valor Improdutivo | Valor Item
5903 | Caminhão pipa 10.000 L trucado, peso bruto total 23.000 kg, carga útil máxima 15.935 kg, distância entre eixos 4,8 m, potência 230 CV, inclusive tanque de aço para transporte de água - chi diurno. af_06/2014 | chi | 0.0006 | 1 | 0 | 69.26 | 0 | 0.04
5901 | Caminhão pipa 10.000 L trucado, peso bruto total 23.000 kg, carga útil máxima 15.935 kg, distância entre eixos 4,8 m, potência 230 CV, inclusive tanque de aço para transporte de água - chp diurno. af_06/2014 | chp | 0.0054 | 1 | 0 | 312.7 | 0 | 1.68
91533 | Compactador de solos de percussão (soquete) com motor a gasolina 4 tempos, potência 4 CV - chp diurno. af_08/2015 | chp | 0.1962 | 1 | 0 | 36.88 | 0 | 7.23
88316 | Servente com encargos complementares | h | 0.7866 | 1 | 0 | 20.74 | 0 | 16.31
[7 empty] | Custo Unitário | 25.26
[7 empty] | BDI | 22.22
[7 empty] | Preço Unitário | 30.87
98557 - Impermeabilização de superfície com emulsão asfáltica, 2 demãos. Af_09/2023 ( m² )
Sistema: SINAPI sem Desoneração - 01/06/2025
Utilizado no(s) item(ns) 01.02.16
Código | Descrição | Unidade | Quantidade | Utilização Operativa | Utilização Improdutiva | Valor Operativo | Valor Improdutivo | Valor Item
626 | Manta liquida de base asfaltica modificada com a adicao de elastomeros diluidos em solvente organico, aplicacao a frio (membrana de emulsao asfaltica para impermeabilizacao flexivel) | kg | 1.5 | 1 | 0 | 20.47 | 0 | 30.7
88243 | Ajudante especializado com encargos complementares | h | 0.0969 | 1 | 0 | 21.61 | 0 | 2.09
88270 | Impermeabilizador com encargos complementares | h | 0.4299 | 1 | 0 | 25.56 | 0 | 10.98
[7 empty] | Custo Unitário | 43.77
[7 empty] | BDI | 22.22
[7 empty] | Preço Unitário | 53.5
0301000132 - Estaca escavada mecanicamente, sem fluido estabilizante, com 30cm de diâmetro, concreto 25mpa, lançado por caminhão betoneira (exclusive ferragens, mobilização e desmobilização) ( m )
Sistema: Boletim AGESUL Civil sem Desoneração - 01/06/2025
Utilizado no(s) item(ns) 01.02.18 / 02.01.02.01 / 02.03.02.01
Código | Descrição | Unidade | Quantidade | Utilização Operativa | Utilização Improdutiva | Valor Operativo | Valor Improdutivo | Valor Item
38405 | Concreto usinado bombeável, classe de resistência C25, com brita 0 e 1, slump = 130 +/- 20 mm, exclui serviço de bombeamento (NBR 8953) | m³ | 0.0802 | 1 | 0 | 576.58 | 0 | 46.24
100973 | Carga, manobra e descarga de solos e materiais granulares em caminhão basculante 6 m³ - carga com pá carregadeira (caçamba de 1,7 a 2,8 m³ / 128 hp) e descarga livre (unidade: m3). Af_07/2020 | m³ | 0.0884 | 1 | 0 | 8.6 | 0 | 0.76
90778 | Engenheiro Civil de obra pleno com encargos complementares | h | 0.0055 | 1 | 0 | 132.67 | 0 | 0.72
90681 | Perfuratriz hidráulica sobre caminhão com trado curto acoplado, profundidade máxima de 20 m, diâmetro máximo de 1500 mm, potência instalada de 137 HP, mesa rotativa com torque máximo de 30 knm - chi diurno. af_06/2015 | chi | 0.0525 | 1 | 0 | 171.79 | 0 | 9.01
90680 | Perfuratriz hidráulica sobre caminhão com trado curto acoplado, profundidade máxima de 20 m, diâmetro máximo de 1500 mm, potência instalada de 137 HP, mesa rotativa com torque máximo de 30 knm - chp diurno. af_06/2015 | chp | 0.0274 | 1 | 0 | 403.36 | 0 | 11.05
88316 | Servente com encargos complementares | h | 0.2415 | 1 | 0 | 20.74 | 0 | 5
97913 | Transporte com caminhão basculante de 6 m³, em via urbana em revestimento primário (unidade: m3xkm). Af_07/2020 | m³.km | 0.0295 | 1 | 0 | 3.17 | 0 | 0.09
[7 empty] | Custo Unitário | 72.87
[7 empty] | BDI | 22.22
[7 empty] | Preço Unitário | 89.06
0301000134 - Estaca escavada mecanicamente, sem fluido estabilizante, com 40cm de diâmetro, concreto lançado por caminhão betoneira (exclusive ferragens, mobilização e desmobilização) ( m )
Sistema: Boletim AGESUL Civil sem Desoneração - 01/06/2025
Utilizado no(s) item(ns) 01.02.19 / 02.04.02.01
Código | Descrição | Unidade | Quantidade | Utilização Operativa | Utilização Improdutiva | Valor Operativo | Valor Improdutivo | Valor Item
38405 | Concreto usinado bombeável, classe de resistência C25, com brita 0 e 1, slump = 130 +/- 20 mm, exclui serviço de bombeamento (NBR 8953) | m³ | 0.1426 | 1 | 0 | 576.58 | 0 | 82.22
100973 | Carga, manobra e descarga de solos e materiais granulares em caminhão basculante 6 m³ - carga com pá carregadeira (caçamba de 1,7 a 2,8 m³ / 128 hp) e descarga livre (unidade: m3). Af_07/2020 | m³ | 0.1571 | 1 | 0 | 8.6 | 0 | 1.35
90778 | Engenheiro Civil de obra pleno com encargos complementares | h | 0.0064 | 1 | 0 | 132.67 | 0 | 0.84
90681 | Perfuratriz hidráulica sobre caminhão com trado curto acoplado, profundidade máxima de 20 m, diâmetro máximo de 1500 mm, potência instalada de 137 HP, mesa rotativa com torque máximo de 30 knm - chi diurno. af_06/2015 | chi | 0.0612 | 1 | 0 | 171.79 | 0 | 10.51
90680 | Perfuratriz hidráulica sobre caminhão com trado curto acoplado, profundidade máxima de 20 m, diâmetro máximo de 1500 mm, potência instalada de 137 HP, mesa rotativa com torque máximo de 30 knm - chp diurno. af_06/2015 | chp | 0.0342 | 1 | 0 | 403.36 | 0 | 13.79
88316 | Servente com encargos complementares | h | 0.2795 | 1 | 0 | 20.74 | 0 | 5.79
97913 | Transporte com caminhão basculante de 6 m³, em via urbana em revestimento primário (unidade: m3xkm). Af_07/2020 | m³.km | 0.0524 | 1 | 0 | 3.17 | 0 | 0.16
[7 empty] | Custo Unitário | 114.66
[7 empty] | BDI | 22.22
[7 empty] | Preço Unitário | 140.14
0301000116 - Corte e preparo em cabeça de estaca ( un )
Sistema: Boletim AGESUL Civil sem Desoneração - 01/06/2025
Utilizado no(s) item(ns) 01.02.20
Código | Descrição | Unidade | Quantidade | Utilização Operativa | Utilização Improdutiva | Valor Operativo | Valor Improdutivo | Valor Item
88309 | Pedreiro com encargos complementares | h | 0.25 | 1 | 0 | 25.75 | 0 | 6.43
88316 | Servente com encargos complementares | h | 2.5 | 1 | 0 | 20.74 | 0 | 51.85
[7 empty] | Custo Unitário | 58.28
[7 empty] | BDI | 22.22
[7 empty] | Preço Unitário | 71.23
97083 - Compactação mecânica de solo para execução de radier, piso de concreto ou laje sobre solo, com compactador de solos a percussão. Af_09/2021 ( m² )
Sistema: SINAPI sem Desoneração - 01/06/2025
Utilizado no(s) item(ns) 01.02.21 / 02.01.03.03 / 02.03.03.03 / 02.04.03.02 / 02.05.02.03 / 02.06.01.03
Código | Descrição | Unidade | Quantidade | Utilização Operativa | Utilização Improdutiva | Valor Operativo | Valor Improdutivo | Valor Item
95265 | Compactador de solos de percusão (soquete) com motor a gasolina, potência 3 CV - chi diurno. Af_09/2016 | chi | 0.042 | 1 | 0 | 0.79 | 0 | 0.03
95264 | Compactador de solos de percusão (soquete) com motor a gasolina, potência 3 CV - chp diurno. Af_09/2016 | chp | 0.025 | 1 | 0 | 6.24 | 0 | 0.15
88309 | Pedreiro com encargos complementares | h | 0.045 | 1 | 0 | 25.75 | 0 | 1.15
88316 | Servente com encargos complementares | h | 0.089 | 1 | 0 | 20.74 | 0 | 1.84
[7 empty] | Custo Unitário | 3.17
[7 empty] | BDI | 22.22
[7 empty] | Preço Unitário | 3.87
92423 - Montagem e desmontagem de fôrma de pilares retangulares e estruturas similares, pé-direito simples, em chapa de madeira compensada resinada, 6 utilizações. Af_09/2020 ( m² )
Sistema: SINAPI sem Desoneração - 01/06/2025
Utilizado no(s) item(ns) 01.03.01.01
Código | Descrição | Unidade | Quantidade | Utilização Operativa | Utilização Improdutiva | Valor Operativo | Valor Improdutivo | Valor Item
40271 | Locação de aprumador metálico de pilar, com altura e angulo reguláveis, extensão de *1,50* a *2,80* m | unxmês | 0.196 | 1 | 0 | 27.55 | 0 | 5.39
40287 | Locação de barra de ancoragem de 0,80 a 1,20 m de extensão, com rosca de 5/8", incluindo porca e flange | mês | 0.785 | 1 | 0 | 10.61 | 0 | 8.32
40275 | Locação de viga sanduiche metálica vazada para travamento de pilares, altura de *8* cm, largura de *6* cm e extensão de 2 m | unxmês | 0.393 | 1 | 0 | 28.8 | 0 | 11.31
2692 | Desmoldante protetor para formas de madeira, de base oleosa emulsionada em água | l | 0.01 | 1 | 0 | 6.97 | 0 | 0.06
40304 | Prego de aço polido com cabeça dupla 17 x 27 (2 1/2 x 11) | kg | 0.019 | 1 | 0 | 24.98 | 0 | 0.47
88239 | Ajudante de Carpinteiro com encargos complementares | h | 0.138 | 1 | 0 | 21.06 | 0 | 2.9
88262 | Carpinteiro de formas com encargos complementares | h | 0.752 | 1 | 0 | 25.35 | 0 | 19.06
92263 | Fabricação de fôrma para pilares e estruturas similares, em chapa de madeira compensada resinada, e = 17 mm. Af_09/2020 | m² | 0.188 | 1 | 0 | 166.72 | 0 | 31.34
[7 empty] | Custo Unitário | 78.85
[7 empty] | BDI | 22.22
[7 empty] | Preço Unitário | 96.37
92760 - Armação de pilar ou viga de estrutura convencional de concreto armado utilizando aço ca-50 de 6,3 mm - montagem. Af_06/2022 ( kg )
Sistema: SINAPI sem Desoneração - 01/06/2025
Utilizado no(s) item(ns) 01.03.01.02 / 01.03.02.02 / 02.01.04.02.08 / 02.03.04.02.09
Código | Descrição | Unidade | Quantidade | Utilização Operativa | Utilização Improdutiva | Valor Operativo | Valor Improdutivo | Valor Item
43132 | Arame recozido 16 bwg, d = 1,65 mm (0,016 kg/m) ou 18 bwg, d = 1,25 mm (0,01 kg/m) | kg | 0.025 | 1 | 0 | 19.43 | 0 | 0.48
39017 | Espaçador/distanciador circular com entrada lateral, em plástico, para vergalhão *4,2 a 12,5* mm, cobrimento 20 mm | un | 0.97 | 1 | 0 | 0.22 | 0 | 0.21
88238 | Ajudante de Armador com encargos complementares | h | 0.0129 | 1 | 0 | 21.24 | 0 | 0.27
88245 | Armador com encargos complementares | h | 0.079 | 1 | 0 | 25.57 | 0 | 2.02
92801 | Corte e dobra de aço ca-50, diâmetro de 6,3 mm. Af_06/2022 | kg | 1 | 1 | 0 | 10.23 | 0 | 10.23
[7 empty] | Custo Unitário | 13.21
[7 empty] | BDI | 22.22
[7 empty] | Preço Unitário | 16.15
92762 - Armação de pilar ou viga de estrutura convencional de concreto armado utilizando aço ca-50 de 10,0 mm - montagem. Af_06/2022 ( kg )
Sistema: SINAPI sem Desoneração - 01/06/2025
Utilizado no(s) item(ns) 01.03.01.03 / 01.03.02.04 / 02.01.04.02.10 / 02.03.04.02.11
Código | Descrição | Unidade | Quantidade | Utilização Operativa | Utilização Improdutiva | Valor Operativo | Valor Improdutivo | Valor Item
43132 | Arame recozido 16 bwg, d = 1,65 mm (0,016 kg/m) ou 18 bwg, d = 1,25 mm (0,01 kg/m) | kg | 0.025 | 1 | 0 | 19.43 | 0 | 0.48
39017 | Espaçador/distanciador circular com entrada lateral, em plástico, para vergalhão *4,2 a 12,5* mm, cobrimento 20 mm | un | 0.543 | 1 | 0 | 0.22 | 0 | 0.11
88238 | Ajudante de Armador com encargos complementares | h | 0.0064 | 1 | 0 | 21.24 | 0 | 0.13
88245 | Armador com encargos complementares | h | 0.0392 | 1 | 0 | 25.57 | 0 | 1
92803 | Corte e dobra de aço ca-50, diâmetro de 10,0 mm. Af_06/2022 | kg | 1 | 1 | 0 | 9.43 | 0 | 9.43
[7 empty] | Custo Unitário | 11.15
[7 empty] | BDI | 22.22
[7 empty] | Preço Unitário | 13.63
92763 - Armação de pilar ou viga de estrutura convencional de concreto armado utilizando aço ca-50 de 12,5 mm - montagem. Af_06/2022 ( kg )
Sistema: SINAPI sem Desoneração - 01/06/2025
Utilizado no(s) item(ns) 01.03.01.04 / 01.03.02.05 / 02.01.04.02.11 / 02.03.04.02.12
Código | Descrição | Unidade | Quantidade | Utilização Operativa | Utilização Improdutiva | Valor Operativo | Valor Improdutivo | Valor Item
43132 | Arame recozido 16 bwg, d = 1,65 mm (0,016 kg/m) ou 18 bwg, d = 1,25 mm (0,01 kg/m) | kg | 0.025 | 1 | 0 | 19.43 | 0 | 0.48
39017 | Espaçador/distanciador circular com entrada lateral, em plástico, para vergalhão *4,2 a 12,5* mm, cobrimento 20 mm | un | 0.367 | 1 | 0 | 0.22 | 0 | 0.08
88238 | Ajudante de Armador com encargos complementares | h | 0.0042 | 1 | 0 | 21.24 | 0 | 0.08
88245 | Armador com encargos complementares | h | 0.0257 | 1 | 0 | 25.57 | 0 | 0.65
92804 | Corte e dobra de aço ca-50, diâmetro de 12,5 mm. Af_06/2022 | kg | 1 | 1 | 0 | 8.08 | 0 | 8.08
[7 empty] | Custo Unitário | 9.37
[7 empty] | BDI | 22.22
[7 empty] | Preço Unitário | 11.45
92764 - Armação de pilar ou viga de estrutura convencional de concreto armado utilizando aço ca-50 de 16,0 mm - montagem. Af_06/2022 ( kg )
Sistema: SINAPI sem Desoneração - 01/06/2025
Utilizado no(s) item(ns) 01.03.01.05 / 01.03.02.06 / 02.01.04.02.12
Código | Descrição | Unidade | Quantidade | Utilização Operativa | Utilização Improdutiva | Valor Operativo | Valor Improdutivo | Valor Item
43132 | Arame recozido 16 bwg, d = 1,65 mm (0,016 kg/m) ou 18 bwg, d = 1,25 mm (0,01 kg/m) | kg | 0.025 | 1 | 0 | 19.43 | 0 | 0.48
39017 | Espaçador/distanciador circular com entrada lateral, em plástico, para vergalhão *4,2 a 12,5* mm, cobrimento 20 mm | un | 0.212 | 1 | 0 | 0.22 | 0 | 0.04
88238 | Ajudante de Armador com encargos complementares | h | 0.0032 | 1 | 0 | 21.24 | 0 | 0.06
88245 | Armador com encargos complementares | h | 0.0194 | 1 | 0 | 25.57 | 0 | 0.49
92805 | Corte e dobra de aço ca-50, diâmetro de 16,0 mm. Af_06/2022 | kg | 1 | 1 | 0 | 8.01 | 0 | 8.01
[7 empty] | Custo Unitário | 9.08
[7 empty] | BDI | 22.22
[7 empty] | Preço Unitário | 11.1
92765 - Armação de pilar ou viga de estrutura convencional de concreto armado utilizando aço ca-50 de 20,0 mm - montagem. Af_06/2022 ( kg )
Sistema: SINAPI sem Desoneração - 01/06/2025
Utilizado no(s) item(ns) 01.03.01.06 / 01.03.02.07
Código | Descrição | Unidade | Quantidade | Utilização Operativa | Utilização Improdutiva | Valor Operativo | Valor Improdutivo | Valor Item
43132 | Arame recozido 16 bwg, d = 1,65 mm (0,016 kg/m) ou 18 bwg, d = 1,25 mm (0,01 kg/m) | kg | 0.025 | 1 | 0 | 19.43 | 0 | 0.48
39017 | Espaçador/distanciador circular com entrada lateral, em plástico, para vergalhão *4,2 a 12,5* mm, cobrimento 20 mm | un | 0.113 | 1 | 0 | 0.22 | 0 | 0.02
88238 | Ajudante de Armador com encargos complementares | h | 0.0025 | 1 | 0 | 21.24 | 0 | 0.05
88245 | Armador com encargos complementares | h | 0.0152 | 1 | 0 | 25.57 | 0 | 0.38
92806 | Corte e dobra de aço ca-50, diâmetro de 20,0 mm. Af_06/2022 | kg | 1 | 1 | 0 | 9.45 | 0 | 9.45
[7 empty] | Custo Unitário | 10.38
[7 empty] | BDI | 22.22
[7 empty] | Preço Unitário | 12.69
92759 - Armação de pilar ou viga de estrutura convencional de concreto armado utilizando aço ca-60 de 5,0 mm - montagem. Af_06/2022 ( kg )
Sistema: SINAPI sem Desoneração - 01/06/2025
Utilizado no(s) item(ns) 01.03.01.07 / 01.03.02.08 / 02.01.04.02.07 / 02.03.04.02.08
Código | Descrição | Unidade | Quantidade | Utilização Operativa | Utilização Improdutiva | Valor Operativo | Valor Improdutivo | Valor Item
43132 | Arame recozido 16 bwg, d = 1,65 mm (0,016 kg/m) ou 18 bwg, d = 1,25 mm (0,01 kg/m) | kg | 0.025 | 1 | 0 | 19.43 | 0 | 0.48
39017 | Espaçador/distanciador circular com entrada lateral, em plástico, para vergalhão *4,2 a 12,5* mm, cobrimento 20 mm | un | 1.19 | 1 | 0 | 0.22 | 0 | 0.26
88238 | Ajudante de Armador com encargos complementares | h | 0.0175 | 1 | 0 | 21.24 | 0 | 0.37
88245 | Armador com encargos complementares | h | 0.1069 | 1 | 0 | 25.57 | 0 | 2.73
92800 | Corte e dobra de aço ca-60, diâmetro de 5,0 mm. Af_06/2022 | kg | 1 | 1 | 0 | 10.05 | 0 | 10.05
[7 empty] | Custo Unitário | 13.89
[7 empty] | BDI | 22.22
[7 empty] | Preço Unitário | 16.98
92461 - Montagem e desmontagem de fôrma de viga, escoramento com garfo de madeira, pé-direito duplo, em chapa de madeira resinada, 8 utilizações. Af_09/2020 ( m² )
Sistema: SINAPI sem Desoneração - 01/06/2025
Utilizado no(s) item(ns) 01.03.02.01
Código | Descrição | Unidade | Quantidade | Utilização Operativa | Utilização Improdutiva | Valor Operativo | Valor Improdutivo | Valor Item
2692 | Desmoldante protetor para formas de madeira, de base oleosa emulsionada em água | l | 0.01 | 1 | 0 | 6.97 | 0 | 0.06
40304 | Prego de aço polido com cabeça dupla 17 x 27 (2 1/2 x 11) | kg | 0.049 | 1 | 0 | 24.98 | 0 | 1.22
6193 | Tabua nao aparelhada *2,5 x 20* cm, em macaranduba/massaranduba, angelim ou equivalente da regiao - bruta | m | 0.485 | 1 | 0 | 19.36 | 0 | 9.38
88239 | Ajudante de Carpinteiro com encargos complementares | h | 0.24 | 1 | 0 | 21.06 | 0 | 5.05
88262 | Carpinteiro de formas com encargos complementares | h | 1.308 | 1 | 0 | 25.35 | 0 | 33.15
92272 | Fabricação de escoras de viga do tipo garfo, em madeira. Af_09/2020 | m | 2.964 | 1 | 0 | 36.19 | 0 | 107.26
92265 | Fabricação de fôrma para vigas, em chapa de madeira compensada resinada, e = 17 mm. Af_09/2020 | m² | 0.236 | 1 | 0 | 125.28 | 0 | 29.56
[7 empty] | Custo Unitário | 185.68
[7 empty] | BDI | 22.22
[7 empty] | Preço Unitário | 226.94
92761 - Armação de pilar ou viga de estrutura convencional de concreto armado utilizando aço ca-50 de 8,0 mm - montagem. Af_06/2022 ( kg )
Sistema: SINAPI sem Desoneração - 01/06/2025
Utilizado no(s) item(ns) 01.03.02.03 / 02.01.04.02.09 / 02.03.04.02.10
Código | Descrição | Unidade | Quantidade | Utilização Operativa | Utilização Improdutiva | Valor Operativo | Valor Improdutivo | Valor Item
43132 | Arame recozido 16 bwg, d = 1,65 mm (0,016 kg/m) ou 18 bwg, d = 1,25 mm (0,01 kg/m) | kg | 0.025 | 1 | 0 | 19.43 | 0 | 0.48
39017 | Espaçador/distanciador circular com entrada lateral, em plástico, para vergalhão *4,2 a 12,5* mm, cobrimento 20 mm | un | 0.743 | 1 | 0 | 0.22 | 0 | 0.16
88238 | Ajudante de Armador com encargos complementares | h | 0.0092 | 1 | 0 | 21.24 | 0 | 0.19
88245 | Armador com encargos complementares | h | 0.0561 | 1 | 0 | 25.57 | 0 | 1.43
92802 | Corte e dobra de aço ca-50, diâmetro de 8,0 mm. Af_06/2022 | kg | 1 | 1 | 0 | 10.2 | 0 | 10.2
[7 empty] | Custo Unitário | 12.46
[7 empty] | BDI | 22.22
[7 empty] | Preço Unitário | 15.23
92512 - Montagem e desmontagem de fôrma de laje maciça, pé-direito duplo, em chapa de madeira compensada resinada, 4 utilizações. Af_09/2020 ( m² )
Sistema: SINAPI sem Desoneração - 01/06/2025
Utilizado no(s) item(ns) 01.03.03.01
Código | Descrição | Unidade | Quantidade | Utilização Operativa | Utilização Improdutiva | Valor Operativo | Valor Improdutivo | Valor Item
40291 | Locação de torre metálica completa para uma carga de 8 tf (80 kN) e pe direito de 6 m, incluindo módulos , diagonais, sapatas e forcados | unxmês | 0.05 | 1 | 0 | 900 | 0 | 45
2692 | Desmoldante protetor para formas de madeira, de base oleosa emulsionada em água | l | 0.01 | 1 | 0 | 6.97 | 0 | 0.06
40270 | Viga de escoramento h20, de madeira, peso de 5,00 a 5,20 kg/m, com extremidades plasticas | m | 0.038 | 1 | 0 | 132.25 | 0 | 5.02
88239 | Ajudante de Carpinteiro com encargos complementares | h | 0.201 | 1 | 0 | 21.06 | 0 | 4.23
88262 | Carpinteiro de formas com encargos complementares | h | 1.099 | 1 | 0 | 25.35 | 0 | 27.85
92267 | Fabricação de fôrma para lajes, em chapa de madeira compensada resinada, e = 17 mm. Af_09/2020 | m² | 0.341 | 1 | 0 | 63.67 | 0 | 21.71
[7 empty] | Custo Unitário | 103.87
[7 empty] | BDI | 22.22
[7 empty] | Preço Unitário | 126.95
102040 - Montagem e desmontagem de fôrma para escadas, com 1 lance e laje plana, em madeira serrada, 2 utilizações. Af_11/2020 ( m² )
Sistema: SINAPI sem Desoneração - 01/06/2025
Utilizado no(s) item(ns) 01.03.03.02
Código | Descrição | Unidade | Quantidade | Utilização Operativa | Utilização Improdutiva | Valor Operativo | Valor Improdutivo | Valor Item
2692 | Desmoldante protetor para formas de madeira, de base oleosa emulsionada em água | l | 0.017 | 1 | 0 | 6.97 | 0 | 0.11
40304 | Prego de aço polido com cabeça dupla 17 x 27 (2 1/2 x 11) | kg | 0.096 | 1 | 0 | 24.98 | 0 | 2.39
6193 | Tabua nao aparelhada *2,5 x 20* cm, em macaranduba/massaranduba, angelim ou equivalente da regiao - bruta | m | 0.272 | 1 | 0 | 19.36 | 0 | 5.26
88239 | Ajudante de Carpinteiro com encargos complementares | h | 0.801 | 1 | 0 | 21.06 | 0 | 16.86
88262 | Carpinteiro de formas com encargos complementares | h | 4.806 | 1 | 0 | 25.35 | 0 | 121.83
92273 | Fabricação de escoras do tipo pontalete, em madeira, para pé-direito simples. Af_09/2020 | m | 3.076 | 1 | 0 | 13.34 | 0 | 41.03
101996 | Fabricação de fôrma para escadas, com 1 lance e laje plana, em madeira serrada, e=25 mm. Af_11/2020 | m² | 0.88 | 1 | 0 | 239.82 | 0 | 211.04
[7 empty] | Custo Unitário | 398.52
[7 empty] | BDI | 22.22
[7 empty] | Preço Unitário | 487.07
92768 - Armação de laje de estrutura convencional de concreto armado utilizando aço ca-60 de 5,0 mm - montagem. Af_06/2022 ( kg )
Sistema: SINAPI sem Desoneração - 01/06/2025
Utilizado no(s) item(ns) 01.03.03.04 / 02.01.04.02.13 / 02.03.04.02.13
Código | Descrição | Unidade | Quantidade | Utilização Operativa | Utilização Improdutiva | Valor Operativo | Valor Improdutivo | Valor Item
43132 | Arame recozido 16 bwg, d = 1,65 mm (0,016 kg/m) ou 18 bwg, d = 1,25 mm (0,01 kg/m) | kg | 0.025 | 1 | 0 | 19.43 | 0 | 0.48
39017 | Espaçador/distanciador circular com entrada lateral, em plástico, para vergalhão *4,2 a 12,5* mm, cobrimento 20 mm | un | 2.118 | 1 | 0 | 0.22 | 0 | 0.46
88238 | Ajudante de Armador com encargos complementares | h | 0.0136 | 1 | 0 | 21.24 | 0 | 0.28
88245 | Armador com encargos complementares | h | 0.0836 | 1 | 0 | 25.57 | 0 | 2.13
92800 | Corte e dobra de aço ca-60, diâmetro de 5,0 mm. Af_06/2022 | kg | 1 | 1 | 0 | 10.05 | 0 | 10.05
[7 empty] | Custo Unitário | 13.4
[7 empty] | BDI | 22.22
[7 empty] | Preço Unitário | 16.38
92769 - Armação de laje de estrutura convencional de concreto armado utilizando aço ca-50 de 6,3 mm - montagem. Af_06/2022 ( kg )
Sistema: SINAPI sem Desoneração - 01/06/2025
Utilizado no(s) item(ns) 01.03.03.05 / 02.03.04.02.14
Código | Descrição | Unidade | Quantidade | Utilização Operativa | Utilização Improdutiva | Valor Operativo | Valor Improdutivo | Valor Item
43132 | Arame recozido 16 bwg, d = 1,65 mm (0,016 kg/m) ou 18 bwg, d = 1,25 mm (0,01 kg/m) | kg | 0.025 | 1 | 0 | 19.43 | 0 | 0.48
39017 | Espaçador/distanciador circular com entrada lateral, em plástico, para vergalhão *4,2 a 12,5* mm, cobrimento 20 mm | un | 1.333 | 1 | 0 | 0.22 | 0 | 0.29
88238 | Ajudante de Armador com encargos complementares | h | 0.0098 | 1 | 0 | 21.24 | 0 | 0.2
88245 | Armador com encargos complementares | h | 0.0597 | 1 | 0 | 25.57 | 0 | 1.52
92801 | Corte e dobra de aço ca-50, diâmetro de 6,3 mm. Af_06/2022 | kg | 1 | 1 | 0 | 10.23 | 0 | 10.23
[7 empty] | Custo Unitário | 12.72
[7 empty] | BDI | 22.22
[7 empty] | Preço Unitário | 15.55
92770 - Armação de laje de estrutura convencional de concreto armado utilizando aço ca-50 de 8,0 mm - montagem. Af_06/2022 ( kg )
Sistema: SINAPI sem Desoneração - 01/06/2025
Utilizado no(s) item(ns) 01.03.03.06 / 02.03.04.02.15 / 02.04.04.01.09 / 02.05.03.01.12 / 02.06.02.01.11
Código | Descrição | Unidade | Quantidade | Utilização Operativa | Utilização Improdutiva | Valor Operativo | Valor Improdutivo | Valor Item
43132 | Arame recozido 16 bwg, d = 1,65 mm (0,016 kg/m) ou 18 bwg, d = 1,25 mm (0,01 kg/m) | kg | 0.025 | 1 | 0 | 19.43 | 0 | 0.48
39017 | Espaçador/distanciador circular com entrada lateral, em plástico, para vergalhão *4,2 a 12,5* mm, cobrimento 20 mm | un | 0.728 | 1 | 0 | 0.22 | 0 | 0.16
88238 | Ajudante de Armador com encargos complementares | h | 0.0066 | 1 | 0 | 21.24 | 0 | 0.14
88245 | Armador com encargos complementares | h | 0.0403 | 1 | 0 | 25.57 | 0 | 1.03
92802 | Corte e dobra de aço ca-50, diâmetro de 8,0 mm. Af_06/2022 | kg | 1 | 1 | 0 | 10.2 | 0 | 10.2
[7 empty] | Custo Unitário | 12.01
[7 empty] | BDI | 22.22
[7 empty] | Preço Unitário | 14.68
92771 - Armação de laje de estrutura convencional de concreto armado utilizando aço ca-50 de 10,0 mm - montagem. Af_06/2022 ( kg )
Sistema: SINAPI sem Desoneração - 01/06/2025
Utilizado no(s) item(ns) 01.03.03.07 / 02.03.04.02.16
Código | Descrição | Unidade | Quantidade | Utilização Operativa | Utilização Improdutiva | Valor Operativo | Valor Improdutivo | Valor Item
43132 | Arame recozido 16 bwg, d = 1,65 mm (0,016 kg/m) ou 18 bwg, d = 1,25 mm (0,01 kg/m) | kg | 0.025 | 1 | 0 | 19.43 | 0 | 0.48
39017 | Espaçador/distanciador circular com entrada lateral, em plástico, para vergalhão *4,2 a 12,5* mm, cobrimento 20 mm | un | 0.357 | 1 | 0 | 0.22 | 0 | 0.07
88238 | Ajudante de Armador com encargos complementares | h | 0.0042 | 1 | 0 | 21.24 | 0 | 0.08
88245 | Armador com encargos complementares | h | 0.0259 | 1 | 0 | 25.57 | 0 | 0.66
92803 | Corte e dobra de aço ca-50, diâmetro de 10,0 mm. Af_06/2022 | kg | 1 | 1 | 0 | 9.43 | 0 | 9.43
[7 empty] | Custo Unitário | 10.72
[7 empty] | BDI | 22.22
[7 empty] | Preço Unitário | 13.1
92772 - Armação de laje de estrutura convencional de concreto armado utilizando aço ca-50 de 12,5 mm - montagem. Af_06/2022 ( kg )
Sistema: SINAPI sem Desoneração - 01/06/2025
Utilizado no(s) item(ns) 01.03.03.08 / 02.04.04.01.10
Código | Descrição | Unidade | Quantidade | Utilização Operativa | Utilização Improdutiva | Valor Operativo | Valor Improdutivo | Valor Item
43132 | Arame recozido 16 bwg, d = 1,65 mm (0,016 kg/m) ou 18 bwg, d = 1,25 mm (0,01 kg/m) | kg | 0.025 | 1 | 0 | 19.43 | 0 | 0.48
39017 | Espaçador/distanciador circular com entrada lateral, em plástico, para vergalhão *4,2 a 12,5* mm, cobrimento 20 mm | un | 0.147 | 1 | 0 | 0.22 | 0 | 0.03
88238 | Ajudante de Armador com encargos complementares | h | 0.0023 | 1 | 0 | 21.24 | 0 | 0.04
88245 | Armador com encargos complementares | h | 0.0143 | 1 | 0 | 25.57 | 0 | 0.36
92804 | Corte e dobra de aço ca-50, diâmetro de 12,5 mm. Af_06/2022 | kg | 1 | 1 | 0 | 8.08 | 0 | 8.08
[7 empty] | Custo Unitário | 8.99
[7 empty] | BDI | 22.22
[7 empty] | Preço Unitário | 10.99
92773 - Armação de laje de estrutura convencional de concreto armado utilizando aço ca-50 de 16,0 mm - montagem. Af_06/2022 ( kg )
Sistema: SINAPI sem Desoneração - 01/06/2025
Utilizado no(s) item(ns) 01.03.03.09
Código | Descrição | Unidade | Quantidade | Utilização Operativa | Utilização Improdutiva | Valor Operativo | Valor Improdutivo | Valor Item
43132 | Arame recozido 16 bwg, d = 1,65 mm (0,016 kg/m) ou 18 bwg, d = 1,25 mm (0,01 kg/m) | kg | 0.025 | 1 | 0 | 19.43 | 0 | 0.48
88238 | Ajudante de Armador com encargos complementares | h | 0.002 | 1 | 0 | 21.24 | 0 | 0.04
88245 | Armador com encargos complementares | h | 0.0121 | 1 | 0 | 25.57 | 0 | 0.3
92805 | Corte e dobra de aço ca-50, diâmetro de 16,0 mm. Af_06/2022 | kg | 1 | 1 | 0 | 8.01 | 0 | 8.01
[7 empty] | Custo Unitário | 8.83
[7 empty] | BDI | 22.22
[7 empty] | Preço Unitário | 10.79
101792 - Escoramento de fôrmas de laje em madeira não aparelhada, pé-direito simples, incluso travamento, 4 utilizações. Af_09/2020 ( m³ )
Sistema: SINAPI sem Desoneração - 01/06/2025
Utilizado no(s) item(ns) 01.03.03.15
Código | Descrição | Unidade | Quantidade | Utilização Operativa | Utilização Improdutiva | Valor Operativo | Valor Improdutivo | Valor Item
40304 | Prego de aço polido com cabeça dupla 17 x 27 (2 1/2 x 11) | kg | 0.011 | 1 | 0 | 24.98 | 0 | 0.27
6193 | Tabua nao aparelhada *2,5 x 20* cm, em macaranduba/massaranduba, angelim ou equivalente da regiao - bruta | m | 0.143 | 1 | 0 | 19.36 | 0 | 2.76
88239 | Ajudante de Carpinteiro com encargos complementares | h | 0.09 | 1 | 0 | 21.06 | 0 | 1.89
88262 | Carpinteiro de formas com encargos complementares | h | 0.127 | 1 | 0 | 25.35 | 0 | 3.21
92273 | Fabricação de escoras do tipo pontalete, em madeira, para pé-direito simples. Af_09/2020 | m | 0.545 | 1 | 0 | 13.34 | 0 | 7.27
[7 empty] | Custo Unitário | 15.4
[7 empty] | BDI | 22.22
[7 empty] | Preço Unitário | 18.82
103336 - Alvenaria de vedação de blocos vazados de concreto aparente de 9x19x39 cm (espessura 9 cm) e argamassa de assentamento com preparo em betoneira. Af_12/2021 ( m² )
Sistema: SINAPI sem Desoneração - 01/06/2025
Utilizado no(s) item(ns) 01.04.01.01
Código | Descrição | Unidade | Quantidade | Utilização Operativa | Utilização Improdutiva | Valor Operativo | Valor Improdutivo | Valor Item
34599 | Bloco de vedacao concreto aparente 9 x 19 x 39 cm (classe c - nbr 6136) | un | 13.6 | 1 | 0 | 3.65 | 0 | 49.64
37395 | Pino de aço com furo, haste = 27 mm (ação direta) | cento | 0.005 | 1 | 0 | 44.82 | 0 | 0.22
34557 | Tela de aço soldada galvanizada/zincada para alvenaria, fio D = *1,20 a 1,70* mm, malha 15 x 15 mm, (c x l) *50 x 7,5* cm | m | 0.42 | 1 | 0 | 2.3 | 0 | 0.96
87292 | Argamassa traço 1:2:8 (em volume de cimento, cal e areia média úmida) para emboço/massa única/assentamento de alvenaria de vedação, preparo mecânico com betoneira 400 l. Af_08/2019 | m³ | 0.0087 | 1 | 0 | 587.53 | 0 | 5.11
88309 | Pedreiro com encargos complementares | h | 0.95 | 1 | 0 | 25.75 | 0 | 24.46
88316 | Servente com encargos complementares | h | 0.475 | 1 | 0 | 20.74 | 0 | 9.85
[7 empty] | Custo Unitário | 90.24
[7 empty] | BDI | 22.22
[7 empty] | Preço Unitário | 110.29
103318 - Alvenaria de vedação de blocos vazados de concreto de 14x19x39 cm (espessura 14 cm) e argamassa de assentamento com preparo em betoneira. Af_12/2021 ( m² )
Sistema: SINAPI sem Desoneração - 01/06/2025
Utilizado no(s) item(ns) 01.04.01.02
Código | Descrição | Unidade | Quantidade | Utilização Operativa | Utilização Improdutiva | Valor Operativo | Valor Improdutivo | Valor Item
651 | Bloco de vedacao de concreto 14 x 19 x 39 cm (classe c - nbr 6136) | un | 13.6 | 1 | 0 | 4.48 | 0 | 60.92
37395 | Pino de aço com furo, haste = 27 mm (ação direta) | cento | 0.01 | 1 | 0 | 44.82 | 0 | 0.44
34547 | Tela de aço soldada galvanizada/zincada para alvenaria, fio D = *1,20 a 1,70* mm, malha 15 x 15 mm, (c x l) *50 x 12* cm | m | 0.42 | 1 | 0 | 3.64 | 0 | 1.52
87292 | Argamassa traço 1:2:8 (em volume de cimento, cal e areia média úmida) para emboço/massa única/assentamento de alvenaria de vedação, preparo mecânico com betoneira 400 l. Af_08/2019 | m³ | 0.0102 | 1 | 0 | 587.53 | 0 | 5.99
88309 | Pedreiro com encargos complementares | h | 1 | 1 | 0 | 25.75 | 0 | 25.75
88316 | Servente com encargos complementares | h | 0.5 | 1 | 0 | 20.74 | 0 | 10.37
[7 empty] | Custo Unitário | 104.99
[7 empty] | BDI | 22.22
[7 empty] | Preço Unitário | 128.32
101161 - Alvenaria de vedação com elemento vazado de concreto (cobogó) de 7x50x50cm e argamassa de assentamento com preparo em betoneira. Af_05/2020 ( m² )
Sistema: SINAPI sem Desoneração - 01/06/2025
Utilizado no(s) item(ns) 01.04.01.03
Código | Descrição | Unidade | Quantidade | Utilização Operativa | Utilização Improdutiva | Valor Operativo | Valor Improdutivo | Valor Item
665 | Elemento vazado de concreto, quadriculado, 16 furos *50 x 50 x 7* cm | un | 3.95 | 1 | 0 | 42.01 | 0 | 165.93
100489 | Argamassa traço 1:3 (em volume de cimento e areia média úmida), preparo mecânico com betoneira 600 l. Af_08/2019 | m³ | 0.01 | 1 | 0 | 561.24 | 0 | 5.61
88309 | Pedreiro com encargos complementares | h | 2.055 | 1 | 0 | 25.75 | 0 | 52.91
88316 | Servente com encargos complementares | h | 1.028 | 1 | 0 | 20.74 | 0 | 21.32
[7 empty] | Custo Unitário | 245.77
[7 empty] | BDI | 22.22
[7 empty] | Preço Unitário | 300.38
93191 - Verga moldada in loco com utilização de blocos canaleta, espessura de *20* cm. Af_03/2024 ( m )
Sistema: SINAPI sem Desoneração - 01/06/2025
Utilizado no(s) item(ns) 01.04.01.04 / 02.01.06.04
Código | Descrição | Unidade | Quantidade | Utilização Operativa | Utilização Improdutiva | Valor Operativo | Valor Improdutivo | Valor Item
660 | Canaleta de concreto 19 x 19 x 19 cm (classe c - nbr 6136) | un | 5.34 | 1 | 0 | 3.96 | 0 | 21.14
4491 | Pontalete *7,5 x 7,5* cm em pinus, mista ou equivalente da regiao - bruta | m | 0.203 | 1 | 0 | 6.93 | 0 | 1.4
6193 | Tabua nao aparelhada *2,5 x 20* cm, em macaranduba/massaranduba, angelim ou equivalente da regiao - bruta | m | 0.1692 | 1 | 0 | 19.36 | 0 | 3.27
87294 | Argamassa traço 1:2:9 (em volume de cimento, cal e areia média úmida) para emboço/massa única/assentamento de alvenaria de vedação, preparo mecânico com betoneira 600 l. Af_08/2019 | m³ | 0.0019 | 1 | 0 | 553.82 | 0 | 1.05
92802 | Corte e dobra de aço ca-50, diâmetro de 8,0 mm. Af_06/2022 | kg | 0.79 | 1 | 0 | 10.2 | 0 | 8.05
89995 | Grauteamento de cinta superior ou de verga em alvenaria estrutural. Af_09/2021 | m³ | 0.028 | 1 | 0 | 981.79 | 0 | 27.49
88309 | Pedreiro com encargos complementares | h | 0.248 | 1 | 0 | 25.75 | 0 | 6.38
88316 | Servente com encargos complementares | h | 0.124 | 1 | 0 | 20.74 | 0 | 2.57
[7 empty] | Custo Unitário | 71.35
[7 empty] | BDI | 22.22
[7 empty] | Preço Unitário | 87.2
93199 - Contraverga moldada in loco com utilização de blocos canaleta, espessura de *20* cm. Af_03/2024 ( m )
Sistema: SINAPI sem Desoneração - 01/06/2025
Utilizado no(s) item(ns) 01.04.01.05 / 02.01.06.05
Código | Descrição | Unidade | Quantidade | Utilização Operativa | Utilização Improdutiva | Valor Operativo | Valor Improdutivo | Valor Item
658 | Canaleta de concreto 9 x 19 x 19 cm (classe c - nbr 6136) | un | 5.34 | 1 | 0 | 2.24 | 0 | 11.96
87294 | Argamassa traço 1:2:9 (em volume de cimento, cal e areia média úmida) para emboço/massa única/assentamento de alvenaria de vedação, preparo mecânico com betoneira 600 l. Af_08/2019 | m³ | 0.0019 | 1 | 0 | 553.82 | 0 | 1.05
92802 | Corte e dobra de aço ca-50, diâmetro de 8,0 mm. Af_06/2022 | kg | 0.79 | 1 | 0 | 10.2 | 0 | 8.05
89994 | Grauteamento de cinta intermediária ou de contraverga em alvenaria estrutural. Af_09/2021 | m³ | 0.028 | 1 | 0 | 880.15 | 0 | 24.64
88309 | Pedreiro com encargos complementares | h | 0.136 | 1 | 0 | 25.75 | 0 | 3.5
88316 | Servente com encargos complementares | h | 0.068 | 1 | 0 | 20.74 | 0 | 1.41
[7 empty] | Custo Unitário | 50.61
[7 empty] | BDI | 22.22
[7 empty] | Preço Unitário | 61.86
93200 - Fixação (encunhamento) de alvenaria de vedação com argamassa aplicada com bisnaga. Af_03/2024 ( m )
Sistema: SINAPI sem Desoneração - 01/06/2025
Utilizado no(s) item(ns) 01.04.01.06 / 02.01.06.02 / 02.03.06.02
Código | Descrição | Unidade | Quantidade | Utilização Operativa | Utilização Improdutiva | Valor Operativo | Valor Improdutivo | Valor Item
87294 | Argamassa traço 1:2:9 (em volume de cimento, cal e areia média úmida) para emboço/massa única/assentamento de alvenaria de vedação, preparo mecânico com betoneira 600 l. Af_08/2019 | m³ | 0.004 | 1 | 0 | 553.82 | 0 | 2.21
88309 | Pedreiro com encargos complementares | h | 0.291 | 1 | 0 | 25.75 | 0 | 7.49
88316 | Servente com encargos complementares | h | 0.055 | 1 | 0 | 20.74 | 0 | 1.14
[7 empty] | Custo Unitário | 10.84
[7 empty] | BDI | 22.22
[7 empty] | Preço Unitário | 13.25
96359 - Parede com sistema em chapas de gesso para drywall, uso interno, com duas faces simples e estrutura metálica com guias simples para paredes com área líquida maior ou igual a 6 m2, com vãos. Af_07/2023_ps ( m² )
Sistema: SINAPI sem Desoneração - 01/06/2025
Utilizado no(s) item(ns) 01.04.02.01 / 02.01.15.02
Código | Descrição | Unidade | Quantidade | Utilização Operativa | Utilização Improdutiva | Valor Operativo | Valor Improdutivo | Valor Item
39431 | Fita de papel microperfurado, 50 x 150 mm, para tratamento de juntas de chapa de gesso para Drywall | m | 2.5027 | 1 | 0 | 0.34 | 0 | 0.85
39432 | Fita de papel reforçada com lâmina de metal para reforço de cantos de chapa de gesso para Drywall | m | 0.7925 | 1 | 0 | 3.07 | 0 | 2.43
39434 | Massa de rejunte em po para drywall, a base de gesso, secagem rapida, para tratamento de juntas de chapa de gesso (necessita adicao de agua) | kg | 1.0978 | 1 | 0 | 3.84 | 0 | 4.21
39435 | Parafuso Dry Wall, em aço fosfatizado, cabeça trombeta e ponta agulha (TA), comprimento 25 mm | un | 20.1868 | 1 | 0 | 0.12 | 0 | 2.42
39443 | Parafuso Dry Wall, em aço zincado, cabeça lentilha e ponta broca (LB), largura 4,2 mm, comprimento 13 mm | un | 0.5441 | 1 | 0 | 0.28 | 0 | 0.15
39419 | Perfil guia, formato U, em aço zincado, para estrutura parede Drywall, E = 0,5 mm, 70 x 3000 mm (LxC) | m | 0.9117 | 1 | 0 | 6.86 | 0 | 6.25
39422 | Perfil montante, formato C, em aço zincado, para estrutura parede Drywall, E = 0,5 mm, 70 x 3000 mm (LxC) | m | 2.9139 | 1 | 0 | 7.78 | 0 | 22.67
37586 | Pino de aço com arruela cônica, diâmetro arruela = *23* mm e comp haste = *27* mm (ação indireta) | cento | 0.0296 | 1 | 0 | 52.12 | 0 | 1.54
39413 | Placa / chapa de gesso acartonado, standard (st), cor branca, e = 12,5 mm, 1200 x 2400 mm (l x c) | m² | 2.106 | 1 | 0 | 22.19 | 0 | 46.73
88278 | Montador de estrutura metálica com encargos complementares | h | 0.595 | 1 | 0 | 28.38 | 0 | 16.88
88316 | Servente com encargos complementares | h | 0.195 | 1 | 0 | 20.74 | 0 | 4.04
[7 empty] | Custo Unitário | 108.17
[7 empty] | BDI | 22.22
[7 empty] | Preço Unitário | 132.21
96363 - Parede com sistema em chapas de gesso para drywall, uso interno, com uma face simples e outra face dupla e estrutura metálica com guias simples para paredes com área líquida maior ou igual a 6 m2, com vãos. Af_07/2023_ps ( m² )
Sistema: SINAPI sem Desoneração - 01/06/2025
Utilizado no(s) item(ns) 01.04.02.02
Código | Descrição | Unidade | Quantidade | Utilização Operativa | Utilização Improdutiva | Valor Operativo | Valor Improdutivo | Valor Item
39431 | Fita de papel microperfurado, 50 x 150 mm, para tratamento de juntas de chapa de gesso para Drywall | m | 2.5027 | 1 | 0 | 0.34 | 0 | 0.85
39432 | Fita de papel reforçada com lâmina de metal para reforço de cantos de chapa de gesso para Drywall | m | 0.7925 | 1 | 0 | 3.07 | 0 | 2.43
39434 | Massa de rejunte em po para drywall, a base de gesso, secagem rapida, para tratamento de juntas de chapa de gesso (necessita adicao de agua) | kg | 1.0978 | 1 | 0 | 3.84 | 0 | 4.21
39435 | Parafuso Dry Wall, em aço fosfatizado, cabeça trombeta e ponta agulha (TA), comprimento 25 mm | un | 20.1868 | 1 | 0 | 0.12 | 0 | 2.42
39437 | Parafuso Dry Wall, em aço fosfatizado, cabeça trombeta e ponta agulha (TA), comprimento 45 mm | un | 10.0934 | 1 | 0 | 0.26 | 0 | 2.62
39443 | Parafuso Dry Wall, em aço zincado, cabeça lentilha e ponta broca (LB), largura 4,2 mm, comprimento 13 mm | un | 0.5441 | 1 | 0 | 0.28 | 0 | 0.15
39419 | Perfil guia, formato U, em aço zincado, para estrutura parede Drywall, E = 0,5 mm, 70 x 3000 mm (LxC) | m | 0.9117 | 1 | 0 | 6.86 | 0 | 6.25
39422 | Perfil montante, formato C, em aço zincado, para estrutura parede Drywall, E = 0,5 mm, 70 x 3000 mm (LxC) | m | 2.9139 | 1 | 0 | 7.78 | 0 | 22.67
37586 | Pino de aço com arruela cônica, diâmetro arruela = *23* mm e comp haste = *27* mm (ação indireta) | cento | 0.0296 | 1 | 0 | 52.12 | 0 | 1.54
39413 | Placa / chapa de gesso acartonado, standard (st), cor branca, e = 12,5 mm, 1200 x 2400 mm (l x c) | m² | 3.159 | 1 | 0 | 22.19 | 0 | 70.09
88278 | Montador de estrutura metálica com encargos complementares | h | 0.706 | 1 | 0 | 28.38 | 0 | 20.03
88316 | Servente com encargos complementares | h | 0.231 | 1 | 0 | 20.74 | 0 | 4.79
[7 empty] | Custo Unitário | 138.05
[7 empty] | BDI | 22.22
[7 empty] | Preço Unitário | 168.72
102257 - Divisoria sanitária, tipo cabine, em painel de granilite, esp = 3cm, assentado com argamassa colante ac iii-e, exclusive ferragens. Af_01/2021 ( m² )
Sistema: SINAPI sem Desoneração - 01/06/2025
Utilizado no(s) item(ns) 01.04.03.01
Código | Descrição | Unidade | Quantidade | Utilização Operativa | Utilização Improdutiva | Valor Operativo | Valor Improdutivo | Valor Item
131 | Adesivo estrutural a base de resina epóxi, bicomponente, pastoso (tixotropico) | kg | 0.53 | 1 | 0 | 46.01 | 0 | 24.38
37596 | Argamassa colante tipo ACIII E | kg | 0.97 | 1 | 0 | 3.1 | 0 | 3
10698 | Divisória, placa pré-moldada em granilite, marmorite ou granitina, E = *3 cm | m² | 1.05 | 1 | 0 | 226.69 | 0 | 238.02
88274 | Marmorista/graniteiro com encargos complementares | h | 1.265 | 1 | 0 | 25.63 | 0 | 32.42
91693 | Serra circular de bancada com motor elétrico potência de 5hp, com coifa para disco 10" - chi diurno. af_08/2015 | chi | 1.223 | 1 | 0 | 28.9 | 0 | 35.34
91692 | Serra circular de bancada com motor elétrico potência de 5hp, com coifa para disco 10" - chp diurno. af_08/2015 | chp | 0.042 | 1 | 0 | 30.46 | 0 | 1.27
88316 | Servente com encargos complementares | h | 0.633 | 1 | 0 | 20.74 | 0 | 13.12
[7 empty] | Custo Unitário | 347.55
[7 empty] | BDI | 22.22
[7 empty] | Preço Unitário | 424.78
90844 - Kit de porta de madeira para pintura, semi-oca (leve ou média), padrão médio, 90x210cm, espessura de 3,5cm, itens inclusos: dobradiças, montagem e instalação do batente, fechadura com execução do furo - fornecimento e instalação. Af_12/2019 ( un )
Sistema: SINAPI sem Desoneração - 01/06/2025
Utilizado no(s) item(ns) 01.05.01.01.01
Código | Descrição | Unidade | Quantidade | Utilização Operativa | Utilização Improdutiva | Valor Operativo | Valor Improdutivo | Valor Item
100659 | Alizar de 5x1,5cm para porta fixado com pregos, padrão médio - fornecimento e instalação. Af_12/2019 | m | 10.2 | 1 | 0 | 12.2 | 0 | 124.44
90806 | Batente para porta de madeira, fixação com argamassa, padrão médio - fornecimento e instalação. Af_12/2019 | un | 1 | 1 | 0 | 414.52 | 0 | 414.52
90830 | Fechadura de embutir com cilindro, externa, completa, acabamento padrão médio, incluso execução de furo - fornecimento e instalação. Af_12/2019 | un | 1 | 1 | 0 | 169.63 | 0 | 169.63
90823 | Porta de madeira para pintura, semi-oca (leve ou média), 90x210cm, espessura de 3,5cm, incluso dobradiças - fornecimento e instalação. Af_12/2019 | un | 1 | 1 | 0 | 520.64 | 0 | 520.64
[7 empty] | Custo Unitário | 1229.23
[7 empty] | BDI | 22.22
[7 empty] | Preço Unitário | 1502.36
90843 - Kit de porta de madeira para pintura, semi-oca (leve ou média), padrão médio, 80x210cm, espessura de 3,5cm, itens inclusos: dobradiças, montagem e instalação do batente, fechadura com execução do furo - fornecimento e instalação. Af_12/2019 ( un )
Sistema: SINAPI sem Desoneração - 01/06/2025
Utilizado no(s) item(ns) 01.05.01.01.02 / 02.01.08.01.01
Código | Descrição | Unidade | Quantidade | Utilização Operativa | Utilização Improdutiva | Valor Operativo | Valor Improdutivo | Valor Item
100659 | Alizar de 5x1,5cm para porta fixado com pregos, padrão médio - fornecimento e instalação. Af_12/2019 | m | 10 | 1 | 0 | 12.2 | 0 | 122
90806 | Batente para porta de madeira, fixação com argamassa, padrão médio - fornecimento e instalação. Af_12/2019 | un | 1 | 1 | 0 | 414.52 | 0 | 414.52
90830 | Fechadura de embutir com cilindro, externa, completa, acabamento padrão médio, incluso execução de furo - fornecimento e instalação. Af_12/2019 | un | 1 | 1 | 0 | 169.63 | 0 | 169.63
90822 | Porta de madeira para pintura, semi-oca (leve ou média), 80x210cm, espessura de 3,5cm, incluso dobradiças - fornecimento e instalação. Af_12/2019 | un | 1 | 1 | 0 | 422.5 | 0 | 422.5
[7 empty] | Custo Unitário | 1128.65
[7 empty] | BDI | 22.22
[7 empty] | Preço Unitário | 1379.44
90850 - Kit de porta de madeira para pintura, semi-oca (leve ou média), padrão médio, 90x210cm, espessura de 3,5cm, itens inclusos: dobradiças, montagem e instalação do batente, sem fechadura - fornecimento e instalação. Af_12/2019 ( un )
Sistema: SINAPI sem Desoneração - 01/06/2025
Utilizado no(s) item(ns) 01.05.01.01.03
Código | Descrição | Unidade | Quantidade | Utilização Operativa | Utilização Improdutiva | Valor Operativo | Valor Improdutivo | Valor Item
100659 | Alizar de 5x1,5cm para porta fixado com pregos, padrão médio - fornecimento e instalação. Af_12/2019 | m | 10.2 | 1 | 0 | 12.2 | 0 | 124.44
90806 | Batente para porta de madeira, fixação com argamassa, padrão médio - fornecimento e instalação. Af_12/2019 | un | 1 | 1 | 0 | 414.52 | 0 | 414.52
90823 | Porta de madeira para pintura, semi-oca (leve ou média), 90x210cm, espessura de 3,5cm, incluso dobradiças - fornecimento e instalação. Af_12/2019 | un | 1 | 1 | 0 | 520.64 | 0 | 520.64
[7 empty] | Custo Unitário | 1059.6
[7 empty] | BDI | 22.22
[7 empty] | Preço Unitário | 1295.04
91338 - Porta de alumínio de abrir com lambri, com guarnição, fixação com parafusos - fornecimento e instalação. Af_12/2019 ( m² )
Sistema: SINAPI sem Desoneração - 01/06/2025
Utilizado no(s) item(ns) 01.05.02.01.01 / 02.01.08.02.01
Código | Descrição | Unidade | Quantidade | Utilização Operativa | Utilização Improdutiva | Valor Operativo | Valor Improdutivo | Valor Item
7568 | Bucha de nylon sem aba s10, com parafuso de 6,10 X 65 mm em aço zincado com rosca soberba, cabeça chata e fenda phillips | un | 4.8166 | 1 | 0 | 0.43 | 0 | 2.07
36888 | Guarnicao / moldura / arremate de acabamento para esquadria, em aluminio perfil 25, acabamento anodizado branco ou brilhante, para 1 face | m | 6.8504 | 1 | 0 | 38.85 | 0 | 266.13
4914 | Porta de abrir em alumínio com lambri horizontal/laminada, acabamento anodizado natural, sem guarnição/alizar/vista | m² | 1 | 1 | 0 | 625.06 | 0 | 625.06
142 | Selante elástico monocomponente a base de poliuretano (pu) para juntas diversas | 310ml | 0.8829 | 1 | 0 | 34.82 | 0 | 30.74
88309 | Pedreiro com encargos complementares | h | 0.3563 | 1 | 0 | 25.75 | 0 | 9.17
88316 | Servente com encargos complementares | h | 0.1779 | 1 | 0 | 20.74 | 0 | 3.68
[7 empty] | Custo Unitário | 936.85
[7 empty] | BDI | 22.22
[7 empty] | Preço Unitário | 1145.02
91341 - Porta em alumínio de abrir tipo veneziana com guarnição, fixação com parafusos - fornecimento e instalação. Af_12/2019 ( m² )
Sistema: SINAPI sem Desoneração - 01/06/2025
Utilizado no(s) item(ns) 01.05.02.01.02 / 01.19.01.11 / 02.03.08.02.01
Código | Descrição | Unidade | Quantidade | Utilização Operativa | Utilização Improdutiva | Valor Operativo | Valor Improdutivo | Valor Item
7568 | Bucha de nylon sem aba s10, com parafuso de 6,10 X 65 mm em aço zincado com rosca soberba, cabeça chata e fenda phillips | un | 4.8166 | 1 | 0 | 0.43 | 0 | 2.07
36888 | Guarnicao / moldura / arremate de acabamento para esquadria, em aluminio perfil 25, acabamento anodizado branco ou brilhante, para 1 face | m | 6.8504 | 1 | 0 | 38.85 | 0 | 266.13
39025 | Porta de abrir, tipo veneziana, em aluminio, acabamento anodizado natural, 90 cm x 210 cm (largura x altura), sem guarnicao/alizar/vista | un | 0.5473 | 1 | 0 | 790.47 | 0 | 432.62
142 | Selante elástico monocomponente a base de poliuretano (pu) para juntas diversas | 310ml | 0.8829 | 1 | 0 | 34.82 | 0 | 30.74
88309 | Pedreiro com encargos complementares | h | 0.3826 | 1 | 0 | 25.75 | 0 | 9.85
88316 | Servente com encargos complementares | h | 0.191 | 1 | 0 | 20.74 | 0 | 3.96
[7 empty] | Custo Unitário | 745.37
[7 empty] | BDI | 22.22
[7 empty] | Preço Unitário | 910.99
100702 - Porta de correr de alumínio, com duas folhas para vidro, incluso vidro liso incolor, fechadura e puxador, sem alizar. Af_12/2019 ( m² )
Sistema: SINAPI sem Desoneração - 01/06/2025
Utilizado no(s) item(ns) 01.05.02.01.03
Código | Descrição | Unidade | Quantidade | Utilização Operativa | Utilização Improdutiva | Valor Operativo | Valor Improdutivo | Valor Item
7568 | Bucha de nylon sem aba s10, com parafuso de 6,10 X 65 mm em aço zincado com rosca soberba, cabeça chata e fenda phillips | un | 4.72 | 1 | 0 | 0.43 | 0 | 2.02
36888 | Guarnicao / moldura / arremate de acabamento para esquadria, em aluminio perfil 25, acabamento anodizado branco ou brilhante, para 1 face | m | 2.202 | 1 | 0 | 38.85 | 0 | 85.54
4922 | Porta de correr em alumínio, duas folhas moveis com vidro, fechadura e puxador embutido, acabamento anodizado natural, sem guarnição/alizar/vista | m² | 1 | 1 | 0 | 400.41 | 0 | 400.41
142 | Selante elástico monocomponente a base de poliuretano (pu) para juntas diversas | 310ml | 0.0637 | 1 | 0 | 34.82 | 0 | 2.21
88309 | Pedreiro com encargos complementares | h | 0.282 | 1 | 0 | 25.75 | 0 | 7.26
88316 | Servente com encargos complementares | h | 0.141 | 1 | 0 | 20.74 | 0 | 2.92
[7 empty] | Custo Unitário | 500.36
[7 empty] | BDI | 22.22
[7 empty] | Preço Unitário | 611.54
94569 - Janela de alumínio tipo maxim-ar, batente/ requadro 3 a 14 cm, vidro incluso, fixação com parafuso, sem guarnição/ alizar, dimensões 60x80 (a x l) cm, sem acabamento, vedação com silicone, exclusive contramarco - fornecimento e instalação. Af_11/2024 ( m² )
Sistema: SINAPI sem Desoneração - 01/06/2025
Utilizado no(s) item(ns) 01.05.02.02.01 / 02.01.08.02.03
Código | Descrição | Unidade | Quantidade | Utilização Operativa | Utilização Improdutiva | Valor Operativo | Valor Improdutivo | Valor Item
34381 | Janela maxim ar, em aluminio perfil 25, 60 x 80 cm (a x l), acabamento branco ou brilhante, batente de 4 a 5 cm, com vidro 4 mm, sem guarnicao/alizar | un | 2.0833 | 1 | 0 | 390.22 | 0 | 812.94
4377 | Parafuso de aço zincado com rosca soberba, cabeça chata e fenda simples, diâmetro 4,2 mm, comprimento * 32 * mm | un | 24.4 | 1 | 0 | 0.21 | 0 | 5.12
39961 | Silicone acético uso geral incolor 280 g | un | 1.1687 | 1 | 0 | 23 | 0 | 26.88
88309 | Pedreiro com encargos complementares | h | 1.0104 | 1 | 0 | 25.75 | 0 | 26.01
88316 | Servente com encargos complementares | h | 0.50521 | 1 | 0 | 20.74 | 0 | 10.47
[7 empty] | Custo Unitário | 881.42
[7 empty] | BDI | 22.22
[7 empty] | Preço Unitário | 1077.27
100674 - Caixilho fixo de alumínio para vidro (vidro incluso), batente/ requadro de 4 a 14 cm, sem guarnição/ alizar, fixação com parafusos, vedação com silicone, exclusive contramarco - fornecimento e instalação. Af_11/2024 ( m² )
Sistema: SINAPI sem Desoneração - 01/06/2025
Utilizado no(s) item(ns) 01.05.02.02.02
Código | Descrição | Unidade | Quantidade | Utilização Operativa | Utilização Improdutiva | Valor Operativo | Valor Improdutivo | Valor Item
599 | Janela fixa, em aluminio perfil 20, 60 x 80 cm (a x l), batente/requadro de 3 a 14 cm, com vidro 4 mm, sem guarnicao/alizar, acabamento alum branco ou brilhante | m² | 1 | 1 | 0 | 966.42 | 0 | 966.42
4377 | Parafuso de aço zincado com rosca soberba, cabeça chata e fenda simples, diâmetro 4,2 mm, comprimento * 32 * mm | un | 17.413 | 1 | 0 | 0.21 | 0 | 3.65
39961 | Silicone acético uso geral incolor 280 g | un | 1.1688 | 1 | 0 | 23 | 0 | 26.88
88309 | Pedreiro com encargos complementares | h | 0.74225 | 1 | 0 | 25.75 | 0 | 19.11
88316 | Servente com encargos complementares | h | 0.37112 | 1 | 0 | 20.74 | 0 | 7.69
[7 empty] | Custo Unitário | 1023.75
[7 empty] | BDI | 22.22
[7 empty] | Preço Unitário | 1251.23
2401002010 - Barra de apoio reta, em aço inox polido, comprimento de 40cm, diâmetro mínimo de 3cm ( un )
Sistema: Boletim AGESUL Civil sem Desoneração - 01/06/2025
Utilizado no(s) item(ns) 01.05.05.01 / 01.15.02.10
Código | Descrição | Unidade | Quantidade | Utilização Operativa | Utilização Improdutiva | Valor Operativo | Valor Improdutivo | Valor Item
6180 | Barra de apoio reta (puxador), em aço inox polido, comprimento de 40cm, diâmetro mínimo de 3cm | un | 1 | 1 | 0 | 137.15 | 0 | 137.15
4351 | Parafuso niquelado 3 1/2" com acabamento cromado para fixar peca sanitária, inclui porca cega, arruela e bucha de nylon tamanho S-8 | un | 6 | 1 | 0 | 19.26 | 0 | 115.56
88242 | Ajudante de Pedreiro com encargos complementares | h | 0.2988 | 1 | 0 | 21.28 | 0 | 6.35
88309 | Pedreiro com encargos complementares | h | 0.9485 | 1 | 0 | 25.75 | 0 | 24.42
[7 empty] | Custo Unitário | 283.48
[7 empty] | BDI | 22.22
[7 empty] | Preço Unitário | 346.47
102188 - Mola hidraulica de piso para porta de vidro temperado. Af_01/2021 ( un )
Sistema: SINAPI sem Desoneração - 01/06/2025
Utilizado no(s) item(ns) 01.05.05.02
Código | Descrição | Unidade | Quantidade | Utilização Operativa | Utilização Improdutiva | Valor Operativo | Valor Improdutivo | Valor Item
11499 | Mola hidraulica de piso, para portas de ate 1100 mm e peso de ate 120 kg, com corpo em aco inox | un | 1 | 1 | 0 | 847.12 | 0 | 847.12
88316 | Servente com encargos complementares | h | 1.767 | 1 | 0 | 20.74 | 0 | 36.64
88325 | Vidraceiro com encargos complementares | h | 1.818 | 1 | 0 | 22.95 | 0 | 41.72
[7 empty] | Custo Unitário | 925.48
[7 empty] | BDI | 22.22
[7 empty] | Preço Unitário | 1131.12
100705 - Tarjeta tipo livre/ocupado para porta de banheiro. Af_12/2019 ( un )
Sistema: SINAPI sem Desoneração - 01/06/2025
Utilizado no(s) item(ns) 01.05.05.03
Código | Descrição | Unidade | Quantidade | Utilização Operativa | Utilização Improdutiva | Valor Operativo | Valor Improdutivo | Valor Item
11457 | Tarjeta livre / ocupado para porta de banheiro, corpo em zamac e espelho em latao | un | 1 | 1 | 0 | 53.4 | 0 | 53.4
88261 | Carpinteiro de esquadria com encargos complementares | h | 0.914 | 1 | 0 | 24.27 | 0 | 22.18
88316 | Servente com encargos complementares | h | 0.457 | 1 | 0 | 20.74 | 0 | 9.47
[7 empty] | Custo Unitário | 85.05
[7 empty] | BDI | 22.22
[7 empty] | Preço Unitário | 103.95
90830 - Fechadura de embutir com cilindro, externa, completa, acabamento padrão médio, incluso execução de furo - fornecimento e instalação. Af_12/2019 ( un )
Sistema: SINAPI sem Desoneração - 01/06/2025
Utilizado no(s) item(ns) 01.05.05.05
Código | Descrição | Unidade | Quantidade | Utilização Operativa | Utilização Improdutiva | Valor Operativo | Valor Improdutivo | Valor Item
3081 | Fechadura espelho para porta externa, em aco inox (maquina, testa e contra-testa) e em zamac (macaneta, lingueta e trincos) com acabamento cromado, maquina de 55 mm, incluindo chave tipo cilindro | cj | 1 | 1 | 0 | 134.93 | 0 | 134.93
88261 | Carpinteiro de esquadria com encargos complementares | h | 1.002 | 1 | 0 | 24.27 | 0 | 24.31
88316 | Servente com encargos complementares | h | 0.501 | 1 | 0 | 20.74 | 0 | 10.39
[7 empty] | Custo Unitário | 169.63
[7 empty] | BDI | 22.22
[7 empty] | Preço Unitário | 207.32
100709 - Dobradiça em aço/ferro, 3" x 21/2", e=1,9 a 2mm, sen anel, cromado ou zincado, tampa bola, com parafusos. Af_12/2019 ( un )
Sistema: SINAPI sem Desoneração - 01/06/2025
Utilizado no(s) item(ns) 01.05.05.06
Código | Descrição | Unidade | Quantidade | Utilização Operativa | Utilização Improdutiva | Valor Operativo | Valor Improdutivo | Valor Item
2420 | Dobradiça em aco/ferro, 3" x 2 1/2", E= 1,9 a 2 mm, sem anel, cromado ou zincado, tampa bola, com parafusos | un | 1 | 1 | 0 | 16.27 | 0 | 16.27
88261 | Carpinteiro de esquadria com encargos complementares | h | 0.916 | 1 | 0 | 24.27 | 0 | 22.23
88316 | Servente com encargos complementares | h | 0.458 | 1 | 0 | 20.74 | 0 | 9.49
[7 empty] | Custo Unitário | 47.99
[7 empty] | BDI | 22.22
[7 empty] | Preço Unitário | 58.65
100659 - Alizar de 5x1,5cm para porta fixado com pregos, padrão médio - fornecimento e instalação. Af_12/2019 ( m )
Sistema: SINAPI sem Desoneração - 01/06/2025
Utilizado no(s) item(ns) 01.05.05.09
Código | Descrição | Unidade | Quantidade | Utilização Operativa | Utilização Improdutiva | Valor Operativo | Valor Improdutivo | Valor Item
20017 | Guarnicao / alizar / vista lisa em madeira macica, para porta , e = *1* cm, l = *5* cm, cedrinho / angelim comercial / tauri/ curupixa / peroba / cumaru ou equivalente da regiao | m | 1.163 | 1 | 0 | 8.36 | 0 | 9.72
39026 | Prego de aço polido sem cabeça 15 x 15 (1 1/4 x 13) | kg | 0.006 | 1 | 0 | 22.76 | 0 | 0.13
88261 | Carpinteiro de esquadria com encargos complementares | h | 0.068 | 1 | 0 | 24.27 | 0 | 1.65
88316 | Servente com encargos complementares | h | 0.034 | 1 | 0 | 20.74 | 0 | 0.7
[7 empty] | Custo Unitário | 12.2
[7 empty] | BDI | 22.22
[7 empty] | Preço Unitário | 14.91
100383 - Fabricação e instalação de pontaletes de madeira não aparelhada para telhados com até 2 águas e com telha ondulada de fibrocimento, alumínio ou plástica em edifício residencial de múltiplos pavimentos, incluso transporte vertical. Af_07/2019 ( m² )
Sistema: SINAPI sem Desoneração - 01/06/2025
Utilizado no(s) item(ns) 01.06.01.01
Código | Descrição | Unidade | Quantidade | Utilização Operativa | Utilização Improdutiva | Valor Operativo | Valor Improdutivo | Valor Item
4430 | Caibro nao aparelhado *5 x 6* cm, em macaranduba/massaranduba, angelim ou equivalente da regiao - bruta | m | 0.556 | 1 | 0 | 13.7 | 0 | 7.61
5075 | Prego de aço polido com cabeça 18 x 30 (2 3/4 x 10) | kg | 0.12 | 1 | 0 | 20.24 | 0 | 2.42
4425 | Viga nao aparelhada *6 x 12* cm, em macaranduba/massaranduba, angelim ou equivalente da regiao - bruta | m | 0.222 | 1 | 0 | 28.98 | 0 | 6.43
4472 | Viga nao aparelhada *6 x 16* cm, em macaranduba/massaranduba, angelim ou equivalente da regiao - bruta | m | 0.099 | 1 | 0 | 36.2 | 0 | 3.58
88239 | Ajudante de Carpinteiro com encargos complementares | h | 0.059 | 1 | 0 | 21.06 | 0 | 1.24
88262 | Carpinteiro de formas com encargos complementares | h | 0.16 | 1 | 0 | 25.35 | 0 | 4.05
93274 | Grua ascensional, lança de 30 m, capacidade de 1,0 t a 30 m, altura até 39 m - chi diurno. Af_05/2023 | chi | 0.0043 | 1 | 0 | 69.58 | 0 | 0.29
93272 | Grua ascensional, lanca de 30 m, capacidade de 1,0 t a 30 m, altura ate 39 m - chp diurno. Af_05/2023 | chp | 0.003 | 1 | 0 | 105.78 | 0 | 0.31
[7 empty] | Custo Unitário | 25.93
[7 empty] | BDI | 22.22
[7 empty] | Preço Unitário | 31.69
92543 - Trama de madeira composta por terças para telhados de até 2 águas para telha ondulada de fibrocimento, metálica, plástica ou termoacústica, incluso transporte vertical. Af_07/2019 ( m² )
Sistema: SINAPI sem Desoneração - 01/06/2025
Utilizado no(s) item(ns) 01.06.01.02
Código | Descrição | Unidade | Quantidade | Utilização Operativa | Utilização Improdutiva | Valor Operativo | Valor Improdutivo | Valor Item
40568 | Prego de aço polido com cabeça 22 x 48 (4 1/4 x 5) | kg | 0.03 | 1 | 0 | 20.39 | 0 | 0.61
4425 | Viga nao aparelhada *6 x 12* cm, em macaranduba/massaranduba, angelim ou equivalente da regiao - bruta | m | 0.634 | 1 | 0 | 28.98 | 0 | 18.37
88239 | Ajudante de Carpinteiro com encargos complementares | h | 0.065 | 1 | 0 | 21.06 | 0 | 1.36
88262 | Carpinteiro de formas com encargos complementares | h | 0.118 | 1 | 0 | 25.35 | 0 | 2.99
93282 | Guincho elétrico de coluna, capacidade 400 kg, com moto freio, motor trifásico de 1,25 CV - chi diurno. af_03/2016 | chi | 0.0064 | 1 | 0 | 27.79 | 0 | 0.17
93281 | Guincho elétrico de coluna, capacidade 400 kg, com moto freio, motor trifásico de 1,25 CV - chp diurno. af_03/2016 | chp | 0.0046 | 1 | 0 | 28.91 | 0 | 0.13
[7 empty] | Custo Unitário | 23.63
[7 empty] | BDI | 22.22
[7 empty] | Preço Unitário | 28.88
94207 - Telhamento com telha ondulada de fibrocimento e = 6 mm, com recobrimento lateral de 1/4 de onda para telhado com inclinação maior que 10°, com até 2 águas, incluso içamento. Af_07/2019 ( m² )
Sistema: SINAPI sem Desoneração - 01/06/2025
Utilizado no(s) item(ns) 01.06.02.01
Código | Descrição | Unidade | Quantidade | Utilização Operativa | Utilização Improdutiva | Valor Operativo | Valor Improdutivo | Valor Item
1607 | Conjunto arruelas de vedação 5/16" para telha fibrocimento (uma arruela metálica e uma arruela PVC - cônicas) | cj | 1.27 | 1 | 0 | 0.2 | 0 | 0.25
4302 | Parafuso zincado rosca soberba, cabeça sextavada, 5/16" x 250 mm, para fixação de telha em madeira | un | 1.27 | 1 | 0 | 3.08 | 0 | 3.91
7194 | Telha de fibrocimento ondulada E = 6 mm, de 2,44 x 1,10 m (sem amianto) | m² | 1.275 | 1 | 0 | 28.22 | 0 | 35.98
93282 | Guincho elétrico de coluna, capacidade 400 kg, com moto freio, motor trifásico de 1,25 CV - chi diurno. af_03/2016 | chi | 0.0069 | 1 | 0 | 27.79 | 0 | 0.19
93281 | Guincho elétrico de coluna, capacidade 400 kg, com moto freio, motor trifásico de 1,25 CV - chp diurno. af_03/2016 | chp | 0.005 | 1 | 0 | 28.91 | 0 | 0.14
88316 | Servente com encargos complementares | h | 0.15 | 1 | 0 | 20.74 | 0 | 3.11
88323 | Telhadista com encargos complementares | h | 0.115 | 1 | 0 | 25.11 | 0 | 2.88
[7 empty] | Custo Unitário | 46.46
[7 empty] | BDI | 22.22
[7 empty] | Preço Unitário | 56.78
94229 - Calha em chapa de aço galvanizado número 24, desenvolvimento de 100 cm, incluso transporte vertical. Af_07/2019 ( m )
Sistema: SINAPI sem Desoneração - 01/06/2025
Utilizado no(s) item(ns) 01.06.03.01
Código | Descrição | Unidade | Quantidade | Utilização Operativa | Utilização Improdutiva | Valor Operativo | Valor Improdutivo | Valor Item
40784 | Calha quadrada de chapa de aço galvanizada num 24, corte 100 cm | m | 1.05 | 1 | 0 | 78.9 | 0 | 82.84
5061 | Prego de aço polido com cabeça 18 x 27 (2 1/2 x 10) | kg | 0.025 | 1 | 0 | 19.9 | 0 | 0.49
5104 | Rebite de repuxo em aluminio vazado, diametro 3,2 x 8 mm de comprimento (1kg = 1025 unidades) | kg | 0.0049 | 1 | 0 | 128.27 | 0 | 0.62
142 | Selante elástico monocomponente a base de poliuretano (pu) para juntas diversas | 310ml | 0.161 | 1 | 0 | 34.82 | 0 | 5.6
13388 | Solda em barra de estanho-chumbo 50/50 | kg | 0.18 | 1 | 0 | 168.62 | 0 | 30.35
93282 | Guincho elétrico de coluna, capacidade 400 kg, com moto freio, motor trifásico de 1,25 CV - chi diurno. af_03/2016 | chi | 0.0183 | 1 | 0 | 27.79 | 0 | 0.5
93281 | Guincho elétrico de coluna, capacidade 400 kg, com moto freio, motor trifásico de 1,25 CV - chp diurno. af_03/2016 | chp | 0.0132 | 1 | 0 | 28.91 | 0 | 0.38
88316 | Servente com encargos complementares | h | 0.633 | 1 | 0 | 20.74 | 0 | 13.12
88323 | Telhadista com encargos complementares | h | 0.539 | 1 | 0 | 25.11 | 0 | 13.53
[7 empty] | Custo Unitário | 147.43
[7 empty] | BDI | 22.22
[7 empty] | Preço Unitário | 180.19
94231 - Rufo em chapa de aço galvanizado número 24, corte de 25 cm, incluso transporte vertical. Af_07/2019 ( m )
Sistema: SINAPI sem Desoneração - 01/06/2025
Utilizado no(s) item(ns) 01.06.03.02 / 02.01.07.05 / 02.03.07.03
Código | Descrição | Unidade | Quantidade | Utilização Operativa | Utilização Improdutiva | Valor Operativo | Valor Improdutivo | Valor Item
5061 | Prego de aço polido com cabeça 18 x 27 (2 1/2 x 10) | kg | 0.006 | 1 | 0 | 19.9 | 0 | 0.11
5104 | Rebite de repuxo em aluminio vazado, diametro 3,2 x 8 mm de comprimento (1kg = 1025 unidades) | kg | 0.0012 | 1 | 0 | 128.27 | 0 | 0.15
40873 | Rufo interno/externo de chapa de aço galvanizada num 24, corte 25 cm | m | 1.05 | 1 | 0 | 22.38 | 0 | 23.49
142 | Selante elástico monocomponente a base de poliuretano (pu) para juntas diversas | 310ml | 0.198 | 1 | 0 | 34.82 | 0 | 6.89
13388 | Solda em barra de estanho-chumbo 50/50 | kg | 0.045 | 1 | 0 | 168.62 | 0 | 7.58
93282 | Guincho elétrico de coluna, capacidade 400 kg, com moto freio, motor trifásico de 1,25 CV - chi diurno. af_03/2016 | chi | 0.0183 | 1 | 0 | 27.79 | 0 | 0.5
93281 | Guincho elétrico de coluna, capacidade 400 kg, com moto freio, motor trifásico de 1,25 CV - chp diurno. af_03/2016 | chp | 0.0132 | 1 | 0 | 28.91 | 0 | 0.38
88316 | Servente com encargos complementares | h | 0.207 | 1 | 0 | 20.74 | 0 | 4.29
88323 | Telhadista com encargos complementares | h | 0.112 | 1 | 0 | 25.11 | 0 | 2.81
[7 empty] | Custo Unitário | 46.2
[7 empty] | BDI | 22.22
[7 empty] | Preço Unitário | 56.47
1001000136 - Cumeeira para telha galvalume ondulada espessura 0,43 mm ( m )
Sistema: Boletim AGESUL Civil sem Desoneração - 01/06/2025
Utilizado no(s) item(ns) 01.06.03.03
Código | Descrição | Unidade | Quantidade | Utilização Operativa | Utilização Improdutiva | Valor Operativo | Valor Improdutivo | Valor Item
8543 | Cumeeira para telha galvalume ondulada esp. 0,43mm | un | 1.044 | 1 | 0 | 31.75 | 0 | 33.14
11029 | Haste reta para gancho de ferro galvanizado, com rosca 1/4" x 30 cm para fixação de telha metálica, inclui porca e arruelas de vedação | cj | 4 | 1 | 0 | 1.52 | 0 | 6.08
88316 | Servente com encargos complementares | h | 0.11 | 1 | 0 | 20.74 | 0 | 2.28
88323 | Telhadista com encargos complementares | h | 0.11 | 1 | 0 | 25.11 | 0 | 2.76
[7 empty] | Custo Unitário | 44.26
[7 empty] | BDI | 22.22
[7 empty] | Preço Unitário | 54.09
98565 - Proteção mecânica de superficie horizontal com argamassa de cimento e areia, traço 1:3, e=3cm. Af_09/2023 ( m² )
Sistema: SINAPI sem Desoneração - 01/06/2025
Utilizado no(s) item(ns) 01.07.01
Código | Descrição | Unidade | Quantidade | Utilização Operativa | Utilização Improdutiva | Valor Operativo | Valor Improdutivo | Valor Item
38365 | Camada separadora de filme de polietileno 20 a 25 micra | m² | 1.04 | 1 | 0 | 2.04 | 0 | 2.12
87372 | Argamassa traço 1:3 (em volume de cimento e areia média úmida) para contrapiso, preparo manual. Af_08/2019 | m³ | 0.035 | 1 | 0 | 797.49 | 0 | 27.91
88309 | Pedreiro com encargos complementares | h | 0.6912 | 1 | 0 | 25.75 | 0 | 17.79
88316 | Servente com encargos complementares | h | 0.1558 | 1 | 0 | 20.74 | 0 | 3.23
[7 empty] | Custo Unitário | 51.05
[7 empty] | BDI | 22.22
[7 empty] | Preço Unitário | 62.39
98546 - Impermeabilização de superfície com manta asfáltica, uma camada, inclusive aplicação de primer asfáltico, e=4mm. Af_09/2023 ( m² )
Sistema: SINAPI sem Desoneração - 01/06/2025
Utilizado no(s) item(ns) 01.07.02
Código | Descrição | Unidade | Quantidade | Utilização Operativa | Utilização Improdutiva | Valor Operativo | Valor Improdutivo | Valor Item
4226 | Gás de cozinha - GLP | kg | 0.26 | 1 | 0 | 8.57 | 0 | 2.22
4015 | Manta asfáltica elastomerica em poliéster 4 mm, tipo III, Classe B, acabamento PP (NBR 9952) | m² | 1.1319 | 1 | 0 | 64.92 | 0 | 73.48
511 | Primer para manta asfáltica a base de asfalto modificado diluído em solvente, aplicação a frio | l | 0.5872 | 1 | 0 | 17.86 | 0 | 10.48
88243 | Ajudante especializado com encargos complementares | h | 0.2102 | 1 | 0 | 21.61 | 0 | 4.54
88270 | Impermeabilizador com encargos complementares | h | 0.9324 | 1 | 0 | 25.56 | 0 | 23.83
[7 empty] | Custo Unitário | 114.55
[7 empty] | BDI | 22.22
[7 empty] | Preço Unitário | 140
98556 - Impermeabilização de superfície com argamassa polimérica / membrana acrílica, 4 demãos, reforçada com véu de poliéster (mav). Af_09/2023 ( m² )
Sistema: SINAPI sem Desoneração - 01/06/2025
Utilizado no(s) item(ns) 01.07.03
Código | Descrição | Unidade | Quantidade | Utilização Operativa | Utilização Improdutiva | Valor Operativo | Valor Improdutivo | Valor Item
135 | Argamassa polimerica impermeabilizante semiflexivel, bicomponente, a base de cimento e aditivos | kg | 4.6154 | 1 | 0 | 3.33 | 0 | 15.36
4030 | Veu de poliester para impermeabilizacao | m² | 1.3513 | 1 | 0 | 6.93 | 0 | 9.36
88243 | Ajudante especializado com encargos complementares | h | 0.2228 | 1 | 0 | 21.61 | 0 | 4.81
88270 | Impermeabilizador com encargos complementares | h | 0.9881 | 1 | 0 | 25.56 | 0 | 25.25
[7 empty] | Custo Unitário | 54.78
[7 empty] | BDI | 22.22
[7 empty] | Preço Unitário | 66.95
87905 - Chapisco aplicado em alvenaria (com presença de vãos) e estruturas de concreto de fachada, com colher de pedreiro. Argamassa traço 1:3 com preparo em betoneira 400l. Af_10/2022 ( m² )
Sistema: SINAPI sem Desoneração - 01/06/2025
Utilizado no(s) item(ns) 01.08.01.01
Código | Descrição | Unidade | Quantidade | Utilização Operativa | Utilização Improdutiva | Valor Operativo | Valor Improdutivo | Valor Item
87313 | Argamassa traço 1:3 (em volume de cimento e areia grossa úmida) para chapisco convencional, preparo mecânico com betoneira 400 l. Af_08/2019 | m³ | 0.0037 | 1 | 0 | 536.52 | 0 | 1.98
88309 | Pedreiro com encargos complementares | h | 0.1724 | 1 | 0 | 25.75 | 0 | 4.43
88316 | Servente com encargos complementares | h | 0.0575 | 1 | 0 | 20.74 | 0 | 1.19
[7 empty] | Custo Unitário | 7.6
[7 empty] | BDI | 22.22
[7 empty] | Preço Unitário | 9.29
87530 - Massa única, em argamassa traço 1:2:8, preparo manual, aplicada manualmente em paredes internas de ambientes com área entre 5m² e 10m², e = 17,5mm, com taliscas. Af_03/2024 ( m² )
Sistema: SINAPI sem Desoneração - 01/06/2025
Utilizado no(s) item(ns) 01.08.01.02
Código | Descrição | Unidade | Quantidade | Utilização Operativa | Utilização Improdutiva | Valor Operativo | Valor Improdutivo | Valor Item
87369 | Argamassa traço 1:2:8 (em volume de cimento, cal e areia média úmida) para emboço/massa única/assentamento de alvenaria de vedação, preparo manual. Af_08/2019 | m³ | 0.0304 | 1 | 0 | 690.46 | 0 | 20.98
88309 | Pedreiro com encargos complementares | h | 0.4724 | 1 | 0 | 25.75 | 0 | 12.16
88316 | Servente com encargos complementares | h | 0.2362 | 1 | 0 | 20.74 | 0 | 4.89
[7 empty] | Custo Unitário | 38.03
[7 empty] | BDI | 22.22
[7 empty] | Preço Unitário | 46.48
87553 - Emboço, em argamassa traço 1:2:8, preparo mecânico, aplicado manualmente em paredes internas de ambientes com área maior que 10m², e = 10mm, com taliscas. Af_03/2024 ( m² )
Sistema: SINAPI sem Desoneração - 01/06/2025
Utilizado no(s) item(ns) 01.08.01.03
Código | Descrição | Unidade | Quantidade | Utilização Operativa | Utilização Improdutiva | Valor Operativo | Valor Improdutivo | Valor Item
87292 | Argamassa traço 1:2:8 (em volume de cimento, cal e areia média úmida) para emboço/massa única/assentamento de alvenaria de vedação, preparo mecânico com betoneira 400 l. Af_08/2019 | m³ | 0.0194 | 1 | 0 | 587.53 | 0 | 11.39
88309 | Pedreiro com encargos complementares | h | 0.2805 | 1 | 0 | 25.75 | 0 | 7.22
88316 | Servente com encargos complementares | h | 0.1402 | 1 | 0 | 20.74 | 0 | 2.9
[7 empty] | Custo Unitário | 21.51
[7 empty] | BDI | 22.22
[7 empty] | Preço Unitário | 26.29
104611 - Revestimento cerâmico para paredes internas com placas tipo esmaltada de dimensões 60x60 cm aplicadas na altura inteira das paredes. Af_02/2023_pe ( m² )
Sistema: SINAPI sem Desoneração - 01/06/2025
Utilizado no(s) item(ns) 01.08.02.01
Código | Descrição | Unidade | Quantidade | Utilização Operativa | Utilização Improdutiva | Valor Operativo | Valor Improdutivo | Valor Item
1381 | Argamassa colante AC I para cerâmicas | kg | 6.85 | 1 | 0 | 0.88 | 0 | 6.02
34357 | Rejunte cimenticio, qualquer cor | kg | 0.141 | 1 | 0 | 5.16 | 0 | 0.72
10515 | Revestimento em ceramica esmaltada, formato maior a 2025 cm2 | m² | 1.0864 | 1 | 0 | 58.77 | 0 | 63.84
88256 | Azulejista ou Ladrilhista com encargos complementares | h | 0.7407 | 1 | 0 | 25.63 | 0 | 18.98
88316 | Servente com encargos complementares | h | 0.3259 | 1 | 0 | 20.74 | 0 | 6.75
[7 empty] | Custo Unitário | 96.31
[7 empty] | BDI | 22.22
[7 empty] | Preço Unitário | 117.71
94995 - Execução de passeio (calçada) ou piso de concreto com concreto moldado in loco, usinado, acabamento convencional, espessura 8 cm, armado. Af_08/2022 ( m² )
Sistema: SINAPI sem Desoneração - 01/06/2025
Utilizado no(s) item(ns) 01.09.01.01
Código | Descrição | Unidade | Quantidade | Utilização Operativa | Utilização Improdutiva | Valor Operativo | Valor Improdutivo | Valor Item
34492 | Concreto usinado bombeável, classe de resistência C20, com brita 0 e 1, slump = 100 +/- 20 mm, exclui serviço de bombeamento (NBR 8953) | m³ | 0.0985 | 1 | 0 | 540 | 0 | 53.19
2692 | Desmoldante protetor para formas de madeira, de base oleosa emulsionada em água | l | 0.0017 | 1 | 0 | 6.97 | 0 | 0.01
5068 | Prego de aço polido com cabeça 17 x 21 (2 x 11) | kg | 0.024 | 1 | 0 | 20.24 | 0 | 0.48
4509 | Sarrafo *2,5 x 10* cm em pinus, mista ou equivalente da regiao - bruta | m | 0.25 | 1 | 0 | 3.52 | 0 | 0.88
4517 | Sarrafo *2,5 x 7,5* cm em pinus, mista ou equivalente da regiao - bruta | m | 0.2 | 1 | 0 | 2.42 | 0 | 0.48
7156 | Tela de aço soldada nervurada, ca-60, q-196, (3,11 kg/m2), diâmetro do fio = 5,0 mm, largura = 2,45 m, espaçamento da malha = 10 x 10 cm | m² | 1.0816 | 1 | 0 | 26.03 | 0 | 28.15
88262 | Carpinteiro de formas com encargos complementares | h | 0.1301 | 1 | 0 | 25.35 | 0 | 3.29
88309 | Pedreiro com encargos complementares | h | 0.0874 | 1 | 0 | 25.75 | 0 | 2.25
88316 | Servente com encargos complementares | h | 0.2176 | 1 | 0 | 20.74 | 0 | 4.51
[7 empty] | Custo Unitário | 93.24
[7 empty] | BDI | 22.22
[7 empty] | Preço Unitário | 113.96
94990 - Execução de passeio (calçada) ou piso de concreto com concreto moldado in loco, feito em obra, acabamento convencional, não armado. Af_08/2022 ( m³ )
Sistema: SINAPI sem Desoneração - 01/06/2025
Utilizado no(s) item(ns) 01.09.01.02 / 02.03.12.02
Código | Descrição | Unidade | Quantidade | Utilização Operativa | Utilização Improdutiva | Valor Operativo | Valor Improdutivo | Valor Item
2692 | Desmoldante protetor para formas de madeira, de base oleosa emulsionada em água | l | 0.0213 | 1 | 0 | 6.97 | 0 | 0.14
5068 | Prego de aço polido com cabeça 17 x 21 (2 x 11) | kg | 0.2994 | 1 | 0 | 20.24 | 0 | 6.05
4509 | Sarrafo *2,5 x 10* cm em pinus, mista ou equivalente da regiao - bruta | m | 3.125 | 1 | 0 | 3.52 | 0 | 11
4517 | Sarrafo *2,5 x 7,5* cm em pinus, mista ou equivalente da regiao - bruta | m | 2.5 | 1 | 0 | 2.42 | 0 | 6.05
88262 | Carpinteiro de formas com encargos complementares | h | 1.6268 | 1 | 0 | 25.35 | 0 | 41.23
94964 | Concreto fck = 20mpa, traço 1:2,7:3 (em massa seca de cimento/ areia média/ brita 1) - preparo mecânico com betoneira 400 l. Af_05/2021 | m³ | 1.2315 | 1 | 0 | 475.74 | 0 | 585.87
88309 | Pedreiro com encargos complementares | h | 1.4149 | 1 | 0 | 25.75 | 0 | 36.43
88316 | Servente com encargos complementares | h | 3.0417 | 1 | 0 | 20.74 | 0 | 63.08
[7 empty] | Custo Unitário | 749.85
[7 empty] | BDI | 22.22
[7 empty] | Preço Unitário | 916.47
88477 - Contrapiso com argamassa autonivelante, aplicado sobre laje, aderido, espessura 3cm. Af_07/2021 ( m² )
Sistema: SINAPI sem Desoneração - 01/06/2025
Utilizado no(s) item(ns) 01.09.01.04
Código | Descrição | Unidade | Quantidade | Utilização Operativa | Utilização Improdutiva | Valor Operativo | Valor Improdutivo | Valor Item
7334 | Aditivo adesivo líquido para argamassas de revestimentos cimentícios | l | 0.21 | 1 | 0 | 16.58 | 0 | 3.48
38546 | Argamassa usinada autoadensavel e autonivelante para contrapiso, com bombeamento (disponibilizacao de bomba), sem o lancamento | m³ | 0.043 | 1 | 0 | 589.22 | 0 | 25.33
88309 | Pedreiro com encargos complementares | h | 0.1 | 1 | 0 | 25.75 | 0 | 2.57
88316 | Servente com encargos complementares | h | 0.05 | 1 | 0 | 20.74 | 0 | 1.03
[7 empty] | Custo Unitário | 32.41
[7 empty] | BDI | 22.22
[7 empty] | Preço Unitário | 39.61
104162 - Piso em granilite, marmorite ou granitina em ambientes internos, com espessura de 8 mm, incluso mistura em betoneira, colocação das juntas, aplicação do piso, 4 polimentos com politriz, estucamento, selador e cera. Af_06/2022 ( m² )
Sistema: SINAPI sem Desoneração - 01/06/2025
Utilizado no(s) item(ns) 01.09.02.01 / 02.01.13.03
Código | Descrição | Unidade | Quantidade | Utilização Operativa | Utilização Improdutiva | Valor Operativo | Valor Improdutivo | Valor Item
41967 | Cera liquida incolor multipiso | l | 0.0125 | 1 | 0 | 19.29 | 0 | 0.24
44528 | Cimento portland estrutural branco cpb - 32 ou cpb - 40 | kg | 10 | 1 | 0 | 4.26 | 0 | 42.6
4824 | Granilha/grana/pedrisco ou agregado em mármore/granito/Quartzo e calcário, preto, cinza, palha ou branco | kg | 20 | 1 | 0 | 0.85 | 0 | 17
3671 | Junta plástica de dilatação para pisos, cor cinza, 17 x 3 mm (altura x espessura) | m | 1.67 | 1 | 0 | 1.33 | 0 | 2.22
6085 | Selador acrilico opaco premium interior/exterior | l | 0.04 | 1 | 0 | 9.39 | 0 | 0.37
89226 | Betoneira capacidade nominal de 600 l, capacidade de mistura 360 l, motor elétrico trifásico potência de 4 cv, sem carregador - chi diurno. Af_05/2023 | chi | 0.0759 | 1 | 0 | 1.52 | 0 | 0.11
89225 | Betoneira capacidade nominal de 600 l, capacidade de mistura 360 l, motor elétrico trifásico potência de 4 cv, sem carregador - chp diurno. Af_05/2023 | chp | 0.0254 | 1 | 0 | 5.63 | 0 | 0.14
88274 | Marmorista/graniteiro com encargos complementares | h | 1.0956 | 1 | 0 | 25.63 | 0 | 28.08
95277 | Polidora de piso (politriz), peso de 100kg, diâmetro 450 mm, motor elétrico, potência 4 hp - chi diurno. Af_05/2023 | chi | 0.2164 | 1 | 0 | 0.76 | 0 | 0.16
95276 | Polidora de piso (politriz), peso de 100kg, diâmetro 450 mm, motor elétrico, potência 4 hp - chp diurno. Af_05/2023 | chp | 0.0903 | 1 | 0 | 4.03 | 0 | 0.36
88316 | Servente com encargos complementares | h | 0.4972 | 1 | 0 | 20.74 | 0 | 10.31
[7 empty] | Custo Unitário | 101.59
[7 empty] | BDI | 22.22
[7 empty] | Preço Unitário | 124.16
101727 - Piso vinílico semi-flexível em placas, padrão liso, espessura 3,2 mm, fixado com cola. Af_09/2020 ( m² )
Sistema: SINAPI sem Desoneração - 01/06/2025
Utilizado no(s) item(ns) 01.09.03.02
Código | Descrição | Unidade | Quantidade | Utilização Operativa | Utilização Improdutiva | Valor Operativo | Valor Improdutivo | Valor Item
4791 | Adesivo acrilico de base aquosa / cola de contato | kg | 0.095 | 1 | 0 | 40.45 | 0 | 3.84
4792 | Placa vinilica semiflexível para pisos, E = 3,2 mm, 30 x 30 cm (sem colocação) | m² | 1.11 | 1 | 0 | 161.07 | 0 | 178.78
88309 | Pedreiro com encargos complementares | h | 0.171 | 1 | 0 | 25.75 | 0 | 4.4
88316 | Servente com encargos complementares | h | 0.085 | 1 | 0 | 20.74 | 0 | 1.76
[7 empty] | Custo Unitário | 188.78
[7 empty] | BDI | 22.22
[7 empty] | Preço Unitário | 230.73
1701000124 - Rodapé pré-moldado de granilite, marmorite ou granitina l=10 cm, assentada com argamassa de cimento e areia traço 1:4 - fornecimento e instalação ( m )
Sistema: Boletim AGESUL Civil sem Desoneração - 01/06/2025
Utilizado no(s) item(ns) 01.09.04.01 / 02.01.13.04
Código | Descrição | Unidade | Quantidade | Utilização Operativa | Utilização Improdutiva | Valor Operativo | Valor Improdutivo | Valor Item
34680 | Rodapé pré-moldado de granilite, marmorite ou granitina L = 10 cm | m | 1 | 1 | 0 | 41.21 | 0 | 41.21
87373 | Argamassa traço 1:4 (em volume de cimento e areia média úmida) para contrapiso, preparo manual. Af_08/2019 | m³ | 0.002 | 1 | 0 | 705.61 | 0 | 1.41
88274 | Marmorista/graniteiro com encargos complementares | h | 0.8 | 1 | 0 | 25.63 | 0 | 20.5
88316 | Servente com encargos complementares | h | 0.53 | 1 | 0 | 20.74 | 0 | 10.99
[7 empty] | Custo Unitário | 74.11
[7 empty] | BDI | 22.22
[7 empty] | Preço Unitário | 90.58
96114 - Forro em drywall, para ambientes comerciais, inclusive estrutura birecional de fixação. Af_08/2023_ps ( m² )
Sistema: SINAPI sem Desoneração - 01/06/2025
Utilizado no(s) item(ns) 01.11.01 / 02.01.12.01
Código | Descrição | Unidade | Quantidade | Utilização Operativa | Utilização Improdutiva | Valor Operativo | Valor Improdutivo | Valor Item
43131 | Arame galvanizado 6 bwg, d = 5,16 mm (0,157 kg/m), ou 8 bwg, d = 4,19 mm (0,101 kg/m), ou 10 bwg, d = 3,40 mm (0,0713 kg/m) | kg | 0.037 | 1 | 0 | 22.57 | 0 | 0.83
39432 | Fita de papel reforçada com lâmina de metal para reforço de cantos de chapa de gesso para Drywall | m | 1.4276 | 1 | 0 | 3.07 | 0 | 4.38
39434 | Massa de rejunte em po para drywall, a base de gesso, secagem rapida, para tratamento de juntas de chapa de gesso (necessita adicao de agua) | kg | 0.6926 | 1 | 0 | 3.84 | 0 | 2.65
39435 | Parafuso Dry Wall, em aço fosfatizado, cabeça trombeta e ponta agulha (TA), comprimento 25 mm | un | 9.6469 | 1 | 0 | 0.12 | 0 | 1.15
39443 | Parafuso Dry Wall, em aço zincado, cabeça lentilha e ponta broca (LB), largura 4,2 mm, comprimento 13 mm | un | 1.2267 | 1 | 0 | 0.28 | 0 | 0.34
40547 | PARAFUSO ZINCADO, AUTOBROCANTE, FLANGEADO, 4,2 MM X 19 MM | cento | 0.0123 | 1 | 0 | 31.56 | 0 | 0.38
39430 | Pendural ou presilha reguladora, em aço galvanizado, com corpo, mola e rebite, para perfil tipo canaleta de estrutura em forros Drywall | un | 1.2267 | 1 | 0 | 1.9 | 0 | 2.33
39427 | Perfil canaleta, formato C, em aço zincado, para estrutura forro Drywall, E = 0,5 mm, *46 x 18* (LxH), comprimento 3 m | m | 3.547 | 1 | 0 | 5.04 | 0 | 17.87
39413 | Placa / chapa de gesso acartonado, standard (st), cor branca, e = 12,5 mm, 1200 x 2400 mm (l x c) | m² | 1.0838 | 1 | 0 | 22.19 | 0 | 24.04
88278 | Montador de estrutura metálica com encargos complementares | h | 0.4786 | 1 | 0 | 28.38 | 0 | 13.58
88316 | Servente com encargos complementares | h | 0.4786 | 1 | 0 | 20.74 | 0 | 9.92
[7 empty] | Custo Unitário | 77.47
[7 empty] | BDI | 22.22
[7 empty] | Preço Unitário | 94.68
88485 - Fundo selador acrílico, aplicação manual em parede, uma demão. Af_04/2023 ( m² )
Sistema: SINAPI sem Desoneração - 01/06/2025
Utilizado no(s) item(ns) 01.13.01.01
Código | Descrição | Unidade | Quantidade | Utilização Operativa | Utilização Improdutiva | Valor Operativo | Valor Improdutivo | Valor Item
6085 | Selador acrilico opaco premium interior/exterior | l | 0.1666 | 1 | 0 | 9.39 | 0 | 1.56
88310 | Pintor com encargos complementares | h | 0.0666 | 1 | 0 | 27.44 | 0 | 1.82
88316 | Servente com encargos complementares | h | 0.0222 | 1 | 0 | 20.74 | 0 | 0.46
[7 empty] | Custo Unitário | 3.84
[7 empty] | BDI | 22.22
[7 empty] | Preço Unitário | 4.69
88497 - Emassamento com massa látex, aplicação em parede, duas demãos, lixamento manual. Af_04/2023 ( m² )
Sistema: SINAPI sem Desoneração - 01/06/2025
Utilizado no(s) item(ns) 01.13.01.02 / 02.01.14.02.01 / 02.03.13.02.01
Código | Descrição | Unidade | Quantidade | Utilização Operativa | Utilização Improdutiva | Valor Operativo | Valor Improdutivo | Valor Item
3767 | Lixa em folha para parede ou madeira, numero 120, cor vermelha | un | 0.0802 | 1 | 0 | 1.21 | 0 | 0.09
43626 | Massa corrida para superfícies de ambientes internos | kg | 1.3389 | 1 | 0 | 3.6 | 0 | 4.82
88310 | Pintor com encargos complementares | h | 0.361 | 1 | 0 | 27.44 | 0 | 9.9
88316 | Servente com encargos complementares | h | 0.1203 | 1 | 0 | 20.74 | 0 | 2.49
[7 empty] | Custo Unitário | 17.3
[7 empty] | BDI | 22.22
[7 empty] | Preço Unitário | 21.14
104641 - Pintura látex acrílica econômica, aplicação manual em paredes, duas demãos. Af_04/2023 ( m² )
Sistema: SINAPI sem Desoneração - 01/06/2025
Utilizado no(s) item(ns) 01.13.01.03
Código | Descrição | Unidade | Quantidade | Utilização Operativa | Utilização Improdutiva | Valor Operativo | Valor Improdutivo | Valor Item
35693 | Tinta látex acrílica econômica, cor branca | l | 0.2678 | 1 | 0 | 11.67 | 0 | 3.12
88310 | Pintor com encargos complementares | h | 0.1631 | 1 | 0 | 27.44 | 0 | 4.47
88316 | Servente com encargos complementares | h | 0.0544 | 1 | 0 | 20.74 | 0 | 1.12
[7 empty] | Custo Unitário | 8.71
[7 empty] | BDI | 22.22
[7 empty] | Preço Unitário | 10.65
95305 - Textura acrílica, aplicação manual em parede, uma demão. Af_04/2023 ( m² )
Sistema: SINAPI sem Desoneração - 01/06/2025
Utilizado no(s) item(ns) 01.13.01.04
Código | Descrição | Unidade | Quantidade | Utilização Operativa | Utilização Improdutiva | Valor Operativo | Valor Improdutivo | Valor Item
38877 | Massa premium para textura lisa de base acrilica, uso interno e externo | kg | 1.1074 | 1 | 0 | 6.68 | 0 | 7.39
88310 | Pintor com encargos complementares | h | 0.1541 | 1 | 0 | 27.44 | 0 | 4.22
88316 | Servente com encargos complementares | h | 0.0514 | 1 | 0 | 20.74 | 0 | 1.06
[7 empty] | Custo Unitário | 12.67
[7 empty] | BDI | 22.22
[7 empty] | Preço Unitário | 15.49
88484 - Fundo selador acrílico, aplicação manual em teto, uma demão. Af_04/2023 ( m² )
Sistema: SINAPI sem Desoneração - 01/06/2025
Utilizado no(s) item(ns) 01.13.02.01
Código | Descrição | Unidade | Quantidade | Utilização Operativa | Utilização Improdutiva | Valor Operativo | Valor Improdutivo | Valor Item
6085 | Selador acrilico opaco premium interior/exterior | l | 0.1666 | 1 | 0 | 9.39 | 0 | 1.56
88310 | Pintor com encargos complementares | h | 0.0927 | 1 | 0 | 27.44 | 0 | 2.54
88316 | Servente com encargos complementares | h | 0.0309 | 1 | 0 | 20.74 | 0 | 0.64
[7 empty] | Custo Unitário | 4.74
[7 empty] | BDI | 22.22
[7 empty] | Preço Unitário | 5.79
88496 - Emassamento com massa látex, aplicação em teto, duas demãos, lixamento manual. Af_04/2023 ( m² )
Sistema: SINAPI sem Desoneração - 01/06/2025
Utilizado no(s) item(ns) 01.13.02.02 / 02.01.14.01.01 / 02.03.13.01.01
Código | Descrição | Unidade | Quantidade | Utilização Operativa | Utilização Improdutiva | Valor Operativo | Valor Improdutivo | Valor Item
3767 | Lixa em folha para parede ou madeira, numero 120, cor vermelha | un | 0.0802 | 1 | 0 | 1.21 | 0 | 0.09
43626 | Massa corrida para superfícies de ambientes internos | kg | 1.3389 | 1 | 0 | 3.6 | 0 | 4.82
88310 | Pintor com encargos complementares | h | 0.7419 | 1 | 0 | 27.44 | 0 | 20.35
88316 | Servente com encargos complementares | h | 0.2473 | 1 | 0 | 20.74 | 0 | 5.12
[7 empty] | Custo Unitário | 30.38
[7 empty] | BDI | 22.22
[7 empty] | Preço Unitário | 37.13
104639 - Pintura látex acrílica econômica, aplicação manual em teto, duas demãos. Af_04/2023 ( m² )
Sistema: SINAPI sem Desoneração - 01/06/2025
Utilizado no(s) item(ns) 01.13.02.03
Código | Descrição | Unidade | Quantidade | Utilização Operativa | Utilização Improdutiva | Valor Operativo | Valor Improdutivo | Valor Item
35693 | Tinta látex acrílica econômica, cor branca | l | 0.2678 | 1 | 0 | 11.67 | 0 | 3.12
88310 | Pintor com encargos complementares | h | 0.227 | 1 | 0 | 27.44 | 0 | 6.22
88316 | Servente com encargos complementares | h | 0.0757 | 1 | 0 | 20.74 | 0 | 1.57
[7 empty] | Custo Unitário | 10.91
[7 empty] | BDI | 22.22
[7 empty] | Preço Unitário | 13.33
102197 - Pintura fundo nivelador alquídico branco em madeira. Af_01/2021 ( m² )
Sistema: SINAPI sem Desoneração - 01/06/2025
Utilizado no(s) item(ns) 01.13.03.01
Código | Descrição | Unidade | Quantidade | Utilização Operativa | Utilização Improdutiva | Valor Operativo | Valor Improdutivo | Valor Item
5318 | Diluente aguarras | l | 0.0276 | 1 | 0 | 18.48 | 0 | 0.51
43653 | Fundo sintético nivelador branco fosco para madeira | l | 0.49608 | 1 | 0 | 35.41 | 0 | 17.56
3767 | Lixa em folha para parede ou madeira, numero 120, cor vermelha | un | 0.4 | 1 | 0 | 1.21 | 0 | 0.48
88310 | Pintor com encargos complementares | h | 0.2806 | 1 | 0 | 27.44 | 0 | 7.69
[7 empty] | Custo Unitário | 26.24
[7 empty] | BDI | 22.22
[7 empty] | Preço Unitário | 32.07
102219 - Pintura tinta de acabamento (pigmentada) esmalte sintético acetinado em madeira, 2 demãos. Af_01/2021 ( m² )
Sistema: SINAPI sem Desoneração - 01/06/2025
Utilizado no(s) item(ns) 01.13.03.02
Código | Descrição | Unidade | Quantidade | Utilização Operativa | Utilização Improdutiva | Valor Operativo | Valor Improdutivo | Valor Item
5318 | Diluente aguarras | l | 0.014 | 1 | 0 | 18.48 | 0 | 0.25
7311 | Tinta esmalte sintético Premium acetinado | l | 0.1403 | 1 | 0 | 39.6 | 0 | 5.55
88310 | Pintor com encargos complementares | h | 0.3805 | 1 | 0 | 27.44 | 0 | 10.44
[7 empty] | Custo Unitário | 16.24
[7 empty] | BDI | 22.22
[7 empty] | Preço Unitário | 19.85
100860 - Chuveiro elétrico comum corpo plástico, tipo ducha - fornecimento e instalação. Af_01/2020 ( un )
Sistema: SINAPI sem Desoneração - 01/06/2025
Utilizado no(s) item(ns) 01.15.01.01 / 02.01.09.03.10 / 02.01.09.03.12
Código | Descrição | Unidade | Quantidade | Utilização Operativa | Utilização Improdutiva | Valor Operativo | Valor Improdutivo | Valor Item
1368 | Chuveiro comum em plástico branco, com cano, 3 temperaturas, 5500 W (110/220 V) | un | 1 | 1 | 0 | 94.95 | 0 | 94.95
3146 | Fita veda rosca, em ptfe, rolo de 18 mm x 10 m (l x c) | un | 0.021 | 1 | 0 | 5 | 0 | 0.1
88267 | Encanador ou bombeiro hidráulico com encargos complementares | h | 0.4467 | 1 | 0 | 25.04 | 0 | 11.18
88316 | Servente com encargos complementares | h | 0.1407 | 1 | 0 | 20.74 | 0 | 2.91
[7 empty] | Custo Unitário | 109.14
[7 empty] | BDI | 22.22
[7 empty] | Preço Unitário | 133.39
86900 - Cuba de embutir retangular de aço inoxidável, 46 x 30 x 12 cm - fornecimento e instalação. Af_01/2020 ( un )
Sistema: SINAPI sem Desoneração - 01/06/2025
Utilizado no(s) item(ns) 01.15.02.01
Código | Descrição | Unidade | Quantidade | Utilização Operativa | Utilização Improdutiva | Valor Operativo | Valor Improdutivo | Valor Item
1743 | Cuba aço inox (AISI 304) de embutir com válvula 3 1/2", de *46 x 30 x 12* cm | un | 1 | 1 | 0 | 184.65 | 0 | 184.65
4823 | Massa plástica para mármore/granito | kg | 0.2974 | 1 | 0 | 38.31 | 0 | 11.39
88274 | Marmorista/graniteiro com encargos complementares | h | 0.4774 | 1 | 0 | 25.63 | 0 | 12.23
88316 | Servente com encargos complementares | h | 0.1504 | 1 | 0 | 20.74 | 0 | 3.11
[7 empty] | Custo Unitário | 211.38
[7 empty] | BDI | 22.22
[7 empty] | Preço Unitário | 258.35
86913 - Torneira cromada 1/2" ou 3/4" para tanque, padrão popular - fornecimento e instalação. Af_01/2020 ( un )
Sistema: SINAPI sem Desoneração - 01/06/2025
Utilizado no(s) item(ns) 01.15.02.05
Código | Descrição | Unidade | Quantidade | Utilização Operativa | Utilização Improdutiva | Valor Operativo | Valor Improdutivo | Valor Item
3146 | Fita veda rosca, em ptfe, rolo de 18 mm x 10 m (l x c) | un | 0.021 | 1 | 0 | 5 | 0 | 0.1
7604 | Torneira metalica cromada para tanque / jardim, sem bico, cano longo, de parede, padrao popular / uso geral, 1/2" ou 3/4" | un | 1 | 1 | 0 | 53.1 | 0 | 53.1
88267 | Encanador ou bombeiro hidráulico com encargos complementares | h | 0.1525 | 1 | 0 | 25.04 | 0 | 3.81
88316 | Servente com encargos complementares | h | 0.0481 | 1 | 0 | 20.74 | 0 | 0.99
[7 empty] | Custo Unitário | 58
[7 empty] | BDI | 22.22
[7 empty] | Preço Unitário | 70.89
1301003066 - Torneira para lavatório de acionamento hidromecânico, fechamento automático, acabamento L.C., pressmatic mesa compact, ref.17160606, 1/2" da Docol ou similar ( un )
Sistema: Boletim AGESUL Civil sem Desoneração - 01/06/2025
Utilizado no(s) item(ns) 01.15.02.06 / 02.01.09.03.08
Código | Descrição | Unidade | Quantidade | Utilização Operativa | Utilização Improdutiva | Valor Operativo | Valor Improdutivo | Valor Item
3148 | Fita veda rosca, em ptfe, rolo de 18 mm x 50 m (l x c) | un | 0.0056 | 1 | 0 | 18.44 | 0 | 0.1
2590 | Torneira para lavatorio de mesa PRESSMATIC compact REF. 17160606 - 1/2" DOCOL | un | 1 | 1 | 0 | 214.53 | 0 | 214.53
88248 | Auxiliar de Encanador ou bombeiro hidráulico com encargos complementares | h | 0.5 | 1 | 0 | 20.68 | 0 | 10.34
88267 | Encanador ou bombeiro hidráulico com encargos complementares | h | 0.3 | 1 | 0 | 25.04 | 0 | 7.51
[7 empty] | Custo Unitário | 232.48
[7 empty] | BDI | 22.22
[7 empty] | Preço Unitário | 284.14
1301003520 - Ducha higiênica com registro e gatilho, ref. 00455706, linha Pertutti da Docol ou similar ( un )
Sistema: Boletim AGESUL Civil sem Desoneração - 01/06/2025
Utilizado no(s) item(ns) 01.15.02.08
Código | Descrição | Unidade | Quantidade | Utilização Operativa | Utilização Improdutiva | Valor Operativo | Valor Improdutivo | Valor Item
2667 | Ducha higiênica com registro e gatilho, ref. 00900806, linha Pertutti da Docol ou similar | un | 1 | 1 | 0 | 273.07 | 0 | 273.07
3148 | Fita veda rosca, em ptfe, rolo de 18 mm x 50 m (l x c) | un | 0.0112 | 1 | 0 | 18.44 | 0 | 0.2
88248 | Auxiliar de Encanador ou bombeiro hidráulico com encargos complementares | h | 0.5 | 1 | 0 | 20.68 | 0 | 10.34
88267 | Encanador ou bombeiro hidráulico com encargos complementares | h | 0.5 | 1 | 0 | 25.04 | 0 | 12.52
[7 empty] | Custo Unitário | 296.13
[7 empty] | BDI | 22.22
[7 empty] | Preço Unitário | 361.93
100868 - Barra de apoio reta, em aço inox polido, comprimento 80 cm, fixada na parede - fornecimento e instalação. Af_01/2020 ( un )
Sistema: SINAPI sem Desoneração - 01/06/2025
Utilizado no(s) item(ns) 01.15.02.09
Código | Descrição | Unidade | Quantidade | Utilização Operativa | Utilização Improdutiva | Valor Operativo | Valor Improdutivo | Valor Item
36081 | Barra de apoio reta, em aço inox polido, comprimento 80cm, diâmetro mínimo 3 cm | un | 1 | 1 | 0 | 203.45 | 0 | 203.45
4351 | Parafuso niquelado 3 1/2" com acabamento cromado para fixar peca sanitária, inclui porca cega, arruela e bucha de nylon tamanho S-8 | un | 6 | 1 | 0 | 19.26 | 0 | 115.56
88267 | Encanador ou bombeiro hidráulico com encargos complementares | h | 0.9485 | 1 | 0 | 25.04 | 0 | 23.75
88316 | Servente com encargos complementares | h | 0.2988 | 1 | 0 | 20.74 | 0 | 6.19
[7 empty] | Custo Unitário | 348.95
[7 empty] | BDI | 22.22
[7 empty] | Preço Unitário | 426.49
100867 - Barra de apoio reta, em aço inox polido, comprimento 70 cm, fixada na parede - fornecimento e instalação. Af_01/2020 ( un )
Sistema: SINAPI sem Desoneração - 01/06/2025
Utilizado no(s) item(ns) 01.15.02.11
Código | Descrição | Unidade | Quantidade | Utilização Operativa | Utilização Improdutiva | Valor Operativo | Valor Improdutivo | Valor Item
36205 | Barra de apoio reta, em aço inox polido, comprimento 70cm, diâmetro mínimo 3 cm | un | 1 | 1 | 0 | 190.81 | 0 | 190.81
4351 | Parafuso niquelado 3 1/2" com acabamento cromado para fixar peca sanitária, inclui porca cega, arruela e bucha de nylon tamanho S-8 | un | 6 | 1 | 0 | 19.26 | 0 | 115.56
88267 | Encanador ou bombeiro hidráulico com encargos complementares | h | 0.9485 | 1 | 0 | 25.04 | 0 | 23.75
88316 | Servente com encargos complementares | h | 0.2988 | 1 | 0 | 20.74 | 0 | 6.19
[7 empty] | Custo Unitário | 336.31
[7 empty] | BDI | 22.22
[7 empty] | Preço Unitário | 411.04
100875 - Banco articulado, em aço inox, para pcd, fixado na parede - fornecimento e instalação. Af_01/2020 ( un )
Sistema: SINAPI sem Desoneração - 01/06/2025
Utilizado no(s) item(ns) 01.15.02.12
Código | Descrição | Unidade | Quantidade | Utilização Operativa | Utilização Improdutiva | Valor Operativo | Valor Improdutivo | Valor Item
36215 | Banco articulado para banho, em aço inox polido, 70* cm x 45* cm | un | 1 | 1 | 0 | 881.03 | 0 | 881.03
4351 | Parafuso niquelado 3 1/2" com acabamento cromado para fixar peca sanitária, inclui porca cega, arruela e bucha de nylon tamanho S-8 | un | 8 | 1 | 0 | 19.26 | 0 | 154.08
88267 | Encanador ou bombeiro hidráulico com encargos complementares | h | 1.2647 | 1 | 0 | 25.04 | 0 | 31.66
88316 | Servente com encargos complementares | h | 0.3985 | 1 | 0 | 20.74 | 0 | 8.26
[7 empty] | Custo Unitário | 1075.03
[7 empty] | BDI | 22.22
[7 empty] | Preço Unitário | 1313.9
86932 - Vaso sanitário sifonado com caixa acoplada louça branca - padrão médio, incluso engate flexível em metal cromado, 1/2 x 40cm - fornecimento e instalação. Af_01/2020 ( un )
Sistema: SINAPI sem Desoneração - 01/06/2025
Utilizado no(s) item(ns) 01.15.03.01 / 02.01.09.03.01
Código | Descrição | Unidade | Quantidade | Utilização Operativa | Utilização Improdutiva | Valor Operativo | Valor Improdutivo | Valor Item
86887 | Engate flexível em inox, 1/2 x 40cm - fornecimento e instalação. Af_01/2020 | un | 1 | 1 | 0 | 88.61 | 0 | 88.61
86888 | Vaso sanitário sifonado com caixa acoplada louça branca - fornecimento e instalação. Af_01/2020 | un | 1 | 1 | 0 | 516.44 | 0 | 516.44
[7 empty] | Custo Unitário | 605.05
[7 empty] | BDI | 22.22
[7 empty] | Preço Unitário | 739.49
86919 - Tanque de louça branca com coluna, 30l ou equivalente, incluso sifão flexível em PVC, válvula metálica e torneira de metal cromado padrão médio - fornecimento e instalação. Af_01/2020 ( un )
Sistema: SINAPI sem Desoneração - 01/06/2025
Utilizado no(s) item(ns) 01.15.03.05 / 02.01.09.03.05
Código | Descrição | Unidade | Quantidade | Utilização Operativa | Utilização Improdutiva | Valor Operativo | Valor Improdutivo | Valor Item
86883 | Sifão do tipo flexível em PVC 1 x 1.1/2 - fornecimento e instalação. Af_01/2020 | un | 1 | 1 | 0 | 12.24 | 0 | 12.24
86872 | Tanque de louça branca com coluna, 30l ou equivalente - fornecimento e instalação. Af_01/2020 | un | 1 | 1 | 0 | 761.43 | 0 | 761.43
86914 | Torneira cromada 1/2" ou 3/4" para tanque, padrão médio - fornecimento e instalação. Af_01/2020 | un | 1 | 1 | 0 | 104.34 | 0 | 104.34
86877 | Válvula em metal cromado 1.1/2" x 1.1/2" para tanque ou lavatório, com ou sem ladrão - fornecimento e instalação. Af_01/2020 | un | 1 | 1 | 0 | 110.63 | 0 | 110.63
[7 empty] | Custo Unitário | 988.64
[7 empty] | BDI | 22.22
[7 empty] | Preço Unitário | 1208.32
100858 - Mictório sifonado louça branca - padrão médio - fornecimento e instalação. Af_01/2020 ( un )
Sistema: SINAPI sem Desoneração - 01/06/2025
Utilizado no(s) item(ns) 01.15.03.06
Código | Descrição | Unidade | Quantidade | Utilização Operativa | Utilização Improdutiva | Valor Operativo | Valor Improdutivo | Valor Item
6142 | Conjunto de ligacao ajustavel, para vaso / bacia sanitaria , em plastico branco, com tubo, canopla e espude | un | 1 | 1 | 0 | 9.18 | 0 | 9.18
3146 | Fita veda rosca, em ptfe, rolo de 18 mm x 10 m (l x c) | un | 0.0365 | 1 | 0 | 5 | 0 | 0.18
10432 | Mictorio individual, sifonado, de louca branca, sem complementos | un | 1 | 1 | 0 | 386.59 | 0 | 386.59
4351 | Parafuso niquelado 3 1/2" com acabamento cromado para fixar peca sanitária, inclui porca cega, arruela e bucha de nylon tamanho S-8 | un | 2 | 1 | 0 | 19.26 | 0 | 38.52
21112 | Válvula de descarga em metal cromado para mictório com acionamento por pressão e fechamento automático | un | 1 | 1 | 0 | 163.03 | 0 | 163.03
88267 | Encanador ou bombeiro hidráulico com encargos complementares | h | 1.009 | 1 | 0 | 25.04 | 0 | 25.26
88316 | Servente com encargos complementares | h | 0.3179 | 1 | 0 | 20.74 | 0 | 6.59
[7 empty] | Custo Unitário | 629.35
[7 empty] | BDI | 22.22
[7 empty] | Preço Unitário | 769.19
103039 - Registro de esfera, pvc, roscável, com volante, 1 1/2" - fornecimento e instalação. Af_08/2021 ( un )
Sistema: SINAPI sem Desoneração - 01/06/2025
Utilizado no(s) item(ns) 01.17.01.03
Código | Descrição | Unidade | Quantidade | Utilização Operativa | Utilização Improdutiva | Valor Operativo | Valor Improdutivo | Valor Item
3148 | Fita veda rosca, em ptfe, rolo de 18 mm x 50 m (l x c) | un | 0.0192 | 1 | 0 | 18.44 | 0 | 0.35
11672 | Registro de esfera, PVC, com volante, vs, roscável, DN 1 1/2", com corpo dividido | un | 1 | 1 | 0 | 50.3 | 0 | 50.3
88248 | Auxiliar de Encanador ou bombeiro hidráulico com encargos complementares | h | 0.2633 | 1 | 0 | 20.68 | 0 | 5.44
88267 | Encanador ou bombeiro hidráulico com encargos complementares | h | 0.2633 | 1 | 0 | 25.04 | 0 | 6.59
[7 empty] | Custo Unitário | 62.68
[7 empty] | BDI | 22.22
[7 empty] | Preço Unitário | 76.61
94492 - Registro de esfera, pvc, soldável, com volante, dn 50 mm - fornecimento e instalação. Af_08/2021 ( un )
Sistema: SINAPI sem Desoneração - 01/06/2025
Utilizado no(s) item(ns) 01.17.01.04
Código | Descrição | Unidade | Quantidade | Utilização Operativa | Utilização Improdutiva | Valor Operativo | Valor Improdutivo | Valor Item
20080 | Adesivo plástico para PVC, frasco com 175 gr | un | 0.0714 | 1 | 0 | 24.98 | 0 | 1.78
38383 | Lixa d'agua em folha, cor preta, grao 100 | un | 0.0114 | 1 | 0 | 3.08 | 0 | 0.03
11677 | Registro de esfera, PVC, com volante, vs, soldável, DN 50 mm, com corpo dividido | un | 1 | 1 | 0 | 48.89 | 0 | 48.89
20083 | Solucao preparadora / limpadora para pvc, frasco com 1000 cm3 | un | 0.018 | 1 | 0 | 86.73 | 0 | 1.56
88248 | Auxiliar de Encanador ou bombeiro hidráulico com encargos complementares | h | 0.1133 | 1 | 0 | 20.68 | 0 | 2.34
88267 | Encanador ou bombeiro hidráulico com encargos complementares | h | 0.1133 | 1 | 0 | 25.04 | 0 | 2.83
[7 empty] | Custo Unitário | 57.43
[7 empty] | BDI | 22.22
[7 empty] | Preço Unitário | 70.19
99631 - Válvula de retenção vertical, de bronze, roscável, 1 1/2" - fornecimento e instalação. Af_08/2021 ( un )
Sistema: SINAPI sem Desoneração - 01/06/2025
Utilizado no(s) item(ns) 01.17.01.05
Código | Descrição | Unidade | Quantidade | Utilização Operativa | Utilização Improdutiva | Valor Operativo | Valor Improdutivo | Valor Item
3148 | Fita veda rosca, em ptfe, rolo de 18 mm x 50 m (l x c) | un | 0.0192 | 1 | 0 | 18.44 | 0 | 0.35
10416 | Válvula de retenção vertical, de bronze (PN-16), 1 1/2", 200 PSI, extremidades com rosca | un | 1 | 1 | 0 | 159.12 | 0 | 159.12
88248 | Auxiliar de Encanador ou bombeiro hidráulico com encargos complementares | h | 0.2633 | 1 | 0 | 20.68 | 0 | 5.44
88267 | Encanador ou bombeiro hidráulico com encargos complementares | h | 0.2633 | 1 | 0 | 25.04 | 0 | 6.59
[7 empty] | Custo Unitário | 171.5
[7 empty] | BDI | 22.22
[7 empty] | Preço Unitário | 209.61
99622 - Válvula de retenção horizontal, de bronze, roscável, 1 1/2" - fornecimento e instalação. Af_08/2021 ( un )
Sistema: SINAPI sem Desoneração - 01/06/2025
Utilizado no(s) item(ns) 01.17.01.06
Código | Descrição | Unidade | Quantidade | Utilização Operativa | Utilização Improdutiva | Valor Operativo | Valor Improdutivo | Valor Item
3148 | Fita veda rosca, em ptfe, rolo de 18 mm x 50 m (l x c) | un | 0.0192 | 1 | 0 | 18.44 | 0 | 0.35
10409 | Válvula de retenção horizontal, de bronze (PN-25), 1 1/2", 400 PSI, tampa de porca de união, extremidades com rosca | un | 1 | 1 | 0 | 298.9 | 0 | 298.9
88248 | Auxiliar de Encanador ou bombeiro hidráulico com encargos complementares | h | 0.2633 | 1 | 0 | 20.68 | 0 | 5.44
88267 | Encanador ou bombeiro hidráulico com encargos complementares | h | 0.2633 | 1 | 0 | 25.04 | 0 | 6.59
[7 empty] | Custo Unitário | 311.28
[7 empty] | BDI | 22.22
[7 empty] | Preço Unitário | 380.45
94681 - Curva 90 graus, pvc, soldável, dn 60 mm, instalado em reservação predial de água - fornecimento e instalação. Af_04/2024 ( un )
Sistema: SINAPI sem Desoneração - 01/06/2025
Utilizado no(s) item(ns) 01.17.01.07
Código | Descrição | Unidade | Quantidade | Utilização Operativa | Utilização Improdutiva | Valor Operativo | Valor Improdutivo | Valor Item
122 | Adesivo plastico para pvc, frasco com *850* gr | un | 0.0212 | 1 | 0 | 76.56 | 0 | 1.62
1925 | Curva de pvc 90 graus, soldavel, 60 mm, cor marrom, para agua fria predial | un | 1 | 1 | 0 | 33.57 | 0 | 33.57
38383 | Lixa d'agua em folha, cor preta, grao 100 | un | 0.021 | 1 | 0 | 3.08 | 0 | 0.06
20083 | Solucao preparadora / limpadora para pvc, frasco com 1000 cm3 | un | 0.03 | 1 | 0 | 86.73 | 0 | 2.6
88248 | Auxiliar de Encanador ou bombeiro hidráulico com encargos complementares | h | 0.1885 | 1 | 0 | 20.68 | 0 | 3.89
88267 | Encanador ou bombeiro hidráulico com encargos complementares | h | 0.1885 | 1 | 0 | 25.04 | 0 | 4.72
[7 empty] | Custo Unitário | 46.46
[7 empty] | BDI | 22.22
[7 empty] | Preço Unitário | 56.78
94706 - Adaptador com flange e anel de vedação, pvc, soldável, dn 50 mm x 1 1/2", instalado em reservação predial de água - fornecimento e instalação. Af_04/2024 ( un )
Sistema: SINAPI sem Desoneração - 01/06/2025
Utilizado no(s) item(ns) 01.17.01.08
Código | Descrição | Unidade | Quantidade | Utilização Operativa | Utilização Improdutiva | Valor Operativo | Valor Improdutivo | Valor Item
99 | Adaptador PVC soldável, com flange e anel de vedação, 50 mm x 1 1/2", para caixa d'água | un | 1 | 1 | 0 | 25.82 | 0 | 25.82
122 | Adesivo plastico para pvc, frasco com *850* gr | un | 0.0082 | 1 | 0 | 76.56 | 0 | 0.62
38383 | Lixa d'agua em folha, cor preta, grao 100 | un | 0.0078 | 1 | 0 | 3.08 | 0 | 0.02
20083 | Solucao preparadora / limpadora para pvc, frasco com 1000 cm3 | un | 0.011 | 1 | 0 | 86.73 | 0 | 0.95
88248 | Auxiliar de Encanador ou bombeiro hidráulico com encargos complementares | h | 0.1472 | 1 | 0 | 20.68 | 0 | 3.04
88267 | Encanador ou bombeiro hidráulico com encargos complementares | h | 0.1472 | 1 | 0 | 25.04 | 0 | 3.68
[7 empty] | Custo Unitário | 34.13
[7 empty] | BDI | 22.22
[7 empty] | Preço Unitário | 41.71
94662 - Adaptador curto com bolsa e rosca para registro, pvc, soldável, dn 50 mm x 1 1/2", instalado em reservação predial de água - fornecimento e instalação. Af_04/2024 ( un )
Sistema: SINAPI sem Desoneração - 01/06/2025
Utilizado no(s) item(ns) 01.17.01.09
Código | Descrição | Unidade | Quantidade | Utilização Operativa | Utilização Improdutiva | Valor Operativo | Valor Improdutivo | Valor Item
112 | Adaptador PVC soldável curto com bolsa e rosca, 50 mm x1 1/2", para água fria | un | 1 | 1 | 0 | 4.39 | 0 | 4.39
122 | Adesivo plastico para pvc, frasco com *850* gr | un | 0.0082 | 1 | 0 | 76.56 | 0 | 0.62
3148 | Fita veda rosca, em ptfe, rolo de 18 mm x 50 m (l x c) | un | 0.0096 | 1 | 0 | 18.44 | 0 | 0.17
38383 | Lixa d'agua em folha, cor preta, grao 100 | un | 0.0078 | 1 | 0 | 3.08 | 0 | 0.02
20083 | Solucao preparadora / limpadora para pvc, frasco com 1000 cm3 | un | 0.011 | 1 | 0 | 86.73 | 0 | 0.95
88248 | Auxiliar de Encanador ou bombeiro hidráulico com encargos complementares | h | 0.0934 | 1 | 0 | 20.68 | 0 | 1.93
88267 | Encanador ou bombeiro hidráulico com encargos complementares | h | 0.0934 | 1 | 0 | 25.04 | 0 | 2.33
[7 empty] | Custo Unitário | 10.41
[7 empty] | BDI | 22.22
[7 empty] | Preço Unitário | 12.72
103987 - Curva 45 graus, pvc, soldável, dn 50mm, instalado em ramal de distribuição de água - fornecimento e instalação. Af_06/2022 ( un )
Sistema: SINAPI sem Desoneração - 01/06/2025
Utilizado no(s) item(ns) 01.17.01.10
Código | Descrição | Unidade | Quantidade | Utilização Operativa | Utilização Improdutiva | Valor Operativo | Valor Improdutivo | Valor Item
122 | Adesivo plastico para pvc, frasco com *850* gr | un | 0.0165 | 1 | 0 | 76.56 | 0 | 1.26
1930 | Curva de pvc 45 graus, soldavel, 50 mm, cor marrom, para agua fria predial | un | 1 | 1 | 0 | 9.13 | 0 | 9.13
38383 | Lixa d'agua em folha, cor preta, grao 100 | un | 0.051 | 1 | 0 | 3.08 | 0 | 0.15
20083 | Solucao preparadora / limpadora para pvc, frasco com 1000 cm3 | un | 0.022 | 1 | 0 | 86.73 | 0 | 1.9
88248 | Auxiliar de Encanador ou bombeiro hidráulico com encargos complementares | h | 0.2294 | 1 | 0 | 20.68 | 0 | 4.74
88267 | Encanador ou bombeiro hidráulico com encargos complementares | h | 0.2294 | 1 | 0 | 25.04 | 0 | 5.74
[7 empty] | Custo Unitário | 22.92
[7 empty] | BDI | 22.22
[7 empty] | Preço Unitário | 28.01
103986 - Curva 90 graus, pvc, soldável, dn 50mm, instalado em ramal de distribuição de água - fornecimento e instalação. Af_06/2022 ( un )
Sistema: SINAPI sem Desoneração - 01/06/2025
Utilizado no(s) item(ns) 01.17.01.11
Código | Descrição | Unidade | Quantidade | Utilização Operativa | Utilização Improdutiva | Valor Operativo | Valor Improdutivo | Valor Item
122 | Adesivo plastico para pvc, frasco com *850* gr | un | 0.0165 | 1 | 0 | 76.56 | 0 | 1.26
1959 | Curva de pvc 90 graus, soldavel, 50 mm, cor marrom, para agua fria predial | un | 1 | 1 | 0 | 12.85 | 0 | 12.85
38383 | Lixa d'agua em folha, cor preta, grao 100 | un | 0.051 | 1 | 0 | 3.08 | 0 | 0.15
20083 | Solucao preparadora / limpadora para pvc, frasco com 1000 cm3 | un | 0.022 | 1 | 0 | 86.73 | 0 | 1.9
88248 | Auxiliar de Encanador ou bombeiro hidráulico com encargos complementares | h | 0.2294 | 1 | 0 | 20.68 | 0 | 4.74
88267 | Encanador ou bombeiro hidráulico com encargos complementares | h | 0.2294 | 1 | 0 | 25.04 | 0 | 5.74
[7 empty] | Custo Unitário | 26.64
[7 empty] | BDI | 22.22
[7 empty] | Preço Unitário | 32.56
94799 - Torneira de boia para caixa d'água, roscável, 1 1/2" - fornecimento e instalação. Af_08/2021 ( un )
Sistema: SINAPI sem Desoneração - 01/06/2025
Utilizado no(s) item(ns) 01.17.01.12
Código | Descrição | Unidade | Quantidade | Utilização Operativa | Utilização Improdutiva | Valor Operativo | Valor Improdutivo | Valor Item
3148 | Fita veda rosca, em ptfe, rolo de 18 mm x 50 m (l x c) | un | 0.0096 | 1 | 0 | 18.44 | 0 | 0.17
11763 | Torneira de boia convencional para caixa d'agua, agua fria, 1.1/2", com haste e torneira metalicos e balao plastico | un | 1 | 1 | 0 | 160.95 | 0 | 160.95
88248 | Auxiliar de Encanador ou bombeiro hidráulico com encargos complementares | h | 0.4548 | 1 | 0 | 20.68 | 0 | 9.4
88267 | Encanador ou bombeiro hidráulico com encargos complementares | h | 0.4548 | 1 | 0 | 25.04 | 0 | 11.38
[7 empty] | Custo Unitário | 181.9
[7 empty] | BDI | 22.22
[7 empty] | Preço Unitário | 222.32
103979 - Tubo, pvc, soldável, de 50mm, instalado em ramal de distribuição de água - fornecimento e instalação. Af_06/2022 ( m )
Sistema: SINAPI sem Desoneração - 01/06/2025
Utilizado no(s) item(ns) 01.17.01.13
Código | Descrição | Unidade | Quantidade | Utilização Operativa | Utilização Improdutiva | Valor Operativo | Valor Improdutivo | Valor Item
38383 | Lixa d'agua em folha, cor preta, grao 100 | un | 0.0312 | 1 | 0 | 3.08 | 0 | 0.09
9875 | Tubo pvc, soldavel, de 50 mm, agua fria (nbr-5648) | m | 1.0493 | 1 | 0 | 15.2 | 0 | 15.94
88248 | Auxiliar de Encanador ou bombeiro hidráulico com encargos complementares | h | 0.2677 | 1 | 0 | 20.68 | 0 | 5.53
88267 | Encanador ou bombeiro hidráulico com encargos complementares | h | 0.2677 | 1 | 0 | 25.04 | 0 | 6.7
[7 empty] | Custo Unitário | 28.26
[7 empty] | BDI | 22.22
[7 empty] | Preço Unitário | 34.54
104008 - Te de redução, 90 graus, pvc, soldável, dn 50 mm x 32 mm, instalado em ramal de distribuição de água - fornecimento e instalação. Af_06/2022 ( un )
Sistema: SINAPI sem Desoneração - 01/06/2025
Utilizado no(s) item(ns) 01.17.01.14
Código | Descrição | Unidade | Quantidade | Utilização Operativa | Utilização Improdutiva | Valor Operativo | Valor Improdutivo | Valor Item
122 | Adesivo plastico para pvc, frasco com *850* gr | un | 0.0194 | 1 | 0 | 76.56 | 0 | 1.48
38383 | Lixa d'agua em folha, cor preta, grao 100 | un | 0.069 | 1 | 0 | 3.08 | 0 | 0.21
20083 | Solucao preparadora / limpadora para pvc, frasco com 1000 cm3 | un | 0.0248 | 1 | 0 | 86.73 | 0 | 2.15
7130 | Tê de redução, PVC, soldável, 90 graus, 50 mm x 32 mm, para água fria predial | un | 1 | 1 | 0 | 14.57 | 0 | 14.57
88248 | Auxiliar de Encanador ou bombeiro hidráulico com encargos complementares | h | 0.261 | 1 | 0 | 20.68 | 0 | 5.39
88267 | Encanador ou bombeiro hidráulico com encargos complementares | h | 0.261 | 1 | 0 | 25.04 | 0 | 6.53
[7 empty] | Custo Unitário | 30.33
[7 empty] | BDI | 22.22
[7 empty] | Preço Unitário | 37.07
94501 - Registro de gaveta bruto, latão, roscável, 4" - fornecimento e instalação. Af_08/2021 ( un )
Sistema: SINAPI sem Desoneração - 01/06/2025
Utilizado no(s) item(ns) 01.17.01.18
Código | Descrição | Unidade | Quantidade | Utilização Operativa | Utilização Improdutiva | Valor Operativo | Valor Improdutivo | Valor Item
3148 | Fita veda rosca, em ptfe, rolo de 18 mm x 50 m (l x c) | un | 0.0452 | 1 | 0 | 18.44 | 0 | 0.83
6027 | Registro gaveta bruto em latao forjado, bitola 4" | un | 1 | 1 | 0 | 502.97 | 0 | 502.97
88248 | Auxiliar de Encanador ou bombeiro hidráulico com encargos complementares | h | 0.7225 | 1 | 0 | 20.68 | 0 | 14.94
88267 | Encanador ou bombeiro hidráulico com encargos complementares | h | 0.7225 | 1 | 0 | 25.04 | 0 | 18.09
[7 empty] | Custo Unitário | 536.83
[7 empty] | BDI | 22.22
[7 empty] | Preço Unitário | 656.11
99634 - Válvula de retenção vertical, de bronze, roscável, 4" - fornecimento e instalação. Af_08/2021 ( un )
Sistema: SINAPI sem Desoneração - 01/06/2025
Utilizado no(s) item(ns) 01.17.01.19
Código | Descrição | Unidade | Quantidade | Utilização Operativa | Utilização Improdutiva | Valor Operativo | Valor Improdutivo | Valor Item
3148 | Fita veda rosca, em ptfe, rolo de 18 mm x 50 m (l x c) | un | 0.0452 | 1 | 0 | 18.44 | 0 | 0.83
10415 | Válvula de retenção vertical, de bronze (PN-16), 4", 200 PSI, extremidades com rosca | un | 1 | 1 | 0 | 880.51 | 0 | 880.51
88248 | Auxiliar de Encanador ou bombeiro hidráulico com encargos complementares | h | 0.7225 | 1 | 0 | 20.68 | 0 | 14.94
88267 | Encanador ou bombeiro hidráulico com encargos complementares | h | 0.7225 | 1 | 0 | 25.04 | 0 | 18.09
[7 empty] | Custo Unitário | 914.37
[7 empty] | BDI | 22.22
[7 empty] | Preço Unitário | 1117.54
89811 - Curva curta 90 graus, pvc, serie normal, esgoto predial, dn 100 mm, junta elástica, fornecido e instalado em prumada de esgoto sanitário ou ventilação. Af_08/2022 ( un )
Sistema: SINAPI sem Desoneração - 01/06/2025
Utilizado no(s) item(ns) 01.17.01.20 / 01.17.02.12
Código | Descrição | Unidade | Quantidade | Utilização Operativa | Utilização Improdutiva | Valor Operativo | Valor Improdutivo | Valor Item
301 | Anel borracha para tubo esgoto predial, DN 100 mm (NBR 5688) | un | 2 | 1 | 0 | 3 | 0 | 6
1966 | Curva pvc curta 90 graus, dn 100 mm, para esgoto predial | un | 1 | 1 | 0 | 23.92 | 0 | 23.92
20078 | Pasta lubrificante para tubos e conexoes com junta elastica, embalagem de *400* gr (uso em pvc, aco, polietileno e outros) | un | 0.115 | 1 | 0 | 31.59 | 0 | 3.63
88248 | Auxiliar de Encanador ou bombeiro hidráulico com encargos complementares | h | 0.2172 | 1 | 0 | 20.68 | 0 | 4.49
88267 | Encanador ou bombeiro hidráulico com encargos complementares | h | 0.2172 | 1 | 0 | 25.04 | 0 | 5.43
[7 empty] | Custo Unitário | 43.47
[7 empty] | BDI | 22.22
[7 empty] | Preço Unitário | 53.13
89669 - Luva simples, pvc, serie r, água pluvial, dn 100 mm, junta elástica, fornecido e instalado em condutores verticais de águas pluviais. Af_06/2022 ( un )
Sistema: SINAPI sem Desoneração - 01/06/2025
Utilizado no(s) item(ns) 01.17.01.21
Código | Descrição | Unidade | Quantidade | Utilização Operativa | Utilização Improdutiva | Valor Operativo | Valor Improdutivo | Valor Item
122 | Adesivo plastico para pvc, frasco com *850* gr | un | 0.0245 | 1 | 0 | 76.56 | 0 | 1.87
299 | Anel borracha, dn 100 mm, para tubo serie reforcada esgoto predial | un | 1 | 1 | 0 | 3.52 | 0 | 3.52
38383 | Lixa d'agua em folha, cor preta, grao 100 | un | 0.051 | 1 | 0 | 3.08 | 0 | 0.15
20170 | Luva simples, pvc serie r, 100 mm, para esgoto predial | un | 1 | 1 | 0 | 13.93 | 0 | 13.93
20078 | Pasta lubrificante para tubos e conexoes com junta elastica, embalagem de *400* gr (uso em pvc, aco, polietileno e outros) | un | 0.0575 | 1 | 0 | 31.59 | 0 | 1.81
20083 | Solucao preparadora / limpadora para pvc, frasco com 1000 cm3 | un | 0.04 | 1 | 0 | 86.73 | 0 | 3.46
88248 | Auxiliar de Encanador ou bombeiro hidráulico com encargos complementares | h | 0.1819 | 1 | 0 | 20.68 | 0 | 3.76
88267 | Encanador ou bombeiro hidráulico com encargos complementares | h | 0.1819 | 1 | 0 | 25.04 | 0 | 4.55
[7 empty] | Custo Unitário | 33.05
[7 empty] | BDI | 22.22
[7 empty] | Preço Unitário | 40.39
89833 - Te, pvc, serie normal, esgoto predial, dn 100 x 100 mm, junta elástica, fornecido e instalado em prumada de esgoto sanitário ou ventilação. Af_08/2022 ( un )
Sistema: SINAPI sem Desoneração - 01/06/2025
Utilizado no(s) item(ns) 01.17.01.23
Código | Descrição | Unidade | Quantidade | Utilização Operativa | Utilização Improdutiva | Valor Operativo | Valor Improdutivo | Valor Item
301 | Anel borracha para tubo esgoto predial, DN 100 mm (NBR 5688) | un | 3 | 1 | 0 | 3 | 0 | 9
20078 | Pasta lubrificante para tubos e conexoes com junta elastica, embalagem de *400* gr (uso em pvc, aco, polietileno e outros) | un | 0.1725 | 1 | 0 | 31.59 | 0 | 5.44
7091 | Tê sanitário, PVC, DN 100 x 100 mm, série normal, para esgoto predial | un | 1 | 1 | 0 | 16.41 | 0 | 16.41
88248 | Auxiliar de Encanador ou bombeiro hidráulico com encargos complementares | h | 0.2896 | 1 | 0 | 20.68 | 0 | 5.98
88267 | Encanador ou bombeiro hidráulico com encargos complementares | h | 0.2896 | 1 | 0 | 25.04 | 0 | 7.25
[7 empty] | Custo Unitário | 44.08
[7 empty] | BDI | 22.22
[7 empty] | Preço Unitário | 53.87
94670 - Adaptador curto com bolsa e rosca para registro, pvc, soldável, dn 110 mm x 4", instalado em reservação predial de água - fornecimento e instalação. Af_04/2024 ( un )
Sistema: SINAPI sem Desoneração - 01/06/2025
Utilizado no(s) item(ns) 01.17.01.24
Código | Descrição | Unidade | Quantidade | Utilização Operativa | Utilização Improdutiva | Valor Operativo | Valor Improdutivo | Valor Item
103 | Adaptador PVC soldável curto com bolsa e rosca, 110 mm x 4", para água fria | un | 1 | 1 | 0 | 42.6 | 0 | 42.6
122 | Adesivo plastico para pvc, frasco com *850* gr | un | 0.0235 | 1 | 0 | 76.56 | 0 | 1.79
3148 | Fita veda rosca, em ptfe, rolo de 18 mm x 50 m (l x c) | un | 0.0226 | 1 | 0 | 18.44 | 0 | 0.41
38383 | Lixa d'agua em folha, cor preta, grao 100 | un | 0.0313 | 1 | 0 | 3.08 | 0 | 0.09
20083 | Solucao preparadora / limpadora para pvc, frasco com 1000 cm3 | un | 0.04 | 1 | 0 | 86.73 | 0 | 3.46
88248 | Auxiliar de Encanador ou bombeiro hidráulico com encargos complementares | h | 0.375 | 1 | 0 | 20.68 | 0 | 7.75
88267 | Encanador ou bombeiro hidráulico com encargos complementares | h | 0.375 | 1 | 0 | 25.04 | 0 | 9.39
[7 empty] | Custo Unitário | 65.49
[7 empty] | BDI | 22.22
[7 empty] | Preço Unitário | 80.04
89353 - Registro de gaveta bruto, latão, roscável, 3/4" - fornecimento e instalação. Af_08/2021 ( un )
Sistema: SINAPI sem Desoneração - 01/06/2025
Utilizado no(s) item(ns) 01.17.01.26
Código | Descrição | Unidade | Quantidade | Utilização Operativa | Utilização Improdutiva | Valor Operativo | Valor Improdutivo | Valor Item
3148 | Fita veda rosca, em ptfe, rolo de 18 mm x 50 m (l x c) | un | 0.0106 | 1 | 0 | 18.44 | 0 | 0.19
6016 | Registro gaveta bruto em latao forjado, bitola 3/4" | un | 1 | 1 | 0 | 25.41 | 0 | 25.41
88248 | Auxiliar de Encanador ou bombeiro hidráulico com encargos complementares | h | 0.1102 | 1 | 0 | 20.68 | 0 | 2.27
88267 | Encanador ou bombeiro hidráulico com encargos complementares | h | 0.1102 | 1 | 0 | 25.04 | 0 | 2.75
[7 empty] | Custo Unitário | 30.62
[7 empty] | BDI | 22.22
[7 empty] | Preço Unitário | 37.42
94794 - Registro de gaveta bruto, latão, roscável, 1 1/2", com acabamento e canopla cromados - fornecimento e instalação. Af_08/2021 ( un )
Sistema: SINAPI sem Desoneração - 01/06/2025
Utilizado no(s) item(ns) 01.17.01.27
Código | Descrição | Unidade | Quantidade | Utilização Operativa | Utilização Improdutiva | Valor Operativo | Valor Improdutivo | Valor Item
3148 | Fita veda rosca, em ptfe, rolo de 18 mm x 50 m (l x c) | un | 0.0192 | 1 | 0 | 18.44 | 0 | 0.35
6015 | Registro gaveta com acabamento e canopla cromados, simples, bitola 1 1/2" | un | 1 | 1 | 0 | 110.37 | 0 | 110.37
88248 | Auxiliar de Encanador ou bombeiro hidráulico com encargos complementares | h | 0.3743 | 1 | 0 | 20.68 | 0 | 7.74
88267 | Encanador ou bombeiro hidráulico com encargos complementares | h | 0.3743 | 1 | 0 | 25.04 | 0 | 9.37
[7 empty] | Custo Unitário | 127.83
[7 empty] | BDI | 22.22
[7 empty] | Preço Unitário | 156.23
89987 - Registro de gaveta bruto, latão, roscável, 3/4", com acabamento e canopla cromados - fornecimento e instalação. Af_08/2021 ( un )
Sistema: SINAPI sem Desoneração - 01/06/2025
Utilizado no(s) item(ns) 01.17.01.28 / 02.01.09.01.02
Código | Descrição | Unidade | Quantidade | Utilização Operativa | Utilização Improdutiva | Valor Operativo | Valor Improdutivo | Valor Item
3148 | Fita veda rosca, em ptfe, rolo de 18 mm x 50 m (l x c) | un | 0.0106 | 1 | 0 | 18.44 | 0 | 0.19
6005 | Registro gaveta com acabamento e canopla cromados, simples, bitola 3/4" | un | 1 | 1 | 0 | 62 | 0 | 62
88248 | Auxiliar de Encanador ou bombeiro hidráulico com encargos complementares | h | 0.2212 | 1 | 0 | 20.68 | 0 | 4.57
88267 | Encanador ou bombeiro hidráulico com encargos complementares | h | 0.2212 | 1 | 0 | 25.04 | 0 | 5.53
[7 empty] | Custo Unitário | 72.29
[7 empty] | BDI | 22.22
[7 empty] | Preço Unitário | 88.35
89985 - Registro de pressão bruto, latão, roscável, 3/4", com acabamento e canopla cromados - fornecimento e instalação. Af_08/2021 ( un )
Sistema: SINAPI sem Desoneração - 01/06/2025
Utilizado no(s) item(ns) 01.17.01.29 / 02.01.09.01.03
Código | Descrição | Unidade | Quantidade | Utilização Operativa | Utilização Improdutiva | Valor Operativo | Valor Improdutivo | Valor Item
3148 | Fita veda rosca, em ptfe, rolo de 18 mm x 50 m (l x c) | un | 0.0106 | 1 | 0 | 18.44 | 0 | 0.19
6024 | Registro pressao com acabamento e canopla cromada, simples, bitola 3/4" | un | 1 | 1 | 0 | 58.47 | 0 | 58.47
88248 | Auxiliar de Encanador ou bombeiro hidráulico com encargos complementares | h | 0.2212 | 1 | 0 | 20.68 | 0 | 4.57
88267 | Encanador ou bombeiro hidráulico com encargos complementares | h | 0.2212 | 1 | 0 | 25.04 | 0 | 5.53
[7 empty] | Custo Unitário | 68.76
[7 empty] | BDI | 22.22
[7 empty] | Preço Unitário | 84.04
94493 - Registro de esfera, pvc, soldável, com volante, dn 60 mm - fornecimento e instalação. Af_08/2021 ( un )
Sistema: SINAPI sem Desoneração - 01/06/2025
Utilizado no(s) item(ns) 01.17.01.30
Código | Descrição | Unidade | Quantidade | Utilização Operativa | Utilização Improdutiva | Valor Operativo | Valor Improdutivo | Valor Item
20080 | Adesivo plástico para PVC, frasco com 175 gr | un | 0.1543 | 1 | 0 | 24.98 | 0 | 3.85
38383 | Lixa d'agua em folha, cor preta, grao 100 | un | 0.0184 | 1 | 0 | 3.08 | 0 | 0.05
11678 | Registro de esfera, PVC, com volante, vs, soldável, DN 60 mm, com corpo dividido | un | 1 | 1 | 0 | 89.54 | 0 | 89.54
20083 | Solucao preparadora / limpadora para pvc, frasco com 1000 cm3 | un | 0.041 | 1 | 0 | 86.73 | 0 | 3.55
88248 | Auxiliar de Encanador ou bombeiro hidráulico com encargos complementares | h | 0.1838 | 1 | 0 | 20.68 | 0 | 3.8
88267 | Encanador ou bombeiro hidráulico com encargos complementares | h | 0.1838 | 1 | 0 | 25.04 | 0 | 4.6
[7 empty] | Custo Unitário | 105.39
[7 empty] | BDI | 22.22
[7 empty] | Preço Unitário | 128.81
92365 - Tubo de aço galvanizado com costura, classe média, dn 40 (1 1/2"), conexão rosqueada, instalado em rede de alimentação para hidrante - fornecimento e instalação. Af_10/2020 ( m )
Sistema: SINAPI sem Desoneração - 01/06/2025
Utilizado no(s) item(ns) 01.17.01.31
Código | Descrição | Unidade | Quantidade | Utilização Operativa | Utilização Improdutiva | Valor Operativo | Valor Improdutivo | Valor Item
7697 | Tubo aço galvanizado com costura, classe média, DN 1.1/2", E = *3,25* mm, peso *3,61* kg/m (NBR 5580) | m | 1.039 | 1 | 0 | 51.54 | 0 | 53.55
88248 | Auxiliar de Encanador ou bombeiro hidráulico com encargos complementares | h | 0.194 | 1 | 0 | 20.68 | 0 | 4.01
88267 | Encanador ou bombeiro hidráulico com encargos complementares | h | 0.194 | 1 | 0 | 25.04 | 0 | 4.85
[7 empty] | Custo Unitário | 62.41
[7 empty] | BDI | 22.22
[7 empty] | Preço Unitário | 76.28
92336 - Tubo de aço galvanizado com costura, classe média, conexão ranhurada, dn 65 (2 1/2"), instalado em prumadas - fornecimento e instalação. Af_10/2020 ( m )
Sistema: SINAPI sem Desoneração - 01/06/2025
Utilizado no(s) item(ns) 01.17.01.32 / 01.17.04.03.13
Código | Descrição | Unidade | Quantidade | Utilização Operativa | Utilização Improdutiva | Valor Operativo | Valor Improdutivo | Valor Item
7701 | Tubo aço galvanizado com costura, classe média, DN 2.1/2", E = *3,65* mm, peso *6,51* kg/m (NBR 5580) | m | 1.039 | 1 | 0 | 92.24 | 0 | 95.83
88248 | Auxiliar de Encanador ou bombeiro hidráulico com encargos complementares | h | 0.306 | 1 | 0 | 20.68 | 0 | 6.32
88267 | Encanador ou bombeiro hidráulico com encargos complementares | h | 0.306 | 1 | 0 | 25.04 | 0 | 7.66
[7 empty] | Custo Unitário | 109.81
[7 empty] | BDI | 22.22
[7 empty] | Preço Unitário | 134.21
99635 - Válvula de descarga metálica, base 1 1/2", acabamento metalico cromado - fornecimento e instalação. Af_08/2021 ( un )
Sistema: SINAPI sem Desoneração - 01/06/2025
Utilizado no(s) item(ns) 01.17.01.33
Código | Descrição | Unidade | Quantidade | Utilização Operativa | Utilização Improdutiva | Valor Operativo | Valor Improdutivo | Valor Item
3148 | Fita veda rosca, em ptfe, rolo de 18 mm x 50 m (l x c) | un | 0.0192 | 1 | 0 | 18.44 | 0 | 0.35
10228 | Válvula de descarga metálica, base 1 1/2" e acabamento metálico cromado | un | 1 | 1 | 0 | 189.39 | 0 | 189.39
88248 | Auxiliar de Encanador ou bombeiro hidráulico com encargos complementares | h | 0.9249 | 1 | 0 | 20.68 | 0 | 19.12
88267 | Encanador ou bombeiro hidráulico com encargos complementares | h | 0.9249 | 1 | 0 | 25.04 | 0 | 23.15
[7 empty] | Custo Unitário | 232.01
[7 empty] | BDI | 22.22
[7 empty] | Preço Unitário | 283.56
89373 - Luva de redução, pvc, soldável, dn 25mm x 20mm, instalado em ramal ou sub-ramal de água - fornecimento e instalação. Af_06/2022 ( un )
Sistema: SINAPI sem Desoneração - 01/06/2025
Utilizado no(s) item(ns) 01.17.01.34 / 01.17.02.35
Código | Descrição | Unidade | Quantidade | Utilização Operativa | Utilização Improdutiva | Valor Operativo | Valor Improdutivo | Valor Item
122 | Adesivo plastico para pvc, frasco com *850* gr | un | 0.0059 | 1 | 0 | 76.56 | 0 | 0.45
38383 | Lixa d'agua em folha, cor preta, grao 100 | un | 0.0315 | 1 | 0 | 3.08 | 0 | 0.09
3868 | Luva de redução soldável, PVC, 25 mm x 20 mm, para água fria predial | un | 1 | 1 | 0 | 1.38 | 0 | 1.38
20083 | Solucao preparadora / limpadora para pvc, frasco com 1000 cm3 | un | 0.007 | 1 | 0 | 86.73 | 0 | 0.6
88248 | Auxiliar de Encanador ou bombeiro hidráulico com encargos complementares | h | 0.0944 | 1 | 0 | 20.68 | 0 | 1.95
88267 | Encanador ou bombeiro hidráulico com encargos complementares | h | 0.0944 | 1 | 0 | 25.04 | 0 | 2.36
[7 empty] | Custo Unitário | 6.83
[7 empty] | BDI | 22.22
[7 empty] | Preço Unitário | 8.35
89593 - Luva com rosca, pvc, soldável, dn 50mm x 1.1/2 , instalado em prumada de água - fornecimento e instalação. Af_06/2022 ( un )
Sistema: SINAPI sem Desoneração - 01/06/2025
Utilizado no(s) item(ns) 01.17.01.35
Código | Descrição | Unidade | Quantidade | Utilização Operativa | Utilização Improdutiva | Valor Operativo | Valor Improdutivo | Valor Item
122 | Adesivo plastico para pvc, frasco com *850* gr | un | 0.0129 | 1 | 0 | 76.56 | 0 | 0.98
38383 | Lixa d'agua em folha, cor preta, grao 100 | un | 0.0161 | 1 | 0 | 3.08 | 0 | 0.04
3871 | Luva soldável com rosca, PVC, 50 mm x 1 1/2", para água fria predial | un | 1 | 1 | 0 | 17.99 | 0 | 17.99
20083 | Solucao preparadora / limpadora para pvc, frasco com 1000 cm3 | un | 0.0165 | 1 | 0 | 86.73 | 0 | 1.43
88248 | Auxiliar de Encanador ou bombeiro hidráulico com encargos complementares | h | 0.0735 | 1 | 0 | 20.68 | 0 | 1.51
88267 | Encanador ou bombeiro hidráulico com encargos complementares | h | 0.0735 | 1 | 0 | 25.04 | 0 | 1.84
[7 empty] | Custo Unitário | 23.79
[7 empty] | BDI | 22.22
[7 empty] | Preço Unitário | 29.08
94707 - Adaptador com flange e anel de vedação, pvc, soldável, dn 60 mm x 2", instalado em reservação predial de água - fornecimento e instalação. Af_04/2024 ( un )
Sistema: SINAPI sem Desoneração - 01/06/2025
Utilizado no(s) item(ns) 01.17.01.36
Código | Descrição | Unidade | Quantidade | Utilização Operativa | Utilização Improdutiva | Valor Operativo | Valor Improdutivo | Valor Item
100 | Adaptador pvc, soldavel, com flanges e anel de vedacao, 60 mm x 2", para caixa d'agua | un | 1 | 1 | 0 | 45.12 | 0 | 45.12
122 | Adesivo plastico para pvc, frasco com *850* gr | un | 0.0106 | 1 | 0 | 76.56 | 0 | 0.81
38383 | Lixa d'agua em folha, cor preta, grao 100 | un | 0.0105 | 1 | 0 | 3.08 | 0 | 0.03
20083 | Solucao preparadora / limpadora para pvc, frasco com 1000 cm3 | un | 0.015 | 1 | 0 | 86.73 | 0 | 1.3
88248 | Auxiliar de Encanador ou bombeiro hidráulico com encargos complementares | h | 0.1525 | 1 | 0 | 20.68 | 0 | 3.15
88267 | Encanador ou bombeiro hidráulico com encargos complementares | h | 0.1525 | 1 | 0 | 25.04 | 0 | 3.81
[7 empty] | Custo Unitário | 54.22
[7 empty] | BDI | 22.22
[7 empty] | Preço Unitário | 66.27
94656 - Adaptador curto com bolsa e rosca para registro, pvc, soldável, dn 25 mm x 3/4", instalado em reservação predial de água - fornecimento e instalação. Af_04/2024 ( un )
Sistema: SINAPI sem Desoneração - 01/06/2025
Utilizado no(s) item(ns) 01.17.01.37
Código | Descrição | Unidade | Quantidade | Utilização Operativa | Utilização Improdutiva | Valor Operativo | Valor Improdutivo | Valor Item
65 | Adaptador PVC soldável curto com bolsa e rosca, 25 mm x 3/4", para água fria | un | 1 | 1 | 0 | 0.88 | 0 | 0.88
122 | Adesivo plastico para pvc, frasco com *850* gr | un | 0.0035 | 1 | 0 | 76.56 | 0 | 0.26
3148 | Fita veda rosca, em ptfe, rolo de 18 mm x 50 m (l x c) | un | 0.0053 | 1 | 0 | 18.44 | 0 | 0.09
20083 | Solucao preparadora / limpadora para pvc, frasco com 1000 cm3 | un | 0.004 | 1 | 0 | 86.73 | 0 | 0.34
88248 | Auxiliar de Encanador ou bombeiro hidráulico com encargos complementares | h | 0.0384 | 1 | 0 | 20.68 | 0 | 0.79
88267 | Encanador ou bombeiro hidráulico com encargos complementares | h | 0.0384 | 1 | 0 | 25.04 | 0 | 0.96
[7 empty] | Custo Unitário | 3.32
[7 empty] | BDI | 22.22
[7 empty] | Preço Unitário | 4.06
104002 - Adaptador curto com bolsa e rosca para registro, pvc, soldável, dn 50mm x 1.1/4", instalado em ramal de distribuição de água - fornecimento e instalação. Af_06/2022 ( un )
Sistema: SINAPI sem Desoneração - 01/06/2025
Utilizado no(s) item(ns) 01.17.01.38
Código | Descrição | Unidade | Quantidade | Utilização Operativa | Utilização Improdutiva | Valor Operativo | Valor Improdutivo | Valor Item
111 | Adaptador PVC soldável curto com bolsa e rosca, 50 mm x 1 1/4", para água fria | un | 1 | 1 | 0 | 8.29 | 0 | 8.29
122 | Adesivo plastico para pvc, frasco com *850* gr | un | 0.0129 | 1 | 0 | 76.56 | 0 | 0.98
38383 | Lixa d'agua em folha, cor preta, grao 100 | un | 0.0435 | 1 | 0 | 3.08 | 0 | 0.13
20083 | Solucao preparadora / limpadora para pvc, frasco com 1000 cm3 | un | 0.0165 | 1 | 0 | 86.73 | 0 | 1.43
88248 | Auxiliar de Encanador ou bombeiro hidráulico com encargos complementares | h | 0.1306 | 1 | 0 | 20.68 | 0 | 2.7
88267 | Encanador ou bombeiro hidráulico com encargos complementares | h | 0.1306 | 1 | 0 | 25.04 | 0 | 3.27
[7 empty] | Custo Unitário | 16.8
[7 empty] | BDI | 22.22
[7 empty] | Preço Unitário | 20.53
103959 - Bucha de redução, curta, pvc, soldável, dn 60 x 50 mm, instalado em prumada de água - fornecimento e instalação. Af_06/2022 ( un )
Sistema: SINAPI sem Desoneração - 01/06/2025
Utilizado no(s) item(ns) 01.17.01.39
Código | Descrição | Unidade | Quantidade | Utilização Operativa | Utilização Improdutiva | Valor Operativo | Valor Improdutivo | Valor Item
122 | Adesivo plastico para pvc, frasco com *850* gr | un | 0.0188 | 1 | 0 | 76.56 | 0 | 1.43
818 | Bucha de redução de PVC, soldável, curta, com 60 x 50 mm, para água fria predial | un | 1 | 1 | 0 | 6.71 | 0 | 6.71
38383 | Lixa d'agua em folha, cor preta, grao 100 | un | 0.0206 | 1 | 0 | 3.08 | 0 | 0.06
20083 | Solucao preparadora / limpadora para pvc, frasco com 1000 cm3 | un | 0.026 | 1 | 0 | 86.73 | 0 | 2.25
88248 | Auxiliar de Encanador ou bombeiro hidráulico com encargos complementares | h | 0.0924 | 1 | 0 | 20.68 | 0 | 1.91
88267 | Encanador ou bombeiro hidráulico com encargos complementares | h | 0.0924 | 1 | 0 | 25.04 | 0 | 2.31
[7 empty] | Custo Unitário | 14.67
[7 empty] | BDI | 22.22
[7 empty] | Preço Unitário | 17.93
103966 - Bucha de redução, longa, pvc, soldável, dn 50 x 25 mm, instalado em prumada de água - fornecimento e instalação. Af_06/2022 ( un )
Sistema: SINAPI sem Desoneração - 01/06/2025
Utilizado no(s) item(ns) 01.17.01.40
Código | Descrição | Unidade | Quantidade | Utilização Operativa | Utilização Improdutiva | Valor Operativo | Valor Improdutivo | Valor Item
122 | Adesivo plastico para pvc, frasco com *850* gr | un | 0.0118 | 1 | 0 | 76.56 | 0 | 0.9
813 | Bucha de redução de PVC, soldável, longa, com 50 x 25 mm, para água fria predial | un | 1 | 1 | 0 | 4.18 | 0 | 4.18
38383 | Lixa d'agua em folha, cor preta, grao 100 | un | 0.0149 | 1 | 0 | 3.08 | 0 | 0.04
20083 | Solucao preparadora / limpadora para pvc, frasco com 1000 cm3 | un | 0.015 | 1 | 0 | 86.73 | 0 | 1.3
88248 | Auxiliar de Encanador ou bombeiro hidráulico com encargos complementares | h | 0.0659 | 1 | 0 | 20.68 | 0 | 1.36
88267 | Encanador ou bombeiro hidráulico com encargos complementares | h | 0.0659 | 1 | 0 | 25.04 | 0 | 1.65
[7 empty] | Custo Unitário | 9.43
[7 empty] | BDI | 22.22
[7 empty] | Preço Unitário | 11.53
89490 - Curva 45 graus, pvc, soldável, dn 25mm, instalado em prumada de água - fornecimento e instalação. Af_06/2022 ( un )
Sistema: SINAPI sem Desoneração - 01/06/2025
Utilizado no(s) item(ns) 01.17.01.41
Código | Descrição | Unidade | Quantidade | Utilização Operativa | Utilização Improdutiva | Valor Operativo | Valor Improdutivo | Valor Item
122 | Adesivo plastico para pvc, frasco com *850* gr | un | 0.0071 | 1 | 0 | 76.56 | 0 | 0.54
1927 | Curva de pvc 45 graus, soldavel, 25 mm, cor marrom, para agua fria predial | un | 1 | 1 | 0 | 2.41 | 0 | 2.41
38383 | Lixa d'agua em folha, cor preta, grao 100 | un | 0.0108 | 1 | 0 | 3.08 | 0 | 0.03
20083 | Solucao preparadora / limpadora para pvc, frasco com 1000 cm3 | un | 0.008 | 1 | 0 | 86.73 | 0 | 0.69
88248 | Auxiliar de Encanador ou bombeiro hidráulico com encargos complementares | h | 0.0706 | 1 | 0 | 20.68 | 0 | 1.46
88267 | Encanador ou bombeiro hidráulico com encargos complementares | h | 0.0706 | 1 | 0 | 25.04 | 0 | 1.76
[7 empty] | Custo Unitário | 6.89
[7 empty] | BDI | 22.22
[7 empty] | Preço Unitário | 8.42
89489 - Curva 90 graus, pvc, soldável, dn 25mm, instalado em prumada de água - fornecimento e instalação. Af_06/2022 ( un )
Sistema: SINAPI sem Desoneração - 01/06/2025
Utilizado no(s) item(ns) 01.17.01.42
Código | Descrição | Unidade | Quantidade | Utilização Operativa | Utilização Improdutiva | Valor Operativo | Valor Improdutivo | Valor Item
122 | Adesivo plastico para pvc, frasco com *850* gr | un | 0.0071 | 1 | 0 | 76.56 | 0 | 0.54
1956 | Curva de pvc 90 graus, soldavel, 25 mm, cor marrom, para agua fria predial | un | 1 | 1 | 0 | 2.94 | 0 | 2.94
38383 | Lixa d'agua em folha, cor preta, grao 100 | un | 0.0108 | 1 | 0 | 3.08 | 0 | 0.03
20083 | Solucao preparadora / limpadora para pvc, frasco com 1000 cm3 | un | 0.008 | 1 | 0 | 86.73 | 0 | 0.69
88248 | Auxiliar de Encanador ou bombeiro hidráulico com encargos complementares | h | 0.0706 | 1 | 0 | 20.68 | 0 | 1.46
88267 | Encanador ou bombeiro hidráulico com encargos complementares | h | 0.0706 | 1 | 0 | 25.04 | 0 | 1.76
[7 empty] | Custo Unitário | 7.42
[7 empty] | BDI | 22.22
[7 empty] | Preço Unitário | 9.07
89507 - Curva 90 graus, pvc, soldável, dn 60mm, instalado em prumada de água - fornecimento e instalação. Af_06/2022 ( un )
Sistema: SINAPI sem Desoneração - 01/06/2025
Utilizado no(s) item(ns) 01.17.01.43
Código | Descrição | Unidade | Quantidade | Utilização Operativa | Utilização Improdutiva | Valor Operativo | Valor Improdutivo | Valor Item
122 | Adesivo plastico para pvc, frasco com *850* gr | un | 0.0212 | 1 | 0 | 76.56 | 0 | 1.62
1925 | Curva de pvc 90 graus, soldavel, 60 mm, cor marrom, para agua fria predial | un | 1 | 1 | 0 | 33.57 | 0 | 33.57
38383 | Lixa d'agua em folha, cor preta, grao 100 | un | 0.0222 | 1 | 0 | 3.08 | 0 | 0.06
20083 | Solucao preparadora / limpadora para pvc, frasco com 1000 cm3 | un | 0.03 | 1 | 0 | 86.73 | 0 | 2.6
88248 | Auxiliar de Encanador ou bombeiro hidráulico com encargos complementares | h | 0.1506 | 1 | 0 | 20.68 | 0 | 3.11
88267 | Encanador ou bombeiro hidráulico com encargos complementares | h | 0.1506 | 1 | 0 | 25.04 | 0 | 3.77
[7 empty] | Custo Unitário | 44.73
[7 empty] | BDI | 22.22
[7 empty] | Preço Unitário | 54.67
89384 - Curva de transposição, pvc, soldável, dn 25mm, instalado em ramal ou sub-ramal de água fornecimento e instalação. Af_06/2022 ( un )
Sistema: SINAPI sem Desoneração - 01/06/2025
Utilizado no(s) item(ns) 01.17.01.44 / 01.17.02.37
Código | Descrição | Unidade | Quantidade | Utilização Operativa | Utilização Improdutiva | Valor Operativo | Valor Improdutivo | Valor Item
122 | Adesivo plastico para pvc, frasco com *850* gr | un | 0.0071 | 1 | 0 | 76.56 | 0 | 0.54
38025 | Curva de transposicao, pvc, soldavel, 25 mm, cor marrom, para agua fria predial | un | 1 | 1 | 0 | 6.58 | 0 | 6.58
38383 | Lixa d'agua em folha, cor preta, grao 100 | un | 0.0338 | 1 | 0 | 3.08 | 0 | 0.1
20083 | Solucao preparadora / limpadora para pvc, frasco com 1000 cm3 | un | 0.008 | 1 | 0 | 86.73 | 0 | 0.69
88248 | Auxiliar de Encanador ou bombeiro hidráulico com encargos complementares | h | 0.1013 | 1 | 0 | 20.68 | 0 | 2.09
88267 | Encanador ou bombeiro hidráulico com encargos complementares | h | 0.1013 | 1 | 0 | 25.04 | 0 | 2.53
[7 empty] | Custo Unitário | 12.53
[7 empty] | BDI | 22.22
[7 empty] | Preço Unitário | 15.31
89530 - Luva de correr, pvc, soldável, dn 25mm, instalado em prumada de água - fornecimento e instalação. Af_06/2022 ( un )
Sistema: SINAPI sem Desoneração - 01/06/2025
Utilizado no(s) item(ns) 01.17.01.45
Código | Descrição | Unidade | Quantidade | Utilização Operativa | Utilização Improdutiva | Valor Operativo | Valor Improdutivo | Valor Item
122 | Adesivo plastico para pvc, frasco com *850* gr | un | 0.0071 | 1 | 0 | 76.56 | 0 | 0.54
38383 | Lixa d'agua em folha, cor preta, grao 100 | un | 0.0108 | 1 | 0 | 3.08 | 0 | 0.03
3873 | Luva de correr para tubo soldável, PVC, 25 mm, para água fria predial | un | 1 | 1 | 0 | 12.15 | 0 | 12.15
20083 | Solucao preparadora / limpadora para pvc, frasco com 1000 cm3 | un | 0.008 | 1 | 0 | 86.73 | 0 | 0.69
88248 | Auxiliar de Encanador ou bombeiro hidráulico com encargos complementares | h | 0.0471 | 1 | 0 | 20.68 | 0 | 0.97
88267 | Encanador ou bombeiro hidráulico com encargos complementares | h | 0.0471 | 1 | 0 | 25.04 | 0 | 1.17
[7 empty] | Custo Unitário | 15.55
[7 empty] | BDI | 22.22
[7 empty] | Preço Unitário | 19.01
89577 - Luva de correr, pvc, soldável, dn 50mm, instalado em prumada de água - fornecimento e instalação. Af_06/2022 ( un )
Sistema: SINAPI sem Desoneração - 01/06/2025
Utilizado no(s) item(ns) 01.17.01.46
Código | Descrição | Unidade | Quantidade | Utilização Operativa | Utilização Improdutiva | Valor Operativo | Valor Improdutivo | Valor Item
122 | Adesivo plastico para pvc, frasco com *850* gr | un | 0.0165 | 1 | 0 | 76.56 | 0 | 1.26
38383 | Lixa d'agua em folha, cor preta, grao 100 | un | 0.019 | 1 | 0 | 3.08 | 0 | 0.05
3847 | Luva de correr para tubo soldável, PVC, 50 mm, para água fria predial | un | 1 | 1 | 0 | 28.13 | 0 | 28.13
20083 | Solucao preparadora / limpadora para pvc, frasco com 1000 cm3 | un | 0.022 | 1 | 0 | 86.73 | 0 | 1.9
88248 | Auxiliar de Encanador ou bombeiro hidráulico com encargos complementares | h | 0.0847 | 1 | 0 | 20.68 | 0 | 1.75
88267 | Encanador ou bombeiro hidráulico com encargos complementares | h | 0.0847 | 1 | 0 | 25.04 | 0 | 2.12
[7 empty] | Custo Unitário | 35.21
[7 empty] | BDI | 22.22
[7 empty] | Preço Unitário | 43.03
89356 - Tubo, pvc, soldável, de 25mm, instalado em ramal ou sub-ramal de água - fornecimento e instalação. Af_06/2022 ( m )
Sistema: SINAPI sem Desoneração - 01/06/2025
Utilizado no(s) item(ns) 01.17.01.47 / 01.17.02.39 / 01.17.03.13
Código | Descrição | Unidade | Quantidade | Utilização Operativa | Utilização Improdutiva | Valor Operativo | Valor Improdutivo | Valor Item
38383 | Lixa d'agua em folha, cor preta, grao 100 | un | 0.0886 | 1 | 0 | 3.08 | 0 | 0.27
9868 | Tubo pvc, soldavel, de 25 mm, agua fria (nbr-5648) | m | 1.0493 | 1 | 0 | 4.09 | 0 | 4.29
88248 | Auxiliar de Encanador ou bombeiro hidráulico com encargos complementares | h | 0.38 | 1 | 0 | 20.68 | 0 | 7.85
88267 | Encanador ou bombeiro hidráulico com encargos complementares | h | 0.38 | 1 | 0 | 25.04 | 0 | 9.51
[7 empty] | Custo Unitário | 21.92
[7 empty] | BDI | 22.22
[7 empty] | Preço Unitário | 26.79
103978 - Tubo, pvc, soldável, de 40mm, instalado em ramal de distribuição de água - fornecimento e instalação. Af_06/2022 ( m )
Sistema: SINAPI sem Desoneração - 01/06/2025
Utilizado no(s) item(ns) 01.17.01.48
Código | Descrição | Unidade | Quantidade | Utilização Operativa | Utilização Improdutiva | Valor Operativo | Valor Improdutivo | Valor Item
38383 | Lixa d'agua em folha, cor preta, grao 100 | un | 0.0261 | 1 | 0 | 3.08 | 0 | 0.08
9874 | Tubo pvc, soldavel, de 40 mm, agua fria (nbr-5648) | m | 1.0493 | 1 | 0 | 13.86 | 0 | 14.54
88248 | Auxiliar de Encanador ou bombeiro hidráulico com encargos complementares | h | 0.224 | 1 | 0 | 20.68 | 0 | 4.63
88267 | Encanador ou bombeiro hidráulico com encargos complementares | h | 0.224 | 1 | 0 | 25.04 | 0 | 5.6
[7 empty] | Custo Unitário | 24.85
[7 empty] | BDI | 22.22
[7 empty] | Preço Unitário | 30.37
89450 - Tubo, pvc, soldável, de 60mm, instalado em prumada de água - fornecimento e instalação. Af_06/2022 ( m )
Sistema: SINAPI sem Desoneração - 01/06/2025
Utilizado no(s) item(ns) 01.17.01.49
Código | Descrição | Unidade | Quantidade | Utilização Operativa | Utilização Improdutiva | Valor Operativo | Valor Improdutivo | Valor Item
38383 | Lixa d'agua em folha, cor preta, grao 100 | un | 0.0093 | 1 | 0 | 3.08 | 0 | 0.02
9873 | Tubo pvc, soldavel, de 60 mm, agua fria (nbr-5648) | m | 1.0493 | 1 | 0 | 25.01 | 0 | 26.24
88248 | Auxiliar de Encanador ou bombeiro hidráulico com encargos complementares | h | 0.04 | 1 | 0 | 20.68 | 0 | 0.82
88267 | Encanador ou bombeiro hidráulico com encargos complementares | h | 0.04 | 1 | 0 | 25.04 | 0 | 1
[7 empty] | Custo Unitário | 28.08
[7 empty] | BDI | 22.22
[7 empty] | Preço Unitário | 34.32
89869 - Te, pvc, soldável, dn 25mm, instalado em dreno de ar-condicionado - fornecimento e instalação. Af_08/2022 ( un )
Sistema: SINAPI sem Desoneração - 01/06/2025
Utilizado no(s) item(ns) 01.17.01.50 / 01.17.03.14
Código | Descrição | Unidade | Quantidade | Utilização Operativa | Utilização Improdutiva | Valor Operativo | Valor Improdutivo | Valor Item
122 | Adesivo plastico para pvc, frasco com *850* gr | un | 0.0106 | 1 | 0 | 76.56 | 0 | 0.81
38383 | Lixa d'agua em folha, cor preta, grao 100 | un | 0.0092 | 1 | 0 | 3.08 | 0 | 0.02
20083 | Solucao preparadora / limpadora para pvc, frasco com 1000 cm3 | un | 0.012 | 1 | 0 | 86.73 | 0 | 1.04
7139 | Tê soldável, PVC, 90 graus, 25 mm, para água fria predial (NBR 5648) | un | 1 | 1 | 0 | 1.18 | 0 | 1.18
88248 | Auxiliar de Encanador ou bombeiro hidráulico com encargos complementares | h | 0.1474 | 1 | 0 | 20.68 | 0 | 3.04
88267 | Encanador ou bombeiro hidráulico com encargos complementares | h | 0.1474 | 1 | 0 | 25.04 | 0 | 3.69
[7 empty] | Custo Unitário | 9.78
[7 empty] | BDI | 22.22
[7 empty] | Preço Unitário | 11.95
89628 - Te, pvc, soldável, dn 60mm, instalado em prumada de água - fornecimento e instalação. Af_06/2022 ( un )
Sistema: SINAPI sem Desoneração - 01/06/2025
Utilizado no(s) item(ns) 01.17.01.51
Código | Descrição | Unidade | Quantidade | Utilização Operativa | Utilização Improdutiva | Valor Operativo | Valor Improdutivo | Valor Item
122 | Adesivo plastico para pvc, frasco com *850* gr | un | 0.0318 | 1 | 0 | 76.56 | 0 | 2.43
38383 | Lixa d'agua em folha, cor preta, grao 100 | un | 0.0333 | 1 | 0 | 3.08 | 0 | 0.1
20083 | Solucao preparadora / limpadora para pvc, frasco com 1000 cm3 | un | 0.045 | 1 | 0 | 86.73 | 0 | 3.9
7143 | Tê soldável, PVC, 90 graus, 60 mm, para água fria predial (NBR 5648) | un | 1 | 1 | 0 | 30.48 | 0 | 30.48
88248 | Auxiliar de Encanador ou bombeiro hidráulico com encargos complementares | h | 0.2 | 1 | 0 | 20.68 | 0 | 4.13
88267 | Encanador ou bombeiro hidráulico com encargos complementares | h | 0.2 | 1 | 0 | 25.04 | 0 | 5
[7 empty] | Custo Unitário | 46.04
[7 empty] | BDI | 22.22
[7 empty] | Preço Unitário | 56.27
89627 - Tê de redução, pvc, soldável, dn 50mm x 25mm, instalado em prumada de água - fornecimento e instalação. Af_06/2022 ( un )
Sistema: SINAPI sem Desoneração - 01/06/2025
Utilizado no(s) item(ns) 01.17.01.52
Código | Descrição | Unidade | Quantidade | Utilização Operativa | Utilização Improdutiva | Valor Operativo | Valor Improdutivo | Valor Item
122 | Adesivo plastico para pvc, frasco com *850* gr | un | 0.0176 | 1 | 0 | 76.56 | 0 | 1.34
38383 | Lixa d'agua em folha, cor preta, grao 100 | un | 0.0244 | 1 | 0 | 3.08 | 0 | 0.07
20083 | Solucao preparadora / limpadora para pvc, frasco com 1000 cm3 | un | 0.0225 | 1 | 0 | 86.73 | 0 | 1.95
7129 | Tê de redução, PVC, soldável, 90 graus, 50 mm x 25 mm, para água fria predial | un | 1 | 1 | 0 | 10.02 | 0 | 10.02
88248 | Auxiliar de Encanador ou bombeiro hidráulico com encargos complementares | h | 0.1318 | 1 | 0 | 20.68 | 0 | 2.72
88267 | Encanador ou bombeiro hidráulico com encargos complementares | h | 0.1318 | 1 | 0 | 25.04 | 0 | 3.3
[7 empty] | Custo Unitário | 19.4
[7 empty] | BDI | 22.22
[7 empty] | Preço Unitário | 23.71
89366 - Joelho 90 graus com bucha de latão, pvc, soldável, dn 25mm, x 3/4 instalado em ramal ou sub-ramal de água - fornecimento e instalação. Af_06/2022 ( un )
Sistema: SINAPI sem Desoneração - 01/06/2025
Utilizado no(s) item(ns) 01.17.01.55
Código | Descrição | Unidade | Quantidade | Utilização Operativa | Utilização Improdutiva | Valor Operativo | Valor Improdutivo | Valor Item
122 | Adesivo plastico para pvc, frasco com *850* gr | un | 0.0059 | 1 | 0 | 76.56 | 0 | 0.45
3524 | Joelho PVC, soldável, com bucha de latão, 90 graus, 25 mm x 3/4", para água fria predial | un | 1 | 1 | 0 | 7.94 | 0 | 7.94
38383 | Lixa d'agua em folha, cor preta, grao 100 | un | 0.0338 | 1 | 0 | 3.08 | 0 | 0.1
20083 | Solucao preparadora / limpadora para pvc, frasco com 1000 cm3 | un | 0.007 | 1 | 0 | 86.73 | 0 | 0.6
88248 | Auxiliar de Encanador ou bombeiro hidráulico com encargos complementares | h | 0.1416 | 1 | 0 | 20.68 | 0 | 2.92
88267 | Encanador ou bombeiro hidráulico com encargos complementares | h | 0.1416 | 1 | 0 | 25.04 | 0 | 3.54
[7 empty] | Custo Unitário | 15.55
[7 empty] | BDI | 22.22
[7 empty] | Preço Unitário | 19.01
90373 - Joelho 90 graus com bucha de latão, pvc, soldável, dn 25mm, x 1/2 instalado em ramal ou sub-ramal de água - fornecimento e instalação. Af_06/2022 ( un )
Sistema: SINAPI sem Desoneração - 01/06/2025
Utilizado no(s) item(ns) 01.17.01.56
Código | Descrição | Unidade | Quantidade | Utilização Operativa | Utilização Improdutiva | Valor Operativo | Valor Improdutivo | Valor Item
122 | Adesivo plastico para pvc, frasco com *850* gr | un | 0.0059 | 1 | 0 | 76.56 | 0 | 0.45
20147 | Joelho PVC, soldável, com bucha de latão, 90 graus, 25 mm x 1/2", para água fria predial | un | 1 | 1 | 0 | 5.27 | 0 | 5.27
38383 | Lixa d'agua em folha, cor preta, grao 100 | un | 0.0315 | 1 | 0 | 3.08 | 0 | 0.09
20083 | Solucao preparadora / limpadora para pvc, frasco com 1000 cm3 | un | 0.007 | 1 | 0 | 86.73 | 0 | 0.6
88248 | Auxiliar de Encanador ou bombeiro hidráulico com encargos complementares | h | 0.1312 | 1 | 0 | 20.68 | 0 | 2.71
88267 | Encanador ou bombeiro hidráulico com encargos complementares | h | 0.1312 | 1 | 0 | 25.04 | 0 | 3.28
[7 empty] | Custo Unitário | 12.4
[7 empty] | BDI | 22.22
[7 empty] | Preço Unitário | 15.16
89396 - Tê com bucha de latão na bolsa central, pvc, soldável, dn 25mm x 1/2 , instalado em ramal ou sub-ramal de água - fornecimento e instalação. Af_06/2022 ( un )
Sistema: SINAPI sem Desoneração - 01/06/2025
Utilizado no(s) item(ns) 01.17.01.57 / 02.01.09.01.08
Código | Descrição | Unidade | Quantidade | Utilização Operativa | Utilização Improdutiva | Valor Operativo | Valor Improdutivo | Valor Item
122 | Adesivo plastico para pvc, frasco com *850* gr | un | 0.0088 | 1 | 0 | 76.56 | 0 | 0.67
38383 | Lixa d'agua em folha, cor preta, grao 100 | un | 0.0484 | 1 | 0 | 3.08 | 0 | 0.14
20083 | Solucao preparadora / limpadora para pvc, frasco com 1000 cm3 | un | 0.0105 | 1 | 0 | 86.73 | 0 | 0.91
7137 | Tê PVC, soldável, com bucha de latão na bolsa central, 90 graus, 25 mm x 1/2", para água fria predial | un | 1 | 1 | 0 | 9.85 | 0 | 9.85
88248 | Auxiliar de Encanador ou bombeiro hidráulico com encargos complementares | h | 0.1748 | 1 | 0 | 20.68 | 0 | 3.61
88267 | Encanador ou bombeiro hidráulico com encargos complementares | h | 0.1748 | 1 | 0 | 25.04 | 0 | 4.37
[7 empty] | Custo Unitário | 19.55
[7 empty] | BDI | 22.22
[7 empty] | Preço Unitário | 23.89
1301001176 - Tanque de 10.000 litros em polietileno azul da Fortlev ou similar - fornecimento e instalação ( un )
Sistema: Boletim AGESUL Civil sem Desoneração - 01/06/2025
Utilizado no(s) item(ns) 01.17.01.58
Código | Descrição | Unidade | Quantidade | Utilização Operativa | Utilização Improdutiva | Valor Operativo | Valor Improdutivo | Valor Item
1955 | Tanque de 10.000 litros em polietileno azul da Fortlev ou similar | un | 1 | 1 | 0 | 6989 | 0 | 6989
88248 | Auxiliar de Encanador ou bombeiro hidráulico com encargos complementares | h | 1.4821 | 1 | 0 | 20.68 | 0 | 30.64
88267 | Encanador ou bombeiro hidráulico com encargos complementares | h | 1.4821 | 1 | 0 | 25.04 | 0 | 37.11
93288 | Guindaste hidráulico autopropelido, com lança telescópica 40 m, capacidade máxima 60 T, potência 260 KW - chi diurno. af_03/2016 | chi | 2.3611 | 1 | 0 | 181.87 | 0 | 429.41
93287 | Guindaste hidráulico autopropelido, com lança telescópica 40 m, capacidade máxima 60 T, potência 260 KW - chp diurno. af_03/2016 | chp | 0.2634 | 1 | 0 | 356.34 | 0 | 93.85
[7 empty] | Custo Unitário | 7580.01
[7 empty] | BDI | 22.22
[7 empty] | Preço Unitário | 9264.29
94499 - Registro de gaveta bruto, latão, roscável, 2 1/2" - fornecimento e instalação. Af_08/2021 ( un )
Sistema: SINAPI sem Desoneração - 01/06/2025
Utilizado no(s) item(ns) 01.17.01.60 / 01.17.04.03.05
Código | Descrição | Unidade | Quantidade | Utilização Operativa | Utilização Improdutiva | Valor Operativo | Valor Improdutivo | Valor Item
3148 | Fita veda rosca, em ptfe, rolo de 18 mm x 50 m (l x c) | un | 0.0302 | 1 | 0 | 18.44 | 0 | 0.55
6011 | Registro gaveta bruto em latao forjado, bitola 2 1/2" | un | 1 | 1 | 0 | 199.38 | 0 | 199.38
88248 | Auxiliar de Encanador ou bombeiro hidráulico com encargos complementares | h | 0.4546 | 1 | 0 | 20.68 | 0 | 9.4
88267 | Encanador ou bombeiro hidráulico com encargos complementares | h | 0.4546 | 1 | 0 | 25.04 | 0 | 11.38
[7 empty] | Custo Unitário | 220.71
[7 empty] | BDI | 22.22
[7 empty] | Preço Unitário | 269.75
94713 - Adaptador com flanges livres, pvc, soldável, dn 75 mm x 2 1/2", instalado em reservação predial de água - fornecimento e instalação. Af_04/2024 ( un )
Sistema: SINAPI sem Desoneração - 01/06/2025
Utilizado no(s) item(ns) 01.17.01.61
Código | Descrição | Unidade | Quantidade | Utilização Operativa | Utilização Improdutiva | Valor Operativo | Valor Improdutivo | Valor Item
83 | Adaptador pvc, soldavel, com flanges livres, 75 mm x 2 1/2", para caixa d'agua | un | 1 | 1 | 0 | 210.32 | 0 | 210.32
122 | Adesivo plastico para pvc, frasco com *850* gr | un | 0.0129 | 1 | 0 | 76.56 | 0 | 0.98
38383 | Lixa d'agua em folha, cor preta, grao 100 | un | 0.0154 | 1 | 0 | 3.08 | 0 | 0.04
20083 | Solucao preparadora / limpadora para pvc, frasco com 1000 cm3 | un | 0.025 | 1 | 0 | 86.73 | 0 | 2.16
88248 | Auxiliar de Encanador ou bombeiro hidráulico com encargos complementares | h | 0.2726 | 1 | 0 | 20.68 | 0 | 5.63
88267 | Encanador ou bombeiro hidráulico com encargos complementares | h | 0.2726 | 1 | 0 | 25.04 | 0 | 6.82
[7 empty] | Custo Unitário | 225.95
[7 empty] | BDI | 22.22
[7 empty] | Preço Unitário | 276.16
94666 - Adaptador curto com bolsa e rosca para registro, pvc, soldável, dn 75 mm x 2 1/2", instalado em reservação predial de água - fornecimento e instalação. Af_04/2024 ( un )
Sistema: SINAPI sem Desoneração - 01/06/2025
Utilizado no(s) item(ns) 01.17.01.62
Código | Descrição | Unidade | Quantidade | Utilização Operativa | Utilização Improdutiva | Valor Operativo | Valor Improdutivo | Valor Item
104 | Adaptador PVC soldável curto com bolsa e rosca, 75 mm x 2 1/2", para água fria | un | 1 | 1 | 0 | 19.14 | 0 | 19.14
122 | Adesivo plastico para pvc, frasco com *850* gr | un | 0.0129 | 1 | 0 | 76.56 | 0 | 0.98
3148 | Fita veda rosca, em ptfe, rolo de 18 mm x 50 m (l x c) | un | 0.0151 | 1 | 0 | 18.44 | 0 | 0.27
38383 | Lixa d'agua em folha, cor preta, grao 100 | un | 0.0154 | 1 | 0 | 3.08 | 0 | 0.04
20083 | Solucao preparadora / limpadora para pvc, frasco com 1000 cm3 | un | 0.025 | 1 | 0 | 86.73 | 0 | 2.16
88248 | Auxiliar de Encanador ou bombeiro hidráulico com encargos complementares | h | 0.185 | 1 | 0 | 20.68 | 0 | 3.82
88267 | Encanador ou bombeiro hidráulico com encargos complementares | h | 0.185 | 1 | 0 | 25.04 | 0 | 4.63
[7 empty] | Custo Unitário | 31.04
[7 empty] | BDI | 22.22
[7 empty] | Preço Unitário | 37.94
103972 - Bucha de redução, longa, pvc, soldável, dn 75 x 50 mm, instalado em prumada de água - fornecimento e instalação. Af_06/2022 ( un )
Sistema: SINAPI sem Desoneração - 01/06/2025
Utilizado no(s) item(ns) 01.17.01.63
Código | Descrição | Unidade | Quantidade | Utilização Operativa | Utilização Improdutiva | Valor Operativo | Valor Improdutivo | Valor Item
122 | Adesivo plastico para pvc, frasco com *850* gr | un | 0.0212 | 1 | 0 | 76.56 | 0 | 1.62
821 | Bucha de redução de PVC, soldável, longa, com 75 x 50 mm, para água fria predial | un | 1 | 1 | 0 | 18.59 | 0 | 18.59
38383 | Lixa d'agua em folha, cor preta, grao 100 | un | 0.0233 | 1 | 0 | 3.08 | 0 | 0.07
20083 | Solucao preparadora / limpadora para pvc, frasco com 1000 cm3 | un | 0.036 | 1 | 0 | 86.73 | 0 | 3.12
88248 | Auxiliar de Encanador ou bombeiro hidráulico com encargos complementares | h | 0.1035 | 1 | 0 | 20.68 | 0 | 2.14
88267 | Encanador ou bombeiro hidráulico com encargos complementares | h | 0.1035 | 1 | 0 | 25.04 | 0 | 2.59
[7 empty] | Custo Unitário | 28.13
[7 empty] | BDI | 22.22
[7 empty] | Preço Unitário | 34.38
94683 - Curva 90 graus, pvc, soldável, dn 75 mm, instalado em reservação predial de água - fornecimento e instalação. Af_04/2024 ( un )
Sistema: SINAPI sem Desoneração - 01/06/2025
Utilizado no(s) item(ns) 01.17.01.64
Código | Descrição | Unidade | Quantidade | Utilização Operativa | Utilização Improdutiva | Valor Operativo | Valor Improdutivo | Valor Item
122 | Adesivo plastico para pvc, frasco com *850* gr | un | 0.0259 | 1 | 0 | 76.56 | 0 | 1.98
1960 | Curva de pvc 90 graus, soldavel, 75 mm, cor marrom, para agua fria predial | un | 1 | 1 | 0 | 51.56 | 0 | 51.56
38383 | Lixa d'agua em folha, cor preta, grao 100 | un | 0.0308 | 1 | 0 | 3.08 | 0 | 0.09
20083 | Solucao preparadora / limpadora para pvc, frasco com 1000 cm3 | un | 0.05 | 1 | 0 | 86.73 | 0 | 4.33
88248 | Auxiliar de Encanador ou bombeiro hidráulico com encargos complementares | h | 0.2776 | 1 | 0 | 20.68 | 0 | 5.74
88267 | Encanador ou bombeiro hidráulico com encargos complementares | h | 0.2776 | 1 | 0 | 25.04 | 0 | 6.95
[7 empty] | Custo Unitário | 70.65
[7 empty] | BDI | 22.22
[7 empty] | Preço Unitário | 86.35
94653 - Tubo, pvc, soldável, de 75mm, instalado em reservação predial de água - fornecimento e instalação. Af_04/2024 ( m )
Sistema: SINAPI sem Desoneração - 01/06/2025
Utilizado no(s) item(ns) 01.17.01.65
Código | Descrição | Unidade | Quantidade | Utilização Operativa | Utilização Improdutiva | Valor Operativo | Valor Improdutivo | Valor Item
38383 | Lixa d'agua em folha, cor preta, grao 100 | un | 0.0248 | 1 | 0 | 3.08 | 0 | 0.07
9871 | Tubo pvc, soldavel, de 75 mm, agua fria (nbr-5648) | m | 1.0493 | 1 | 0 | 41.44 | 0 | 43.48
88248 | Auxiliar de Encanador ou bombeiro hidráulico com encargos complementares | h | 0.2235 | 1 | 0 | 20.68 | 0 | 4.62
88267 | Encanador ou bombeiro hidráulico com encargos complementares | h | 0.2235 | 1 | 0 | 25.04 | 0 | 5.59
[7 empty] | Custo Unitário | 53.76
[7 empty] | BDI | 22.22
[7 empty] | Preço Unitário | 65.71
89629 - Te, pvc, soldável, dn 75mm, instalado em prumada de água - fornecimento e instalação. Af_06/2022 ( un )
Sistema: SINAPI sem Desoneração - 01/06/2025
Utilizado no(s) item(ns) 01.17.01.66
Código | Descrição | Unidade | Quantidade | Utilização Operativa | Utilização Improdutiva | Valor Operativo | Valor Improdutivo | Valor Item
122 | Adesivo plastico para pvc, frasco com *850* gr | un | 0.0388 | 1 | 0 | 76.56 | 0 | 2.97
38383 | Lixa d'agua em folha, cor preta, grao 100 | un | 0.0413 | 1 | 0 | 3.08 | 0 | 0.12
20083 | Solucao preparadora / limpadora para pvc, frasco com 1000 cm3 | un | 0.075 | 1 | 0 | 86.73 | 0 | 6.5
7144 | Tê soldável, PVC, 90 graus, 75 mm, para água fria predial (NBR 5648) | un | 1 | 1 | 0 | 56.56 | 0 | 56.56
88248 | Auxiliar de Encanador ou bombeiro hidráulico com encargos complementares | h | 0.2459 | 1 | 0 | 20.68 | 0 | 5.08
88267 | Encanador ou bombeiro hidráulico com encargos complementares | h | 0.2459 | 1 | 0 | 25.04 | 0 | 6.15
[7 empty] | Custo Unitário | 77.38
[7 empty] | BDI | 22.22
[7 empty] | Preço Unitário | 94.57
89630 - Te de redução, pvc, soldável, dn 75mm x 50mm, instalado em prumada de água - fornecimento e instalação. Af_06/2022 ( un )
Sistema: SINAPI sem Desoneração - 01/06/2025
Utilizado no(s) item(ns) 01.17.01.67
Código | Descrição | Unidade | Quantidade | Utilização Operativa | Utilização Improdutiva | Valor Operativo | Valor Improdutivo | Valor Item
122 | Adesivo plastico para pvc, frasco com *850* gr | un | 0.0318 | 1 | 0 | 76.56 | 0 | 2.43
38383 | Lixa d'agua em folha, cor preta, grao 100 | un | 0.037 | 1 | 0 | 3.08 | 0 | 0.11
20083 | Solucao preparadora / limpadora para pvc, frasco com 1000 cm3 | un | 0.054 | 1 | 0 | 86.73 | 0 | 4.68
7132 | Tê de redução, PVC, soldável, 90 graus, 75 mm x 50 mm, para água fria predial | un | 1 | 1 | 0 | 41.94 | 0 | 41.94
88248 | Auxiliar de Encanador ou bombeiro hidráulico com encargos complementares | h | 0.2077 | 1 | 0 | 20.68 | 0 | 4.29
88267 | Encanador ou bombeiro hidráulico com encargos complementares | h | 0.2077 | 1 | 0 | 25.04 | 0 | 5.2
[7 empty] | Custo Unitário | 58.65
[7 empty] | BDI | 22.22
[7 empty] | Preço Unitário | 71.68
94490 - Registro de esfera, pvc, soldável, com volante, dn 32 mm - fornecimento e instalação. Af_08/2021 ( un )
Sistema: SINAPI sem Desoneração - 01/06/2025
Utilizado no(s) item(ns) 01.17.01.69
Código | Descrição | Unidade | Quantidade | Utilização Operativa | Utilização Improdutiva | Valor Operativo | Valor Improdutivo | Valor Item
20080 | Adesivo plástico para PVC, frasco com 175 gr | un | 0.04 | 1 | 0 | 24.98 | 0 | 0.99
38383 | Lixa d'agua em folha, cor preta, grao 100 | un | 0.008 | 1 | 0 | 3.08 | 0 | 0.02
11675 | Registro de esfera, PVC, com volante, vs, soldável, DN 32 mm, com corpo dividido | un | 1 | 1 | 0 | 35.4 | 0 | 35.4
20083 | Solucao preparadora / limpadora para pvc, frasco com 1000 cm3 | un | 0.0095 | 1 | 0 | 86.73 | 0 | 0.82
88248 | Auxiliar de Encanador ou bombeiro hidráulico com encargos complementares | h | 0.0795 | 1 | 0 | 20.68 | 0 | 1.64
88267 | Encanador ou bombeiro hidráulico com encargos complementares | h | 0.0795 | 1 | 0 | 25.04 | 0 | 1.99
[7 empty] | Custo Unitário | 40.86
[7 empty] | BDI | 22.22
[7 empty] | Preço Unitário | 49.94
99620 - Válvula de retenção horizontal, de bronze, roscável, 1" - fornecimento e instalação. Af_08/2021 ( un )
Sistema: SINAPI sem Desoneração - 01/06/2025
Utilizado no(s) item(ns) 01.17.01.70
Código | Descrição | Unidade | Quantidade | Utilização Operativa | Utilização Improdutiva | Valor Operativo | Valor Improdutivo | Valor Item
3148 | Fita veda rosca, em ptfe, rolo de 18 mm x 50 m (l x c) | un | 0.0132 | 1 | 0 | 18.44 | 0 | 0.24
10410 | Válvula de retenção horizontal, de bronze (PN-25), 1", 400 PSI, tampa de porca de união, extremidades com rosca | un | 1 | 1 | 0 | 178.66 | 0 | 178.66
88248 | Auxiliar de Encanador ou bombeiro hidráulico com encargos complementares | h | 0.1485 | 1 | 0 | 20.68 | 0 | 3.07
88267 | Encanador ou bombeiro hidráulico com encargos complementares | h | 0.1485 | 1 | 0 | 25.04 | 0 | 3.71
[7 empty] | Custo Unitário | 185.68
[7 empty] | BDI | 22.22
[7 empty] | Preço Unitário | 226.94
89436 - Adaptador curto com bolsa e rosca para registro, pvc, soldável, dn 32mm x 1 , instalado em ramal de distribuição de água - fornecimento e instalação. Af_06/2022 ( un )
Sistema: SINAPI sem Desoneração - 01/06/2025
Utilizado no(s) item(ns) 01.17.01.71 / 02.01.09.01.10
Código | Descrição | Unidade | Quantidade | Utilização Operativa | Utilização Improdutiva | Valor Operativo | Valor Improdutivo | Valor Item
108 | Adaptador PVC soldável curto com bolsa e rosca, 32 mm x 1", para água fria | un | 1 | 1 | 0 | 1.76 | 0 | 1.76
122 | Adesivo plastico para pvc, frasco com *850* gr | un | 0.0082 | 1 | 0 | 76.56 | 0 | 0.62
38383 | Lixa d'agua em folha, cor preta, grao 100 | un | 0.0331 | 1 | 0 | 3.08 | 0 | 0.1
20083 | Solucao preparadora / limpadora para pvc, frasco com 1000 cm3 | un | 0.0095 | 1 | 0 | 86.73 | 0 | 0.82
88248 | Auxiliar de Encanador ou bombeiro hidráulico com encargos complementares | h | 0.0994 | 1 | 0 | 20.68 | 0 | 2.05
88267 | Encanador ou bombeiro hidráulico com encargos complementares | h | 0.0994 | 1 | 0 | 25.04 | 0 | 2.48
[7 empty] | Custo Unitário | 7.83
[7 empty] | BDI | 22.22
[7 empty] | Preço Unitário | 9.57
103948 - Bucha de redução, curta, pvc, soldável, dn 32 x 25 mm, instalado em ramal ou sub-ramal de água - fornecimento e instalação. Af_06/2022 ( un )
Sistema: SINAPI sem Desoneração - 01/06/2025
Utilizado no(s) item(ns) 01.17.01.72
Código | Descrição | Unidade | Quantidade | Utilização Operativa | Utilização Improdutiva | Valor Operativo | Valor Improdutivo | Valor Item
122 | Adesivo plastico para pvc, frasco com *850* gr | un | 0.0082 | 1 | 0 | 76.56 | 0 | 0.62
829 | Bucha de redução de PVC, soldável, curta, com 32 x 25 mm, para água fria predial | un | 1 | 1 | 0 | 0.94 | 0 | 0.94
38383 | Lixa d'agua em folha, cor preta, grao 100 | un | 0.0371 | 1 | 0 | 3.08 | 0 | 0.11
20083 | Solucao preparadora / limpadora para pvc, frasco com 1000 cm3 | un | 0.0095 | 1 | 0 | 86.73 | 0 | 0.82
88248 | Auxiliar de Encanador ou bombeiro hidráulico com encargos complementares | h | 0.1111 | 1 | 0 | 20.68 | 0 | 2.29
88267 | Encanador ou bombeiro hidráulico com encargos complementares | h | 0.1111 | 1 | 0 | 25.04 | 0 | 2.78
[7 empty] | Custo Unitário | 7.56
[7 empty] | BDI | 22.22
[7 empty] | Preço Unitário | 9.24
89415 - Curva 90 graus, pvc, soldável, dn 32mm, instalado em ramal de distribuição de água - fornecimento e instalação. Af_06/2022 ( un )
Sistema: SINAPI sem Desoneração - 01/06/2025
Utilizado no(s) item(ns) 01.17.01.73
Código | Descrição | Unidade | Quantidade | Utilização Operativa | Utilização Improdutiva | Valor Operativo | Valor Improdutivo | Valor Item
122 | Adesivo plastico para pvc, frasco com *850* gr | un | 0.0094 | 1 | 0 | 76.56 | 0 | 0.71
1957 | Curva de pvc 90 graus, soldavel, 32 mm, cor marrom, para agua fria predial | un | 1 | 1 | 0 | 6.36 | 0 | 6.36
38383 | Lixa d'agua em folha, cor preta, grao 100 | un | 0.036 | 1 | 0 | 3.08 | 0 | 0.11
20083 | Solucao preparadora / limpadora para pvc, frasco com 1000 cm3 | un | 0.011 | 1 | 0 | 86.73 | 0 | 0.95
88248 | Auxiliar de Encanador ou bombeiro hidráulico com encargos complementares | h | 0.1621 | 1 | 0 | 20.68 | 0 | 3.35
88267 | Encanador ou bombeiro hidráulico com encargos complementares | h | 0.1621 | 1 | 0 | 25.04 | 0 | 4.05
[7 empty] | Custo Unitário | 15.53
[7 empty] | BDI | 22.22
[7 empty] | Preço Unitário | 18.98
89357 - Tubo, pvc, soldável, de 32mm, instalado em ramal ou sub-ramal de água - fornecimento e instalação. Af_06/2022 ( m )
Sistema: SINAPI sem Desoneração - 01/06/2025
Utilizado no(s) item(ns) 01.17.01.74
Código | Descrição | Unidade | Quantidade | Utilização Operativa | Utilização Improdutiva | Valor Operativo | Valor Improdutivo | Valor Item
38383 | Lixa d'agua em folha, cor preta, grao 100 | un | 0.1056 | 1 | 0 | 3.08 | 0 | 0.32
9869 | Tubo pvc, soldavel, de 32 mm, agua fria (nbr-5648) | m | 1.0493 | 1 | 0 | 8.83 | 0 | 9.26
88248 | Auxiliar de Encanador ou bombeiro hidráulico com encargos complementares | h | 0.453 | 1 | 0 | 20.68 | 0 | 9.36
88267 | Encanador ou bombeiro hidráulico com encargos complementares | h | 0.453 | 1 | 0 | 25.04 | 0 | 11.34
[7 empty] | Custo Unitário | 30.28
[7 empty] | BDI | 22.22
[7 empty] | Preço Unitário | 37.01
94690 - Tê, pvc, soldável, dn 32 mm instalado em reservação predial de água - fornecimento e instalação. Af_04/2024 ( un )
Sistema: SINAPI sem Desoneração - 01/06/2025
Utilizado no(s) item(ns) 01.17.01.75
Código | Descrição | Unidade | Quantidade | Utilização Operativa | Utilização Improdutiva | Valor Operativo | Valor Improdutivo | Valor Item
122 | Adesivo plastico para pvc, frasco com *850* gr | un | 0.0141 | 1 | 0 | 76.56 | 0 | 1.07
38383 | Lixa d'agua em folha, cor preta, grao 100 | un | 0.0126 | 1 | 0 | 3.08 | 0 | 0.03
20083 | Solucao preparadora / limpadora para pvc, frasco com 1000 cm3 | un | 0.0165 | 1 | 0 | 86.73 | 0 | 1.43
7140 | Tê soldável, PVC, 90 graus, 32 mm, para água fria predial (NBR 5648) | un | 1 | 1 | 0 | 3.71 | 0 | 3.71
88248 | Auxiliar de Encanador ou bombeiro hidráulico com encargos complementares | h | 0.1002 | 1 | 0 | 20.68 | 0 | 2.07
88267 | Encanador ou bombeiro hidráulico com encargos complementares | h | 0.1002 | 1 | 0 | 25.04 | 0 | 2.5
[7 empty] | Custo Unitário | 10.81
[7 empty] | BDI | 22.22
[7 empty] | Preço Unitário | 13.21
89400 - Tê de redução, pvc, soldável, dn 32mm x 25mm, instalado em ramal ou sub-ramal de água - fornecimento e instalação. Af_06/2022 ( un )
Sistema: SINAPI sem Desoneração - 01/06/2025
Utilizado no(s) item(ns) 01.17.01.76
Código | Descrição | Unidade | Quantidade | Utilização Operativa | Utilização Improdutiva | Valor Operativo | Valor Improdutivo | Valor Item
122 | Adesivo plastico para pvc, frasco com *850* gr | un | 0.0124 | 1 | 0 | 76.56 | 0 | 0.94
38383 | Lixa d'agua em folha, cor preta, grao 100 | un | 0.0572 | 1 | 0 | 3.08 | 0 | 0.17
20083 | Solucao preparadora / limpadora para pvc, frasco com 1000 cm3 | un | 0.0143 | 1 | 0 | 86.73 | 0 | 1.24
7136 | Tê de redução, PVC, soldável, 90 graus, 32 mm x 25 mm, para água fria predial | un | 1 | 1 | 0 | 6.58 | 0 | 6.58
88248 | Auxiliar de Encanador ou bombeiro hidráulico com encargos complementares | h | 0.2221 | 1 | 0 | 20.68 | 0 | 4.59
88267 | Encanador ou bombeiro hidráulico com encargos complementares | h | 0.2221 | 1 | 0 | 25.04 | 0 | 5.56
[7 empty] | Custo Unitário | 19.08
[7 empty] | BDI | 22.22
[7 empty] | Preço Unitário | 23.32
97903 - Caixa enterrada hidráulica retangular em alvenaria com tijolos cerâmicos maciços, dimensões internas: 0,8x0,8x0,6 m para rede de esgoto. Af_12/2020 ( un )
Sistema: SINAPI sem Desoneração - 01/06/2025
Utilizado no(s) item(ns) 01.17.02.01
Código | Descrição | Unidade | Quantidade | Utilização Operativa | Utilização Improdutiva | Valor Operativo | Valor Improdutivo | Valor Item
2692 | Desmoldante protetor para formas de madeira, de base oleosa emulsionada em água | l | 0.0068 | 1 | 0 | 6.97 | 0 | 0.04
4491 | Pontalete *7,5 x 7,5* cm em pinus, mista ou equivalente da regiao - bruta | m | 0.148 | 1 | 0 | 6.93 | 0 | 1.02
5069 | Prego de aço polido com cabeça 17 x 27 (2 1/2 x 11) | kg | 0.0156 | 1 | 0 | 20.63 | 0 | 0.32
4517 | Sarrafo *2,5 x 7,5* cm em pinus, mista ou equivalente da regiao - bruta | m | 0.176 | 1 | 0 | 2.42 | 0 | 0.42
6193 | Tabua nao aparelhada *2,5 x 20* cm, em macaranduba/massaranduba, angelim ou equivalente da regiao - bruta | m | 0.552 | 1 | 0 | 19.36 | 0 | 10.68
7258 | Tijolo ceramico macico comum de *5 x 10 x 20* cm (l x a x c) | un | 168.219 | 1 | 0 | 0.67 | 0 | 112.7
100475 | Argamassa traço 1:3 (em volume de cimento e areia média úmida) com adição de impermeabilizante, preparo mecânico com betoneira 400 l. Af_08/2019 | m³ | 0.1585 | 1 | 0 | 720.03 | 0 | 114.12
87316 | Argamassa traço 1:4 (em volume de cimento e areia grossa úmida) para chapisco convencional, preparo mecânico com betoneira 400 l. Af_08/2019 | m³ | 0.0196 | 1 | 0 | 484.57 | 0 | 9.49
94970 | Concreto fck = 20mpa, traço 1:2,7:3 (em massa seca de cimento/ areia média/ brita 1) - preparo mecânico com betoneira 600 l. Af_05/2021 | m³ | 0.1163 | 1 | 0 | 462.01 | 0 | 53.73
97735 | Peça retangular pré-moldada, volume de concreto de 30 a 100 litros, taxa de aço aproximada de 30kg/m³. Af_03/2024 | m³ | 0.07 | 1 | 0 | 2331.66 | 0 | 163.21
88309 | Pedreiro com encargos complementares | h | 6.8139 | 1 | 0 | 25.75 | 0 | 175.45
101616 | Preparo de fundo de vala com largura menor que 1,5 m (acerto do solo natural). Af_08/2020 | m² | 1.21 | 1 | 0 | 6.02 | 0 | 7.28
5679 | Retroescavadeira sobre rodas com carregadeira, tração 4x4, potência líq. 88 hp, caçamba carreg. Cap. Mín. 1 m3, caçamba retro cap. 0,26 m3, peso operacional mín. 6.674 kg, profundidade escavação máx. 4,37 m - chi diurno. Af_06/2014 | chi | 0.0276 | 1 | 0 | 64.57 | 0 | 1.78
5678 | Retroescavadeira sobre rodas com carregadeira, tração 4x4, potência líq. 88 hp, caçamba carreg. Cap. Mín. 1 m3, caçamba retro cap. 0,26 m3, peso operacional mín. 6.674 kg, profundidade escavação máx. 4,37 m - chp diurno. Af_06/2014 | chp | 0.0136 | 1 | 0 | 147.87 | 0 | 2.01
88316 | Servente com encargos complementares | h | 5.3538 | 1 | 0 | 20.74 | 0 | 111.03
[7 empty] | Custo Unitário | 763.28
[7 empty] | BDI | 22.22
[7 empty] | Preço Unitário | 932.88
99253 - Caixa enterrada hidráulica retangular em alvenaria com tijolos cerâmicos maciços, dimensões internas: 0,6x0,6x0,6 m para rede de drenagem. Af_12/2020 ( un )
Sistema: SINAPI sem Desoneração - 01/06/2025
Utilizado no(s) item(ns) 01.17.02.02
Código | Descrição | Unidade | Quantidade | Utilização Operativa | Utilização Improdutiva | Valor Operativo | Valor Improdutivo | Valor Item
2692 | Desmoldante protetor para formas de madeira, de base oleosa emulsionada em água | l | 0.0054 | 1 | 0 | 6.97 | 0 | 0.03
4491 | Pontalete *7,5 x 7,5* cm em pinus, mista ou equivalente da regiao - bruta | m | 0.1184 | 1 | 0 | 6.93 | 0 | 0.82
5069 | Prego de aço polido com cabeça 17 x 27 (2 1/2 x 11) | kg | 0.0125 | 1 | 0 | 20.63 | 0 | 0.25
4517 | Sarrafo *2,5 x 7,5* cm em pinus, mista ou equivalente da regiao - bruta | m | 0.1408 | 1 | 0 | 2.42 | 0 | 0.34
6193 | Tabua nao aparelhada *2,5 x 20* cm, em macaranduba/massaranduba, angelim ou equivalente da regiao - bruta | m | 0.4416 | 1 | 0 | 19.36 | 0 | 8.54
7258 | Tijolo ceramico macico comum de *5 x 10 x 20* cm (l x a x c) | un | 131.8188 | 1 | 0 | 0.67 | 0 | 88.31
88628 | Argamassa traço 1:3 (em volume de cimento e areia média úmida), preparo mecânico com betoneira 400 l. Af_08/2019 | m³ | 0.1156 | 1 | 0 | 567.48 | 0 | 65.6
87316 | Argamassa traço 1:4 (em volume de cimento e areia grossa úmida) para chapisco convencional, preparo mecânico com betoneira 400 l. Af_08/2019 | m³ | 0.0148 | 1 | 0 | 484.57 | 0 | 7.17
94970 | Concreto fck = 20mpa, traço 1:2,7:3 (em massa seca de cimento/ areia média/ brita 1) - preparo mecânico com betoneira 600 l. Af_05/2021 | m³ | 0.0744 | 1 | 0 | 462.01 | 0 | 34.37
97735 | Peça retangular pré-moldada, volume de concreto de 30 a 100 litros, taxa de aço aproximada de 30kg/m³. Af_03/2024 | m³ | 0.0448 | 1 | 0 | 2331.66 | 0 | 104.45
88309 | Pedreiro com encargos complementares | h | 5.0944 | 1 | 0 | 25.75 | 0 | 131.18
101616 | Preparo de fundo de vala com largura menor que 1,5 m (acerto do solo natural). Af_08/2020 | m² | 0.81 | 1 | 0 | 6.02 | 0 | 4.87
5679 | Retroescavadeira sobre rodas com carregadeira, tração 4x4, potência líq. 88 hp, caçamba carreg. Cap. Mín. 1 m3, caçamba retro cap. 0,26 m3, peso operacional mín. 6.674 kg, profundidade escavação máx. 4,37 m - chi diurno. Af_06/2014 | chi | 0.0178 | 1 | 0 | 64.57 | 0 | 1.14
5678 | Retroescavadeira sobre rodas com carregadeira, tração 4x4, potência líq. 88 hp, caçamba carreg. Cap. Mín. 1 m3, caçamba retro cap. 0,26 m3, peso operacional mín. 6.674 kg, profundidade escavação máx. 4,37 m - chp diurno. Af_06/2014 | chp | 0.0087 | 1 | 0 | 147.87 | 0 | 1.28
88316 | Servente com encargos complementares | h | 4.0028 | 1 | 0 | 20.74 | 0 | 83.01
[7 empty] | Custo Unitário | 531.36
[7 empty] | BDI | 22.22
[7 empty] | Preço Unitário | 649.43
89707 - Caixa sifonada, pvc, dn 100 x 100 x 50 mm, junta elástica, fornecida e instalada em ramal de descarga ou em ramal de esgoto sanitário. Af_08/2022 ( un )
Sistema: SINAPI sem Desoneração - 01/06/2025
Utilizado no(s) item(ns) 01.17.02.03
Código | Descrição | Unidade | Quantidade | Utilização Operativa | Utilização Improdutiva | Valor Operativo | Valor Improdutivo | Valor Item
122 | Adesivo plastico para pvc, frasco com *850* gr | un | 0.0292 | 1 | 0 | 76.56 | 0 | 2.23
5103 | Caixa sifonada pvc, 100 x 100 x 50 mm, com grelha redonda, branca | un | 1 | 1 | 0 | 23.46 | 0 | 23.46
38383 | Lixa d'agua em folha, cor preta, grao 100 | un | 0.0154 | 1 | 0 | 3.08 | 0 | 0.04
20083 | Solucao preparadora / limpadora para pvc, frasco com 1000 cm3 | un | 0.044 | 1 | 0 | 86.73 | 0 | 3.81
88248 | Auxiliar de Encanador ou bombeiro hidráulico com encargos complementares | h | 0.3987 | 1 | 0 | 20.68 | 0 | 8.24
88267 | Encanador ou bombeiro hidráulico com encargos complementares | h | 0.3987 | 1 | 0 | 25.04 | 0 | 9.98
[7 empty] | Custo Unitário | 47.76
[7 empty] | BDI | 22.22
[7 empty] | Preço Unitário | 58.37
104328 - Caixa sifonada, com grelha quadrada, pvc, dn 150 x 150 x 50 mm, junta soldável, fornecida e instalada em ramal de descarga ou em ramal de esgoto sanitário. Af_08/2022 ( un )
Sistema: SINAPI sem Desoneração - 01/06/2025
Utilizado no(s) item(ns) 01.17.02.04 / 02.01.09.03.13
Código | Descrição | Unidade | Quantidade | Utilização Operativa | Utilização Improdutiva | Valor Operativo | Valor Improdutivo | Valor Item
122 | Adesivo plastico para pvc, frasco com *850* gr | un | 0.0292 | 1 | 0 | 76.56 | 0 | 2.23
11712 | Caixa sifonada, pvc, 150 x 150 x 50 mm, com grelha quadrada, branca (nbr 5688) | un | 1 | 1 | 0 | 43.9 | 0 | 43.9
38383 | Lixa d'agua em folha, cor preta, grao 100 | un | 0.0154 | 1 | 0 | 3.08 | 0 | 0.04
20083 | Solucao preparadora / limpadora para pvc, frasco com 1000 cm3 | un | 0.044 | 1 | 0 | 86.73 | 0 | 3.81
88248 | Auxiliar de Encanador ou bombeiro hidráulico com encargos complementares | h | 0.4231 | 1 | 0 | 20.68 | 0 | 8.74
88267 | Encanador ou bombeiro hidráulico com encargos complementares | h | 0.4231 | 1 | 0 | 25.04 | 0 | 10.59
[7 empty] | Custo Unitário | 69.31
[7 empty] | BDI | 22.22
[7 empty] | Preço Unitário | 84.71
89708 - Caixa sifonada, pvc, dn 150 x 185 x 75 mm, junta elástica, fornecida e instalada em ramal de descarga ou em ramal de esgoto sanitário. Af_08/2022 ( un )
Sistema: SINAPI sem Desoneração - 01/06/2025
Utilizado no(s) item(ns) 01.17.02.05 / 02.01.09.02.04
Código | Descrição | Unidade | Quantidade | Utilização Operativa | Utilização Improdutiva | Valor Operativo | Valor Improdutivo | Valor Item
122 | Adesivo plastico para pvc, frasco com *850* gr | un | 0.0668 | 1 | 0 | 76.56 | 0 | 5.11
11714 | Caixa sifonada, pvc, 150 x *185* x 75 mm, com grelha quadrada, branca | un | 1 | 1 | 0 | 67.23 | 0 | 67.23
38383 | Lixa d'agua em folha, cor preta, grao 100 | un | 0.0184 | 1 | 0 | 3.08 | 0 | 0.05
20083 | Solucao preparadora / limpadora para pvc, frasco com 1000 cm3 | un | 0.104 | 1 | 0 | 86.73 | 0 | 9.01
88248 | Auxiliar de Encanador ou bombeiro hidráulico com encargos complementares | h | 0.4777 | 1 | 0 | 20.68 | 0 | 9.87
88267 | Encanador ou bombeiro hidráulico com encargos complementares | h | 0.4777 | 1 | 0 | 25.04 | 0 | 11.96
[7 empty] | Custo Unitário | 103.23
[7 empty] | BDI | 22.22
[7 empty] | Preço Unitário | 126.17
89709 - Ralo sifonado, pvc, dn 100 x 40 mm, junta soldável, fornecido e instalado em ramal de descarga ou em ramal de esgoto sanitário. Af_08/2022 ( un )
Sistema: SINAPI sem Desoneração - 01/06/2025
Utilizado no(s) item(ns) 01.17.02.06
Código | Descrição | Unidade | Quantidade | Utilização Operativa | Utilização Improdutiva | Valor Operativo | Valor Improdutivo | Valor Item
122 | Adesivo plastico para pvc, frasco com *850* gr | un | 0.0049 | 1 | 0 | 76.56 | 0 | 0.37
38383 | Lixa d'agua em folha, cor preta, grao 100 | un | 0.036 | 1 | 0 | 3.08 | 0 | 0.11
11741 | Ralo sifonado cilindrico, pvc, 100 x 40 mm, com grelha redonda branca | un | 1 | 1 | 0 | 11.77 | 0 | 11.77
20083 | Solucao preparadora / limpadora para pvc, frasco com 1000 cm3 | un | 0.0075 | 1 | 0 | 86.73 | 0 | 0.65
88248 | Auxiliar de Encanador ou bombeiro hidráulico com encargos complementares | h | 0.1652 | 1 | 0 | 20.68 | 0 | 3.41
88267 | Encanador ou bombeiro hidráulico com encargos complementares | h | 0.1652 | 1 | 0 | 25.04 | 0 | 4.13
[7 empty] | Custo Unitário | 20.44
[7 empty] | BDI | 22.22
[7 empty] | Preço Unitário | 24.98
86883 - Sifão do tipo flexível em PVC 1 x 1.1/2 - fornecimento e instalação. Af_01/2020 ( un )
Sistema: SINAPI sem Desoneração - 01/06/2025
Utilizado no(s) item(ns) 01.17.02.07
Código | Descrição | Unidade | Quantidade | Utilização Operativa | Utilização Improdutiva | Valor Operativo | Valor Improdutivo | Valor Item
3146 | Fita veda rosca, em ptfe, rolo de 18 mm x 10 m (l x c) | un | 0.0332 | 1 | 0 | 5 | 0 | 0.16
44945 | Sifao / tubo sinfonado extensivel/sanfonado, universal/ simples, entre *50 a 70* cm, de plastico branco | un | 1 | 1 | 0 | 9.42 | 0 | 9.42
88267 | Encanador ou bombeiro hidráulico com encargos complementares | h | 0.0845 | 1 | 0 | 25.04 | 0 | 2.11
88316 | Servente com encargos complementares | h | 0.0266 | 1 | 0 | 20.74 | 0 | 0.55
[7 empty] | Custo Unitário | 12.24
[7 empty] | BDI | 22.22
[7 empty] | Preço Unitário | 14.96
86882 - Sifão do tipo garrafa/copo em pvc 1.1/4 x 1.1/2" - fornecimento e instalação. Af_01/2020 ( un )
Sistema: SINAPI sem Desoneração - 01/06/2025
Utilizado no(s) item(ns) 01.17.02.08
Código | Descrição | Unidade | Quantidade | Utilização Operativa | Utilização Improdutiva | Valor Operativo | Valor Improdutivo | Valor Item
3146 | Fita veda rosca, em ptfe, rolo de 18 mm x 10 m (l x c) | un | 0.042 | 1 | 0 | 5 | 0 | 0.21
6146 | Sifão plástico tipo copo para tanque, 1.1/4 x 1.1/2" | un | 1 | 1 | 0 | 18.11 | 0 | 18.11
88267 | Encanador ou bombeiro hidráulico com encargos complementares | h | 0.1356 | 1 | 0 | 25.04 | 0 | 3.39
88316 | Servente com encargos complementares | h | 0.0427 | 1 | 0 | 20.74 | 0 | 0.88
[7 empty] | Custo Unitário | 22.59
[7 empty] | BDI | 22.22
[7 empty] | Preço Unitário | 27.61
86879 - Válvula em plástico 1" para pia, tanque ou lavatório, com ou sem ladrão - fornecimento e instalação. Af_01/2020 ( un )
Sistema: SINAPI sem Desoneração - 01/06/2025
Utilizado no(s) item(ns) 01.17.02.10
Código | Descrição | Unidade | Quantidade | Utilização Operativa | Utilização Improdutiva | Valor Operativo | Valor Improdutivo | Valor Item
3146 | Fita veda rosca, em ptfe, rolo de 18 mm x 10 m (l x c) | un | 0.0332 | 1 | 0 | 5 | 0 | 0.16
6153 | Válvula em plástico branco para tanque ou lavatório 1", sem unho e sem ladrão | un | 1 | 1 | 0 | 5.54 | 0 | 5.54
88267 | Encanador ou bombeiro hidráulico com encargos complementares | h | 0.1232 | 1 | 0 | 25.04 | 0 | 3.08
88316 | Servente com encargos complementares | h | 0.0388 | 1 | 0 | 20.74 | 0 | 0.8
[7 empty] | Custo Unitário | 9.58
[7 empty] | BDI | 22.22
[7 empty] | Preço Unitário | 11.71
104063 - Curva longa, 45 graus, pvc ocre, junta elástica, dn 100 mm, para coletor predial de esgoto. Af_06/2022 ( un )
Sistema: SINAPI sem Desoneração - 01/06/2025
Utilizado no(s) item(ns) 01.17.02.11
Código | Descrição | Unidade | Quantidade | Utilização Operativa | Utilização Improdutiva | Valor Operativo | Valor Improdutivo | Valor Item
303 | Anel borracha, para tubo PVC, rede coletor esgoto, DN 100 mm (NBR 7362) | un | 1 | 1 | 0 | 3.32 | 0 | 3.32
1858 | Curva longa pvc, pb, je, 45 graus, dn 100 mm, para rede coletora esgoto | un | 1 | 1 | 0 | 56.37 | 0 | 56.37
20078 | Pasta lubrificante para tubos e conexoes com junta elastica, embalagem de *400* gr (uso em pvc, aco, polietileno e outros) | un | 0.0625 | 1 | 0 | 31.59 | 0 | 1.97
88246 | Assentador de tubos com encargos complementares | h | 0.2524 | 1 | 0 | 18.56 | 0 | 4.68
88316 | Servente com encargos complementares | h | 0.0808 | 1 | 0 | 20.74 | 0 | 1.67
[7 empty] | Custo Unitário | 68.01
[7 empty] | BDI | 22.22
[7 empty] | Preço Unitário | 83.12
89728 - Curva curta 90 graus, pvc, serie normal, esgoto predial, dn 40 mm, junta soldável, fornecido e instalado em ramal de descarga ou ramal de esgoto sanitário. Af_08/2022 ( un )
Sistema: SINAPI sem Desoneração - 01/06/2025
Utilizado no(s) item(ns) 01.17.02.13
Código | Descrição | Unidade | Quantidade | Utilização Operativa | Utilização Improdutiva | Valor Operativo | Valor Improdutivo | Valor Item
122 | Adesivo plastico para pvc, frasco com *850* gr | un | 0.0099 | 1 | 0 | 76.56 | 0 | 0.75
1933 | Curva PVC curta 90 graus, DN 40 mm, para esgoto predial | un | 1 | 1 | 0 | 5.15 | 0 | 5.15
38383 | Lixa d'agua em folha, cor preta, grao 100 | un | 0.0071 | 1 | 0 | 3.08 | 0 | 0.02
20083 | Solucao preparadora / limpadora para pvc, frasco com 1000 cm3 | un | 0.015 | 1 | 0 | 86.73 | 0 | 1.3
88248 | Auxiliar de Encanador ou bombeiro hidráulico com encargos complementares | h | 0.127 | 1 | 0 | 20.68 | 0 | 2.62
88267 | Encanador ou bombeiro hidráulico com encargos complementares | h | 0.127 | 1 | 0 | 25.04 | 0 | 3.18
[7 empty] | Custo Unitário | 13.02
[7 empty] | BDI | 22.22
[7 empty] | Preço Unitário | 15.91
89726 - Joelho 45 graus, pvc, serie normal, esgoto predial, dn 40 mm, junta soldável, fornecido e instalado em ramal de descarga ou ramal de esgoto sanitário. Af_08/2022 ( un )
Sistema: SINAPI sem Desoneração - 01/06/2025
Utilizado no(s) item(ns) 01.17.02.14
Código | Descrição | Unidade | Quantidade | Utilização Operativa | Utilização Improdutiva | Valor Operativo | Valor Improdutivo | Valor Item
122 | Adesivo plastico para pvc, frasco com *850* gr | un | 0.0099 | 1 | 0 | 76.56 | 0 | 0.75
3516 | Joelho PVC, soldável, BB, 45 graus, DN 40 mm, para esgoto predial | un | 1 | 1 | 0 | 2.4 | 0 | 2.4
38383 | Lixa d'agua em folha, cor preta, grao 100 | un | 0.0071 | 1 | 0 | 3.08 | 0 | 0.02
20083 | Solucao preparadora / limpadora para pvc, frasco com 1000 cm3 | un | 0.015 | 1 | 0 | 86.73 | 0 | 1.3
88248 | Auxiliar de Encanador ou bombeiro hidráulico com encargos complementares | h | 0.127 | 1 | 0 | 20.68 | 0 | 2.62
88267 | Encanador ou bombeiro hidráulico com encargos complementares | h | 0.127 | 1 | 0 | 25.04 | 0 | 3.18
[7 empty] | Custo Unitário | 10.27
[7 empty] | BDI | 22.22
[7 empty] | Preço Unitário | 12.55
89732 - Joelho 45 graus, pvc, serie normal, esgoto predial, dn 50 mm, junta elástica, fornecido e instalado em ramal de descarga ou ramal de esgoto sanitário. Af_08/2022 ( un )
Sistema: SINAPI sem Desoneração - 01/06/2025
Utilizado no(s) item(ns) 01.17.02.15
Código | Descrição | Unidade | Quantidade | Utilização Operativa | Utilização Improdutiva | Valor Operativo | Valor Improdutivo | Valor Item
296 | Anel borracha para tubo esgoto predial, dn 50 mm (nbr 5688) | un | 2 | 1 | 0 | 1.69 | 0 | 3.38
3518 | Joelho PVC, soldável, PB, 45 graus, DN 50 mm, para esgoto predial | un | 1 | 1 | 0 | 3.89 | 0 | 3.89
20078 | Pasta lubrificante para tubos e conexoes com junta elastica, embalagem de *400* gr (uso em pvc, aco, polietileno e outros) | un | 0.05 | 1 | 0 | 31.59 | 0 | 1.57
88248 | Auxiliar de Encanador ou bombeiro hidráulico com encargos complementares | h | 0.1379 | 1 | 0 | 20.68 | 0 | 2.85
88267 | Encanador ou bombeiro hidráulico com encargos complementares | h | 0.1379 | 1 | 0 | 25.04 | 0 | 3.45
[7 empty] | Custo Unitário | 15.14
[7 empty] | BDI | 22.22
[7 empty] | Preço Unitário | 18.5
89739 - Joelho 45 graus, pvc, serie normal, esgoto predial, dn 75 mm, junta elástica, fornecido e instalado em ramal de descarga ou ramal de esgoto sanitário. Af_08/2022 ( un )
Sistema: SINAPI sem Desoneração - 01/06/2025
Utilizado no(s) item(ns) 01.17.02.16
Código | Descrição | Unidade | Quantidade | Utilização Operativa | Utilização Improdutiva | Valor Operativo | Valor Improdutivo | Valor Item
297 | Anel borracha para tubo esgoto predial, dn 75 mm (nbr 5688) | un | 2 | 1 | 0 | 2.49 | 0 | 4.98
3519 | Joelho PVC, soldável, PB, 45 graus, DN 75 mm, para esgoto predial | un | 1 | 1 | 0 | 8.13 | 0 | 8.13
20078 | Pasta lubrificante para tubos e conexoes com junta elastica, embalagem de *400* gr (uso em pvc, aco, polietileno e outros) | un | 0.075 | 1 | 0 | 31.59 | 0 | 2.36
88248 | Auxiliar de Encanador ou bombeiro hidráulico com encargos complementares | h | 0.1652 | 1 | 0 | 20.68 | 0 | 3.41
88267 | Encanador ou bombeiro hidráulico com encargos complementares | h | 0.1652 | 1 | 0 | 25.04 | 0 | 4.13
[7 empty] | Custo Unitário | 23.01
[7 empty] | BDI | 22.22
[7 empty] | Preço Unitário | 28.12
89724 - Joelho 90 graus, pvc, serie normal, esgoto predial, dn 40 mm, junta soldável, fornecido e instalado em ramal de descarga ou ramal de esgoto sanitário. Af_08/2022 ( un )
Sistema: SINAPI sem Desoneração - 01/06/2025
Utilizado no(s) item(ns) 01.17.02.17
Código | Descrição | Unidade | Quantidade | Utilização Operativa | Utilização Improdutiva | Valor Operativo | Valor Improdutivo | Valor Item
122 | Adesivo plastico para pvc, frasco com *850* gr | un | 0.0099 | 1 | 0 | 76.56 | 0 | 0.75
3517 | Joelho pvc, soldavel, bb, 90 graus, sem anel, dn 40 mm, para esgoto predial secundario | un | 1 | 1 | 0 | 2.17 | 0 | 2.17
38383 | Lixa d'agua em folha, cor preta, grao 100 | un | 0.0071 | 1 | 0 | 3.08 | 0 | 0.02
20083 | Solucao preparadora / limpadora para pvc, frasco com 1000 cm3 | un | 0.015 | 1 | 0 | 86.73 | 0 | 1.3
88248 | Auxiliar de Encanador ou bombeiro hidráulico com encargos complementares | h | 0.127 | 1 | 0 | 20.68 | 0 | 2.62
88267 | Encanador ou bombeiro hidráulico com encargos complementares | h | 0.127 | 1 | 0 | 25.04 | 0 | 3.18
[7 empty] | Custo Unitário | 10.04
[7 empty] | BDI | 22.22
[7 empty] | Preço Unitário | 12.27
89731 - Joelho 90 graus, pvc, serie normal, esgoto predial, dn 50 mm, junta elástica, fornecido e instalado em ramal de descarga ou ramal de esgoto sanitário. Af_08/2022 ( un )
Sistema: SINAPI sem Desoneração - 01/06/2025
Utilizado no(s) item(ns) 01.17.02.18
Código | Descrição | Unidade | Quantidade | Utilização Operativa | Utilização Improdutiva | Valor Operativo | Valor Improdutivo | Valor Item
296 | Anel borracha para tubo esgoto predial, dn 50 mm (nbr 5688) | un | 2 | 1 | 0 | 1.69 | 0 | 3.38
3526 | Joelho PVC, soldável, PB, 90 graus, DN 50 mm, para esgoto predial | un | 1 | 1 | 0 | 3.14 | 0 | 3.14
20078 | Pasta lubrificante para tubos e conexoes com junta elastica, embalagem de *400* gr (uso em pvc, aco, polietileno e outros) | un | 0.05 | 1 | 0 | 31.59 | 0 | 1.57
88248 | Auxiliar de Encanador ou bombeiro hidráulico com encargos complementares | h | 0.1379 | 1 | 0 | 20.68 | 0 | 2.85
88267 | Encanador ou bombeiro hidráulico com encargos complementares | h | 0.1379 | 1 | 0 | 25.04 | 0 | 3.45
[7 empty] | Custo Unitário | 14.39
[7 empty] | BDI | 22.22
[7 empty] | Preço Unitário | 17.59
104345 - Junção de redução invertida, pvc, série normal, esgoto predial, dn 100 x 50 mm, junta elástica, fornecido e instalado em ramal de descarga ou ramal de esgoto sanitário. Af_08/2022 ( un )
Sistema: SINAPI sem Desoneração - 01/06/2025
Utilizado no(s) item(ns) 01.17.02.19
Código | Descrição | Unidade | Quantidade | Utilização Operativa | Utilização Improdutiva | Valor Operativo | Valor Improdutivo | Valor Item
301 | Anel borracha para tubo esgoto predial, DN 100 mm (NBR 5688) | un | 2 | 1 | 0 | 3 | 0 | 6
296 | Anel borracha para tubo esgoto predial, dn 50 mm (nbr 5688) | un | 1 | 1 | 0 | 1.69 | 0 | 1.69
10908 | Junção de redução invertida, PVC soldável, 100 x 50 mm, série normal para esgoto predial | un | 1 | 1 | 0 | 19.57 | 0 | 19.57
20078 | Pasta lubrificante para tubos e conexoes com junta elastica, embalagem de *400* gr (uso em pvc, aco, polietileno e outros) | un | 0.14 | 1 | 0 | 31.59 | 0 | 4.42
88248 | Auxiliar de Encanador ou bombeiro hidráulico com encargos complementares | h | 0.2325 | 1 | 0 | 20.68 | 0 | 4.8
88267 | Encanador ou bombeiro hidráulico com encargos complementares | h | 0.2325 | 1 | 0 | 25.04 | 0 | 5.82
[7 empty] | Custo Unitário | 42.3
[7 empty] | BDI | 22.22
[7 empty] | Preço Unitário | 51.7
104347 - Junção de reducao invertida, pvc, série normal, esgoto predial, dn 100 x 75 mm, junta elástica, fornecido e instalado em ramal de descarga ou ramal de esgoto sanitário. Af_08/2022 ( un )
Sistema: SINAPI sem Desoneração - 01/06/2025
Utilizado no(s) item(ns) 01.17.02.20
Código | Descrição | Unidade | Quantidade | Utilização Operativa | Utilização Improdutiva | Valor Operativo | Valor Improdutivo | Valor Item
301 | Anel borracha para tubo esgoto predial, DN 100 mm (NBR 5688) | un | 2 | 1 | 0 | 3 | 0 | 6
297 | Anel borracha para tubo esgoto predial, dn 75 mm (nbr 5688) | un | 1 | 1 | 0 | 2.49 | 0 | 2.49
10909 | Junção de redução invertida, PVC soldável, 100 x 75 mm, série normal para esgoto predial | un | 1 | 1 | 0 | 22.77 | 0 | 22.77
20078 | Pasta lubrificante para tubos e conexoes com junta elastica, embalagem de *400* gr (uso em pvc, aco, polietileno e outros) | un | 0.1525 | 1 | 0 | 31.59 | 0 | 4.81
88248 | Auxiliar de Encanador ou bombeiro hidráulico com encargos complementares | h | 0.2446 | 1 | 0 | 20.68 | 0 | 5.05
88267 | Encanador ou bombeiro hidráulico com encargos complementares | h | 0.2446 | 1 | 0 | 25.04 | 0 | 6.12
[7 empty] | Custo Unitário | 47.24
[7 empty] | BDI | 22.22
[7 empty] | Preço Unitário | 57.74
89797 - Junção simples, pvc, serie normal, esgoto predial, dn 100 x 100 mm, junta elástica, fornecido e instalado em ramal de descarga ou ramal de esgoto sanitário. Af_08/2022 ( un )
Sistema: SINAPI sem Desoneração - 01/06/2025
Utilizado no(s) item(ns) 01.17.02.21
Código | Descrição | Unidade | Quantidade | Utilização Operativa | Utilização Improdutiva | Valor Operativo | Valor Improdutivo | Valor Item
301 | Anel borracha para tubo esgoto predial, DN 100 mm (NBR 5688) | un | 3 | 1 | 0 | 3 | 0 | 9
3670 | Junção simples, PVC, 45 graus, DN 100 x 100 mm, série normal para esgoto predial | un | 1 | 1 | 0 | 24.64 | 0 | 24.64
20078 | Pasta lubrificante para tubos e conexoes com junta elastica, embalagem de *400* gr (uso em pvc, aco, polietileno e outros) | un | 0.1725 | 1 | 0 | 31.59 | 0 | 5.44
88248 | Auxiliar de Encanador ou bombeiro hidráulico com encargos complementares | h | 0.2568 | 1 | 0 | 20.68 | 0 | 5.31
88267 | Encanador ou bombeiro hidráulico com encargos complementares | h | 0.2568 | 1 | 0 | 25.04 | 0 | 6.43
[7 empty] | Custo Unitário | 50.82
[7 empty] | BDI | 22.22
[7 empty] | Preço Unitário | 62.11
89783 - Junção simples, pvc, serie normal, esgoto predial, dn 40 mm, junta soldável, fornecido e instalado em ramal de descarga ou ramal de esgoto sanitário. Af_08/2022 ( un )
Sistema: SINAPI sem Desoneração - 01/06/2025
Utilizado no(s) item(ns) 01.17.02.22
Código | Descrição | Unidade | Quantidade | Utilização Operativa | Utilização Improdutiva | Valor Operativo | Valor Improdutivo | Valor Item
122 | Adesivo plastico para pvc, frasco com *850* gr | un | 0.0148 | 1 | 0 | 76.56 | 0 | 1.13
3666 | Junção simples, PVC, 45 graus, DN 40 x 40 mm, série normal para esgoto predial | un | 1 | 1 | 0 | 3.88 | 0 | 3.88
38383 | Lixa d'agua em folha, cor preta, grao 100 | un | 0.0107 | 1 | 0 | 3.08 | 0 | 0.03
20083 | Solucao preparadora / limpadora para pvc, frasco com 1000 cm3 | un | 0.0225 | 1 | 0 | 86.73 | 0 | 1.95
88248 | Auxiliar de Encanador ou bombeiro hidráulico com encargos complementares | h | 0.1693 | 1 | 0 | 20.68 | 0 | 3.5
88267 | Encanador ou bombeiro hidráulico com encargos complementares | h | 0.1693 | 1 | 0 | 25.04 | 0 | 4.23
[7 empty] | Custo Unitário | 14.72
[7 empty] | BDI | 22.22
[7 empty] | Preço Unitário | 17.99
89785 - Junção simples, pvc, serie normal, esgoto predial, dn 50 x 50 mm, junta elástica, fornecido e instalado em ramal de descarga ou ramal de esgoto sanitário. Af_08/2022 ( un )
Sistema: SINAPI sem Desoneração - 01/06/2025
Utilizado no(s) item(ns) 01.17.02.23
Código | Descrição | Unidade | Quantidade | Utilização Operativa | Utilização Improdutiva | Valor Operativo | Valor Improdutivo | Valor Item
296 | Anel borracha para tubo esgoto predial, dn 50 mm (nbr 5688) | un | 3 | 1 | 0 | 1.69 | 0 | 5.07
3662 | Juncao simples, pvc, 45 graus, dn 50 x 50 mm, serie normal para esgoto predial | un | 1 | 1 | 0 | 10.11 | 0 | 10.11
20078 | Pasta lubrificante para tubos e conexoes com junta elastica, embalagem de *400* gr (uso em pvc, aco, polietileno e outros) | un | 0.075 | 1 | 0 | 31.59 | 0 | 2.36
88248 | Auxiliar de Encanador ou bombeiro hidráulico com encargos complementares | h | 0.1839 | 1 | 0 | 20.68 | 0 | 3.8
88267 | Encanador ou bombeiro hidráulico com encargos complementares | h | 0.1839 | 1 | 0 | 25.04 | 0 | 4.6
[7 empty] | Custo Unitário | 25.94
[7 empty] | BDI | 22.22
[7 empty] | Preço Unitário | 31.7
104350 - Junção de redução invertida, pvc, série normal, esgoto predial, dn 75 x 50 mm, junta elástica, fornecido e instalado em prumada de esgoto sanitário ou ventilação. Af_08/2022 ( un )
Sistema: SINAPI sem Desoneração - 01/06/2025
Utilizado no(s) item(ns) 01.17.02.24
Código | Descrição | Unidade | Quantidade | Utilização Operativa | Utilização Improdutiva | Valor Operativo | Valor Improdutivo | Valor Item
296 | Anel borracha para tubo esgoto predial, dn 50 mm (nbr 5688) | un | 1 | 1 | 0 | 1.69 | 0 | 1.69
297 | Anel borracha para tubo esgoto predial, dn 75 mm (nbr 5688) | un | 2 | 1 | 0 | 2.49 | 0 | 4.98
3669 | Junção de redução invertida, PVC soldável, 75 x 50 mm, série normal para esgoto predial | un | 1 | 1 | 0 | 13.99 | 0 | 13.99
20078 | Pasta lubrificante para tubos e conexoes com junta elastica, embalagem de *400* gr (uso em pvc, aco, polietileno e outros) | un | 0.1 | 1 | 0 | 31.59 | 0 | 3.15
88248 | Auxiliar de Encanador ou bombeiro hidráulico com encargos complementares | h | 0.127 | 1 | 0 | 20.68 | 0 | 2.62
88267 | Encanador ou bombeiro hidráulico com encargos complementares | h | 0.127 | 1 | 0 | 25.04 | 0 | 3.18
[7 empty] | Custo Unitário | 29.61
[7 empty] | BDI | 22.22
[7 empty] | Preço Unitário | 36.19
89549 - Redução excêntrica, pvc, serie r, água pluvial, dn 75 x 50 mm, junta elástica, fornecido e instalado em ramal de encaminhamento. Af_06/2022 ( un )
Sistema: SINAPI sem Desoneração - 01/06/2025
Utilizado no(s) item(ns) 01.17.02.26
Código | Descrição | Unidade | Quantidade | Utilização Operativa | Utilização Improdutiva | Valor Operativo | Valor Improdutivo | Valor Item
20085 | Anel borracha, DN 50 mm, para tubo Série Reforçada esgoto predial | un | 1 | 1 | 0 | 2.22 | 0 | 2.22
298 | Anel borracha, dn 75 mm, para tubo serie reforcada esgoto predial | un | 1 | 1 | 0 | 2.7 | 0 | 2.7
20078 | Pasta lubrificante para tubos e conexoes com junta elastica, embalagem de *400* gr (uso em pvc, aco, polietileno e outros) | un | 0.0625 | 1 | 0 | 31.59 | 0 | 1.97
20045 | Reducao excentrica pvc, serie r, dn 75 x 50 mm, para esgoto predial | un | 1 | 1 | 0 | 9.56 | 0 | 9.56
88248 | Auxiliar de Encanador ou bombeiro hidráulico com encargos complementares | h | 0.0516 | 1 | 0 | 20.68 | 0 | 1.06
88267 | Encanador ou bombeiro hidráulico com encargos complementares | h | 0.0516 | 1 | 0 | 25.04 | 0 | 1.29
[7 empty] | Custo Unitário | 18.8
[7 empty] | BDI | 22.22
[7 empty] | Preço Unitário | 22.98
89782 - Te, pvc, serie normal, esgoto predial, dn 40 x 40 mm, junta soldável, fornecido e instalado em ramal de descarga ou ramal de esgoto sanitário. Af_08/2022 ( un )
Sistema: SINAPI sem Desoneração - 01/06/2025
Utilizado no(s) item(ns) 01.17.02.34
Código | Descrição | Unidade | Quantidade | Utilização Operativa | Utilização Improdutiva | Valor Operativo | Valor Improdutivo | Valor Item
122 | Adesivo plastico para pvc, frasco com *850* gr | un | 0.0148 | 1 | 0 | 76.56 | 0 | 1.13
38383 | Lixa d'agua em folha, cor preta, grao 100 | un | 0.0107 | 1 | 0 | 3.08 | 0 | 0.03
20083 | Solucao preparadora / limpadora para pvc, frasco com 1000 cm3 | un | 0.0225 | 1 | 0 | 86.73 | 0 | 1.95
7116 | Tê PVC soldável, BBB, 90 graus, DN 40 mm, para esgoto secundário predial | un | 1 | 1 | 0 | 3.77 | 0 | 3.77
88248 | Auxiliar de Encanador ou bombeiro hidráulico com encargos complementares | h | 0.1693 | 1 | 0 | 20.68 | 0 | 3.5
88267 | Encanador ou bombeiro hidráulico com encargos complementares | h | 0.1693 | 1 | 0 | 25.04 | 0 | 4.23
[7 empty] | Custo Unitário | 14.61
[7 empty] | BDI | 22.22
[7 empty] | Preço Unitário | 17.86
104014 - Bucha de redução, longa, pvc, soldável, dn 40 x 25 mm, instalado em ramal de distribuição de água - fornecimento e instalação. Af_06/2022 ( un )
Sistema: SINAPI sem Desoneração - 01/06/2025
Utilizado no(s) item(ns) 01.17.02.36
Código | Descrição | Unidade | Quantidade | Utilização Operativa | Utilização Improdutiva | Valor Operativo | Valor Improdutivo | Valor Item
122 | Adesivo plastico para pvc, frasco com *850* gr | un | 0.0094 | 1 | 0 | 76.56 | 0 | 0.71
834 | Bucha de redução de PVC, soldável, longa, com 40 x 25 mm, para água fria predial | un | 1 | 1 | 0 | 3.59 | 0 | 3.59
38383 | Lixa d'agua em folha, cor preta, grao 100 | un | 0.0365 | 1 | 0 | 3.08 | 0 | 0.11
20083 | Solucao preparadora / limpadora para pvc, frasco com 1000 cm3 | un | 0.011 | 1 | 0 | 86.73 | 0 | 0.95
88248 | Auxiliar de Encanador ou bombeiro hidráulico com encargos complementares | h | 0.1093 | 1 | 0 | 20.68 | 0 | 2.26
88267 | Encanador ou bombeiro hidráulico com encargos complementares | h | 0.1093 | 1 | 0 | 25.04 | 0 | 2.73
[7 empty] | Custo Unitário | 10.35
[7 empty] | BDI | 22.22
[7 empty] | Preço Unitário | 12.65
89408 - Joelho 90 graus, pvc, soldável, dn 25mm, instalado em ramal de distribuição de água - fornecimento e instalação. Af_06/2022 ( un )
Sistema: SINAPI sem Desoneração - 01/06/2025
Utilizado no(s) item(ns) 01.17.02.38 / 01.17.03.12
Código | Descrição | Unidade | Quantidade | Utilização Operativa | Utilização Improdutiva | Valor Operativo | Valor Improdutivo | Valor Item
122 | Adesivo plastico para pvc, frasco com *850* gr | un | 0.0071 | 1 | 0 | 76.56 | 0 | 0.54
3529 | Joelho pvc, soldavel, 90 graus, 25 mm, cor marrom, para agua fria predial | un | 1 | 1 | 0 | 0.72 | 0 | 0.72
38383 | Lixa d'agua em folha, cor preta, grao 100 | un | 0.0302 | 1 | 0 | 3.08 | 0 | 0.09
20083 | Solucao preparadora / limpadora para pvc, frasco com 1000 cm3 | un | 0.008 | 1 | 0 | 86.73 | 0 | 0.69
88248 | Auxiliar de Encanador ou bombeiro hidráulico com encargos complementares | h | 0.1359 | 1 | 0 | 20.68 | 0 | 2.81
88267 | Encanador ou bombeiro hidráulico com encargos complementares | h | 0.1359 | 1 | 0 | 25.04 | 0 | 3.4
[7 empty] | Custo Unitário | 8.25
[7 empty] | BDI | 22.22
[7 empty] | Preço Unitário | 10.08
94962 - Concreto magro para lastro, traço 1:4,5:4,5 (em massa seca de cimento/ areia média/ brita 1) - preparo mecânico com betoneira 400 l. Af_05/2021 ( m³ )
Sistema: SINAPI sem Desoneração - 01/06/2025
Utilizado no(s) item(ns) 01.17.02.42
Código | Descrição | Unidade | Quantidade | Utilização Operativa | Utilização Improdutiva | Valor Operativo | Valor Improdutivo | Valor Item
370 | Areia média - posto jazida/fornecedor (retirado na jazida, sem transporte) | m³ | 0.8269 | 1 | 0 | 84 | 0 | 69.45
1379 | Cimento Portland composto CP II-32 | kg | 212.0194 | 1 | 0 | 0.8 | 0 | 169.61
4721 | Pedra britada n. 1 (9,5 a 19 mm) posto pedreira/fornecedor, sem frete | m³ | 0.5782 | 1 | 0 | 98.88 | 0 | 57.17
88831 | Betoneira capacidade nominal de 400 l, capacidade de mistura 280 l, motor elétrico trifásico potência de 2 cv, sem carregador - chi diurno. Af_05/2023 | chi | 0.7188 | 1 | 0 | 0.37 | 0 | 0.26
88830 | Betoneira capacidade nominal de 400 l, capacidade de mistura 280 l, motor elétrico trifásico potência de 2 cv, sem carregador - chp diurno. Af_05/2023 | chp | 0.7623 | 1 | 0 | 2.07 | 0 | 1.57
88377 | Operador de betoneira estacionária/misturador com encargos complementares | h | 1.4811 | 1 | 0 | 25.74 | 0 | 38.12
88316 | Servente com encargos complementares | h | 2.3433 | 1 | 0 | 20.74 | 0 | 48.6
[7 empty] | Custo Unitário | 384.78
[7 empty] | BDI | 22.22
[7 empty] | Preço Unitário | 470.28
98110 - Caixa de gordura pequena (capacidade: 19 l), circular, em pvc, diâmetro interno= 0,3 m. Af_12/2020 ( un )
Sistema: SINAPI sem Desoneração - 01/06/2025
Utilizado no(s) item(ns) 01.17.02.43 / 02.01.09.02.12
Código | Descrição | Unidade | Quantidade | Utilização Operativa | Utilização Improdutiva | Valor Operativo | Valor Improdutivo | Valor Item
35277 | Caixa de gordura em pvc, diametro minimo 300 mm, diametro de saida 100 mm, capacidade aproximada 18 litros, com tampa e cesto | un | 1 | 1 | 0 | 370.61 | 0 | 370.61
88309 | Pedreiro com encargos complementares | h | 0.284 | 1 | 0 | 25.75 | 0 | 7.31
101618 | Preparo de fundo de vala com largura menor que 1,5 m, com camada de areia, lançamento manual. Af_08/2020 | m³ | 0.0141 | 1 | 0 | 211.98 | 0 | 2.98
88316 | Servente com encargos complementares | h | 0.2231 | 1 | 0 | 20.74 | 0 | 4.62
[7 empty] | Custo Unitário | 385.52
[7 empty] | BDI | 22.22
[7 empty] | Preço Unitário | 471.18
89520 - Joelho 45 graus, pvc, serie r, água pluvial, dn 50 mm, junta elástica, fornecido e instalado em ramal de encaminhamento. Af_06/2022 ( un )
Sistema: SINAPI sem Desoneração - 01/06/2025
Utilizado no(s) item(ns) 01.17.02.45
Código | Descrição | Unidade | Quantidade | Utilização Operativa | Utilização Improdutiva | Valor Operativo | Valor Improdutivo | Valor Item
20085 | Anel borracha, DN 50 mm, para tubo Série Reforçada esgoto predial | un | 2 | 1 | 0 | 2.22 | 0 | 4.44
20149 | Joelho, pvc serie r, 45 graus, dn 50 mm, para esgoto predial | un | 1 | 1 | 0 | 6.88 | 0 | 6.88
20078 | Pasta lubrificante para tubos e conexoes com junta elastica, embalagem de *400* gr (uso em pvc, aco, polietileno e outros) | un | 0.05 | 1 | 0 | 31.59 | 0 | 1.57
88248 | Auxiliar de Encanador ou bombeiro hidráulico com encargos complementares | h | 0.0607 | 1 | 0 | 20.68 | 0 | 1.25
88267 | Encanador ou bombeiro hidráulico com encargos complementares | h | 0.0607 | 1 | 0 | 25.04 | 0 | 1.51
[7 empty] | Custo Unitário | 15.65
[7 empty] | BDI | 22.22
[7 empty] | Preço Unitário | 19.13
89512 - Tubo pvc, série r, água pluvial, dn 100 mm, fornecido e instalado em ramal de encaminhamento. Af_06/2022 ( m )
Sistema: SINAPI sem Desoneração - 01/06/2025
Utilizado no(s) item(ns) 01.17.02.46
Código | Descrição | Unidade | Quantidade | Utilização Operativa | Utilização Improdutiva | Valor Operativo | Valor Improdutivo | Valor Item
38383 | Lixa d'agua em folha, cor preta, grao 100 | un | 0.0224 | 1 | 0 | 3.08 | 0 | 0.06
9841 | Tubo pvc, serie r, dn 100 mm, para esgoto ou aguas pluviais predial (nbr 5688) | m | 1.0353 | 1 | 0 | 28.79 | 0 | 29.8
88248 | Auxiliar de Encanador ou bombeiro hidráulico com encargos complementares | h | 0.4024 | 1 | 0 | 20.68 | 0 | 8.32
88267 | Encanador ou bombeiro hidráulico com encargos complementares | h | 0.4024 | 1 | 0 | 25.04 | 0 | 10.07
[7 empty] | Custo Unitário | 48.25
[7 empty] | BDI | 22.22
[7 empty] | Preço Unitário | 58.97
89509 - Tubo pvc, série r, água pluvial, dn 50 mm, fornecido e instalado em ramal de encaminhamento. Af_06/2022 ( m )
Sistema: SINAPI sem Desoneração - 01/06/2025
Utilizado no(s) item(ns) 01.17.02.47
Código | Descrição | Unidade | Quantidade | Utilização Operativa | Utilização Improdutiva | Valor Operativo | Valor Improdutivo | Valor Item
38383 | Lixa d'agua em folha, cor preta, grao 100 | un | 0.0105 | 1 | 0 | 3.08 | 0 | 0.03
20068 | Tubo pvc, serie r, dn 50 mm, para esgoto ou aguas pluviais predial (nbr 5688) | m | 1.0353 | 1 | 0 | 13.15 | 0 | 13.61
88248 | Auxiliar de Encanador ou bombeiro hidráulico com encargos complementares | h | 0.1897 | 1 | 0 | 20.68 | 0 | 3.92
88267 | Encanador ou bombeiro hidráulico com encargos complementares | h | 0.1897 | 1 | 0 | 25.04 | 0 | 4.75
[7 empty] | Custo Unitário | 22.31
[7 empty] | BDI | 22.22
[7 empty] | Preço Unitário | 27.27
89737 - Joelho 90 graus, pvc, serie normal, esgoto predial, dn 75 mm, junta elástica, fornecido e instalado em ramal de descarga ou ramal de esgoto sanitário. Af_08/2022 ( un )
Sistema: SINAPI sem Desoneração - 01/06/2025
Utilizado no(s) item(ns) 01.17.02.49
Código | Descrição | Unidade | Quantidade | Utilização Operativa | Utilização Improdutiva | Valor Operativo | Valor Improdutivo | Valor Item
297 | Anel borracha para tubo esgoto predial, dn 75 mm (nbr 5688) | un | 2 | 1 | 0 | 2.49 | 0 | 4.98
3509 | Joelho PVC, soldável, PB, 90 graus, DN 75 mm, para esgoto predial | un | 1 | 1 | 0 | 7.13 | 0 | 7.13
20078 | Pasta lubrificante para tubos e conexoes com junta elastica, embalagem de *400* gr (uso em pvc, aco, polietileno e outros) | un | 0.075 | 1 | 0 | 31.59 | 0 | 2.36
88248 | Auxiliar de Encanador ou bombeiro hidráulico com encargos complementares | h | 0.1652 | 1 | 0 | 20.68 | 0 | 3.41
88267 | Encanador ou bombeiro hidráulico com encargos complementares | h | 0.1652 | 1 | 0 | 25.04 | 0 | 4.13
[7 empty] | Custo Unitário | 22.01
[7 empty] | BDI | 22.22
[7 empty] | Preço Unitário | 26.9
89795 - Junção simples, pvc, serie normal, esgoto predial, dn 75 x 75 mm, junta elástica, fornecido e instalado em ramal de descarga ou ramal de esgoto sanitário. Af_08/2022 ( un )
Sistema: SINAPI sem Desoneração - 01/06/2025
Utilizado no(s) item(ns) 01.17.02.50
Código | Descrição | Unidade | Quantidade | Utilização Operativa | Utilização Improdutiva | Valor Operativo | Valor Improdutivo | Valor Item
297 | Anel borracha para tubo esgoto predial, dn 75 mm (nbr 5688) | un | 3 | 1 | 0 | 2.49 | 0 | 7.47
3658 | Juncao simples, pvc, 45 graus, dn 75 x 75 mm, serie normal para esgoto predial | un | 1 | 1 | 0 | 19.16 | 0 | 19.16
20078 | Pasta lubrificante para tubos e conexoes com junta elastica, embalagem de *400* gr (uso em pvc, aco, polietileno e outros) | un | 0.1125 | 1 | 0 | 31.59 | 0 | 3.55
88248 | Auxiliar de Encanador ou bombeiro hidráulico com encargos complementares | h | 0.2203 | 1 | 0 | 20.68 | 0 | 4.55
88267 | Encanador ou bombeiro hidráulico com encargos complementares | h | 0.2203 | 1 | 0 | 25.04 | 0 | 5.51
[7 empty] | Custo Unitário | 40.24
[7 empty] | BDI | 22.22
[7 empty] | Preço Unitário | 49.18
89754 - Luva de correr, pvc, serie normal, esgoto predial, dn 50 mm, junta elástica, fornecido e instalado em ramal de descarga ou ramal de esgoto sanitário. Af_08/2022 ( un )
Sistema: SINAPI sem Desoneração - 01/06/2025
Utilizado no(s) item(ns) 01.17.02.51
Código | Descrição | Unidade | Quantidade | Utilização Operativa | Utilização Improdutiva | Valor Operativo | Valor Improdutivo | Valor Item
296 | Anel borracha para tubo esgoto predial, dn 50 mm (nbr 5688) | un | 2 | 1 | 0 | 1.69 | 0 | 3.38
3848 | Luva de correr, PVC, DN 50 mm, para esgoto predial | un | 1 | 1 | 0 | 11.54 | 0 | 11.54
20078 | Pasta lubrificante para tubos e conexoes com junta elastica, embalagem de *400* gr (uso em pvc, aco, polietileno e outros) | un | 0.05 | 1 | 0 | 31.59 | 0 | 1.57
88248 | Auxiliar de Encanador ou bombeiro hidráulico com encargos complementares | h | 0.0919 | 1 | 0 | 20.68 | 0 | 1.9
88267 | Encanador ou bombeiro hidráulico com encargos complementares | h | 0.0919 | 1 | 0 | 25.04 | 0 | 2.3
[7 empty] | Custo Unitário | 20.69
[7 empty] | BDI | 22.22
[7 empty] | Preço Unitário | 25.29
104348 - Terminal de ventilação, pvc, série normal, esgoto predial, dn 50 mm, junta soldável, fornecido e instalado em prumada de esgoto sanitário ou ventilação. Af_08/2022 ( un )
Sistema: SINAPI sem Desoneração - 01/06/2025
Utilizado no(s) item(ns) 01.17.02.52
Código | Descrição | Unidade | Quantidade | Utilização Operativa | Utilização Improdutiva | Valor Operativo | Valor Improdutivo | Valor Item
122 | Adesivo plastico para pvc, frasco com *850* gr | un | 0.0073 | 1 | 0 | 76.56 | 0 | 0.55
38383 | Lixa d'agua em folha, cor preta, grao 100 | un | 0.008 | 1 | 0 | 3.08 | 0 | 0.02
20083 | Solucao preparadora / limpadora para pvc, frasco com 1000 cm3 | un | 0.011 | 1 | 0 | 86.73 | 0 | 0.95
39319 | Terminal de ventilação, 50 mm, série normal, esgoto predial | un | 1 | 1 | 0 | 9.36 | 0 | 9.36
88248 | Auxiliar de Encanador ou bombeiro hidráulico com encargos complementares | h | 0.0114 | 1 | 0 | 20.68 | 0 | 0.23
88267 | Encanador ou bombeiro hidráulico com encargos complementares | h | 0.0114 | 1 | 0 | 25.04 | 0 | 0.28
[7 empty] | Custo Unitário | 11.39
[7 empty] | BDI | 22.22
[7 empty] | Preço Unitário | 13.92
104351 - Terminal de ventilação, pvc, série normal, esgoto predial, dn 75 mm, junta soldável, fornecido e instalado em prumada de esgoto sanitário ou ventilação. Af_08/2022 ( un )
Sistema: SINAPI sem Desoneração - 01/06/2025
Utilizado no(s) item(ns) 01.17.02.53 / 02.01.09.02.13
Código | Descrição | Unidade | Quantidade | Utilização Operativa | Utilização Improdutiva | Valor Operativo | Valor Improdutivo | Valor Item
122 | Adesivo plastico para pvc, frasco com *850* gr | un | 0.0167 | 1 | 0 | 76.56 | 0 | 1.27
38383 | Lixa d'agua em folha, cor preta, grao 100 | un | 0.031 | 1 | 0 | 3.08 | 0 | 0.09
20083 | Solucao preparadora / limpadora para pvc, frasco com 1000 cm3 | un | 0.026 | 1 | 0 | 86.73 | 0 | 2.25
39320 | Terminal de ventilação, 75 mm, série normal, esgoto predial | un | 1 | 1 | 0 | 18 | 0 | 18
88248 | Auxiliar de Encanador ou bombeiro hidráulico com encargos complementares | h | 0.0419 | 1 | 0 | 20.68 | 0 | 0.86
88267 | Encanador ou bombeiro hidráulico com encargos complementares | h | 0.0419 | 1 | 0 | 25.04 | 0 | 1.04
[7 empty] | Custo Unitário | 23.51
[7 empty] | BDI | 22.22
[7 empty] | Preço Unitário | 28.73
104354 - Te, pvc, série normal, esgoto predial, dn 100 x 75 mm, junta elástica, fornecido e instalado em prumada de esgoto sanitário ou ventilação. Af_08/2022 ( un )
Sistema: SINAPI sem Desoneração - 01/06/2025
Utilizado no(s) item(ns) 01.17.02.55
Código | Descrição | Unidade | Quantidade | Utilização Operativa | Utilização Improdutiva | Valor Operativo | Valor Improdutivo | Valor Item
301 | Anel borracha para tubo esgoto predial, DN 100 mm (NBR 5688) | un | 2 | 1 | 0 | 3 | 0 | 6
297 | Anel borracha para tubo esgoto predial, dn 75 mm (nbr 5688) | un | 1 | 1 | 0 | 2.49 | 0 | 2.49
20078 | Pasta lubrificante para tubos e conexoes com junta elastica, embalagem de *400* gr (uso em pvc, aco, polietileno e outros) | un | 0.1525 | 1 | 0 | 31.59 | 0 | 4.81
11656 | Te sanitario de reducao, pvc, dn 100 x 75 mm, serie normal para esgoto predial | un | 1 | 1 | 0 | 20.03 | 0 | 20.03
88248 | Auxiliar de Encanador ou bombeiro hidráulico com encargos complementares | h | 0.2489 | 1 | 0 | 20.68 | 0 | 5.14
88267 | Encanador ou bombeiro hidráulico com encargos complementares | h | 0.2489 | 1 | 0 | 25.04 | 0 | 6.23
[7 empty] | Custo Unitário | 44.7
[7 empty] | BDI | 22.22
[7 empty] | Preço Unitário | 54.63
89825 - Te, pvc, serie normal, esgoto predial, dn 50 x 50 mm, junta elástica, fornecido e instalado em prumada de esgoto sanitário ou ventilação. Af_08/2022 ( un )
Sistema: SINAPI sem Desoneração - 01/06/2025
Utilizado no(s) item(ns) 01.17.02.56
Código | Descrição | Unidade | Quantidade | Utilização Operativa | Utilização Improdutiva | Valor Operativo | Valor Improdutivo | Valor Item
296 | Anel borracha para tubo esgoto predial, dn 50 mm (nbr 5688) | un | 3 | 1 | 0 | 1.69 | 0 | 5.07
20078 | Pasta lubrificante para tubos e conexoes com junta elastica, embalagem de *400* gr (uso em pvc, aco, polietileno e outros) | un | 0.075 | 1 | 0 | 31.59 | 0 | 2.36
7097 | Tê sanitário, PVC, DN 50 x 50 mm, série normal, para esgoto predial | un | 1 | 1 | 0 | 7.71 | 0 | 7.71
88248 | Auxiliar de Encanador ou bombeiro hidráulico com encargos complementares | h | 0.0457 | 1 | 0 | 20.68 | 0 | 0.94
88267 | Encanador ou bombeiro hidráulico com encargos complementares | h | 0.0457 | 1 | 0 | 25.04 | 0 | 1.14
[7 empty] | Custo Unitário | 17.22
[7 empty] | BDI | 22.22
[7 empty] | Preço Unitário | 21.05
89829 - Te, pvc, serie normal, esgoto predial, dn 75 x 75 mm, junta elástica, fornecido e instalado em prumada de esgoto sanitário ou ventilação. Af_08/2022 ( un )
Sistema: SINAPI sem Desoneração - 01/06/2025
Utilizado no(s) item(ns) 01.17.02.57
Código | Descrição | Unidade | Quantidade | Utilização Operativa | Utilização Improdutiva | Valor Operativo | Valor Improdutivo | Valor Item
297 | Anel borracha para tubo esgoto predial, dn 75 mm (nbr 5688) | un | 3 | 1 | 0 | 2.49 | 0 | 7.47
20078 | Pasta lubrificante para tubos e conexoes com junta elastica, embalagem de *400* gr (uso em pvc, aco, polietileno e outros) | un | 0.1125 | 1 | 0 | 31.59 | 0 | 3.55
11658 | Tê sanitário, PVC, DN 75 x 75 mm, série normal para esgoto predial | un | 1 | 1 | 0 | 17.04 | 0 | 17.04
88248 | Auxiliar de Encanador ou bombeiro hidráulico com encargos complementares | h | 0.1676 | 1 | 0 | 20.68 | 0 | 3.46
88267 | Encanador ou bombeiro hidráulico com encargos complementares | h | 0.1676 | 1 | 0 | 25.04 | 0 | 4.19
[7 empty] | Custo Unitário | 35.71
[7 empty] | BDI | 22.22
[7 empty] | Preço Unitário | 43.64
97961 - Caixa para boca de lobo combinada com grelha retangular, em alvenaria com blocos de concreto, dimensões internas: 1,3x1x1,2 m. Af_12/2020 ( un )
Sistema: SINAPI sem Desoneração - 01/06/2025
Utilizado no(s) item(ns) 01.17.03.01
Código | Descrição | Unidade | Quantidade | Utilização Operativa | Utilização Improdutiva | Valor Operativo | Valor Improdutivo | Valor Item
25067 | Bloco de concreto estrutural 19 x 19 x 39 cm, fbk 4,5 mpa (nbr 6136) | un | 61.8757 | 1 | 0 | 6.39 | 0 | 395.38
660 | Canaleta de concreto 19 x 19 x 19 cm (classe c - nbr 6136) | un | 28.35 | 1 | 0 | 3.96 | 0 | 112.26
43440 | Conjunto pre-moldado composto por grelha (0,99 x 0,45 m), quadro (1,10 x 0,52 m) e cantoneira (1,10 x 0,35 m), em concreto armado, com fck de 21 mpa | un | 1 | 1 | 0 | 503.29 | 0 | 503.29
2692 | Desmoldante protetor para formas de madeira, de base oleosa emulsionada em água | l | 0.0105 | 1 | 0 | 6.97 | 0 | 0.07
43386 | Meio-fio ou guia de concreto pre-moldado, tipo chapeu para boca de lobo, dimensoes *1,20* x 0,15 x 0,30 m | un | 1 | 1 | 0 | 45.18 | 0 | 45.18
4491 | Pontalete *7,5 x 7,5* cm em pinus, mista ou equivalente da regiao - bruta | m | 0.2294 | 1 | 0 | 6.93 | 0 | 1.58
5069 | Prego de aço polido com cabeça 17 x 27 (2 1/2 x 11) | kg | 0.0242 | 1 | 0 | 20.63 | 0 | 0.49
4517 | Sarrafo *2,5 x 7,5* cm em pinus, mista ou equivalente da regiao - bruta | m | 0.2728 | 1 | 0 | 2.42 | 0 | 0.66
6193 | Tabua nao aparelhada *2,5 x 20* cm, em macaranduba/massaranduba, angelim ou equivalente da regiao - bruta | m | 0.8556 | 1 | 0 | 19.36 | 0 | 16.56
88628 | Argamassa traço 1:3 (em volume de cimento e areia média úmida), preparo mecânico com betoneira 400 l. Af_08/2019 | m³ | 0.5972 | 1 | 0 | 567.48 | 0 | 338.89
87316 | Argamassa traço 1:4 (em volume de cimento e areia grossa úmida) para chapisco convencional, preparo mecânico com betoneira 400 l. Af_08/2019 | m³ | 0.0588 | 1 | 0 | 484.57 | 0 | 28.49
89998 | Armação de cinta de alvenaria estrutural; diâmetro de 10,0 mm. Af_09/2021 | kg | 3.3318 | 1 | 0 | 10.21 | 0 | 34.01
89996 | Armação vertical de alvenaria estrutural; diâmetro de 10,0 mm. Af_09/2021 | kg | 0.9872 | 1 | 0 | 10.72 | 0 | 10.58
94970 | Concreto fck = 20mpa, traço 1:2,7:3 (em massa seca de cimento/ areia média/ brita 1) - preparo mecânico com betoneira 600 l. Af_05/2021 | m³ | 0.2768 | 1 | 0 | 462.01 | 0 | 127.88
89995 | Grauteamento de cinta superior ou de verga em alvenaria estrutural. Af_09/2021 | m³ | 0.0831 | 1 | 0 | 981.79 | 0 | 81.58
89993 | Grauteamento vertical em alvenaria estrutural. Af_09/2021 | m³ | 0.0299 | 1 | 0 | 1016.71 | 0 | 30.39
97735 | Peça retangular pré-moldada, volume de concreto de 30 a 100 litros, taxa de aço aproximada de 30kg/m³. Af_03/2024 | m³ | 0.0616 | 1 | 0 | 2331.66 | 0 | 143.63
88309 | Pedreiro com encargos complementares | h | 13.8543 | 1 | 0 | 25.75 | 0 | 356.74
101617 | Preparo de fundo de vala com largura maior ou igual a 1,5 m e menor que 2,5 m (acerto do solo natural). Af_08/2020 | m² | 2.08 | 1 | 0 | 2.96 | 0 | 6.15
5679 | Retroescavadeira sobre rodas com carregadeira, tração 4x4, potência líq. 88 hp, caçamba carreg. Cap. Mín. 1 m3, caçamba retro cap. 0,26 m3, peso operacional mín. 6.674 kg, profundidade escavação máx. 4,37 m - chi diurno. Af_06/2014 | chi | 0.1075 | 1 | 0 | 64.57 | 0 | 6.94
5678 | Retroescavadeira sobre rodas com carregadeira, tração 4x4, potência líq. 88 hp, caçamba carreg. Cap. Mín. 1 m3, caçamba retro cap. 0,26 m3, peso operacional mín. 6.674 kg, profundidade escavação máx. 4,37 m - chp diurno. Af_06/2014 | chp | 0.0528 | 1 | 0 | 147.87 | 0 | 7.8
88316 | Servente com encargos complementares | h | 10.8855 | 1 | 0 | 20.74 | 0 | 225.76
[7 empty] | Custo Unitário | 2474.31
[7 empty] | BDI | 22.22
[7 empty] | Preço Unitário | 3024.1
90696 - Tubo de pvc para rede coletora de esgoto de parede maciça, dn 200 mm, junta elástica - fornecimento e assentamento. Af_01/2021 ( m )
Sistema: SINAPI sem Desoneração - 01/06/2025
Utilizado no(s) item(ns) 01.17.03.08
Código | Descrição | Unidade | Quantidade | Utilização Operativa | Utilização Improdutiva | Valor Operativo | Valor Improdutivo | Valor Item
20078 | Pasta lubrificante para tubos e conexoes com junta elastica, embalagem de *400* gr (uso em pvc, aco, polietileno e outros) | un | 0.0167 | 1 | 0 | 31.59 | 0 | 0.52
41930 | Tubo coletor de esgoto PVC, JEI, DN 200 mm (NBR 7362) | m | 1.05 | 1 | 0 | 137.15 | 0 | 144
88246 | Assentador de tubos com encargos complementares | h | 0.103 | 1 | 0 | 18.56 | 0 | 1.91
88316 | Servente com encargos complementares | h | 0.103 | 1 | 0 | 20.74 | 0 | 2.13
[7 empty] | Custo Unitário | 148.56
[7 empty] | BDI | 22.22
[7 empty] | Preço Unitário | 181.57
90697 - Tubo de pvc para rede coletora de esgoto de parede maciça, dn 250 mm, junta elástica - fornecimento e assentamento. Af_01/2021 ( m )
Sistema: SINAPI sem Desoneração - 01/06/2025
Utilizado no(s) item(ns) 01.17.03.09
Código | Descrição | Unidade | Quantidade | Utilização Operativa | Utilização Improdutiva | Valor Operativo | Valor Improdutivo | Valor Item
20078 | Pasta lubrificante para tubos e conexoes com junta elastica, embalagem de *400* gr (uso em pvc, aco, polietileno e outros) | un | 0.0208 | 1 | 0 | 31.59 | 0 | 0.65
41931 | Tubo coletor de esgoto PVC, JEI, DN 250 mm (NBR 7362) | m | 1.05 | 1 | 0 | 214.81 | 0 | 225.55
88246 | Assentador de tubos com encargos complementares | h | 0.1169 | 1 | 0 | 18.56 | 0 | 2.16
88316 | Servente com encargos complementares | h | 0.1169 | 1 | 0 | 20.74 | 0 | 2.42
[7 empty] | Custo Unitário | 230.78
[7 empty] | BDI | 22.22
[7 empty] | Preço Unitário | 282.06
104072 - Tê, pvc ocre, junta elástica, dn 200 mm, para coletor predial de esgoto. Af_06/2022 ( un )
Sistema: SINAPI sem Desoneração - 01/06/2025
Utilizado no(s) item(ns) 01.17.03.10
Código | Descrição | Unidade | Quantidade | Utilização Operativa | Utilização Improdutiva | Valor Operativo | Valor Improdutivo | Valor Item
306 | Anel borracha, para tubo PVC, rede coletor esgoto, DN 200 mm (NBR 7362) | un | 3 | 1 | 0 | 15.85 | 0 | 47.55
20078 | Pasta lubrificante para tubos e conexoes com junta elastica, embalagem de *400* gr (uso em pvc, aco, polietileno e outros) | un | 0.15 | 1 | 0 | 31.59 | 0 | 4.73
7070 | Te, pvc, 90 graus, bbb, je, dn 200 mm, para rede coletora esgoto | un | 1 | 1 | 0 | 211.13 | 0 | 211.13
88246 | Assentador de tubos com encargos complementares | h | 0.4061 | 1 | 0 | 18.56 | 0 | 7.53
88316 | Servente com encargos complementares | h | 0.13 | 1 | 0 | 20.74 | 0 | 2.69
[7 empty] | Custo Unitário | 273.63
[7 empty] | BDI | 22.22
[7 empty] | Preço Unitário | 334.43
89363 - Joelho 45 graus, pvc, soldável, dn 25mm, instalado em ramal ou sub-ramal de água - fornecimento e instalação. Af_06/2022 ( un )
Sistema: SINAPI sem Desoneração - 01/06/2025
Utilizado no(s) item(ns) 01.17.03.11
Código | Descrição | Unidade | Quantidade | Utilização Operativa | Utilização Improdutiva | Valor Operativo | Valor Improdutivo | Valor Item
122 | Adesivo plastico para pvc, frasco com *850* gr | un | 0.0071 | 1 | 0 | 76.56 | 0 | 0.54
3500 | Joelho, pvc soldavel, 45 graus, 25 mm, cor marrom, para agua fria predial | un | 1 | 1 | 0 | 1.48 | 0 | 1.48
38383 | Lixa d'agua em folha, cor preta, grao 100 | un | 0.0338 | 1 | 0 | 3.08 | 0 | 0.1
20083 | Solucao preparadora / limpadora para pvc, frasco com 1000 cm3 | un | 0.008 | 1 | 0 | 86.73 | 0 | 0.69
88248 | Auxiliar de Encanador ou bombeiro hidráulico com encargos complementares | h | 0.152 | 1 | 0 | 20.68 | 0 | 3.14
88267 | Encanador ou bombeiro hidráulico com encargos complementares | h | 0.152 | 1 | 0 | 25.04 | 0 | 3.8
[7 empty] | Custo Unitário | 9.75
[7 empty] | BDI | 22.22
[7 empty] | Preço Unitário | 11.92
101910 - Extintor de incêndio portátil com carga de pqs de 8 kg, classe bc - fornecimento e instalação. Af_10/2020_pe ( un )
Sistema: SINAPI sem Desoneração - 01/06/2025
Utilizado no(s) item(ns) 01.17.04.01.02
Código | Descrição | Unidade | Quantidade | Utilização Operativa | Utilização Improdutiva | Valor Operativo | Valor Improdutivo | Valor Item
4350 | Bucha de nylon, diâmetro do furo 8 mm, comprimento 40 mm, com parafuso de rosca soberba, cabeça chata, fenda simples, 4,8 x 50 mm | un | 2 | 1 | 0 | 0.73 | 0 | 1.46
20977 | Extintor de incêndio portátil com carga de pó químico seco (PQS) de 8 kg, classe BC | un | 1 | 1 | 0 | 269.13 | 0 | 269.13
88248 | Auxiliar de Encanador ou bombeiro hidráulico com encargos complementares | h | 0.4574 | 1 | 0 | 20.68 | 0 | 9.45
88267 | Encanador ou bombeiro hidráulico com encargos complementares | h | 0.4574 | 1 | 0 | 25.04 | 0 | 11.45
[7 empty] | Custo Unitário | 291.49
[7 empty] | BDI | 22.22
[7 empty] | Preço Unitário | 356.26
102494 - Pintura de piso com tinta epóxi, aplicação manual, 2 demãos, incluso primer epóxi. Af_05/2021 ( m² )
Sistema: SINAPI sem Desoneração - 01/06/2025
Utilizado no(s) item(ns) 01.17.04.01.06
Código | Descrição | Unidade | Quantidade | Utilização Operativa | Utilização Improdutiva | Valor Operativo | Valor Improdutivo | Valor Item
5330 | Diluente epóxi | l | 0.064 | 1 | 0 | 42.12 | 0 | 2.69
12815 | Fita crepe rolo de 25 mm x 50 m | un | 0.01 | 1 | 0 | 18.56 | 0 | 0.18
44072 | Primer epóxi / epoxídico | l | 0.2016 | 1 | 0 | 119.1 | 0 | 24.01
7304 | Tinta epoxi base agua premium, branca | l | 0.322 | 1 | 0 | 79.1 | 0 | 25.47
88310 | Pintor com encargos complementares | h | 0.275 | 1 | 0 | 27.44 | 0 | 7.54
88316 | Servente com encargos complementares | h | 0.115 | 1 | 0 | 20.74 | 0 | 2.38
[7 empty] | Custo Unitário | 62.27
[7 empty] | BDI | 22.22
[7 empty] | Preço Unitário | 76.11
1401000176 - Placa de indicação continuada de rotas de fuga "Direção de Rota de Saida", simbolo retangular, fundo verde, pictograma fotoluminescente, em pvc, 2mm anti-chamas, nas dimensões (13x26)cm ( un )
Sistema: Boletim AGESUL Civil sem Desoneração - 01/06/2025
Utilizado no(s) item(ns) 01.17.04.01.09
Código | Descrição | Unidade | Quantidade | Utilização Operativa | Utilização Improdutiva | Valor Operativo | Valor Improdutivo | Valor Item
37539 | Placa de sinalizacao de seguranca contra incendio, fotoluminescente, retangular, *13 x 26* cm, em pvc *2* mm anti-chamas (simbolos, cores e pictogramas conforme nbr 16820) | un | 1 | 1 | 0 | 21.9 | 0 | 21.9
88243 | Ajudante especializado com encargos complementares | h | 0.167 | 1 | 0 | 21.61 | 0 | 3.6
[7 empty] | Custo Unitário | 25.5
[7 empty] | BDI | 22.22
[7 empty] | Preço Unitário | 31.17
1401000213 - Detector de fumaça endereçável, modelo DFE 520, da Intelbras ou similar - fornecimento e instalação ( un )
Sistema: Boletim AGESUL Civil sem Desoneração - 01/06/2025
Utilizado no(s) item(ns) 01.17.04.02.01
Código | Descrição | Unidade | Quantidade | Utilização Operativa | Utilização Improdutiva | Valor Operativo | Valor Improdutivo | Valor Item
1565 | Detector de fumaça endereçável, modelo DFE 520, da Intelbras | un | 1 | 1 | 0 | 186.11 | 0 | 186.11
88247 | Auxiliar de Eletricista com encargos complementares | h | 1 | 1 | 0 | 21.65 | 0 | 21.65
88264 | Eletricista com encargos complementares | h | 1 | 1 | 0 | 29.06 | 0 | 29.06
[7 empty] | Custo Unitário | 236.82
[7 empty] | BDI | 22.22
[7 empty] | Preço Unitário | 289.44
1401000200 - Central de alarme de incêndio endereçável, modelo CIE 1125, (comporta 125 dispositivos) da Intelbras ou similar - fornecimento e instalação ( un )
Sistema: Boletim AGESUL Civil sem Desoneração - 01/06/2025
Utilizado no(s) item(ns) 01.17.04.02.02
Código | Descrição | Unidade | Quantidade | Utilização Operativa | Utilização Improdutiva | Valor Operativo | Valor Improdutivo | Valor Item
1569 | Central de alarme de incêndio endereçável, modelo CIE 1125, (comporta 125 dispositivos) da Intelbras | un | 1 | 1 | 0 | 2570 | 0 | 2570
88247 | Auxiliar de Eletricista com encargos complementares | h | 2 | 1 | 0 | 21.65 | 0 | 43.3
88264 | Eletricista com encargos complementares | h | 2 | 1 | 0 | 29.06 | 0 | 58.12
[7 empty] | Custo Unitário | 2671.42
[7 empty] | BDI | 22.22
[7 empty] | Preço Unitário | 3265.01
1401000240 - Sirene bitonal audiovisual 24volts, 120DB para alarme de incêndio ( un )
Sistema: Boletim AGESUL Civil sem Desoneração - 01/06/2025
Utilizado no(s) item(ns) 01.17.04.02.03
Código | Descrição | Unidade | Quantidade | Utilização Operativa | Utilização Improdutiva | Valor Operativo | Valor Improdutivo | Valor Item
3470 | Sirene bitonal audiovisual 120DB, 24volts para alarme de incêndio | un | 1 | 1 | 0 | 183.75 | 0 | 183.75
88247 | Auxiliar de Eletricista com encargos complementares | h | 0.29 | 1 | 0 | 21.65 | 0 | 6.27
88264 | Eletricista com encargos complementares | h | 0.29 | 1 | 0 | 29.06 | 0 | 8.42
[7 empty] | Custo Unitário | 198.44
[7 empty] | BDI | 22.22
[7 empty] | Preço Unitário | 242.53
1401000245 - Acionador manual tipo quebra vidro, com martelo e botoeira, para alarme endereçavel, da Ilumac ou similar ( un )
Sistema: Boletim AGESUL Civil sem Desoneração - 01/06/2025
Utilizado no(s) item(ns) 01.17.04.02.04
Código | Descrição | Unidade | Quantidade | Utilização Operativa | Utilização Improdutiva | Valor Operativo | Valor Improdutivo | Valor Item
1897 | Acionador manual tipo quebra vidro, com martelo e botoeira, para alarme endereçavel, da Ilumac ou similar | un | 1 | 1 | 0 | 195 | 0 | 195
88247 | Auxiliar de Eletricista com encargos complementares | h | 0.29 | 1 | 0 | 21.65 | 0 | 6.27
88264 | Eletricista com encargos complementares | h | 0.29 | 1 | 0 | 29.06 | 0 | 8.42
[7 empty] | Custo Unitário | 209.69
[7 empty] | BDI | 22.22
[7 empty] | Preço Unitário | 256.28
101798 - Tampa para caixa tipo r1, em ferro fundido, dimensões internas: 0,40 x 0,60 m - fornecimento e instalação. Af_12/2020 ( un )
Sistema: SINAPI sem Desoneração - 01/06/2025
Utilizado no(s) item(ns) 01.17.04.03.01
Código | Descrição | Unidade | Quantidade | Utilização Operativa | Utilização Improdutiva | Valor Operativo | Valor Improdutivo | Valor Item
14112 | Tampao fofo simples com base / requadro, classe a15 carga max. 1,5 t, 400 x 600 mm (com inscricao em relevo do tipo de rede) | un | 1 | 1 | 0 | 287.02 | 0 | 287.02
88628 | Argamassa traço 1:3 (em volume de cimento e areia média úmida), preparo mecânico com betoneira 400 l. Af_08/2019 | m³ | 0.0044 | 1 | 0 | 567.48 | 0 | 2.49
88309 | Pedreiro com encargos complementares | h | 1.0089 | 1 | 0 | 25.75 | 0 | 25.97
88316 | Servente com encargos complementares | h | 0.7927 | 1 | 0 | 20.74 | 0 | 16.44
[7 empty] | Custo Unitário | 331.92
[7 empty] | BDI | 22.22
[7 empty] | Preço Unitário | 405.67
101912 - Abrigo para hidrante, 75x45x17cm, com registro globo angular 45 graus 2 1/2", adaptador storz 2 1/2", mangueira de incêndio 15m 2 1/2" e esguicho em latão 2 1/2" - fornecimento e instalação. Af_10/2020 ( un )
Sistema: SINAPI sem Desoneração - 01/06/2025
Utilizado no(s) item(ns) 01.17.04.03.02
Código | Descrição | Unidade | Quantidade | Utilização Operativa | Utilização Improdutiva | Valor Operativo | Valor Improdutivo | Valor Item
10899 | Adaptador em latao, engate rapido 2 1/2" x rosca interna 5 fios 2 1/2", para instalacao predial de combate a incendio | un | 1 | 1 | 0 | 81.04 | 0 | 81.04
10521 | Caixa de incêndio/abrigo para mangueira, de embutir/interna, com 75 x 45 x 17 cm, em chapa de aço, porta com ventilação, visor com a inscrição "Incêndio", suporte/cesta interna para a mangueira, pintura eletrostática vermelha | un | 1 | 1 | 0 | 398.14 | 0 | 398.14
20971 | Chave dupla para conexões tipo Storz, engate rápido 1 1/2" x 2 1/2", em latão, para instalação predial combate a incêndio | un | 1 | 1 | 0 | 17.61 | 0 | 17.61
37555 | Esguicho jato regulável, tipo Elkhart, engate rápido 2 1/2", para combate a incêndio | un | 1 | 1 | 0 | 264.28 | 0 | 264.28
21034 | Mangueira de incêndio, tipo 2, de 2 1/2", comprimento = 15 m, tecido em fio de poliéster e tubo interno em borracha sintética, com uniões engate rápido | un | 1 | 1 | 0 | 952.87 | 0 | 952.87
10904 | Registro ou válvula globo angular em latão, para hidrantes em instalação predial de incêndio, 45 graus, diâmetro de 2 1/2", com volante, classe de pressão de até 200 psi | un | 1 | 1 | 0 | 185 | 0 | 185
87367 | Argamassa traço 1:1:6 (em volume de cimento, cal e areia média úmida) para emboço/massa única/assentamento de alvenaria de vedação, preparo manual. Af_08/2019 | m³ | 0.294 | 1 | 0 | 683.03 | 0 | 200.81
88248 | Auxiliar de Encanador ou bombeiro hidráulico com encargos complementares | h | 1.9053 | 1 | 0 | 20.68 | 0 | 39.4
88267 | Encanador ou bombeiro hidráulico com encargos complementares | h | 1.9053 | 1 | 0 | 25.04 | 0 | 47.7
[7 empty] | Custo Unitário | 2186.85
[7 empty] | BDI | 22.22
[7 empty] | Preço Unitário | 2672.77
105167 - União flange, ppr, com parafusos, dn 40 mm, instalado em reservação predial de água - fornecimento e instalação. Af_04/2024 ( un )
Sistema: SINAPI sem Desoneração - 01/06/2025
Utilizado no(s) item(ns) 01.17.04.03.03
Código | Descrição | Unidade | Quantidade | Utilização Operativa | Utilização Improdutiva | Valor Operativo | Valor Improdutivo | Valor Item
36357 | Uniao com flange ppr, com parafusos, dn 40 mm, para agua quente predial | un | 1 | 1 | 0 | 150.83 | 0 | 150.83
88248 | Auxiliar de Encanador ou bombeiro hidráulico com encargos complementares | h | 1.3516 | 1 | 0 | 20.68 | 0 | 27.95
88267 | Encanador ou bombeiro hidráulico com encargos complementares | h | 1.3516 | 1 | 0 | 25.04 | 0 | 33.84
104091 | Termofusora para tubos e conexões em ppr com diâmetros de 20 a 63 mm, potência de 800 w, tensao 220 v - chp diurno. Af_05/2022 | chp | 0.0351 | 1 | 0 | 0.91 | 0 | 0.03
[7 empty] | Custo Unitário | 212.65
[7 empty] | BDI | 22.22
[7 empty] | Preço Unitário | 259.9
99624 - Válvula de retenção horizontal, de bronze, roscável, 2 1/2" - fornecimento e instalação. Af_08/2021 ( un )
Sistema: SINAPI sem Desoneração - 01/06/2025
Utilizado no(s) item(ns) 01.17.04.03.06
Código | Descrição | Unidade | Quantidade | Utilização Operativa | Utilização Improdutiva | Valor Operativo | Valor Improdutivo | Valor Item
3148 | Fita veda rosca, em ptfe, rolo de 18 mm x 50 m (l x c) | un | 0.0302 | 1 | 0 | 18.44 | 0 | 0.55
10405 | Válvula de retenção horizontal, de bronze (PN-25), 2 1/2", 400 PSI, tampa de porca de união, extremidades com rosca | un | 1 | 1 | 0 | 598.84 | 0 | 598.84
88248 | Auxiliar de Encanador ou bombeiro hidráulico com encargos complementares | h | 0.4546 | 1 | 0 | 20.68 | 0 | 9.4
88267 | Encanador ou bombeiro hidráulico com encargos complementares | h | 0.4546 | 1 | 0 | 25.04 | 0 | 11.38
[7 empty] | Custo Unitário | 620.17
[7 empty] | BDI | 22.22
[7 empty] | Preço Unitário | 757.97
97495 - Tê, em aço, conexão soldada, dn 65 (2 1/2"), instalado em rede de alimentação para hidrante - fornecimento e instalação. Af_10/2020 ( un )
Sistema: SINAPI sem Desoneração - 01/06/2025
Utilizado no(s) item(ns) 01.17.04.03.07
Código | Descrição | Unidade | Quantidade | Utilização Operativa | Utilização Improdutiva | Valor Operativo | Valor Improdutivo | Valor Item
11002 | Eletrodo revestido AWS - E6013, diâmetro igual a 2,50 mm | kg | 0.101 | 1 | 0 | 33.27 | 0 | 3.36
40398 | Te 90 graus em aço carbono, soldável, pressão 3.000 lbs, DN 2 1/2" | un | 1 | 1 | 0 | 424.39 | 0 | 424.39
88248 | Auxiliar de Encanador ou bombeiro hidráulico com encargos complementares | h | 0.781 | 1 | 0 | 20.68 | 0 | 16.15
88267 | Encanador ou bombeiro hidráulico com encargos complementares | h | 0.781 | 1 | 0 | 25.04 | 0 | 19.55
88317 | Soldador com encargos complementares | h | 0.781 | 1 | 0 | 26.51 | 0 | 20.7
[7 empty] | Custo Unitário | 484.15
[7 empty] | BDI | 22.22
[7 empty] | Preço Unitário | 591.73
101917 - Manômetro 0 a 200 psi (0 a 14 kgf/cm2), d = 50mm - fornecimento e instalação. Af_10/2020 ( un )
Sistema: SINAPI sem Desoneração - 01/06/2025
Utilizado no(s) item(ns) 01.17.04.03.08 / 01.19.01.41
Código | Descrição | Unidade | Quantidade | Utilização Operativa | Utilização Improdutiva | Valor Operativo | Valor Improdutivo | Valor Item
12899 | Manômetro com caixa em aço pintado, escala *10* kgf/cm2 (*10* bar), diâmetro nominal de *63* mm, conexão de 1/4" | un | 1 | 1 | 0 | 132.39 | 0 | 132.39
3146 | Fita veda rosca, em ptfe, rolo de 18 mm x 10 m (l x c) | un | 0.012 | 1 | 0 | 5 | 0 | 0.06
88248 | Auxiliar de Encanador ou bombeiro hidráulico com encargos complementares | h | 0.843 | 1 | 0 | 20.68 | 0 | 17.43
88267 | Encanador ou bombeiro hidráulico com encargos complementares | h | 0.843 | 1 | 0 | 25.04 | 0 | 21.1
[7 empty] | Custo Unitário | 170.98
[7 empty] | BDI | 22.22
[7 empty] | Preço Unitário | 208.97
97492 - Tê, em aço, conexão soldada, dn 32 (1 1/4"), instalado em rede de alimentação para hidrante - fornecimento e instalação. Af_10/2020 ( un )
Sistema: SINAPI sem Desoneração - 01/06/2025
Utilizado no(s) item(ns) 01.17.04.03.10
Código | Descrição | Unidade | Quantidade | Utilização Operativa | Utilização Improdutiva | Valor Operativo | Valor Improdutivo | Valor Item
11002 | Eletrodo revestido AWS - E6013, diâmetro igual a 2,50 mm | kg | 0.037 | 1 | 0 | 33.27 | 0 | 1.23
40395 | Te 90 graus em aço carbono, soldável, pressão 3.000 lbs, DN 1 1/4" | un | 1 | 1 | 0 | 101.52 | 0 | 101.52
88248 | Auxiliar de Encanador ou bombeiro hidráulico com encargos complementares | h | 0.384 | 1 | 0 | 20.68 | 0 | 7.94
88267 | Encanador ou bombeiro hidráulico com encargos complementares | h | 0.384 | 1 | 0 | 25.04 | 0 | 9.61
88317 | Soldador com encargos complementares | h | 0.384 | 1 | 0 | 26.51 | 0 | 10.17
[7 empty] | Custo Unitário | 130.47
[7 empty] | BDI | 22.22
[7 empty] | Preço Unitário | 159.46
92893 - União, em ferro galvanizado, dn 32 (1 1/4"), conexão rosqueada, instalado em rede de alimentação para hidrante - fornecimento e instalação. Af_10/2020 ( un )
Sistema: SINAPI sem Desoneração - 01/06/2025
Utilizado no(s) item(ns) 01.17.04.03.11
Código | Descrição | Unidade | Quantidade | Utilização Operativa | Utilização Improdutiva | Valor Operativo | Valor Improdutivo | Valor Item
3148 | Fita veda rosca, em ptfe, rolo de 18 mm x 50 m (l x c) | un | 0.017 | 1 | 0 | 18.44 | 0 | 0.31
7307 | Fundo anticorrosivo para metais ferrosos (zarcão) | l | 0.004 | 1 | 0 | 41.35 | 0 | 0.16
9888 | União de ferro galvanizado, com rosca BSP, com assento plano, de 1 1/4" | un | 1 | 1 | 0 | 58.23 | 0 | 58.23
88248 | Auxiliar de Encanador ou bombeiro hidráulico com encargos complementares | h | 0.533 | 1 | 0 | 20.68 | 0 | 11.02
88267 | Encanador ou bombeiro hidráulico com encargos complementares | h | 0.533 | 1 | 0 | 25.04 | 0 | 13.34
[7 empty] | Custo Unitário | 83.06
[7 empty] | BDI | 22.22
[7 empty] | Preço Unitário | 101.52
92364 - Tubo de aço galvanizado com costura, classe média, dn 32 (1 1/4"), conexão rosqueada, instalado em rede de alimentação para hidrante - fornecimento e instalação. Af_10/2020 ( m )
Sistema: SINAPI sem Desoneração - 01/06/2025
Utilizado no(s) item(ns) 01.17.04.03.14
Código | Descrição | Unidade | Quantidade | Utilização Operativa | Utilização Improdutiva | Valor Operativo | Valor Improdutivo | Valor Item
7698 | Tubo aço galvanizado com costura, classe média, DN 1.1/4", E = *3,25* mm, peso *3,14* kg/m (NBR 5580) | m | 1.039 | 1 | 0 | 44.37 | 0 | 46.1
88248 | Auxiliar de Encanador ou bombeiro hidráulico com encargos complementares | h | 0.178 | 1 | 0 | 20.68 | 0 | 3.68
88267 | Encanador ou bombeiro hidráulico com encargos complementares | h | 0.178 | 1 | 0 | 25.04 | 0 | 4.45
[7 empty] | Custo Unitário | 54.23
[7 empty] | BDI | 22.22
[7 empty] | Preço Unitário | 66.28
96765 - Abrigo para hidrante, 90x60x17cm, com registro globo angular 45 graus 2 1/2", adaptador storz 2 1/2", mangueira de incêndio 20m, redução 2 1/2" x 1 1/2" e esguicho em latão 1 1/2" - fornecimento e instalação. Af_10/2020 ( un )
Sistema: SINAPI sem Desoneração - 01/06/2025
Utilizado no(s) item(ns) 01.17.04.03.15
Código | Descrição | Unidade | Quantidade | Utilização Operativa | Utilização Improdutiva | Valor Operativo | Valor Improdutivo | Valor Item
10900 | Adaptador em latao, engate rapido1 1/2" x rosca interna 5 fios 2 1/2", para instalacao predial de combate a incendio | un | 1 | 1 | 0 | 63.42 | 0 | 63.42
4350 | Bucha de nylon, diâmetro do furo 8 mm, comprimento 40 mm, com parafuso de rosca soberba, cabeça chata, fenda simples, 4,8 x 50 mm | un | 4 | 1 | 0 | 0.73 | 0 | 2.92
20963 | Caixa de incêndio/abrigo para mangueira, de sobrepor/externa, com 90 x 60 x 17 cm, em chapa de aço, porta com ventilação, visor com a inscrição "Incêndio", suporte/cesta interna para a mangueira, pintura eletrostática vermelha | un | 1 | 1 | 0 | 509.52 | 0 | 509.52
20971 | Chave dupla para conexões tipo Storz, engate rápido 1 1/2" x 2 1/2", em latão, para instalação predial combate a incêndio | un | 1 | 1 | 0 | 17.61 | 0 | 17.61
37554 | Esguicho jato regulável, tipo Elkhart, engate rápido 1 1/2", para combate a incêndio | un | 1 | 1 | 0 | 217.26 | 0 | 217.26
21030 | Mangueira de incêndio, tipo 1, de 1 1/2", comprimento = 20 m, tecido em fio de poliéster e tubo interno em borracha sintética, com uniões engate rápido | un | 1 | 1 | 0 | 591.68 | 0 | 591.68
10904 | Registro ou válvula globo angular em latão, para hidrantes em instalação predial de incêndio, 45 graus, diâmetro de 2 1/2", com volante, classe de pressão de até 200 psi | un | 1 | 1 | 0 | 185 | 0 | 185
88248 | Auxiliar de Encanador ou bombeiro hidráulico com encargos complementares | h | 3.037 | 1 | 0 | 20.68 | 0 | 62.8
88267 | Encanador ou bombeiro hidráulico com encargos complementares | h | 3.037 | 1 | 0 | 25.04 | 0 | 76.04
[7 empty] | Custo Unitário | 1726.25
[7 empty] | BDI | 22.22
[7 empty] | Preço Unitário | 2109.82
97440 - Tê, em aço, conexão ranhurada, dn 65 (2 1/2"), instalado em prumadas - fornecimento e instalação. Af_10/2020 ( un )
Sistema: SINAPI sem Desoneração - 01/06/2025
Utilizado no(s) item(ns) 01.17.04.03.16
Código | Descrição | Unidade | Quantidade | Utilização Operativa | Utilização Improdutiva | Valor Operativo | Valor Improdutivo | Valor Item
40411 | Acoplamento rígido em ferro fundido para sistema de tubulação ranhurada, DN 65 mm (2 1/2") | un | 3 | 1 | 0 | 22.23 | 0 | 66.69
20078 | Pasta lubrificante para tubos e conexoes com junta elastica, embalagem de *400* gr (uso em pvc, aco, polietileno e outros) | un | 0.027 | 1 | 0 | 31.59 | 0 | 0.85
40420 | Tê ranhurado em ferro fundido, DN 65 (2 1/2") | un | 1 | 1 | 0 | 46.56 | 0 | 46.56
88248 | Auxiliar de Encanador ou bombeiro hidráulico com encargos complementares | h | 0.825 | 1 | 0 | 20.68 | 0 | 17.06
88267 | Encanador ou bombeiro hidráulico com encargos complementares | h | 0.825 | 1 | 0 | 25.04 | 0 | 20.65
[7 empty] | Custo Unitário | 151.81
[7 empty] | BDI | 22.22
[7 empty] | Preço Unitário | 185.54
97436 - Curva 90 graus, em aço, conexão ranhurada, dn 65 (2 1/2"), instalado em prumadas - fornecimento e instalação. Af_10/2020 ( un )
Sistema: SINAPI sem Desoneração - 01/06/2025
Utilizado no(s) item(ns) 01.17.04.03.17
Código | Descrição | Unidade | Quantidade | Utilização Operativa | Utilização Improdutiva | Valor Operativo | Valor Improdutivo | Valor Item
40411 | Acoplamento rígido em ferro fundido para sistema de tubulação ranhurada, DN 65 mm (2 1/2") | un | 2 | 1 | 0 | 22.23 | 0 | 44.46
40415 | Curva 90 graus ranhurada em ferro fundido, DN 65 mm (2 1/2") | un | 1 | 1 | 0 | 27.77 | 0 | 27.77
20078 | Pasta lubrificante para tubos e conexoes com junta elastica, embalagem de *400* gr (uso em pvc, aco, polietileno e outros) | un | 0.018 | 1 | 0 | 31.59 | 0 | 0.56
88248 | Auxiliar de Encanador ou bombeiro hidráulico com encargos complementares | h | 0.619 | 1 | 0 | 20.68 | 0 | 12.8
88267 | Encanador ou bombeiro hidráulico com encargos complementares | h | 0.619 | 1 | 0 | 25.04 | 0 | 15.49
[7 empty] | Custo Unitário | 101.08
[7 empty] | BDI | 22.22
[7 empty] | Preço Unitário | 123.54
97431 - Acoplamento rígido em aço, conexão ranhurada, dn 65 (2 1/2"), instalado em prumadas - fornecimento e instalação. Af_10/2020 ( un )
Sistema: SINAPI sem Desoneração - 01/06/2025
Utilizado no(s) item(ns) 01.17.04.03.18
Código | Descrição | Unidade | Quantidade | Utilização Operativa | Utilização Improdutiva | Valor Operativo | Valor Improdutivo | Valor Item
40411 | Acoplamento rígido em ferro fundido para sistema de tubulação ranhurada, DN 65 mm (2 1/2") | un | 1 | 1 | 0 | 22.23 | 0 | 22.23
20078 | Pasta lubrificante para tubos e conexoes com junta elastica, embalagem de *400* gr (uso em pvc, aco, polietileno e outros) | un | 0.009 | 1 | 0 | 31.59 | 0 | 0.28
88248 | Auxiliar de Encanador ou bombeiro hidráulico com encargos complementares | h | 0.413 | 1 | 0 | 20.68 | 0 | 8.54
88267 | Encanador ou bombeiro hidráulico com encargos complementares | h | 0.413 | 1 | 0 | 25.04 | 0 | 10.34
[7 empty] | Custo Unitário | 41.39
[7 empty] | BDI | 22.22
[7 empty] | Preço Unitário | 50.59
97430 - Acoplamento rígido em aço, conexão ranhurada, dn 50 (2"), instalado em prumadas - fornecimento e instalação. Af_10/2020 ( un )
Sistema: SINAPI sem Desoneração - 01/06/2025
Utilizado no(s) item(ns) 01.17.04.03.19
Código | Descrição | Unidade | Quantidade | Utilização Operativa | Utilização Improdutiva | Valor Operativo | Valor Improdutivo | Valor Item
40410 | Acoplamento rígido em ferro fundido para sistema de tubulação ranhurada, DN 50 mm (2") | un | 1 | 1 | 0 | 20.49 | 0 | 20.49
20078 | Pasta lubrificante para tubos e conexoes com junta elastica, embalagem de *400* gr (uso em pvc, aco, polietileno e outros) | un | 0.0068 | 1 | 0 | 31.59 | 0 | 0.21
88248 | Auxiliar de Encanador ou bombeiro hidráulico com encargos complementares | h | 0.358 | 1 | 0 | 20.68 | 0 | 7.4
88267 | Encanador ou bombeiro hidráulico com encargos complementares | h | 0.358 | 1 | 0 | 25.04 | 0 | 8.96
[7 empty] | Custo Unitário | 37.06
[7 empty] | BDI | 22.22
[7 empty] | Preço Unitário | 45.29
91940 - Caixa retangular 4" x 2" média (1,30 m do piso), pvc, instalada em parede - fornecimento e instalação. Af_03/2023 ( un )
Sistema: SINAPI sem Desoneração - 01/06/2025
Utilizado no(s) item(ns) 01.18.01.002
Código | Descrição | Unidade | Quantidade | Utilização Operativa | Utilização Improdutiva | Valor Operativo | Valor Improdutivo | Valor Item
1872 | Caixa de passagem, em PVC, de 4" x 2", para eletroduto flexível corrugado | un | 1 | 1 | 0 | 1.82 | 0 | 1.82
88629 | Argamassa traço 1:3 (em volume de cimento e areia média úmida), preparo manual. Af_08/2019 | m³ | 0.0009 | 1 | 0 | 653.98 | 0 | 0.58
88247 | Auxiliar de Eletricista com encargos complementares | h | 0.291 | 1 | 0 | 21.65 | 0 | 6.3
88264 | Eletricista com encargos complementares | h | 0.291 | 1 | 0 | 29.06 | 0 | 8.45
[7 empty] | Custo Unitário | 17.15
[7 empty] | BDI | 22.22
[7 empty] | Preço Unitário | 20.96
91943 - Caixa retangular 4" x 4" média (1,30 m do piso), pvc, instalada em parede - fornecimento e instalação. Af_03/2023 ( un )
Sistema: SINAPI sem Desoneração - 01/06/2025
Utilizado no(s) item(ns) 01.18.01.003 / 02.01.10.02.01
Código | Descrição | Unidade | Quantidade | Utilização Operativa | Utilização Improdutiva | Valor Operativo | Valor Improdutivo | Valor Item
1873 | Caixa de passagem, em PVC, de 4" x 4", para eletroduto flexível corrugado | un | 1 | 1 | 0 | 3.61 | 0 | 3.61
88629 | Argamassa traço 1:3 (em volume de cimento e areia média úmida), preparo manual. Af_08/2019 | m³ | 0.0012 | 1 | 0 | 653.98 | 0 | 0.78
88247 | Auxiliar de Eletricista com encargos complementares | h | 0.301 | 1 | 0 | 21.65 | 0 | 6.51
88264 | Eletricista com encargos complementares | h | 0.301 | 1 | 0 | 29.06 | 0 | 8.74
[7 empty] | Custo Unitário | 19.64
[7 empty] | BDI | 22.22
[7 empty] | Preço Unitário | 24
91937 - Caixa octogonal 3" x 3", pvc, instalada em laje - fornecimento e instalação. Af_03/2023 ( un )
Sistema: SINAPI sem Desoneração - 01/06/2025
Utilizado no(s) item(ns) 01.18.01.004
Código | Descrição | Unidade | Quantidade | Utilização Operativa | Utilização Improdutiva | Valor Operativo | Valor Improdutivo | Valor Item
1871 | Caixa octogonal de fundo móvel, em PVC, de 3" x 3", para eletroduto flexível corrugado | un | 1 | 1 | 0 | 3.25 | 0 | 3.25
88247 | Auxiliar de Eletricista com encargos complementares | h | 0.222 | 1 | 0 | 21.65 | 0 | 4.8
88264 | Eletricista com encargos complementares | h | 0.222 | 1 | 0 | 29.06 | 0 | 6.45
[7 empty] | Custo Unitário | 14.5
[7 empty] | BDI | 22.22
[7 empty] | Preço Unitário | 17.72
92868 - Caixa retangular 4" x 2" média (1,30 m do piso), metálica, instalada em parede - fornecimento e instalação. Af_03/2023 ( un )
Sistema: SINAPI sem Desoneração - 01/06/2025
Utilizado no(s) item(ns) 01.18.01.005
Código | Descrição | Unidade | Quantidade | Utilização Operativa | Utilização Improdutiva | Valor Operativo | Valor Improdutivo | Valor Item
2556 | Caixa de luz "4 x 2" em aço esmaltada | un | 1 | 1 | 0 | 1.32 | 0 | 1.32
88629 | Argamassa traço 1:3 (em volume de cimento e areia média úmida), preparo manual. Af_08/2019 | m³ | 0.0009 | 1 | 0 | 653.98 | 0 | 0.58
88247 | Auxiliar de Eletricista com encargos complementares | h | 0.291 | 1 | 0 | 21.65 | 0 | 6.3
88264 | Eletricista com encargos complementares | h | 0.291 | 1 | 0 | 29.06 | 0 | 8.45
[7 empty] | Custo Unitário | 16.65
[7 empty] | BDI | 22.22
[7 empty] | Preço Unitário | 20.35
91920 - Curva 90 graus para eletroduto, pvc, roscável, dn 40 mm (1 1/4"), para circuitos terminais, instalada em parede - fornecimento e instalação. Af_03/2023 ( un )
Sistema: SINAPI sem Desoneração - 01/06/2025
Utilizado no(s) item(ns) 01.18.01.006
Código | Descrição | Unidade | Quantidade | Utilização Operativa | Utilização Improdutiva | Valor Operativo | Valor Improdutivo | Valor Item
1874 | Curva 90 graus, longa, de PVC rígido roscável, de 1 1/4", para eletroduto | un | 1 | 1 | 0 | 3.6 | 0 | 3.6
88247 | Auxiliar de Eletricista com encargos complementares | h | 0.365 | 1 | 0 | 21.65 | 0 | 7.9
88264 | Eletricista com encargos complementares | h | 0.365 | 1 | 0 | 29.06 | 0 | 10.6
[7 empty] | Custo Unitário | 22.1
[7 empty] | BDI | 22.22
[7 empty] | Preço Unitário | 27.01
91933 - Cabo de cobre flexível isolado, 10 mm², anti-chama 0,6/1,0 kv, para circuitos terminais - fornecimento e instalação. Af_03/2023 ( m )
Sistema: SINAPI sem Desoneração - 01/06/2025
Utilizado no(s) item(ns) 01.18.01.015
Código | Descrição | Unidade | Quantidade | Utilização Operativa | Utilização Improdutiva | Valor Operativo | Valor Improdutivo | Valor Item
1020 | Cabo de cobre, flexível, classe 4 ou 5, isolação em pvc/a, antichama bwf-b, cobertura pvc-st1, antichama bwf-b, 1 condutor, 0,6/1 kv, seção nominal 10 mm2 | m | 1.2434 | 1 | 0 | 10.27 | 0 | 12.76
21127 | Fita isolante adesiva antichama, uso até 750 v, em rolo de 19 mm x 5 m | un | 0.0094 | 1 | 0 | 4.5 | 0 | 0.04
88247 | Auxiliar de Eletricista com encargos complementares | h | 0.076 | 1 | 0 | 21.65 | 0 | 1.64
88264 | Eletricista com encargos complementares | h | 0.076 | 1 | 0 | 29.06 | 0 | 2.2
[7 empty] | Custo Unitário | 16.64
[7 empty] | BDI | 22.22
[7 empty] | Preço Unitário | 20.34
92994 - Cabo de cobre flexível isolado, 120 mm², anti-chama 0,6/1,0 kv, para rede enterrada de distribuição de energia elétrica - fornecimento e instalação. Af_12/2021 ( m )
Sistema: SINAPI sem Desoneração - 01/06/2025
Utilizado no(s) item(ns) 01.18.01.016
Código | Descrição | Unidade | Quantidade | Utilização Operativa | Utilização Improdutiva | Valor Operativo | Valor Improdutivo | Valor Item
1017 | Cabo de cobre, flexível, classe 4 ou 5, isolação em pvc/a, antichama bwf-b, cobertura pvc-st1, antichama bwf-b, 1 condutor, 0,6/1 kv, seção nominal 120 mm2 | m | 1.015 | 1 | 0 | 125.84 | 0 | 127.72
21127 | Fita isolante adesiva antichama, uso até 750 v, em rolo de 19 mm x 5 m | un | 0.009 | 1 | 0 | 4.5 | 0 | 0.04
88247 | Auxiliar de Eletricista com encargos complementares | h | 0.145 | 1 | 0 | 21.65 | 0 | 3.13
88264 | Eletricista com encargos complementares | h | 0.145 | 1 | 0 | 29.06 | 0 | 4.21
[7 empty] | Custo Unitário | 135.1
[7 empty] | BDI | 22.22
[7 empty] | Preço Unitário | 165.12
91935 - Cabo de cobre flexível isolado, 16 mm², anti-chama 0,6/1,0 kv, para circuitos terminais - fornecimento e instalação. Af_03/2023 ( m )
Sistema: SINAPI sem Desoneração - 01/06/2025
Utilizado no(s) item(ns) 01.18.01.017 / 02.01.10.02.19
Código | Descrição | Unidade | Quantidade | Utilização Operativa | Utilização Improdutiva | Valor Operativo | Valor Improdutivo | Valor Item
995 | Cabo de cobre, flexível, classe 4 ou 5, isolação em pvc/a, antichama bwf-b, cobertura pvc-st1, antichama bwf-b, 1 condutor, 0,6/1 kv, seção nominal 16 mm2 | m | 1.2434 | 1 | 0 | 16.35 | 0 | 20.32
21127 | Fita isolante adesiva antichama, uso até 750 v, em rolo de 19 mm x 5 m | un | 0.0094 | 1 | 0 | 4.5 | 0 | 0.04
88247 | Auxiliar de Eletricista com encargos complementares | h | 0.114 | 1 | 0 | 21.65 | 0 | 2.46
88264 | Eletricista com encargos complementares | h | 0.114 | 1 | 0 | 29.06 | 0 | 3.31
[7 empty] | Custo Unitário | 26.13
[7 empty] | BDI | 22.22
[7 empty] | Preço Unitário | 31.94
93000 - Cabo de cobre flexível isolado, 240 mm², anti-chama 0,6/1,0 kv, para rede enterrada de distribuição de energia elétrica - fornecimento e instalação. Af_12/2021 ( m )
Sistema: SINAPI sem Desoneração - 01/06/2025
Utilizado no(s) item(ns) 01.18.01.018 / 02.03.09.09
Código | Descrição | Unidade | Quantidade | Utilização Operativa | Utilização Improdutiva | Valor Operativo | Valor Improdutivo | Valor Item
1015 | Cabo de cobre, flexível, classe 4 ou 5, isolação em pvc/a, antichama bwf-b, cobertura pvc-st1, antichama bwf-b, 1 condutor, 0,6/1 kv, seção nominal 240 mm2 | m | 1.015 | 1 | 0 | 248.86 | 0 | 252.59
21127 | Fita isolante adesiva antichama, uso até 750 v, em rolo de 19 mm x 5 m | un | 0.009 | 1 | 0 | 4.5 | 0 | 0.04
88247 | Auxiliar de Eletricista com encargos complementares | h | 0.2512 | 1 | 0 | 21.65 | 0 | 5.43
88264 | Eletricista com encargos complementares | h | 0.2512 | 1 | 0 | 29.06 | 0 | 7.29
[7 empty] | Custo Unitário | 265.35
[7 empty] | BDI | 22.22
[7 empty] | Preço Unitário | 324.31
92984 - Cabo de cobre flexível isolado, 25 mm², anti-chama 0,6/1,0 kv, para rede enterrada de distribuição de energia elétrica - fornecimento e instalação. Af_12/2021 ( m )
Sistema: SINAPI sem Desoneração - 01/06/2025
Utilizado no(s) item(ns) 01.18.01.019 / 02.01.10.02.18
Código | Descrição | Unidade | Quantidade | Utilização Operativa | Utilização Improdutiva | Valor Operativo | Valor Improdutivo | Valor Item
996 | Cabo de cobre, flexível, classe 4 ou 5, isolação em pvc/a, antichama bwf-b, cobertura pvc-st1, antichama bwf-b, 1 condutor, 0,6/1 kv, seção nominal 25 mm2 | m | 1.015 | 1 | 0 | 25.35 | 0 | 25.73
21127 | Fita isolante adesiva antichama, uso até 750 v, em rolo de 19 mm x 5 m | un | 0.009 | 1 | 0 | 4.5 | 0 | 0.04
88247 | Auxiliar de Eletricista com encargos complementares | h | 0.0608 | 1 | 0 | 21.65 | 0 | 1.31
88264 | Eletricista com encargos complementares | h | 0.0608 | 1 | 0 | 29.06 | 0 | 1.76
[7 empty] | Custo Unitário | 28.84
[7 empty] | BDI | 22.22
[7 empty] | Preço Unitário | 35.25
92986 - Cabo de cobre flexível isolado, 35 mm², anti-chama 0,6/1,0 kv, para rede enterrada de distribuição de energia elétrica - fornecimento e instalação. Af_12/2021 ( m )
Sistema: SINAPI sem Desoneração - 01/06/2025
Utilizado no(s) item(ns) 01.18.01.020 / 02.01.10.02.17
Código | Descrição | Unidade | Quantidade | Utilização Operativa | Utilização Improdutiva | Valor Operativo | Valor Improdutivo | Valor Item
1019 | Cabo de cobre, flexível, classe 4 ou 5, isolação em pvc/a, antichama bwf-b, cobertura pvc-st1, antichama bwf-b, 1 condutor, 0,6/1 kv, seção nominal 35 mm2 | m | 1.015 | 1 | 0 | 35.83 | 0 | 36.36
21127 | Fita isolante adesiva antichama, uso até 750 v, em rolo de 19 mm x 5 m | un | 0.009 | 1 | 0 | 4.5 | 0 | 0.04
88247 | Auxiliar de Eletricista com encargos complementares | h | 0.0697 | 1 | 0 | 21.65 | 0 | 1.5
88264 | Eletricista com encargos complementares | h | 0.0697 | 1 | 0 | 29.06 | 0 | 2.02
[7 empty] | Custo Unitário | 39.92
[7 empty] | BDI | 22.22
[7 empty] | Preço Unitário | 48.79
92988 - Cabo de cobre flexível isolado, 50 mm², anti-chama 0,6/1,0 kv, para rede enterrada de distribuição de energia elétrica - fornecimento e instalação. Af_12/2021 ( m )
Sistema: SINAPI sem Desoneração - 01/06/2025
Utilizado no(s) item(ns) 01.18.01.021
Código | Descrição | Unidade | Quantidade | Utilização Operativa | Utilização Improdutiva | Valor Operativo | Valor Improdutivo | Valor Item
1018 | Cabo de cobre, flexível, classe 4 ou 5, isolação em pvc/a, antichama bwf-b, cobertura pvc-st1, antichama bwf-b, 1 condutor, 0,6/1 kv, seção nominal 50 mm2 | m | 1.015 | 1 | 0 | 52.98 | 0 | 53.77
21127 | Fita isolante adesiva antichama, uso até 750 v, em rolo de 19 mm x 5 m | un | 0.009 | 1 | 0 | 4.5 | 0 | 0.04
88247 | Auxiliar de Eletricista com encargos complementares | h | 0.083 | 1 | 0 | 21.65 | 0 | 1.79
88264 | Eletricista com encargos complementares | h | 0.083 | 1 | 0 | 29.06 | 0 | 2.41
[7 empty] | Custo Unitário | 58.01
[7 empty] | BDI | 22.22
[7 empty] | Preço Unitário | 70.9
92990 - Cabo de cobre flexível isolado, 70 mm², anti-chama 0,6/1,0 kv, para rede enterrada de distribuição de energia elétrica - fornecimento e instalação. Af_12/2021 ( m )
Sistema: SINAPI sem Desoneração - 01/06/2025
Utilizado no(s) item(ns) 01.18.01.022
Código | Descrição | Unidade | Quantidade | Utilização Operativa | Utilização Improdutiva | Valor Operativo | Valor Improdutivo | Valor Item
977 | Cabo de cobre, flexível, classe 4 ou 5, isolação em pvc/a, antichama bwf-b, cobertura pvc-st1, antichama bwf-b, 1 condutor, 0,6/1 kv, seção nominal 70 mm2 | m | 1.015 | 1 | 0 | 74.12 | 0 | 75.23
21127 | Fita isolante adesiva antichama, uso até 750 v, em rolo de 19 mm x 5 m | un | 0.009 | 1 | 0 | 4.5 | 0 | 0.04
88247 | Auxiliar de Eletricista com encargos complementares | h | 0.1007 | 1 | 0 | 21.65 | 0 | 2.18
88264 | Eletricista com encargos complementares | h | 0.1007 | 1 | 0 | 29.06 | 0 | 2.92
[7 empty] | Custo Unitário | 80.37
[7 empty] | BDI | 22.22
[7 empty] | Preço Unitário | 98.23
92998 - Cabo de cobre flexível isolado, 185 mm², anti-chama 0,6/1,0 kv, para rede enterrada de distribuição de energia elétrica - fornecimento e instalação. Af_12/2021 ( m )
Sistema: SINAPI sem Desoneração - 01/06/2025
Utilizado no(s) item(ns) 01.18.01.023
Código | Descrição | Unidade | Quantidade | Utilização Operativa | Utilização Improdutiva | Valor Operativo | Valor Improdutivo | Valor Item
1000 | Cabo de cobre, flexível, classe 4 ou 5, isolação em pvc/a, antichama bwf-b, cobertura pvc-st1, antichama bwf-b, 1 condutor, 0,6/1 kv, seção nominal 185 mm2 | m | 1.015 | 1 | 0 | 187.27 | 0 | 190.07
21127 | Fita isolante adesiva antichama, uso até 750 v, em rolo de 19 mm x 5 m | un | 0.009 | 1 | 0 | 4.5 | 0 | 0.04
88247 | Auxiliar de Eletricista com encargos complementares | h | 0.2025 | 1 | 0 | 21.65 | 0 | 4.38
88264 | Eletricista com encargos complementares | h | 0.2025 | 1 | 0 | 29.06 | 0 | 5.88
[7 empty] | Custo Unitário | 200.37
[7 empty] | BDI | 22.22
[7 empty] | Preço Unitário | 244.89
92992 - Cabo de cobre flexível isolado, 95 mm², anti-chama 0,6/1,0 kv, para rede enterrada de distribuição de energia elétrica - fornecimento e instalação. Af_12/2021 ( m )
Sistema: SINAPI sem Desoneração - 01/06/2025
Utilizado no(s) item(ns) 01.18.01.024
Código | Descrição | Unidade | Quantidade | Utilização Operativa | Utilização Improdutiva | Valor Operativo | Valor Improdutivo | Valor Item
998 | Cabo de cobre, flexível, classe 4 ou 5, isolação em pvc/a, antichama bwf-b, cobertura pvc-st1, antichama bwf-b, 1 condutor, 0,6/1 kv, seção nominal 95 mm2 | m | 1.015 | 1 | 0 | 96.23 | 0 | 97.67
21127 | Fita isolante adesiva antichama, uso até 750 v, em rolo de 19 mm x 5 m | un | 0.009 | 1 | 0 | 4.5 | 0 | 0.04
88247 | Auxiliar de Eletricista com encargos complementares | h | 0.1228 | 1 | 0 | 21.65 | 0 | 2.65
88264 | Eletricista com encargos complementares | h | 0.1228 | 1 | 0 | 29.06 | 0 | 3.56
[7 empty] | Custo Unitário | 103.92
[7 empty] | BDI | 22.22
[7 empty] | Preço Unitário | 127.01
91924 - Cabo de cobre flexível isolado, 1,5 mm², anti-chama 450/750 v, para circuitos terminais - fornecimento e instalação. Af_03/2023 ( m )
Sistema: SINAPI sem Desoneração - 01/06/2025
Utilizado no(s) item(ns) 01.18.01.025
Código | Descrição | Unidade | Quantidade | Utilização Operativa | Utilização Improdutiva | Valor Operativo | Valor Improdutivo | Valor Item
1013 | Cabo de cobre, flexível, classe 4 ou 5, isolação em pvc/a, antichama bwf-b, 1 condutor, 450/750 v, seção nominal 1,5 mm2 | m | 1.2434 | 1 | 0 | 1.49 | 0 | 1.85
21127 | Fita isolante adesiva antichama, uso até 750 v, em rolo de 19 mm x 5 m | un | 0.0094 | 1 | 0 | 4.5 | 0 | 0.04
88247 | Auxiliar de Eletricista com encargos complementares | h | 0.023 | 1 | 0 | 21.65 | 0 | 0.49
88264 | Eletricista com encargos complementares | h | 0.023 | 1 | 0 | 29.06 | 0 | 0.66
[7 empty] | Custo Unitário | 3.04
[7 empty] | BDI | 22.22
[7 empty] | Preço Unitário | 3.72
91926 - Cabo de cobre flexível isolado, 2,5 mm², anti-chama 450/750 v, para circuitos terminais - fornecimento e instalação. Af_03/2023 ( m )
Sistema: SINAPI sem Desoneração - 01/06/2025
Utilizado no(s) item(ns) 01.18.01.026 / 02.01.10.02.21
Código | Descrição | Unidade | Quantidade | Utilização Operativa | Utilização Improdutiva | Valor Operativo | Valor Improdutivo | Valor Item
1014 | Cabo de cobre, flexível, classe 4 ou 5, isolação em pvc/a, antichama bwf-b, 1 condutor, 450/750 v, seção nominal 2,5 mm2 | m | 1.2434 | 1 | 0 | 2.36 | 0 | 2.93
21127 | Fita isolante adesiva antichama, uso até 750 v, em rolo de 19 mm x 5 m | un | 0.0094 | 1 | 0 | 4.5 | 0 | 0.04
88247 | Auxiliar de Eletricista com encargos complementares | h | 0.029 | 1 | 0 | 21.65 | 0 | 0.62
88264 | Eletricista com encargos complementares | h | 0.029 | 1 | 0 | 29.06 | 0 | 0.84
[7 empty] | Custo Unitário | 4.43
[7 empty] | BDI | 22.22
[7 empty] | Preço Unitário | 5.41
91928 - Cabo de cobre flexível isolado, 4 mm², anti-chama 450/750 v, para circuitos terminais - fornecimento e instalação. Af_03/2023 ( m )
Sistema: SINAPI sem Desoneração - 01/06/2025
Utilizado no(s) item(ns) 01.18.01.027 / 02.01.10.02.20
Código | Descrição | Unidade | Quantidade | Utilização Operativa | Utilização Improdutiva | Valor Operativo | Valor Improdutivo | Valor Item
981 | Cabo de cobre, flexível, classe 4 ou 5, isolação em pvc/a, antichama bwf-b, 1 condutor, 450/750 v, seção nominal 4 mm2 | m | 1.2434 | 1 | 0 | 3.92 | 0 | 4.87
21127 | Fita isolante adesiva antichama, uso até 750 v, em rolo de 19 mm x 5 m | un | 0.0094 | 1 | 0 | 4.5 | 0 | 0.04
88247 | Auxiliar de Eletricista com encargos complementares | h | 0.039 | 1 | 0 | 21.65 | 0 | 0.84
88264 | Eletricista com encargos complementares | h | 0.039 | 1 | 0 | 29.06 | 0 | 1.13
[7 empty] | Custo Unitário | 6.88
[7 empty] | BDI | 22.22
[7 empty] | Preço Unitário | 8.41
91930 - Cabo de cobre flexível isolado, 6 mm², anti-chama 450/750 v, para circuitos terminais - fornecimento e instalação. Af_03/2023 ( m )
Sistema: SINAPI sem Desoneração - 01/06/2025
Utilizado no(s) item(ns) 01.18.01.028
Código | Descrição | Unidade | Quantidade | Utilização Operativa | Utilização Improdutiva | Valor Operativo | Valor Improdutivo | Valor Item
982 | Cabo de cobre, flexível, classe 4 ou 5, isolação em pvc/a, antichama bwf-b, 1 condutor, 450/750 v, seção nominal 6 mm2 | m | 1.2434 | 1 | 0 | 5.63 | 0 | 7
21127 | Fita isolante adesiva antichama, uso até 750 v, em rolo de 19 mm x 5 m | un | 0.0094 | 1 | 0 | 4.5 | 0 | 0.04
88247 | Auxiliar de Eletricista com encargos complementares | h | 0.051 | 1 | 0 | 21.65 | 0 | 1.1
88264 | Eletricista com encargos complementares | h | 0.051 | 1 | 0 | 29.06 | 0 | 1.48
[7 empty] | Custo Unitário | 9.62
[7 empty] | BDI | 22.22
[7 empty] | Preço Unitário | 11.76
91932 - Cabo de cobre flexível isolado, 10 mm², anti-chama 450/750 v, para circuitos terminais - fornecimento e instalação. Af_03/2023 ( m )
Sistema: SINAPI sem Desoneração - 01/06/2025
Utilizado no(s) item(ns) 01.18.01.029
Código | Descrição | Unidade | Quantidade | Utilização Operativa | Utilização Improdutiva | Valor Operativo | Valor Improdutivo | Valor Item
980 | Cabo de cobre, flexível, classe 4 ou 5, isolação em pvc/a, antichama bwf-b, 1 condutor, 450/750 v, seção nominal 10 mm2 | m | 1.2434 | 1 | 0 | 10.77 | 0 | 13.39
21127 | Fita isolante adesiva antichama, uso até 750 v, em rolo de 19 mm x 5 m | un | 0.0094 | 1 | 0 | 4.5 | 0 | 0.04
88247 | Auxiliar de Eletricista com encargos complementares | h | 0.076 | 1 | 0 | 21.65 | 0 | 1.64
88264 | Eletricista com encargos complementares | h | 0.076 | 1 | 0 | 29.06 | 0 | 2.2
[7 empty] | Custo Unitário | 17.27
[7 empty] | BDI | 22.22
[7 empty] | Preço Unitário | 21.11
91983 - Dimmer rotativo (1 módulo), 220v/600w, incluindo suporte e placa - fornecimento e instalação. Af_03/2023 ( un )
Sistema: SINAPI sem Desoneração - 01/06/2025
Utilizado no(s) item(ns) 01.18.01.031
Código | Descrição | Unidade | Quantidade | Utilização Operativa | Utilização Improdutiva | Valor Operativo | Valor Improdutivo | Valor Item
91982 | Dimmer rotativo (1 módulo), 220v/600w, sem suporte e sem placa - fornecimento e instalação. Af_03/2023 | un | 1 | 1 | 0 | 78.35 | 0 | 78.35
91946 | Suporte parafusado com placa de encaixe 4" x 2" médio (1,30 m do piso) para ponto elétrico - fornecimento e instalação. Af_03/2023 | un | 1 | 1 | 0 | 10.32 | 0 | 10.32
[7 empty] | Custo Unitário | 88.67
[7 empty] | BDI | 22.22
[7 empty] | Preço Unitário | 108.37
91963 - Interruptor simples (1 módulo) com interruptor paralelo (2 módulos), 10a/250v, incluindo suporte e placa - fornecimento e instalação. Af_03/2023 ( un )
Sistema: SINAPI sem Desoneração - 01/06/2025
Utilizado no(s) item(ns) 01.18.01.032
Código | Descrição | Unidade | Quantidade | Utilização Operativa | Utilização Improdutiva | Valor Operativo | Valor Improdutivo | Valor Item
91962 | Interruptor simples (1 módulo) com interruptor paralelo (2 módulos), 10a/250v, sem suporte e sem placa - fornecimento e instalação. Af_03/2023 | un | 1 | 1 | 0 | 59.13 | 0 | 59.13
91946 | Suporte parafusado com placa de encaixe 4" x 2" médio (1,30 m do piso) para ponto elétrico - fornecimento e instalação. Af_03/2023 | un | 1 | 1 | 0 | 10.32 | 0 | 10.32
[7 empty] | Custo Unitário | 69.45
[7 empty] | BDI | 22.22
[7 empty] | Preço Unitário | 84.88
91965 - Interruptor simples (2 módulos) com interruptor paralelo (1 módulo), 10a/250v, incluindo suporte e placa - fornecimento e instalação. Af_03/2023 ( un )
Sistema: SINAPI sem Desoneração - 01/06/2025
Utilizado no(s) item(ns) 01.18.01.033
Código | Descrição | Unidade | Quantidade | Utilização Operativa | Utilização Improdutiva | Valor Operativo | Valor Improdutivo | Valor Item
91964 | Interruptor simples (2 módulos) com interruptor paralelo (1 módulo), 10a/250v, sem suporte e sem placa - fornecimento e instalação. Af_03/2023 | un | 1 | 1 | 0 | 53.01 | 0 | 53.01
91946 | Suporte parafusado com placa de encaixe 4" x 2" médio (1,30 m do piso) para ponto elétrico - fornecimento e instalação. Af_03/2023 | un | 1 | 1 | 0 | 10.32 | 0 | 10.32
[7 empty] | Custo Unitário | 63.33
[7 empty] | BDI | 22.22
[7 empty] | Preço Unitário | 77.4
91961 - Interruptor paralelo (2 módulos), 10a/250v, incluindo suporte e placa - fornecimento e instalação. Af_03/2023 ( un )
Sistema: SINAPI sem Desoneração - 01/06/2025
Utilizado no(s) item(ns) 01.18.01.034
Código | Descrição | Unidade | Quantidade | Utilização Operativa | Utilização Improdutiva | Valor Operativo | Valor Improdutivo | Valor Item
91960 | Interruptor paralelo (2 módulos), 10a/250v, sem suporte e sem placa - fornecimento e instalação. Af_03/2023 | un | 1 | 1 | 0 | 44.58 | 0 | 44.58
91946 | Suporte parafusado com placa de encaixe 4" x 2" médio (1,30 m do piso) para ponto elétrico - fornecimento e instalação. Af_03/2023 | un | 1 | 1 | 0 | 10.32 | 0 | 10.32
[7 empty] | Custo Unitário | 54.9
[7 empty] | BDI | 22.22
[7 empty] | Preço Unitário | 67.1
91979 - Interruptor intermediário (1 módulo), 10a/250v, incluindo suporte e placa - fornecimento e instalação. Af_03/2023 ( un )
Sistema: SINAPI sem Desoneração - 01/06/2025
Utilizado no(s) item(ns) 01.18.01.035
Código | Descrição | Unidade | Quantidade | Utilização Operativa | Utilização Improdutiva | Valor Operativo | Valor Improdutivo | Valor Item
91978 | Interruptor intermediário (1 módulo), 10a/250v, sem suporte e sem placa - fornecimento e instalação. Af_03/2023 | un | 1 | 1 | 0 | 36.93 | 0 | 36.93
91946 | Suporte parafusado com placa de encaixe 4" x 2" médio (1,30 m do piso) para ponto elétrico - fornecimento e instalação. Af_03/2023 | un | 1 | 1 | 0 | 10.32 | 0 | 10.32
[7 empty] | Custo Unitário | 47.25
[7 empty] | BDI | 22.22
[7 empty] | Preço Unitário | 57.75
91955 - Interruptor paralelo (1 módulo), 10a/250v, incluindo suporte e placa - fornecimento e instalação. Af_03/2023 ( un )
Sistema: SINAPI sem Desoneração - 01/06/2025
Utilizado no(s) item(ns) 01.18.01.036
Código | Descrição | Unidade | Quantidade | Utilização Operativa | Utilização Improdutiva | Valor Operativo | Valor Improdutivo | Valor Item
91954 | Interruptor paralelo (1 módulo), 10a/250v, sem suporte e sem placa - fornecimento e instalação. Af_03/2023 | un | 1 | 1 | 0 | 23.86 | 0 | 23.86
91946 | Suporte parafusado com placa de encaixe 4" x 2" médio (1,30 m do piso) para ponto elétrico - fornecimento e instalação. Af_03/2023 | un | 1 | 1 | 0 | 10.32 | 0 | 10.32
[7 empty] | Custo Unitário | 34.18
[7 empty] | BDI | 22.22
[7 empty] | Preço Unitário | 41.77
91969 - Interruptor paralelo (3 módulos), 10a/250v, incluindo suporte e placa - fornecimento e instalação. Af_03/2023 ( un )
Sistema: SINAPI sem Desoneração - 01/06/2025
Utilizado no(s) item(ns) 01.18.01.037
Código | Descrição | Unidade | Quantidade | Utilização Operativa | Utilização Improdutiva | Valor Operativo | Valor Improdutivo | Valor Item
91968 | Interruptor paralelo (3 módulos), 10a/250v, sem suporte e sem placa - fornecimento e instalação. Af_03/2023 | un | 1 | 1 | 0 | 65.25 | 0 | 65.25
91946 | Suporte parafusado com placa de encaixe 4" x 2" médio (1,30 m do piso) para ponto elétrico - fornecimento e instalação. Af_03/2023 | un | 1 | 1 | 0 | 10.32 | 0 | 10.32
[7 empty] | Custo Unitário | 75.57
[7 empty] | BDI | 22.22
[7 empty] | Preço Unitário | 92.36
91953 - Interruptor simples (1 módulo), 10a/250v, incluindo suporte e placa - fornecimento e instalação. Af_03/2023 ( un )
Sistema: SINAPI sem Desoneração - 01/06/2025
Utilizado no(s) item(ns) 01.18.01.038
Código | Descrição | Unidade | Quantidade | Utilização Operativa | Utilização Improdutiva | Valor Operativo | Valor Improdutivo | Valor Item
91952 | Interruptor simples (1 módulo), 10a/250v, sem suporte e sem placa - fornecimento e instalação. Af_03/2023 | un | 1 | 1 | 0 | 17.74 | 0 | 17.74
91946 | Suporte parafusado com placa de encaixe 4" x 2" médio (1,30 m do piso) para ponto elétrico - fornecimento e instalação. Af_03/2023 | un | 1 | 1 | 0 | 10.32 | 0 | 10.32
[7 empty] | Custo Unitário | 28.06
[7 empty] | BDI | 22.22
[7 empty] | Preço Unitário | 34.29
91996 - Tomada média de embutir (1 módulo), 2p+t 10 a, incluindo suporte e placa - fornecimento e instalação. Af_03/2023 ( un )
Sistema: SINAPI sem Desoneração - 01/06/2025
Utilizado no(s) item(ns) 01.18.01.042 / 02.01.10.02.06
Código | Descrição | Unidade | Quantidade | Utilização Operativa | Utilização Improdutiva | Valor Operativo | Valor Improdutivo | Valor Item
91946 | Suporte parafusado com placa de encaixe 4" x 2" médio (1,30 m do piso) para ponto elétrico - fornecimento e instalação. Af_03/2023 | un | 1 | 1 | 0 | 10.32 | 0 | 10.32
91994 | Tomada média de embutir (1 módulo), 2p+t 10 a, sem suporte e sem placa - fornecimento e instalação. Af_03/2023 | un | 1 | 1 | 0 | 22.88 | 0 | 22.88
[7 empty] | Custo Unitário | 33.2
[7 empty] | BDI | 22.22
[7 empty] | Preço Unitário | 40.58
91973 - Interruptor simples (2 módulos) com interruptor paralelo (2 módulos), 10a/250v, incluindo suporte e placa - fornecimento e instalação. Af_03/2023 ( un )
Sistema: SINAPI sem Desoneração - 01/06/2025
Utilizado no(s) item(ns) 01.18.01.043
Código | Descrição | Unidade | Quantidade | Utilização Operativa | Utilização Improdutiva | Valor Operativo | Valor Improdutivo | Valor Item
91972 | Interruptor simples (2 módulos) com interruptor paralelo (2 módulos), 10a/250v, sem suporte e sem placa - fornecimento e instalação. Af_03/2023 | un | 1 | 1 | 0 | 74.13 | 0 | 74.13
91950 | Suporte parafusado com placa de encaixe 4" x 4" médio (1,30 m do piso) para ponto elétrico - fornecimento e instalação. Af_03/2023 | un | 1 | 1 | 0 | 14.89 | 0 | 14.89
[7 empty] | Custo Unitário | 89.02
[7 empty] | BDI | 22.22
[7 empty] | Preço Unitário | 108.8
1201007039 - Renovadores de ar para banheiro com sensor, mod. ventokit 150, capacidade de 150m/h, bivolt, kit completo, da westaflex ou similar, incluso 3m de tubo plástico polywest 150mm ( un )
Sistema: Boletim AGESUL Civil sem Desoneração - 01/06/2025
Utilizado no(s) item(ns) 01.18.01.045
Código | Descrição | Unidade | Quantidade | Utilização Operativa | Utilização Improdutiva | Valor Operativo | Valor Improdutivo | Valor Item
1618 | Renovadores de ar para banheiro com sensor, mod. Ventokit 150, capacidade de 150m/h, kit completo | un | 1 | 1 | 0 | 394.81 | 0 | 394.81
1619 | Tubo plástico Polywest 150mm | m | 3 | 1 | 0 | 45.17 | 0 | 135.51
88247 | Auxiliar de Eletricista com encargos complementares | h | 2.062 | 1 | 0 | 21.65 | 0 | 44.64
88264 | Eletricista com encargos complementares | h | 2.062 | 1 | 0 | 29.06 | 0 | 59.92
[7 empty] | Custo Unitário | 634.88
[7 empty] | BDI | 22.22
[7 empty] | Preço Unitário | 775.95
92028 - Interruptor paralelo (1 módulo) com 1 tomada de embutir 2p+t 10 a, sem suporte e sem placa - fornecimento e instalação. Af_03/2023 ( un )
Sistema: SINAPI sem Desoneração - 01/06/2025
Utilizado no(s) item(ns) 01.18.01.046
Código | Descrição | Unidade | Quantidade | Utilização Operativa | Utilização Improdutiva | Valor Operativo | Valor Improdutivo | Valor Item
38113 | Interruptor paralelo 10 A, 250 V (apenas módulo) | un | 1 | 1 | 0 | 7.79 | 0 | 7.79
38101 | Tomada 2P+T 10 A, 250 V (apenas módulo) | un | 1 | 1 | 0 | 6.81 | 0 | 6.81
88247 | Auxiliar de Eletricista com encargos complementares | h | 0.572 | 1 | 0 | 21.65 | 0 | 12.38
88264 | Eletricista com encargos complementares | h | 0.572 | 1 | 0 | 29.06 | 0 | 16.62
[7 empty] | Custo Unitário | 43.6
[7 empty] | BDI | 22.22
[7 empty] | Preço Unitário | 53.29
92022 - Interruptor simples (1 módulo) com 1 tomada de embutir 2p+t 10 a, sem suporte e sem placa - fornecimento e instalação. Af_03/2023 ( un )
Sistema: SINAPI sem Desoneração - 01/06/2025
Utilizado no(s) item(ns) 01.18.01.047
Código | Descrição | Unidade | Quantidade | Utilização Operativa | Utilização Improdutiva | Valor Operativo | Valor Improdutivo | Valor Item
38112 | Interruptor simples 10 A, 250 V (apenas módulo) | un | 1 | 1 | 0 | 5.98 | 0 | 5.98
38101 | Tomada 2P+T 10 A, 250 V (apenas módulo) | un | 1 | 1 | 0 | 6.81 | 0 | 6.81
88247 | Auxiliar de Eletricista com encargos complementares | h | 0.486 | 1 | 0 | 21.65 | 0 | 10.52
88264 | Eletricista com encargos complementares | h | 0.486 | 1 | 0 | 29.06 | 0 | 14.12
[7 empty] | Custo Unitário | 37.43
[7 empty] | BDI | 22.22
[7 empty] | Preço Unitário | 45.75
92026 - Interruptor simples (2 módulos) com 1 tomada de embutir 2p+t 10 a, sem suporte e sem placa - fornecimento e instalação. Af_03/2023 ( un )
Sistema: SINAPI sem Desoneração - 01/06/2025
Utilizado no(s) item(ns) 01.18.01.048
Código | Descrição | Unidade | Quantidade | Utilização Operativa | Utilização Improdutiva | Valor Operativo | Valor Improdutivo | Valor Item
38112 | Interruptor simples 10 A, 250 V (apenas módulo) | un | 2 | 1 | 0 | 5.98 | 0 | 11.96
38101 | Tomada 2P+T 10 A, 250 V (apenas módulo) | un | 1 | 1 | 0 | 6.81 | 0 | 6.81
88247 | Auxiliar de Eletricista com encargos complementares | h | 0.656 | 1 | 0 | 21.65 | 0 | 14.2
88264 | Eletricista com encargos complementares | h | 0.656 | 1 | 0 | 29.06 | 0 | 19.06
[7 empty] | Custo Unitário | 52.03
[7 empty] | BDI | 22.22
[7 empty] | Preço Unitário | 63.59
92002 - Tomada média de embutir (2 módulos), 2p+t 10 a, sem suporte e sem placa - fornecimento e instalação. Af_03/2023 ( un )
Sistema: SINAPI sem Desoneração - 01/06/2025
Utilizado no(s) item(ns) 01.18.01.049
Código | Descrição | Unidade | Quantidade | Utilização Operativa | Utilização Improdutiva | Valor Operativo | Valor Improdutivo | Valor Item
38101 | Tomada 2P+T 10 A, 250 V (apenas módulo) | un | 2 | 1 | 0 | 6.81 | 0 | 13.62
88247 | Auxiliar de Eletricista com encargos complementares | h | 0.572 | 1 | 0 | 21.65 | 0 | 12.38
88264 | Eletricista com encargos complementares | h | 0.572 | 1 | 0 | 29.06 | 0 | 16.62
[7 empty] | Custo Unitário | 42.62
[7 empty] | BDI | 22.22
[7 empty] | Preço Unitário | 52.09
92003 - Tomada média de embutir (2 módulos), 2p+t 20 a, sem suporte e sem placa - fornecimento e instalação. Af_03/2023 ( un )
Sistema: SINAPI sem Desoneração - 01/06/2025
Utilizado no(s) item(ns) 01.18.01.050
Código | Descrição | Unidade | Quantidade | Utilização Operativa | Utilização Improdutiva | Valor Operativo | Valor Improdutivo | Valor Item
38102 | Tomada 2P+T 20 A, 250 V (apenas módulo) | un | 2 | 1 | 0 | 8.71 | 0 | 17.42
88247 | Auxiliar de Eletricista com encargos complementares | h | 0.572 | 1 | 0 | 21.65 | 0 | 12.38
88264 | Eletricista com encargos complementares | h | 0.572 | 1 | 0 | 29.06 | 0 | 16.62
[7 empty] | Custo Unitário | 46.42
[7 empty] | BDI | 22.22
[7 empty] | Preço Unitário | 56.73
92018 - Tomada baixa de embutir (4 módulos), 2p+t 10 a, sem suporte e sem placa - fornecimento e instalação. Af_03/2023 ( un )
Sistema: SINAPI sem Desoneração - 01/06/2025
Utilizado no(s) item(ns) 01.18.01.051
Código | Descrição | Unidade | Quantidade | Utilização Operativa | Utilização Improdutiva | Valor Operativo | Valor Improdutivo | Valor Item
38101 | Tomada 2P+T 10 A, 250 V (apenas módulo) | un | 4 | 1 | 0 | 6.81 | 0 | 27.24
88247 | Auxiliar de Eletricista com encargos complementares | h | 0.79 | 1 | 0 | 21.65 | 0 | 17.1
88264 | Eletricista com encargos complementares | h | 0.79 | 1 | 0 | 29.06 | 0 | 22.95
[7 empty] | Custo Unitário | 67.29
[7 empty] | BDI | 22.22
[7 empty] | Preço Unitário | 82.24
91994 - Tomada média de embutir (1 módulo), 2p+t 10 a, sem suporte e sem placa - fornecimento e instalação. Af_03/2023 ( un )
Sistema: SINAPI sem Desoneração - 01/06/2025
Utilizado no(s) item(ns) 01.18.01.052
Código | Descrição | Unidade | Quantidade | Utilização Operativa | Utilização Improdutiva | Valor Operativo | Valor Improdutivo | Valor Item
38101 | Tomada 2P+T 10 A, 250 V (apenas módulo) | un | 1 | 1 | 0 | 6.81 | 0 | 6.81
88247 | Auxiliar de Eletricista com encargos complementares | h | 0.317 | 1 | 0 | 21.65 | 0 | 6.86
88264 | Eletricista com encargos complementares | h | 0.317 | 1 | 0 | 29.06 | 0 | 9.21
[7 empty] | Custo Unitário | 22.88
[7 empty] | BDI | 22.22
[7 empty] | Preço Unitário | 27.96
91995 - Tomada média de embutir (1 módulo), 2p+t 20 a, sem suporte e sem placa - fornecimento e instalação. Af_03/2023 ( un )
Sistema: SINAPI sem Desoneração - 01/06/2025
Utilizado no(s) item(ns) 01.18.01.053
Código | Descrição | Unidade | Quantidade | Utilização Operativa | Utilização Improdutiva | Valor Operativo | Valor Improdutivo | Valor Item
38102 | Tomada 2P+T 20 A, 250 V (apenas módulo) | un | 1 | 1 | 0 | 8.71 | 0 | 8.71
88247 | Auxiliar de Eletricista com encargos complementares | h | 0.317 | 1 | 0 | 21.65 | 0 | 6.86
88264 | Eletricista com encargos complementares | h | 0.317 | 1 | 0 | 29.06 | 0 | 9.21
[7 empty] | Custo Unitário | 24.78
[7 empty] | BDI | 22.22
[7 empty] | Preço Unitário | 30.29
101632 - Relé fotoelétrico para comando de iluminação externa 1000 w - fornecimento e instalação. Af_02/2025 ( un )
Sistema: SINAPI sem Desoneração - 01/06/2025
Utilizado no(s) item(ns) 01.18.01.054 / 02.01.10.02.11
Código | Descrição | Unidade | Quantidade | Utilização Operativa | Utilização Improdutiva | Valor Operativo | Valor Improdutivo | Valor Item
21127 | Fita isolante adesiva antichama, uso até 750 v, em rolo de 19 mm x 5 m | un | 0.021 | 1 | 0 | 4.5 | 0 | 0.09
2510 | Relé fotoelétrico interno e externo bivolt 1000 W, de conector, sem base | un | 1 | 1 | 0 | 35.46 | 0 | 35.46
88247 | Auxiliar de Eletricista com encargos complementares | h | 0.0146 | 1 | 0 | 21.65 | 0 | 0.31
88264 | Eletricista com encargos complementares | h | 0.0146 | 1 | 0 | 29.06 | 0 | 0.42
[7 empty] | Custo Unitário | 36.28
[7 empty] | BDI | 22.22
[7 empty] | Preço Unitário | 44.34
93662 - Disjuntor bipolar tipo din, corrente nominal de 20a - fornecimento e instalação. Af_10/2020 ( un )
Sistema: SINAPI sem Desoneração - 01/06/2025
Utilizado no(s) item(ns) 01.18.01.056 / 02.01.10.02.27
Código | Descrição | Unidade | Quantidade | Utilização Operativa | Utilização Improdutiva | Valor Operativo | Valor Improdutivo | Valor Item
34616 | Disjuntor termomagnetico para trilho din (iec), bipolar, 6 - 32 a | un | 1 | 1 | 0 | 51.38 | 0 | 51.38
1571 | Terminal a compressão em cobre estanhado para cabo 4 mm2, 1 furo e 1 compressão, para parafuso de fixação m5 | un | 2 | 1 | 0 | 1.56 | 0 | 3.12
88247 | Auxiliar de Eletricista com encargos complementares | h | 0.1325 | 1 | 0 | 21.65 | 0 | 2.86
88264 | Eletricista com encargos complementares | h | 0.1325 | 1 | 0 | 29.06 | 0 | 3.85
[7 empty] | Custo Unitário | 61.21
[7 empty] | BDI | 22.22
[7 empty] | Preço Unitário | 74.81
93663 - Disjuntor bipolar tipo din, corrente nominal de 25a - fornecimento e instalação. Af_10/2020 ( un )
Sistema: SINAPI sem Desoneração - 01/06/2025
Utilizado no(s) item(ns) 01.18.01.057
Código | Descrição | Unidade | Quantidade | Utilização Operativa | Utilização Improdutiva | Valor Operativo | Valor Improdutivo | Valor Item
34616 | Disjuntor termomagnetico para trilho din (iec), bipolar, 6 - 32 a | un | 1 | 1 | 0 | 51.38 | 0 | 51.38
1571 | Terminal a compressão em cobre estanhado para cabo 4 mm2, 1 furo e 1 compressão, para parafuso de fixação m5 | un | 2 | 1 | 0 | 1.56 | 0 | 3.12
88247 | Auxiliar de Eletricista com encargos complementares | h | 0.1325 | 1 | 0 | 21.65 | 0 | 2.86
88264 | Eletricista com encargos complementares | h | 0.1325 | 1 | 0 | 29.06 | 0 | 3.85
[7 empty] | Custo Unitário | 61.21
[7 empty] | BDI | 22.22
[7 empty] | Preço Unitário | 74.81
93664 - Disjuntor bipolar tipo din, corrente nominal de 32a - fornecimento e instalação. Af_10/2020 ( un )
Sistema: SINAPI sem Desoneração - 01/06/2025
Utilizado no(s) item(ns) 01.18.01.058 / 02.01.10.02.28
Código | Descrição | Unidade | Quantidade | Utilização Operativa | Utilização Improdutiva | Valor Operativo | Valor Improdutivo | Valor Item
34616 | Disjuntor termomagnetico para trilho din (iec), bipolar, 6 - 32 a | un | 1 | 1 | 0 | 51.38 | 0 | 51.38
1573 | Terminal a compressão em cobre estanhado para cabo 6 mm2, 1 furo e 1 compressão, para parafuso de fixação m6 | un | 2 | 1 | 0 | 1.86 | 0 | 3.72
88247 | Auxiliar de Eletricista com encargos complementares | h | 0.1823 | 1 | 0 | 21.65 | 0 | 3.94
88264 | Eletricista com encargos complementares | h | 0.1823 | 1 | 0 | 29.06 | 0 | 5.29
[7 empty] | Custo Unitário | 64.33
[7 empty] | BDI | 22.22
[7 empty] | Preço Unitário | 78.62
93665 - Disjuntor bipolar tipo din, corrente nominal de 40a - fornecimento e instalação. Af_10/2020 ( un )
Sistema: SINAPI sem Desoneração - 01/06/2025
Utilizado no(s) item(ns) 01.18.01.059
Código | Descrição | Unidade | Quantidade | Utilização Operativa | Utilização Improdutiva | Valor Operativo | Valor Improdutivo | Valor Item
34623 | Disjuntor termomagnetico para trilho din (iec), bipolar, 40 - 50 a | un | 1 | 1 | 0 | 50.59 | 0 | 50.59
1574 | Terminal a compressão em cobre estanhado para cabo 10 mm2, 1 furo e 1 compressão, para parafuso de fixação m6 | un | 2 | 1 | 0 | 2.02 | 0 | 4.04
88247 | Auxiliar de Eletricista com encargos complementares | h | 0.2705 | 1 | 0 | 21.65 | 0 | 5.85
88264 | Eletricista com encargos complementares | h | 0.2705 | 1 | 0 | 29.06 | 0 | 7.86
[7 empty] | Custo Unitário | 68.34
[7 empty] | BDI | 22.22
[7 empty] | Preço Unitário | 83.53
93667 - Disjuntor tripolar tipo din, corrente nominal de 10a - fornecimento e instalação. Af_10/2020 ( un )
Sistema: SINAPI sem Desoneração - 01/06/2025
Utilizado no(s) item(ns) 01.18.01.060
Código | Descrição | Unidade | Quantidade | Utilização Operativa | Utilização Improdutiva | Valor Operativo | Valor Improdutivo | Valor Item
34709 | Disjuntor termomagnetico para trilho din (iec), tripolar, 10 - 50 a | un | 1 | 1 | 0 | 62.95 | 0 | 62.95
1570 | Terminal a compressão em cobre estanhado para cabo 2,5 mm2, 1 furo e 1 compressão, para parafuso de fixação m5 | un | 3 | 1 | 0 | 1.2 | 0 | 3.6
88247 | Auxiliar de Eletricista com encargos complementares | h | 0.1055 | 1 | 0 | 21.65 | 0 | 2.28
88264 | Eletricista com encargos complementares | h | 0.1055 | 1 | 0 | 29.06 | 0 | 3.06
[7 empty] | Custo Unitário | 71.89
[7 empty] | BDI | 22.22
[7 empty] | Preço Unitário | 87.86
101895 - Disjuntor termomagnético tripolar , corrente nominal de 125a - fornecimento e instalação. Af_10/2020 ( un )
Sistema: SINAPI sem Desoneração - 01/06/2025
Utilizado no(s) item(ns) 01.18.01.062
Código | Descrição | Unidade | Quantidade | Utilização Operativa | Utilização Improdutiva | Valor Operativo | Valor Improdutivo | Valor Item
2391 | Disjuntor termomagnetico tripolar 125 a / 425 v / icc - 25 ka | un | 1 | 1 | 0 | 343.39 | 0 | 343.39
1578 | Terminal a compressão em cobre estanhado para cabo 50 mm2, 1 furo e 1 compressão, para parafuso de fixação m8 | un | 3 | 1 | 0 | 6.48 | 0 | 19.44
88247 | Auxiliar de Eletricista com encargos complementares | h | 1.3232 | 1 | 0 | 21.65 | 0 | 28.64
88264 | Eletricista com encargos complementares | h | 1.3232 | 1 | 0 | 29.06 | 0 | 38.45
[7 empty] | Custo Unitário | 429.92
[7 empty] | BDI | 22.22
[7 empty] | Preço Unitário | 525.45
93669 - Disjuntor tripolar tipo din, corrente nominal de 20a - fornecimento e instalação. Af_10/2020 ( un )
Sistema: SINAPI sem Desoneração - 01/06/2025
Utilizado no(s) item(ns) 01.18.01.063
Código | Descrição | Unidade | Quantidade | Utilização Operativa | Utilização Improdutiva | Valor Operativo | Valor Improdutivo | Valor Item
34709 | Disjuntor termomagnetico para trilho din (iec), tripolar, 10 - 50 a | un | 1 | 1 | 0 | 62.95 | 0 | 62.95
1571 | Terminal a compressão em cobre estanhado para cabo 4 mm2, 1 furo e 1 compressão, para parafuso de fixação m5 | un | 3 | 1 | 0 | 1.56 | 0 | 4.68
88247 | Auxiliar de Eletricista com encargos complementares | h | 0.1988 | 1 | 0 | 21.65 | 0 | 4.3
88264 | Eletricista com encargos complementares | h | 0.1988 | 1 | 0 | 29.06 | 0 | 5.77
[7 empty] | Custo Unitário | 77.7
[7 empty] | BDI | 22.22
[7 empty] | Preço Unitário | 94.96
93672 - Disjuntor tripolar tipo din, corrente nominal de 40a - fornecimento e instalação. Af_10/2020 ( un )
Sistema: SINAPI sem Desoneração - 01/06/2025
Utilizado no(s) item(ns) 01.18.01.064
Código | Descrição | Unidade | Quantidade | Utilização Operativa | Utilização Improdutiva | Valor Operativo | Valor Improdutivo | Valor Item
34709 | Disjuntor termomagnetico para trilho din (iec), tripolar, 10 - 50 a | un | 1 | 1 | 0 | 62.95 | 0 | 62.95
1574 | Terminal a compressão em cobre estanhado para cabo 10 mm2, 1 furo e 1 compressão, para parafuso de fixação m6 | un | 3 | 1 | 0 | 2.02 | 0 | 6.06
88247 | Auxiliar de Eletricista com encargos complementares | h | 0.4057 | 1 | 0 | 21.65 | 0 | 8.78
88264 | Eletricista com encargos complementares | h | 0.4057 | 1 | 0 | 29.06 | 0 | 11.78
[7 empty] | Custo Unitário | 89.57
[7 empty] | BDI | 22.22
[7 empty] | Preço Unitário | 109.47
101894 - Disjuntor tripolar tipo nema, corrente nominal de 60 até 100a - fornecimento e instalação. Af_10/2020 ( un )
Sistema: SINAPI sem Desoneração - 01/06/2025
Utilizado no(s) item(ns) 01.18.01.067
Código | Descrição | Unidade | Quantidade | Utilização Operativa | Utilização Improdutiva | Valor Operativo | Valor Improdutivo | Valor Item
2373 | Disjuntor tipo NEMA, tripolar 60 até 100 A, tensão máxima de 415 V | un | 1 | 1 | 0 | 109.8 | 0 | 109.8
1576 | Terminal a compressão em cobre estanhado para cabo 25 mm2, 1 furo e 1 compressão, para parafuso de fixação m8 | un | 3 | 1 | 0 | 3.31 | 0 | 9.93
88247 | Auxiliar de Eletricista com encargos complementares | h | 0.783 | 1 | 0 | 21.65 | 0 | 16.95
88264 | Eletricista com encargos complementares | h | 0.783 | 1 | 0 | 29.06 | 0 | 22.75
[7 empty] | Custo Unitário | 159.43
[7 empty] | BDI | 22.22
[7 empty] | Preço Unitário | 194.86
93654 - Disjuntor monopolar tipo din, corrente nominal de 16a - fornecimento e instalação. Af_10/2020 ( un )
Sistema: SINAPI sem Desoneração - 01/06/2025
Utilizado no(s) item(ns) 01.18.01.068
Código | Descrição | Unidade | Quantidade | Utilização Operativa | Utilização Improdutiva | Valor Operativo | Valor Improdutivo | Valor Item
34653 | Disjuntor termomagnetico para trilho din (iec), monopolar, 6 - 32 a | un | 1 | 1 | 0 | 8.96 | 0 | 8.96
1570 | Terminal a compressão em cobre estanhado para cabo 2,5 mm2, 1 furo e 1 compressão, para parafuso de fixação m5 | un | 1 | 1 | 0 | 1.2 | 0 | 1.2
88247 | Auxiliar de Eletricista com encargos complementares | h | 0.0476 | 1 | 0 | 21.65 | 0 | 1.03
88264 | Eletricista com encargos complementares | h | 0.0476 | 1 | 0 | 29.06 | 0 | 1.38
[7 empty] | Custo Unitário | 12.57
[7 empty] | BDI | 22.22
[7 empty] | Preço Unitário | 15.36
93655 - Disjuntor monopolar tipo din, corrente nominal de 20a - fornecimento e instalação. Af_10/2020 ( un )
Sistema: SINAPI sem Desoneração - 01/06/2025
Utilizado no(s) item(ns) 01.18.01.069 / 02.01.10.02.26
Código | Descrição | Unidade | Quantidade | Utilização Operativa | Utilização Improdutiva | Valor Operativo | Valor Improdutivo | Valor Item
34653 | Disjuntor termomagnetico para trilho din (iec), monopolar, 6 - 32 a | un | 1 | 1 | 0 | 8.96 | 0 | 8.96
1571 | Terminal a compressão em cobre estanhado para cabo 4 mm2, 1 furo e 1 compressão, para parafuso de fixação m5 | un | 1 | 1 | 0 | 1.56 | 0 | 1.56
88247 | Auxiliar de Eletricista com encargos complementares | h | 0.0663 | 1 | 0 | 21.65 | 0 | 1.43
88264 | Eletricista com encargos complementares | h | 0.0663 | 1 | 0 | 29.06 | 0 | 1.92
[7 empty] | Custo Unitário | 13.87
[7 empty] | BDI | 22.22
[7 empty] | Preço Unitário | 16.95
101896 - Disjuntor termomagnético tripolar , corrente nominal de 200a - fornecimento e instalação. Af_10/2020 ( un )
Sistema: SINAPI sem Desoneração - 01/06/2025
Utilizado no(s) item(ns) 01.18.01.070
Código | Descrição | Unidade | Quantidade | Utilização Operativa | Utilização Improdutiva | Valor Operativo | Valor Improdutivo | Valor Item
2377 | Disjuntor termomagnético tripolar 200 A/600 V, tipo FXD/Icc - 35 kA | un | 1 | 1 | 0 | 546.72 | 0 | 546.72
1580 | Terminal a compressão em cobre estanhado para cabo 95 mm2, 1 furo e 1 compressão, para parafuso de fixação m12 | un | 3 | 1 | 0 | 9.95 | 0 | 29.85
88247 | Auxiliar de Eletricista com encargos complementares | h | 1.3232 | 1 | 0 | 21.65 | 0 | 28.64
88264 | Eletricista com encargos complementares | h | 1.3232 | 1 | 0 | 29.06 | 0 | 38.45
[7 empty] | Custo Unitário | 643.66
[7 empty] | BDI | 22.22
[7 empty] | Preço Unitário | 786.68
101898 - Disjuntor termomagnético tripolar , corrente nominal de 400a - fornecimento e instalação. Af_10/2020 ( un )
Sistema: SINAPI sem Desoneração - 01/06/2025
Utilizado no(s) item(ns) 01.18.01.071
Código | Descrição | Unidade | Quantidade | Utilização Operativa | Utilização Improdutiva | Valor Operativo | Valor Improdutivo | Valor Item
2379 | Disjuntor termomagnético tripolar 400 A/600 V, tipo JXD/Icc - 40 kA | un | 1 | 1 | 0 | 1257.65 | 0 | 1257.65
1581 | Terminal a compressão em cobre estanhado para cabo 120 mm2, 1 furo e 1 compressão, para parafuso de fixação m12 | un | 3 | 1 | 0 | 13.99 | 0 | 41.97
88247 | Auxiliar de Eletricista com encargos complementares | h | 1.3232 | 1 | 0 | 21.65 | 0 | 28.64
88264 | Eletricista com encargos complementares | h | 1.3232 | 1 | 0 | 29.06 | 0 | 38.45
[7 empty] | Custo Unitário | 1366.71
[7 empty] | BDI | 22.22
[7 empty] | Preço Unitário | 1670.39
101899 - Disjuntor termomagnético tripolar , corrente nominal de 600a - fornecimento e instalação. Af_10/2020 ( un )
Sistema: SINAPI sem Desoneração - 01/06/2025
Utilizado no(s) item(ns) 01.18.01.073
Código | Descrição | Unidade | Quantidade | Utilização Operativa | Utilização Improdutiva | Valor Operativo | Valor Improdutivo | Valor Item
2376 | Disjuntor termomagnético tripolar 600 A/600 V, tipo LXD/Icc - 40 kA | un | 1 | 1 | 0 | 2071.34 | 0 | 2071.34
1581 | Terminal a compressão em cobre estanhado para cabo 120 mm2, 1 furo e 1 compressão, para parafuso de fixação m12 | un | 3 | 1 | 0 | 13.99 | 0 | 41.97
88247 | Auxiliar de Eletricista com encargos complementares | h | 1.3232 | 1 | 0 | 21.65 | 0 | 28.64
88264 | Eletricista com encargos complementares | h | 1.3232 | 1 | 0 | 29.06 | 0 | 38.45
[7 empty] | Custo Unitário | 2180.4
[7 empty] | BDI | 22.22
[7 empty] | Preço Unitário | 2664.88
1201005135 - Dispositivo DPS, classe II, 1 polo, tensao máxima de 175 v, corrente máxima de *45* ka (tipo AC) - fornecimento e instalação ( un )
Sistema: Boletim AGESUL Civil sem Desoneração - 01/06/2025
Utilizado no(s) item(ns) 01.18.01.074
Código | Descrição | Unidade | Quantidade | Utilização Operativa | Utilização Improdutiva | Valor Operativo | Valor Improdutivo | Valor Item
39467 | Dispositivo DPS classe II, 1 polo, tensão máxima de 175 V, corrente máxima de *45* kA (tipo AC) | un | 1 | 1 | 0 | 96.53 | 0 | 96.53
88247 | Auxiliar de Eletricista com encargos complementares | h | 0.35 | 1 | 0 | 21.65 | 0 | 7.57
88264 | Eletricista com encargos complementares | h | 0.35 | 1 | 0 | 29.06 | 0 | 10.17
[7 empty] | Custo Unitário | 114.27
[7 empty] | BDI | 22.22
[7 empty] | Preço Unitário | 139.66
1201005132 - Dispositivo DPS classe II, 1 polo, tensão máxima de 175 v, corrente máxima de *20* ka (tipo AC) ( un )
Sistema: Boletim AGESUL Civil sem Desoneração - 01/06/2025
Utilizado no(s) item(ns) 01.18.01.075 / 02.01.10.02.29
Código | Descrição | Unidade | Quantidade | Utilização Operativa | Utilização Improdutiva | Valor Operativo | Valor Improdutivo | Valor Item
39465 | Dispositivo DPS classe II, 1 polo, tensão máxima de 175 V, corrente máxima de *20* kA (tipo AC) | un | 1 | 1 | 0 | 67.08 | 0 | 67.08
88247 | Auxiliar de Eletricista com encargos complementares | h | 0.25 | 1 | 0 | 21.65 | 0 | 5.41
88264 | Eletricista com encargos complementares | h | 0.25 | 1 | 0 | 29.06 | 0 | 7.26
[7 empty] | Custo Unitário | 79.75
[7 empty] | BDI | 22.22
[7 empty] | Preço Unitário | 97.47
1201004100 - Eletrocalha perfurada 100x100mm, em chapa de aço galvanizada ch. 24, sem tampa, inclusive conexões ( m )
Sistema: Boletim AGESUL Civil sem Desoneração - 01/06/2025
Utilizado no(s) item(ns) 01.18.01.086 / 01.20.05
Código | Descrição | Unidade | Quantidade | Utilização Operativa | Utilização Improdutiva | Valor Operativo | Valor Improdutivo | Valor Item
379 | Arruela quadrada em aço galvanizado, dimensão = 38 mm, espessura = 3mm, diâmetro do furo= 18 mm | un | 5.34 | 1 | 0 | 1.43 | 0 | 7.63
6442 | Eletrocalha perfurada 100x100mm, em chapa de aço galvanizada CH.24, sem tampa | m | 1.2 | 1 | 0 | 29.69 | 0 | 35.62
11962 | Parafuso zincado, sextavado, com rosca inteira, diâmetro 1/4", comprimento 1/2" | un | 5.34 | 1 | 0 | 0.26 | 0 | 1.38
39997 | Porca zincada, sextavada, diâmetro 1/4" | un | 5.34 | 1 | 0 | 0.35 | 0 | 1.86
6441 | Suporte Balanço vertical 100x100mm | un | 0.67 | 1 | 0 | 6.15 | 0 | 4.12
39996 | Vergalhão zincado rosca total, 1/4" (6,3 mm) | m | 1.6 | 1 | 0 | 3.97 | 0 | 6.35
88247 | Auxiliar de Eletricista com encargos complementares | h | 0.6 | 1 | 0 | 21.65 | 0 | 12.99
88264 | Eletricista com encargos complementares | h | 0.6 | 1 | 0 | 29.06 | 0 | 17.43
[7 empty] | Custo Unitário | 87.38
[7 empty] | BDI | 22.22
[7 empty] | Preço Unitário | 106.8
91837 - Eletroduto flexível corrugado reforçado, pvc, dn 32 mm (1"), para circuitos terminais, instalado em forro - fornecimento e instalação. Af_03/2023 ( m )
Sistema: SINAPI sem Desoneração - 01/06/2025
Utilizado no(s) item(ns) 01.18.01.109
Código | Descrição | Unidade | Quantidade | Utilização Operativa | Utilização Improdutiva | Valor Operativo | Valor Improdutivo | Valor Item
39245 | Eletroduto PVC flexível corrugado, reforçado, cor laranja, de 32 mm, para lajes e pisos | m | 1.1 | 1 | 0 | 8.16 | 0 | 8.97
88247 | Auxiliar de Eletricista com encargos complementares | h | 0.105 | 1 | 0 | 21.65 | 0 | 2.27
88264 | Eletricista com encargos complementares | h | 0.105 | 1 | 0 | 29.06 | 0 | 3.05
91170 | Fixação de tubos horizontais de pvc água, pvc esgoto, pvc água pluvial, cpvc, ppr, cobre ou aço, diâmetros menores ou iguais a 40 mm, com abraçadeira metálica rígida tipo u perfil 1 1/4", fixada em perfilado em laje. Af_09/2023_ps | m | 1 | 1 | 0 | 11.33 | 0 | 11.33
[7 empty] | Custo Unitário | 25.62
[7 empty] | BDI | 22.22
[7 empty] | Preço Unitário | 31.31
91835 - Eletroduto flexível corrugado reforçado, pvc, dn 25 mm (3/4"), para circuitos terminais, instalado em forro - fornecimento e instalação. Af_03/2023 ( m )
Sistema: SINAPI sem Desoneração - 01/06/2025
Utilizado no(s) item(ns) 01.18.01.110
Código | Descrição | Unidade | Quantidade | Utilização Operativa | Utilização Improdutiva | Valor Operativo | Valor Improdutivo | Valor Item
39244 | Eletroduto PVC flexível corrugado, reforçado, cor laranja, de 25 mm, para lajes e pisos | m | 1.1 | 1 | 0 | 4.24 | 0 | 4.66
88247 | Auxiliar de Eletricista com encargos complementares | h | 0.091 | 1 | 0 | 21.65 | 0 | 1.97
88264 | Eletricista com encargos complementares | h | 0.091 | 1 | 0 | 29.06 | 0 | 2.64
91170 | Fixação de tubos horizontais de pvc água, pvc esgoto, pvc água pluvial, cpvc, ppr, cobre ou aço, diâmetros menores ou iguais a 40 mm, com abraçadeira metálica rígida tipo u perfil 1 1/4", fixada em perfilado em laje. Af_09/2023_ps | m | 1 | 1 | 0 | 11.33 | 0 | 11.33
[7 empty] | Custo Unitário | 20.6
[7 empty] | BDI | 22.22
[7 empty] | Preço Unitário | 25.18
93008 - Eletroduto rígido roscável, pvc, dn 50 mm (1 1/2"), para rede enterrada de distribuição de energia elétrica - fornecimento e instalação. Af_12/2021 ( m )
Sistema: SINAPI sem Desoneração - 01/06/2025
Utilizado no(s) item(ns) 01.18.01.111
Código | Descrição | Unidade | Quantidade | Utilização Operativa | Utilização Improdutiva | Valor Operativo | Valor Improdutivo | Valor Item
2680 | Eletroduto de PVC rígido roscável de 1 1/2", sem luva | m | 1.1 | 1 | 0 | 12.1 | 0 | 13.31
88247 | Auxiliar de Eletricista com encargos complementares | h | 0.1122 | 1 | 0 | 21.65 | 0 | 2.42
88264 | Eletricista com encargos complementares | h | 0.1122 | 1 | 0 | 29.06 | 0 | 3.26
[7 empty] | Custo Unitário | 18.99
[7 empty] | BDI | 22.22
[7 empty] | Preço Unitário | 23.21
91865 - Eletroduto rígido roscável, pvc, dn 40 mm (1 1/4"), para circuitos terminais, instalado em forro - fornecimento e instalação. Af_03/2023 ( m )
Sistema: SINAPI sem Desoneração - 01/06/2025
Utilizado no(s) item(ns) 01.18.01.112
Código | Descrição | Unidade | Quantidade | Utilização Operativa | Utilização Improdutiva | Valor Operativo | Valor Improdutivo | Valor Item
2684 | Eletroduto de PVC rígido roscável de 1 1/4", sem luva | m | 1.017 | 1 | 0 | 11.01 | 0 | 11.19
88247 | Auxiliar de Eletricista com encargos complementares | h | 0.162 | 1 | 0 | 21.65 | 0 | 3.5
88264 | Eletricista com encargos complementares | h | 0.162 | 1 | 0 | 29.06 | 0 | 4.7
[7 empty] | Custo Unitário | 19.39
[7 empty] | BDI | 22.22
[7 empty] | Preço Unitário | 23.7
93012 - Eletroduto rígido roscável, pvc, dn 110 mm (4"), para rede enterrada de distribuição de energia elétrica - fornecimento e instalação. Af_12/2021 ( m )
Sistema: SINAPI sem Desoneração - 01/06/2025
Utilizado no(s) item(ns) 01.18.01.113
Código | Descrição | Unidade | Quantidade | Utilização Operativa | Utilização Improdutiva | Valor Operativo | Valor Improdutivo | Valor Item
2683 | Eletroduto de PVC rígido roscável de 4", sem luva | m | 1.1 | 1 | 0 | 57.01 | 0 | 62.71
88247 | Auxiliar de Eletricista com encargos complementares | h | 0.213 | 1 | 0 | 21.65 | 0 | 4.61
88264 | Eletricista com encargos complementares | h | 0.213 | 1 | 0 | 29.06 | 0 | 6.18
[7 empty] | Custo Unitário | 73.5
[7 empty] | BDI | 22.22
[7 empty] | Preço Unitário | 89.83
101538 - Armação secundária, com 1 estribo e 1 isolador - fornecimento e instalação. Af_07/2020 ( un )
Sistema: SINAPI sem Desoneração - 01/06/2025
Utilizado no(s) item(ns) 01.18.01.115
Código | Descrição | Unidade | Quantidade | Utilização Operativa | Utilização Improdutiva | Valor Operativo | Valor Improdutivo | Valor Item
1091 | Armação vertical com haste e contra-pino, em chapa de aço galvanizado 3/16", com 1 estribo e 1 isolador | un | 1 | 1 | 0 | 51.36 | 0 | 51.36
11267 | Arruela lisa, redonda, de latao polido, diametro nominal 5/8", diametro externo = 34 mm, diametro do furo = 17 mm, espessura = *2,5* mm | un | 2 | 1 | 0 | 1.42 | 0 | 2.84
39997 | Porca zincada, sextavada, diâmetro 1/4" | un | 2 | 1 | 0 | 0.35 | 0 | 0.7
39996 | Vergalhão zincado rosca total, 1/4" (6,3 mm) | m | 0.1664 | 1 | 0 | 3.97 | 0 | 0.66
88247 | Auxiliar de Eletricista com encargos complementares | h | 0.041485 | 1 | 0 | 21.65 | 0 | 0.89
88264 | Eletricista com encargos complementares | h | 0.3734 | 1 | 0 | 29.06 | 0 | 10.85
[7 empty] | Custo Unitário | 67.3
[7 empty] | BDI | 22.22
[7 empty] | Preço Unitário | 82.25
97361 - Quadro de medição geral de energia com 16 medidores - fornecimento e instalação. Af_10/2020 ( un )
Sistema: SINAPI sem Desoneração - 01/06/2025
Utilizado no(s) item(ns) 01.18.01.116
Código | Descrição | Unidade | Quantidade | Utilização Operativa | Utilização Improdutiva | Valor Operativo | Valor Improdutivo | Valor Item
43092 | Centro de medição agrupada, em policarbonato / pvc, com 16 medidores e proteção geral (inclui barramento, disjuntores e acessórios de fixação) (padrão concessionaria local) | un | 1 | 1 | 0 | 8097.15 | 0 | 8097.15
88247 | Auxiliar de Eletricista com encargos complementares | h | 7.3205 | 1 | 0 | 21.65 | 0 | 158.48
88264 | Eletricista com encargos complementares | h | 7.3205 | 1 | 0 | 29.06 | 0 | 212.73
[7 empty] | Custo Unitário | 8468.36
[7 empty] | BDI | 22.22
[7 empty] | Preço Unitário | 10350.03
101883 - Quadro de distribuição de energia em chapa de aço galvanizado, de embutir, com barramento trifásico, para 18 disjuntores din 100a - fornecimento e instalação. Af_10/2020 ( un )
Sistema: SINAPI sem Desoneração - 01/06/2025
Utilizado no(s) item(ns) 01.18.01.117
Código | Descrição | Unidade | Quantidade | Utilização Operativa | Utilização Improdutiva | Valor Operativo | Valor Improdutivo | Valor Item
13395 | Quadro de distribuicao com barramento trifasico, de embutir, em chapa de aco galvanizado, para 18 disjuntores din, 100 a | un | 1 | 1 | 0 | 418.13 | 0 | 418.13
87367 | Argamassa traço 1:1:6 (em volume de cimento, cal e areia média úmida) para emboço/massa única/assentamento de alvenaria de vedação, preparo manual. Af_08/2019 | m³ | 0.0134 | 1 | 0 | 683.03 | 0 | 9.15
88247 | Auxiliar de Eletricista com encargos complementares | h | 0.5335 | 1 | 0 | 21.65 | 0 | 11.55
88264 | Eletricista com encargos complementares | h | 0.5335 | 1 | 0 | 29.06 | 0 | 15.5
[7 empty] | Custo Unitário | 454.33
[7 empty] | BDI | 22.22
[7 empty] | Preço Unitário | 555.28
101879 - Quadro de distribuição de energia em chapa de aço galvanizado, de embutir, com barramento trifásico, para 24 disjuntores din 100a - fornecimento e instalação. Af_10/2020 ( un )
Sistema: SINAPI sem Desoneração - 01/06/2025
Utilizado no(s) item(ns) 01.18.01.118
Código | Descrição | Unidade | Quantidade | Utilização Operativa | Utilização Improdutiva | Valor Operativo | Valor Improdutivo | Valor Item
12039 | Quadro de distribuição com barramento trifásico, de embutir, em chapa de aço galvanizado, para 24 disjuntores din, 100 A | un | 1 | 1 | 0 | 439.41 | 0 | 439.41
87367 | Argamassa traço 1:1:6 (em volume de cimento, cal e areia média úmida) para emboço/massa única/assentamento de alvenaria de vedação, preparo manual. Af_08/2019 | m³ | 0.0144 | 1 | 0 | 683.03 | 0 | 9.83
88247 | Auxiliar de Eletricista com encargos complementares | h | 0.5346 | 1 | 0 | 21.65 | 0 | 11.57
88264 | Eletricista com encargos complementares | h | 0.5346 | 1 | 0 | 29.06 | 0 | 15.53
[7 empty] | Custo Unitário | 476.34
[7 empty] | BDI | 22.22
[7 empty] | Preço Unitário | 582.18
101881 - Quadro de distribuição de energia em chapa de aço galvanizado, de embutir, com barramento trifásico, para 40 disjuntores din 100a - fornecimento e instalação. Af_10/2020 ( un )
Sistema: SINAPI sem Desoneração - 01/06/2025
Utilizado no(s) item(ns) 01.18.01.119
Código | Descrição | Unidade | Quantidade | Utilização Operativa | Utilização Improdutiva | Valor Operativo | Valor Improdutivo | Valor Item
12042 | Quadro de distribuição com barramento trifásico, de embutir, em chapa de aço galvanizado, para 40 disjuntores din, 100 A | un | 1 | 1 | 0 | 739.43 | 0 | 739.43
87367 | Argamassa traço 1:1:6 (em volume de cimento, cal e areia média úmida) para emboço/massa única/assentamento de alvenaria de vedação, preparo manual. Af_08/2019 | m³ | 0.0189 | 1 | 0 | 683.03 | 0 | 12.9
88247 | Auxiliar de Eletricista com encargos complementares | h | 0.6384 | 1 | 0 | 21.65 | 0 | 13.82
88264 | Eletricista com encargos complementares | h | 0.6384 | 1 | 0 | 29.06 | 0 | 18.55
[7 empty] | Custo Unitário | 784.7
[7 empty] | BDI | 22.22
[7 empty] | Preço Unitário | 959.06
101880 - Quadro de distribuição de energia em chapa de aço galvanizado, de embutir, com barramento trifásico, para 30 disjuntores din 150a - fornecimento e instalação. Af_10/2020 ( un )
Sistema: SINAPI sem Desoneração - 01/06/2025
Utilizado no(s) item(ns) 01.18.01.121
Código | Descrição | Unidade | Quantidade | Utilização Operativa | Utilização Improdutiva | Valor Operativo | Valor Improdutivo | Valor Item
12041 | Quadro de distribuição com barramento trifásico, de embutir, em chapa de aço galvanizado, para 30 disjuntores din, 150 A | un | 1 | 1 | 0 | 503.92 | 0 | 503.92
87367 | Argamassa traço 1:1:6 (em volume de cimento, cal e areia média úmida) para emboço/massa única/assentamento de alvenaria de vedação, preparo manual. Af_08/2019 | m³ | 0.0192 | 1 | 0 | 683.03 | 0 | 13.11
88247 | Auxiliar de Eletricista com encargos complementares | h | 0.6337 | 1 | 0 | 21.65 | 0 | 13.71
88264 | Eletricista com encargos complementares | h | 0.6337 | 1 | 0 | 29.06 | 0 | 18.41
[7 empty] | Custo Unitário | 549.15
[7 empty] | BDI | 22.22
[7 empty] | Preço Unitário | 671.17
91934 - Cabo de cobre flexível isolado, 16 mm², anti-chama 450/750 v, para circuitos terminais - fornecimento e instalação. Af_03/2023 ( m )
Sistema: SINAPI sem Desoneração - 01/06/2025
Utilizado no(s) item(ns) 01.18.01.127
Código | Descrição | Unidade | Quantidade | Utilização Operativa | Utilização Improdutiva | Valor Operativo | Valor Improdutivo | Valor Item
979 | Cabo de cobre, flexível, classe 4 ou 5, isolação em pvc/a, antichama bwf-b, 1 condutor, 450/750 v, seção nominal 16 mm2 | m | 1.2434 | 1 | 0 | 15.39 | 0 | 19.13
21127 | Fita isolante adesiva antichama, uso até 750 v, em rolo de 19 mm x 5 m | un | 0.0094 | 1 | 0 | 4.5 | 0 | 0.04
88247 | Auxiliar de Eletricista com encargos complementares | h | 0.114 | 1 | 0 | 21.65 | 0 | 2.46
88264 | Eletricista com encargos complementares | h | 0.114 | 1 | 0 | 29.06 | 0 | 3.31
[7 empty] | Custo Unitário | 24.94
[7 empty] | BDI | 22.22
[7 empty] | Preço Unitário | 30.48
93011 - Eletroduto rígido roscável, pvc, dn 85 mm (3"), para rede enterrada de distribuição de energia elétrica - fornecimento e instalação. Af_12/2021 ( m )
Sistema: SINAPI sem Desoneração - 01/06/2025
Utilizado no(s) item(ns) 01.18.01.130
Código | Descrição | Unidade | Quantidade | Utilização Operativa | Utilização Improdutiva | Valor Operativo | Valor Improdutivo | Valor Item
2686 | Eletroduto de PVC rígido roscável de 3", sem luva | m | 1.1 | 1 | 0 | 36.18 | 0 | 39.79
88247 | Auxiliar de Eletricista com encargos complementares | h | 0.171 | 1 | 0 | 21.65 | 0 | 3.7
88264 | Eletricista com encargos complementares | h | 0.171 | 1 | 0 | 29.06 | 0 | 4.96
[7 empty] | Custo Unitário | 48.45
[7 empty] | BDI | 22.22
[7 empty] | Preço Unitário | 59.22
1401000160 - Bloco autônomo de iluminação de emergência com inscrição de saída ou balizamento, sistema não permanente, lâmpada LED 500 lumens 5000K e bateria de 6V-4AH, REF. BLOKITO BLK 500 da Aureon ou similar ( cj )
Sistema: Boletim AGESUL Civil sem Desoneração - 01/06/2025
Utilizado no(s) item(ns) 01.18.02.02
Código | Descrição | Unidade | Quantidade | Utilização Operativa | Utilização Improdutiva | Valor Operativo | Valor Improdutivo | Valor Item
8482 | Bloco autonomo de ilum. emerg. inscr. de Saida ou balizamento sist. nao permanente, LED 500 lumens 5000k e bateria de 6v-4ah, ref. Blokito BLK 500 da Aureon ou similar | cj | 1 | 1 | 0 | 204.3 | 0 | 204.3
88247 | Auxiliar de Eletricista com encargos complementares | h | 0.0748 | 1 | 0 | 21.65 | 0 | 1.61
88264 | Eletricista com encargos complementares | h | 0.1795 | 1 | 0 | 29.06 | 0 | 5.21
[7 empty] | Custo Unitário | 211.12
[7 empty] | BDI | 22.22
[7 empty] | Preço Unitário | 258.03
97607 - Luminária arandela tipo tartaruga, de sobrepor, com 1 lâmpada led de 6 w, sem reator - fornecimento e instalação. Af_09/2024 ( un )
Sistema: SINAPI sem Desoneração - 01/06/2025
Utilizado no(s) item(ns) 01.18.02.07
Código | Descrição | Unidade | Quantidade | Utilização Operativa | Utilização Improdutiva | Valor Operativo | Valor Improdutivo | Valor Item
38193 | Lâmpada LED 6 W bivolt branca, formato tradicional (base E27) | un | 1 | 1 | 0 | 4.19 | 0 | 4.19
38775 | Luminária tipo Tartaruga para área externa em alumínio, com grade, para 1 lâmpada, base E27, potência máxima 40/60 W (não inclui lâmpada) | un | 1 | 1 | 0 | 80.79 | 0 | 80.79
88247 | Auxiliar de Eletricista com encargos complementares | h | 0.18019 | 1 | 0 | 21.65 | 0 | 3.9
88264 | Eletricista com encargos complementares | h | 0.5766 | 1 | 0 | 29.06 | 0 | 16.75
[7 empty] | Custo Unitário | 105.63
[7 empty] | BDI | 22.22
[7 empty] | Preço Unitário | 129.1
101801 - Caixa com grelha retangular de ferro fundido, em alvenaria com blocos de concreto, dimensões internas: 0,30 x 1,00 x 1,00. Af_12/2020 ( un )
Sistema: SINAPI sem Desoneração - 01/06/2025
Utilizado no(s) item(ns) 01.18.03.02
Código | Descrição | Unidade | Quantidade | Utilização Operativa | Utilização Improdutiva | Valor Operativo | Valor Improdutivo | Valor Item
25067 | Bloco de concreto estrutural 19 x 19 x 39 cm, fbk 4,5 mpa (nbr 6136) | un | 25.1257 | 1 | 0 | 6.39 | 0 | 160.55
660 | Canaleta de concreto 19 x 19 x 19 cm (classe c - nbr 6136) | un | 17.85 | 1 | 0 | 3.96 | 0 | 70.68
2692 | Desmoldante protetor para formas de madeira, de base oleosa emulsionada em água | l | 0.0071 | 1 | 0 | 6.97 | 0 | 0.04
11245 | Grelha fofo simples com requadro, carga máxima 12,5 T, *300 x 1000* mm, E= *15* mm, área estacionamento carro passeio | un | 1 | 1 | 0 | 343.95 | 0 | 343.95
4491 | Pontalete *7,5 x 7,5* cm em pinus, mista ou equivalente da regiao - bruta | m | 0.1554 | 1 | 0 | 6.93 | 0 | 1.07
5069 | Prego de aço polido com cabeça 17 x 27 (2 1/2 x 11) | kg | 0.0164 | 1 | 0 | 20.63 | 0 | 0.33
4517 | Sarrafo *2,5 x 7,5* cm em pinus, mista ou equivalente da regiao - bruta | m | 0.1848 | 1 | 0 | 2.42 | 0 | 0.44
6193 | Tabua nao aparelhada *2,5 x 20* cm, em macaranduba/massaranduba, angelim ou equivalente da regiao - bruta | m | 0.5796 | 1 | 0 | 19.36 | 0 | 11.22
88628 | Argamassa traço 1:3 (em volume de cimento e areia média úmida), preparo mecânico com betoneira 400 l. Af_08/2019 | m³ | 0.1363 | 1 | 0 | 567.48 | 0 | 77.34
87316 | Argamassa traço 1:4 (em volume de cimento e areia grossa úmida) para chapisco convencional, preparo mecânico com betoneira 400 l. Af_08/2019 | m³ | 0.0288 | 1 | 0 | 484.57 | 0 | 13.95
89998 | Armação de cinta de alvenaria estrutural; diâmetro de 10,0 mm. Af_09/2021 | kg | 2.0978 | 1 | 0 | 10.21 | 0 | 21.41
94970 | Concreto fck = 20mpa, traço 1:2,7:3 (em massa seca de cimento/ areia média/ brita 1) - preparo mecânico com betoneira 600 l. Af_05/2021 | m³ | 0.114 | 1 | 0 | 462.01 | 0 | 52.66
89995 | Grauteamento de cinta superior ou de verga em alvenaria estrutural. Af_09/2021 | m³ | 0.0523 | 1 | 0 | 981.79 | 0 | 51.34
88309 | Pedreiro com encargos complementares | h | 5.9623 | 1 | 0 | 25.75 | 0 | 153.52
101616 | Preparo de fundo de vala com largura menor que 1,5 m (acerto do solo natural). Af_08/2020 | m² | 0.78 | 1 | 0 | 6.02 | 0 | 4.69
88316 | Servente com encargos complementares | h | 4.6847 | 1 | 0 | 20.74 | 0 | 97.16
[7 empty] | Custo Unitário | 1060.35
[7 empty] | BDI | 22.22
[7 empty] | Preço Unitário | 1295.96
98111 - Caixa de inspeção para aterramento, circular, em polietileno, diâmetro interno = 0,3 m. Af_12/2020 ( un )
Sistema: SINAPI sem Desoneração - 01/06/2025
Utilizado no(s) item(ns) 01.18.03.03
Código | Descrição | Unidade | Quantidade | Utilização Operativa | Utilização Improdutiva | Valor Operativo | Valor Improdutivo | Valor Item
34643 | Caixa de inspecao para aterramento e para raios, em polipropileno, diametro = 300 mm x altura = 400 mm (incluida tampa sem escotilha) | un | 1 | 1 | 0 | 42.68 | 0 | 42.68
88309 | Pedreiro com encargos complementares | h | 0.1384 | 1 | 0 | 25.75 | 0 | 3.56
101618 | Preparo de fundo de vala com largura menor que 1,5 m, com camada de areia, lançamento manual. Af_08/2020 | m³ | 0.0141 | 1 | 0 | 211.98 | 0 | 2.98
88316 | Servente com encargos complementares | h | 0.1088 | 1 | 0 | 20.74 | 0 | 2.25
[7 empty] | Custo Unitário | 51.47
[7 empty] | BDI | 22.22
[7 empty] | Preço Unitário | 62.91
96986 - Haste de aterramento, diâmetro 3/4", com 3 metros - fornecimento e instalação. Af_08/2023 ( un )
Sistema: SINAPI sem Desoneração - 01/06/2025
Utilizado no(s) item(ns) 01.18.03.04
Código | Descrição | Unidade | Quantidade | Utilização Operativa | Utilização Improdutiva | Valor Operativo | Valor Improdutivo | Valor Item
3378 | Haste de aterramento em aco com 3,00 m de comprimento e dn = 3/4", revestida com baixa camada de cobre, sem conector | un | 1 | 1 | 0 | 87.51 | 0 | 87.51
88247 | Auxiliar de Eletricista com encargos complementares | h | 0.3882 | 1 | 0 | 21.65 | 0 | 8.4
88264 | Eletricista com encargos complementares | h | 0.3882 | 1 | 0 | 29.06 | 0 | 11.28
[7 empty] | Custo Unitário | 107.19
[7 empty] | BDI | 22.22
[7 empty] | Preço Unitário | 131.01
96989 - Captor tipo franklin para spda - fornecimento e instalação. Af_08/2023 ( un )
Sistema: SINAPI sem Desoneração - 01/06/2025
Utilizado no(s) item(ns) 01.18.03.05
Código | Descrição | Unidade | Quantidade | Utilização Operativa | Utilização Improdutiva | Valor Operativo | Valor Improdutivo | Valor Item
4274 | Para-raios tipo Franklin 350 mm, em latão cromado, duas descidas, para proteção de edificações contra descargás atmosféricas | un | 1 | 1 | 0 | 149.71 | 0 | 149.71
88247 | Auxiliar de Eletricista com encargos complementares | h | 0.1346 | 1 | 0 | 21.65 | 0 | 2.91
88264 | Eletricista com encargos complementares | h | 0.1346 | 1 | 0 | 29.06 | 0 | 3.91
[7 empty] | Custo Unitário | 156.53
[7 empty] | BDI | 22.22
[7 empty] | Preço Unitário | 191.31
96988 - Mastro 1 ½", com 3 metros, para spda - fornecimento e instalação. Af_08/2023 ( un )
Sistema: SINAPI sem Desoneração - 01/06/2025
Utilizado no(s) item(ns) 01.18.03.06
Código | Descrição | Unidade | Quantidade | Utilização Operativa | Utilização Improdutiva | Valor Operativo | Valor Improdutivo | Valor Item
41387 | Mastro simples galvanizado diâmetro nominal 1 1/2" | m | 3 | 1 | 0 | 59.5 | 0 | 178.5
88247 | Auxiliar de Eletricista com encargos complementares | h | 0.1667 | 1 | 0 | 21.65 | 0 | 3.6
88264 | Eletricista com encargos complementares | h | 0.1667 | 1 | 0 | 29.06 | 0 | 4.84
[7 empty] | Custo Unitário | 186.94
[7 empty] | BDI | 22.22
[7 empty] | Preço Unitário | 228.48
104746 - Mini captor para spda - fornecimento e instalação. Af_08/2023 ( un )
Sistema: SINAPI sem Desoneração - 01/06/2025
Utilizado no(s) item(ns) 01.18.03.07
Código | Descrição | Unidade | Quantidade | Utilização Operativa | Utilização Improdutiva | Valor Operativo | Valor Improdutivo | Valor Item
11267 | Arruela lisa, redonda, de latao polido, diametro nominal 5/8", diametro externo = 34 mm, diametro do furo = 17 mm, espessura = *2,5* mm | un | 2 | 1 | 0 | 1.42 | 0 | 2.84
7583 | Bucha de nylon sem aba s8, com parafuso de 4,80 X 50 mm em aço zincado com rosca soberba, cabeça chata e fenda phillips | un | 2 | 1 | 0 | 0.29 | 0 | 0.58
41426 | Minicaptor, em aço galvanizado a fogo, fixação horizontal de 2 furos, sem bandeira, h=600 mm x dn=10 mm | un | 1 | 1 | 0 | 15.26 | 0 | 15.26
88247 | Auxiliar de Eletricista com encargos complementares | h | 0.1905 | 1 | 0 | 21.65 | 0 | 4.12
88264 | Eletricista com encargos complementares | h | 0.1905 | 1 | 0 | 29.06 | 0 | 5.53
[7 empty] | Custo Unitário | 28.33
[7 empty] | BDI | 22.22
[7 empty] | Preço Unitário | 34.62
96987 - Base metálica para mastro 1 ½" para spda - fornecimento e instalação. Af_08/2023 ( un )
Sistema: SINAPI sem Desoneração - 01/06/2025
Utilizado no(s) item(ns) 01.18.03.08
Código | Descrição | Unidade | Quantidade | Utilização Operativa | Utilização Improdutiva | Valor Operativo | Valor Improdutivo | Valor Item
11267 | Arruela lisa, redonda, de latao polido, diametro nominal 5/8", diametro externo = 34 mm, diametro do furo = 17 mm, espessura = *2,5* mm | un | 4 | 1 | 0 | 1.42 | 0 | 5.68
38060 | Base para mastro de para-raios diâmetro nominal 1 1/2" | un | 1 | 1 | 0 | 60.41 | 0 | 60.41
7568 | Bucha de nylon sem aba s10, com parafuso de 6,10 X 65 mm em aço zincado com rosca soberba, cabeça chata e fenda phillips | un | 4 | 1 | 0 | 0.43 | 0 | 1.72
88247 | Auxiliar de Eletricista com encargos complementares | h | 1.1811 | 1 | 0 | 21.65 | 0 | 25.57
88264 | Eletricista com encargos complementares | h | 1.1811 | 1 | 0 | 29.06 | 0 | 34.32
[7 empty] | Custo Unitário | 127.7
[7 empty] | BDI | 22.22
[7 empty] | Preço Unitário | 156.07
101663 - Abraçadeira de fixação de braços de luminárias de 2" - fornecimento e instalação. Af_02/2025 ( un )
Sistema: SINAPI sem Desoneração - 01/06/2025
Utilizado no(s) item(ns) 01.18.03.09
Código | Descrição | Unidade | Quantidade | Utilização Operativa | Utilização Improdutiva | Valor Operativo | Valor Improdutivo | Valor Item
11927 | Abraçadeira, galvanizada/zincada, rosca sem fim, parafuso inox, largura fita *12,6 a *14 mm, D = 2" a 2 1/2" | un | 1 | 1 | 0 | 8.95 | 0 | 8.95
88247 | Auxiliar de Eletricista com encargos complementares | h | 0.3193 | 1 | 0 | 21.65 | 0 | 6.91
88264 | Eletricista com encargos complementares | h | 0.3193 | 1 | 0 | 29.06 | 0 | 9.27
[7 empty] | Custo Unitário | 25.13
[7 empty] | BDI | 22.22
[7 empty] | Preço Unitário | 30.71
96973 - Cordoalha de cobre nu 35 mm², não enterrada, com isolador - fornecimento e instalação. Af_08/2023 ( m )
Sistema: SINAPI sem Desoneração - 01/06/2025
Utilizado no(s) item(ns) 01.18.03.10
Código | Descrição | Unidade | Quantidade | Utilização Operativa | Utilização Improdutiva | Valor Operativo | Valor Improdutivo | Valor Item
863 | Cabo de cobre nu 35 mm2 meio-duro | m | 1.05 | 1 | 0 | 39.1 | 0 | 41.05
88247 | Auxiliar de Eletricista com encargos complementares | h | 0.2484 | 1 | 0 | 21.65 | 0 | 5.37
88264 | Eletricista com encargos complementares | h | 0.2484 | 1 | 0 | 29.06 | 0 | 7.21
98463 | Suporte isolador para fixação da cordoalha de cobre em alvenaria ou concreto - fornecimento e instalação. Af_08/2023 | un | 0.6667 | 1 | 0 | 26.31 | 0 | 17.54
[7 empty] | Custo Unitário | 71.17
[7 empty] | BDI | 22.22
[7 empty] | Preço Unitário | 86.98
96984 - Eletroduto pvc rígido, diâmetro 40mm, com 3 metros, para spda - fornecimento e instalação. Af_08/2023 ( un )
Sistema: SINAPI sem Desoneração - 01/06/2025
Utilizado no(s) item(ns) 01.18.03.12
Código | Descrição | Unidade | Quantidade | Utilização Operativa | Utilização Improdutiva | Valor Operativo | Valor Improdutivo | Valor Item
12070 | Eletroduto de PVC rígido soldável, Classe B, de 40 mm | m | 3 | 1 | 0 | 6.64 | 0 | 19.92
88247 | Auxiliar de Eletricista com encargos complementares | h | 0.7453 | 1 | 0 | 21.65 | 0 | 16.13
88264 | Eletricista com encargos complementares | h | 0.7453 | 1 | 0 | 29.06 | 0 | 21.65
[7 empty] | Custo Unitário | 57.7
[7 empty] | BDI | 22.22
[7 empty] | Preço Unitário | 70.52
101548 - Isolador, tipo roldana, para baixa tensão - fornecimento e instalação. Af_07/2020 ( un )
Sistema: SINAPI sem Desoneração - 01/06/2025
Utilizado no(s) item(ns) 01.18.03.13
Código | Descrição | Unidade | Quantidade | Utilização Operativa | Utilização Improdutiva | Valor Operativo | Valor Improdutivo | Valor Item
3398 | Isolador de porcelana, tipo roldana, dimensões de *72* x *72* mm, para uso em baixa tensão | un | 1 | 1 | 0 | 4.79 | 0 | 4.79
88247 | Auxiliar de Eletricista com encargos complementares | h | 0.0068771 | 1 | 0 | 21.65 | 0 | 0.14
88264 | Eletricista com encargos complementares | h | 0.0619 | 1 | 0 | 29.06 | 0 | 1.79
[7 empty] | Custo Unitário | 6.72
[7 empty] | BDI | 22.22
[7 empty] | Preço Unitário | 8.21
92655 - Tubo de aço galvanizado com costura, classe média, conexão rosqueada, dn 65 (2 1/2"), instalado em rede de alimentação para sprinkler - fornecimento e instalação. Af_10/2020 ( m )
Sistema: SINAPI sem Desoneração - 01/06/2025
Utilizado no(s) item(ns) 01.19.01.21
Código | Descrição | Unidade | Quantidade | Utilização Operativa | Utilização Improdutiva | Valor Operativo | Valor Improdutivo | Valor Item
7701 | Tubo aço galvanizado com costura, classe média, DN 2.1/2", E = *3,65* mm, peso *6,51* kg/m (NBR 5580) | m | 1.039 | 1 | 0 | 92.24 | 0 | 95.83
88248 | Auxiliar de Encanador ou bombeiro hidráulico com encargos complementares | h | 0.345 | 1 | 0 | 20.68 | 0 | 7.13
88267 | Encanador ou bombeiro hidráulico com encargos complementares | h | 0.345 | 1 | 0 | 25.04 | 0 | 8.63
[7 empty] | Custo Unitário | 111.59
[7 empty] | BDI | 22.22
[7 empty] | Preço Unitário | 136.39
92654 - Tubo de aço galvanizado com costura, classe média, conexão rosqueada, dn 50 (2"), instalado em rede de alimentação para sprinkler - fornecimento e instalação. Af_10/2020 ( m )
Sistema: SINAPI sem Desoneração - 01/06/2025
Utilizado no(s) item(ns) 01.19.01.22
Código | Descrição | Unidade | Quantidade | Utilização Operativa | Utilização Improdutiva | Valor Operativo | Valor Improdutivo | Valor Item
7696 | Tubo aço galvanizado com costura, classe média, DN 2", E = *3,65* mm, peso *5,10* kg/m (NBR 5580) | m | 1.039 | 1 | 0 | 74.33 | 0 | 77.22
88248 | Auxiliar de Encanador ou bombeiro hidráulico com encargos complementares | h | 0.313 | 1 | 0 | 20.68 | 0 | 6.47
88267 | Encanador ou bombeiro hidráulico com encargos complementares | h | 0.313 | 1 | 0 | 25.04 | 0 | 7.83
[7 empty] | Custo Unitário | 91.52
[7 empty] | BDI | 22.22
[7 empty] | Preço Unitário | 111.86
92653 - Tubo de aço galvanizado com costura, classe média, conexão rosqueada, dn 40 (1 1/2"), instalado em rede de alimentação para sprinkler - fornecimento e instalação. Af_10/2020 ( m )
Sistema: SINAPI sem Desoneração - 01/06/2025
Utilizado no(s) item(ns) 01.19.01.23
Código | Descrição | Unidade | Quantidade | Utilização Operativa | Utilização Improdutiva | Valor Operativo | Valor Improdutivo | Valor Item
7697 | Tubo aço galvanizado com costura, classe média, DN 1.1/2", E = *3,25* mm, peso *3,61* kg/m (NBR 5580) | m | 1.039 | 1 | 0 | 51.54 | 0 | 53.55
88248 | Auxiliar de Encanador ou bombeiro hidráulico com encargos complementares | h | 0.292 | 1 | 0 | 20.68 | 0 | 6.03
88267 | Encanador ou bombeiro hidráulico com encargos complementares | h | 0.292 | 1 | 0 | 25.04 | 0 | 7.31
[7 empty] | Custo Unitário | 66.89
[7 empty] | BDI | 22.22
[7 empty] | Preço Unitário | 81.75
92652 - Tubo de aço galvanizado com costura, classe média, conexão rosqueada, dn 32 (1 1/4"), instalado em rede de alimentação para sprinkler - fornecimento e instalação. Af_10/2020 ( m )
Sistema: SINAPI sem Desoneração - 01/06/2025
Utilizado no(s) item(ns) 01.19.01.24
Código | Descrição | Unidade | Quantidade | Utilização Operativa | Utilização Improdutiva | Valor Operativo | Valor Improdutivo | Valor Item
7698 | Tubo aço galvanizado com costura, classe média, DN 1.1/4", E = *3,25* mm, peso *3,14* kg/m (NBR 5580) | m | 1.039 | 1 | 0 | 44.37 | 0 | 46.1
88248 | Auxiliar de Encanador ou bombeiro hidráulico com encargos complementares | h | 0.275 | 1 | 0 | 20.68 | 0 | 5.68
88267 | Encanador ou bombeiro hidráulico com encargos complementares | h | 0.275 | 1 | 0 | 25.04 | 0 | 6.88
[7 empty] | Custo Unitário | 58.66
[7 empty] | BDI | 22.22
[7 empty] | Preço Unitário | 71.69
97535 - Tubo de aço galvanizado com costura, classe média, conexão rosqueada, dn 25 (1"), instalado em rede de alimentação para sprinkler - fornecimento e instalação. Af_10/2020 ( m )
Sistema: SINAPI sem Desoneração - 01/06/2025
Utilizado no(s) item(ns) 01.19.01.25
Código | Descrição | Unidade | Quantidade | Utilização Operativa | Utilização Improdutiva | Valor Operativo | Valor Improdutivo | Valor Item
40626 | Tubo aço galvanizado com costura, classe média, DN 1", E = 3,38 mm, peso 2,50 kg/m (NBR 5580) | m | 1.039 | 1 | 0 | 35.18 | 0 | 36.55
88248 | Auxiliar de Encanador ou bombeiro hidráulico com encargos complementares | h | 0.26 | 1 | 0 | 20.68 | 0 | 5.37
88267 | Encanador ou bombeiro hidráulico com encargos complementares | h | 0.26 | 1 | 0 | 25.04 | 0 | 6.51
[7 empty] | Custo Unitário | 48.43
[7 empty] | BDI | 22.22
[7 empty] | Preço Unitário | 59.19
92688 - Tubo de aço galvanizado com costura, classe média, conexão rosqueada, dn 20 (3/4"), instalado em ramais e sub-ramais de gás - fornecimento e instalação. Af_10/2020 ( m )
Sistema: SINAPI sem Desoneração - 01/06/2025
Utilizado no(s) item(ns) 01.19.01.26
Código | Descrição | Unidade | Quantidade | Utilização Operativa | Utilização Improdutiva | Valor Operativo | Valor Improdutivo | Valor Item
7700 | Tubo aço galvanizado com costura, classe média, DN 3/4", E = *2,65* mm, peso *1,58* kg/m (NBR 5580) | m | 1.039 | 1 | 0 | 23.71 | 0 | 24.63
88248 | Auxiliar de Encanador ou bombeiro hidráulico com encargos complementares | h | 0.297 | 1 | 0 | 20.68 | 0 | 6.14
88267 | Encanador ou bombeiro hidráulico com encargos complementares | h | 0.297 | 1 | 0 | 25.04 | 0 | 7.43
[7 empty] | Custo Unitário | 38.2
[7 empty] | BDI | 22.22
[7 empty] | Preço Unitário | 46.69
90460 - Suporte para 2 tubos horizontais, espaçado a cada 56 cm, em perfilado com comprimento de 25 cm fixado em laje, por metro de tubulação fixada. Af_09/2023 ( m )
Sistema: SINAPI sem Desoneração - 01/06/2025
Utilizado no(s) item(ns) 01.19.01.44
Código | Descrição | Unidade | Quantidade | Utilização Operativa | Utilização Improdutiva | Valor Operativo | Valor Improdutivo | Valor Item
11267 | Arruela lisa, redonda, de latao polido, diametro nominal 5/8", diametro externo = 34 mm, diametro do furo = 17 mm, espessura = *2,5* mm | un | 5.625 | 1 | 0 | 1.42 | 0 | 7.98
11976 | Chumbador de aco zincado, diametro 1/4" com parafuso 1/4" x 40 mm | un | 1.7857 | 1 | 0 | 1.39 | 0 | 2.48
39028 | Perfilado perfurado simples 38 x 38 mm, chapa 22 | m | 0.2232 | 1 | 0 | 8.34 | 0 | 1.86
39997 | Porca zincada, sextavada, diâmetro 1/4" | un | 5.625 | 1 | 0 | 0.35 | 0 | 1.96
39996 | Vergalhão zincado rosca total, 1/4" (6,3 mm) | m | 0.8929 | 1 | 0 | 3.97 | 0 | 3.54
88248 | Auxiliar de Encanador ou bombeiro hidráulico com encargos complementares | h | 0.0594 | 1 | 0 | 20.68 | 0 | 1.22
88267 | Encanador ou bombeiro hidráulico com encargos complementares | h | 0.2613 | 1 | 0 | 25.04 | 0 | 6.54
[7 empty] | Custo Unitário | 25.58
[7 empty] | BDI | 22.22
[7 empty] | Preço Unitário | 31.26
102622 - Caixa d´água em polietileno, 500 litros (inclusos tubos, conexões e torneira de bóia) - fornecimento e instalação. Af_06/2021 ( un )
Sistema: SINAPI sem Desoneração - 01/06/2025
Utilizado no(s) item(ns) 01.19.01.46
Código | Descrição | Unidade | Quantidade | Utilização Operativa | Utilização Improdutiva | Valor Operativo | Valor Improdutivo | Valor Item
94703 | Adaptador com flange e anel de vedação, pvc, soldável, dn 25 mm x 3/4", instalado em reservação predial de água - fornecimento e instalação. Af_04/2024 | un | 3 | 1 | 0 | 18.84 | 0 | 56.52
94704 | Adaptador com flange e anel de vedação, pvc, soldável, dn 32 mm x 1", instalado em reservação predial de água - fornecimento e instalação. Af_04/2024 | un | 1 | 1 | 0 | 25.35 | 0 | 25.35
102605 | Caixa d´água em polietileno, 500 litros - fornecimento e instalação. Af_06/2021 | un | 1 | 1 | 0 | 291.51 | 0 | 291.51
102591 | Furo em caixa d'água com espessura de 2 até 5 mm e diâmetro de 25 mm. Af_06/2021 | un | 3 | 1 | 0 | 3.91 | 0 | 11.73
102593 | Furo em caixa d'água com espessura de 2 até 5 mm e diâmetro de 32 mm. Af_06/2021 | un | 1 | 1 | 0 | 4.41 | 0 | 4.41
94672 | Joelho 90 graus com bucha de latão, pvc, soldável, dn 25 mm x 3/4", instalado em reservação predial de água - fornecimento e instalação. Af_04/2024 | un | 2 | 1 | 0 | 5.71 | 0 | 11.42
94674 | Joelho 90 graus, pvc, soldável, dn 32 mm instalado em reservação predial de água - fornecimento e instalação. Af_04/2024 | un | 1 | 1 | 0 | 7.5 | 0 | 7.5
94489 | Registro de esfera, pvc, soldável, com volante, dn 25 mm - fornecimento e instalação. Af_08/2021 | un | 2 | 1 | 0 | 27.75 | 0 | 55.5
94490 | Registro de esfera, pvc, soldável, com volante, dn 32 mm - fornecimento e instalação. Af_08/2021 | un | 1 | 1 | 0 | 40.86 | 0 | 40.86
94688 | Tê, pvc, soldável, dn 25 mm instalado em reservação predial de água - fornecimento e instalação. Af_04/2024 | un | 1 | 1 | 0 | 6.55 | 0 | 6.55
94690 | Tê, pvc, soldável, dn 32 mm instalado em reservação predial de água - fornecimento e instalação. Af_04/2024 | un | 1 | 1 | 0 | 10.81 | 0 | 10.81
94796 | Torneira de boia para caixa d'água, roscável, 3/4" - fornecimento e instalação. Af_08/2021 | un | 1 | 1 | 0 | 43.24 | 0 | 43.24
94648 | Tubo, pvc, soldável, de 25mm, instalado em reservação predial de água - fornecimento e instalação. Af_04/2024 | m | 1.4 | 1 | 0 | 6.4 | 0 | 8.96
94649 | Tubo, pvc, soldável, de 32mm, instalado em reservação predial de água - fornecimento e instalação. Af_04/2024 | m | 0.85 | 1 | 0 | 12.04 | 0 | 10.23
[7 empty] | Custo Unitário | 584.59
[7 empty] | BDI | 22.22
[7 empty] | Preço Unitário | 714.49
98307 - Tomada de rede rj45 - fornecimento e instalação. Af_11/2019 ( un )
Sistema: SINAPI sem Desoneração - 01/06/2025
Utilizado no(s) item(ns) 01.20.01
Código | Descrição | Unidade | Quantidade | Utilização Operativa | Utilização Improdutiva | Valor Operativo | Valor Improdutivo | Valor Item
38083 | Tomada RJ45, 8 fios, cat 5E, conjunto montado para embutir 4" x 2" (placa + suporte + módulo) | un | 1 | 1 | 0 | 31.12 | 0 | 31.12
88247 | Auxiliar de Eletricista com encargos complementares | h | 0.2062 | 1 | 0 | 21.65 | 0 | 4.46
88264 | Eletricista com encargos complementares | h | 0.2062 | 1 | 0 | 29.06 | 0 | 5.99
[7 empty] | Custo Unitário | 41.57
[7 empty] | BDI | 22.22
[7 empty] | Preço Unitário | 50.81
103835 - Tubo em cobre rígido, dn 15 mm, classe a, sem isolamento, instalado em ramal e sub-ramal de gás medicinal - fornecimento e instalação. Af_04/2022 ( m )
Sistema: SINAPI sem Desoneração - 01/06/2025
Utilizado no(s) item(ns) 01.21.01
Código | Descrição | Unidade | Quantidade | Utilização Operativa | Utilização Improdutiva | Valor Operativo | Valor Improdutivo | Valor Item
39747 | Tubo de cobre classe "A", DN = 1/2" (15 mm), para instalações de média pressão para gases combustíveis e medicinais | m | 1.0225 | 1 | 0 | 50.53 | 0 | 51.66
88248 | Auxiliar de Encanador ou bombeiro hidráulico com encargos complementares | h | 0.2909 | 1 | 0 | 20.68 | 0 | 6.01
88267 | Encanador ou bombeiro hidráulico com encargos complementares | h | 0.2909 | 1 | 0 | 25.04 | 0 | 7.28
[7 empty] | Custo Unitário | 64.95
[7 empty] | BDI | 22.22
[7 empty] | Preço Unitário | 79.38
103836 - Tubo em cobre rígido, dn 22 mm, classe a, sem isolamento, instalado em ramal e sub-ramal de gás medicinal - fornecimento e instalação. Af_04/2022 ( m )
Sistema: SINAPI sem Desoneração - 01/06/2025
Utilizado no(s) item(ns) 01.21.02
Código | Descrição | Unidade | Quantidade | Utilização Operativa | Utilização Improdutiva | Valor Operativo | Valor Improdutivo | Valor Item
39748 | Tubo de cobre classe "A", DN = 3/4" (22 mm), para instalações de média pressão para gases combustíveis e medicinais | m | 1.0225 | 1 | 0 | 81.77 | 0 | 83.6
88248 | Auxiliar de Encanador ou bombeiro hidráulico com encargos complementares | h | 0.3876 | 1 | 0 | 20.68 | 0 | 8.01
88267 | Encanador ou bombeiro hidráulico com encargos complementares | h | 0.3876 | 1 | 0 | 25.04 | 0 | 9.7
[7 empty] | Custo Unitário | 101.31
[7 empty] | BDI | 22.22
[7 empty] | Preço Unitário | 123.82
103865 - Tê em cobre, dn 15 mm, sem anel de solda, instalado em ramal e sub-ramal de gás medicinal - fornecimento e instalação. Af_04/2022 ( un )
Sistema: SINAPI sem Desoneração - 01/06/2025
Utilizado no(s) item(ns) 01.21.03
Código | Descrição | Unidade | Quantidade | Utilização Operativa | Utilização Improdutiva | Valor Operativo | Valor Improdutivo | Valor Item
38383 | Lixa d'agua em folha, cor preta, grao 100 | un | 0.1143 | 1 | 0 | 3.08 | 0 | 0.35
39897 | Pasta para solda de tubos e conexões de cobre (embalagem com 250 g) | un | 0.0011 | 1 | 0 | 56.57 | 0 | 0.06
12732 | Solda estanho/cobre para conexões de cobre, fio 2,5 mm, carretel 500 gr (sem chumbo) | un | 0.0042 | 1 | 0 | 308.6 | 0 | 1.29
12733 | Te de cobre sem anel de solda, bolsa x bolsa x bolsa, 15 mm | un | 1 | 1 | 0 | 7.45 | 0 | 7.45
88248 | Auxiliar de Encanador ou bombeiro hidráulico com encargos complementares | h | 0.3047 | 1 | 0 | 20.68 | 0 | 6.3
88267 | Encanador ou bombeiro hidráulico com encargos complementares | h | 0.3047 | 1 | 0 | 25.04 | 0 | 7.62
[7 empty] | Custo Unitário | 23.07
[7 empty] | BDI | 22.22
[7 empty] | Preço Unitário | 28.2
103866 - Tê em cobre, dn 22 mm, sem anel de solda, instalado em ramal e sub-ramal de gás medicinal - fornecimento e instalação. Af_04/2022 ( un )
Sistema: SINAPI sem Desoneração - 01/06/2025
Utilizado no(s) item(ns) 01.21.04
Código | Descrição | Unidade | Quantidade | Utilização Operativa | Utilização Improdutiva | Valor Operativo | Valor Improdutivo | Valor Item
38383 | Lixa d'agua em folha, cor preta, grao 100 | un | 0.1523 | 1 | 0 | 3.08 | 0 | 0.46
39897 | Pasta para solda de tubos e conexões de cobre (embalagem com 250 g) | un | 0.0018 | 1 | 0 | 56.57 | 0 | 0.1
12732 | Solda estanho/cobre para conexões de cobre, fio 2,5 mm, carretel 500 gr (sem chumbo) | un | 0.0072 | 1 | 0 | 308.6 | 0 | 2.22
12734 | Te de cobre sem anel de solda, bolsa x bolsa x bolsa, 22 mm | un | 1 | 1 | 0 | 15.89 | 0 | 15.89
88248 | Auxiliar de Encanador ou bombeiro hidráulico com encargos complementares | h | 0.4061 | 1 | 0 | 20.68 | 0 | 8.39
88267 | Encanador ou bombeiro hidráulico com encargos complementares | h | 0.4061 | 1 | 0 | 25.04 | 0 | 10.16
[7 empty] | Custo Unitário | 37.22
[7 empty] | BDI | 22.22
[7 empty] | Preço Unitário | 45.49
103856 - Bucha de redução em cobre, dn 22 mm x 15 mm, sem anel de solda, ponta x bolsa, instalado em ramal e sub-ramal de gás medicinal - fornecimento e instalação. Af_04/2022 ( un )
Sistema: SINAPI sem Desoneração - 01/06/2025
Utilizado no(s) item(ns) 01.21.05
Código | Descrição | Unidade | Quantidade | Utilização Operativa | Utilização Improdutiva | Valor Operativo | Valor Improdutivo | Valor Item
39886 | Bucha de reducao de cobre sem anel de solda, ponta x bolsa, 22 x 15 mm | un | 1 | 1 | 0 | 6.3 | 0 | 6.3
38383 | Lixa d'agua em folha, cor preta, grao 100 | un | 0.1333 | 1 | 0 | 3.08 | 0 | 0.41
39897 | Pasta para solda de tubos e conexões de cobre (embalagem com 250 g) | un | 0.00095 | 1 | 0 | 56.57 | 0 | 0.05
12732 | Solda estanho/cobre para conexões de cobre, fio 2,5 mm, carretel 500 gr (sem chumbo) | un | 0.0038 | 1 | 0 | 308.6 | 0 | 1.17
88248 | Auxiliar de Encanador ou bombeiro hidráulico com encargos complementares | h | 0.17775 | 1 | 0 | 20.68 | 0 | 3.67
88267 | Encanador ou bombeiro hidráulico com encargos complementares | h | 0.17775 | 1 | 0 | 25.04 | 0 | 4.45
[7 empty] | Custo Unitário | 16.05
[7 empty] | BDI | 22.22
[7 empty] | Preço Unitário | 19.62
103847 - Luva em cobre, dn 15 mm, sem anel de solda, instalado em ramal e sub-ramal de gás medicinal - fornecimento e instalação. Af_04/2022 ( un )
Sistema: SINAPI sem Desoneração - 01/06/2025
Utilizado no(s) item(ns) 01.21.06
Código | Descrição | Unidade | Quantidade | Utilização Operativa | Utilização Improdutiva | Valor Operativo | Valor Improdutivo | Valor Item
38383 | Lixa d'agua em folha, cor preta, grao 100 | un | 0.0762 | 1 | 0 | 3.08 | 0 | 0.23
12723 | Luva de cobre sem anel de solda, bolsa x bolsa, 15 mm | un | 1 | 1 | 0 | 3.05 | 0 | 3.05
39897 | Pasta para solda de tubos e conexões de cobre (embalagem com 250 g) | un | 0.0007 | 1 | 0 | 56.57 | 0 | 0.03
12732 | Solda estanho/cobre para conexões de cobre, fio 2,5 mm, carretel 500 gr (sem chumbo) | un | 0.0028 | 1 | 0 | 308.6 | 0 | 0.86
88248 | Auxiliar de Encanador ou bombeiro hidráulico com encargos complementares | h | 0.1524 | 1 | 0 | 20.68 | 0 | 3.15
88267 | Encanador ou bombeiro hidráulico com encargos complementares | h | 0.1524 | 1 | 0 | 25.04 | 0 | 3.81
[7 empty] | Custo Unitário | 11.13
[7 empty] | BDI | 22.22
[7 empty] | Preço Unitário | 13.6
103852 - Luva em cobre, dn 22 mm, sem anel de solda, instalado em ramal e sub-ramal de gás medicinal - fornecimento e instalação. Af_04/2022 ( un )
Sistema: SINAPI sem Desoneração - 01/06/2025
Utilizado no(s) item(ns) 01.21.07
Código | Descrição | Unidade | Quantidade | Utilização Operativa | Utilização Improdutiva | Valor Operativo | Valor Improdutivo | Valor Item
38383 | Lixa d'agua em folha, cor preta, grao 100 | un | 0.1015 | 1 | 0 | 3.08 | 0 | 0.31
12724 | Luva de cobre sem anel de solda, bolsa x bolsa, 22 mm | un | 1 | 1 | 0 | 5.86 | 0 | 5.86
39897 | Pasta para solda de tubos e conexões de cobre (embalagem com 250 g) | un | 0.0012 | 1 | 0 | 56.57 | 0 | 0.06
12732 | Solda estanho/cobre para conexões de cobre, fio 2,5 mm, carretel 500 gr (sem chumbo) | un | 0.0048 | 1 | 0 | 308.6 | 0 | 1.48
88248 | Auxiliar de Encanador ou bombeiro hidráulico com encargos complementares | h | 0.2031 | 1 | 0 | 20.68 | 0 | 4.2
88267 | Encanador ou bombeiro hidráulico com encargos complementares | h | 0.2031 | 1 | 0 | 25.04 | 0 | 5.08
[7 empty] | Custo Unitário | 16.99
[7 empty] | BDI | 22.22
[7 empty] | Preço Unitário | 20.77
103838 - Cotovelo em cobre, dn 15 mm, 90 graus, sem anel de solda, instalado em ramal e sub-ramal de gás medicinal - fornecimento e instalação. Af_04/2022 ( un )
Sistema: SINAPI sem Desoneração - 01/06/2025
Utilizado no(s) item(ns) 01.21.08
Código | Descrição | Unidade | Quantidade | Utilização Operativa | Utilização Improdutiva | Valor Operativo | Valor Improdutivo | Valor Item
12714 | Cotovelo de cobre 90 graus sem anel de solda, bolsa x bolsa, 15 mm | un | 1 | 1 | 0 | 5.48 | 0 | 5.48
38383 | Lixa d'agua em folha, cor preta, grao 100 | un | 0.0762 | 1 | 0 | 3.08 | 0 | 0.23
39897 | Pasta para solda de tubos e conexões de cobre (embalagem com 250 g) | un | 0.0007 | 1 | 0 | 56.57 | 0 | 0.03
12732 | Solda estanho/cobre para conexões de cobre, fio 2,5 mm, carretel 500 gr (sem chumbo) | un | 0.0028 | 1 | 0 | 308.6 | 0 | 0.86
88248 | Auxiliar de Encanador ou bombeiro hidráulico com encargos complementares | h | 0.2286 | 1 | 0 | 20.68 | 0 | 4.72
88267 | Encanador ou bombeiro hidráulico com encargos complementares | h | 0.2286 | 1 | 0 | 25.04 | 0 | 5.72
[7 empty] | Custo Unitário | 17.04
[7 empty] | BDI | 22.22
[7 empty] | Preço Unitário | 20.83
103841 - Cotovelo em cobre, dn 22 mm, 90 graus, sem anel de solda, instalado em ramal e sub-ramal de gás medicinal - fornecimento e instalação. Af_04/2022 ( un )
Sistema: SINAPI sem Desoneração - 01/06/2025
Utilizado no(s) item(ns) 01.21.09
Código | Descrição | Unidade | Quantidade | Utilização Operativa | Utilização Improdutiva | Valor Operativo | Valor Improdutivo | Valor Item
12715 | Cotovelo de cobre 90 graus sem anel de solda, bolsa x bolsa, 22 mm | un | 1 | 1 | 0 | 12.37 | 0 | 12.37
38383 | Lixa d'agua em folha, cor preta, grao 100 | un | 0.1015 | 1 | 0 | 3.08 | 0 | 0.31
39897 | Pasta para solda de tubos e conexões de cobre (embalagem com 250 g) | un | 0.0012 | 1 | 0 | 56.57 | 0 | 0.06
12732 | Solda estanho/cobre para conexões de cobre, fio 2,5 mm, carretel 500 gr (sem chumbo) | un | 0.0048 | 1 | 0 | 308.6 | 0 | 1.48
88248 | Auxiliar de Encanador ou bombeiro hidráulico com encargos complementares | h | 0.3046 | 1 | 0 | 20.68 | 0 | 6.29
88267 | Encanador ou bombeiro hidráulico com encargos complementares | h | 0.3046 | 1 | 0 | 25.04 | 0 | 7.62
[7 empty] | Custo Unitário | 28.13
[7 empty] | BDI | 22.22
[7 empty] | Preço Unitário | 34.38
103851 - Conector em bronze/latão, dn 15 mm x 1/2", sem anel de solda, bolsa x rosca f, instalado em ramal e sub-ramal de gás medicinal - fornecimento e instalação. Af_04/2022 ( un )
Sistema: SINAPI sem Desoneração - 01/06/2025
Utilizado no(s) item(ns) 01.21.10
Código | Descrição | Unidade | Quantidade | Utilização Operativa | Utilização Improdutiva | Valor Operativo | Valor Improdutivo | Valor Item
39862 | Conector bronze/latao sem anel de solda, bolsa x rosca f, 15 mm x 1/2" | un | 1 | 1 | 0 | 14.74 | 0 | 14.74
3148 | Fita veda rosca, em ptfe, rolo de 18 mm x 50 m (l x c) | un | 0.0042 | 1 | 0 | 18.44 | 0 | 0.07
38383 | Lixa d'agua em folha, cor preta, grao 100 | un | 0.0381 | 1 | 0 | 3.08 | 0 | 0.11
39897 | Pasta para solda de tubos e conexões de cobre (embalagem com 250 g) | un | 0.00035 | 1 | 0 | 56.57 | 0 | 0.01
12732 | Solda estanho/cobre para conexões de cobre, fio 2,5 mm, carretel 500 gr (sem chumbo) | un | 0.0014 | 1 | 0 | 308.6 | 0 | 0.43
88248 | Auxiliar de Encanador ou bombeiro hidráulico com encargos complementares | h | 0.1122 | 1 | 0 | 20.68 | 0 | 2.32
88267 | Encanador ou bombeiro hidráulico com encargos complementares | h | 0.1122 | 1 | 0 | 25.04 | 0 | 2.8
[7 empty] | Custo Unitário | 20.48
[7 empty] | BDI | 22.22
[7 empty] | Preço Unitário | 25.03
95248 - Válvula de esfera bruta, bronze, roscável, 1/2" - fornecimento e instalação. Af_08/2021 ( un )
Sistema: SINAPI sem Desoneração - 01/06/2025
Utilizado no(s) item(ns) 01.21.11
Código | Descrição | Unidade | Quantidade | Utilização Operativa | Utilização Improdutiva | Valor Operativo | Valor Improdutivo | Valor Item
3148 | Fita veda rosca, em ptfe, rolo de 18 mm x 50 m (l x c) | un | 0.0084 | 1 | 0 | 18.44 | 0 | 0.15
11748 | Valvula de esfera bruta em bronze, bitola 1/2" | un | 1 | 1 | 0 | 36.11 | 0 | 36.11
88248 | Auxiliar de Encanador ou bombeiro hidráulico com encargos complementares | h | 0.0719 | 1 | 0 | 20.68 | 0 | 1.48
88267 | Encanador ou bombeiro hidráulico com encargos complementares | h | 0.0719 | 1 | 0 | 25.04 | 0 | 1.8
[7 empty] | Custo Unitário | 39.54
[7 empty] | BDI | 22.22
[7 empty] | Preço Unitário | 48.33
97330 - Tubo em cobre flexível, dn 5/8", com isolamento, instalado em ramal de alimentação de ar condicionado com condensadora individual - fornecimento e instalação. Af_12/2015 ( m )
Sistema: SINAPI sem Desoneração - 01/06/2025
Utilizado no(s) item(ns) 01.21.17
Código | Descrição | Unidade | Quantidade | Utilização Operativa | Utilização Improdutiva | Valor Operativo | Valor Improdutivo | Valor Item
39853 | Tubo de borracha elastomérica flexível, preta, para isolamento térmico de tubulação, dn 5/8" (15 mm), e= 19 mm, coeficiente de condutividade térmica 0,036w/mk, vapor de água maior ou igual a 10.000 | m | 1.0211 | 1 | 0 | 12.5 | 0 | 12.76
39665 | Tubo de cobre flexível, D = 5/8", E = 0,79 mm, para ar-condicionado/instalações gás residênciais e comerciais | m | 1.0211 | 1 | 0 | 53.49 | 0 | 54.61
88248 | Auxiliar de Encanador ou bombeiro hidráulico com encargos complementares | h | 0.064 | 1 | 0 | 20.68 | 0 | 1.32
88267 | Encanador ou bombeiro hidráulico com encargos complementares | h | 0.064 | 1 | 0 | 25.04 | 0 | 1.6
[7 empty] | Custo Unitário | 70.29
[7 empty] | BDI | 22.22
[7 empty] | Preço Unitário | 85.91
100862 - Suporte mão francesa em aço, abas iguais 40 cm, capacidade mínima 70 kg, branco - fornecimento e instalação. Af_01/2020 ( un )
Sistema: SINAPI sem Desoneração - 01/06/2025
Utilizado no(s) item(ns) 01.21.19
Código | Descrição | Unidade | Quantidade | Utilização Operativa | Utilização Improdutiva | Valor Operativo | Valor Improdutivo | Valor Item
7568 | Bucha de nylon sem aba s10, com parafuso de 6,10 X 65 mm em aço zincado com rosca soberba, cabeça chata e fenda phillips | un | 3 | 1 | 0 | 0.43 | 0 | 1.29
37591 | Suporte mão-francêsa em aço, abas iguais 40 cm, capacidade mínima 70 kg, branco | un | 1 | 1 | 0 | 22.17 | 0 | 22.17
88267 | Encanador ou bombeiro hidráulico com encargos complementares | h | 0.4743 | 1 | 0 | 25.04 | 0 | 11.87
88316 | Servente com encargos complementares | h | 0.1494 | 1 | 0 | 20.74 | 0 | 3.09
[7 empty] | Custo Unitário | 38.42
[7 empty] | BDI | 22.22
[7 empty] | Preço Unitário | 46.96
91179 - Fixação de tubos horizontais de pvc água/pvc esgoto/pvc pluvial/cpvc/ppr/cobre ou aço, diâmetros menores ou iguais a 40 mm, com abraçadeira metálica rígida tipo d com parafuso de fixação 1 1/4", fixada diretamente na laje ou parede. Af_09/2023 ( m )
Sistema: SINAPI sem Desoneração - 01/06/2025
Utilizado no(s) item(ns) 01.21.22
Código | Descrição | Unidade | Quantidade | Utilização Operativa | Utilização Improdutiva | Valor Operativo | Valor Improdutivo | Valor Item
395 | Abraçadeira em aço para amarração de eletrodutos, tipo D, com 1 1/4" e parafuso de fixação | un | 1.7857 | 1 | 0 | 5.59 | 0 | 9.98
4350 | Bucha de nylon, diâmetro do furo 8 mm, comprimento 40 mm, com parafuso de rosca soberba, cabeça chata, fenda simples, 4,8 x 50 mm | un | 1.875 | 1 | 0 | 0.73 | 0 | 1.36
88248 | Auxiliar de Encanador ou bombeiro hidráulico com encargos complementares | h | 0.0632 | 1 | 0 | 20.68 | 0 | 1.3
88267 | Encanador ou bombeiro hidráulico com encargos complementares | h | 0.278 | 1 | 0 | 25.04 | 0 | 6.96
[7 empty] | Custo Unitário | 19.6
[7 empty] | BDI | 22.22
[7 empty] | Preço Unitário | 23.96
104658 - Piso podotátil de alerta ou direcional, de concreto, assentado sobre argamassa. Af_03/2024 ( m² )
Sistema: SINAPI sem Desoneração - 01/06/2025
Utilizado no(s) item(ns) 01.22.01.01
Código | Descrição | Unidade | Quantidade | Utilização Operativa | Utilização Improdutiva | Valor Operativo | Valor Improdutivo | Valor Item
34353 | Argamassa colante ac ii | kg | 8.62 | 1 | 0 | 1.63 | 0 | 14.05
36178 | Piso tatil / podotatil, ladrilho hidraulico/concreto, *40 x 40* cm, e= 2,5* cm, padrao tatil alerta ou direcional, cor natural | un | 6.4375 | 1 | 0 | 16.68 | 0 | 107.37
34357 | Rejunte cimenticio, qualquer cor | kg | 0.24 | 1 | 0 | 5.16 | 0 | 1.23
88309 | Pedreiro com encargos complementares | h | 0.639 | 1 | 0 | 25.75 | 0 | 16.45
88316 | Servente com encargos complementares | h | 1.279 | 1 | 0 | 20.74 | 0 | 26.52
[7 empty] | Custo Unitário | 165.62
[7 empty] | BDI | 22.22
[7 empty] | Preço Unitário | 202.42
103946 - Plantio de grama esmeralda ou são carlos ou curitibana, em placas. Af_07/2024 ( m² )
Sistema: SINAPI sem Desoneração - 01/06/2025
Utilizado no(s) item(ns) 01.22.02.01
Código | Descrição | Unidade | Quantidade | Utilização Operativa | Utilização Improdutiva | Valor Operativo | Valor Improdutivo | Valor Item
3322 | Grama Esmeralda ou São Carlos ou Curitibana, em placas, sem plantio | m² | 1 | 1 | 0 | 10.75 | 0 | 10.75
88441 | Jardineiro com encargos complementares | h | 0.0277 | 1 | 0 | 24.59 | 0 | 0.68
88316 | Servente com encargos complementares | h | 0.1386 | 1 | 0 | 20.74 | 0 | 2.87
[7 empty] | Custo Unitário | 14.3
[7 empty] | BDI | 22.22
[7 empty] | Preço Unitário | 17.48
2201000010 - Limpeza final da obra ( m² )
Sistema: Boletim AGESUL Civil sem Desoneração - 01/06/2025
Utilizado no(s) item(ns) 01.23.01 / 02.01.16.01 / 02.03.14.01
Código | Descrição | Unidade | Quantidade | Utilização Operativa | Utilização Improdutiva | Valor Operativo | Valor Improdutivo | Valor Item
3 | Acido cloridrico / acido muriatico, diluicao 10% a 12% para uso em limpeza | l | 0.05 | 1 | 0 | 14.03 | 0 | 0.7
88316 | Servente com encargos complementares | h | 0.14 | 1 | 0 | 20.74 | 0 | 2.9
[7 empty] | Custo Unitário | 3.6
[7 empty] | BDI | 22.22
[7 empty] | Preço Unitário | 4.4
0301000147 - Mobilização e desmobilização de equipamento de perfuração para execução de fundação ( km )
Sistema: Boletim AGESUL Civil sem Desoneração - 01/06/2025
Utilizado no(s) item(ns) 02.01.02.02 / 02.03.02.02 / 02.04.02.02
Código | Descrição | Unidade | Quantidade | Utilização Operativa | Utilização Improdutiva | Valor Operativo | Valor Improdutivo | Valor Item
90681 | Perfuratriz hidráulica sobre caminhão com trado curto acoplado, profundidade máxima de 20 m, diâmetro máximo de 1500 mm, potência instalada de 137 HP, mesa rotativa com torque máximo de 30 knm - chi diurno. af_06/2015 | chi | 0.0125 | 1 | 0 | 171.79 | 0 | 2.14
100948 | Transporte com caminhão carroceria 9t, em via urbana pavimentada, adicional para dmt excedente a 30 km (unidade: txkm). Af_07/2020 | txkm | 9 | 1 | 0 | 0.87 | 0 | 7.83
[7 empty] | Custo Unitário | 9.97
[7 empty] | BDI | 22.22
[7 empty] | Preço Unitário | 12.19
95601 - Arrasamento mecanico de estaca de concreto armado, diametros de até 40 cm. Af_05/2021 ( un )
Sistema: SINAPI sem Desoneração - 01/06/2025
Utilizado no(s) item(ns) 02.01.02.03 / 02.03.02.03 / 02.04.02.03
Código | Descrição | Unidade | Quantidade | Utilização Operativa | Utilização Improdutiva | Valor Operativo | Valor Improdutivo | Valor Item
102274 | Martelo demolidor elétrico, com potência de 2.000 w, 1.000 impactos por minuto, peso de 30 kg - chi diurno. Af_01/2021 | chi | 0.2003 | 1 | 0 | 25.97 | 0 | 5.2
102275 | Martelo demolidor elétrico, com potência de 2.000 w, 1.000 impactos por minuto, peso de 30 kg - chp diurno. Af_01/2021 | chp | 0.1627 | 1 | 0 | 28.9 | 0 | 4.7
88316 | Servente com encargos complementares | h | 0.363 | 1 | 0 | 20.74 | 0 | 7.52
[7 empty] | Custo Unitário | 17.42
[7 empty] | BDI | 22.22
[7 empty] | Preço Unitário | 21.29
95583 - Montagem de armadura transversal de estacas de seção circular, diâmetro = 5,0 mm. Af_09/2021_ps ( kg )
Sistema: SINAPI sem Desoneração - 01/06/2025
Utilizado no(s) item(ns) 02.01.02.04 / 02.03.02.04 / 02.04.02.04
Código | Descrição | Unidade | Quantidade | Utilização Operativa | Utilização Improdutiva | Valor Operativo | Valor Improdutivo | Valor Item
43132 | Arame recozido 16 bwg, d = 1,65 mm (0,016 kg/m) ou 18 bwg, d = 1,25 mm (0,01 kg/m) | kg | 0.02 | 1 | 0 | 19.43 | 0 | 0.38
39017 | Espaçador/distanciador circular com entrada lateral, em plástico, para vergalhão *4,2 a 12,5* mm, cobrimento 20 mm | un | 1.19 | 1 | 0 | 0.22 | 0 | 0.26
88238 | Ajudante de Armador com encargos complementares | h | 0.033 | 1 | 0 | 21.24 | 0 | 0.7
88245 | Armador com encargos complementares | h | 0.1652 | 1 | 0 | 25.57 | 0 | 4.22
92800 | Corte e dobra de aço ca-60, diâmetro de 5,0 mm. Af_06/2022 | kg | 1 | 1 | 0 | 10.05 | 0 | 10.05
[7 empty] | Custo Unitário | 15.61
[7 empty] | BDI | 22.22
[7 empty] | Preço Unitário | 19.08
95577 - Montagem de armadura de estacas, diâmetro = 10,0 mm. Af_09/2021_ps ( kg )
Sistema: SINAPI sem Desoneração - 01/06/2025
Utilizado no(s) item(ns) 02.01.02.05 / 02.03.02.05
Código | Descrição | Unidade | Quantidade | Utilização Operativa | Utilização Improdutiva | Valor Operativo | Valor Improdutivo | Valor Item
43132 | Arame recozido 16 bwg, d = 1,65 mm (0,016 kg/m) ou 18 bwg, d = 1,25 mm (0,01 kg/m) | kg | 0.02 | 1 | 0 | 19.43 | 0 | 0.38
39017 | Espaçador/distanciador circular com entrada lateral, em plástico, para vergalhão *4,2 a 12,5* mm, cobrimento 20 mm | un | 0.543 | 1 | 0 | 0.22 | 0 | 0.11
88238 | Ajudante de Armador com encargos complementares | h | 0.0061 | 1 | 0 | 21.24 | 0 | 0.12
88245 | Armador com encargos complementares | h | 0.0306 | 1 | 0 | 25.57 | 0 | 0.78
92803 | Corte e dobra de aço ca-50, diâmetro de 10,0 mm. Af_06/2022 | kg | 1 | 1 | 0 | 9.43 | 0 | 9.43
[7 empty] | Custo Unitário | 10.82
[7 empty] | BDI | 22.22
[7 empty] | Preço Unitário | 13.22
96521 - Escavação mecanizada para bloco de coroamento ou sapata com retroescavadeira (incluindo escavação para colocação de fôrmas). Af_01/2024 ( m³ )
Sistema: SINAPI sem Desoneração - 01/06/2025
Utilizado no(s) item(ns) 02.01.03.01 / 02.03.03.01 / 02.04.03.01
Código | Descrição | Unidade | Quantidade | Utilização Operativa | Utilização Improdutiva | Valor Operativo | Valor Improdutivo | Valor Item
88309 | Pedreiro com encargos complementares | h | 0.105 | 1 | 0 | 25.75 | 0 | 2.7
5679 | Retroescavadeira sobre rodas com carregadeira, tração 4x4, potência líq. 88 hp, caçamba carreg. Cap. Mín. 1 m3, caçamba retro cap. 0,26 m3, peso operacional mín. 6.674 kg, profundidade escavação máx. 4,37 m - chi diurno. Af_06/2014 | chi | 0.096 | 1 | 0 | 64.57 | 0 | 6.19
5678 | Retroescavadeira sobre rodas com carregadeira, tração 4x4, potência líq. 88 hp, caçamba carreg. Cap. Mín. 1 m3, caçamba retro cap. 0,26 m3, peso operacional mín. 6.674 kg, profundidade escavação máx. 4,37 m - chp diurno. Af_06/2014 | chp | 0.192 | 1 | 0 | 147.87 | 0 | 28.39
88316 | Servente com encargos complementares | h | 0.166 | 1 | 0 | 20.74 | 0 | 3.44
[7 empty] | Custo Unitário | 40.72
[7 empty] | BDI | 22.22
[7 empty] | Preço Unitário | 49.77
96527 - Escavação manual para viga baldrame ou sapata corrida (incluindo escavação para colocação de fôrmas). Af_01/2024 ( m³ )
Sistema: SINAPI sem Desoneração - 01/06/2025
Utilizado no(s) item(ns) 02.01.03.02 / 02.03.03.02 / 02.05.02.02 / 02.06.01.02
Código | Descrição | Unidade | Quantidade | Utilização Operativa | Utilização Improdutiva | Valor Operativo | Valor Improdutivo | Valor Item
88309 | Pedreiro com encargos complementares | h | 1.004 | 1 | 0 | 25.75 | 0 | 25.85
88316 | Servente com encargos complementares | h | 3.515 | 1 | 0 | 20.74 | 0 | 72.9
[7 empty] | Custo Unitário | 98.75
[7 empty] | BDI | 22.22
[7 empty] | Preço Unitário | 120.69
94974 - Concreto magro para lastro, traço 1:4,5:4,5 (em massa seca de cimento/ areia média/ brita 1) - preparo manual. Af_05/2021 ( m³ )
Sistema: SINAPI sem Desoneração - 01/06/2025
Utilizado no(s) item(ns) 02.01.04.01.01 / 02.03.04.01.01 / 02.04.04.01.01
Código | Descrição | Unidade | Quantidade | Utilização Operativa | Utilização Improdutiva | Valor Operativo | Valor Improdutivo | Valor Item
370 | Areia média - posto jazida/fornecedor (retirado na jazida, sem transporte) | m³ | 0.8538 | 1 | 0 | 84 | 0 | 71.71
1379 | Cimento Portland composto CP II-32 | kg | 218.93 | 1 | 0 | 0.8 | 0 | 175.14
4721 | Pedra britada n. 1 (9,5 a 19 mm) posto pedreira/fornecedor, sem frete | m³ | 0.5971 | 1 | 0 | 98.88 | 0 | 59.04
88316 | Servente com encargos complementares | h | 6.2858 | 1 | 0 | 20.74 | 0 | 130.36
[7 empty] | Custo Unitário | 436.25
[7 empty] | BDI | 22.22
[7 empty] | Preço Unitário | 533.18
96531 - Fabricação, montagem e desmontagem de fôrma para bloco de coroamento, em madeira serrada, e=25 mm, 2 utilizações. Af_01/2024 ( m² )
Sistema: SINAPI sem Desoneração - 01/06/2025
Utilizado no(s) item(ns) 02.01.04.01.04 / 02.03.04.01.04
Código | Descrição | Unidade | Quantidade | Utilização Operativa | Utilização Improdutiva | Valor Operativo | Valor Improdutivo | Valor Item
2692 | Desmoldante protetor para formas de madeira, de base oleosa emulsionada em água | l | 0.0167 | 1 | 0 | 6.97 | 0 | 0.11
4491 | Pontalete *7,5 x 7,5* cm em pinus, mista ou equivalente da regiao - bruta | m | 1.301 | 1 | 0 | 6.93 | 0 | 9.01
40304 | Prego de aço polido com cabeça dupla 17 x 27 (2 1/2 x 11) | kg | 0.029 | 1 | 0 | 24.98 | 0 | 0.72
5074 | Prego de aço polido com cabeça 15 x 18 (1 1/2 x 13) | kg | 0.022 | 1 | 0 | 22.68 | 0 | 0.49
4517 | Sarrafo *2,5 x 7,5* cm em pinus, mista ou equivalente da regiao - bruta | m | 1.78 | 1 | 0 | 2.42 | 0 | 4.3
6212 | Tabua *2,5 x 30 cm em pinus, mista ou equivalente da regiao - bruta | m | 2.226 | 1 | 0 | 11.5 | 0 | 25.59
88239 | Ajudante de Carpinteiro com encargos complementares | h | 0.611 | 1 | 0 | 21.06 | 0 | 12.86
88262 | Carpinteiro de formas com encargos complementares | h | 1.424 | 1 | 0 | 25.35 | 0 | 36.09
91693 | Serra circular de bancada com motor elétrico potência de 5hp, com coifa para disco 10" - chi diurno. af_08/2015 | chi | 0.085 | 1 | 0 | 28.9 | 0 | 2.45
91692 | Serra circular de bancada com motor elétrico potência de 5hp, com coifa para disco 10" - chp diurno. af_08/2015 | chp | 0.021 | 1 | 0 | 30.46 | 0 | 0.63
[7 empty] | Custo Unitário | 92.25
[7 empty] | BDI | 22.22
[7 empty] | Preço Unitário | 112.75
96533 - Fabricação, montagem e desmontagem de fôrma para viga baldrame, em madeira serrada, e=25 mm, 2 utilizações. Af_01/2024 ( m² )
Sistema: SINAPI sem Desoneração - 01/06/2025
Utilizado no(s) item(ns) 02.01.04.01.05 / 02.03.04.01.05 / 02.04.04.01.04
Código | Descrição | Unidade | Quantidade | Utilização Operativa | Utilização Improdutiva | Valor Operativo | Valor Improdutivo | Valor Item
2692 | Desmoldante protetor para formas de madeira, de base oleosa emulsionada em água | l | 0.0167 | 1 | 0 | 6.97 | 0 | 0.11
4491 | Pontalete *7,5 x 7,5* cm em pinus, mista ou equivalente da regiao - bruta | m | 1.166 | 1 | 0 | 6.93 | 0 | 8.08
40304 | Prego de aço polido com cabeça dupla 17 x 27 (2 1/2 x 11) | kg | 0.053 | 1 | 0 | 24.98 | 0 | 1.32
5073 | Prego de aço polido com cabeça 17 x 24 (2 1/4 x 11) | kg | 0.049 | 1 | 0 | 20.63 | 0 | 1.01
4517 | Sarrafo *2,5 x 7,5* cm em pinus, mista ou equivalente da regiao - bruta | m | 1.053 | 1 | 0 | 2.42 | 0 | 2.54
6212 | Tabua *2,5 x 30 cm em pinus, mista ou equivalente da regiao - bruta | m | 2.186 | 1 | 0 | 11.5 | 0 | 25.13
88239 | Ajudante de Carpinteiro com encargos complementares | h | 0.503 | 1 | 0 | 21.06 | 0 | 10.59
88262 | Carpinteiro de formas com encargos complementares | h | 1.179 | 1 | 0 | 25.35 | 0 | 29.88
91693 | Serra circular de bancada com motor elétrico potência de 5hp, com coifa para disco 10" - chi diurno. af_08/2015 | chi | 0.103 | 1 | 0 | 28.9 | 0 | 2.97
91692 | Serra circular de bancada com motor elétrico potência de 5hp, com coifa para disco 10" - chp diurno. af_08/2015 | chp | 0.026 | 1 | 0 | 30.46 | 0 | 0.79
[7 empty] | Custo Unitário | 82.42
[7 empty] | BDI | 22.22
[7 empty] | Preço Unitário | 100.73
96543 - Armação de bloco utilizando aço ca-60 de 5 mm - montagem. Af_01/2024 ( kg )
Sistema: SINAPI sem Desoneração - 01/06/2025
Utilizado no(s) item(ns) 02.01.04.01.06 / 02.03.04.01.06
Código | Descrição | Unidade | Quantidade | Utilização Operativa | Utilização Improdutiva | Valor Operativo | Valor Improdutivo | Valor Item
43132 | Arame recozido 16 bwg, d = 1,65 mm (0,016 kg/m) ou 18 bwg, d = 1,25 mm (0,01 kg/m) | kg | 0.025 | 1 | 0 | 19.43 | 0 | 0.48
39017 | Espaçador/distanciador circular com entrada lateral, em plástico, para vergalhão *4,2 a 12,5* mm, cobrimento 20 mm | un | 1.143 | 1 | 0 | 0.22 | 0 | 0.25
88238 | Ajudante de Armador com encargos complementares | h | 0.097 | 1 | 0 | 21.24 | 0 | 2.06
88245 | Armador com encargos complementares | h | 0.252 | 1 | 0 | 25.57 | 0 | 6.44
92800 | Corte e dobra de aço ca-60, diâmetro de 5,0 mm. Af_06/2022 | kg | 1 | 1 | 0 | 10.05 | 0 | 10.05
[7 empty] | Custo Unitário | 19.28
[7 empty] | BDI | 22.22
[7 empty] | Preço Unitário | 23.56
96545 - Armação de bloco utilizando aço ca-50 de 8 mm - montagem. Af_01/2024 ( kg )
Sistema: SINAPI sem Desoneração - 01/06/2025
Utilizado no(s) item(ns) 02.01.04.01.07 / 02.03.04.01.07
Código | Descrição | Unidade | Quantidade | Utilização Operativa | Utilização Improdutiva | Valor Operativo | Valor Improdutivo | Valor Item
43132 | Arame recozido 16 bwg, d = 1,65 mm (0,016 kg/m) ou 18 bwg, d = 1,25 mm (0,01 kg/m) | kg | 0.025 | 1 | 0 | 19.43 | 0 | 0.48
39017 | Espaçador/distanciador circular com entrada lateral, em plástico, para vergalhão *4,2 a 12,5* mm, cobrimento 20 mm | un | 0.635 | 1 | 0 | 0.22 | 0 | 0.13
88238 | Ajudante de Armador com encargos complementares | h | 0.057 | 1 | 0 | 21.24 | 0 | 1.21
88245 | Armador com encargos complementares | h | 0.15 | 1 | 0 | 25.57 | 0 | 3.83
92802 | Corte e dobra de aço ca-50, diâmetro de 8,0 mm. Af_06/2022 | kg | 1 | 1 | 0 | 10.2 | 0 | 10.2
[7 empty] | Custo Unitário | 15.85
[7 empty] | BDI | 22.22
[7 empty] | Preço Unitário | 19.37
96546 - Armação de bloco utilizando aço ca-50 de 10 mm - montagem. Af_01/2024 ( kg )
Sistema: SINAPI sem Desoneração - 01/06/2025
Utilizado no(s) item(ns) 02.01.04.01.08 / 02.03.04.01.08
Código | Descrição | Unidade | Quantidade | Utilização Operativa | Utilização Improdutiva | Valor Operativo | Valor Improdutivo | Valor Item
43132 | Arame recozido 16 bwg, d = 1,65 mm (0,016 kg/m) ou 18 bwg, d = 1,25 mm (0,01 kg/m) | kg | 0.025 | 1 | 0 | 19.43 | 0 | 0.48
39017 | Espaçador/distanciador circular com entrada lateral, em plástico, para vergalhão *4,2 a 12,5* mm, cobrimento 20 mm | un | 0.48 | 1 | 0 | 0.22 | 0 | 0.1
88238 | Ajudante de Armador com encargos complementares | h | 0.044 | 1 | 0 | 21.24 | 0 | 0.93
88245 | Armador com encargos complementares | h | 0.116 | 1 | 0 | 25.57 | 0 | 2.96
92803 | Corte e dobra de aço ca-50, diâmetro de 10,0 mm. Af_06/2022 | kg | 1 | 1 | 0 | 9.43 | 0 | 9.43
[7 empty] | Custo Unitário | 13.9
[7 empty] | BDI | 22.22
[7 empty] | Preço Unitário | 16.99
0601004200 - Escoramento de formas de laje em madeira nao aparelhadas, pé direito simples, incluso travamento, 4 utilizações ( m² )
Sistema: Boletim AGESUL Civil sem Desoneração - 01/06/2025
Utilizado no(s) item(ns) 02.01.04.02.02 / 02.03.04.02.02
Código | Descrição | Unidade | Quantidade | Utilização Operativa | Utilização Improdutiva | Valor Operativo | Valor Improdutivo | Valor Item
40304 | Prego de aço polido com cabeça dupla 17 x 27 (2 1/2 x 11) | kg | 0.0286 | 1 | 0 | 24.98 | 0 | 0.71
6193 | Tabua nao aparelhada *2,5 x 20* cm, em macaranduba/massaranduba, angelim ou equivalente da regiao - bruta | m | 0.3718 | 1 | 0 | 19.36 | 0 | 7.19
88239 | Ajudante de Carpinteiro com encargos complementares | h | 0.234 | 1 | 0 | 21.06 | 0 | 4.92
88262 | Carpinteiro de formas com encargos complementares | h | 0.332 | 1 | 0 | 25.35 | 0 | 8.41
92273 | Fabricação de escoras do tipo pontalete, em madeira, para pé-direito simples. Af_09/2020 | m | 1.417 | 1 | 0 | 13.34 | 0 | 18.9
[7 empty] | Custo Unitário | 40.13
[7 empty] | BDI | 22.22
[7 empty] | Preço Unitário | 49.05
92431 - Montagem e desmontagem de fôrma de pilares retangulares e estruturas similares, pé-direito simples, em chapa de madeira compensada plastificada, 10 utilizações. Af_09/2020 ( m² )
Sistema: SINAPI sem Desoneração - 01/06/2025
Utilizado no(s) item(ns) 02.01.04.02.05 / 02.03.04.02.05
Código | Descrição | Unidade | Quantidade | Utilização Operativa | Utilização Improdutiva | Valor Operativo | Valor Improdutivo | Valor Item
40271 | Locação de aprumador metálico de pilar, com altura e angulo reguláveis, extensão de *1,50* a *2,80* m | unxmês | 0.196 | 1 | 0 | 27.55 | 0 | 5.39
40287 | Locação de barra de ancoragem de 0,80 a 1,20 m de extensão, com rosca de 5/8", incluindo porca e flange | mês | 0.785 | 1 | 0 | 10.61 | 0 | 8.32
40275 | Locação de viga sanduiche metálica vazada para travamento de pilares, altura de *8* cm, largura de *6* cm e extensão de 2 m | unxmês | 0.393 | 1 | 0 | 28.8 | 0 | 11.31
2692 | Desmoldante protetor para formas de madeira, de base oleosa emulsionada em água | l | 0.004 | 1 | 0 | 6.97 | 0 | 0.02
40304 | Prego de aço polido com cabeça dupla 17 x 27 (2 1/2 x 11) | kg | 0.019 | 1 | 0 | 24.98 | 0 | 0.47
88239 | Ajudante de Carpinteiro com encargos complementares | h | 0.121 | 1 | 0 | 21.06 | 0 | 2.54
88262 | Carpinteiro de formas com encargos complementares | h | 0.661 | 1 | 0 | 25.35 | 0 | 16.75
92264 | Fabricação de fôrma para pilares e estruturas similares, em chapa de madeira compensada plastificada, e = 18 mm. Af_09/2020 | m² | 0.105 | 1 | 0 | 222.03 | 0 | 23.31
[7 empty] | Custo Unitário | 68.11
[7 empty] | BDI | 22.22
[7 empty] | Preço Unitário | 83.24
92467 - Montagem e desmontagem de fôrma de viga, escoramento com garfo de madeira, pé-direito simples, em chapa de madeira plastificada, 10 utilizações. Af_09/2020 ( m² )
Sistema: SINAPI sem Desoneração - 01/06/2025
Utilizado no(s) item(ns) 02.01.04.02.06 / 02.03.04.02.06
Código | Descrição | Unidade | Quantidade | Utilização Operativa | Utilização Improdutiva | Valor Operativo | Valor Improdutivo | Valor Item
2692 | Desmoldante protetor para formas de madeira, de base oleosa emulsionada em água | l | 0.004 | 1 | 0 | 6.97 | 0 | 0.02
40304 | Prego de aço polido com cabeça dupla 17 x 27 (2 1/2 x 11) | kg | 0.049 | 1 | 0 | 24.98 | 0 | 1.22
6193 | Tabua nao aparelhada *2,5 x 20* cm, em macaranduba/massaranduba, angelim ou equivalente da regiao - bruta | m | 0.328 | 1 | 0 | 19.36 | 0 | 6.35
88239 | Ajudante de Carpinteiro com encargos complementares | h | 0.15 | 1 | 0 | 21.06 | 0 | 3.15
88262 | Carpinteiro de formas com encargos complementares | h | 0.817 | 1 | 0 | 25.35 | 0 | 20.71
92272 | Fabricação de escoras de viga do tipo garfo, em madeira. Af_09/2020 | m | 1.038 | 1 | 0 | 36.19 | 0 | 37.56
92266 | Fabricação de fôrma para vigas, em chapa de madeira compensada plastificada, e = 18 mm. Af_09/2020 | m² | 0.165 | 1 | 0 | 172.72 | 0 | 28.49
[7 empty] | Custo Unitário | 97.5
[7 empty] | BDI | 22.22
[7 empty] | Preço Unitário | 119.16
0701000109 - Impermeabilização com revestimento semi-flexível viaplus 1000, Viapol ou similar, consumo de 2kg/m2 ( m² )
Sistema: Boletim AGESUL Civil sem Desoneração - 01/06/2025
Utilizado no(s) item(ns) 02.01.05.01 / 02.03.05.01 / 02.05.04.01 / 02.06.03.01
Código | Descrição | Unidade | Quantidade | Utilização Operativa | Utilização Improdutiva | Valor Operativo | Valor Improdutivo | Valor Item
135 | Argamassa polimerica impermeabilizante semiflexivel, bicomponente, a base de cimento e aditivos | kg | 2 | 1 | 0 | 3.33 | 0 | 6.66
88309 | Pedreiro com encargos complementares | h | 0.4 | 1 | 0 | 25.75 | 0 | 10.3
88316 | Servente com encargos complementares | h | 0.2 | 1 | 0 | 20.74 | 0 | 4.14
[7 empty] | Custo Unitário | 21.1
[7 empty] | BDI | 22.22
[7 empty] | Preço Unitário | 25.79
103320 - Alvenaria de vedação de blocos vazados de concreto de 19x19x39 cm (espessura 19 cm) e argamassa de assentamento com preparo em betoneira. Af_12/2021 ( m² )
Sistema: SINAPI sem Desoneração - 01/06/2025
Utilizado no(s) item(ns) 02.01.06.01
Código | Descrição | Unidade | Quantidade | Utilização Operativa | Utilização Improdutiva | Valor Operativo | Valor Improdutivo | Valor Item
654 | Bloco de vedacao de concreto 19 x 19 x 39 cm (classe c - nbr 6136) | un | 13.6 | 1 | 0 | 5.55 | 0 | 75.48
37395 | Pino de aço com furo, haste = 27 mm (ação direta) | cento | 0.01 | 1 | 0 | 44.82 | 0 | 0.44
34548 | Tela de aço soldada galvanizada/zincada para alvenaria, fio D = *1,20 a 1,70* mm, malha 15 x 15 mm, (c x l) *50 x 17,5* cm | m | 0.42 | 1 | 0 | 5.97 | 0 | 2.5
87292 | Argamassa traço 1:2:8 (em volume de cimento, cal e areia média úmida) para emboço/massa única/assentamento de alvenaria de vedação, preparo mecânico com betoneira 400 l. Af_08/2019 | m³ | 0.0128 | 1 | 0 | 587.53 | 0 | 7.52
88309 | Pedreiro com encargos complementares | h | 1.13 | 1 | 0 | 25.75 | 0 | 29.09
88316 | Servente com encargos complementares | h | 0.565 | 1 | 0 | 20.74 | 0 | 11.71
[7 empty] | Custo Unitário | 126.74
[7 empty] | BDI | 22.22
[7 empty] | Preço Unitário | 154.9
0801000125 - Construção e demolição de andaime, para 1,00 m² de alvenaria, com reaproveitamento de 6 vezes ( m² )
Sistema: Boletim AGESUL Civil sem Desoneração - 01/06/2025
Utilizado no(s) item(ns) 02.01.06.03 / 02.03.06.03
Código | Descrição | Unidade | Quantidade | Utilização Operativa | Utilização Improdutiva | Valor Operativo | Valor Improdutivo | Valor Item
4006 | Madeira serrada em pinus, mista ou equivalente da regiao - bruta | m³ | 0.0008 | 1 | 0 | 1561.03 | 0 | 1.24
20247 | Prego de aço polido com cabeça 15 x 15 (1 1/4 x 13) | kg | 0.25 | 1 | 0 | 22.41 | 0 | 5.6
88262 | Carpinteiro de formas com encargos complementares | h | 0.06 | 1 | 0 | 25.35 | 0 | 1.52
88316 | Servente com encargos complementares | h | 0.18 | 1 | 0 | 20.74 | 0 | 3.73
[7 empty] | Custo Unitário | 12.09
[7 empty] | BDI | 22.22
[7 empty] | Preço Unitário | 14.78
0901000105 - Estrutura de madeira para cobertura com telhas onduladas de fibrocimento, alumínio ou plásticas, no(s) vão(s):- até 10,00 m ( m² )
Sistema: Boletim AGESUL Civil sem Desoneração - 01/06/2025
Utilizado no(s) item(ns) 02.01.07.01
Código | Descrição | Unidade | Quantidade | Utilização Operativa | Utilização Improdutiva | Valor Operativo | Valor Improdutivo | Valor Item
21142 | Estribo com parafuso em chapa de ferro fundido de 2" x 3/16" x 35 cm, seção"U", para madeiramento de telhado | un | 0.41 | 1 | 0 | 25.45 | 0 | 10.43
4006 | Madeira serrada em pinus, mista ou equivalente da regiao - bruta | m³ | 0.03 | 1 | 0 | 1561.03 | 0 | 46.83
5061 | Prego de aço polido com cabeça 18 x 27 (2 1/2 x 10) | kg | 0.18 | 1 | 0 | 19.9 | 0 | 3.58
88239 | Ajudante de Carpinteiro com encargos complementares | h | 1.77 | 1 | 0 | 21.06 | 0 | 37.27
88262 | Carpinteiro de formas com encargos complementares | h | 1.77 | 1 | 0 | 25.35 | 0 | 44.86
[7 empty] | Custo Unitário | 142.97
[7 empty] | BDI | 22.22
[7 empty] | Preço Unitário | 174.74
94213 - Telhamento com telha de aço/alumínio e = 0,5 mm, com até 2 águas, incluso içamento. Af_07/2019 ( m² )
Sistema: SINAPI sem Desoneração - 01/06/2025
Utilizado no(s) item(ns) 02.01.07.02
Código | Descrição | Unidade | Quantidade | Utilização Operativa | Utilização Improdutiva | Valor Operativo | Valor Improdutivo | Valor Item
11029 | Haste reta para gancho de ferro galvanizado, com rosca 1/4" x 30 cm para fixação de telha metálica, inclui porca e arruelas de vedação | cj | 4.15 | 1 | 0 | 1.52 | 0 | 6.3
7243 | Telha trapezoidal em aço zincado, sem pintura, altura de aproximadamente 40 mm, espessura de 0,50 mm e largura útil de 980 mm | m² | 1.166 | 1 | 0 | 49.84 | 0 | 58.11
93282 | Guincho elétrico de coluna, capacidade 400 kg, com moto freio, motor trifásico de 1,25 CV - chi diurno. af_03/2016 | chi | 0.0013 | 1 | 0 | 27.79 | 0 | 0.03
93281 | Guincho elétrico de coluna, capacidade 400 kg, com moto freio, motor trifásico de 1,25 CV - chp diurno. af_03/2016 | chp | 0.0009 | 1 | 0 | 28.91 | 0 | 0.02
88316 | Servente com encargos complementares | h | 0.097 | 1 | 0 | 20.74 | 0 | 2.01
88323 | Telhadista com encargos complementares | h | 0.091 | 1 | 0 | 25.11 | 0 | 2.28
[7 empty] | Custo Unitário | 68.75
[7 empty] | BDI | 22.22
[7 empty] | Preço Unitário | 84.03
1001000135 - Cumeeira para telha galvalume trapezoidal, espessura 0,43 mm ( m )
Sistema: Boletim AGESUL Civil sem Desoneração - 01/06/2025
Utilizado no(s) item(ns) 02.01.07.03
Código | Descrição | Unidade | Quantidade | Utilização Operativa | Utilização Improdutiva | Valor Operativo | Valor Improdutivo | Valor Item
8542 | Cumeeira para telha galvalume trapezoidal esp. 0,43mm | un | 1.044 | 1 | 0 | 31.75 | 0 | 33.14
11029 | Haste reta para gancho de ferro galvanizado, com rosca 1/4" x 30 cm para fixação de telha metálica, inclui porca e arruelas de vedação | cj | 4 | 1 | 0 | 1.52 | 0 | 6.08
88316 | Servente com encargos complementares | h | 0.11 | 1 | 0 | 20.74 | 0 | 2.28
88323 | Telhadista com encargos complementares | h | 0.11 | 1 | 0 | 25.11 | 0 | 2.76
[7 empty] | Custo Unitário | 44.26
[7 empty] | BDI | 22.22
[7 empty] | Preço Unitário | 54.09
101979 - Chapim (rufo capa) em aço galvanizado, corte 33. Af_11/2020 ( m )
Sistema: SINAPI sem Desoneração - 01/06/2025
Utilizado no(s) item(ns) 02.01.07.04 / 02.03.07.04
Código | Descrição | Unidade | Quantidade | Utilização Operativa | Utilização Improdutiva | Valor Operativo | Valor Improdutivo | Valor Item
11950 | Bucha de nylon sem aba s6, com parafuso de 4,20 X 40 mm em aço zincado com rosca soberba, cabeça chata e fenda phillips | un | 1.33 | 1 | 0 | 0.14 | 0 | 0.18
1113 | Rufo externo/interno de chapa de aço galvanizada num 26, corte 33 cm | m | 1.15 | 1 | 0 | 24.01 | 0 | 27.61
142 | Selante elástico monocomponente a base de poliuretano (pu) para juntas diversas | 310ml | 0.092 | 1 | 0 | 34.82 | 0 | 3.2
88309 | Pedreiro com encargos complementares | h | 0.179 | 1 | 0 | 25.75 | 0 | 4.6
88316 | Servente com encargos complementares | h | 0.09 | 1 | 0 | 20.74 | 0 | 1.86
[7 empty] | Custo Unitário | 37.45
[7 empty] | BDI | 22.22
[7 empty] | Preço Unitário | 45.77
94228 - Calha em chapa de aço galvanizado número 24, desenvolvimento de 50 cm, incluso transporte vertical. Af_07/2019 ( m )
Sistema: SINAPI sem Desoneração - 01/06/2025
Utilizado no(s) item(ns) 02.01.07.06
Código | Descrição | Unidade | Quantidade | Utilização Operativa | Utilização Improdutiva | Valor Operativo | Valor Improdutivo | Valor Item
40783 | Calha quadrada de chapa de aço galvanizada num 24, corte 50 cm | m | 1.05 | 1 | 0 | 40.33 | 0 | 42.34
5061 | Prego de aço polido com cabeça 18 x 27 (2 1/2 x 10) | kg | 0.013 | 1 | 0 | 19.9 | 0 | 0.25
5104 | Rebite de repuxo em aluminio vazado, diametro 3,2 x 8 mm de comprimento (1kg = 1025 unidades) | kg | 0.0024 | 1 | 0 | 128.27 | 0 | 0.3
142 | Selante elástico monocomponente a base de poliuretano (pu) para juntas diversas | 310ml | 0.081 | 1 | 0 | 34.82 | 0 | 2.82
13388 | Solda em barra de estanho-chumbo 50/50 | kg | 0.09 | 1 | 0 | 168.62 | 0 | 15.17
93282 | Guincho elétrico de coluna, capacidade 400 kg, com moto freio, motor trifásico de 1,25 CV - chi diurno. af_03/2016 | chi | 0.0183 | 1 | 0 | 27.79 | 0 | 0.5
93281 | Guincho elétrico de coluna, capacidade 400 kg, com moto freio, motor trifásico de 1,25 CV - chp diurno. af_03/2016 | chp | 0.0132 | 1 | 0 | 28.91 | 0 | 0.38
88316 | Servente com encargos complementares | h | 0.371 | 1 | 0 | 20.74 | 0 | 7.69
88323 | Telhadista com encargos complementares | h | 0.277 | 1 | 0 | 25.11 | 0 | 6.95
[7 empty] | Custo Unitário | 76.4
[7 empty] | BDI | 22.22
[7 empty] | Preço Unitário | 93.38
89429 - Adaptador curto com bolsa e rosca para registro, pvc, soldável, dn 25mm x 3/4 , instalado em ramal de distribuição de água - fornecimento e instalação. Af_06/2022 ( un )
Sistema: SINAPI sem Desoneração - 01/06/2025
Utilizado no(s) item(ns) 02.01.09.01.01
Código | Descrição | Unidade | Quantidade | Utilização Operativa | Utilização Improdutiva | Valor Operativo | Valor Improdutivo | Valor Item
65 | Adaptador PVC soldável curto com bolsa e rosca, 25 mm x 3/4", para água fria | un | 1 | 1 | 0 | 0.88 | 0 | 0.88
122 | Adesivo plastico para pvc, frasco com *850* gr | un | 0.0059 | 1 | 0 | 76.56 | 0 | 0.45
38383 | Lixa d'agua em folha, cor preta, grao 100 | un | 0.0281 | 1 | 0 | 3.08 | 0 | 0.08
20083 | Solucao preparadora / limpadora para pvc, frasco com 1000 cm3 | un | 0.007 | 1 | 0 | 86.73 | 0 | 0.6
88248 | Auxiliar de Encanador ou bombeiro hidráulico com encargos complementares | h | 0.0844 | 1 | 0 | 20.68 | 0 | 1.74
88267 | Encanador ou bombeiro hidráulico com encargos complementares | h | 0.0844 | 1 | 0 | 25.04 | 0 | 2.11
[7 empty] | Custo Unitário | 5.86
[7 empty] | BDI | 22.22
[7 empty] | Preço Unitário | 7.16
1301001069 - Escavação (manual) de valas, para assentamento de tubos, com diâmetro de 2 1/2" (75 mm) a 4" (110 mm) ( m )
Sistema: Boletim AGESUL Civil sem Desoneração - 01/06/2025
Utilizado no(s) item(ns) 02.01.09.01.04
Código | Descrição | Unidade | Quantidade | Utilização Operativa | Utilização Improdutiva | Valor Operativo | Valor Improdutivo | Valor Item
88316 | Servente com encargos complementares | h | 0.273 | 1 | 0 | 20.74 | 0 | 5.66
[7 empty] | Custo Unitário | 5.66
[7 empty] | BDI | 22.22
[7 empty] | Preço Unitário | 6.92
1301001070 - Reaterro (manual) de valas ( m )
Sistema: Boletim AGESUL Civil sem Desoneração - 01/06/2025
Utilizado no(s) item(ns) 02.01.09.01.05
Código | Descrição | Unidade | Quantidade | Utilização Operativa | Utilização Improdutiva | Valor Operativo | Valor Improdutivo | Valor Item
88316 | Servente com encargos complementares | h | 0.267 | 1 | 0 | 20.74 | 0 | 5.53
[7 empty] | Custo Unitário | 5.53
[7 empty] | BDI | 22.22
[7 empty] | Preço Unitário | 6.76
1301001060 - Tubo pvc soldável água fria DN 25mm, inclusive conexões - fornecimento e instalação ( m )
Sistema: Boletim AGESUL Civil sem Desoneração - 01/06/2025
Utilizado no(s) item(ns) 02.01.09.01.06
Código | Descrição | Unidade | Quantidade | Utilização Operativa | Utilização Improdutiva | Valor Operativo | Valor Improdutivo | Valor Item
122 | Adesivo plastico para pvc, frasco com *850* gr | un | 0.0007 | 1 | 0 | 76.56 | 0 | 0.05
20083 | Solucao preparadora / limpadora para pvc, frasco com 1000 cm3 | un | 0.0003 | 1 | 0 | 86.73 | 0 | 0.02
9868 | Tubo pvc, soldavel, de 25 mm, agua fria (nbr-5648) | m | 1.15 | 1 | 0 | 4.09 | 0 | 4.7
88248 | Auxiliar de Encanador ou bombeiro hidráulico com encargos complementares | h | 0.378 | 1 | 0 | 20.68 | 0 | 7.81
88267 | Encanador ou bombeiro hidráulico com encargos complementares | h | 0.378 | 1 | 0 | 25.04 | 0 | 9.46
[7 empty] | Custo Unitário | 22.04
[7 empty] | BDI | 22.22
[7 empty] | Preço Unitário | 26.94
1301001062 - Tubo pvc soldável água fria DN 32mm, inclusive conexões - fornecimento e instalação ( m )
Sistema: Boletim AGESUL Civil sem Desoneração - 01/06/2025
Utilizado no(s) item(ns) 02.01.09.01.07
Código | Descrição | Unidade | Quantidade | Utilização Operativa | Utilização Improdutiva | Valor Operativo | Valor Improdutivo | Valor Item
122 | Adesivo plastico para pvc, frasco com *850* gr | un | 0.001 | 1 | 0 | 76.56 | 0 | 0.07
20083 | Solucao preparadora / limpadora para pvc, frasco com 1000 cm3 | un | 0.0005 | 1 | 0 | 86.73 | 0 | 0.04
9869 | Tubo pvc, soldavel, de 32 mm, agua fria (nbr-5648) | m | 1.15 | 1 | 0 | 8.83 | 0 | 10.15
88248 | Auxiliar de Encanador ou bombeiro hidráulico com encargos complementares | h | 0.393 | 1 | 0 | 20.68 | 0 | 8.12
88267 | Encanador ou bombeiro hidráulico com encargos complementares | h | 0.393 | 1 | 0 | 25.04 | 0 | 9.84
[7 empty] | Custo Unitário | 28.22
[7 empty] | BDI | 22.22
[7 empty] | Preço Unitário | 34.49
94495 - Registro de gaveta bruto, latão, roscável, 1" - fornecimento e instalação. Af_08/2021 ( un )
Sistema: SINAPI sem Desoneração - 01/06/2025
Utilizado no(s) item(ns) 02.01.09.01.09
Código | Descrição | Unidade | Quantidade | Utilização Operativa | Utilização Improdutiva | Valor Operativo | Valor Improdutivo | Valor Item
3148 | Fita veda rosca, em ptfe, rolo de 18 mm x 50 m (l x c) | un | 0.0132 | 1 | 0 | 18.44 | 0 | 0.24
6019 | Registro gaveta bruto em latao forjado, bitola 1" | un | 1 | 1 | 0 | 40.11 | 0 | 40.11
88248 | Auxiliar de Encanador ou bombeiro hidráulico com encargos complementares | h | 0.1485 | 1 | 0 | 20.68 | 0 | 3.07
88267 | Encanador ou bombeiro hidráulico com encargos complementares | h | 0.1485 | 1 | 0 | 25.04 | 0 | 3.71
[7 empty] | Custo Unitário | 47.13
[7 empty] | BDI | 22.22
[7 empty] | Preço Unitário | 57.6
1301005206 - Caixa enterrada hidráulica retangular em alvenaria com tijolos cerâmicos maciços, dimensões internas: 0,6x0,6x0,6 m para rede de esgoto, incluso tampão de ferro fundido ( un )
Sistema: Boletim AGESUL Civil sem Desoneração - 01/06/2025
Utilizado no(s) item(ns) 02.01.09.02.01
Código | Descrição | Unidade | Quantidade | Utilização Operativa | Utilização Improdutiva | Valor Operativo | Valor Improdutivo | Valor Item
2692 | Desmoldante protetor para formas de madeira, de base oleosa emulsionada em água | l | 0.0054 | 1 | 0 | 6.97 | 0 | 0.03
4491 | Pontalete *7,5 x 7,5* cm em pinus, mista ou equivalente da regiao - bruta | m | 0.1184 | 1 | 0 | 6.93 | 0 | 0.82
5069 | Prego de aço polido com cabeça 17 x 27 (2 1/2 x 11) | kg | 0.0125 | 1 | 0 | 20.63 | 0 | 0.25
4517 | Sarrafo *2,5 x 7,5* cm em pinus, mista ou equivalente da regiao - bruta | m | 0.1408 | 1 | 0 | 2.42 | 0 | 0.34
6193 | Tabua nao aparelhada *2,5 x 20* cm, em macaranduba/massaranduba, angelim ou equivalente da regiao - bruta | m | 0.4416 | 1 | 0 | 19.36 | 0 | 8.54
14112 | Tampao fofo simples com base / requadro, classe a15 carga max. 1,5 t, 400 x 600 mm (com inscricao em relevo do tipo de rede) | un | 1.5 | 1 | 0 | 287.02 | 0 | 430.53
7258 | Tijolo ceramico macico comum de *5 x 10 x 20* cm (l x a x c) | un | 131.8188 | 1 | 0 | 0.67 | 0 | 88.31
100475 | Argamassa traço 1:3 (em volume de cimento e areia média úmida) com adição de impermeabilizante, preparo mecânico com betoneira 400 l. Af_08/2019 | m³ | 0.1156 | 1 | 0 | 720.03 | 0 | 83.23
87316 | Argamassa traço 1:4 (em volume de cimento e areia grossa úmida) para chapisco convencional, preparo mecânico com betoneira 400 l. Af_08/2019 | m³ | 0.0148 | 1 | 0 | 484.57 | 0 | 7.17
94970 | Concreto fck = 20mpa, traço 1:2,7:3 (em massa seca de cimento/ areia média/ brita 1) - preparo mecânico com betoneira 600 l. Af_05/2021 | m³ | 0.0744 | 1 | 0 | 462.01 | 0 | 34.37
88309 | Pedreiro com encargos complementares | h | 5.0944 | 1 | 0 | 25.75 | 0 | 131.18
101616 | Preparo de fundo de vala com largura menor que 1,5 m (acerto do solo natural). Af_08/2020 | m² | 0.81 | 1 | 0 | 6.02 | 0 | 4.87
5679 | Retroescavadeira sobre rodas com carregadeira, tração 4x4, potência líq. 88 hp, caçamba carreg. Cap. Mín. 1 m3, caçamba retro cap. 0,26 m3, peso operacional mín. 6.674 kg, profundidade escavação máx. 4,37 m - chi diurno. Af_06/2014 | chi | 0.0178 | 1 | 0 | 64.57 | 0 | 1.14
5678 | Retroescavadeira sobre rodas com carregadeira, tração 4x4, potência líq. 88 hp, caçamba carreg. Cap. Mín. 1 m3, caçamba retro cap. 0,26 m3, peso operacional mín. 6.674 kg, profundidade escavação máx. 4,37 m - chp diurno. Af_06/2014 | chp | 0.0087 | 1 | 0 | 147.87 | 0 | 1.28
88316 | Servente com encargos complementares | h | 4.0028 | 1 | 0 | 20.74 | 0 | 83.01
[7 empty] | Custo Unitário | 875.07
[7 empty] | BDI | 22.22
[7 empty] | Preço Unitário | 1069.51
1301005212 - Caixa enterrada hidráulica retangular em alvenaria com tijolos cerâmicos maciços, dimensões internas: 0,8x0,8x0,6 m para rede de esgoto, incluso tampão de ferro fundido ( un )
Sistema: Boletim AGESUL Civil sem Desoneração - 01/06/2025
Utilizado no(s) item(ns) 02.01.09.02.02
Código | Descrição | Unidade | Quantidade | Utilização Operativa | Utilização Improdutiva | Valor Operativo | Valor Improdutivo | Valor Item
2692 | Desmoldante protetor para formas de madeira, de base oleosa emulsionada em água | l | 0.0068 | 1 | 0 | 6.97 | 0 | 0.04
4491 | Pontalete *7,5 x 7,5* cm em pinus, mista ou equivalente da regiao - bruta | m | 0.148 | 1 | 0 | 6.93 | 0 | 1.02
5069 | Prego de aço polido com cabeça 17 x 27 (2 1/2 x 11) | kg | 0.0156 | 1 | 0 | 20.63 | 0 | 0.32
4517 | Sarrafo *2,5 x 7,5* cm em pinus, mista ou equivalente da regiao - bruta | m | 0.176 | 1 | 0 | 2.42 | 0 | 0.42
6193 | Tabua nao aparelhada *2,5 x 20* cm, em macaranduba/massaranduba, angelim ou equivalente da regiao - bruta | m | 0.552 | 1 | 0 | 19.36 | 0 | 10.68
11299 | Tampao fofo simples com base / requadro, r-2, classe a15 carga max. 1,5 t, 550 x 1100 mm (com inscricao em relevo do tipo de rede) | un | 1.0579 | 1 | 0 | 728.23 | 0 | 770.39
7258 | Tijolo ceramico macico comum de *5 x 10 x 20* cm (l x a x c) | un | 168.219 | 1 | 0 | 0.67 | 0 | 112.7
100475 | Argamassa traço 1:3 (em volume de cimento e areia média úmida) com adição de impermeabilizante, preparo mecânico com betoneira 400 l. Af_08/2019 | m³ | 0.1585 | 1 | 0 | 720.03 | 0 | 114.12
87316 | Argamassa traço 1:4 (em volume de cimento e areia grossa úmida) para chapisco convencional, preparo mecânico com betoneira 400 l. Af_08/2019 | m³ | 0.0196 | 1 | 0 | 484.57 | 0 | 9.49
94970 | Concreto fck = 20mpa, traço 1:2,7:3 (em massa seca de cimento/ areia média/ brita 1) - preparo mecânico com betoneira 600 l. Af_05/2021 | m³ | 0.1163 | 1 | 0 | 462.01 | 0 | 53.73
88309 | Pedreiro com encargos complementares | h | 6.8139 | 1 | 0 | 25.75 | 0 | 175.45
101616 | Preparo de fundo de vala com largura menor que 1,5 m (acerto do solo natural). Af_08/2020 | m² | 1.21 | 1 | 0 | 6.02 | 0 | 7.28
5679 | Retroescavadeira sobre rodas com carregadeira, tração 4x4, potência líq. 88 hp, caçamba carreg. Cap. Mín. 1 m3, caçamba retro cap. 0,26 m3, peso operacional mín. 6.674 kg, profundidade escavação máx. 4,37 m - chi diurno. Af_06/2014 | chi | 0.0276 | 1 | 0 | 64.57 | 0 | 1.78
5678 | Retroescavadeira sobre rodas com carregadeira, tração 4x4, potência líq. 88 hp, caçamba carreg. Cap. Mín. 1 m3, caçamba retro cap. 0,26 m3, peso operacional mín. 6.674 kg, profundidade escavação máx. 4,37 m - chp diurno. Af_06/2014 | chp | 0.0136 | 1 | 0 | 147.87 | 0 | 2.01
88316 | Servente com encargos complementares | h | 5.3538 | 1 | 0 | 20.74 | 0 | 111.03
[7 empty] | Custo Unitário | 1370.46
[7 empty] | BDI | 22.22
[7 empty] | Preço Unitário | 1674.98
1301005159 - Caixa sifonada (Tigre, Fortilit ou similar) com porta grelha de PVC nas dimensões de (150 x 150 x 50)mm ( un )
Sistema: Boletim AGESUL Civil sem Desoneração - 01/06/2025
Utilizado no(s) item(ns) 02.01.09.02.03
Código | Descrição | Unidade | Quantidade | Utilização Operativa | Utilização Improdutiva | Valor Operativo | Valor Improdutivo | Valor Item
122 | Adesivo plastico para pvc, frasco com *850* gr | un | 0.0148 | 1 | 0 | 76.56 | 0 | 1.13
296 | Anel borracha para tubo esgoto predial, dn 50 mm (nbr 5688) | un | 1 | 1 | 0 | 1.69 | 0 | 1.69
11717 | Caixa sifonada, pvc, 150 x 150 x 50 mm, com grelha redonda, branca | un | 1 | 1 | 0 | 52.92 | 0 | 52.92
3767 | Lixa em folha para parede ou madeira, numero 120, cor vermelha | un | 0.057 | 1 | 0 | 1.21 | 0 | 0.06
20078 | Pasta lubrificante para tubos e conexoes com junta elastica, embalagem de *400* gr (uso em pvc, aco, polietileno e outros) | un | 0.03 | 1 | 0 | 31.59 | 0 | 0.94
20083 | Solucao preparadora / limpadora para pvc, frasco com 1000 cm3 | un | 0.0225 | 1 | 0 | 86.73 | 0 | 1.95
88248 | Auxiliar de Encanador ou bombeiro hidráulico com encargos complementares | h | 0.38 | 1 | 0 | 20.68 | 0 | 7.85
88267 | Encanador ou bombeiro hidráulico com encargos complementares | h | 0.38 | 1 | 0 | 25.04 | 0 | 9.51
[7 empty] | Custo Unitário | 76.05
[7 empty] | BDI | 22.22
[7 empty] | Preço Unitário | 92.95
1301005185 - Ralo seco pvc quadrado, 100 x 100 x 53 mm, saÍda 40 mm, com grelha branca - fornecimento e instalação ( un )
Sistema: Boletim AGESUL Civil sem Desoneração - 01/06/2025
Utilizado no(s) item(ns) 02.01.09.02.05
Código | Descrição | Unidade | Quantidade | Utilização Operativa | Utilização Improdutiva | Valor Operativo | Valor Improdutivo | Valor Item
5102 | Ralo seco / ralo de passagem em pvc, quadrado, 100 x 100 x 53 mm, saida 40 mm, com grelha branca | un | 1 | 1 | 0 | 12.97 | 0 | 12.97
88248 | Auxiliar de Encanador ou bombeiro hidráulico com encargos complementares | h | 0.4 | 1 | 0 | 20.68 | 0 | 8.27
88267 | Encanador ou bombeiro hidráulico com encargos complementares | h | 0.4 | 1 | 0 | 25.04 | 0 | 10.01
[7 empty] | Custo Unitário | 31.25
[7 empty] | BDI | 22.22
[7 empty] | Preço Unitário | 38.19
1301005007 - Escavação (manual) de valas, para assentamento de tubos, com diâmetros de (100 a 150)mm ( m )
Sistema: Boletim AGESUL Civil sem Desoneração - 01/06/2025
Utilizado no(s) item(ns) 02.01.09.02.06
Código | Descrição | Unidade | Quantidade | Utilização Operativa | Utilização Improdutiva | Valor Operativo | Valor Improdutivo | Valor Item
88316 | Servente com encargos complementares | h | 0.273 | 1 | 0 | 20.74 | 0 | 5.66
[7 empty] | Custo Unitário | 5.66
[7 empty] | BDI | 22.22
[7 empty] | Preço Unitário | 6.92
1301005008 - Reaterro (manual) de valas ( m )
Sistema: Boletim AGESUL Civil sem Desoneração - 01/06/2025
Utilizado no(s) item(ns) 02.01.09.02.07
Código | Descrição | Unidade | Quantidade | Utilização Operativa | Utilização Improdutiva | Valor Operativo | Valor Improdutivo | Valor Item
88316 | Servente com encargos complementares | h | 0.267 | 1 | 0 | 20.74 | 0 | 5.53
[7 empty] | Custo Unitário | 5.53
[7 empty] | BDI | 22.22
[7 empty] | Preço Unitário | 6.76
1301005003 - Tubo PVC esgoto predial DN 100mm, inclusive conexões - fornecimento e instalação ( m )
Sistema: Boletim AGESUL Civil sem Desoneração - 01/06/2025
Utilizado no(s) item(ns) 02.01.09.02.08
Código | Descrição | Unidade | Quantidade | Utilização Operativa | Utilização Improdutiva | Valor Operativo | Valor Improdutivo | Valor Item
122 | Adesivo plastico para pvc, frasco com *850* gr | un | 0.0083 | 1 | 0 | 76.56 | 0 | 0.63
20083 | Solucao preparadora / limpadora para pvc, frasco com 1000 cm3 | un | 0.013 | 1 | 0 | 86.73 | 0 | 1.12
9836 | Tubo PVC série normal, DN 100 mm, para esgoto predial (NBR 5688) | m | 1.15 | 1 | 0 | 15.29 | 0 | 17.58
88248 | Auxiliar de Encanador ou bombeiro hidráulico com encargos complementares | h | 1.04 | 1 | 0 | 20.68 | 0 | 21.5
88267 | Encanador ou bombeiro hidráulico com encargos complementares | h | 1.04 | 1 | 0 | 25.04 | 0 | 26.04
[7 empty] | Custo Unitário | 66.87
[7 empty] | BDI | 22.22
[7 empty] | Preço Unitário | 81.73
1301005000 - Tubo PVC esgoto predial DN 40mm, inclusive conexões - fornecimento e instalação ( m )
Sistema: Boletim AGESUL Civil sem Desoneração - 01/06/2025
Utilizado no(s) item(ns) 02.01.09.02.09
Código | Descrição | Unidade | Quantidade | Utilização Operativa | Utilização Improdutiva | Valor Operativo | Valor Improdutivo | Valor Item
122 | Adesivo plastico para pvc, frasco com *850* gr | un | 0.005 | 1 | 0 | 76.56 | 0 | 0.38
20083 | Solucao preparadora / limpadora para pvc, frasco com 1000 cm3 | un | 0.0075 | 1 | 0 | 86.73 | 0 | 0.65
9835 | Tubo PVC série normal, DN 40 mm, para esgoto predial (NBR 5688) | m | 1.15 | 1 | 0 | 6.68 | 0 | 7.68
88248 | Auxiliar de Encanador ou bombeiro hidráulico com encargos complementares | h | 0.48 | 1 | 0 | 20.68 | 0 | 9.92
88267 | Encanador ou bombeiro hidráulico com encargos complementares | h | 0.48 | 1 | 0 | 25.04 | 0 | 12.01
[7 empty] | Custo Unitário | 30.64
[7 empty] | BDI | 22.22
[7 empty] | Preço Unitário | 37.45
1301005001 - Tubo PVC esgoto predial DN 50mm, inclusive conexões - fornecimento e instalação ( m )
Sistema: Boletim AGESUL Civil sem Desoneração - 01/06/2025
Utilizado no(s) item(ns) 02.01.09.02.10
Código | Descrição | Unidade | Quantidade | Utilização Operativa | Utilização Improdutiva | Valor Operativo | Valor Improdutivo | Valor Item
122 | Adesivo plastico para pvc, frasco com *850* gr | un | 0.0025 | 1 | 0 | 76.56 | 0 | 0.19
20083 | Solucao preparadora / limpadora para pvc, frasco com 1000 cm3 | un | 0.0037 | 1 | 0 | 86.73 | 0 | 0.32
9838 | Tubo PVC série normal, DN 50 mm, para esgoto predial (NBR 5688) | m | 1.15 | 1 | 0 | 11.03 | 0 | 12.68
88248 | Auxiliar de Encanador ou bombeiro hidráulico com encargos complementares | h | 0.6 | 1 | 0 | 20.68 | 0 | 12.4
88267 | Encanador ou bombeiro hidráulico com encargos complementares | h | 0.6 | 1 | 0 | 25.04 | 0 | 15.02
[7 empty] | Custo Unitário | 40.61
[7 empty] | BDI | 22.22
[7 empty] | Preço Unitário | 49.63
1301005002 - Tubo PVC esgoto predial DN 75mm, inclusive conexões - fornecimento e instalação ( m )
Sistema: Boletim AGESUL Civil sem Desoneração - 01/06/2025
Utilizado no(s) item(ns) 02.01.09.02.11
Código | Descrição | Unidade | Quantidade | Utilização Operativa | Utilização Improdutiva | Valor Operativo | Valor Improdutivo | Valor Item
122 | Adesivo plastico para pvc, frasco com *850* gr | un | 0.0057 | 1 | 0 | 76.56 | 0 | 0.43
20083 | Solucao preparadora / limpadora para pvc, frasco com 1000 cm3 | un | 0.0087 | 1 | 0 | 86.73 | 0 | 0.75
9837 | Tubo PVC série normal, DN 75 mm, para esgoto predial (NBR 5688) | m | 1.15 | 1 | 0 | 14.47 | 0 | 16.64
88248 | Auxiliar de Encanador ou bombeiro hidráulico com encargos complementares | h | 0.96 | 1 | 0 | 20.68 | 0 | 19.85
88267 | Encanador ou bombeiro hidráulico com encargos complementares | h | 0.96 | 1 | 0 | 25.04 | 0 | 24.03
[7 empty] | Custo Unitário | 61.7
[7 empty] | BDI | 22.22
[7 empty] | Preço Unitário | 75.41
100849 - Assento sanitário convencional - fornecimento e instalação. Af_01/2020 ( un )
Sistema: SINAPI sem Desoneração - 01/06/2025
Utilizado no(s) item(ns) 02.01.09.03.02
Código | Descrição | Unidade | Quantidade | Utilização Operativa | Utilização Improdutiva | Valor Operativo | Valor Improdutivo | Valor Item
377 | Assento sanitário de plástico, tipo convencional | un | 1 | 1 | 0 | 39.95 | 0 | 39.95
88267 | Encanador ou bombeiro hidráulico com encargos complementares | h | 0.1536 | 1 | 0 | 25.04 | 0 | 3.84
88316 | Servente com encargos complementares | h | 0.0484 | 1 | 0 | 20.74 | 0 | 1
[7 empty] | Custo Unitário | 44.79
[7 empty] | BDI | 22.22
[7 empty] | Preço Unitário | 54.74
86935 - Cuba de embutir de aço inoxidável média, incluso válvula tipo americana em metal cromado e sifão flexível em PVC - fornecimento e instalação. Af_01/2020 ( un )
Sistema: SINAPI sem Desoneração - 01/06/2025
Utilizado no(s) item(ns) 02.01.09.03.04
Código | Descrição | Unidade | Quantidade | Utilização Operativa | Utilização Improdutiva | Valor Operativo | Valor Improdutivo | Valor Item
86900 | Cuba de embutir retangular de aço inoxidável, 46 x 30 x 12 cm - fornecimento e instalação. Af_01/2020 | un | 1 | 1 | 0 | 211.38 | 0 | 211.38
86883 | Sifão do tipo flexível em PVC 1 x 1.1/2 - fornecimento e instalação. Af_01/2020 | un | 1 | 1 | 0 | 12.24 | 0 | 12.24
86878 | Válvula em metal cromado tipo americana 3.1/2" x 1.1/2" para pia - fornecimento e instalação. Af_01/2020 | un | 1 | 1 | 0 | 119.62 | 0 | 119.62
[7 empty] | Custo Unitário | 343.24
[7 empty] | BDI | 22.22
[7 empty] | Preço Unitário | 419.51
1301002030 - Papeleira plástica tipo dispenser para papel higiênico rolão - fornecimento e instalação ( un )
Sistema: Boletim AGESUL Civil sem Desoneração - 01/06/2025
Utilizado no(s) item(ns) 02.01.09.03.06
Código | Descrição | Unidade | Quantidade | Utilização Operativa | Utilização Improdutiva | Valor Operativo | Valor Improdutivo | Valor Item
37400 | Papeleira plástica tipo dispenser para papel higiênico rolão | un | 1 | 1 | 0 | 52.99 | 0 | 52.99
88267 | Encanador ou bombeiro hidráulico com encargos complementares | h | 0.3162 | 1 | 0 | 25.04 | 0 | 7.91
88316 | Servente com encargos complementares | h | 0.0996 | 1 | 0 | 20.74 | 0 | 2.06
[7 empty] | Custo Unitário | 62.96
[7 empty] | BDI | 22.22
[7 empty] | Preço Unitário | 76.95
95547 - Saboneteira plástica tipo dispenser para sabonete líquido com reservatório 800 a 1500 ml, incluso fixação. Af_01/2020 ( un )
Sistema: SINAPI sem Desoneração - 01/06/2025
Utilizado no(s) item(ns) 02.01.09.03.07
Código | Descrição | Unidade | Quantidade | Utilização Operativa | Utilização Improdutiva | Valor Operativo | Valor Improdutivo | Valor Item
11758 | Saboneteira plástica tipo dispenser para sabonete líquido com reservatório 800 a 1500 ml | un | 1 | 1 | 0 | 50.9 | 0 | 50.9
88267 | Encanador ou bombeiro hidráulico com encargos complementares | h | 0.3162 | 1 | 0 | 25.04 | 0 | 7.91
88316 | Servente com encargos complementares | h | 0.0996 | 1 | 0 | 20.74 | 0 | 2.06
[7 empty] | Custo Unitário | 60.87
[7 empty] | BDI | 22.22
[7 empty] | Preço Unitário | 74.4
86909 - Torneira cromada tubo móvel, de mesa, 1/2" ou 3/4", para pia de cozinha, padrão alto - fornecimento e instalação. Af_01/2020 ( un )
Sistema: SINAPI sem Desoneração - 01/06/2025
Utilizado no(s) item(ns) 02.01.09.03.09
Código | Descrição | Unidade | Quantidade | Utilização Operativa | Utilização Improdutiva | Valor Operativo | Valor Improdutivo | Valor Item
3146 | Fita veda rosca, em ptfe, rolo de 18 mm x 10 m (l x c) | un | 0.021 | 1 | 0 | 5 | 0 | 0.1
11772 | Torneira metalica cromada, de mesa/bancada, para cozinha, bica movel, com arejador, 1/2" ou 3/4" | un | 1 | 1 | 0 | 132.64 | 0 | 132.64
88267 | Encanador ou bombeiro hidráulico com encargos complementares | h | 0.1667 | 1 | 0 | 25.04 | 0 | 4.17
88316 | Servente com encargos complementares | h | 0.0525 | 1 | 0 | 20.74 | 0 | 1.08
[7 empty] | Custo Unitário | 137.99
[7 empty] | BDI | 22.22
[7 empty] | Preço Unitário | 168.65
97668 - Eletroduto flexível corrugado, pead, dn 63 (2"), para rede enterrada de distribuição de energia elétrica - fornecimento e instalação. Af_12/2021 ( m )
Sistema: SINAPI sem Desoneração - 01/06/2025
Utilizado no(s) item(ns) 02.01.10.01.03
Código | Descrição | Unidade | Quantidade | Utilização Operativa | Utilização Improdutiva | Valor Operativo | Valor Improdutivo | Valor Item
2446 | Eletroduto/duto pead flexivel parede simples, corrugacao helicoidal, cor preta, sem rosca, de 2", crc 680 n, para cabeamento subterraneo (nbr 15715) | m | 1.1 | 1 | 0 | 7.9 | 0 | 8.69
88247 | Auxiliar de Eletricista com encargos complementares | h | 0.0945 | 1 | 0 | 21.65 | 0 | 2.04
88264 | Eletricista com encargos complementares | h | 0.0945 | 1 | 0 | 29.06 | 0 | 2.74
[7 empty] | Custo Unitário | 13.47
[7 empty] | BDI | 22.22
[7 empty] | Preço Unitário | 16.46
91847 - Eletroduto flexível corrugado reforçado, pvc, dn 32 mm (1"), para circuitos terminais, instalado em laje - fornecimento e instalação. Af_03/2023 ( m )
Sistema: SINAPI sem Desoneração - 01/06/2025
Utilizado no(s) item(ns) 02.01.10.01.04
Código | Descrição | Unidade | Quantidade | Utilização Operativa | Utilização Improdutiva | Valor Operativo | Valor Improdutivo | Valor Item
43132 | Arame recozido 16 bwg, d = 1,65 mm (0,016 kg/m) ou 18 bwg, d = 1,25 mm (0,01 kg/m) | kg | 0.002 | 1 | 0 | 19.43 | 0 | 0.03
39245 | Eletroduto PVC flexível corrugado, reforçado, cor laranja, de 32 mm, para lajes e pisos | m | 1.1 | 1 | 0 | 8.16 | 0 | 8.97
88247 | Auxiliar de Eletricista com encargos complementares | h | 0.086 | 1 | 0 | 21.65 | 0 | 1.86
88264 | Eletricista com encargos complementares | h | 0.086 | 1 | 0 | 29.06 | 0 | 2.49
[7 empty] | Custo Unitário | 13.35
[7 empty] | BDI | 22.22
[7 empty] | Preço Unitário | 16.32
97891 - Caixa enterrada elétrica retangular, em alvenaria com blocos de concreto, fundo com brita, dimensões internas: 0,4x0,4x0,4 m. Af_12/2020 ( un )
Sistema: SINAPI sem Desoneração - 01/06/2025
Utilizado no(s) item(ns) 02.01.10.01.05
Código | Descrição | Unidade | Quantidade | Utilização Operativa | Utilização Improdutiva | Valor Operativo | Valor Improdutivo | Valor Item
650 | Bloco de vedacao de concreto, 9 x 19 x 39 cm (classe c - nbr 6136) | un | 10.0361 | 1 | 0 | 3.58 | 0 | 35.92
100475 | Argamassa traço 1:3 (em volume de cimento e areia média úmida) com adição de impermeabilizante, preparo mecânico com betoneira 400 l. Af_08/2019 | m³ | 0.0261 | 1 | 0 | 720.03 | 0 | 18.79
87316 | Argamassa traço 1:4 (em volume de cimento e areia grossa úmida) para chapisco convencional, preparo mecânico com betoneira 400 l. Af_08/2019 | m³ | 0.0064 | 1 | 0 | 484.57 | 0 | 3.1
97734 | Peça retangular pré-moldada, volume de concreto de 10 a 30 litros, taxa de aço aproximada de 30kg/m³. Af_03/2024 | m³ | 0.0252 | 1 | 0 | 2833.73 | 0 | 71.4
88309 | Pedreiro com encargos complementares | h | 1.3764 | 1 | 0 | 25.75 | 0 | 35.44
101619 | Preparo de fundo de vala com largura menor que 1,5 m, com camada de brita, lançamento manual. Af_08/2020 | m³ | 0.049 | 1 | 0 | 271.98 | 0 | 13.32
88316 | Servente com encargos complementares | h | 1.0814 | 1 | 0 | 20.74 | 0 | 22.42
[7 empty] | Custo Unitário | 200.39
[7 empty] | BDI | 22.22
[7 empty] | Preço Unitário | 244.92
97892 - Caixa enterrada elétrica retangular, em alvenaria com blocos de concreto, fundo com brita, dimensões internas: 0,6x0,6x0,6 m. Af_12/2020 ( un )
Sistema: SINAPI sem Desoneração - 01/06/2025
Utilizado no(s) item(ns) 02.01.10.01.06
Código | Descrição | Unidade | Quantidade | Utilização Operativa | Utilização Improdutiva | Valor Operativo | Valor Improdutivo | Valor Item
650 | Bloco de vedacao de concreto, 9 x 19 x 39 cm (classe c - nbr 6136) | un | 21.2253 | 1 | 0 | 3.58 | 0 | 75.98
100475 | Argamassa traço 1:3 (em volume de cimento e areia média úmida) com adição de impermeabilizante, preparo mecânico com betoneira 400 l. Af_08/2019 | m³ | 0.0575 | 1 | 0 | 720.03 | 0 | 41.4
87316 | Argamassa traço 1:4 (em volume de cimento e areia grossa úmida) para chapisco convencional, preparo mecânico com betoneira 400 l. Af_08/2019 | m³ | 0.0136 | 1 | 0 | 484.57 | 0 | 6.59
97735 | Peça retangular pré-moldada, volume de concreto de 30 a 100 litros, taxa de aço aproximada de 30kg/m³. Af_03/2024 | m³ | 0.0448 | 1 | 0 | 2331.66 | 0 | 104.45
88309 | Pedreiro com encargos complementares | h | 2.9802 | 1 | 0 | 25.75 | 0 | 76.74
101619 | Preparo de fundo de vala com largura menor que 1,5 m, com camada de brita, lançamento manual. Af_08/2020 | m³ | 0.081 | 1 | 0 | 271.98 | 0 | 22.03
5679 | Retroescavadeira sobre rodas com carregadeira, tração 4x4, potência líq. 88 hp, caçamba carreg. Cap. Mín. 1 m3, caçamba retro cap. 0,26 m3, peso operacional mín. 6.674 kg, profundidade escavação máx. 4,37 m - chi diurno. Af_06/2014 | chi | 0.0178 | 1 | 0 | 64.57 | 0 | 1.14
5678 | Retroescavadeira sobre rodas com carregadeira, tração 4x4, potência líq. 88 hp, caçamba carreg. Cap. Mín. 1 m3, caçamba retro cap. 0,26 m3, peso operacional mín. 6.674 kg, profundidade escavação máx. 4,37 m - chp diurno. Af_06/2014 | chp | 0.0087 | 1 | 0 | 147.87 | 0 | 1.28
88316 | Servente com encargos complementares | h | 2.3416 | 1 | 0 | 20.74 | 0 | 48.56
[7 empty] | Custo Unitário | 378.17
[7 empty] | BDI | 22.22
[7 empty] | Preço Unitário | 462.2
1201005345 - Caixa de passagem metálica de sobrepor com tampa parafusada, dimensões 15 x 15 x 10 cm - fornecimento e instalação ( un )
Sistema: Boletim AGESUL Civil sem Desoneração - 01/06/2025
Utilizado no(s) item(ns) 02.01.10.01.07
Código | Descrição | Unidade | Quantidade | Utilização Operativa | Utilização Improdutiva | Valor Operativo | Valor Improdutivo | Valor Item
20254 | Caixa de passagem metálica, de sobrepor, com tampa aparafusada, dimensões 15 x 15 x *10* cm | un | 1 | 1 | 0 | 18.76 | 0 | 18.76
88247 | Auxiliar de Eletricista com encargos complementares | h | 0.3 | 1 | 0 | 21.65 | 0 | 6.49
88264 | Eletricista com encargos complementares | h | 0.3 | 1 | 0 | 29.06 | 0 | 8.71
[7 empty] | Custo Unitário | 33.96
[7 empty] | BDI | 22.22
[7 empty] | Preço Unitário | 41.51
91939 - Caixa retangular 4" x 2" alta (2,00 m do piso), pvc, instalada em parede - fornecimento e instalação. Af_03/2023 ( un )
Sistema: SINAPI sem Desoneração - 01/06/2025
Utilizado no(s) item(ns) 02.01.10.02.02
Código | Descrição | Unidade | Quantidade | Utilização Operativa | Utilização Improdutiva | Valor Operativo | Valor Improdutivo | Valor Item
1872 | Caixa de passagem, em PVC, de 4" x 2", para eletroduto flexível corrugado | un | 1 | 1 | 0 | 1.82 | 0 | 1.82
88629 | Argamassa traço 1:3 (em volume de cimento e areia média úmida), preparo manual. Af_08/2019 | m³ | 0.0009 | 1 | 0 | 653.98 | 0 | 0.58
88247 | Auxiliar de Eletricista com encargos complementares | h | 0.55 | 1 | 0 | 21.65 | 0 | 11.9
88264 | Eletricista com encargos complementares | h | 0.55 | 1 | 0 | 29.06 | 0 | 15.98
[7 empty] | Custo Unitário | 30.28
[7 empty] | BDI | 22.22
[7 empty] | Preço Unitário | 37.01
91944 - Caixa retangular 4" x 4" baixa (0,30 m do piso), pvc, instalada em parede - fornecimento e instalação. Af_03/2023 ( un )
Sistema: SINAPI sem Desoneração - 01/06/2025
Utilizado no(s) item(ns) 02.01.10.02.03
Código | Descrição | Unidade | Quantidade | Utilização Operativa | Utilização Improdutiva | Valor Operativo | Valor Improdutivo | Valor Item
1873 | Caixa de passagem, em PVC, de 4" x 4", para eletroduto flexível corrugado | un | 1 | 1 | 0 | 3.61 | 0 | 3.61
88629 | Argamassa traço 1:3 (em volume de cimento e areia média úmida), preparo manual. Af_08/2019 | m³ | 0.0012 | 1 | 0 | 653.98 | 0 | 0.78
88247 | Auxiliar de Eletricista com encargos complementares | h | 0.169 | 1 | 0 | 21.65 | 0 | 3.65
88264 | Eletricista com encargos complementares | h | 0.169 | 1 | 0 | 29.06 | 0 | 4.91
[7 empty] | Custo Unitário | 12.95
[7 empty] | BDI | 22.22
[7 empty] | Preço Unitário | 15.83
91952 - Interruptor simples (1 módulo), 10a/250v, sem suporte e sem placa - fornecimento e instalação. Af_03/2023 ( un )
Sistema: SINAPI sem Desoneração - 01/06/2025
Utilizado no(s) item(ns) 02.01.10.02.04
Código | Descrição | Unidade | Quantidade | Utilização Operativa | Utilização Improdutiva | Valor Operativo | Valor Improdutivo | Valor Item
38112 | Interruptor simples 10 A, 250 V (apenas módulo) | un | 1 | 1 | 0 | 5.98 | 0 | 5.98
88247 | Auxiliar de Eletricista com encargos complementares | h | 0.232 | 1 | 0 | 21.65 | 0 | 5.02
88264 | Eletricista com encargos complementares | h | 0.232 | 1 | 0 | 29.06 | 0 | 6.74
[7 empty] | Custo Unitário | 17.74
[7 empty] | BDI | 22.22
[7 empty] | Preço Unitário | 21.68
91990 - Tomada alta de embutir (1 módulo), 2p+t 10 a, sem suporte e sem placa - fornecimento e instalação. Af_03/2023 ( un )
Sistema: SINAPI sem Desoneração - 01/06/2025
Utilizado no(s) item(ns) 02.01.10.02.05
Código | Descrição | Unidade | Quantidade | Utilização Operativa | Utilização Improdutiva | Valor Operativo | Valor Improdutivo | Valor Item
38101 | Tomada 2P+T 10 A, 250 V (apenas módulo) | un | 1 | 1 | 0 | 6.81 | 0 | 6.81
88247 | Auxiliar de Eletricista com encargos complementares | h | 0.511 | 1 | 0 | 21.65 | 0 | 11.06
88264 | Eletricista com encargos complementares | h | 0.511 | 1 | 0 | 29.06 | 0 | 14.84
[7 empty] | Custo Unitário | 32.71
[7 empty] | BDI | 22.22
[7 empty] | Preço Unitário | 39.98
91993 - Tomada alta de embutir (1 módulo), 2p+t 20 a, incluindo suporte e placa - fornecimento e instalação. Af_03/2023 ( un )
Sistema: SINAPI sem Desoneração - 01/06/2025
Utilizado no(s) item(ns) 02.01.10.02.07
Código | Descrição | Unidade | Quantidade | Utilização Operativa | Utilização Improdutiva | Valor Operativo | Valor Improdutivo | Valor Item
91946 | Suporte parafusado com placa de encaixe 4" x 2" médio (1,30 m do piso) para ponto elétrico - fornecimento e instalação. Af_03/2023 | un | 1 | 1 | 0 | 10.32 | 0 | 10.32
91991 | Tomada alta de embutir (1 módulo), 2p+t 20 a, sem suporte e sem placa - fornecimento e instalação. Af_03/2023 | un | 1 | 1 | 0 | 34.61 | 0 | 34.61
[7 empty] | Custo Unitário | 44.93
[7 empty] | BDI | 22.22
[7 empty] | Preço Unitário | 54.91
1201002056 - Espelho, fabricação Pial ou similar, na(s) especificação(ões):- com 1 furo (4" x 2") ref. 8508 ( un )
Sistema: Boletim AGESUL Civil sem Desoneração - 01/06/2025
Utilizado no(s) item(ns) 02.01.10.02.08
Código | Descrição | Unidade | Quantidade | Utilização Operativa | Utilização Improdutiva | Valor Operativo | Valor Improdutivo | Valor Item
38091 | Espelho/placa cega 4" x 2", para instalação de tomadas e interruptores | un | 1 | 1 | 0 | 2.11 | 0 | 2.11
88247 | Auxiliar de Eletricista com encargos complementares | h | 0.1 | 1 | 0 | 21.65 | 0 | 2.16
[7 empty] | Custo Unitário | 4.27
[7 empty] | BDI | 22.22
[7 empty] | Preço Unitário | 5.22
1201002025 - Interruptor simples (1 módulo), 10A / 250V, incluso condulete 3/4", com placa e suporte - fornecimento e instalação ( un )
Sistema: Boletim AGESUL Civil sem Desoneração - 01/06/2025
Utilizado no(s) item(ns) 02.01.10.02.09
Código | Descrição | Unidade | Quantidade | Utilização Operativa | Utilização Improdutiva | Valor Operativo | Valor Improdutivo | Valor Item
11950 | Bucha de nylon sem aba s6, com parafuso de 4,20 X 40 mm em aço zincado com rosca soberba, cabeça chata e fenda phillips | un | 2 | 1 | 0 | 0.14 | 0 | 0.28
2580 | Condulete de alumínio tipo X, para eletroduto roscável de 3/4", com tampa cega | un | 1 | 1 | 0 | 18.87 | 0 | 18.87
88247 | Auxiliar de Eletricista com encargos complementares | h | 0.4967 | 1 | 0 | 21.65 | 0 | 10.75
88264 | Eletricista com encargos complementares | h | 0.5847 | 1 | 0 | 29.06 | 0 | 16.99
91953 | Interruptor simples (1 módulo), 10a/250v, incluindo suporte e placa - fornecimento e instalação. Af_03/2023 | un | 1 | 1 | 0 | 28.06 | 0 | 28.06
[7 empty] | Custo Unitário | 74.95
[7 empty] | BDI | 22.22
[7 empty] | Preço Unitário | 91.6
97595 - Sensor de presença com fotocélula, fixação em parede - fornecimento e instalação. Af_09/2024 ( un )
Sistema: SINAPI sem Desoneração - 01/06/2025
Utilizado no(s) item(ns) 02.01.10.02.10
Código | Descrição | Unidade | Quantidade | Utilização Operativa | Utilização Improdutiva | Valor Operativo | Valor Improdutivo | Valor Item
39392 | Sensor de presença bivolt de parede com fotocélula para qualquer tipo de lâmpada potência máxima *1000* W, uso interno | un | 1 | 1 | 0 | 78.33 | 0 | 78.33
88247 | Auxiliar de Eletricista com encargos complementares | h | 0.19628 | 1 | 0 | 21.65 | 0 | 4.24
88264 | Eletricista com encargos complementares | h | 0.6281 | 1 | 0 | 29.06 | 0 | 18.25
[7 empty] | Custo Unitário | 100.82
[7 empty] | BDI | 22.22
[7 empty] | Preço Unitário | 123.22
105953 - Poste de aço cônico contínuo reto, engastamento simples com 1 m de solo, h=7m - fornecimento e instalação. Af_04/2025 ( un )
Sistema: SINAPI sem Desoneração - 01/06/2025
Utilizado no(s) item(ns) 02.01.10.02.12
Código | Descrição | Unidade | Quantidade | Utilização Operativa | Utilização Improdutiva | Valor Operativo | Valor Improdutivo | Valor Item
863 | Cabo de cobre nu 35 mm2 meio-duro | m | 7 | 1 | 0 | 39.1 | 0 | 273.7
14166 | Poste cônico contínuo em aço galvanizado, reto, engastado, H = 7 m, diâmetro inferior = *125* mm | un | 1 | 1 | 0 | 1201.33 | 0 | 1201.33
88247 | Auxiliar de Eletricista com encargos complementares | h | 0.5462 | 1 | 0 | 21.65 | 0 | 11.82
88264 | Eletricista com encargos complementares | h | 2.4579 | 1 | 0 | 29.06 | 0 | 71.42
5930 | Guindauto hidráulico, capacidade máxima de carga 6200 kg, momento máximo de carga 11,7 tm, alcance máximo horizontal 9,70 m, inclusive caminhão toco PBT 16.000 kg, potência de 189 CV - chi diurno. af_06/2014 | chi | 0.98652 | 1 | 0 | 67.14 | 0 | 66.23
5928 | Guindauto hidráulico, capacidade máxima de carga 6200 kg, momento máximo de carga 11,7 tm, alcance máximo horizontal 9,70 m, inclusive caminhão toco PBT 16.000 kg, potência de 189 CV - chp diurno. af_06/2014 | chp | 0.1801 | 1 | 0 | 270.94 | 0 | 48.79
[7 empty] | Custo Unitário | 1673.29
[7 empty] | BDI | 22.22
[7 empty] | Preço Unitário | 2045.1
101655 - Luminária de led para iluminação pública, de 51 w até 67 w - fornecimento e instalação. Af_02/2025_ps ( un )
Sistema: SINAPI sem Desoneração - 01/06/2025
Utilizado no(s) item(ns) 02.01.10.02.13
Código | Descrição | Unidade | Quantidade | Utilização Operativa | Utilização Improdutiva | Valor Operativo | Valor Improdutivo | Valor Item
21127 | Fita isolante adesiva antichama, uso até 750 v, em rolo de 19 mm x 5 m | un | 0.014 | 1 | 0 | 4.5 | 0 | 0.06
42245 | Luminária de led para iluminação publica, de 51 w ate 67 w, involucro em alumínio ou aço inox | un | 1 | 1 | 0 | 229.2 | 0 | 229.2
88247 | Auxiliar de Eletricista com encargos complementares | h | 0.2064 | 1 | 0 | 21.65 | 0 | 4.46
88264 | Eletricista com encargos complementares | h | 0.2064 | 1 | 0 | 29.06 | 0 | 5.99
5930 | Guindauto hidráulico, capacidade máxima de carga 6200 kg, momento máximo de carga 11,7 tm, alcance máximo horizontal 9,70 m, inclusive caminhão toco PBT 16.000 kg, potência de 189 CV - chi diurno. af_06/2014 | chi | 0.051701 | 1 | 0 | 67.14 | 0 | 3.47
5928 | Guindauto hidráulico, capacidade máxima de carga 6200 kg, momento máximo de carga 11,7 tm, alcance máximo horizontal 9,70 m, inclusive caminhão toco PBT 16.000 kg, potência de 189 CV - chp diurno. af_06/2014 | chp | 0.20161 | 1 | 0 | 270.94 | 0 | 54.62
[7 empty] | Custo Unitário | 297.8
[7 empty] | BDI | 22.22
[7 empty] | Preço Unitário | 363.97
1201001118 - Luminaria de embutir com placas de LED SMD e Driver multitensão integrados, IP20, 36w, 3740 lumens, aletas e refletores em aluminio alto brilho, corpo em chapa de aço pintada eletrostaticamente na cor branca, ref. EAA05, Lumicenter ou similar - fornecimento e instalação ( un )
Sistema: Boletim AGESUL Civil sem Desoneração - 01/06/2025
Utilizado no(s) item(ns) 02.01.10.02.15 / 02.01.10.02.31
Código | Descrição | Unidade | Quantidade | Utilização Operativa | Utilização Improdutiva | Valor Operativo | Valor Improdutivo | Valor Item
1899 | Luminaria de embutir com placas de LED SMD e driver multitensão integrados, IP20, 36w, 3740 lumens, aletas e refletores em aluminio alto brilho, corpo em chapa de aço pintada eletrostaticamente na cor branca, ref. EAA05, Lumicenter ou similar | un | 1 | 1 | 0 | 635.3 | 0 | 635.3
88247 | Auxiliar de Eletricista com encargos complementares | h | 0.1963 | 1 | 0 | 21.65 | 0 | 4.24
88264 | Eletricista com encargos complementares | h | 0.471 | 1 | 0 | 29.06 | 0 | 13.68
[7 empty] | Custo Unitário | 653.22
[7 empty] | BDI | 22.22
[7 empty] | Preço Unitário | 798.37
1201001000 - Luminaria tipo plafon com painel LED, 30x30cm, sobrepor, potência de 24w, 4000k, luz neutra, Elgin ou similar - fornecimento e instalação ( un )
Sistema: Boletim AGESUL Civil sem Desoneração - 01/06/2025
Utilizado no(s) item(ns) 02.01.10.02.16
Código | Descrição | Unidade | Quantidade | Utilização Operativa | Utilização Improdutiva | Valor Operativo | Valor Improdutivo | Valor Item
6294 | Luminaria tipo plafon com painel LED, 30x30cm, sobrepor, potência de 24w, 4000k, luz neutra, Elgin ou similar | un | 1 | 1 | 0 | 35.5 | 0 | 35.5
88247 | Auxiliar de Eletricista com encargos complementares | h | 0.1922 | 1 | 0 | 21.65 | 0 | 4.16
88264 | Eletricista com encargos complementares | h | 0.4732 | 1 | 0 | 29.06 | 0 | 13.75
[7 empty] | Custo Unitário | 53.41
[7 empty] | BDI | 22.22
[7 empty] | Preço Unitário | 65.28
91834 - Eletroduto flexível corrugado, pvc, dn 25 mm (3/4"), para circuitos terminais, instalado em forro - fornecimento e instalação. Af_03/2023 ( m )
Sistema: SINAPI sem Desoneração - 01/06/2025
Utilizado no(s) item(ns) 02.01.10.02.22
Código | Descrição | Unidade | Quantidade | Utilização Operativa | Utilização Improdutiva | Valor Operativo | Valor Improdutivo | Valor Item
2688 | Eletroduto PVC flexível corrugado, cor amarela, de 25 mm | m | 1.1 | 1 | 0 | 2.78 | 0 | 3.05
88247 | Auxiliar de Eletricista com encargos complementares | h | 0.091 | 1 | 0 | 21.65 | 0 | 1.97
88264 | Eletricista com encargos complementares | h | 0.091 | 1 | 0 | 29.06 | 0 | 2.64
91170 | Fixação de tubos horizontais de pvc água, pvc esgoto, pvc água pluvial, cpvc, ppr, cobre ou aço, diâmetros menores ou iguais a 40 mm, com abraçadeira metálica rígida tipo u perfil 1 1/4", fixada em perfilado em laje. Af_09/2023_ps | m | 1 | 1 | 0 | 11.33 | 0 | 11.33
[7 empty] | Custo Unitário | 18.99
[7 empty] | BDI | 22.22
[7 empty] | Preço Unitário | 23.21
91863 - Eletroduto rígido roscável, pvc, dn 25 mm (3/4"), para circuitos terminais, instalado em forro - fornecimento e instalação. Af_03/2023 ( m )
Sistema: SINAPI sem Desoneração - 01/06/2025
Utilizado no(s) item(ns) 02.01.10.02.23
Código | Descrição | Unidade | Quantidade | Utilização Operativa | Utilização Improdutiva | Valor Operativo | Valor Improdutivo | Valor Item
2674 | Eletroduto de PVC rígido roscável de 3/4", sem luva | m | 1.017 | 1 | 0 | 5.29 | 0 | 5.37
88247 | Auxiliar de Eletricista com encargos complementares | h | 0.119 | 1 | 0 | 21.65 | 0 | 2.57
88264 | Eletricista com encargos complementares | h | 0.119 | 1 | 0 | 29.06 | 0 | 3.45
[7 empty] | Custo Unitário | 11.39
[7 empty] | BDI | 22.22
[7 empty] | Preço Unitário | 13.92
1201005009 - Quadro de distribuição de Energia de embutir, barramento trifásico de 100A, capacidade para 48 módulos DIN da Cemar ou similar - fornecimento e instalação ( un )
Sistema: Boletim AGESUL Civil sem Desoneração - 01/06/2025
Utilizado no(s) item(ns) 02.01.10.02.24
Código | Descrição | Unidade | Quantidade | Utilização Operativa | Utilização Improdutiva | Valor Operativo | Valor Improdutivo | Valor Item
39763 | Quadro de distribuição com barramento trifásico, de embutir, em chapa de aço galvanizado, para 48 disjuntores din, 100 A | un | 1 | 1 | 0 | 865.4 | 0 | 865.4
88247 | Auxiliar de Eletricista com encargos complementares | h | 6 | 1 | 0 | 21.65 | 0 | 129.9
88264 | Eletricista com encargos complementares | h | 6 | 1 | 0 | 29.06 | 0 | 174.36
[7 empty] | Custo Unitário | 1169.66
[7 empty] | BDI | 22.22
[7 empty] | Preço Unitário | 1429.56
1201005089 - Disjuntor norma DIN curva C 3P (tripolar) de 80A a 100A Steck, Siemens ou similar ( un )
Sistema: Boletim AGESUL Civil sem Desoneração - 01/06/2025
Utilizado no(s) item(ns) 02.01.10.02.25
Código | Descrição | Unidade | Quantidade | Utilização Operativa | Utilização Improdutiva | Valor Operativo | Valor Improdutivo | Valor Item
3436 | Disjuntor norma DIN curva C 3P (tripolar) de 80A a 100A | un | 1 | 1 | 0 | 204.9 | 0 | 204.9
1577 | Terminal a compressão em cobre estanhado para cabo 35 mm2, 1 furo e 1 compressão, para parafuso de fixação m8 | un | 3 | 1 | 0 | 3.73 | 0 | 11.19
88247 | Auxiliar de Eletricista com encargos complementares | h | 0.9 | 1 | 0 | 21.65 | 0 | 19.48
88264 | Eletricista com encargos complementares | h | 0.9 | 1 | 0 | 29.06 | 0 | 26.15
[7 empty] | Custo Unitário | 261.72
[7 empty] | BDI | 22.22
[7 empty] | Preço Unitário | 319.87
1201005171 - Dispositivo DR, 4 polos, sensibilidade de 30ma, corrente de 63 A, tipo AC - fornecimento e instalação ( un )
Sistema: Boletim AGESUL Civil sem Desoneração - 01/06/2025
Utilizado no(s) item(ns) 02.01.10.02.30
Código | Descrição | Unidade | Quantidade | Utilização Operativa | Utilização Improdutiva | Valor Operativo | Valor Improdutivo | Valor Item
39457 | Dispositivo DR, 4 polos, sensibilidade de 30 mA, corrente de 63 A, tipo AC | un | 1 | 1 | 0 | 171.57 | 0 | 171.57
88247 | Auxiliar de Eletricista com encargos complementares | h | 0.5677 | 1 | 0 | 21.65 | 0 | 12.29
88264 | Eletricista com encargos complementares | h | 0.5677 | 1 | 0 | 29.06 | 0 | 16.49
[7 empty] | Custo Unitário | 200.35
[7 empty] | BDI | 22.22
[7 empty] | Preço Unitário | 244.87
1501000100 - Chapisco para paredes externas e internas com argamassa de cimento e areia no traço 1:3 ( m² )
Sistema: Boletim AGESUL Civil sem Desoneração - 01/06/2025
Utilizado no(s) item(ns) 02.01.11.01 / 02.03.10.01
Código | Descrição | Unidade | Quantidade | Utilização Operativa | Utilização Improdutiva | Valor Operativo | Valor Improdutivo | Valor Item
87313 | Argamassa traço 1:3 (em volume de cimento e areia grossa úmida) para chapisco convencional, preparo mecânico com betoneira 400 l. Af_08/2019 | m³ | 0.005 | 1 | 0 | 536.52 | 0 | 2.68
88309 | Pedreiro com encargos complementares | h | 0.1 | 1 | 0 | 25.75 | 0 | 2.57
88316 | Servente com encargos complementares | h | 0.1 | 1 | 0 | 20.74 | 0 | 2.07
[7 empty] | Custo Unitário | 7.32
[7 empty] | BDI | 22.22
[7 empty] | Preço Unitário | 8.95
87529 - Massa única, em argamassa traço 1:2:8, preparo mecânico, aplicada manualmente em paredes internas de ambientes com área entre 5m² e 10m², e = 17,5mm, com taliscas. Af_03/2024 ( m² )
Sistema: SINAPI sem Desoneração - 01/06/2025
Utilizado no(s) item(ns) 02.01.11.02 / 02.03.10.02
Código | Descrição | Unidade | Quantidade | Utilização Operativa | Utilização Improdutiva | Valor Operativo | Valor Improdutivo | Valor Item
87292 | Argamassa traço 1:2:8 (em volume de cimento, cal e areia média úmida) para emboço/massa única/assentamento de alvenaria de vedação, preparo mecânico com betoneira 400 l. Af_08/2019 | m³ | 0.0304 | 1 | 0 | 587.53 | 0 | 17.86
88309 | Pedreiro com encargos complementares | h | 0.4724 | 1 | 0 | 25.75 | 0 | 12.16
88316 | Servente com encargos complementares | h | 0.2362 | 1 | 0 | 20.74 | 0 | 4.89
[7 empty] | Custo Unitário | 34.91
[7 empty] | BDI | 22.22
[7 empty] | Preço Unitário | 42.67
87792 - Emboço ou massa única em argamassa traço 1:2:8, preparo mecânico com betoneira 400 l, aplicada manualmente em panos cegos de fachada (sem presença de vãos), espessura de 25 mm. Af_08/2022 ( m² )
Sistema: SINAPI sem Desoneração - 01/06/2025
Utilizado no(s) item(ns) 02.01.11.03
Código | Descrição | Unidade | Quantidade | Utilização Operativa | Utilização Improdutiva | Valor Operativo | Valor Improdutivo | Valor Item
37411 | Tela de aço soldada galvanizada/zincada para alvenaria, fio D = *1,24 mm, malha 25 x 25 mm | m² | 0.1581 | 1 | 0 | 16.86 | 0 | 2.66
87292 | Argamassa traço 1:2:8 (em volume de cimento, cal e areia média úmida) para emboço/massa única/assentamento de alvenaria de vedação, preparo mecânico com betoneira 400 l. Af_08/2019 | m³ | 0.0293 | 1 | 0 | 587.53 | 0 | 17.21
88309 | Pedreiro com encargos complementares | h | 0.409 | 1 | 0 | 25.75 | 0 | 10.53
88316 | Servente com encargos complementares | h | 0.409 | 1 | 0 | 20.74 | 0 | 8.48
[7 empty] | Custo Unitário | 38.88
[7 empty] | BDI | 22.22
[7 empty] | Preço Unitário | 47.52
1501000111 - Revestimento de parede em Porcelanato Acetinado, placas de (60 x 60)cm, tipo A, linha Cemento Grigio, borda retificada da Biancogres ou similar, empregando argamassa colante em pó, Quartzolit ou similar, inclusive rejunte ( m² )
Sistema: Boletim AGESUL Civil sem Desoneração - 01/06/2025
Utilizado no(s) item(ns) 02.01.11.04
Código | Descrição | Unidade | Quantidade | Utilização Operativa | Utilização Improdutiva | Valor Operativo | Valor Improdutivo | Valor Item
37595 | Argamassa colante tipo ACIII | kg | 9.13 | 1 | 0 | 2.7 | 0 | 24.65
34357 | Rejunte cimenticio, qualquer cor | kg | 0.141 | 1 | 0 | 5.16 | 0 | 0.72
2728 | Revestimento tipo Porcelanato Acetinado, placas de (60 x 60)cm, tipo A, borda retificado, linha Cemento Grigio da Biancogres | m² | 1.0864 | 1 | 0 | 69.9 | 0 | 75.93
88256 | Azulejista ou Ladrilhista com encargos complementares | h | 0.7407 | 1 | 0 | 25.63 | 0 | 18.98
88316 | Servente com encargos complementares | h | 0.3259 | 1 | 0 | 20.74 | 0 | 6.75
[7 empty] | Custo Unitário | 127.03
[7 empty] | BDI | 22.22
[7 empty] | Preço Unitário | 155.26
1601000113 - Junta paulista para forro de gesso - fornecimento e instalação ( m )
Sistema: Boletim AGESUL Civil sem Desoneração - 01/06/2025
Utilizado no(s) item(ns) 02.01.12.02
Código | Descrição | Unidade | Quantidade | Utilização Operativa | Utilização Improdutiva | Valor Operativo | Valor Improdutivo | Valor Item
11950 | Bucha de nylon sem aba s6, com parafuso de 4,20 X 40 mm em aço zincado com rosca soberba, cabeça chata e fenda phillips | un | 1.6667 | 1 | 0 | 0.14 | 0 | 0.23
39431 | Fita de papel microperfurado, 50 x 150 mm, para tratamento de juntas de chapa de gesso para Drywall | m | 0.5 | 1 | 0 | 0.34 | 0 | 0.17
44324 | Gesso cola, em po, para fixacao de molduras, sancas e blocos de gesso | kg | 0.1 | 1 | 0 | 3.04 | 0 | 0.3
39428 | Perfil tabica fechada, lisa, formato Z, em aço galvanizado natural, largura total na horizontal *40* mm, para estrutura forro Drywall | m | 1 | 1 | 0 | 4.89 | 0 | 4.89
88269 | Gesseiro com encargos complementares | h | 0.3 | 1 | 0 | 28.02 | 0 | 8.4
88316 | Servente com encargos complementares | h | 0.2 | 1 | 0 | 20.74 | 0 | 4.14
[7 empty] | Custo Unitário | 18.13
[7 empty] | BDI | 22.22
[7 empty] | Preço Unitário | 22.16
97084 - Compactação mecânica de solo para execução de radier, piso de concreto ou laje sobre solo, com compactador de solos tipo placa vibratória. Af_09/2021 ( m² )
Sistema: SINAPI sem Desoneração - 01/06/2025
Utilizado no(s) item(ns) 02.01.13.01 / 02.03.12.01 / 02.05.02.04 / 02.06.01.04
Código | Descrição | Unidade | Quantidade | Utilização Operativa | Utilização Improdutiva | Valor Operativo | Valor Improdutivo | Valor Item
88309 | Pedreiro com encargos complementares | h | 0.009 | 1 | 0 | 25.75 | 0 | 0.23
91277 | Placa vibratória reversível com motor 4 tempos a gasolina, força centrífuga de 25 kn (2500 kgf), potência 5,5 CV - chp diurno. af_08/2015 | chp | 0.005 | 1 | 0 | 9.94 | 0 | 0.04
88316 | Servente com encargos complementares | h | 0.019 | 1 | 0 | 20.74 | 0 | 0.39
[7 empty] | Custo Unitário | 0.66
[7 empty] | BDI | 22.22
[7 empty] | Preço Unitário | 0.81
88488 - Pintura látex acrílica premium, aplicação manual em teto, duas demãos. Af_04/2023 ( m² )
Sistema: SINAPI sem Desoneração - 01/06/2025
Utilizado no(s) item(ns) 02.01.14.01.02 / 02.03.13.01.02
Código | Descrição | Unidade | Quantidade | Utilização Operativa | Utilização Improdutiva | Valor Operativo | Valor Improdutivo | Valor Item
7356 | Tinta latex acrilica premium, cor branco fosco | l | 0.2285 | 1 | 0 | 27.99 | 0 | 6.39
88310 | Pintor com encargos complementares | h | 0.227 | 1 | 0 | 27.44 | 0 | 6.22
88316 | Servente com encargos complementares | h | 0.0757 | 1 | 0 | 20.74 | 0 | 1.57
[7 empty] | Custo Unitário | 14.18
[7 empty] | BDI | 22.22
[7 empty] | Preço Unitário | 17.33
1901003033 - Aplicação e lixamento de massa acrílica em paredes em duas demãos ( m² )
Sistema: Boletim AGESUL Civil sem Desoneração - 01/06/2025
Utilizado no(s) item(ns) 02.01.14.02.02
Código | Descrição | Unidade | Quantidade | Utilização Operativa | Utilização Improdutiva | Valor Operativo | Valor Improdutivo | Valor Item
3767 | Lixa em folha para parede ou madeira, numero 120, cor vermelha | un | 0.1 | 1 | 0 | 1.21 | 0 | 0.12
43651 | Massa acrílica para superfícies internas e externas | kg | 1.4916 | 1 | 0 | 6.47 | 0 | 9.65
88310 | Pintor com encargos complementares | h | 0.571 | 1 | 0 | 27.44 | 0 | 15.66
88316 | Servente com encargos complementares | h | 0.143 | 1 | 0 | 20.74 | 0 | 2.96
[7 empty] | Custo Unitário | 28.39
[7 empty] | BDI | 22.22
[7 empty] | Preço Unitário | 34.7
88489 - Pintura látex acrílica premium, aplicação manual em paredes, duas demãos. Af_04/2023 ( m² )
Sistema: SINAPI sem Desoneração - 01/06/2025
Utilizado no(s) item(ns) 02.01.14.02.03 / 02.03.13.02.02
Código | Descrição | Unidade | Quantidade | Utilização Operativa | Utilização Improdutiva | Valor Operativo | Valor Improdutivo | Valor Item
7356 | Tinta latex acrilica premium, cor branco fosco | l | 0.2285 | 1 | 0 | 27.99 | 0 | 6.39
88310 | Pintor com encargos complementares | h | 0.1631 | 1 | 0 | 27.44 | 0 | 4.47
88316 | Servente com encargos complementares | h | 0.0544 | 1 | 0 | 20.74 | 0 | 1.12
[7 empty] | Custo Unitário | 11.98
[7 empty] | BDI | 22.22
[7 empty] | Preço Unitário | 14.64
102223 - Pintura verniz (incolor) alquídico em madeira, uso interno e externo, 3 demãos. Af_01/2021 ( m² )
Sistema: SINAPI sem Desoneração - 01/06/2025
Utilizado no(s) item(ns) 02.01.14.03.01
Código | Descrição | Unidade | Quantidade | Utilização Operativa | Utilização Improdutiva | Valor Operativo | Valor Improdutivo | Valor Item
5318 | Diluente aguarras | l | 0.0406 | 1 | 0 | 18.48 | 0 | 0.75
10481 | Verniz maritimo premium para madeira, com filtro solar, brilhante, uso interno e externo | l | 0.2706 | 1 | 0 | 38.44 | 0 | 10.4
88310 | Pintor com encargos complementares | h | 0.7076 | 1 | 0 | 27.44 | 0 | 19.41
[7 empty] | Custo Unitário | 30.56
[7 empty] | BDI | 22.22
[7 empty] | Preço Unitário | 37.35
98525 - Limpeza mecanizada de camada vegetal, vegetação e pequenas árvores (diâmetro de tronco menor que 0,20 m), com trator de esteiras. Af_03/2024 ( m² )
Sistema: SINAPI sem Desoneração - 01/06/2025
Utilizado no(s) item(ns) 02.02.01.01.01
Código | Descrição | Unidade | Quantidade | Utilização Operativa | Utilização Improdutiva | Valor Operativo | Valor Improdutivo | Valor Item
88441 | Jardineiro com encargos complementares | h | 0.0046 | 1 | 0 | 24.59 | 0 | 0.11
89031 | Trator de esteiras, potência 100 hp, peso operacional 9,4 t, com lâmina 2,19 m3 - chi diurno. Af_06/2014 | chi | 0.0029 | 1 | 0 | 77.14 | 0 | 0.22
89032 | Trator de esteiras, potência 100 hp, peso operacional 9,4 t, com lâmina 2,19 m3 - chp diurno. Af_06/2014 | chp | 0.0017 | 1 | 0 | 199.4 | 0 | 0.33
[7 empty] | Custo Unitário | 0.66
[7 empty] | BDI | 22.22
[7 empty] | Preço Unitário | 0.81
98533 - Poda em altura de árvore com diâmetro de tronco maior ou igual a 0,20 m e menor que 0,40 m. Af_03/2024 ( un )
Sistema: SINAPI sem Desoneração - 01/06/2025
Utilizado no(s) item(ns) 02.02.01.02.01
Código | Descrição | Unidade | Quantidade | Utilização Operativa | Utilização Improdutiva | Valor Operativo | Valor Improdutivo | Valor Item
5930 | Guindauto hidráulico, capacidade máxima de carga 6200 kg, momento máximo de carga 11,7 tm, alcance máximo horizontal 9,70 m, inclusive caminhão toco PBT 16.000 kg, potência de 189 CV - chi diurno. af_06/2014 | chi | 0.1402 | 1 | 0 | 67.14 | 0 | 9.41
5928 | Guindauto hidráulico, capacidade máxima de carga 6200 kg, momento máximo de carga 11,7 tm, alcance máximo horizontal 9,70 m, inclusive caminhão toco PBT 16.000 kg, potência de 189 CV - chp diurno. af_06/2014 | chp | 0.1711 | 1 | 0 | 270.94 | 0 | 46.35
88441 | Jardineiro com encargos complementares | h | 1.1174 | 1 | 0 | 24.59 | 0 | 27.47
88316 | Servente com encargos complementares | h | 1.4898 | 1 | 0 | 20.74 | 0 | 30.89
[7 empty] | Custo Unitário | 114.12
[7 empty] | BDI | 22.22
[7 empty] | Preço Unitário | 139.48
98529 - Corte raso e recorte de árvore com diâmetro de tronco maior ou igual a 0,20 m e menor que 0,40 m. Af_03/2024 ( un )
Sistema: SINAPI sem Desoneração - 01/06/2025
Utilizado no(s) item(ns) 02.02.01.02.02
Código | Descrição | Unidade | Quantidade | Utilização Operativa | Utilização Improdutiva | Valor Operativo | Valor Improdutivo | Valor Item
88441 | Jardineiro com encargos complementares | h | 1.1535 | 1 | 0 | 24.59 | 0 | 28.36
88316 | Servente com encargos complementares | h | 2.1685 | 1 | 0 | 20.74 | 0 | 44.97
[7 empty] | Custo Unitário | 73.33
[7 empty] | BDI | 22.22
[7 empty] | Preço Unitário | 89.62
98526 - Remoção de raízes remanescentes de tronco de árvore com diâmetro maior ou igual a 0,20 m e menor que 0,40 m. Af_03/2024 ( un )
Sistema: SINAPI sem Desoneração - 01/06/2025
Utilizado no(s) item(ns) 02.02.01.02.03
Código | Descrição | Unidade | Quantidade | Utilização Operativa | Utilização Improdutiva | Valor Operativo | Valor Improdutivo | Valor Item
88441 | Jardineiro com encargos complementares | h | 1.0619 | 1 | 0 | 24.59 | 0 | 26.11
5679 | Retroescavadeira sobre rodas com carregadeira, tração 4x4, potência líq. 88 hp, caçamba carreg. Cap. Mín. 1 m3, caçamba retro cap. 0,26 m3, peso operacional mín. 6.674 kg, profundidade escavação máx. 4,37 m - chi diurno. Af_06/2014 | chi | 0.8997 | 1 | 0 | 64.57 | 0 | 58.09
5678 | Retroescavadeira sobre rodas com carregadeira, tração 4x4, potência líq. 88 hp, caçamba carreg. Cap. Mín. 1 m3, caçamba retro cap. 0,26 m3, peso operacional mín. 6.674 kg, profundidade escavação máx. 4,37 m - chp diurno. Af_06/2014 | chp | 0.1622 | 1 | 0 | 147.87 | 0 | 23.98
88316 | Servente com encargos complementares | h | 1.0619 | 1 | 0 | 20.74 | 0 | 22.02
[7 empty] | Custo Unitário | 130.2
[7 empty] | BDI | 22.22
[7 empty] | Preço Unitário | 159.13
98534 - Poda em altura de árvore com diâmetro de tronco maior ou igual a 0,40 m e menor que 0,60 m. Af_03/2024 ( un )
Sistema: SINAPI sem Desoneração - 01/06/2025
Utilizado no(s) item(ns) 02.02.01.02.04
Código | Descrição | Unidade | Quantidade | Utilização Operativa | Utilização Improdutiva | Valor Operativo | Valor Improdutivo | Valor Item
5930 | Guindauto hidráulico, capacidade máxima de carga 6200 kg, momento máximo de carga 11,7 tm, alcance máximo horizontal 9,70 m, inclusive caminhão toco PBT 16.000 kg, potência de 189 CV - chi diurno. af_06/2014 | chi | 0.3966 | 1 | 0 | 67.14 | 0 | 26.62
5928 | Guindauto hidráulico, capacidade máxima de carga 6200 kg, momento máximo de carga 11,7 tm, alcance máximo horizontal 9,70 m, inclusive caminhão toco PBT 16.000 kg, potência de 189 CV - chp diurno. af_06/2014 | chp | 0.4842 | 1 | 0 | 270.94 | 0 | 131.18
88441 | Jardineiro com encargos complementares | h | 3.0209 | 1 | 0 | 24.59 | 0 | 74.28
88316 | Servente com encargos complementares | h | 4.0278 | 1 | 0 | 20.74 | 0 | 83.53
[7 empty] | Custo Unitário | 315.61
[7 empty] | BDI | 22.22
[7 empty] | Preço Unitário | 385.74
98530 - Corte raso e recorte de árvore com diâmetro de tronco maior ou igual a 0,40 m e menor que 0,60 m. Af_03/2024 ( un )
Sistema: SINAPI sem Desoneração - 01/06/2025
Utilizado no(s) item(ns) 02.02.01.02.05
Código | Descrição | Unidade | Quantidade | Utilização Operativa | Utilização Improdutiva | Valor Operativo | Valor Improdutivo | Valor Item
88441 | Jardineiro com encargos complementares | h | 2.2639 | 1 | 0 | 24.59 | 0 | 55.66
88316 | Servente com encargos complementares | h | 4.2562 | 1 | 0 | 20.74 | 0 | 88.27
[7 empty] | Custo Unitário | 143.93
[7 empty] | BDI | 22.22
[7 empty] | Preço Unitário | 175.91
98527 - Remoção de raízes remanescentes de tronco de árvore com diâmetro maior ou igual a 0,40 m e menor que 0,60 m. Af_03/2024 ( un )
Sistema: SINAPI sem Desoneração - 01/06/2025
Utilizado no(s) item(ns) 02.02.01.02.06
Código | Descrição | Unidade | Quantidade | Utilização Operativa | Utilização Improdutiva | Valor Operativo | Valor Improdutivo | Valor Item
88441 | Jardineiro com encargos complementares | h | 1.7623 | 1 | 0 | 24.59 | 0 | 43.33
5679 | Retroescavadeira sobre rodas com carregadeira, tração 4x4, potência líq. 88 hp, caçamba carreg. Cap. Mín. 1 m3, caçamba retro cap. 0,26 m3, peso operacional mín. 6.674 kg, profundidade escavação máx. 4,37 m - chi diurno. Af_06/2014 | chi | 1.4932 | 1 | 0 | 64.57 | 0 | 96.41
5678 | Retroescavadeira sobre rodas com carregadeira, tração 4x4, potência líq. 88 hp, caçamba carreg. Cap. Mín. 1 m3, caçamba retro cap. 0,26 m3, peso operacional mín. 6.674 kg, profundidade escavação máx. 4,37 m - chp diurno. Af_06/2014 | chp | 0.2691 | 1 | 0 | 147.87 | 0 | 39.79
88316 | Servente com encargos complementares | h | 1.7623 | 1 | 0 | 20.74 | 0 | 36.55
[7 empty] | Custo Unitário | 216.08
[7 empty] | BDI | 22.22
[7 empty] | Preço Unitário | 264.09
100981 - Carga, manobra e descarga de entulho em caminhão basculante 6 m³ - carga com escavadeira hidráulica (caçamba de 0,80 m³ / 111 hp) e descarga livre (unidade: m3). Af_07/2020 ( m³ )
Sistema: SINAPI sem Desoneração - 01/06/2025
Utilizado no(s) item(ns) 02.02.01.03.01
Código | Descrição | Unidade | Quantidade | Utilização Operativa | Utilização Improdutiva | Valor Operativo | Valor Improdutivo | Valor Item
67827 | Caminhão basculante 6 m3 toco, peso bruto total 16.000 kg, carga útil máxima 11.130 kg, distância entre eixos 5,36 m, potência 185 cv, inclusive caçamba metálica - chi diurno. Af_06/2014 | chi | 0.0203 | 1 | 0 | 60.49 | 0 | 1.22
67826 | Caminhão basculante 6 m3 toco, peso bruto total 16.000 kg, carga útil máxima 11.130 kg, distância entre eixos 5,36 m, potência 185 cv, inclusive caçamba metálica - chp diurno. Af_06/2014 | chp | 0.0267 | 1 | 0 | 183.18 | 0 | 4.89
5632 | Escavadeira hidráulica sobre esteiras, caçamba 0,80 m3, peso operacional 17 t, potencia bruta 111 hp - chi diurno. Af_06/2014 | chi | 0.0151 | 1 | 0 | 92.62 | 0 | 1.39
5631 | Escavadeira hidráulica sobre esteiras, caçamba 0,80 m3, peso operacional 17 t, potencia bruta 111 hp - chp diurno. Af_06/2014 | chp | 0.0083 | 1 | 0 | 217 | 0 | 1.8
[7 empty] | Custo Unitário | 9.3
[7 empty] | BDI | 22.22
[7 empty] | Preço Unitário | 11.37
97914 - Transporte com caminhão basculante de 6 m³, em via urbana pavimentada, dmt até 30 km (unidade: m3xkm). Af_07/2020 ( m³.km )
Sistema: SINAPI sem Desoneração - 01/06/2025
Utilizado no(s) item(ns) 02.02.01.03.02
Código | Descrição | Unidade | Quantidade | Utilização Operativa | Utilização Improdutiva | Valor Operativo | Valor Improdutivo | Valor Item
67827 | Caminhão basculante 6 m3 toco, peso bruto total 16.000 kg, carga útil máxima 11.130 kg, distância entre eixos 5,36 m, potência 185 cv, inclusive caçamba metálica - chi diurno. Af_06/2014 | chi | 0.006 | 1 | 0 | 60.49 | 0 | 0.36
67826 | Caminhão basculante 6 m3 toco, peso bruto total 16.000 kg, carga útil máxima 11.130 kg, distância entre eixos 5,36 m, potência 185 cv, inclusive caçamba metálica - chp diurno. Af_06/2014 | chp | 0.0139 | 1 | 0 | 183.18 | 0 | 2.54
[7 empty] | Custo Unitário | 2.9
[7 empty] | BDI | 22.22
[7 empty] | Preço Unitário | 3.54
0401002000 - Aterro mecanizado de solo, com aquisição de terra, incluso espalhamento e compactação com Rolo Compactador Pé de Carneiro e de Pneus estático ( m³ )
Sistema: Boletim AGESUL Civil sem Desoneração - 01/06/2025
Utilizado no(s) item(ns) 02.02.02.01
Código | Descrição | Unidade | Quantidade | Utilização Operativa | Utilização Improdutiva | Valor Operativo | Valor Improdutivo | Valor Item
6416 | Terra/arenito para aterro com frete | m³ | 1.23 | 1 | 0 | 60 | 0 | 73.8
5903 | Caminhão pipa 10.000 L trucado, peso bruto total 23.000 kg, carga útil máxima 15.935 kg, distância entre eixos 4,8 m, potência 230 CV, inclusive tanque de aço para transporte de água - chi diurno. af_06/2014 | chi | 0.003 | 1 | 0 | 69.26 | 0 | 0.2
5901 | Caminhão pipa 10.000 L trucado, peso bruto total 23.000 kg, carga útil máxima 15.935 kg, distância entre eixos 4,8 m, potência 230 CV, inclusive tanque de aço para transporte de água - chp diurno. af_06/2014 | chp | 0.006 | 1 | 0 | 312.7 | 0 | 1.87
5632 | Escavadeira hidráulica sobre esteiras, caçamba 0,80 m3, peso operacional 17 t, potencia bruta 111 hp - chi diurno. Af_06/2014 | chi | 0.034 | 1 | 0 | 92.62 | 0 | 3.14
5631 | Escavadeira hidráulica sobre esteiras, caçamba 0,80 m3, peso operacional 17 t, potencia bruta 111 hp - chp diurno. Af_06/2014 | chp | 0.026 | 1 | 0 | 217 | 0 | 5.64
6879 | Rolo compactador de pneus estático, pressão variável, potência 111 HP, peso sem/com lastro 9,5 / 26 T, largura de trabalho 1,90 m - chp diurno. af_07/2014 | chp | 0.02 | 1 | 0 | 216.73 | 0 | 4.33
7049 | Rolo compactador pé de carneiro vibratório, potencia 125 HP, peso operacional sem/com lastro 11,95 / 13,30 T, impacto dinâmico 38,5 / 22,5 T, largura de trabalho 2,15 m - chp diurno. af_06/2014 | chp | 0.018 | 1 | 0 | 227.28 | 0 | 4.09
88316 | Servente com encargos complementares | h | 0.0113 | 1 | 0 | 20.74 | 0 | 0.23
[7 empty] | Custo Unitário | 93.3
[7 empty] | BDI | 22.22
[7 empty] | Preço Unitário | 114.03
92397 - Execução de pavimento em piso intertravado, com bloco retangular cor natural de 20 x 10 cm, espessura 6 cm. Af_10/2022 ( m² )
Sistema: SINAPI sem Desoneração - 01/06/2025
Utilizado no(s) item(ns) 02.02.03.01
Código | Descrição | Unidade | Quantidade | Utilização Operativa | Utilização Improdutiva | Valor Operativo | Valor Improdutivo | Valor Item
370 | Areia média - posto jazida/fornecedor (retirado na jazida, sem transporte) | m³ | 0.0568 | 1 | 0 | 84 | 0 | 4.77
36155 | Bloquete/piso intertravado de concreto - modelo onda/16 faces/retangular/tijolinho/paver/holandes/paralelepipedo, *20 x 10* cm, e = 6 cm, resistencia de 35 mpa, cor natural | m² | 1.0041 | 1 | 0 | 66.29 | 0 | 66.56
4741 | Pó de pedra (posto pedreira/fornecedor, sem frete) | m³ | 0.0098 | 1 | 0 | 93.4 | 0 | 0.91
88260 | Calceteiro com encargos complementares | h | 0.2015 | 1 | 0 | 23.73 | 0 | 4.78
91285 | Cortadora de piso com motor 4 tempos a gasolina, potência de 13 HP, com disco de corte diamantado segmentado para concreto, diâmetro de 350 mm, furo de 1" (14 x 1") - chi diurno. af_08/2015 | chi | 0.097 | 1 | 0 | 1.13 | 0 | 0.1
91283 | Cortadora de piso com motor 4 tempos a gasolina, potência de 13 HP, com disco de corte diamantado segmentado para concreto, diâmetro de 350 mm, furo de 1" (14 x 1") - chp diurno. af_08/2015 | chp | 0.0038 | 1 | 0 | 10.96 | 0 | 0.04
91278 | Placa vibratória reversível com motor 4 tempos a gasolina, força centrífuga de 25 kn (2500 kgf), potência 5,5 CV - chi diurno. af_08/2015 | chi | 0.0967 | 1 | 0 | 0.67 | 0 | 0.06
91277 | Placa vibratória reversível com motor 4 tempos a gasolina, força centrífuga de 25 kn (2500 kgf), potência 5,5 CV - chp diurno. af_08/2015 | chp | 0.0041 | 1 | 0 | 9.94 | 0 | 0.04
88316 | Servente com encargos complementares | h | 0.2015 | 1 | 0 | 20.74 | 0 | 4.17
[7 empty] | Custo Unitário | 81.43
[7 empty] | BDI | 22.22
[7 empty] | Preço Unitário | 99.52
2001003012 - Muro (h=2,00m) revestido e pintado - anexo A-118 (S.C.) - planilha padrão 000566 ( m )
Sistema: Boletim AGESUL Civil sem Desoneração - 01/06/2025
Utilizado no(s) item(ns) 02.02.04.01
Código | Descrição | Unidade | Quantidade | Utilização Operativa | Utilização Improdutiva | Valor Operativo | Valor Improdutivo | Valor Item
0801000102 | Alvenaria de elevação com tijolo cerâmico furado (9x19x19)cm, 1/2 vez (espessura de 9cm), assentada com argamassa mista de cimento, cal hidratada e areia sem peneirar, no traço 1:2:8 | m² | 1.85 | 1 | 0 | 58.18 | 0 | 107.63
0601002170 | Armação de pilar ou viga de estrutura utilizando aço CA-50, média, diâm. 10,0mm - fornecimento, corte, dobra e colocação (c/ perda de 11%) | kg | 5.34 | 1 | 0 | 11.16 | 0 | 59.59
0601002155 | Armação de pilar ou viga de estrutura utilizando aço CA-60 diâm. 5,0mm - fornecimento, corte, dobra e colocação (c/ perda de 7%) | kg | 1.9025 | 1 | 0 | 13.89 | 0 | 26.42
1501000100 | Chapisco para paredes externas e internas com argamassa de cimento e areia no traço 1:3 | m² | 4.15 | 1 | 0 | 7.32 | 0 | 30.37
94964 | Concreto fck = 20mpa, traço 1:2,7:3 (em massa seca de cimento/ areia média/ brita 1) - preparo mecânico com betoneira 400 l. Af_05/2021 | m³ | 0.0663 | 1 | 0 | 475.74 | 0 | 31.54
94974 | Concreto magro para lastro, traço 1:4,5:4,5 (em massa seca de cimento/ areia média/ brita 1) - preparo manual. Af_05/2021 | m³ | 0.0185 | 1 | 0 | 436.25 | 0 | 8.07
0301000116 | Corte e preparo em cabeça de estaca | un | 0.4 | 1 | 0 | 58.28 | 0 | 23.31
87792 | Emboço ou massa única em argamassa traço 1:2:8, preparo mecânico com betoneira 400 l, aplicada manualmente em panos cegos de fachada (sem presença de vãos), espessura de 25 mm. Af_08/2022 | m² | 4.15 | 1 | 0 | 38.88 | 0 | 161.35
0401001100 | Escavação de valas em solo de qualquer categoria, na(s) profundidade(s):- até 2,00 m (sem presença de água) | m³ | 0.084 | 1 | 0 | 82.96 | 0 | 6.96
0301000105 | Estaca broca de concreto, diâmetro de 25cm, escavação manual com trado concha (exclusive armadura) | m | 0.525 | 1 | 0 | 69.8 | 0 | 36.64
0601001012 | Fabricação, montagem e desmontagem de forma em chapa de madeira tipo plastificada de 12 mm de espessura, reaproveitamento de 2 vezes | m² | 1.01 | 1 | 0 | 138.62 | 0 | 140
0601001000 | Fabricação, montagem e desmontagem de forma para fundação em tabuas de 30cm e sarrafos 2,5x7,5cm, reaproveitamento de 2 vezes | m² | 0.235 | 1 | 0 | 108.73 | 0 | 25.55
88485 | Fundo selador acrílico, aplicação manual em parede, uma demão. Af_04/2023 | m² | 4.15 | 1 | 0 | 3.84 | 0 | 15.93
0701000109 | Impermeabilização com revestimento semi-flexível viaplus 1000, Viapol ou similar, consumo de 2kg/m2 | m² | 0.45 | 1 | 0 | 21.1 | 0 | 9.49
0601003008 | Lançamento/aplicação manual de concreto em estruturas | m³ | 0.035 | 1 | 0 | 136.75 | 0 | 4.78
0601003006 | Lançamento/aplicação manual de concreto em fundações | m³ | 0.0498 | 1 | 0 | 136.24 | 0 | 6.78
99059 | Locação convencional de obra, utilizando gabarito de tábuas corridas pontaletadas a cada 2,00m - 2 utilizações. Af_03/2024 | m | 1 | 1 | 0 | 60.23 | 0 | 60.23
88489 | Pintura látex acrílica premium, aplicação manual em paredes, duas demãos. Af_04/2023 | m² | 4.15 | 1 | 0 | 11.98 | 0 | 49.71
0401001113 | Reaterro manual apiloado com soquete | m³ | 0.0518 | 1 | 0 | 49.74 | 0 | 2.57
0401001109 | Regularização e compactação manual de terreno com soquete | m² | 0.3703 | 1 | 0 | 31.11 | 0 | 11.52
[7 empty] | Custo Unitário | 818.44
[7 empty] | BDI | 22.22
[7 empty] | Preço Unitário | 1000.3
2001004000 - Locação mensal de andaime tipo fachadeiro, contendo plataforma, sapatas ajustáveis, rodapés, escada marinheiro e guarda corpo, conforme as normas NBR 6494 e NR 18, inclusive primeira montagem ( m² )
Sistema: Boletim AGESUL Civil sem Desoneração - 01/06/2025
Utilizado no(s) item(ns) 02.02.04.02
Código | Descrição | Unidade | Quantidade | Utilização Operativa | Utilização Improdutiva | Valor Operativo | Valor Improdutivo | Valor Item
20193 | Locacao de andaime metalico tipo fachadeiro, pecas com aproximadamente 1,20 m de largura e 2,0 m de altura, incluindo diagonais em x, barras de ligacao, sapatas e demais itens necessarios a montagem (nao inclui instalacao) | m².mês | 1 | 1 | 0 | 27 | 0 | 27
88278 | Montador de estrutura metálica com encargos complementares | h | 0.2951 | 1 | 0 | 28.38 | 0 | 8.37
88316 | Servente com encargos complementares | h | 0.059 | 1 | 0 | 20.74 | 0 | 1.22
100251 | Transporte horizontal manual, de tubo de aço carbono leve ou médio, preto ou galvanizado, com diâmetro maior que 32 mm e menor ou igual a 65 mm (unidade: mxkm). Af_07/2019 | mxkm | 0.1673 | 1 | 0 | 12.68 | 0 | 2.12
[7 empty] | Custo Unitário | 38.71
[7 empty] | BDI | 22.22
[7 empty] | Preço Unitário | 47.31
97063 - Montagem e desmontagem de andaime modular fachadeiro, com piso metálico, para edifícios com multiplos pavimentos (exclusive andaime e limpeza). Af_03/2024 ( m² )
Sistema: SINAPI sem Desoneração - 01/06/2025
Utilizado no(s) item(ns) 02.02.04.03
Código | Descrição | Unidade | Quantidade | Utilização Operativa | Utilização Improdutiva | Valor Operativo | Valor Improdutivo | Valor Item
88278 | Montador de estrutura metálica com encargos complementares | h | 0.5546 | 1 | 0 | 28.38 | 0 | 15.73
88316 | Servente com encargos complementares | h | 0.1058 | 1 | 0 | 20.74 | 0 | 2.19
100251 | Transporte horizontal manual, de tubo de aço carbono leve ou médio, preto ou galvanizado, com diâmetro maior que 32 mm e menor ou igual a 65 mm (unidade: mxkm). Af_07/2019 | mxkm | 0.1673 | 1 | 0 | 12.68 | 0 | 2.12
[7 empty] | Custo Unitário | 20.04
[7 empty] | BDI | 22.22
[7 empty] | Preço Unitário | 24.49
102500 - Pintura de demarcação de vaga com tinta acrílica, e = 10 cm, aplicação manual. Af_05/2021 ( m )
Sistema: SINAPI sem Desoneração - 01/06/2025
Utilizado no(s) item(ns) 02.02.04.04
Código | Descrição | Unidade | Quantidade | Utilização Operativa | Utilização Improdutiva | Valor Operativo | Valor Improdutivo | Valor Item
12815 | Fita crepe rolo de 25 mm x 50 m | un | 0.04 | 1 | 0 | 18.56 | 0 | 0.74
7348 | Tinta acrílica Premium para piso | l | 0.043 | 1 | 0 | 18.77 | 0 | 0.8
88310 | Pintor com encargos complementares | h | 0.083 | 1 | 0 | 27.44 | 0 | 2.27
88316 | Servente com encargos complementares | h | 0.035 | 1 | 0 | 20.74 | 0 | 0.72
[7 empty] | Custo Unitário | 4.53
[7 empty] | BDI | 22.22
[7 empty] | Preço Unitário | 5.54
102501 - Pintura de faixa de pedestre ou zebrada com tinta acrílica, e = 30 cm, aplicação manual. Af_05/2021 ( m² )
Sistema: SINAPI sem Desoneração - 01/06/2025
Utilizado no(s) item(ns) 02.02.04.05
Código | Descrição | Unidade | Quantidade | Utilização Operativa | Utilização Improdutiva | Valor Operativo | Valor Improdutivo | Valor Item
12815 | Fita crepe rolo de 25 mm x 50 m | un | 0.012 | 1 | 0 | 18.56 | 0 | 0.22
7348 | Tinta acrílica Premium para piso | l | 0.427 | 1 | 0 | 18.77 | 0 | 8.01
88310 | Pintor com encargos complementares | h | 0.432 | 1 | 0 | 27.44 | 0 | 11.85
88316 | Servente com encargos complementares | h | 0.18 | 1 | 0 | 20.74 | 0 | 3.73
[7 empty] | Custo Unitário | 23.81
[7 empty] | BDI | 22.22
[7 empty] | Preço Unitário | 29.1
2001004052 - Fornecimento e instalação de Portão de correr em grade revestida em pvc, malha 5x20cm - fio 4,30mm, para acesso de veículos da Morlan ou similar - fornecimento e instalação ( m² )
Sistema: Boletim AGESUL Civil sem Desoneração - 01/06/2025
Utilizado no(s) item(ns) 02.02.04.08
Código | Descrição | Unidade | Quantidade | Utilização Operativa | Utilização Improdutiva | Valor Operativo | Valor Improdutivo | Valor Item
1937 | Portão para entrada de veículos, de correr, em grade Morlan malha 5x20cm - fio 4,30mm | m² | 1 | 1 | 0 | 607.82 | 0 | 607.82
88315 | Serralheiro com encargos complementares | h | 1.7 | 1 | 0 | 26.02 | 0 | 44.23
88316 | Servente com encargos complementares | h | 1.7 | 1 | 0 | 20.74 | 0 | 35.25
[7 empty] | Custo Unitário | 687.3
[7 empty] | BDI | 22.22
[7 empty] | Preço Unitário | 840.02
2001004054 - Fornecimento e instalação de Portão de abrir em grade revestida em pvc, malha 5x20cm - fio 4,30mm, para acesso de veículos/pedestres da Morlan ou similar ( m² )
Sistema: Boletim AGESUL Civil sem Desoneração - 01/06/2025
Utilizado no(s) item(ns) 02.02.04.09
Código | Descrição | Unidade | Quantidade | Utilização Operativa | Utilização Improdutiva | Valor Operativo | Valor Improdutivo | Valor Item
1938 | Portão de abrir, 2 folhas, em grade malha 5x20cm - fio 4,30mm, para acesso de veículos da Morlan ou similar | m² | 1 | 1 | 0 | 653.3 | 0 | 653.3
88315 | Serralheiro com encargos complementares | h | 1.7 | 1 | 0 | 26.02 | 0 | 44.23
88316 | Servente com encargos complementares | h | 1.7 | 1 | 0 | 20.74 | 0 | 35.25
[7 empty] | Custo Unitário | 732.78
[7 empty] | BDI | 22.22
[7 empty] | Preço Unitário | 895.6
105002 - Rampa de acessibilidade em concreto moldado in loco, em calçada nova com largura maior ou igual à 3,00 m, fck 25mpa, com piso podotátil. Af_03/2024 ( un )
Sistema: SINAPI sem Desoneração - 01/06/2025
Utilizado no(s) item(ns) 02.02.05.01
Código | Descrição | Unidade | Quantidade | Utilização Operativa | Utilização Improdutiva | Valor Operativo | Valor Improdutivo | Valor Item
4718 | Pedra britada n. 2 (19 a 38 mm) posto pedreira/fornecedor, sem frete | m³ | 0.027 | 1 | 0 | 99.4 | 0 | 2.68
5068 | Prego de aço polido com cabeça 17 x 21 (2 x 11) | kg | 0.036696 | 1 | 0 | 20.24 | 0 | 0.74
4509 | Sarrafo *2,5 x 10* cm em pinus, mista ou equivalente da regiao - bruta | m | 7.48 | 1 | 0 | 3.52 | 0 | 26.32
94965 | Concreto fck = 25mpa, traço 1:2,3:2,7 (em massa seca de cimento/ areia média/ brita 1) - preparo mecânico com betoneira 400 l. Af_05/2021 | m³ | 0.66502 | 1 | 0 | 496.93 | 0 | 330.47
88309 | Pedreiro com encargos complementares | h | 3.604 | 1 | 0 | 25.75 | 0 | 92.8
104658 | Piso podotátil de alerta ou direcional, de concreto, assentado sobre argamassa. Af_03/2024 | m² | 0.48 | 1 | 0 | 165.62 | 0 | 79.49
88316 | Servente com encargos complementares | h | 7.208 | 1 | 0 | 20.74 | 0 | 149.49
[7 empty] | Custo Unitário | 681.99
[7 empty] | BDI | 22.22
[7 empty] | Preço Unitário | 833.53
2401002060 - Pintura e demarcação no piso para sinalizar vaga de estacionamento, uso interno ou externo, com o simbolo "Cadeirante", na medida de (1,20 x 1,20)m ( un )
Sistema: Boletim AGESUL Civil sem Desoneração - 01/06/2025
Utilizado no(s) item(ns) 02.02.05.02
Código | Descrição | Unidade | Quantidade | Utilização Operativa | Utilização Improdutiva | Valor Operativo | Valor Improdutivo | Valor Item
12815 | Fita crepe rolo de 25 mm x 50 m | un | 0.15 | 1 | 0 | 18.56 | 0 | 2.78
3507 | Molde/Matriz em PSAI com símbolo Cadeirante de (1,20 x 1,20)m da Anlik ou similar | un | 0.025 | 1 | 0 | 154.5 | 0 | 3.86
7343 | Tinta acrilica a base de solvente, para sinalizacao horizontal viaria (nbr 11862) | l | 0.576 | 1 | 0 | 28.89 | 0 | 16.64
88243 | Ajudante especializado com encargos complementares | h | 1.2 | 1 | 0 | 21.61 | 0 | 25.93
88310 | Pintor com encargos complementares | h | 1.1 | 1 | 0 | 27.44 | 0 | 30.18
[7 empty] | Custo Unitário | 79.39
[7 empty] | BDI | 22.22
[7 empty] | Preço Unitário | 97.03
2401002061 - Pintura e demarcação no piso para sinalizar vaga de estacionamento, uso interno ou externo, com o simbolo "Idoso", na medida de (1,50 x 0,40)m ( un )
Sistema: Boletim AGESUL Civil sem Desoneração - 01/06/2025
Utilizado no(s) item(ns) 02.02.05.03
Código | Descrição | Unidade | Quantidade | Utilização Operativa | Utilização Improdutiva | Valor Operativo | Valor Improdutivo | Valor Item
12815 | Fita crepe rolo de 25 mm x 50 m | un | 0.0625 | 1 | 0 | 18.56 | 0 | 1.16
3508 | Molde/Matriz em PSAI com símbolo Idoso de (1,50 x 0,40)m da Anlik ou similar | un | 0.025 | 1 | 0 | 154.5 | 0 | 3.86
7343 | Tinta acrilica a base de solvente, para sinalizacao horizontal viaria (nbr 11862) | l | 0.24 | 1 | 0 | 28.89 | 0 | 6.93
88243 | Ajudante especializado com encargos complementares | h | 0.6 | 1 | 0 | 21.61 | 0 | 12.96
88310 | Pintor com encargos complementares | h | 0.55 | 1 | 0 | 27.44 | 0 | 15.09
[7 empty] | Custo Unitário | 40
[7 empty] | BDI | 22.22
[7 empty] | Preço Unitário | 48.89
2401002063 - Pintura e demarcação no piso para complementar a vaga de estacionamento acessível, na medida de (5,20 x 1,20)m ( un )
Sistema: Boletim AGESUL Civil sem Desoneração - 01/06/2025
Utilizado no(s) item(ns) 02.02.05.04
Código | Descrição | Unidade | Quantidade | Utilização Operativa | Utilização Improdutiva | Valor Operativo | Valor Improdutivo | Valor Item
12815 | Fita crepe rolo de 25 mm x 50 m | un | 0.3126 | 1 | 0 | 18.56 | 0 | 5.8
3509 | Molde/matriz em PSAI para complementar a vaga de estacionamento acessivel (2,50 x 1,20)m da Anlik ou similar | un | 0.025 | 1 | 0 | 154.5 | 0 | 3.86
7343 | Tinta acrilica a base de solvente, para sinalizacao horizontal viaria (nbr 11862) | l | 1.2 | 1 | 0 | 28.89 | 0 | 34.66
88243 | Ajudante especializado com encargos complementares | h | 2.4 | 1 | 0 | 21.61 | 0 | 51.86
88310 | Pintor com encargos complementares | h | 2.2 | 1 | 0 | 27.44 | 0 | 60.36
[7 empty] | Custo Unitário | 156.54
[7 empty] | BDI | 22.22
[7 empty] | Preço Unitário | 191.32
2401002065 - Sinalização visual vertical de vagas Cadeirantes/Idoso/Gestante com placa em aço inox 180 com tamanho de (50x70)cm com adesivo refletivo e simbolo, poste de aço galvanizado com 3m altura e 2" diâmetro ambos da Anlik ou similar ( cj )
Sistema: Boletim AGESUL Civil sem Desoneração - 01/06/2025
Utilizado no(s) item(ns) 02.02.05.05
Código | Descrição | Unidade | Quantidade | Utilização Operativa | Utilização Improdutiva | Valor Operativo | Valor Improdutivo | Valor Item
370 | Areia média - posto jazida/fornecedor (retirado na jazida, sem transporte) | m³ | 0.035 | 1 | 0 | 84 | 0 | 2.94
1379 | Cimento Portland composto CP II-32 | kg | 9.9 | 1 | 0 | 0.8 | 0 | 7.92
4720 | Pedra britada n. 0, ou pedrisco (4,8 a 9,5 mm) posto pedreira/fornecedor, sem frete | m³ | 0.0132 | 1 | 0 | 114.16 | 0 | 1.5
4718 | Pedra britada n. 2 (19 a 38 mm) posto pedreira/fornecedor, sem frete | m³ | 0.0304 | 1 | 0 | 99.4 | 0 | 3.02
2705 | Sinalização visual vertical de vagas cadeirantes/idoso/gestante com placa em aço inox 180 com tamanho de (50x70)cm com adesivo refletivo e simbolo, poste de aço galv. c/ 3,3m de alt. e 2" de diâmetro ambos Anlik ou similar | cj | 1 | 1 | 0 | 235.7 | 0 | 235.7
88830 | Betoneira capacidade nominal de 400 l, capacidade de mistura 280 l, motor elétrico trifásico potência de 2 cv, sem carregador - chp diurno. Af_05/2023 | chp | 0.0321 | 1 | 0 | 2.07 | 0 | 0.06
88309 | Pedreiro com encargos complementares | h | 0.8 | 1 | 0 | 25.75 | 0 | 20.6
88316 | Servente com encargos complementares | h | 0.8 | 1 | 0 | 20.74 | 0 | 16.59
[7 empty] | Custo Unitário | 288.33
[7 empty] | BDI | 22.22
[7 empty] | Preço Unitário | 352.4
98511 - Plantio de árvore ornamental com altura de muda maior que 2,00 m e menor ou igual a 4,00 m . Af_07/2024 ( un )
Sistema: SINAPI sem Desoneração - 01/06/2025
Utilizado no(s) item(ns) 02.02.06.01
Código | Descrição | Unidade | Quantidade | Utilização Operativa | Utilização Improdutiva | Valor Operativo | Valor Improdutivo | Valor Item
359 | Muda de árvore ornamental, Oiti/Aroeira Salsa/Angico/Ipê/Jacarandá ou equivalente da região, H= *2* m | un | 1 | 1 | 0 | 107.88 | 0 | 107.88
88441 | Jardineiro com encargos complementares | h | 0.2421 | 1 | 0 | 24.59 | 0 | 5.95
88316 | Servente com encargos complementares | h | 1.2103 | 1 | 0 | 20.74 | 0 | 25.1
[7 empty] | Custo Unitário | 138.93
[7 empty] | BDI | 22.22
[7 empty] | Preço Unitário | 169.8
98516 - Plantio de palmeira com altura de muda menor ou igual a 2,00 m . Af_07/2024 ( un )
Sistema: SINAPI sem Desoneração - 01/06/2025
Utilizado no(s) item(ns) 02.02.06.02
Código | Descrição | Unidade | Quantidade | Utilização Operativa | Utilização Improdutiva | Valor Operativo | Valor Improdutivo | Valor Item
38641 | Muda de palmeira areca, h= *1,50* m | un | 1 | 1 | 0 | 106.46 | 0 | 106.46
91635 | Guindauto hidráulico, capacidade máxima de carga 6500 kg, momento máximo de carga 5,8 tm, alcance máximo horizontal 7,60 m, inclusive caminhão toco PBT 9.700 kg, potência de 160 CV - chi diurno. af_08/2015 | chi | 0.8781 | 1 | 0 | 58.67 | 0 | 51.51
91634 | Guindauto hidráulico, capacidade máxima de carga 6500 kg, momento máximo de carga 5,8 tm, alcance máximo horizontal 7,60 m, inclusive caminhão toco PBT 9.700 kg, potência de 160 CV - chp diurno. af_08/2015 | chp | 0.2474 | 1 | 0 | 229.05 | 0 | 56.66
88441 | Jardineiro com encargos complementares | h | 0.6113 | 1 | 0 | 24.59 | 0 | 15.03
88316 | Servente com encargos complementares | h | 3.0567 | 1 | 0 | 20.74 | 0 | 63.39
[7 empty] | Custo Unitário | 293.05
[7 empty] | BDI | 22.22
[7 empty] | Preço Unitário | 358.17
97087 - Camada separadora para execução de radier, piso de concreto ou laje sobre solo, em lona plástica. Af_09/2021 ( m² )
Sistema: SINAPI sem Desoneração - 01/06/2025
Utilizado no(s) item(ns) 02.03.03.05 / 02.05.02.06 / 02.06.01.06
Código | Descrição | Unidade | Quantidade | Utilização Operativa | Utilização Improdutiva | Valor Operativo | Valor Improdutivo | Valor Item
42408 | Lona plastica extra forte preta, e = 200 micra | m² | 1.04 | 1 | 0 | 2.94 | 0 | 3.05
88309 | Pedreiro com encargos complementares | h | 0.014 | 1 | 0 | 25.75 | 0 | 0.36
88316 | Servente com encargos complementares | h | 0.005 | 1 | 0 | 20.74 | 0 | 0.1
[7 empty] | Custo Unitário | 3.51
[7 empty] | BDI | 22.22
[7 empty] | Preço Unitário | 4.29
0601004024 - Laje pré-fabricada treliçada beta 13 forro/piso, capa=5cm em concreto usinado bombeado fck=25,0 mpa, controle A, cons=0,065m³/m², preenchimento EPS/Cerâmica, intereixo 42cm, sobrecarga=200kg/m², vãos até 4,60m, (exclusive escoramento e ferragens) ( m² )
Sistema: Boletim AGESUL Civil sem Desoneração - 01/06/2025
Utilizado no(s) item(ns) 02.03.04.02.01
Código | Descrição | Unidade | Quantidade | Utilização Operativa | Utilização Improdutiva | Valor Operativo | Valor Improdutivo | Valor Item
2722 | Laje pré-fabricada tipo treliçada beta 12/13 para forro/piso, preenchimento com EPS/Cerâmica, intereixo de 42cm, sobrecarga de 200kg/m2, vãos ate 4,60m | m² | 1 | 1 | 0 | 60.8 | 0 | 60.8
0601003200 | Bombeamento, adensamento e acabamento de concreto | m³ | 0.065 | 1 | 0 | 90.56 | 0 | 5.88
0601003054 | Concreto usinado convencional, controle tipo A, consistência normal para vibração, brita 1, fck=25,0 MPa (sem lançamento e adensamento) | m³ | 0.065 | 1 | 0 | 582.98 | 0 | 37.89
88309 | Pedreiro com encargos complementares | h | 0.501 | 1 | 0 | 25.75 | 0 | 12.9
88316 | Servente com encargos complementares | h | 0.354 | 1 | 0 | 20.74 | 0 | 7.34
[7 empty] | Custo Unitário | 124.81
[7 empty] | BDI | 22.22
[7 empty] | Preço Unitário | 152.54
103760 - Montagem e desmontagem de fôrma de laje maciça, pé-direito simples, em chapa de madeira compensada resinada e cimbramento de madeira, 2 utilizações. Af_03/2022 ( m² )
Sistema: SINAPI sem Desoneração - 01/06/2025
Utilizado no(s) item(ns) 02.03.04.02.07
Código | Descrição | Unidade | Quantidade | Utilização Operativa | Utilização Improdutiva | Valor Operativo | Valor Improdutivo | Valor Item
4433 | Caibro nao aparelhado *6 x 6* cm, em macaranduba/massaranduba, angelim ou equivalente da regiao - bruta | m | 0.775 | 1 | 0 | 26.79 | 0 | 20.76
2692 | Desmoldante protetor para formas de madeira, de base oleosa emulsionada em água | l | 0.01 | 1 | 0 | 6.97 | 0 | 0.06
40304 | Prego de aço polido com cabeça dupla 17 x 27 (2 1/2 x 11) | kg | 0.078 | 1 | 0 | 24.98 | 0 | 1.94
6193 | Tabua nao aparelhada *2,5 x 20* cm, em macaranduba/massaranduba, angelim ou equivalente da regiao - bruta | m | 0.94 | 1 | 0 | 19.36 | 0 | 18.19
88239 | Ajudante de Carpinteiro com encargos complementares | h | 0.185 | 1 | 0 | 21.06 | 0 | 3.89
88262 | Carpinteiro de formas com encargos complementares | h | 1.011 | 1 | 0 | 25.35 | 0 | 25.62
92273 | Fabricação de escoras do tipo pontalete, em madeira, para pé-direito simples. Af_09/2020 | m | 0.911 | 1 | 0 | 13.34 | 0 | 12.15
92267 | Fabricação de fôrma para lajes, em chapa de madeira compensada resinada, e = 17 mm. Af_09/2020 | m² | 0.577 | 1 | 0 | 63.67 | 0 | 36.73
[7 empty] | Custo Unitário | 119.34
[7 empty] | BDI | 22.22
[7 empty] | Preço Unitário | 145.86
0801000106 - Alvenaria de elevação com tijolo cerâmico furado (11,50x19x19)cm, 1/2 vez (espessura de 11,50cm), assentada com argamassa mista de cimento, cal hidratada e areia sem peneirar, no traço 1:2:8 ( m² )
Sistema: Boletim AGESUL Civil sem Desoneração - 01/06/2025
Utilizado no(s) item(ns) 02.03.06.01
Código | Descrição | Unidade | Quantidade | Utilização Operativa | Utilização Improdutiva | Valor Operativo | Valor Improdutivo | Valor Item
38783 | Bloco ceramico / tijolo vazado para alvenaria de vedacao, furos na horizontal de 11,5 x 19 x 19 cm (l x a x c) | un | 26.25 | 1 | 0 | 1.13 | 0 | 29.66
87335 | Argamassa traço 1:2:8 (em volume de cimento, cal e areia média úmida) para emboço/massa única/assentamento de alvenaria de vedação, preparo mecânico com misturador de eixo horizontal de 300 kg. Af_08/2019 | m³ | 0.0138 | 1 | 0 | 568.57 | 0 | 7.84
88309 | Pedreiro com encargos complementares | h | 0.64 | 1 | 0 | 25.75 | 0 | 16.48
88316 | Servente com encargos complementares | h | 0.38 | 1 | 0 | 20.74 | 0 | 7.88
[7 empty] | Custo Unitário | 61.86
[7 empty] | BDI | 22.22
[7 empty] | Preço Unitário | 75.61
105040 - Contraverga pré-fabricada, espessura de *10* cm. Af_03/2024 ( m )
Sistema: SINAPI sem Desoneração - 01/06/2025
Utilizado no(s) item(ns) 02.03.06.04
Código | Descrição | Unidade | Quantidade | Utilização Operativa | Utilização Improdutiva | Valor Operativo | Valor Improdutivo | Valor Item
87294 | Argamassa traço 1:2:9 (em volume de cimento, cal e areia média úmida) para emboço/massa única/assentamento de alvenaria de vedação, preparo mecânico com betoneira 600 l. Af_08/2019 | m³ | 0.0013 | 1 | 0 | 553.82 | 0 | 0.71
97734 | Peça retangular pré-moldada, volume de concreto de 10 a 30 litros, taxa de aço aproximada de 30kg/m³. Af_03/2024 | m³ | 0.01 | 1 | 0 | 2833.73 | 0 | 28.33
88309 | Pedreiro com encargos complementares | h | 0.037 | 1 | 0 | 25.75 | 0 | 0.95
88316 | Servente com encargos complementares | h | 0.019 | 1 | 0 | 20.74 | 0 | 0.39
[7 empty] | Custo Unitário | 30.38
[7 empty] | BDI | 22.22
[7 empty] | Preço Unitário | 37.13
105037 - Verga pré-fabricada com até 1,5 m de vão, espessura de *10* cm. Af_03/2024 ( m )
Sistema: SINAPI sem Desoneração - 01/06/2025
Utilizado no(s) item(ns) 02.03.06.05
Código | Descrição | Unidade | Quantidade | Utilização Operativa | Utilização Improdutiva | Valor Operativo | Valor Improdutivo | Valor Item
87294 | Argamassa traço 1:2:9 (em volume de cimento, cal e areia média úmida) para emboço/massa única/assentamento de alvenaria de vedação, preparo mecânico com betoneira 600 l. Af_08/2019 | m³ | 0.0013 | 1 | 0 | 553.82 | 0 | 0.71
97734 | Peça retangular pré-moldada, volume de concreto de 10 a 30 litros, taxa de aço aproximada de 30kg/m³. Af_03/2024 | m³ | 0.01 | 1 | 0 | 2833.73 | 0 | 28.33
88309 | Pedreiro com encargos complementares | h | 0.041 | 1 | 0 | 25.75 | 0 | 1.05
88316 | Servente com encargos complementares | h | 0.021 | 1 | 0 | 20.74 | 0 | 0.43
[7 empty] | Custo Unitário | 30.52
[7 empty] | BDI | 22.22
[7 empty] | Preço Unitário | 37.3
92580 - Trama de aço composta por terças para telhados de até 2 águas para telha ondulada de fibrocimento, metálica, plástica ou termoacústica, incluso transporte vertical. Af_07/2019 ( m² )
Sistema: SINAPI sem Desoneração - 01/06/2025
Utilizado no(s) item(ns) 02.03.07.01
Código | Descrição | Unidade | Quantidade | Utilização Operativa | Utilização Improdutiva | Valor Operativo | Valor Improdutivo | Valor Item
40549 | Parafuso, comum, ASTM A307, sextavado, diâmetro 1/2" (12,7 mm), comprimento 1" (25,4 mm) | cento | 0.007 | 1 | 0 | 214.19 | 0 | 1.49
43083 | Perfil "u" enrijecido, em chapa dobrada de aco laminado, e = 3,75 mm, h = 200 mm, l = 75 mm (9,94 kg/m) | kg | 4.333 | 1 | 0 | 9.47 | 0 | 41.03
93282 | Guincho elétrico de coluna, capacidade 400 kg, com moto freio, motor trifásico de 1,25 CV - chi diurno. af_03/2016 | chi | 0.0094 | 1 | 0 | 27.79 | 0 | 0.26
93281 | Guincho elétrico de coluna, capacidade 400 kg, com moto freio, motor trifásico de 1,25 CV - chp diurno. af_03/2016 | chp | 0.0068 | 1 | 0 | 28.91 | 0 | 0.19
88278 | Montador de estrutura metálica com encargos complementares | h | 0.213 | 1 | 0 | 28.38 | 0 | 6.04
88316 | Servente com encargos complementares | h | 0.106 | 1 | 0 | 20.74 | 0 | 2.19
[7 empty] | Custo Unitário | 51.2
[7 empty] | BDI | 22.22
[7 empty] | Preço Unitário | 62.58
1001000131 - Telhamento com telha trapezoidal em aço zincado, sem pintura, mod. RT 100/952, espessura de 0,65 mm e largura útil de 952 mm, incluso fixadores e içamento ( m² )
Sistema: Boletim AGESUL Civil sem Desoneração - 01/06/2025
Utilizado no(s) item(ns) 02.03.07.02
Código | Descrição | Unidade | Quantidade | Utilização Operativa | Utilização Improdutiva | Valor Operativo | Valor Improdutivo | Valor Item
11029 | Haste reta para gancho de ferro galvanizado, com rosca 1/4" x 30 cm para fixação de telha metálica, inclui porca e arruelas de vedação | cj | 4.15 | 1 | 0 | 1.52 | 0 | 6.3
1620 | Telha trapezoidal em aço zincada, sem pintura, mod. RT 100/952, espessura de 0,65 mm e largura útil de 952 mm, Regional Telhas ou similar | m² | 1.166 | 1 | 0 | 47.25 | 0 | 55.09
93282 | Guincho elétrico de coluna, capacidade 400 kg, com moto freio, motor trifásico de 1,25 CV - chi diurno. af_03/2016 | chi | 0.0013 | 1 | 0 | 27.79 | 0 | 0.03
93281 | Guincho elétrico de coluna, capacidade 400 kg, com moto freio, motor trifásico de 1,25 CV - chp diurno. af_03/2016 | chp | 0.0009 | 1 | 0 | 28.91 | 0 | 0.02
88316 | Servente com encargos complementares | h | 0.097 | 1 | 0 | 20.74 | 0 | 2.01
88323 | Telhadista com encargos complementares | h | 0.091 | 1 | 0 | 25.11 | 0 | 2.28
[7 empty] | Custo Unitário | 65.73
[7 empty] | BDI | 22.22
[7 empty] | Preço Unitário | 80.34
1201008304 - Janela veneziana para ventilação natural de (1,00 x 0,50)m, inclusive fundo anticorrosivo 2 demãos - anexo A-024 (Esq.) ( un )
Sistema: Boletim AGESUL Civil sem Desoneração - 01/06/2025
Utilizado no(s) item(ns) 02.03.08.01.01
Código | Descrição | Unidade | Quantidade | Utilização Operativa | Utilização Improdutiva | Valor Operativo | Valor Improdutivo | Valor Item
370 | Areia média - posto jazida/fornecedor (retirado na jazida, sem transporte) | m³ | 0.0049 | 1 | 0 | 84 | 0 | 0.41
7505 | Cadeirinha chapa 18 35 x 25mm Pauli (Cód. 2192) | br | 1.1 | 1 | 0 | 42.2 | 0 | 46.42
1106 | Cal hidratada CH-I para argamassas | kg | 0.365 | 1 | 0 | 1.23 | 0 | 0.44
1379 | Cimento Portland composto CP II-32 | kg | 1.335 | 1 | 0 | 0.8 | 0 | 1.06
7502 | Contorno liso chapa 18 140mm Pauli (cod.3895) | br | 1.1 | 1 | 0 | 46.3 | 0 | 50.93
10999 | Eletrodo revestido AWS - E6013, diâmetro igual a 4,00 mm | kg | 0.7008 | 1 | 0 | 31.97 | 0 | 22.4
7307 | Fundo anticorrosivo para metais ferrosos (zarcão) | l | 0.0499 | 1 | 0 | 41.35 | 0 | 2.06
7533 | Palheta semi-aberta 100x19mm chapa 18 Pauli (Cód. 5368) | br | 1.32 | 1 | 0 | 32.76 | 0 | 43.24
7512 | Perfil "T" chapa 18 25x25mm Pauli (Cód. 6818) | br | 0.1834 | 1 | 0 | 45.9 | 0 | 8.41
88243 | Ajudante especializado com encargos complementares | h | 0.9358 | 1 | 0 | 21.61 | 0 | 20.22
88251 | Auxiliar de Serralheiro com encargos complementares | h | 1.4557 | 1 | 0 | 21.24 | 0 | 30.91
83766 | Grupo de soldagem com gerador a diesel 60 CV para solda elétrica, sobre 04 rodas, com motor 4 cilindros 600 A - chi diurno. af_02/2016 | chi | 0.1393 | 1 | 0 | 40.8 | 0 | 5.68
83765 | Grupo de soldagem com gerador a diesel 60 CV para solda elétrica, sobre 04 rodas, com motor 4 cilindros 600 A - chp diurno. af_02/2016 | chp | 0.7944 | 1 | 0 | 100.23 | 0 | 79.62
88309 | Pedreiro com encargos complementares | h | 2 | 1 | 0 | 25.75 | 0 | 51.5
88310 | Pintor com encargos complementares | h | 0.0831 | 1 | 0 | 27.44 | 0 | 2.28
88315 | Serralheiro com encargos complementares | h | 1.4557 | 1 | 0 | 26.02 | 0 | 37.87
88316 | Servente com encargos complementares | h | 1.0623 | 1 | 0 | 20.74 | 0 | 22.03
88317 | Soldador com encargos complementares | h | 0.9358 | 1 | 0 | 26.51 | 0 | 24.8
[7 empty] | Custo Unitário | 450.28
[7 empty] | BDI | 22.22
[7 empty] | Preço Unitário | 550.33
94570 - Janela de alumínio de correr com 2 folhas para vidros (vidros inclusos), batente/ requadro 6 a 14 cm, acabamento com acetato ou brilhante, fixação com parafuso, sem guarnição/ alizar, dimensões 100x120 cm, vedação com silicone, exclusive contramarco - fornecimento e instalação. Af_11/2024 ( m² )
Sistema: SINAPI sem Desoneração - 01/06/2025
Utilizado no(s) item(ns) 02.03.08.02.02
Código | Descrição | Unidade | Quantidade | Utilização Operativa | Utilização Improdutiva | Valor Operativo | Valor Improdutivo | Valor Item
36896 | Janela de correr, em aluminio perfil 25, 100 x 120 cm (a x l), 2 fls moveis, sem bandeira, acabamento branco ou brilhante, batente de 6 a 7 cm, com vidro 4 mm, sem guarnicao | un | 0.8333 | 1 | 0 | 529.9 | 0 | 441.56
4377 | Parafuso de aço zincado com rosca soberba, cabeça chata e fenda simples, diâmetro 4,2 mm, comprimento * 32 * mm | un | 9.2 | 1 | 0 | 0.21 | 0 | 1.93
39961 | Silicone acético uso geral incolor 280 g | un | 0.66786 | 1 | 0 | 23 | 0 | 15.36
88309 | Pedreiro com encargos complementares | h | 0.31302 | 1 | 0 | 25.75 | 0 | 8.06
88316 | Servente com encargos complementares | h | 0.15651 | 1 | 0 | 20.74 | 0 | 3.24
[7 empty] | Custo Unitário | 470.15
[7 empty] | BDI | 22.22
[7 empty] | Preço Unitário | 574.62
94589 - Contramarco de alumínio, fixação com argamassa - fornecimento e instalação. Af_11/2024 ( m )
Sistema: SINAPI sem Desoneração - 01/06/2025
Utilizado no(s) item(ns) 02.03.08.02.03
Código | Descrição | Unidade | Quantidade | Utilização Operativa | Utilização Improdutiva | Valor Operativo | Valor Improdutivo | Valor Item
11950 | Bucha de nylon sem aba s6, com parafuso de 4,20 X 40 mm em aço zincado com rosca soberba, cabeça chata e fenda phillips | un | 0 | 1 | 0 | 0.14 | 0 | 0
43657 | Contramarco de alumínio (perfil 25) para esquadrias, tipo convencional / cadeirinha, 60 mm (cm-060), incluso conexões, grapas e travamentos | m | 1 | 1 | 0 | 10.19 | 0 | 10.19
88629 | Argamassa traço 1:3 (em volume de cimento e areia média úmida), preparo manual. Af_08/2019 | m³ | 0.002 | 1 | 0 | 653.98 | 0 | 1.3
88309 | Pedreiro com encargos complementares | h | 0.29939 | 1 | 0 | 25.75 | 0 | 7.7
88316 | Servente com encargos complementares | h | 0.14969 | 1 | 0 | 20.74 | 0 | 3.1
[7 empty] | Custo Unitário | 22.29
[7 empty] | BDI | 22.22
[7 empty] | Preço Unitário | 27.24
1201004053 - Eletroduto em aço galvanizado pré-zincado, semi-pesado, diâmetro 4", parede de 3,75 mm - fornecimento e instalação ( m )
Sistema: Boletim AGESUL Civil sem Desoneração - 01/06/2025
Utilizado no(s) item(ns) 02.03.09.03
Código | Descrição | Unidade | Quantidade | Utilização Operativa | Utilização Improdutiva | Valor Operativo | Valor Improdutivo | Valor Item
3221 | Eletroduto em aço galvanizado a fogo, diâmetro 4", parede de 3,75 mm | m | 1.05 | 1 | 0 | 178.15 | 0 | 187.05
2641 | Luva para eletroduto, em aco galvanizado eletrolitico, com rosca, diametro de 100 mm (4") | un | 0.3333 | 1 | 0 | 21.26 | 0 | 7.08
88247 | Auxiliar de Eletricista com encargos complementares | h | 1.0712 | 1 | 0 | 21.65 | 0 | 23.19
88264 | Eletricista com encargos complementares | h | 1.0712 | 1 | 0 | 29.06 | 0 | 31.12
91175 | Fixação de tubos verticais de pvc água, pvc esgoto, pvc água pluvial, cpvc, ppr, cobre ou aço, diâmetros maiores que 75 mm e menores ou iguais a 100 mm, com abraçadeira metálica rígida tipo u perfil 4", fixada em perfilado em parede. Af_09/2023_ps | m | 2 | 1 | 0 | 11.87 | 0 | 23.74
[7 empty] | Custo Unitário | 272.18
[7 empty] | BDI | 22.22
[7 empty] | Preço Unitário | 332.66
97889 - Caixa enterrada elétrica retangular, em alvenaria com tijolos cerâmicos maciços, fundo com brita, dimensões internas: 0,8x0,8x0,6 m. Af_12/2020 ( un )
Sistema: SINAPI sem Desoneração - 01/06/2025
Utilizado no(s) item(ns) 02.03.09.04
Código | Descrição | Unidade | Quantidade | Utilização Operativa | Utilização Improdutiva | Valor Operativo | Valor Improdutivo | Valor Item
7258 | Tijolo ceramico macico comum de *5 x 10 x 20* cm (l x a x c) | un | 171.8188 | 1 | 0 | 0.67 | 0 | 115.11
100475 | Argamassa traço 1:3 (em volume de cimento e areia média úmida) com adição de impermeabilizante, preparo mecânico com betoneira 400 l. Af_08/2019 | m³ | 0.1306 | 1 | 0 | 720.03 | 0 | 94.03
87316 | Argamassa traço 1:4 (em volume de cimento e areia grossa úmida) para chapisco convencional, preparo mecânico com betoneira 400 l. Af_08/2019 | m³ | 0.0173 | 1 | 0 | 484.57 | 0 | 8.38
97735 | Peça retangular pré-moldada, volume de concreto de 30 a 100 litros, taxa de aço aproximada de 30kg/m³. Af_03/2024 | m³ | 0.07 | 1 | 0 | 2331.66 | 0 | 163.21
88309 | Pedreiro com encargos complementares | h | 5.846 | 1 | 0 | 25.75 | 0 | 150.53
101619 | Preparo de fundo de vala com largura menor que 1,5 m, com camada de brita, lançamento manual. Af_08/2020 | m³ | 0.121 | 1 | 0 | 271.98 | 0 | 32.9
5679 | Retroescavadeira sobre rodas com carregadeira, tração 4x4, potência líq. 88 hp, caçamba carreg. Cap. Mín. 1 m3, caçamba retro cap. 0,26 m3, peso operacional mín. 6.674 kg, profundidade escavação máx. 4,37 m - chi diurno. Af_06/2014 | chi | 0.0276 | 1 | 0 | 64.57 | 0 | 1.78
5678 | Retroescavadeira sobre rodas com carregadeira, tração 4x4, potência líq. 88 hp, caçamba carreg. Cap. Mín. 1 m3, caçamba retro cap. 0,26 m3, peso operacional mín. 6.674 kg, profundidade escavação máx. 4,37 m - chp diurno. Af_06/2014 | chp | 0.0136 | 1 | 0 | 147.87 | 0 | 2.01
88316 | Servente com encargos complementares | h | 4.5933 | 1 | 0 | 20.74 | 0 | 95.26
[7 empty] | Custo Unitário | 663.21
[7 empty] | BDI | 22.22
[7 empty] | Preço Unitário | 810.58
1201003072 - Cabo de cobre unipolar 35 mm², blindado, isolação 1220 KV EPR, cobertura em pvc - fornecimento e instalação ( m )
Sistema: Boletim AGESUL Civil sem Desoneração - 01/06/2025
Utilizado no(s) item(ns) 02.03.09.06
Código | Descrição | Unidade | Quantidade | Utilização Operativa | Utilização Improdutiva | Valor Operativo | Valor Improdutivo | Valor Item
7134 | Cabo de cobre unipolar 35 mm2, blindado, isolação 12/20 kv epr, cobertura em pvc | m | 1.02 | 1 | 0 | 88.59 | 0 | 90.36
88247 | Auxiliar de Eletricista com encargos complementares | h | 0.74 | 1 | 0 | 21.65 | 0 | 16.02
88264 | Eletricista com encargos complementares | h | 0.74 | 1 | 0 | 29.06 | 0 | 21.5
[7 empty] | Custo Unitário | 127.88
[7 empty] | BDI | 22.22
[7 empty] | Preço Unitário | 156.29
1201008183 - Disjuntor, a vácuo 630A, mod. MAF-15-630, capacidade 350MVA, com proteção de curto, sobrecarga e falta de fase, proteção secundaria da Beghin ou similar ( un )
Sistema: Boletim AGESUL Civil sem Desoneração - 01/06/2025
Utilizado no(s) item(ns) 02.03.09.07
Código | Descrição | Unidade | Quantidade | Utilização Operativa | Utilização Improdutiva | Valor Operativo | Valor Improdutivo | Valor Item
7037 | Disj. a vácuo 630A, mod. MAF-15-630, capacidade 350MVA, prot. curto sobrecarga e falta de fase Beghin prot. secundária | un | 1 | 1 | 0 | 43388.73 | 0 | 43388.73
88247 | Auxiliar de Eletricista com encargos complementares | h | 4 | 1 | 0 | 21.65 | 0 | 86.6
88264 | Eletricista com encargos complementares | h | 8 | 1 | 0 | 29.06 | 0 | 232.48
[7 empty] | Custo Unitário | 43707.81
[7 empty] | BDI | 22.22
[7 empty] | Preço Unitário | 53419.69
97670 - Eletroduto flexível corrugado, pead, dn 100 (4"), para rede enterrada de distribuição de energia elétrica - fornecimento e instalação. Af_12/2021 ( m )
Sistema: SINAPI sem Desoneração - 01/06/2025
Utilizado no(s) item(ns) 02.03.09.08
Código | Descrição | Unidade | Quantidade | Utilização Operativa | Utilização Improdutiva | Valor Operativo | Valor Improdutivo | Valor Item
39248 | Eletroduto/duto pead flexivel parede simples, corrugacao helicoidal, cor preta, sem rosca, de 4", crc 680 n, para cabeamento subterraneo (nbr 15715) | m | 1.1 | 1 | 0 | 15.42 | 0 | 16.96
88247 | Auxiliar de Eletricista com encargos complementares | h | 0.1721 | 1 | 0 | 21.65 | 0 | 3.72
88264 | Eletricista com encargos complementares | h | 0.1721 | 1 | 0 | 29.06 | 0 | 5
[7 empty] | Custo Unitário | 25.68
[7 empty] | BDI | 22.22
[7 empty] | Preço Unitário | 31.39
92996 - Cabo de cobre flexível isolado, 150 mm², anti-chama 0,6/1,0 kv, para rede enterrada de distribuição de energia elétrica - fornecimento e instalação. Af_12/2021 ( m )
Sistema: SINAPI sem Desoneração - 01/06/2025
Utilizado no(s) item(ns) 02.03.09.10
Código | Descrição | Unidade | Quantidade | Utilização Operativa | Utilização Improdutiva | Valor Operativo | Valor Improdutivo | Valor Item
999 | Cabo de cobre, flexível, classe 4 ou 5, isolação em pvc/a, antichama bwf-b, cobertura pvc-st1, antichama bwf-b, 1 condutor, 0,6/1 kv, seção nominal 150 mm2 | m | 1.015 | 1 | 0 | 152.46 | 0 | 154.74
21127 | Fita isolante adesiva antichama, uso até 750 v, em rolo de 19 mm x 5 m | un | 0.009 | 1 | 0 | 4.5 | 0 | 0.04
88247 | Auxiliar de Eletricista com encargos complementares | h | 0.1715 | 1 | 0 | 21.65 | 0 | 3.71
88264 | Eletricista com encargos complementares | h | 0.1715 | 1 | 0 | 29.06 | 0 | 4.98
[7 empty] | Custo Unitário | 163.47
[7 empty] | BDI | 22.22
[7 empty] | Preço Unitário | 199.79
87881 - Chapisco aplicado no teto ou em alvenaria e estrutura, com rolo para textura acrílica. Argamassa traço 1:4 e emulsão polimérica (adesivo) com preparo manual. Af_10/2022 ( m² )
Sistema: SINAPI sem Desoneração - 01/06/2025
Utilizado no(s) item(ns) 02.03.11.01
Código | Descrição | Unidade | Quantidade | Utilização Operativa | Utilização Improdutiva | Valor Operativo | Valor Improdutivo | Valor Item
87381 | Argamassa traço 1:4 (em volume de cimento e areia grossa úmida) com adição de emulsão polimérica para chapisco rolado, preparo manual. Af_08/2019 | m³ | 0.0015 | 1 | 0 | 3630.29 | 0 | 5.44
88309 | Pedreiro com encargos complementares | h | 0.0389 | 1 | 0 | 25.75 | 0 | 1
88316 | Servente com encargos complementares | h | 0.0146 | 1 | 0 | 20.74 | 0 | 0.3
[7 empty] | Custo Unitário | 6.74
[7 empty] | BDI | 22.22
[7 empty] | Preço Unitário | 8.24
1601000101 - Emboço para forro, empregando argamassa mista de cimento, cal e areia no traço 1:2:9, espessura de 2 cm ( m² )
Sistema: Boletim AGESUL Civil sem Desoneração - 01/06/2025
Utilizado no(s) item(ns) 02.03.11.02
Código | Descrição | Unidade | Quantidade | Utilização Operativa | Utilização Improdutiva | Valor Operativo | Valor Improdutivo | Valor Item
370 | Areia média - posto jazida/fornecedor (retirado na jazida, sem transporte) | m³ | 0.0243 | 1 | 0 | 84 | 0 | 2.04
1106 | Cal hidratada CH-I para argamassas | kg | 3.24 | 1 | 0 | 1.23 | 0 | 3.98
1379 | Cimento Portland composto CP II-32 | kg | 3.24 | 1 | 0 | 0.8 | 0 | 2.59
88309 | Pedreiro com encargos complementares | h | 0.7 | 1 | 0 | 25.75 | 0 | 18.02
88316 | Servente com encargos complementares | h | 0.9 | 1 | 0 | 20.74 | 0 | 18.66
[7 empty] | Custo Unitário | 45.29
[7 empty] | BDI | 22.22
[7 empty] | Preço Unitário | 55.35
1601000120 - Andaime para uso interno composto de plataforma de tábua com 0,90m de largura sobre cavaletes móveis de madeira com elevação de até 1m ( m² )
Sistema: Boletim AGESUL Civil sem Desoneração - 01/06/2025
Utilizado no(s) item(ns) 02.03.11.03
Código | Descrição | Unidade | Quantidade | Utilização Operativa | Utilização Improdutiva | Valor Operativo | Valor Improdutivo | Valor Item
4006 | Madeira serrada em pinus, mista ou equivalente da regiao - bruta | m³ | 0.0003 | 1 | 0 | 1561.03 | 0 | 0.46
20247 | Prego de aço polido com cabeça 15 x 15 (1 1/4 x 13) | kg | 0.015 | 1 | 0 | 22.41 | 0 | 0.33
5069 | Prego de aço polido com cabeça 17 x 27 (2 1/2 x 11) | kg | 0.04 | 1 | 0 | 20.63 | 0 | 0.82
88262 | Carpinteiro de formas com encargos complementares | h | 0.04 | 1 | 0 | 25.35 | 0 | 1.01
88316 | Servente com encargos complementares | h | 0.12 | 1 | 0 | 20.74 | 0 | 2.48
[7 empty] | Custo Unitário | 5.1
[7 empty] | BDI | 22.22
[7 empty] | Preço Unitário | 6.23
100759 - Pintura com tinta alquídica de acabamento (esmalte sintético brilhante) pulverizada sobre superfícies metálicas (exceto perfil) executado em obra (02 demãos). Af_01/2020_pe ( m² )
Sistema: SINAPI sem Desoneração - 01/06/2025
Utilizado no(s) item(ns) 02.03.13.03.01
Código | Descrição | Unidade | Quantidade | Utilização Operativa | Utilização Improdutiva | Valor Operativo | Valor Improdutivo | Valor Item
5318 | Diluente aguarras | l | 0.124 | 1 | 0 | 18.48 | 0 | 2.29
7292 | Tinta esmalte sintético Premium brilhante | l | 0.4134 | 1 | 0 | 38.34 | 0 | 15.84
88310 | Pintor com encargos complementares | h | 1.0531 | 1 | 0 | 27.44 | 0 | 28.89
[7 empty] | Custo Unitário | 47.02
[7 empty] | BDI | 22.22
[7 empty] | Preço Unitário | 57.47
95578 - Montagem de armadura de estacas, diâmetro = 12,5 mm. Af_09/2021_ps ( kg )
Sistema: SINAPI sem Desoneração - 01/06/2025
Utilizado no(s) item(ns) 02.04.02.05
Código | Descrição | Unidade | Quantidade | Utilização Operativa | Utilização Improdutiva | Valor Operativo | Valor Improdutivo | Valor Item
43132 | Arame recozido 16 bwg, d = 1,65 mm (0,016 kg/m) ou 18 bwg, d = 1,25 mm (0,01 kg/m) | kg | 0.02 | 1 | 0 | 19.43 | 0 | 0.38
39017 | Espaçador/distanciador circular com entrada lateral, em plástico, para vergalhão *4,2 a 12,5* mm, cobrimento 20 mm | un | 0.367 | 1 | 0 | 0.22 | 0 | 0.08
88238 | Ajudante de Armador com encargos complementares | h | 0.0033 | 1 | 0 | 21.24 | 0 | 0.07
88245 | Armador com encargos complementares | h | 0.0167 | 1 | 0 | 25.57 | 0 | 0.42
92804 | Corte e dobra de aço ca-50, diâmetro de 12,5 mm. Af_06/2022 | kg | 1 | 1 | 0 | 8.08 | 0 | 8.08
[7 empty] | Custo Unitário | 9.03
[7 empty] | BDI | 22.22
[7 empty] | Preço Unitário | 11.04
96523 - Escavação manual para bloco de coroamento ou sapata (incluindo escavação para colocação de fôrmas). Af_01/2024 ( m³ )
Sistema: SINAPI sem Desoneração - 01/06/2025
Utilizado no(s) item(ns) 02.05.02.01 / 02.06.01.01
Código | Descrição | Unidade | Quantidade | Utilização Operativa | Utilização Improdutiva | Valor Operativo | Valor Improdutivo | Valor Item
88309 | Pedreiro com encargos complementares | h | 0.966 | 1 | 0 | 25.75 | 0 | 24.87
88316 | Servente com encargos complementares | h | 3.126 | 1 | 0 | 20.74 | 0 | 64.83
[7 empty] | Custo Unitário | 89.7
[7 empty] | BDI | 22.22
[7 empty] | Preço Unitário | 109.63
0601003058 - Concreto usinado convencional, controle tipo A, consistência normal para vibração, brita 1, fck=30,0 MPa (sem lançamento e adensamento) ( m³ )
Sistema: Boletim AGESUL Civil sem Desoneração - 01/06/2025
Utilizado no(s) item(ns) 02.05.03.01.01
Código | Descrição | Unidade | Quantidade | Utilização Operativa | Utilização Improdutiva | Valor Operativo | Valor Improdutivo | Valor Item
34494 | Concreto usinado bombeável, classe de resistência C30, com brita 0 e 1, slump = 100 +/- 20 mm, exclui serviço de bombeamento (NBR 8953) | m³ | 1.05 | 1 | 0 | 573.73 | 0 | 602.41
[7 empty] | Custo Unitário | 602.41
[7 empty] | BDI | 22.22
[7 empty] | Preço Unitário | 736.27
96535 - Fabricação, montagem e desmontagem de fôrma para sapata, em madeira serrada, e=25 mm, 4 utilizações. Af_01/2024 ( m² )
Sistema: SINAPI sem Desoneração - 01/06/2025
Utilizado no(s) item(ns) 02.05.03.01.03 / 02.06.02.01.02
Código | Descrição | Unidade | Quantidade | Utilização Operativa | Utilização Improdutiva | Valor Operativo | Valor Improdutivo | Valor Item
2692 | Desmoldante protetor para formas de madeira, de base oleosa emulsionada em água | l | 0.0167 | 1 | 0 | 6.97 | 0 | 0.11
40304 | Prego de aço polido com cabeça dupla 17 x 27 (2 1/2 x 11) | kg | 0.047 | 1 | 0 | 24.98 | 0 | 1.17
5074 | Prego de aço polido com cabeça 15 x 18 (1 1/2 x 13) | kg | 0.005 | 1 | 0 | 22.68 | 0 | 0.11
5073 | Prego de aço polido com cabeça 17 x 24 (2 1/4 x 11) | kg | 0.038 | 1 | 0 | 20.63 | 0 | 0.78
4517 | Sarrafo *2,5 x 7,5* cm em pinus, mista ou equivalente da regiao - bruta | m | 3.609 | 1 | 0 | 2.42 | 0 | 8.73
6212 | Tabua *2,5 x 30 cm em pinus, mista ou equivalente da regiao - bruta | m | 1.227 | 1 | 0 | 11.5 | 0 | 14.11
88239 | Ajudante de Carpinteiro com encargos complementares | h | 1.081 | 1 | 0 | 21.06 | 0 | 22.76
88262 | Carpinteiro de formas com encargos complementares | h | 2.392 | 1 | 0 | 25.35 | 0 | 60.63
91693 | Serra circular de bancada com motor elétrico potência de 5hp, com coifa para disco 10" - chi diurno. af_08/2015 | chi | 0.282 | 1 | 0 | 28.9 | 0 | 8.14
91692 | Serra circular de bancada com motor elétrico potência de 5hp, com coifa para disco 10" - chp diurno. af_08/2015 | chp | 0.07 | 1 | 0 | 30.46 | 0 | 2.13
[7 empty] | Custo Unitário | 118.67
[7 empty] | BDI | 22.22
[7 empty] | Preço Unitário | 145.04
96536 - Fabricação, montagem e desmontagem de fôrma para viga baldrame, em madeira serrada, e=25 mm, 4 utilizações. Af_01/2024 ( m² )
Sistema: SINAPI sem Desoneração - 01/06/2025
Utilizado no(s) item(ns) 02.05.03.01.04 / 02.06.02.01.03
Código | Descrição | Unidade | Quantidade | Utilização Operativa | Utilização Improdutiva | Valor Operativo | Valor Improdutivo | Valor Item
2692 | Desmoldante protetor para formas de madeira, de base oleosa emulsionada em água | l | 0.0167 | 1 | 0 | 6.97 | 0 | 0.11
4491 | Pontalete *7,5 x 7,5* cm em pinus, mista ou equivalente da regiao - bruta | m | 0.605 | 1 | 0 | 6.93 | 0 | 4.19
40304 | Prego de aço polido com cabeça dupla 17 x 27 (2 1/2 x 11) | kg | 0.053 | 1 | 0 | 24.98 | 0 | 1.32
5073 | Prego de aço polido com cabeça 17 x 24 (2 1/4 x 11) | kg | 0.026 | 1 | 0 | 20.63 | 0 | 0.53
4517 | Sarrafo *2,5 x 7,5* cm em pinus, mista ou equivalente da regiao - bruta | m | 0.547 | 1 | 0 | 2.42 | 0 | 1.32
6212 | Tabua *2,5 x 30 cm em pinus, mista ou equivalente da regiao - bruta | m | 1.134 | 1 | 0 | 11.5 | 0 | 13.04
88239 | Ajudante de Carpinteiro com encargos complementares | h | 0.477 | 1 | 0 | 21.06 | 0 | 10.04
88262 | Carpinteiro de formas com encargos complementares | h | 1.088 | 1 | 0 | 25.35 | 0 | 27.58
91693 | Serra circular de bancada com motor elétrico potência de 5hp, com coifa para disco 10" - chi diurno. af_08/2015 | chi | 0.053 | 1 | 0 | 28.9 | 0 | 1.53
91692 | Serra circular de bancada com motor elétrico potência de 5hp, com coifa para disco 10" - chp diurno. af_08/2015 | chp | 0.013 | 1 | 0 | 30.46 | 0 | 0.39
[7 empty] | Custo Unitário | 60.05
[7 empty] | BDI | 22.22
[7 empty] | Preço Unitário | 73.39
92271 - Fabricação de fôrma para lajes, em madeira serrada, e=25 mm. Af_09/2020 ( m² )
Sistema: SINAPI sem Desoneração - 01/06/2025
Utilizado no(s) item(ns) 02.05.03.01.05 / 02.06.02.01.04
Código | Descrição | Unidade | Quantidade | Utilização Operativa | Utilização Improdutiva | Valor Operativo | Valor Improdutivo | Valor Item
6189 | Tabua nao aparelhada *2,5 x 30* cm, em macaranduba/massaranduba, angelim ou equivalente da regiao - bruta | m | 3.855 | 1 | 0 | 28.25 | 0 | 108.9
88239 | Ajudante de Carpinteiro com encargos complementares | h | 0.003 | 1 | 0 | 21.06 | 0 | 0.06
88262 | Carpinteiro de formas com encargos complementares | h | 0.003 | 1 | 0 | 25.35 | 0 | 0.07
91693 | Serra circular de bancada com motor elétrico potência de 5hp, com coifa para disco 10" - chi diurno. af_08/2015 | chi | 0.0104 | 1 | 0 | 28.9 | 0 | 0.3
91692 | Serra circular de bancada com motor elétrico potência de 5hp, com coifa para disco 10" - chp diurno. af_08/2015 | chp | 0.003 | 1 | 0 | 30.46 | 0 | 0.09
[7 empty] | Custo Unitário | 109.42
[7 empty] | BDI | 22.22
[7 empty] | Preço Unitário | 133.73
23E0410047 - Administração Local ( gb )
Sistema: AGESUL CIVIL PRÓPRIA sem Desoneração - 01/06/2025
Utilizado no(s) item(ns) 02.07.01
Código | Descrição | Unidade | Quantidade | Utilização Operativa | Utilização Improdutiva | Valor Operativo | Valor Improdutivo | Valor Item
90776 | Encarregado geral com encargos complementares | h | 1074 | 1 | 0 | 29.44 | 0 | 31618.56
90778 | Engenheiro Civil de obra pleno com encargos complementares | h | 537 | 1 | 0 | 132.67 | 0 | 71243.79
2301000143 | Engenheiro eletricista com encargos complementares | h | 537 | 1 | 0 | 132.67 | 0 | 71243.79
90780 | Mestre de obras com encargos complementares | h | 1077.7157 | 1 | 0 | 37.36 | 0 | 40263.46
[7 empty] | Custo Unitário | 214369.6
[7 empty] | BDI | 22.22
[7 empty] | Preço Unitário | 262002.53