## Orçamento Inicial
GOVERNO DO ESTADO DE MATO GROSSO DO SUL
SECRETARIA DE ESTADO DE INFRAESTRUTURA E LOGÍSTICA - SEILOG
AGÊNCIA ESTADUAL DE GESTÃO DE EMPREENDIMENTOS - AGESUL
Orçamento Inicial - Método Arredondado
Objeto: | EXECUÇÃO DE OBRA DE AMPLIAÇÃO DO SISTEMA DE ESGOTAMENTO SANITÁRIO NO - DISTRITO DE PRUDENCIO THOMAZ EM RIO BRILHANTE TERMO DE COMPROMISSO N° 969309/2024
Município: | Rio Brilhante/MS
Local: | Rua Nicácio Barbosa, 1723
BDI: | Se4viços (24,84%),Material (15,27%)
Prazo exec.: | 720 dias
Sist./Ref.: | SANESUL sem Desoneração (jul/2025), SINAPI sem Desoneração (jul/2025)
Item | Descrição | DMT | Unid. | Qtde. | Custo Unitário | Preço Unitário | Preço Total
Cód. Oficial
01 | CANTEIRO DE OBRAS SANESUL / ADMINISTRAÇÃO LOCAL DA OBRA
01.01 | CANTEIRO DE OBRAS
01.01.01 01010001 | Barracão de obra - Padrão Sanesul |  | m² | 42 | 548.26 | 684.45 | 28746.9
01.01.02 101202 | Cerca com mourões de madeira roliça, diâmetro 11 cm, espaçamento de 2,5 m, altura livre de 1,7 m, cravados 0,5 m, com 5 fios de arame farpado nº 14 classe 250 - fornecimento e instalação. Af_05/2020 |  | m | 100 | 44.73 | 55.84 | 5584
01.01.03 01010101 | Instalação provisória de água - Canteiro Padrão SANESUL |  | un | 1 | 976.54 | 1219.11 | 1219.11
01.01.04 01010102 | Instalação provisória de esgoto - Canteiro padrão SANESUL |  | un | 1 | 813.33 | 1015.36 | 1015.36
01.01.05 01010103 | Instalações provisórias de eletricidade e força - Canteiro padrão SANESUL |  | un | 1 | 2220.4 | 2771.95 | 2771.95
01.01.06 103689 | Fornecimento e instalação de placa de obra com chapa galvanizada e estrutura de madeira. Af_03/2022_ps |  | m² | 20 | 456.23 | 569.56 | 11391.2
01.02 | ADMINISTRAÇÃO LOCAL DA OBRA
01.02.01 90778 | Engenheiro Civil de obra pleno com encargos complementares |  | h | 360 | 132.67 | 165.63 | 59626.8
01.02.02 100309 | Técnico em segurança do trabalho com encargos complementares |  | h | 720 | 34.15 | 42.63 | 30693.6
01.02.03 90780 | Mestre de obras com encargos complementares |  | h | 1800 | 38.38 | 47.91 | 86238
01.02.04 90776 | Encarregado geral com encargos complementares |  | h | 3200 | 30.22 | 37.73 | 120736
01.02.05 90766 | Almoxarife com encargos complementares |  | h | 1200 | 24.04 | 30.01 | 36012
01.02.06 100289 | Vigia diurno com encargos complementares |  | h | 3200 | 20.56 | 25.67 | 82144
01.02.07 90767 | Apontador ou apropriador com encargos complementares |  | h | 1200 | 23.56 | 29.41 | 35292
01.02.08 92145 | Caminhonete cabine simples com motor 1.6 flex, câmbio manual, potência 101/104 CV, 2 portas - chp diurno. af_11/2015 |  | chp | 750 | 77.19 | 96.36 | 72270
01.02.09 14250 | Energia elétrica comercial, baixa tensão, relativa ao consumo de até 100 kWh, incluindo ICMS, PIS/PASEP e COFINS |  | kWh | 6000 | 1.1 | 1.27 | 7620
01.02.10 44480 | Tarifa "a" entre 0 e 20m3 fornecimento d'agua |  | m³ | 350 | 20.81 | 23.99 | 8396.5
| Total - CANTEIRO DE OBRAS SANESUL / ADMINISTRAÇÃO LOCAL DA OBRA | [5 empty] | 589757.42
02 | REDE COLETORA
02.01 | SERVIÇOS
02.01.01 | SERVIÇOS TÉCNICOS
02.01.01.01 99063 | Locação de rede de água ou esgoto. Af_03/2024 |  | m | 24448.11 | 8.62 | 10.76 | 263061.66
02.01.01.02 02050020 | Cadastro topográfico de rede de água/esgoto com apresentação de arquivo georreferenciado |  | m | 24448.11 | 1.34 | 1.67 | 40828.34
02.01.02 | SERVIÇOS PRELIMINARES
02.01.02.01 6259 | Caminhão pipa 6.000 l, peso bruto total 13.000 kg, distância entre eixos 4,80 m, potência 189 cv inclusive tanque de aço para transporte de água, capacidade 6 m3 - chp diurno. Af_06/2014 |  | chp | 120 | 251.12 | 313.5 | 37620
02.01.02.02 03020025 | Passadiço com chapas de aço 3/8" |  | m² | 25 | 38.43 | 47.98 | 1199.5
02.01.02.03 03020057A | Fornecimento e colocação de cavalete de sinalização (metálico) padrão Sanesul |  | un | 22 | 145.89 | 182.13 | 4006.86
02.01.02.04 03020066 | Fornecimento e colocação de tela de proteção, para valas |  | m² | 730 | 8.82 | 11.01 | 8037.3
02.01.03 | MOVIMENTO DE TERRA
02.01.03.01 93358 | Escavação manual de vala. Af_09/2024 |  | m³ | 232.34 | 82.24 | 102.67 | 23854.35
02.01.03.02 90094 | Escavação mecanizada de vala com prof. Maior que 3,0 m até 4,5 m (média montante e jusante/uma composição por trecho), escavadeira (0,8 m3), larg. Menor que 1,5 m, em solo de 1a categoria, locais com baixo nível de interferência. Af_09/2024 |  | m³ | 468.94 | 5.42 | 6.77 | 3174.72
02.01.03.03 90105 | Escavação mecanizada de vala com profundidade até 1,5 m (média montante e jusante/uma composição por trecho), retroescav. (0,26 m3), largura menor que 0,8 m, em solo de 1a categoria, locais com baixo nível de interferência. Af_09/2024 |  | m³ | 16876.66 | 8.84 | 11.04 | 186318.33
02.01.03.04 90107 | Escavação mecanizada de vala com profundidade maior que 1,5 m até 3,0 m (média montante e jusante/uma composição por trecho), retroescav. (0,26 m3), largura menor que 0,8 m, em solo de 1a categoria, locais com baixo nível de interferência. Af_09/2024 |  | m³ | 5650.58 | 7.96 | 9.94 | 56166.77
02.01.03.05 101616 | Preparo de fundo de vala com largura menor que 1,5 m (acerto do solo natural). Af_08/2020 |  | m² | 17588.29 | 6.03 | 7.53 | 132439.82
02.01.03.06 93379 | Reaterro mecanizado de vala com retroescavadeira (capacidade da caçamba da retro: 0,26 m³/potência: 88 hp), largura 0,8 a 1,5 m, profundidade até 1,5 m, com solo (sem substituição) de 1ª categoria, com compactador de solos de percussão af_08/2023 |  | m³ | 16164.24 | 17.92 | 22.37 | 361594.05
02.01.03.07 93372 | Reaterro mecanizado de vala com escavadeira hidráulica (capacidade da caçamba: 0,8 m³/potência: 111 hp), largura até 1,5 m, profundidade de 3,0 a 6,0 m, com solo (sem substituição) de 1ª categoria, com compactador de solos de percussão. Af_08/2023 |  | m³ | 470.62 | 15.94 | 19.9 | 9365.34
02.01.03.08 93380 | Reaterro mecanizado de vala com retroescavadeira (capacidade da caçamba da retro: 0,26 m³/potência: 88 hp), largura até 0,8 m, profundidade 1,5 a 3,0 m, com solo (sem substituição) de 1ª categoria, com compactador de solos de percussão af_08/2023 |  | m³ | 5474.55 | 15.25 | 19.04 | 104235.43
02.01.03.09 04040100 | Fornecimento e aterro |  | m³ | 6 | 74.43 | 92.92 | 557.52
02.01.03.10 100973 | Carga, manobra e descarga de solos e materiais granulares em caminhão basculante 6 m³ - carga com pá carregadeira (caçamba de 1,7 a 2,8 m³ / 128 hp) e descarga livre (unidade: m3). Af_07/2020 |  | m³ | 1119.11 | 8.63 | 10.77 | 12052.81
02.01.03.11 101000 | Carga, manobra e descarga de entulho em caminhão basculante 18 m³ - carga com escavadeira hidráulica (caçamba de 0,80 m³ / 111 hp) e descarga livre (unidade: t). Af_07/2020 |  | t | 395.58 | 5.86 | 7.32 | 2895.65
02.01.03.12 101001 | Carga de mistura asfáltica em caminhão basculante 6 m³ (unidade: t). Af_07/2020 |  | t | 499.67 | 4.92 | 6.14 | 3067.97
02.01.03.13 97914 | Transporte com caminhão basculante de 6 m³, em via urbana pavimentada, dmt até 30 km (unidade: m3xkm). Af_07/2020 |  | m³.km | 13273.1 | 2.92 | 3.65 | 48446.82
02.01.03.14 102330 | Transporte com caminhão tanque de transporte de material asfáltico de 30000 l, em via urbana pavimentada, dmt até 30km (unidade: txkm). Af_07/2020 |  | txkm | 34677.26 | 1.41 | 1.76 | 61031.98
02.01.04 | ESCORAMENTOS
02.01.04.01 101570 | Escoramento de vala, tipo pontaleteamento, com profundidade de 0 a 1,5 m, largura menor que 1,5 m. Af_08/2020 |  | m² | 3087.43 | 22.89 | 28.58 | 88238.75
02.01.04.02 101572 | Escoramento de vala, tipo pontaleteamento, com profundidade de 1,5 a 3,0 m, largura menor que 1,5 m. Af_08/2020 |  | m² | 2478.17 | 18.09 | 22.58 | 55957.08
02.01.04.03 101576 | Escoramento de vala, tipo descontínuo, com profundidade de 0 a 1,5 m, largura menor que 1,5 m. Af_08/2020 |  | m² | 343.05 | 40.88 | 51.03 | 17505.84
02.01.04.04 101578 | Escoramento de vala, tipo descontínuo, com profundidade de 1,5 m a 3,0 m, largura menor que 1,5 m. Af_08/2020 |  | m² | 464.66 | 33.91 | 42.33 | 19669.06
02.01.04.05 101580 | Escoramento de vala, tipo descontínuo, com profundidade de 3,0 a 4,5 m, largura menor que 1,5 m. Af_08/2020 |  | m² | 166.19 | 30.29 | 37.81 | 6283.64
02.01.04.06 101584 | Escoramento de vala, tipo contínuo, com profundidade de 1,5 m a 3,0 m, largura menor que 1,5 m. Af_08/2020 |  | m² | 154.89 | 55.15 | 68.85 | 10664.18
02.01.04.07 101586 | Escoramento de vala, tipo contínuo, com profundidade de 3,0 a 4,5 m, largura menor que 1,5 m. Af_08/2020 |  | m² | 55.4 | 48.01 | 59.94 | 3320.68
02.01.04.08 101600 | Escoramento de vala, tipo blindagem, com profundidade de 0 a 1,5 m, largura menor que 1,5 m - execução, não inclui material. Af_08/2020 |  | m² | 10291.43 | 17.22 | 21.5 | 221265.75
02.01.04.09 101602 | Escoramento de vala, tipo blindagem, com profundidade de 1,5 a 3,0 m, largura menor que 1,5 m - execução, não inclui material. Af_08/2020 |  | m² | 9293.11 | 12.75 | 15.92 | 147946.31
02.01.04.10 101604 | Escoramento de vala, tipo blindagem, com profundidade de 3,0 a 4,5 m, largura menor que 1,5 m - execução, não inclui material. Af_08/2020 |  | m² | 664.74 | 8.35 | 10.42 | 6926.59
02.01.05 | ESGOTAMENTO E DRENAGEM
02.01.05.01 73536 | Motobomba centrífuga, motor a gasolina, potência 5,42 hp, bocais 1 1/2" x 1", diâmetro rotor 143 mm hm/q = 6 mca / 16,8 m3/h a 38 mca / 6,6 m3/h - chp diurno. Af_06/2014 |  | chp | 340 | 21.09 | 26.33 | 8952.2
02.01.05.02 92106 | Caminhão para equipamento de limpeza a sucção, com caminhão trucado de peso bruto total 23000 kg, carga útil máxima 15935 kg, distância entre eixos 4,80 m, potência 230 cv, inclusive limpadora a sucção, tanque 12000 l - chp diurno. Af_05/2023 |  | chp | 178 | 351.22 | 438.46 | 78045.88
02.01.06 | FUNDAÇÕES E ESTRUTURAS
02.01.06.01 08030010 | Lastro de areia |  | m³ | 43.85 | 141.63 | 176.81 | 7753.12
02.01.06.02 96624 | Lastro com material granular (pedra britada n.2), aplicado em pisos ou lajes sobre solo, espessura de *10 cm*. Af_01/2024 |  | m³ | 43.85 | 172.43 | 215.26 | 9439.15
02.01.06.03 94974 | Concreto magro para lastro, traço 1:4,5:4,5 (em massa seca de cimento/ areia média/ brita 1) - preparo manual. Af_05/2021 |  | m³ | 5 | 439.14 | 548.22 | 2741.1
02.01.06.04 08080338 | Poço de inspeção e visita para esgoto, em conc. pré-moldado, anel armado, diâmetro interno = 0,60M, profundidade de 1,01 à 1,50M, incluindo fundo de vala, escavação, reaterro, acabamento interno tampão fofo D400. |  | un | 218 | 1460.89 | 1823.78 | 397584.04
02.01.06.05 08080339 | Poço de inspeção e visita para esgoto, em conc pré-moldado, anel arm, diâm inter = 1,00 m, chaminé H=0,50 e D=0,60, prof. de 1,51 à 2,00 m, inclu fundo de vala, escavação, reater, acabam, tampão D400 |  | un | 35 | 2457.36 | 3067.77 | 107371.95
02.01.06.06 08080341 | Poço de inspeção e visita para esgoto, em conc pré-moldado, anel arm, diâm. inter = 1,00 m, chaminé H=0,50 e D=0,60, prof. de 2,01 à 2,50 m, inclu fundo de vala, escava, reaterro, acab, tampão D400 |  | un | 20 | 2783.92 | 3475.45 | 69509
02.01.06.07 08080342 | Poço de inspeção e visita para esgoto, em conc pré-moldado, anel arm, diâm. inter = 1,00 m, chaminé H=0,50 e D=0,60, prof. de 2,51 à 3,00 m, inclu fundo de vala, escav, reaterro, acab, tampão D400 |  | un | 6 | 3090.66 | 3858.38 | 23150.28
02.01.06.08 08080343 | Poço de inspeção e visita para esgoto, em concr pré-moldado, anel arm, diâm. interno = 1,00 m, chaminé H=0,50 e D=0,60, prof. de 3,01 à 3,50 m, inclu fundo de vala, escav, reat, acab, tampão D400 |  | un | 4 | 3400.07 | 4244.65 | 16978.6
02.01.06.09 08080309 | Caixa de compensação de drenagem em tubo de concreto armado Ø=0,60 m, profundidade de 1,00 m a 1,50 m, laje de fundo e tampa em concreto armado com armadura dupla, e=15 cm |  | un | 4 | 2133.86 | 2663.91 | 10655.64
02.01.06.10 08080730 | Terminal de limpeza em tubos e conexões de PVC Ø=150 mm, com fornecimento de materiais e tampão para TIL de PVC |  | un | 125 | 426.17 | 532.03 | 66503.75
02.01.07 | ASSENTAMENTOS
02.01.07.01 90740 | Assentamento de tubo de pvc corrugado de dupla parede para rede coletora de esgoto, dn 150 mm, junta elástica (não inclui fornecimento). Af_01/2021 |  | m | 24448.11 | 3.9 | 4.87 | 119062.3
02.01.07.02 09300100 | Conserto de rede e ramal de água, inclusive material |  | m | 244 | 44.04 | 54.98 | 13415.12
02.01.08 | PAVIMENTAÇÃO
02.01.08.01 10010080 | Retirada manual de pavimentação em passeio cimentado |  | m² | 1867.15 | 31.18 | 38.93 | 72688.15
02.01.08.02 10010090 | Retirada manual de guias ou meio fio |  | m | 75 | 11.67 | 14.57 | 1092.75
02.01.08.03 10020015 | Recomposição de pavimentação em passeio cimentado, E=7,00 cm |  | m² | 1867.15 | 45.46 | 56.75 | 105960.76
02.01.08.04 10020050 | Recomposição de guias ou meio fio |  | m | 75 | 22.85 | 28.53 | 2139.75
02.01.08.05 10030009 | Demolição e recomposição de pavimentação asfaltica cbuq para fechamento de vala, recomposição com base E=15cm de bica corrida e capa=4cm, incluindo imprimação com emulsão asfaltica. |  | m² | 5204.92 | 111.83 | 139.61 | 726658.88
02.01.09 | URBANIZAÇÃO
02.01.09.01 103946 | Plantio de grama esmeralda ou são carlos ou curitibana, em placas. Af_07/2024 |  | m² | 985.76 | 14.06 | 17.55 | 17300.09
02.01.10 | SERVIÇOS ESPECIAIS
02.01.10.01 18010575 | Limpeza em rede coletora de esgoto, inclusive testes hidráulicos |  | m | 24448.11 | 0.95 | 1.19 | 29093.25
02.02 | MATERIAIS
02.02.01 20078 | Pasta lubrificante para tubos e conexoes com junta elastica, embalagem de *400* gr (uso em pvc, aco, polietileno e outros) |  | un | 292 | 31.59 | 36.41 | 10631.72
02.02.02 38032 | Tubo pvc corrugado, parede dupla, je, dn 150 mm/ de 160 mm, rede coletora esgoto |  | m | 24948 | 61.56 | 70.96 | 1770310.08
02.02.03 305 | Anel borracha, para tubo PVC, rede coletor esgoto, DN 150 mm (NBR 7362) |  | un | 4158 | 10.45 | 12.05 | 50103.9
| Total - REDE COLETORA | [5 empty] | 5654874.56
03 | LIGAÇÕES DOMICILIARES
03.01 | SERVIÇOS
03.01.01 | SERVIÇOS TÉCNICOS
03.01.01.01 99063 | Locação de rede de água ou esgoto. Af_03/2024 |  | m | 1496.92 | 8.62 | 10.76 | 16106.86
03.01.01.02 02050050 | Cadastro de ligações |  | un | 846 | 6.91 | 8.63 | 7300.98
03.01.02 | MOVIMENTO DE TERRA
03.01.02.01 93358 | Escavação manual de vala. Af_09/2024 |  | m³ | 75.04 | 82.24 | 102.67 | 7704.36
03.01.02.02 90105 | Escavação mecanizada de vala com profundidade até 1,5 m (média montante e jusante/uma composição por trecho), retroescav. (0,26 m3), largura menor que 0,8 m, em solo de 1a categoria, locais com baixo nível de interferência. Af_09/2024 |  | m³ | 675.32 | 8.84 | 11.04 | 7455.53
03.01.02.03 93382 | Reaterro manual de valas, com compactador de solos de percussão. Af_08/2023 |  | m³ | 73.3 | 25.29 | 31.57 | 2314.08
03.01.02.04 93379 | Reaterro mecanizado de vala com retroescavadeira (capacidade da caçamba da retro: 0,26 m³/potência: 88 hp), largura 0,8 a 1,5 m, profundidade até 1,5 m, com solo (sem substituição) de 1ª categoria, com compactador de solos de percussão af_08/2023 |  | m³ | 663.82 | 17.92 | 22.37 | 14849.65
03.01.02.05 04040100 | Fornecimento e aterro |  | m³ | 6 | 74.43 | 92.92 | 557.52
03.01.02.06 100973 | Carga, manobra e descarga de solos e materiais granulares em caminhão basculante 6 m³ - carga com pá carregadeira (caçamba de 1,7 a 2,8 m³ / 128 hp) e descarga livre (unidade: m3). Af_07/2020 |  | m³ | 17.37 | 8.63 | 10.77 | 187.07
03.01.02.07 101000 | Carga, manobra e descarga de entulho em caminhão basculante 18 m³ - carga com escavadeira hidráulica (caçamba de 0,80 m³ / 111 hp) e descarga livre (unidade: t). Af_07/2020 |  | t | 27.51 | 5.86 | 7.32 | 201.37
03.01.02.08 101001 | Carga de mistura asfáltica em caminhão basculante 6 m³ (unidade: t). Af_07/2020 |  | t | 34.75 | 4.92 | 6.14 | 213.37
03.01.02.09 102330 | Transporte com caminhão tanque de transporte de material asfáltico de 30000 l, em via urbana pavimentada, dmt até 30km (unidade: txkm). Af_07/2020 |  | txkm | 2411.09 | 1.41 | 1.76 | 4243.52
03.01.02.10 95876 | Transporte com caminhão basculante de 14 m³, em via urbana pavimentada, dmt até 30 km (unidade: m3xkm). Af_07/2020 |  | m³.km | 318.5 | 2.14 | 2.67 | 850.4
03.01.03 | FUNDAÇÕES E ESTRUTURAS
03.01.03.01 96624 | Lastro com material granular (pedra britada n.2), aplicado em pisos ou lajes sobre solo, espessura de *10 cm*. Af_01/2024 |  | m³ | 5.61 | 172.43 | 215.26 | 1207.61
03.01.03.02 08080800 | Terminal de inspeção e limpeza para ligação predial de esgoto, com fornecimento de materiais e tampão completo para TIL, DN = 100 |  | un | 846 | 162.98 | 203.46 | 172127.16
03.01.04 | ASSENTAMENTOS
03.01.04.01 90733 | Assentamento de tubo de pvc para rede coletora de esgoto de parede maciça, dn 100 mm, junta elástica (não inclui fornecimento). Af_01/2021 |  | m | 1496.92 | 2.95 | 3.68 | 5508.67
03.01.05 | PAVIMENTAÇÃO
03.01.05.01 10010080 | Retirada manual de pavimentação em passeio cimentado |  | m² | 186.83 | 31.18 | 38.93 | 7273.29
03.01.05.02 10010090 | Retirada manual de guias ou meio fio |  | m | 22 | 11.67 | 14.57 | 320.54
03.01.05.03 10020015 | Recomposição de pavimentação em passeio cimentado, E=7,00 cm |  | m² | 186.83 | 45.46 | 56.75 | 10602.6
03.01.05.04 10020050 | Recomposição de guias ou meio fio |  | m | 22 | 22.85 | 28.53 | 627.66
03.01.05.05 10030009 | Demolição e recomposição de pavimentação asfaltica cbuq para fechamento de vala, recomposição com base E=15cm de bica corrida e capa=4cm, incluindo imprimação com emulsão asfaltica. |  | m² | 361.9 | 111.83 | 139.61 | 50524.86
03.01.05.06 19080075 | Fornecimento e assentamento de piso tátil sobre lastro de concreto nas dimensões (20x20 cm) |  | un | 350 | 9.3 | 11.61 | 4063.5
03.01.06 | URBANIZAÇÃO
03.01.06.01 103946 | Plantio de grama esmeralda ou são carlos ou curitibana, em placas. Af_07/2024 |  | m² | 26.21 | 14.06 | 17.55 | 459.99
03.02 | MATERIAIS
03.02.01 20078 | Pasta lubrificante para tubos e conexoes com junta elastica, embalagem de *400* gr (uso em pvc, aco, polietileno e outros) |  | un | 39 | 31.59 | 36.41 | 1419.99
03.02.02 36365 | Tubo coletor de esgoto PVC, JEI, DN 100 mm (NBR 7362) |  | m | 1524 | 41.96 | 48.37 | 73715.88
03.02.03 1858 | Curva longa pvc, pb, je, 45 graus, dn 100 mm, para rede coletora esgoto |  | un | 846 | 57.44 | 66.21 | 56013.66
03.02.04 42699 | Selim pvc, com trava, je, 90 graus, dn 125 x 100 mm ou 150 x 100 mm, para rede coletora esgoto |  | un | 846 | 33.75 | 38.9 | 32909.4
03.02.05 36365 | Tubo coletor de esgoto PVC, JEI, DN 100 mm (NBR 7362) |  | m | 85 | 41.96 | 48.37 | 4111.45
| Total - LIGAÇÕES DOMICILIARES | [5 empty] | 482870.97
04 | ESTAÇÃO ELEVATÓRIA DE ESGOTO BRUTO
04.01 | SERVIÇOS
04.01.01 | SERVIÇOS TÉCNICOS
04.01.01.01 02020010 | Ensaio de concreto a compressão |  | un | 3 | 150.63 | 188.05 | 564.15
04.01.01.02 02040041 | Locação de áreas c/ auxílio de equipamento topográfico |  | m² | 132 | 1.78 | 2.22 | 293.04
04.01.01.03 02050100 | Cadastro geral da obra |  | m² | 132 | 2.35 | 2.93 | 386.76
04.01.01.04 02020031 | Ensaio de Compactação de Solo-Energia Normal |  | un | 2 | 178.88 | 223.31 | 446.62
04.01.02 | SERVIÇOS PRELIMINARES
04.01.02.01 98525 | Limpeza mecanizada de camada vegetal, vegetação e pequenas árvores (diâmetro de tronco menor que 0,20 m), com trator de esteiras. Af_03/2024 |  | m² | 132 | 0.66 | 0.82 | 108.24
04.01.03 | MOVIMENTO DE TERRA
04.01.03.01 93358 | Escavação manual de vala. Af_09/2024 |  | m³ | 2.83 | 82.24 | 102.67 | 290.56
04.01.03.02 04020336 | Escavação de vala em material de 3ª categoria - resistência à compressão acima de 110 MPa – com escavadeira e rompedor hidráulico 1.700 kg |  | m³ | 17 | 212.02 | 264.69 | 4499.73
04.01.03.03 90092 | Escavação mecanizada de vala com prof. Maior que 1,5 m e até 3,0 m(média montante e jusante/uma composição por trecho), escavadeira (0,8 m3), larg. Menor que 1,5 m, em solo de 1a categoria, locais com baixo nível de interferência. Af_09/2024 |  | m³ | 36.84 | 5.73 | 7.15 | 263.41
04.01.03.04 93379 | Reaterro mecanizado de vala com retroescavadeira (capacidade da caçamba da retro: 0,26 m³/potência: 88 hp), largura 0,8 a 1,5 m, profundidade até 1,5 m, com solo (sem substituição) de 1ª categoria, com compactador de solos de percussão af_08/2023 |  | m³ | 40.17 | 17.92 | 22.37 | 898.6
04.01.03.05 100973 | Carga, manobra e descarga de solos e materiais granulares em caminhão basculante 6 m³ - carga com pá carregadeira (caçamba de 1,7 a 2,8 m³ / 128 hp) e descarga livre (unidade: m3). Af_07/2020 |  | m³ | 17 | 8.63 | 10.77 | 183.09
04.01.03.06 97914 | Transporte com caminhão basculante de 6 m³, em via urbana pavimentada, dmt até 30 km (unidade: m3xkm). Af_07/2020 |  | m³.km | 34.01 | 2.92 | 3.65 | 124.14
04.01.03.07 04070025 | Transporte com caminhão betoneira |  | t.km | 3378.85 | 0.71 | 0.89 | 3007.18
04.01.04 | ESCORAMENTOS
04.01.04.01 05010040 | Escoramento de madeira em valas e cavas - escoramento contínuo especial, com reaproveitamento de 5 vezes da madeira |  | m² | 50.4 | 149.15 | 186.2 | 9384.48
04.01.05 | ESGOTAMENTO E DRENAGEM
04.01.05.01 73536 | Motobomba centrífuga, motor a gasolina, potência 5,42 hp, bocais 1 1/2" x 1", diâmetro rotor 143 mm hm/q = 6 mca / 16,8 m3/h a 38 mca / 6,6 m3/h - chp diurno. Af_06/2014 |  | chp | 113.37 | 21.09 | 26.33 | 2985.03
04.01.06 | FUNDAÇÕES E ESTRUTURAS
04.01.06.01 08030030 | Lastro de pedra de mão |  | m³ | 0.53 | 226.97 | 283.35 | 150.18
04.01.06.02 94974 | Concreto magro para lastro, traço 1:4,5:4,5 (em massa seca de cimento/ areia média/ brita 1) - preparo manual. Af_05/2021 |  | m³ | 0.27 | 439.14 | 548.22 | 148.02
04.01.06.03 08040460 | Forma curva compensada plastificada 12 mm |  | m² | 34.97 | 195.37 | 243.9 | 8529.18
04.01.06.04 08040102A | Forma Plana em Chapa Resinada 14mm Para Estrutura, Com Reutilização Três Vezes |  | m² | 3.14 | 103.11 | 128.72 | 404.18
04.01.06.05 92760 | Armação de pilar ou viga de estrutura convencional de concreto armado utilizando aço ca-50 de 6,3 mm - montagem. Af_06/2022 |  | kg | 45.79 | 13.03 | 16.27 | 745
04.01.06.06 92761 | Armação de pilar ou viga de estrutura convencional de concreto armado utilizando aço ca-50 de 8,0 mm - montagem. Af_06/2022 |  | kg | 320.52 | 12.28 | 15.33 | 4913.57
04.01.06.07 92769 | Armação de laje de estrutura convencional de concreto armado utilizando aço ca-50 de 6,3 mm - montagem. Af_06/2022 |  | kg | 27.92 | 12.54 | 15.65 | 436.95
04.01.06.08 92770 | Armação de laje de estrutura convencional de concreto armado utilizando aço ca-50 de 8,0 mm - montagem. Af_06/2022 |  | kg | 195.45 | 11.83 | 14.77 | 2886.8
04.01.06.09 08060156 | Concreto estrutural usinado fck=40,0 mpa para obras de saneamento, com aditivos impermeabilizante por cristalização e plastificante, bombeado, inclusive aplicação, lançamento com uso de bomba, adensam |  | m³ | 7.37 | 1480.44 | 1848.18 | 13621.09
04.01.06.10 08080020A | Bloco de ancoragem em concreto armado |  | m³ | 0.22 | 1593.92 | 1989.85 | 437.77
04.01.06.11 08080339 | Poço de inspeção e visita para esgoto, em conc pré-moldado, anel arm, diâm inter = 1,00 m, chaminé H=0,50 e D=0,60, prof. de 1,51 à 2,00 m, inclu fundo de vala, escavação, reater, acabam, tampão D400 |  | un | 1 | 2457.36 | 3067.77 | 3067.77
04.01.06.12 08082355 | Execução de base em concreto armado para grupo gerador - 1,5 x 2,5 m - padrão Sanesul - tipo 1 |  | un | 1 | 2202.41 | 2749.49 | 2749.49
04.01.07 | PAVIMENTAÇÃO
04.01.07.01 92404 | Execução de pavimento em piso intertravado, com bloco 16 faces de 22 x 11 cm, espessura 8 cm. Af_10/2022 |  | m² | 37.2 | 91.47 | 114.19 | 4247.87
04.01.07.02 94263 | Guia (meio-fio) concreto, moldada in loco em trecho reto com extrusora, 13 cm base x 22 cm altura. Af_01/2024 |  | m | 22.6 | 35.16 | 43.89 | 991.91
04.01.08 | LIGAÇÕES PREDIAIS
04.01.08.01 11010200A | Fornecimento, instalação de ramal predial água em tubo PEAD O=20mm, inclusive escavação e reaterro manual |  | m | 8 | 19.39 | 24.21 | 193.68
04.01.08.02 11010300 | Base de concreto p/ cavalete 0,20x0,60x0,06m |  | un | 1 | 21.58 | 26.94 | 26.94
04.01.08.03 11010310 | Montagem e instalação de kit cavalete PVC Ø=3/4'' |  | un | 1 | 20.7 | 25.84 | 25.84
04.01.08.04 11010400 | Instalação de hidrômetro domiciliar |  | un | 1 | 9.47 | 11.82 | 11.82
04.01.09 | FECHAMENTO
04.01.09.01 08080581 | Fornecimento e colocação de tampão de ferro fundido articulado com suporte Ø=90 cm, articulado e com trava, tipo pesado |  | un | 1 | 2315.7 | 2890.92 | 2890.92
04.01.10 | REVESTIMENTO E TRATAMENTO DA SUPERFÍCIE
04.01.10.01 13020030 | Impermeabilização empregando três demãos de tinta asfáltica |  | m² | 21.77 | 19.6 | 24.47 | 532.71
04.01.10.02 13020053 | Fornecimento e aplicação de perfil hidro expansivo para juntas de concretagem |  | m | 6.91 | 48.84 | 60.97 | 421.3
04.01.10.03 13030120 | Pintura em concretina com duas demãos |  | m² | 149.6 | 12.38 | 15.46 | 2312.82
04.01.10.04 100758 | Pintura com tinta alquídica de acabamento (esmalte sintético acetinado) aplicada a rolo ou pincel sobre superfícies metálicas (exceto perfil) executado em obra (02 demãos). Af_01/2020 |  | m² | 5 | 47.74 | 59.6 | 298
04.01.11 | INSTALAÇÕES HIDRÁULICAS
04.01.11.01 14960136 | Fornecimento e colocação de torneira de jardim/tanque Ø=3/4", incluindo pilarete de sustentação de 100 mm |  | un | 1 | 132.06 | 164.86 | 164.86
04.01.12 | INSTALAÇÕES ELÉTRICAS
04.01.12.01 13395 | Quadro de distribuicao com barramento trifasico, de embutir, em chapa de aco galvanizado, para 18 disjuntores din, 100 a |  | un | 1 | 418.13 | 481.98 | 481.98
04.01.12.02 91834 | Eletroduto flexível corrugado, pvc, dn 25 mm (3/4"), para circuitos terminais, instalado em forro - fornecimento e instalação. Af_03/2023 |  | m | 5 | 18.92 | 23.62 | 118.1
04.01.12.03 91927 | Cabo de cobre flexível isolado, 2,5 mm², anti-chama 0,6/1,0 kv, para circuitos terminais - fornecimento e instalação. Af_03/2023 |  | m | 80 | 4.92 | 6.14 | 491.2
04.01.12.04 91997 | Tomada média de embutir (1 módulo), 2p+t 20 a, incluindo suporte e placa - fornecimento e instalação. Af_03/2023 |  | un | 1 | 35.42 | 44.22 | 44.22
04.01.12.05 92023 | Interruptor simples (1 módulo) com 1 tomada de embutir 2p+t 10 a, incluindo suporte e placa - fornecimento e instalação. Af_03/2023 |  | un | 1 | 48.19 | 60.16 | 60.16
04.01.12.06 93662 | Disjuntor bipolar tipo din, corrente nominal de 20a - fornecimento e instalação. Af_07/2025 |  | un | 3 | 60.2 | 75.15 | 225.45
04.01.12.07 93667 | Disjuntor tripolar tipo din, corrente nominal de 10a - fornecimento e instalação. Af_07/2025 |  | un | 1 | 73.1 | 91.26 | 91.26
04.01.12.08 93669 | Disjuntor tripolar tipo din, corrente nominal de 20a - fornecimento e instalação. Af_07/2025 |  | un | 1 | 75.94 | 94.8 | 94.8
04.01.12.09 93671 | Disjuntor tripolar tipo din, corrente nominal de 32a - fornecimento e instalação. Af_07/2025 |  | un | 1 | 83 | 103.62 | 103.62
04.01.12.10 08080174 | Caixa de inspeção em alvenaria de tijolo comum 1/2 vez, revestida internamente e com tampa de FoFo (60x40) cm |  | un | 5 | 370.24 | 462.21 | 2311.05
04.01.12.11 14010303 | Fornecimento e assentamento de PVC flexível corrugado, DN 1.1/4" ou 40 mm |  | m | 24 | 12.82 | 16 | 384
04.01.12.12 14010304 | Fornecimento e assentamento de eletroduto flexível em aço galvanizado, DN 1.1/2" ou 50 mm |  | m | 11 | 30.05 | 37.51 | 412.61
04.01.12.13 14010305 | Fornecimento e assentamento de eletroduto PVC flexível corrugado, DN 2" ou 50 mm |  | m | 2 | 40.05 | 50 | 100
04.01.12.14 14021210 | Fornecimento e colocação de cabo de cobre 3x4,0mm2, ST1-1000V, têmpera mole, recoberto por composto termoplástico PVC 70ºC + capa interna + cobertura termoplástica |  | m | 30 | 28.66 | 35.78 | 1073.4
04.01.12.15 14021221 | Fornecimento e colocação de cabo de cobre isolado, 0,6/1 KV, 10 mm², têmpera mole, com alta flexibilidade, encordoamento na classe 5, isolação em HEPR para 90ºc |  | m | 66 | 27.5 | 34.33 | 2265.78
04.01.12.16 14021485 | Fornecimento e colocação de cabo de cobre nú 2,5 mm2 |  | m | 40 | 3.89 | 4.86 | 194.4
04.01.12.17 14021490 | Fornecimento e colocação de cabo de cobre nu 4,0 mm² |  | m | 30 | 5.95 | 7.43 | 222.9
04.01.12.18 14021500 | Fornecimento e colocação de cabo de cobre nú 10mm2 |  | m | 22 | 16.22 | 20.25 | 445.5
04.01.12.19 14030698 | Fornecimento e instalação de dispositivo de proteção contra surtos (DPS) 275 V de 90 kA |  | un | 4 | 208.08 | 259.77 | 1039.08
04.01.12.20 14031011 | Caixa de passagem metálica de sobrepor com tampa parafusada dimensões 25x25x10 cm fornecimento e instalação |  | un | 1 | 97.4 | 121.59 | 121.59
04.01.12.21 14040110A | Fornecimento e colocação de luminária plafon LED (0,40x0,40 m) |  | un | 1 | 225.77 | 281.85 | 281.85
04.01.12.22 14060700 | Execução de padrão energia trifásico até 15 KVA c/ poste de ferro galvanizado e sem mureta de alvenaria, padrão ENERGISA |  | un | 1 | 3180.25 | 3970.22 | 3970.22
04.01.12.23 14060010 | Fornecimento e colocação de haste copperweld 5/8'' x 2400mm sem conector |  | un | 1 | 162.4 | 202.74 | 202.74
04.01.12.24 14040117 | Fornecimento e colocação de projetor led 50w |  | un | 1 | 33.26 | 41.52 | 41.52
04.01.12.25 14021515 | Fornecimento e colocação de cabo de cobre nú 35mm2 |  | m | 8 | 49.76 | 62.12 | 496.96
04.01.12.26 14040251A | Fornecimento e colocação de luminária pública tipo LED 150 W com poste de concreto duplo T e braço |  | un | 2 | 3314.18 | 4137.42 | 8274.84
04.01.13 | INSTALAÇÃO DE PRODUÇÃO
04.01.13.01 15030001 | Montagem de tubulações e conexões FºFº DN 50 a 150 |  | kg | 320 | 2.11 | 2.63 | 841.6
04.01.14 | URBANIZAÇÃO
04.01.14.01 16010002 | Fornecimento e assentamento de portão (4,00x1,80m) em tubo FºGº Ø=2'' c/ tela aço galvanizado fio 14#, padrão Sanesul |  | un | 1 | 3699.07 | 4617.92 | 4617.92
04.01.14.02 16010033 | Construção de muro em alvenaria 8 furos, H=2,20 m pilares de concreto (12x20) cm, a cada 2,00 m, viga baldrame (12x20) cm e respaldo (12x20) cm chapiscado e rebocado dos dois lados |  | m | 34 | 650.19 | 811.7 | 27597.8
04.01.14.03 16010039 | Fornecimento e instalação de concertina simples em aço galvanizado de alta resistência, com espiral de 300 mm, d=2,76 mm |  | m | 42 | 40.31 | 50.32 | 2113.44
04.01.14.04 16010051 | Fornecimento e colocação de gradil em tela metálica galvanizada soldada (5x5 cm), em fio #14, altura 1,20x2,20 m, com quadro de metalon (5x3 cm) em chapa #14, com cantoneira 3/4"x1/8", padrão Sanesul |  | un | 8 | 876.73 | 1094.51 | 8756.08
04.01.14.05 103946 | Plantio de grama esmeralda ou são carlos ou curitibana, em placas. Af_07/2024 |  | m² | 74 | 14.06 | 17.55 | 1298.7
04.01.15 | SERVIÇOS DIVERSOS
04.01.15.01 17000051 | Fornecimento de cesto coletor em alumínio anodizado- dimensões conforme projeto. |  | Kg | 12.64 | 101.05 | 126.15 | 1594.54
04.01.15.02 17000052 | Sistema de içamento de cesto coletor (perfis e cabo de aço)-fornecimento, montagem e instalação- até 5,00M. |  | un | 1 | 823.46 | 1028.01 | 1028.01
04.01.15.03 17000065 | Limpeza geral da obra. |  | m² | 132 | 2.49 | 3.11 | 410.52
04.01.15.04 17000083 | Fornecimento e instalação de comporta manual em fibra de vidro, nas dimensões (0,40x0,40 m), e=8,0mm, com reforços, trilho guia em fibra de vidro e alça de manobra |  | un | 1 | 11865.5 | 14812.89 | 14812.89
04.01.15.05 17009996 | Construção de abrigo para quadro de comando e telemetria padrão Sanesul, medindo (4,80x3,25x2,35) m |  | un | 1 | 15936.37 | 19894.96 | 19894.96
04.01.15.06 17010150 | Fornec. e colocação de braço giratório com base fixa até 500 Kgf com h=3,00 m e braço de 3,00 m, sendo a lança giratória de 360º |  | un | 1 | 24053.22 | 30028.04 | 30028.04
04.01.15.07 17010202 | Fornecimento e instalação de talha e troley manual de 1 T |  | un | 1 | 1410 | 1760.24 | 1760.24
04.02 | MATERIAIS
04.02.01 331225200 | Tubo FoFo, FP, PN 10, DN 150, L=5,20 m |  | un | 1 | 3964.48 | 4569.86 | 4569.86
04.02.02 33003715 | Curva 90° ferro fundido com flanges PN10, DN 150 - C90 FF10 |  | un | 1 | 629.8 | 725.97 | 725.97
04.02.03 331221500 | Tubo FoFo, FP, PN 10, DN 150, L=1,50 m |  | un | 1 | 1332.6 | 1536.09 | 1536.09
04.02.04 33003315 | Curva 90° ferro fundido com bolsas, DN 150 - C90 JE BB |  | un | 1 | 643.54 | 741.81 | 741.81
04.02.05 33010215 | Registro com bolsas/cabeçote, com cunha de borracha para tubos de ferro fundido tipo EURO 25 DN 150 - REUROBC |  | un | 1 | 559.44 | 644.87 | 644.87
04.02.06 332220500 | Tubo FoFo, PP, DN 150, L=0,50 m |  | un | 1 | 355.66 | 409.97 | 409.97
04.02.07 9828 | Tubo PVC defofo, JEI, 1 MPa, DN 150 mm, para redede água (NBR 7665) |  | m | 6 | 105.05 | 121.09 | 726.54
04.03 | EQUIPAMENTOS
04.03.01 35040039 | FORNECIMENTO, TRANPORTE E MONTAGEM DE GRUPO GERADOR TRIFÁSICO 12,5/15 KVA, 220/127 V, PARTIDA AUTOMÁTICA |  | un | 1 | 23641.11 | 29513.56 | 29513.56
04.03.02 35070625 | Fornecimento, transporte e instalação de sistema de bombeamento em linha completo para esgoto com equipamento reserva (1+1R) para poço seco Q = 7,80 L/s, HMT = 18,00 m - trifásica 220V com painel de comando |  | un | 1 | 176216.77 | 219989.02 | 219989.02
04.04 | LINHA DE RECALQUE
04.04.01 | SERVIÇOS
04.04.01.01 | SERVIÇOS TÉCNICOS
04.04.01.01.01 99063 | Locação de rede de água ou esgoto. Af_03/2024 |  | m | 850 | 8.62 | 10.76 | 9146
04.04.01.01.02 02050020 | Cadastro topográfico de rede de água/esgoto com apresentação de arquivo georreferenciado |  | m | 850 | 1.34 | 1.67 | 1419.5
04.04.01.02 | SERVIÇOS TÉCNICOS
04.04.01.02.01 99060 | Locação com cavalete com altura de 1,00 m - 2 utilizações. Af_03/2024 |  | un | 4 | 178.54 | 222.89 | 891.56
04.04.01.03 | MOVIMENTO DE TERRA
04.04.01.03.01 93358 | Escavação manual de vala. Af_09/2024 |  | m³ | 38.25 | 82.24 | 102.67 | 3927.13
04.04.01.03.02 90105 | Escavação mecanizada de vala com profundidade até 1,5 m (média montante e jusante/uma composição por trecho), retroescav. (0,26 m3), largura menor que 0,8 m, em solo de 1a categoria, locais com baixo nível de interferência. Af_09/2024 |  | m³ | 726.75 | 8.84 | 11.04 | 8023.32
04.04.01.03.03 93382 | Reaterro manual de valas, com compactador de solos de percussão. Af_08/2023 |  | m³ | 38.25 | 25.29 | 31.57 | 1207.55
04.04.01.03.04 93378 | Reaterro mecanizado de vala com retroescavadeira (capacidade da caçamba da retro: 0,26 m³/potência: 88 hp), largura até 0,8 m, profundidade até 1,5 m, com solo (sem substituição) de 1ª categoria, com compactador de solos de percussão. Af_08/2023 |  | m³ | 720.07 | 23.3 | 29.09 | 20946.84
04.04.01.03.05 101616 | Preparo de fundo de vala com largura menor que 1,5 m (acerto do solo natural). Af_08/2020 |  | m² | 510 | 6.03 | 7.53 | 3840.3
04.04.01.03.06 97914 | Transporte com caminhão basculante de 6 m³, em via urbana pavimentada, dmt até 30 km (unidade: m3xkm). Af_07/2020 |  | m³.km | 1453.5 | 2.92 | 3.65 | 5305.28
04.04.01.04 | ESGOTAMENTO E DRENAGEM
04.04.01.04.01 73536 | Motobomba centrífuga, motor a gasolina, potência 5,42 hp, bocais 1 1/2" x 1", diâmetro rotor 143 mm hm/q = 6 mca / 16,8 m3/h a 38 mca / 6,6 m3/h - chp diurno. Af_06/2014 |  | chp | 425 | 21.09 | 26.33 | 11190.25
04.04.01.05 | FUNDAÇÕES E ESTRUTURAS
04.04.01.05.01 08080339 | Poço de inspeção e visita para esgoto, em conc pré-moldado, anel arm, diâm inter = 1,00 m, chaminé H=0,50 e D=0,60, prof. de 1,51 à 2,00 m, inclu fundo de vala, escavação, reater, acabam, tampão D400 |  | un | 1 | 2457.36 | 3067.77 | 3067.77
04.04.01.06 | ASSENTAMENTOS
04.04.01.06.01 09020010 | Assentamento de tubos e conexões M PVC JEI 1MPa DN 100 |  | m | 850 | 1.95 | 2.43 | 2065.5
04.04.01.07 | PAVIMENTAÇÃO
04.04.01.07.01 10010010 | Corte com máquina e retirada mecânica de pavimentação asfáltica |  | m² | 60 | 8.15 | 10.17 | 610.2
04.04.01.07.02 10010090 | Retirada manual de guias ou meio fio |  | m | 2 | 11.67 | 14.57 | 29.14
04.04.01.07.03 10020050 | Recomposição de guias ou meio fio |  | m | 2 | 22.85 | 28.53 | 57.06
04.04.01.07.04 10030009 | Demolição e recomposição de pavimentação asfaltica cbuq para fechamento de vala, recomposição com base E=15cm de bica corrida e capa=4cm, incluindo imprimação com emulsão asfaltica. |  | m² | 60 | 111.83 | 139.61 | 8376.6
04.04.02 | MATERIAIS
04.04.02.01 20078 | Pasta lubrificante para tubos e conexoes com junta elastica, embalagem de *400* gr (uso em pvc, aco, polietileno e outros) |  | un | 13 | 31.59 | 36.41 | 473.33
04.04.02.02 9825 | Tubo PVC defofo, JEI, 1 MPa, DN 100 mm, para rede de água (NBR 7665) |  | m | 870 | 39.03 | 44.99 | 39141.3
04.04.02.03 33007535 | Tê ferro fundido com bolsas e flange DN 200x100 - T JE BBF |  | un | 1 | 1223.33 | 1410.13 | 1410.13
04.04.02.04 33011615 | Registro com flanges/cabeçote em ferro fundido, cunha de borracha, corpo curto tipo EURO 23, PN10 , DN 100 - REUROCC10 |  | un | 1 | 1317.15 | 1518.28 | 1518.28
04.04.02.05 33015010 | Ventosa Tríplice função com flange, PN 10, DN 100 |  | pç | 1 | 2128.5 | 2453.52 | 2453.52
| Total - ESTAÇÃO ELEVATÓRIA DE ESGOTO BRUTO | [5 empty] | 595905.92
05 | ESTACAO DE TRATAMENTO DE ESGOTOS - ETE PRUDÊNCIO THOMAZ
05.01 | DESARENADOR
05.01.01 | SERVIÇOS
05.01.01.01 | SERVIÇOS TECNICOS
05.01.01.01.01 02020010 | Ensaio de concreto a compressão |  | un | 2 | 150.63 | 188.05 | 376.1
05.01.01.01.02 02020015 | Ensaio de concreto a consistência (slump test) |  | un | 2 | 64.62 | 80.67 | 161.34
05.01.01.01.03 02020031 | Ensaio de Compactação de Solo-Energia Normal |  | un | 2 | 178.88 | 223.31 | 446.62
05.01.01.01.04 99059 | Locação convencional de obra, utilizando gabarito de tábuas corridas pontaletadas a cada 2,00m - 2 utilizações. Af_03/2024 |  | m | 21.1 | 60.46 | 75.48 | 1592.63
05.01.01.01.05 02050101 | Cadastro geral da obra com apresentação de arquivo georreferenciado |  | m² | 8.95 | 3.54 | 4.42 | 39.56
05.01.01.02 | SERVIÇOS PRELIMINARES
05.01.01.02.01 98525 | Limpeza mecanizada de camada vegetal, vegetação e pequenas árvores (diâmetro de tronco menor que 0,20 m), com trator de esteiras. Af_03/2024 |  | m² | 66 | 0.66 | 0.82 | 54.12
05.01.01.03 | MOVIMENTO DE TERRA
05.01.01.03.01 04020009 | Escavação manual de valas |  | m³ | 10.59 | 82.24 | 102.67 | 1087.28
05.01.01.03.02 93382 | Reaterro manual de valas, com compactador de solos de percussão. Af_08/2023 |  | m³ | 2.22 | 25.29 | 31.57 | 70.09
05.01.01.03.03 100973 | Carga, manobra e descarga de solos e materiais granulares em caminhão basculante 6 m³ - carga com pá carregadeira (caçamba de 1,7 a 2,8 m³ / 128 hp) e descarga livre (unidade: m3). Af_07/2020 |  | m³ | 8.37 | 8.63 | 10.77 | 90.14
05.01.01.03.04 97914 | Transporte com caminhão basculante de 6 m³, em via urbana pavimentada, dmt até 30 km (unidade: m3xkm). Af_07/2020 |  | m³.km | 15.89 | 2.92 | 3.65 | 58
05.01.01.03.05 04070025 | Transporte com caminhão betoneira |  | t.km | 1920 | 0.71 | 0.89 | 1708.8
05.01.01.04 | FUNDAÇOES E ESTRUTURAS
05.01.01.04.01 08020020 | Broca diâmetro 30cm, de concreto armado Fck=13,5 MPa com 20 kg de ferro/m3 |  | m | 24 | 129.83 | 162.08 | 3889.92
05.01.01.04.02 95601 | Arrasamento mecanico de estaca de concreto armado, diametros de até 40 cm. Af_05/2021 |  | un | 8 | 17.41 | 21.73 | 173.84
05.01.01.04.03 08040103 | Forma plana em chapa resinada 18 mm para estrutura, com reutilização 3 vezes |  | m² | 27 | 119.1 | 148.68 | 4014.36
05.01.01.04.04 92770 | Armação de laje de estrutura convencional de concreto armado utilizando aço ca-50 de 8,0 mm - montagem. Af_06/2022 |  | kg | 345.6 | 11.83 | 14.77 | 5104.51
05.01.01.04.05 96543 | Armação de bloco utilizando aço ca-60 de 5 mm - montagem. Af_01/2024 |  | kg | 35.84 | 19.13 | 23.88 | 855.86
05.01.01.04.06 96544 | Armação de bloco utilizando aço ca-50 de 6,3 mm - montagem. Af_01/2024 |  | kg | 9.73 | 17.31 | 21.61 | 210.27
05.01.01.04.07 08060156 | Concreto estrutural usinado fck=40,0 mpa para obras de saneamento, com aditivos impermeabilizante por cristalização e plastificante, bombeado, inclusive aplicação, lançamento com uso de bomba, adensam |  | m³ | 3.84 | 1480.44 | 1848.18 | 7097.01
05.01.01.04.08 08080337 | Poço de inspeção e visita para esgoto, em concreto pré-moldado, anel armado, diâm. interno = 0,60 m, prof. até 1,00 m, incluindo fundo de vala, escavação, reaterro, acabamento e tampão fofo CL 400 |  | un | 3 | 1284.76 | 1603.89 | 4811.67
05.01.01.05 | FECHAMENTO
05.01.01.05.01 12040460 | Fornecimento e instalação de tampa metálica em alumínio com guarnição, dobradiça e fechadura, e=3,00 mm |  | m² | 5.72 | 372.78 | 465.38 | 2661.97
05.01.01.06 | REVESTIMENTO E TRATAMENTO DE SUPERFÍCIE
05.01.01.06.01 98553 | Impermeabilização de superfície com membrana à base de poliuretano, 2 demãos. Af_09/2023 |  | m² | 18.74 | 171.67 | 214.31 | 4016.17
05.01.01.06.02 13030120 | Pintura em concretina com duas demãos |  | m² | 23.72 | 12.38 | 15.46 | 366.71
05.01.01.07 | INSTALAÇÃO DE PRODUÇÃO
05.01.01.07.01 15030001 | Montagem de tubulações e conexões FºFº DN 50 a 150 |  | kg | 50 | 2.11 | 2.63 | 131.5
05.01.01.08 | SERVIÇOS DIVERSOS
05.01.01.08.01 17000053 | Fornecimento e instalação de grade de alumínio anodizado para gradeamento de sólidos conforme projeto |  | kg | 147.2 | 107.78 | 134.55 | 19805.76
05.01.01.08.02 17000086 | Fornecimento e instalação de comporta manual em fibra de vidro, nas dimensões (0,70x0,55) m, e=8,0 mm, com reforços, trilho guia em fibra de vidro e alça de manobra |  | un | 4 | 8146.5 | 10170.09 | 40680.36
05.01.02 | MATERIAIS
05.01.02.01 33011620 | Registro com flanges/cabeçote em ferro fundido, cunha de borracha, corpo curto tipo EURO 23, PN10, DN 150 - REUROCC10 |  | un | 2 | 2080.16 | 2397.8 | 4795.6
05.01.02.02 33010215 | Registro com bolsas/cabeçote, com cunha de borracha para tubos de ferro fundido tipo EURO 25 DN 150 - REUROBC |  | un | 1 | 559.44 | 644.87 | 644.87
05.01.02.03 33020615 | Acessórios p/ flanges PN10, DN 150 |  | cj | 6 | 179.47 | 206.88 | 1241.28
05.01.02.04 33020610 | Acessórios p/ flanges PN10, DN 100 |  | cj | 2 | 102.2 | 117.81 | 235.62
05.01.02.05 331221800 | Tubo FoFo, FP, PN 10, DN 150, L=1,80 m |  | un | 1 | 1545.99 | 1782.06 | 1782.06
05.01.02.06 331121650 | Tubo FoFo, FF, PN10, DN 150, L=1,65 m |  | un | 1 | 1704.91 | 1965.25 | 1965.25
05.01.02.07 33008045 | Tê ferro fundido com flanges PN10, DN 150x150 - TFF10 |  | un | 1 | 794.01 | 915.26 | 915.26
05.01.02.08 331121500 | Tubo FoFo, PN 10, FF, DN 150, L=1,50m |  | un | 1 | 1598.22 | 1842.27 | 1842.27
05.01.02.09 06020060 | Fornecimento e assentamento de tubo PVC corrugado DN 150 |  | m | 14.6 | 44.74 | 55.85 | 815.41
05.01.03 | EQUIPAMENTOS
05.01.03.01 35000172 | Fornecimento e instalação de calha Parshall em fibra de vidro, com gargante W=6", conforme projeto |  | un | 1 | 1570.03 | 1960.03 | 1960.03
05.02 | CAIXA DE AREIA
05.02.01 | SERVIÇOS
05.02.01.01 | SERVICOS TECNICOS
05.02.01.01.01 02020010 | Ensaio de concreto a compressão |  | un | 6 | 150.63 | 188.05 | 1128.3
05.02.01.01.02 02020015 | Ensaio de concreto a consistência (slump test) |  | un | 2 | 64.62 | 80.67 | 161.34
05.02.01.01.03 02020031 | Ensaio de Compactação de Solo-Energia Normal |  | un | 4 | 178.88 | 223.31 | 893.24
05.02.01.01.04 99059 | Locação convencional de obra, utilizando gabarito de tábuas corridas pontaletadas a cada 2,00m - 2 utilizações. Af_03/2024 |  | m | 31.2 | 60.46 | 75.48 | 2354.98
05.02.01.01.05 02050101 | Cadastro geral da obra com apresentação de arquivo georreferenciado |  | m² | 60.84 | 3.54 | 4.42 | 268.91
05.02.01.02 | MOVIMENTO DE TERRA
05.02.01.02.01 04010011 | Escavação manual de área em solo de qualquer natureza, exceto rocha, com prof. até 1,50m |  | m³ | 4.87 | 41.58 | 51.91 | 252.8
05.02.01.02.02 101116 | Escavação horizontal em solo de 1a categoria com trator de esteiras (170hp/lâmina: 5,20m3). Af_07/2020 |  | m³ | 43.8 | 2.31 | 2.88 | 126.14
05.02.01.02.03 102281 | Escavação mecanizada de vala com prof. Maior que 1,5 m até 3,0 m (média montante e jusante/uma composição por trecho),com escavadeira (1,2 m3),larg. De 1,5 m a 2,5 m, em solo de 1a categoria, locais com baixo nível de interferência. Af_09/2024 |  | m³ | 10.75 | 5.56 | 6.94 | 74.61
05.02.01.02.04 04030005 | Compactação mecanizada em áreas com controle do GC >=95% do PN |  | m³ | 32.61 | 8.86 | 11.06 | 360.67
05.02.01.02.05 04030008 | Espalhamento de material com trator de esteiras. |  | m³ | 39.82 | 1.37 | 1.71 | 68.09
05.02.01.02.06 04040002 | Regularização e apiloamento de fundo de vala, com maço de 30 kg |  | m² | 60.84 | 5.19 | 6.48 | 394.24
05.02.01.02.07 93382 | Reaterro manual de valas, com compactador de solos de percussão. Af_08/2023 |  | m³ | 4.87 | 25.29 | 31.57 | 153.75
05.02.01.02.08 04070025 | Transporte com caminhão betoneira |  | t.km | 2018.1 | 0.71 | 0.89 | 1796.11
05.02.01.03 | FUNDACOES E ESTRUTURAS
05.02.01.03.01 94974 | Concreto magro para lastro, traço 1:4,5:4,5 (em massa seca de cimento/ areia média/ brita 1) - preparo manual. Af_05/2021 |  | m³ | 60.84 | 439.14 | 548.22 | 33353.7
05.02.01.03.02 08040103 | Forma plana em chapa resinada 18 mm para estrutura, com reutilização 3 vezes |  | m² | 13.1 | 119.1 | 148.68 | 1947.71
05.02.01.03.03 92769 | Armação de laje de estrutura convencional de concreto armado utilizando aço ca-50 de 6,3 mm - montagem. Af_06/2022 |  | kg | 373.11 | 12.54 | 15.65 | 5839.17
05.02.01.03.04 92770 | Armação de laje de estrutura convencional de concreto armado utilizando aço ca-50 de 8,0 mm - montagem. Af_06/2022 |  | kg | 348.87 | 11.83 | 14.77 | 5152.81
05.02.01.03.05 92771 | Armação de laje de estrutura convencional de concreto armado utilizando aço ca-50 de 10,0 mm - montagem. Af_06/2022 |  | kg | 103.21 | 10.54 | 13.16 | 1358.24
05.02.01.03.06 92772 | Armação de laje de estrutura convencional de concreto armado utilizando aço ca-50 de 12,5 mm - montagem. Af_06/2022 |  | kg | 15.67 | 8.85 | 11.05 | 173.15
05.02.01.03.07 08060156 | Concreto estrutural usinado fck=40,0 mpa para obras de saneamento, com aditivos impermeabilizante por cristalização e plastificante, bombeado, inclusive aplicação, lançamento com uso de bomba, adensam |  | m³ | 9.34 | 1480.44 | 1848.18 | 17262
05.02.01.03.08 08080338 | Poço de inspeção e visita para esgoto, em conc. pré-moldado, anel armado, diâmetro interno = 0,60M, profundidade de 1,01 à 1,50M, incluindo fundo de vala, escavação, reaterro, acabamento interno tampão fofo D400. |  | un | 1 | 1460.89 | 1823.78 | 1823.78
05.02.01.04 | REVESTIMENTO E TRATAMENTO DE SUPERFICIE
05.02.01.04.01 13010144 | Execução de passeio (calçada) ou piso de concreto com concreto moldado in loco, usinado, acabamento convencional, espessura 12 cm, armado |  | m² | 35 | 138.23 | 172.57 | 6039.95
05.02.01.04.02 13011230 | Fornecimento e colocação de cantoneira em alumínio 2" x 2" |  | m | 30.6 | 67.37 | 84.1 | 2573.46
05.02.01.04.03 13020030 | Impermeabilização empregando três demãos de tinta asfáltica |  | m² | 79.3 | 19.6 | 24.47 | 1940.47
05.02.01.04.04 13020065 | Impermeabilização com revestimento bi componente (A+B) à base de cimentos especiais, aditivos minerais e resina acrílica de excelentes características impermeabilizantes, tipo Viapol Dique ou similar |  | m² | 79.3 | 41.24 | 51.48 | 4082.36
05.02.01.04.05 13030120 | Pintura em concretina com duas demãos |  | m² | 21.42 | 12.38 | 15.46 | 331.15
05.02.01.04.06 100758 | Pintura com tinta alquídica de acabamento (esmalte sintético acetinado) aplicada a rolo ou pincel sobre superfícies metálicas (exceto perfil) executado em obra (02 demãos). Af_01/2020 |  | m² | 1 | 47.74 | 59.6 | 59.6
05.02.01.04.07 13011230 | Fornecimento e colocação de cantoneira em alumínio 2" x 2" |  | m | 30 | 67.37 | 84.1 | 2523
05.02.01.05 | SERVICOS DIVERSOS
05.02.01.05.01 17001879 | Fornecimento e colocação de bloco drenante de polipropileno de alta densidade |  | m² | 54 | 120.59 | 150.54 | 8129.16
05.02.02 | MATERIAIS
05.02.02.01 41936 | Tubo coletor de esgoto, PVC, JEI, DN 150 mm (NBR 7362) |  | m | 22.35 | 82.29 | 94.86 | 2120.12
05.03 | ESTACAO ELEVATORIA - EEEB ETE
05.03.01 | SERVIÇOS
05.03.01.01 | SERVICOS TECNICOS
05.03.01.01.01 02020010 | Ensaio de concreto a compressão |  | un | 13.96 | 150.63 | 188.05 | 2625.18
05.03.01.01.02 02020015 | Ensaio de concreto a consistência (slump test) |  | un | 8 | 64.62 | 80.67 | 645.36
05.03.01.01.03 02020031 | Ensaio de Compactação de Solo-Energia Normal |  | un | 8 | 178.88 | 223.31 | 1786.48
05.03.01.01.04 99059 | Locação convencional de obra, utilizando gabarito de tábuas corridas pontaletadas a cada 2,00m - 2 utilizações. Af_03/2024 |  | m | 14 | 60.46 | 75.48 | 1056.72
05.03.01.01.05 02050101 | Cadastro geral da obra com apresentação de arquivo georreferenciado |  | m² | 14 | 3.54 | 4.42 | 61.88
05.03.01.02 | MOVIMENTO DE TERRA
05.03.01.02.01 04010011 | Escavação manual de área em solo de qualquer natureza, exceto rocha, com prof. até 1,50m |  | m³ | 1.03 | 41.58 | 51.91 | 53.47
05.03.01.02.02 90091 | Escavação mecanizada de vala com prof. Até 1,5 m (média montante e jusante/uma composição por trecho), escavadeira (0,8 m3), larg. De 1,5 m a 2,5 m, em solo de 1a categoria, locais com baixo nível de interferência. Af_09/2024 |  | m³ | 9.33 | 5.92 | 7.39 | 68.95
05.03.01.02.03 04020049 | Escavação mecânica a ceú aberto, em material de 1a categ., com escavadeira hidraúlica, capacidade de 0,78 m3 |  | m³ | 32.43 | 3.21 | 4.01 | 130.04
05.03.01.02.04 90095 | Escavação mecanizada de vala com prof. Maior que 3,0 m até 4,5 m (média montante e jusante/uma composição por trecho), escavadeira (1,2 m3), larg. De 1,5 m a 2,5 m, em solo de 1a categoria, locais com baixo nível de interferência. Af_09/2024 |  | m³ | 8.83 | 5.34 | 6.67 | 58.9
05.03.01.02.05 90098 | Escavação mecanizada de vala com prof. Maior que 4,5 m até 6,0 m (média montante e jusante/uma composição por trecho), escavadeira (1,2 m3), larg. De 1,5 m a 2,5 m, em solo de 1a categoria, locais com baixo nível de interferência. Af_09/2024 |  | m³ | 4.41 | 5.24 | 6.54 | 28.84
05.03.01.02.06 04030005 | Compactação mecanizada em áreas com controle do GC >=95% do PN |  | m³ | 3.53 | 8.86 | 11.06 | 39.04
05.03.01.03 | ESCORAMENTOS
05.03.01.03.01 101577 | Escoramento de vala, tipo descontínuo, com profundidade de 0 a 1,5 m, largura maior ou igual a 1,5 m e menor que 2,5 m. Af_08/2020 |  | m² | 52.8 | 51.54 | 64.34 | 3397.15
05.03.01.04 | ESGOTAMENTO E DRENAGEM
05.03.01.04.01 73536 | Motobomba centrífuga, motor a gasolina, potência 5,42 hp, bocais 1 1/2" x 1", diâmetro rotor 143 mm hm/q = 6 mca / 16,8 m3/h a 38 mca / 6,6 m3/h - chp diurno. Af_06/2014 |  | chp | 60 | 21.09 | 26.33 | 1579.8
05.03.01.05 | FUNDACOES E ESTRUTURAS
05.03.01.05.01 94974 | Concreto magro para lastro, traço 1:4,5:4,5 (em massa seca de cimento/ areia média/ brita 1) - preparo manual. Af_05/2021 |  | m³ | 1.96 | 439.14 | 548.22 | 1074.51
05.03.01.05.02 92484 | Montagem e desmontagem de fôrma de laje maciça, pé-direito simples, em madeira serrada, 2 utilizações. Af_09/2020 |  | m² | 13.1 | 220.93 | 275.81 | 3613.11
05.03.01.05.03 08040103 | Forma plana em chapa resinada 18 mm para estrutura, com reutilização 3 vezes |  | m² | 98.69 | 119.1 | 148.68 | 14673.23
05.03.01.05.04 92915 | Armação de estruturas diversas de concreto armado, exceto vigas, pilares, lajes e fundações, utilizando aço ca-60 de 5,0 mm - montagem. Af_06/2022 |  | kg | 1570.91 | 16.25 | 20.29 | 31873.76
05.03.01.05.05 92769 | Armação de laje de estrutura convencional de concreto armado utilizando aço ca-50 de 6,3 mm - montagem. Af_06/2022 |  | kg | 10.63 | 12.54 | 15.65 | 166.36
05.03.01.05.06 92770 | Armação de laje de estrutura convencional de concreto armado utilizando aço ca-50 de 8,0 mm - montagem. Af_06/2022 |  | kg | 40.11 | 11.83 | 14.77 | 592.42
05.03.01.05.07 92771 | Armação de laje de estrutura convencional de concreto armado utilizando aço ca-50 de 10,0 mm - montagem. Af_06/2022 |  | kg | 120.33 | 10.54 | 13.16 | 1583.54
05.03.01.05.08 08060156 | Concreto estrutural usinado fck=40,0 mpa para obras de saneamento, com aditivos impermeabilizante por cristalização e plastificante, bombeado, inclusive aplicação, lançamento com uso de bomba, adensam |  | m³ | 19.2 | 1480.44 | 1848.18 | 35485.06
05.03.01.05.09 08082355 | Execução de base em concreto armado para grupo gerador - 1,5 x 2,5 m - padrão Sanesul - tipo 1 |  | un | 1 | 2202.41 | 2749.49 | 2749.49
05.03.01.06 | FECHAMENTO
05.03.01.06.01 103328 | Alvenaria de vedação de blocos cerâmicos furados na horizontal de 9x19x19 cm (espessura 9 cm) e argamassa de assentamento com preparo em betoneira. Af_12/2021 |  | m² | 5.33 | 91.59 | 114.34 | 609.43
05.03.01.06.02 12040460 | Fornecimento e instalação de tampa metálica em alumínio com guarnição, dobradiça e fechadura, e=3,00 mm |  | m² | 7.39 | 372.78 | 465.38 | 3439.16
05.03.01.07 | REVESTIMENTO E TRATAMENTO DE SUPERFICIE
05.03.01.07.01 13011030 | Emboço p/ parede c/ argamassa de cimento, cal e areia, traço 1:2:8, e=2cm |  | m² | 5.33 | 35.68 | 44.54 | 237.4
05.03.01.07.02 13020030 | Impermeabilização empregando três demãos de tinta asfáltica |  | m² | 50.08 | 19.6 | 24.47 | 1225.46
05.03.01.07.03 13020053 | Fornecimento e aplicação de perfil hidro expansivo para juntas de concretagem |  | m | 22.4 | 48.84 | 60.97 | 1365.73
05.03.01.07.04 13020065 | Impermeabilização com revestimento bi componente (A+B) à base de cimentos especiais, aditivos minerais e resina acrílica de excelentes características impermeabilizantes, tipo Viapol Dique ou similar |  | m² | 25.49 | 41.24 | 51.48 | 1312.23
05.03.01.07.05 98553 | Impermeabilização de superfície com membrana à base de poliuretano, 2 demãos. Af_09/2023 |  | m² | 41.78 | 171.67 | 214.31 | 8953.87
05.03.01.07.06 13030120 | Pintura em concretina com duas demãos |  | m² | 17.65 | 12.38 | 15.46 | 272.87
05.03.01.07.07 100758 | Pintura com tinta alquídica de acabamento (esmalte sintético acetinado) aplicada a rolo ou pincel sobre superfícies metálicas (exceto perfil) executado em obra (02 demãos). Af_01/2020 |  | m² | 12 | 47.74 | 59.6 | 715.2
05.03.01.08 | INSTALACAO DE PRODUCAO
05.03.01.08.01 15030001 | Montagem de tubulações e conexões FºFº DN 50 a 150 |  | kg | 315 | 2.11 | 2.63 | 828.45
05.03.01.09 | SERVICOS DIVERSOS
05.03.01.09.01 17010155 | Fornecimento e colocação de braço giratório com base fixa até 1000 kgf com h=3,00 m e braço de 3,50 m, sendo a lança giratória de 180º |  | un | 1 | 21108.79 | 26352.21 | 26352.21
05.03.01.09.02 17010202 | Fornecimento e instalação de talha e troley manual de 1 T |  | un | 1 | 1410 | 1760.24 | 1760.24
05.03.01.09.03 06020060 | Fornecimento e assentamento de tubo PVC corrugado DN 150 |  | m | 0.8 | 44.74 | 55.85 | 44.68
05.03.02 | MATERIAIS
05.03.02.01 33003710 | Curva 90º ferro fundido com flanges PN10, DN 100 - C90 FF10 |  | un | 6 | 502 | 578.66 | 3471.96
05.03.02.02 331110900 | Tubo FoFo, FF, PN 10, DN 100, L= 0,90 m |  | un | 2 | 933.83 | 1076.43 | 2152.86
05.03.02.03 33005410 | Junta de desmontagem travada axialmente ferro dúctil, DN 100 mm |  | un | 2 | 1994.46 | 2299.01 | 4598.02
05.03.02.04 331110300 | Tubo FoFo, FF, PN10, DN 100, L=0,30 m |  | un | 3 | 582.82 | 671.82 | 2015.46
05.03.02.05 33011615 | Registro com flanges/cabeçote em ferro fundido, cunha de borracha, corpo curto tipo EURO 23, PN10 , DN 100 - REUROCC10 |  | un | 2 | 1317.15 | 1518.28 | 3036.56
05.03.02.06 33003610 | Curva 45º ferro fundido com flanges PN10, DN 100 - C45 FF10 |  | un | 2 | 419.4 | 483.44 | 966.88
05.03.02.07 33005020 | Junção 45º ferro fundido com flanges PN10, DN 100x100 - YFF10 |  | un | 2 | 664.4 | 765.85 | 1531.7
05.03.02.08 331110750 | Tubo FoFo, FF, PN10, DN 100, L=0,75 m |  | un | 1 | 846.08 | 975.28 | 975.28
05.03.02.09 331210900 | Tubo FoFo, FP, PN10, DN 100, L=0,90 m |  | un | 1 | 730.17 | 841.67 | 841.67
05.03.02.10 33003310 | Curva 90º ferro fundido com bolsas, DN 100 - C90 JE BB |  | un | 1 | 334.57 | 385.66 | 385.66
05.03.02.11 33008045 | Tê ferro fundido com flanges PN10, DN 150x150 - TFF10 |  | un | 1 | 794.01 | 915.26 | 915.26
05.03.02.12 331210400 | Tubo FoFo, FP, PN 10, DN 100, L= 0,40 m |  | un | 1 | 437.66 | 504.49 | 504.49
05.03.02.13 331222050 | Tubo FoFo, FP, PN 10, DN 150, L=2,05 m |  | un | 1 | 1723.82 | 1987.05 | 1987.05
05.03.02.14 331121550 | Tubo FoFo, FF, PN10, DN 150, L=1,55 m |  | un | 1 | 1633.78 | 1883.26 | 1883.26
05.03.02.15 331210200 | Tubo FoFo, FP, PN10, DN 100, L=0,20 m |  | un | 2 | 320.66 | 369.62 | 739.24
05.03.02.16 33013010 | Válvula de retenção portinhola dupla PN10, DN 100 - VRPD10 |  | un | 2 | 1647.08 | 1898.59 | 3797.18
05.03.02.17 9829 | Tubo PVC defofo, JEI, 1 MPa, DN 200 mm, para rede de água (NBR 7665) |  | m | 6 | 178.03 | 205.22 | 1231.32
05.03.02.18 331221750 | Tubo FoFo, FP, PN 10, DN 150, L=1,75 m |  | un | 1 | 1510.43 | 1741.07 | 1741.07
05.03.02.19 331121600 | Tubo FoFo, FF, PN10, DN 150, L=1,60 m |  | un | 1 | 1669.35 | 1924.26 | 1924.26
05.03.02.20 33020610 | Acessórios p/ flanges PN10, DN 100 |  | cj | 21 | 102.2 | 117.81 | 2474.01
05.03.02.21 33020615 | Acessórios p/ flanges PN10, DN 150 |  | cj | 6 | 179.47 | 206.88 | 1241.28
05.03.03 | EQUIPAMENTOS
05.03.03.01 34010251 | Fornecimento, transporte e instalação de conjunto motobomba submersível, com tubo guia, q=25,00 L/s, hmt=25,00 mca |  | un | 2 | 24368.88 | 30422.11 | 60844.22
05.04 | UNIDADE DE TRATAMENTO COMPACTA EM AÇO INOX (6,0 L/s)
05.04.01 | SERVIÇOS
05.04.01.01 | SERVICOS TECNICOS
05.04.01.01.01 02020010 | Ensaio de concreto a compressão |  | un | 53 | 150.63 | 188.05 | 9966.65
05.04.01.01.02 02020015 | Ensaio de concreto a consistência (slump test) |  | un | 16 | 64.62 | 80.67 | 1290.72
05.04.01.01.03 02020028 | Ensaio de reatividade alcali-agregado NBR 15577-4/NBR15577-5 |  | un | 1 | 1800 | 2247.12 | 2247.12
05.04.01.01.04 02020031 | Ensaio de Compactação de Solo-Energia Normal |  | un | 10 | 178.88 | 223.31 | 2233.1
05.04.01.01.05 99059 | Locação convencional de obra, utilizando gabarito de tábuas corridas pontaletadas a cada 2,00m - 2 utilizações. Af_03/2024 |  | m | 141.1 | 60.46 | 75.48 | 10650.23
05.04.01.01.06 02050101 | Cadastro geral da obra com apresentação de arquivo georreferenciado |  | m² | 376.97 | 3.54 | 4.42 | 1666.21
05.04.01.01.07 6259 | Caminhão pipa 6.000 l, peso bruto total 13.000 kg, distância entre eixos 4,80 m, potência 189 cv inclusive tanque de aço para transporte de água, capacidade 6 m3 - chp diurno. Af_06/2014 |  | chp | 44 | 251.12 | 313.5 | 13794
05.04.01.02 | SERVICOS PRELIMINARES
05.04.01.02.01 10527 | Locacao de andaime metalico tubular de encaixe, tipo de torre, cada painel com largura de 1 ate 1,5 m e altura de *1,00* m, incluindo diagonal, barras de ligacao, sapatas ou rodizios e demais itens necessarios a montagem (nao inclui instalacao) |  | m.mês | 48 | 36 | 41.5 | 1992
05.04.01.02.02 97064 | Montagem e desmontagem de andaime tubular tipo "torre" (exclusive andaime e limpeza). Af_03/2024 |  | m | 100 | 27.66 | 34.53 | 3453
05.04.01.03 | MOVIMENTO DE TERRA
05.04.01.03.01 90091 | Escavação mecanizada de vala com prof. Até 1,5 m (média montante e jusante/uma composição por trecho), escavadeira (0,8 m3), larg. De 1,5 m a 2,5 m, em solo de 1a categoria, locais com baixo nível de interferência. Af_09/2024 |  | m³ | 73.89 | 5.92 | 7.39 | 546.05
05.04.01.03.02 90095 | Escavação mecanizada de vala com prof. Maior que 3,0 m até 4,5 m (média montante e jusante/uma composição por trecho), escavadeira (1,2 m3), larg. De 1,5 m a 2,5 m, em solo de 1a categoria, locais com baixo nível de interferência. Af_09/2024 |  | m³ | 23.31 | 5.34 | 6.67 | 155.48
05.04.01.03.03 93382 | Reaterro manual de valas, com compactador de solos de percussão. Af_08/2023 |  | m³ | 112.54 | 25.29 | 31.57 | 3552.89
05.04.01.03.04 96386 | Execução e compactação de corpo de aterro (95% de energia do proctor normal) com solo predominantemente arenoso espessura 15cm - exclusive material, escavação, carga e transporte. Af_09/2024 |  | m³ | 4.36 | 6.63 | 8.28 | 36.1
05.04.01.03.05 96399 | Construção de base e sub-base para pavimentação de rachão, com espessura de 40 cm - exclusive carga e transporte. Af_09/2024 |  | m³ | 18.56 | 118.91 | 148.45 | 2755.23
05.04.01.03.06 101116 | Escavação horizontal em solo de 1a categoria com trator de esteiras (170hp/lâmina: 5,20m3). Af_07/2020 |  | m³ | 411.06 | 2.31 | 2.88 | 1183.85
05.04.01.03.07 102281 | Escavação mecanizada de vala com prof. Maior que 1,5 m até 3,0 m (média montante e jusante/uma composição por trecho),com escavadeira (1,2 m3),larg. De 1,5 m a 2,5 m, em solo de 1a categoria, locais com baixo nível de interferência. Af_09/2024 |  | m³ | 46.62 | 5.56 | 6.94 | 323.54
05.04.01.03.08 04010011 | Escavação manual de área em solo de qualquer natureza, exceto rocha, com prof. até 1,50m |  | m³ | 15.54 | 41.58 | 51.91 | 806.68
05.04.01.03.09 04010015 | Escavação manual de área em solo de qualquer natureza, exceto rocha, com prof. de 3,01 a 4,50m |  | m³ | 31.02 | 72.76 | 90.83 | 2817.55
05.04.01.03.10 04020009 | Escavação manual de valas |  | m³ | 0.44 | 82.24 | 102.67 | 45.17
05.04.01.03.11 04030005 | Compactação mecanizada em áreas com controle do GC >=95% do PN |  | m³ | 18.56 | 8.86 | 11.06 | 205.27
05.04.01.03.12 04030008 | Espalhamento de material com trator de esteiras. |  | m³ | 197.71 | 1.37 | 1.71 | 338.08
05.04.01.03.13 04040002 | Regularização e apiloamento de fundo de vala, com maço de 30 kg |  | m² | 101.65 | 5.19 | 6.48 | 658.69
05.04.01.03.14 04070025 | Transporte com caminhão betoneira |  | t.km | 10648.81 | 0.71 | 0.89 | 9477.44
05.04.01.04 | ESGOTAMENTO E DRENAGEM
05.04.01.04.01 73536 | Motobomba centrífuga, motor a gasolina, potência 5,42 hp, bocais 1 1/2" x 1", diâmetro rotor 143 mm hm/q = 6 mca / 16,8 m3/h a 38 mca / 6,6 m3/h - chp diurno. Af_06/2014 |  | chp | 200 | 21.09 | 26.33 | 5266
05.04.01.05 | ESCORAMENTOS
05.04.01.05.01 05010040 | Escoramento de madeira em valas e cavas - escoramento contínuo especial, com reaproveitamento de 5 vezes da madeira |  | m² | 150.8 | 149.15 | 186.2 | 28078.96
05.04.01.06 | FUNDACOES E ESTRUTURAS
05.04.01.06.01 92413 | Montagem e desmontagem de fôrma de pilares retangulares e estruturas similares, pé-direito simples, em madeira serrada, 4 utilizações. Af_09/2020 |  | m² | 18.52 | 92.94 | 116.03 | 2148.88
05.04.01.06.02 92455 | Montagem e desmontagem de fôrma de viga, escoramento com garfo de madeira, pé-direito simples, em chapa de madeira resinada, 4 utilizações. Af_09/2020 |  | m² | 46.15 | 153.85 | 192.07 | 8864.03
05.04.01.06.03 92760 | Armação de pilar ou viga de estrutura convencional de concreto armado utilizando aço ca-50 de 6,3 mm - montagem. Af_06/2022 |  | kg | 188.98 | 13.03 | 16.27 | 3074.7
05.04.01.06.04 92762 | Armação de pilar ou viga de estrutura convencional de concreto armado utilizando aço ca-50 de 10,0 mm - montagem. Af_06/2022 |  | kg | 39.11 | 10.97 | 13.69 | 535.42
05.04.01.06.05 92763 | Armação de pilar ou viga de estrutura convencional de concreto armado utilizando aço ca-50 de 12,5 mm - montagem. Af_06/2022 |  | kg | 76.7 | 9.23 | 11.52 | 883.58
05.04.01.06.06 92764 | Armação de pilar ou viga de estrutura convencional de concreto armado utilizando aço ca-50 de 16,0 mm - montagem. Af_06/2022 |  | kg | 164.83 | 8.94 | 11.16 | 1839.5
05.04.01.06.07 92769 | Armação de laje de estrutura convencional de concreto armado utilizando aço ca-50 de 6,3 mm - montagem. Af_06/2022 |  | kg | 232.78 | 12.54 | 15.65 | 3643.01
05.04.01.06.08 92770 | Armação de laje de estrutura convencional de concreto armado utilizando aço ca-50 de 8,0 mm - montagem. Af_06/2022 |  | kg | 6113.36 | 11.83 | 14.77 | 90294.33
05.04.01.06.09 92771 | Armação de laje de estrutura convencional de concreto armado utilizando aço ca-50 de 10,0 mm - montagem. Af_06/2022 |  | kg | 1586.64 | 10.54 | 13.16 | 20880.18
05.04.01.06.10 92915 | Armação de estruturas diversas de concreto armado, exceto vigas, pilares, lajes e fundações, utilizando aço ca-60 de 5,0 mm - montagem. Af_06/2022 |  | kg | 1775.39 | 16.25 | 20.29 | 36022.66
05.04.01.06.11 92917 | Armação de estruturas diversas de concreto armado, exceto vigas, pilares, lajes e fundações, utilizando aço ca-50 de 8,0 mm - montagem. Af_06/2022 |  | kg | 276.01 | 13.6 | 16.98 | 4686.65
05.04.01.06.12 92919 | Armação de estruturas diversas de concreto armado, exceto vigas, pilares, lajes e fundações, utilizando aço ca-50 de 10,0 mm - montagem. Af_06/2022 |  | kg | 496.82 | 11.89 | 14.84 | 7372.81
05.04.01.06.13 92921 | Armação de estruturas diversas de concreto armado, exceto vigas, pilares, lajes e fundações, utilizando aço ca-50 de 12,5 mm - montagem. Af_06/2022 |  | kg | 248.41 | 9.84 | 12.28 | 3050.47
05.04.01.06.14 94962 | Concreto magro para lastro, traço 1:4,5:4,5 (em massa seca de cimento/ areia média/ brita 1) - preparo mecânico com betoneira 400 l. Af_05/2021 |  | m³ | 6.4 | 387.39 | 483.62 | 3095.17
05.04.01.06.15 94974 | Concreto magro para lastro, traço 1:4,5:4,5 (em massa seca de cimento/ areia média/ brita 1) - preparo manual. Af_05/2021 |  | m³ | 2.37 | 439.14 | 548.22 | 1299.28
05.04.01.06.16 96252 | Fabricação de fôrma para pilares circulares, em chapa de madeira compensada resinada, pé-direito simples. Af_05/2024 |  | m² | 277.85 | 157.15 | 196.19 | 54511.39
05.04.01.06.17 96624 | Lastro com material granular (pedra britada n.2), aplicado em pisos ou lajes sobre solo, espessura de *10 cm*. Af_01/2024 |  | m³ | 6.4 | 172.43 | 215.26 | 1377.66
05.04.01.06.18 08020020 | Broca diâmetro 30cm, de concreto armado Fck=13,5 MPa com 20 kg de ferro/m3 |  | m | 84 | 129.83 | 162.08 | 13614.72
05.04.01.06.19 08040200 | Forma plana em chapa plastificada 12mm p/ estrutura com reutilização duas vezes |  | m² | 133.91 | 103.07 | 128.67 | 17230.2
05.04.01.06.20 08040650 | Fornecimento e Instalação de Cimbramento Metálico |  | m³ | 12.76 | 4.07 | 5.08 | 64.82
05.04.01.06.21 08060156 | Concreto estrutural usinado fck=40,0 mpa para obras de saneamento, com aditivos impermeabilizante por cristalização e plastificante, bombeado, inclusive aplicação, lançamento com uso de bomba, adensam |  | m³ | 108.85 | 1480.44 | 1848.18 | 201174.39
05.04.02 | EQUIPAMENTOS
05.04.02.01 35050154 | Fornecimento e montagem de estação de tratamento de esgotos compacta em aço inox AISI 304 com vazão média de 6 L/s, composta por reator anaeróbio (UASB), reator aeróbio MBBR e biomídias, sistema de aeração, soprador e cabine e decantador secundário com ponte raspadora, incluindo tubulações, equipamentos, passarelas e painel |  | un | 1 | 2737000 | 3154939.9 | 3154939.9
05.05 | ESTACAO ELEVATORIA DE LODO
05.05.01 | ESTACAO ELEVATORIA
05.05.01.01 | SERVIÇOS
05.05.01.01.01 | SERVICOS TECNICOS
05.05.01.01.01.01 02020010 | Ensaio de concreto a compressão |  | un | 8 | 150.63 | 188.05 | 1504.4
05.05.01.01.01.02 02020015 | Ensaio de concreto a consistência (slump test) |  | un | 4 | 64.62 | 80.67 | 322.68
05.05.01.01.01.03 02020031 | Ensaio de Compactação de Solo-Energia Normal |  | un | 4 | 178.88 | 223.31 | 893.24
05.05.01.01.01.04 99059 | Locação convencional de obra, utilizando gabarito de tábuas corridas pontaletadas a cada 2,00m - 2 utilizações. Af_03/2024 |  | m | 14.76 | 60.46 | 75.48 | 1114.08
05.05.01.01.01.05 02050101 | Cadastro geral da obra com apresentação de arquivo georreferenciado |  | m² | 8.7 | 3.54 | 4.42 | 38.45
05.05.01.01.02 | MOVIMENTO DE TERRA
05.05.01.01.02.01 04010011 | Escavação manual de área em solo de qualquer natureza, exceto rocha, com prof. até 1,50m |  | m³ | 1.52 | 41.58 | 51.91 | 78.9
05.05.01.01.02.02 90091 | Escavação mecanizada de vala com prof. Até 1,5 m (média montante e jusante/uma composição por trecho), escavadeira (0,8 m3), larg. De 1,5 m a 2,5 m, em solo de 1a categoria, locais com baixo nível de interferência. Af_09/2024 |  | m³ | 13.73 | 5.92 | 7.39 | 101.46
05.05.01.01.02.03 102281 | Escavação mecanizada de vala com prof. Maior que 1,5 m até 3,0 m (média montante e jusante/uma composição por trecho),com escavadeira (1,2 m3),larg. De 1,5 m a 2,5 m, em solo de 1a categoria, locais com baixo nível de interferência. Af_09/2024 |  | m³ | 12.99 | 5.56 | 6.94 | 90.15
05.05.01.01.02.04 90095 | Escavação mecanizada de vala com prof. Maior que 3,0 m até 4,5 m (média montante e jusante/uma composição por trecho), escavadeira (1,2 m3), larg. De 1,5 m a 2,5 m, em solo de 1a categoria, locais com baixo nível de interferência. Af_09/2024 |  | m³ | 12.99 | 5.34 | 6.67 | 86.64
05.05.01.01.02.05 90098 | Escavação mecanizada de vala com prof. Maior que 4,5 m até 6,0 m (média montante e jusante/uma composição por trecho), escavadeira (1,2 m3), larg. De 1,5 m a 2,5 m, em solo de 1a categoria, locais com baixo nível de interferência. Af_09/2024 |  | m³ | 6.49 | 5.24 | 6.54 | 42.44
05.05.01.01.02.06 04030005 | Compactação mecanizada em áreas com controle do GC >=95% do PN |  | m³ | 1.51 | 8.86 | 11.06 | 16.7
05.05.01.01.03 | ESCORAMENTOS
05.05.01.01.03.01 101577 | Escoramento de vala, tipo descontínuo, com profundidade de 0 a 1,5 m, largura maior ou igual a 1,5 m e menor que 2,5 m. Af_08/2020 |  | m² | 33.35 | 51.54 | 64.34 | 2145.74
05.05.01.01.04 | ESGOTAMENTO E DRENAGEM
05.05.01.01.04.01 73536 | Motobomba centrífuga, motor a gasolina, potência 5,42 hp, bocais 1 1/2" x 1", diâmetro rotor 143 mm hm/q = 6 mca / 16,8 m3/h a 38 mca / 6,6 m3/h - chp diurno. Af_06/2014 |  | chp | 60 | 21.09 | 26.33 | 1579.8
05.05.01.01.05 | FUNDACOES E ESTRUTURAS
05.05.01.01.05.01 94974 | Concreto magro para lastro, traço 1:4,5:4,5 (em massa seca de cimento/ areia média/ brita 1) - preparo manual. Af_05/2021 |  | m³ | 0.43 | 439.14 | 548.22 | 235.73
05.05.01.01.05.02 96252 | Fabricação de fôrma para pilares circulares, em chapa de madeira compensada resinada, pé-direito simples. Af_05/2024 |  | m² | 84.72 | 157.15 | 196.19 | 16621.22
05.05.01.01.05.03 92484 | Montagem e desmontagem de fôrma de laje maciça, pé-direito simples, em madeira serrada, 2 utilizações. Af_09/2020 |  | m² | 6.07 | 220.93 | 275.81 | 1674.17
05.05.01.01.05.04 08040103 | Forma plana em chapa resinada 18 mm para estrutura, com reutilização 3 vezes |  | m² | 2.15 | 119.1 | 148.68 | 319.66
05.05.01.01.05.05 92915 | Armação de estruturas diversas de concreto armado, exceto vigas, pilares, lajes e fundações, utilizando aço ca-60 de 5,0 mm - montagem. Af_06/2022 |  | kg | 877.2 | 16.25 | 20.29 | 17798.39
05.05.01.01.05.06 92769 | Armação de laje de estrutura convencional de concreto armado utilizando aço ca-50 de 6,3 mm - montagem. Af_06/2022 |  | kg | 16.24 | 12.54 | 15.65 | 254.16
05.05.01.01.05.07 92770 | Armação de laje de estrutura convencional de concreto armado utilizando aço ca-50 de 8,0 mm - montagem. Af_06/2022 |  | kg | 61.26 | 11.83 | 14.77 | 904.81
05.05.01.01.05.08 92771 | Armação de laje de estrutura convencional de concreto armado utilizando aço ca-50 de 10,0 mm - montagem. Af_06/2022 |  | kg | 183.79 | 10.54 | 13.16 | 2418.68
05.05.01.01.05.09 08060156 | Concreto estrutural usinado fck=40,0 mpa para obras de saneamento, com aditivos impermeabilizante por cristalização e plastificante, bombeado, inclusive aplicação, lançamento com uso de bomba, adensam |  | m³ | 12.65 | 1480.44 | 1848.18 | 23379.48
05.05.01.01.05.10 08080149 | POÇO DE INSPEÇÃO E VISITA COM ANEL DE CONCRETO ARMADO, PONTA E BOLSA, ø=2,00 M, PROFUNDIDADE DE 1,00 A 4,50 M, COM TAMPÃO DE FºFº T-137, ARTICULADO E COM TRAVA |  | un | 1 | 19719.84 | 24618.25 | 24618.25
05.05.01.01.05.11 08082355 | Execução de base em concreto armado para grupo gerador - 1,5 x 2,5 m - padrão Sanesul - tipo 1 |  | un | 1 | 2202.41 | 2749.49 | 2749.49
05.05.01.01.05.12 08080587 | Fornecimento e colocação de tampão de ferro fundido articulado T-09 |  | un | 9 | 179.91 | 224.6 | 2021.4
05.05.01.01.05.13 08080591 | Fornecimento de tampão circular leve em ferro fundido, articulado, DN 800, classe 125, inscrição Sanesul |  | un | 10 | 1470.42 | 1835.67 | 18356.7
05.05.01.01.06 | REVESTIMENTO E TRATAMENTO DE SUPERFICIE
05.05.01.01.06.01 13011030 | Emboço p/ parede c/ argamassa de cimento, cal e areia, traço 1:2:8, e=2cm |  | m² | 82.4 | 35.68 | 44.54 | 3670.1
05.05.01.01.06.02 13020030 | Impermeabilização empregando três demãos de tinta asfáltica |  | m² | 82.4 | 19.6 | 24.47 | 2016.33
05.05.01.01.06.03 13020053 | Fornecimento e aplicação de perfil hidro expansivo para juntas de concretagem |  | m | 8 | 48.84 | 60.97 | 487.76
05.05.01.01.06.04 13020065 | Impermeabilização com revestimento bi componente (A+B) à base de cimentos especiais, aditivos minerais e resina acrílica de excelentes características impermeabilizantes, tipo Viapol Dique ou similar |  | m² | 21.13 | 41.24 | 51.48 | 1087.77
05.05.01.01.06.05 98553 | Impermeabilização de superfície com membrana à base de poliuretano, 2 demãos. Af_09/2023 |  | m² | 52.83 | 171.67 | 214.31 | 11322
05.05.01.01.06.06 13030120 | Pintura em concretina com duas demãos |  | m² | 4.83 | 12.38 | 15.46 | 74.67
05.05.01.01.06.07 100758 | Pintura com tinta alquídica de acabamento (esmalte sintético acetinado) aplicada a rolo ou pincel sobre superfícies metálicas (exceto perfil) executado em obra (02 demãos). Af_01/2020 |  | m² | 12 | 47.74 | 59.6 | 715.2
05.05.01.01.07 | INSTALACAO DE PRODUCAO
05.05.01.01.07.01 15030001 | Montagem de tubulações e conexões FºFº DN 50 a 150 |  | kg | 228.57 | 2.11 | 2.63 | 601.14
05.05.01.02 | MATERIAIS
05.05.01.02.01 33003715 | Curva 90° ferro fundido com flanges PN10, DN 150 - C90 FF10 |  | un | 2 | 629.8 | 725.97 | 1451.94
05.05.01.02.02 331121100 | Tubo FoFo, FF, PN10, DN 150, L=1,10 m |  | un | 6 | 1313.69 | 1514.29 | 9085.74
05.05.01.02.03 33005415 | Junta de desmontagem travada axialmente ferro dúctil, DN 150 mm |  | un | 2 | 2965.53 | 3418.37 | 6836.74
05.05.01.02.04 33008045 | Tê ferro fundido com flanges PN10, DN 150x150 - TFF10 |  | un | 2 | 794.01 | 915.26 | 1830.52
05.05.01.02.05 33003315 | Curva 90° ferro fundido com bolsas, DN 150 - C90 JE BB |  | un | 2 | 643.54 | 741.81 | 1483.62
05.05.01.02.06 33003315 | Curva 90° ferro fundido com bolsas, DN 150 - C90 JE BB |  | un | 1 | 643.54 | 741.81 | 741.81
05.05.01.02.07 33003710 | Curva 90º ferro fundido com flanges PN10, DN 100 - C90 FF10 |  | un | 1 | 502 | 578.66 | 578.66
05.05.01.02.08 33011620 | Registro com flanges/cabeçote em ferro fundido, cunha de borracha, corpo curto tipo EURO 23, PN10, DN 150 - REUROCC10 |  | un | 1 | 2080.16 | 2397.8 | 2397.8
05.05.01.02.09 331220850 | Tubo FoFo, FP, PN10, DN 100, L=0,85 m |  | un | 1 | 870.24 | 1003.13 | 1003.13
05.05.01.02.10 331210400 | Tubo FoFo, FP, PN 10, DN 100, L= 0,40 m |  | un | 1 | 437.66 | 504.49 | 504.49
05.05.01.02.11 331120450 | Tubo FoFo, FF, PN10, DN 150, L=0,45 m |  | un | 1 | 851.33 | 981.33 | 981.33
05.05.01.02.12 33013015 | Válvula de retenção portinhola dupla PN10, DN 150 - VRPD10 |  | un | 2 | 2432.46 | 2803.9 | 5607.8
05.05.01.02.13 331122800 | Tubo FoFo, FF, PN10, DN 150, L=2,80 m |  | un | 9 | 2522.93 | 2908.18 | 26173.62
05.05.01.02.14 9828 | Tubo PVC defofo, JEI, 1 MPa, DN 150 mm, para redede água (NBR 7665) |  | m | 9 | 105.05 | 121.09 | 1089.81
05.05.01.02.15 33004720 | Flange cego ferro fundido PN10, DN 200 - FC10 |  | un | 9 | 296.27 | 341.51 | 3073.59
05.05.01.03 | EQUIPAMENTOS
05.05.01.03.01 35070624 | Fornecimento, transporte e instalação de conjunto motobomba submersível, com tubo guia, q=6,00 l/s, hmt=12,00 mca |  | un | 2 | 23532.55 | 29378.04 | 58756.08
05.05.02 | LINHA DE RECALQUE - RECIRCULACAO
05.05.02.01 | SERVIÇOS
05.05.02.01.01 | SERVICOS TECNICOS
05.05.02.01.01.01 99063 | Locação de rede de água ou esgoto. Af_03/2024 |  | m | 42 | 8.62 | 10.76 | 451.92
05.05.02.01.01.02 02050020 | Cadastro topográfico de rede de água/esgoto com apresentação de arquivo georreferenciado |  | m | 42 | 1.34 | 1.67 | 70.14
05.05.02.01.02 | MOVIMENTO DE TERRA
05.05.02.01.02.01 04020009 | Escavação manual de valas |  | m³ | 2.32 | 82.24 | 102.67 | 238.19
05.05.02.01.02.02 90105 | Escavação mecanizada de vala com profundidade até 1,5 m (média montante e jusante/uma composição por trecho), retroescav. (0,26 m3), largura menor que 0,8 m, em solo de 1a categoria, locais com baixo nível de interferência. Af_09/2024 |  | m³ | 20.9 | 8.84 | 11.04 | 230.74
05.05.02.01.02.03 04030008 | Espalhamento de material com trator de esteiras. |  | m³ | 0.46 | 1.37 | 1.71 | 0.79
05.05.02.01.02.04 101616 | Preparo de fundo de vala com largura menor que 1,5 m (acerto do solo natural). Af_08/2020 |  | m² | 29.85 | 6.03 | 7.53 | 224.77
05.05.02.01.02.05 04040007 | Aterro/reaterro de valas compactado mecanicamente c/ controle do GC |  | m³ | 15.8 | 46.57 | 58.14 | 918.61
05.05.02.01.03 | ESGOTAMENTO E DRENAGEM
05.05.02.01.03.01 73536 | Motobomba centrífuga, motor a gasolina, potência 5,42 hp, bocais 1 1/2" x 1", diâmetro rotor 143 mm hm/q = 6 mca / 16,8 m3/h a 38 mca / 6,6 m3/h - chp diurno. Af_06/2014 |  | chp | 12 | 21.09 | 26.33 | 315.96
05.05.02.01.04 | FUNDACOES E ESTRUTURAS
05.05.02.01.04.01 08030010 | Lastro de areia |  | m³ | 1.16 | 141.63 | 176.81 | 205.1
05.05.02.01.04.02 08080020A | Bloco de ancoragem em concreto armado |  | m³ | 0.65 | 1593.92 | 1989.85 | 1293.4
05.05.02.01.05 | ASSENTAMENTOS
05.05.02.01.05.01 97134 | Assentamento de tubo de pvc defofo ou prfv ou rpvc para rede de água, dn 150 mm, junta elástica integrada, instalado em local com nível baixo de interferências (não inclui fornecimento). Af_05/2024 |  | m | 43 | 3.77 | 4.71 | 202.53
05.05.02.02 | MATERIAIS
05.05.02.02.01 9829 | Tubo PVC defofo, JEI, 1 MPa, DN 200 mm, para rede de água (NBR 7665) |  | m | 48 | 178.03 | 205.22 | 9850.56
05.05.02.02.02 33003315 | Curva 90° ferro fundido com bolsas, DN 150 - C90 JE BB |  | un | 3 | 643.54 | 741.81 | 2225.43
05.06 | LEITOS DE SECAGEM - 4 CELULAS
05.06.01 | SERVIÇOS
05.06.01.01 | SERVICOS TECNICOS
05.06.01.01.01 02020010 | Ensaio de concreto a compressão |  | un | 42 | 150.63 | 188.05 | 7898.1
05.06.01.01.02 02020015 | Ensaio de concreto a consistência (slump test) |  | un | 14 | 64.62 | 80.67 | 1129.38
05.06.01.01.03 99059 | Locação convencional de obra, utilizando gabarito de tábuas corridas pontaletadas a cada 2,00m - 2 utilizações. Af_03/2024 |  | m | 112.36 | 60.46 | 75.48 | 8480.93
05.06.01.01.04 02050101 | Cadastro geral da obra com apresentação de arquivo georreferenciado |  | m² | 732.65 | 3.54 | 4.42 | 3238.31
05.06.01.02 | MOVIMENTO DE TERRA
05.06.01.02.01 04010011 | Escavação manual de área em solo de qualquer natureza, exceto rocha, com prof. até 1,50m |  | m³ | 30.03 | 41.58 | 51.91 | 1558.86
05.06.01.02.02 102281 | Escavação mecanizada de vala com prof. Maior que 1,5 m até 3,0 m (média montante e jusante/uma composição por trecho),com escavadeira (1,2 m3),larg. De 1,5 m a 2,5 m, em solo de 1a categoria, locais com baixo nível de interferência. Af_09/2024 |  | m³ | 270.26 | 5.56 | 6.94 | 1875.6
05.06.01.02.03 96386 | Execução e compactação de corpo de aterro (95% de energia do proctor normal) com solo predominantemente arenoso espessura 15cm - exclusive material, escavação, carga e transporte. Af_09/2024 |  | m³ | 260 | 6.63 | 8.28 | 2152.8
05.06.01.02.04 04030005 | Compactação mecanizada em áreas com controle do GC >=95% do PN |  | m³ | 109.2 | 8.86 | 11.06 | 1207.75
05.06.01.02.05 97914 | Transporte com caminhão basculante de 6 m³, em via urbana pavimentada, dmt até 30 km (unidade: m3xkm). Af_07/2020 |  | m³.km | 780 | 2.92 | 3.65 | 2847
05.06.01.02.06 04070025 | Transporte com caminhão betoneira |  | t.km | 4582.8 | 0.71 | 0.89 | 4078.69
05.06.01.03 | FUNDACOES E ESTRUTURAS
05.06.01.03.01 08030010 | Lastro de areia |  | m³ | 22.5 | 141.63 | 176.81 | 3978.23
05.06.01.03.02 94974 | Concreto magro para lastro, traço 1:4,5:4,5 (em massa seca de cimento/ areia média/ brita 1) - preparo manual. Af_05/2021 |  | m³ | 67.5 | 439.14 | 548.22 | 37004.85
05.06.01.03.03 92413 | Montagem e desmontagem de fôrma de pilares retangulares e estruturas similares, pé-direito simples, em madeira serrada, 4 utilizações. Af_09/2020 |  | m² | 4.29 | 92.94 | 116.03 | 497.77
05.06.01.03.04 96536 | Fabricação, montagem e desmontagem de fôrma para viga baldrame, em madeira serrada, e=25 mm, 4 utilizações. Af_01/2024 |  | m² | 82.11 | 60.89 | 76.02 | 6242
05.06.01.03.05 92915 | Armação de estruturas diversas de concreto armado, exceto vigas, pilares, lajes e fundações, utilizando aço ca-60 de 5,0 mm - montagem. Af_06/2022 |  | kg | 158.02 | 16.25 | 20.29 | 3206.23
05.06.01.03.06 92761 | Armação de pilar ou viga de estrutura convencional de concreto armado utilizando aço ca-50 de 8,0 mm - montagem. Af_06/2022 |  | kg | 189.35 | 12.28 | 15.33 | 2902.74
05.06.01.03.07 92762 | Armação de pilar ou viga de estrutura convencional de concreto armado utilizando aço ca-50 de 10,0 mm - montagem. Af_06/2022 |  | kg | 128.92 | 10.97 | 13.69 | 1764.91
05.06.01.03.08 96543 | Armação de bloco utilizando aço ca-60 de 5 mm - montagem. Af_01/2024 |  | kg | 122.21 | 19.13 | 23.88 | 2918.37
05.06.01.03.09 96544 | Armação de bloco utilizando aço ca-50 de 6,3 mm - montagem. Af_01/2024 |  | kg | 140.14 | 17.31 | 21.61 | 3028.43
05.06.01.03.10 96545 | Armação de bloco utilizando aço ca-50 de 8 mm - montagem. Af_01/2024 |  | kg | 186.94 | 15.67 | 19.56 | 3656.55
05.06.01.03.11 92916 | Armação de estruturas diversas de concreto armado, exceto vigas, pilares, lajes e fundações, utilizando aço ca-50 de 6,3 mm - montagem. Af_06/2022 |  | kg | 113.26 | 14.88 | 18.58 | 2104.37
05.06.01.03.12 08060156 | Concreto estrutural usinado fck=40,0 mpa para obras de saneamento, com aditivos impermeabilizante por cristalização e plastificante, bombeado, inclusive aplicação, lançamento com uso de bomba, adensam |  | m³ | 18.33 | 1480.44 | 1848.18 | 33877.14
05.06.01.03.13 08080230A | * CAIXA DE INSPECAO O=0,60X0,90M COM ANEL PONTA E BOLSA, FUNDO EM CONCRETO PRE-MOLDADO E TAMPA DE FERRO FUNDIDO T-16, ARTICULADA E C/ TRAVA |  | un | 7 | 661.63 | 825.98 | 5781.86
05.06.01.04 | ESGOTAMENTO E DRENAGEM
05.06.01.04.01 06020060 | Fornecimento e assentamento de tubo PVC corrugado DN 150 |  | m | 53.6 | 44.74 | 55.85 | 2993.56
05.06.01.05 | FECHAMENTOS
05.06.01.05.01 103328 | Alvenaria de vedação de blocos cerâmicos furados na horizontal de 9x19x19 cm (espessura 9 cm) e argamassa de assentamento com preparo em betoneira. Af_12/2021 |  | m² | 138 | 91.59 | 114.34 | 15778.92
05.06.01.06 | SERVICOS DIVERSOS
05.06.01.06.01 17001879 | Fornecimento e colocação de bloco drenante de polipropileno de alta densidade |  | m² | 470.48 | 120.59 | 150.54 | 70826.06
05.07 | INSTALACOES ELETRICAS DA ETE
05.07.01 | SERVIÇOS
05.07.01.01 | INSTALACOES ELETRICAS
05.07.01.01.01 91834 | Eletroduto flexível corrugado, pvc, dn 25 mm (3/4"), para circuitos terminais, instalado em forro - fornecimento e instalação. Af_03/2023 |  | m | 34 | 18.92 | 23.62 | 803.08
05.07.01.01.02 91836 | Eletroduto flexível corrugado, pvc, dn 32 mm (1"), para circuitos terminais, instalado em forro - fornecimento e instalação. Af_03/2023 |  | m | 27 | 21.82 | 27.24 | 735.48
05.07.01.01.03 14010303 | Fornecimento e assentamento de PVC flexível corrugado, DN 1.1/4" ou 40 mm |  | m | 196 | 12.82 | 16 | 3136
05.07.01.01.04 14021193 | Fornecimento e colocação cabo de cobre isolado, 0,6/1 kV, 25 mm², têmpera mole, com alta flexibilidade, encordoamento na classe 5, isolação em HEPR para 90°C |  | m | 154 | 40.23 | 50.22 | 7733.88
05.07.01.01.05 14021505 | Fornecimento e colocação de cabo de cobre nú 16mm2 |  | m | 39 | 25.23 | 31.5 | 1228.5
05.07.01.01.06 14021210 | Fornecimento e colocação de cabo de cobre 3x4,0mm2, ST1-1000V, têmpera mole, recoberto por composto termoplástico PVC 70ºC + capa interna + cobertura termoplástica |  | m | 255 | 28.66 | 35.78 | 9123.9
05.07.01.01.07 14021490 | Fornecimento e colocação de cabo de cobre nu 4,0 mm² |  | m | 128 | 5.95 | 7.43 | 951.04
05.07.01.01.08 91927 | Cabo de cobre flexível isolado, 2,5 mm², anti-chama 0,6/1,0 kv, para circuitos terminais - fornecimento e instalação. Af_03/2023 |  | m | 289 | 4.92 | 6.14 | 1774.46
05.07.01.01.09 14021485 | Fornecimento e colocação de cabo de cobre nú 2,5 mm2 |  | m | 145 | 3.89 | 4.86 | 704.7
05.07.01.01.10 14040110A | Fornecimento e colocação de luminária plafon LED (0,40x0,40 m) |  | un | 2 | 225.77 | 281.85 | 563.7
05.07.01.01.11 91997 | Tomada média de embutir (1 módulo), 2p+t 20 a, incluindo suporte e placa - fornecimento e instalação. Af_03/2023 |  | un | 2 | 35.42 | 44.22 | 88.44
05.07.01.01.12 92023 | Interruptor simples (1 módulo) com 1 tomada de embutir 2p+t 10 a, incluindo suporte e placa - fornecimento e instalação. Af_03/2023 |  | un | 2 | 48.19 | 60.16 | 120.32
05.07.01.01.13 13395 | Quadro de distribuicao com barramento trifasico, de embutir, em chapa de aco galvanizado, para 18 disjuntores din, 100 a |  | un | 1 | 418.13 | 481.98 | 481.98
05.07.01.01.14 14030698 | Fornecimento e instalação de dispositivo de proteção contra surtos (DPS) 275 V de 90 kA |  | un | 4 | 208.08 | 259.77 | 1039.08
05.07.01.01.15 14030283 | Fornecimento e colocação de disjuntor DIN 63 A trifásico |  | un | 1 | 91.89 | 114.72 | 114.72
05.07.01.01.16 93662 | Disjuntor bipolar tipo din, corrente nominal de 20a - fornecimento e instalação. Af_07/2025 |  | un | 1 | 60.2 | 75.15 | 75.15
05.07.01.01.17 93668 | Disjuntor tripolar tipo din, corrente nominal de 16a - fornecimento e instalação. Af_07/2025 |  | un | 2 | 73.1 | 91.26 | 182.52
05.07.01.01.18 93654 | Disjuntor monopolar tipo din, corrente nominal de 16a - fornecimento e instalação. Af_07/2025 |  | un | 1 | 12.13 | 15.14 | 15.14
05.07.01.01.19 93660 | Disjuntor bipolar tipo din, corrente nominal de 10a - fornecimento e instalação. Af_07/2025 |  | un | 2 | 58.3 | 72.78 | 145.56
05.07.01.01.20 93670 | Disjuntor tripolar tipo din, corrente nominal de 25a - fornecimento e instalação. Af_07/2025 |  | un | 1 | 78.58 | 98.1 | 98.1
05.07.01.01.21 14060700 | Execução de padrão energia trifásico até 15 KVA c/ poste de ferro galvanizado e sem mureta de alvenaria, padrão ENERGISA |  | un | 1 | 3180.25 | 3970.22 | 3970.22
05.07.01.01.22 14060010 | Fornecimento e colocação de haste copperweld 5/8'' x 2400mm sem conector |  | un | 24 | 162.4 | 202.74 | 4865.76
05.07.01.01.23 14021515 | Fornecimento e colocação de cabo de cobre nú 35mm2 |  | m | 8 | 49.76 | 62.12 | 496.96
05.07.01.01.24 14040251A | Fornecimento e colocação de luminária pública tipo LED 150 W com poste de concreto duplo T e braço |  | un | 7 | 3314.18 | 4137.42 | 28961.94
05.07.01.01.25 14010695 | ENVELOPAMENTO DE ELETRODUTO (H=0,50 L=0,40)M CONFORME DETALHE PADRÃO GEPRO |  | m | 6 | 25.83 | 32.25 | 193.5
05.07.01.02 | SERVIÇOS DIVERSOS
05.07.01.02.01 14110020A | Caixa de inspeção em alvenaria p/ elétrica (40x40x40cm) em tijolo comum de 1/2 vez, revestida internamente e c/ tampa de concreto armado |  | un | 23 | 164.09 | 204.85 | 4711.55
05.07.01.02.02 17010000 | Construção de abrigo para quadro de comando e telemetria padão Sanesul III, medindo (1,80x3,30x2,20) m |  | un | 1 | 13305.53 | 16610.62 | 16610.62
05.07.01.02.03 17009996 | Construção de abrigo para quadro de comando e telemetria padrão Sanesul, medindo (4,80x3,25x2,35) m |  | un | 1 | 15936.37 | 19894.96 | 19894.96
05.07.01.03 | SERVIÇOS ESPECIAIS
05.07.01.03.01 18020007A | Fornecimento e colocação de bóia inferior 15 A/250 V |  | un | 2 | 101.7 | 126.96 | 253.92
05.07.01.03.02 102137 | Chave de boia automática superior/inferior 15a/250v - fornecimento e instalação. Af_12/2020 |  | un | 2 | 93.1 | 116.23 | 232.46
05.07.02 | EQUIPAMENTOS
05.07.02.01 34040021 | Fornecimento, transporte e montagem de grupo gerador trifásico 55kVA, 220/127 V, partida automática |  | un | 1 | 62270.79 | 77738.85 | 77738.85
05.07.02.02 35065051 | Fornecimento e transporte de painel de comando com inversor de frequência duplo, 7,5 cv, 220 V, padrão Sanesul |  | un | 2 | 27496.8 | 34327.01 | 68654.02
05.07.02.03 35065109 | Fornecimento e instalação de medidor de vazão para canal aberto com sonda de compensação de temperatura, range de medição 0,3 a 5 m, nível 0,03 a 4,5 m/s |  | un | 1 | 8585 | 10717.51 | 10717.51
05.07.02.04 35622002 | PAINEL DE COMANDO DUPLO ACIONADO POR SOFT STARTER 2,5 CV/220V, PARA CONJUNTO MOTOBOMBA |  | un | 1 | 21151.94 | 26406.08 | 26406.08
05.08 | URBANIZACAO, ESGOTAMENTO E DRENAGEM
05.08.01 | SERVIÇOS
05.08.01.01 | SERVICOS PRELIMINARES
05.08.01.01.01 98524 | Limpeza manual de vegetação em terreno com enxada. Af_03/2024 |  | m² | 3330 | 4.43 | 5.53 | 18414.9
05.08.01.01.02 03010009 | Retirada de árvore de grande porte |  | un | 1 | 589.71 | 736.19 | 736.19
05.08.01.01.03 03050000 | Demolição de piso/contrapiso de alta resistência |  | m² | 110 | 31.18 | 38.93 | 4282.3
05.08.01.01.04 03050055 | Retirada de cerca de fio de arame |  | m | 220 | 9.3 | 11.61 | 2554.2
05.08.01.02 | MOVIMENTO DE TERRA
05.08.01.02.01 04020009 | Escavação manual de valas |  | m³ | 1.37 | 82.24 | 102.67 | 140.66
05.08.01.02.02 90091 | Escavação mecanizada de vala com prof. Até 1,5 m (média montante e jusante/uma composição por trecho), escavadeira (0,8 m3), larg. De 1,5 m a 2,5 m, em solo de 1a categoria, locais com baixo nível de interferência. Af_09/2024 |  | m³ | 26.06 | 5.92 | 7.39 | 192.58
05.08.01.02.03 102280 | Escavação mecanizada de vala com prof. Maior que 4,5 m até 6,0 m (média montante e jusante/uma composição por trecho),com escavadeira (0,8 m3), larg. Menor que 1,5 m, em solo de 1a categoria, locais com baixo nível de interferência. Af_09/2024 |  | m³ | 36.62 | 5.27 | 6.58 | 240.96
05.08.01.02.04 04030001 | Corte e aterro compensado de áreas e espalhamento mecânico, com trator de esteiras |  | m³ | 97.8 | 4.4 | 5.49 | 536.92
05.08.01.02.05 04040007 | Aterro/reaterro de valas compactado mecanicamente c/ controle do GC |  | m³ | 169.53 | 46.57 | 58.14 | 9856.47
05.08.01.02.06 100576 | Regularização e compactação de subleito de solo predominantemente argiloso, para obras de construção de pavimentos. Af_09/2024 |  | m² | 627.5 | 2.81 | 3.51 | 2202.53
05.08.01.02.07 04030008 | Espalhamento de material com trator de esteiras. |  | m³ | 721.62 | 1.37 | 1.71 | 1233.97
05.08.01.02.08 04040002 | Regularização e apiloamento de fundo de vala, com maço de 30 kg |  | m² | 52.24 | 5.19 | 6.48 | 338.52
05.08.01.02.09 93382 | Reaterro manual de valas, com compactador de solos de percussão. Af_08/2023 |  | m³ | 4.85 | 25.29 | 31.57 | 153.11
05.08.01.02.10 97916 | Transporte com caminhão basculante de 6 m³, em via urbana em leito natural (unidade: txkm). Af_07/2020 |  | txkm | 11583 | 2.45 | 3.06 | 35443.98
05.08.01.03 | ESGOTAMENTO E DRENAGEM
05.08.01.03.01 73536 | Motobomba centrífuga, motor a gasolina, potência 5,42 hp, bocais 1 1/2" x 1", diâmetro rotor 143 mm hm/q = 6 mca / 16,8 m3/h a 38 mca / 6,6 m3/h - chp diurno. Af_06/2014 |  | chp | 137 | 21.09 | 26.33 | 3607.21
05.08.01.03.02 90701 | Tubo de pvc corrugado de dupla parede para rede coletora de esgoto, dn 150 mm, junta elástica - fornecimento e assentamento. Af_01/2021 |  | m | 20 | 70.73 | 88.3 | 1766
05.08.01.03.03 90702 | Tubo de pvc corrugado de dupla parede para rede coletora de esgoto, dn 200 mm, junta elástica - fornecimento e assentamento. Af_01/2021 |  | m | 19.6 | 117.49 | 146.67 | 2874.73
05.08.01.03.04 90703 | Tubo de pvc corrugado de dupla parede para rede coletora de esgoto, dn 250 mm, junta elástica - fornecimento e assentamento. Af_01/2021 |  | m | 36.5 | 184.37 | 230.17 | 8401.21
05.08.01.03.05 90704 | Tubo de pvc corrugado de dupla parede para rede coletora de esgoto, dn 300 mm, junta elástica - fornecimento e assentamento. Af_01/2021 |  | m | 9.1 | 274.3 | 342.44 | 3116.2
05.08.01.03.06 90706 | Tubo de pvc corrugado de dupla parede para rede coletora de esgoto, dn 400 mm, junta elástica - fornecimento e assentamento. Af_01/2021 |  | m | 48.3 | 476.21 | 594.5 | 28714.35
05.08.01.03.07 06020400 | Drenagem com pedra britada |  | m³ | 94.13 | 154.71 | 193.14 | 18180.27
05.08.01.04 | FUNDACOES E ESTRUTURAS
05.08.01.04.01 08080141 | Poço de inspeção e visita com anel de concreto armado ponta e bolsa Ø=1,50m, profundidade de 3,51 m à 4,00 m, inclusive tampão de ferro fundido T-137, articulado e com trava |  | un | 1 | 10706.33 | 13365.78 | 13365.78
05.08.01.04.02 08080130 | Poço de inspeção e visita com anel de concreto armado ponta e bolsa Ø=1,20m, profundidade de 2,51 m à 3,00 m, inclusive tampão de ferro fundido T-137, articulado e com trava |  | un | 2 | 4102.14 | 5121.11 | 10242.22
05.08.01.04.03 102737 | Boca para bueiro simples tubular d = 40 cm em concreto, alas com esconsidade de 0°, incluindo fôrmas e materiais. Af_07/2021 |  | un | 11 | 1104.92 | 1379.38 | 15173.18
05.08.01.05 | PAVIMENTACAO
05.08.01.05.01 94263 | Guia (meio-fio) concreto, moldada in loco em trecho reto com extrusora, 13 cm base x 22 cm altura. Af_01/2024 |  | m | 170 | 35.16 | 43.89 | 7461.3
05.08.01.06 | REVESTIMENTO E TRATAMENTO DE SUPERFICIE
05.08.01.06.01 13010140 | Execução de piso de concreto, Fck=13,5 MPa e=10 cm |  | m² | 303.24 | 65.23 | 81.43 | 24692.83
05.08.01.06.02 13030120 | Pintura em concretina com duas demãos |  | m² | 277.74 | 12.38 | 15.46 | 4293.86
05.08.01.07 | INSTALAÇÕES HIDRAULICAS
05.08.01.07.01 101907 | Extintor de incêndio portátil com carga de co2 de 6 kg, classe bc - fornecimento e instalação. Af_10/2020_pe |  | un | 1 | 699.87 | 873.72 | 873.72
05.08.01.07.02 89403 | Tubo, pvc, soldável, de 32mm, instalado em ramal de distribuição de água - fornecimento e instalação. Af_06/2022 |  | m | 120 | 19.24 | 24.02 | 2882.4
05.08.01.07.03 89369 | Curva 90 graus, pvc, soldável, dn 32mm, instalado em ramal ou sub-ramal de água - fornecimento e instalação. Af_06/2022 |  | un | 3 | 17.28 | 21.57 | 64.71
05.08.01.07.04 89492 | Joelho 90 graus, pvc, soldável, dn 32mm, instalado em prumada de água - fornecimento e instalação. Af_06/2022 |  | un | 7 | 8.34 | 10.41 | 72.87
05.08.01.07.05 14960136 | Fornecimento e colocação de torneira de jardim/tanque Ø=3/4", incluindo pilarete de sustentação de 100 mm |  | un | 6 | 132.06 | 164.86 | 989.16
05.08.01.08 | URBANIZACAO
05.08.01.08.01 16010001 | Fornecimento e assentamento de portão (1,00x1,80m) em tubo FºGº Ø=2'' c/ tela aço galvanizado fio 14#, padrão Sanesul |  | un | 1 | 776.69 | 969.62 | 969.62
05.08.01.08.02 16010018 | Construção de cercas de arame liso com 8 fios, poste de eucalipto espaçados a cada 2,00 m |  | m | 225 | 55.87 | 69.75 | 15693.75
05.08.01.08.03 16010044 | Complementação de muro de alvenaria 8 furos, altura de 0,40 m com pilares de concreto (10x30) cm, inclusive chapisco e reboco |  | m | 10.5 | 208.43 | 260.2 | 2732.1
05.08.01.08.04 16020007 | Fornecimento e plantio de muda espécie Sansão do Campo |  | un | 225 | 49.49 | 61.78 | 13900.5
05.08.01.08.05 16020019 | Fornecimento e espalhamento de brita ''1'', e=5 cm |  | m² | 627.5 | 9.09 | 11.35 | 7122.13
05.08.01.08.06 16020040 | Fornecimento e plantio de muda de eucalipto, H=1,20 m |  | un | 50 | 41.79 | 52.17 | 2608.5
05.08.01.08.07 10020050 | Recomposição de guias ou meio fio |  | m | 166 | 22.85 | 28.53 | 4735.98
05.08.01.08.08 103946 | Plantio de grama esmeralda ou são carlos ou curitibana, em placas. Af_07/2024 |  | m² | 2104.35 | 14.06 | 17.55 | 36931.34
05.08.01.09 | SERVIÇOS OPERACIONAIS
05.08.01.09.01 96396 | Construção de base e sub-base para pavimentação de brita graduada simples, com espessura de 15 cm - exclusive carga e transporte. Af_09/2024 |  | m³ | 94.13 | 171 | 213.48 | 20094.87
05.09 | LABORATÓRIO
05.09.01 | SERVIÇOS
05.09.01.01 | SERVICOS PRELIMINARES
05.09.01.01.01 99059 | Locação convencional de obra, utilizando gabarito de tábuas corridas pontaletadas a cada 2,00m - 2 utilizações. Af_03/2024 |  | m | 13.04 | 60.46 | 75.48 | 984.26
05.09.01.01.02 02050101 | Cadastro geral da obra com apresentação de arquivo georreferenciado |  | m² | 13.04 | 3.54 | 4.42 | 57.64
05.09.01.02 | MOVIMENTO DE TERRA
05.09.01.02.01 93358 | Escavação manual de vala. Af_09/2024 |  | m³ | 0.92 | 82.24 | 102.67 | 94.46
05.09.01.02.02 93382 | Reaterro manual de valas, com compactador de solos de percussão. Af_08/2023 |  | m³ | 0.95 | 25.29 | 31.57 | 29.99
05.09.01.02.03 100973 | Carga, manobra e descarga de solos e materiais granulares em caminhão basculante 6 m³ - carga com pá carregadeira (caçamba de 1,7 a 2,8 m³ / 128 hp) e descarga livre (unidade: m3). Af_07/2020 |  | m³ | 0.09 | 8.63 | 10.77 | 0.97
05.09.01.02.04 97914 | Transporte com caminhão basculante de 6 m³, em via urbana pavimentada, dmt até 30 km (unidade: m3xkm). Af_07/2020 |  | m³.km | 0.09 | 2.92 | 3.65 | 0.33
05.09.01.03 | FUNDACOES E ESTRUTURAS
05.09.01.03.01 101174 | Estaca broca de concreto, diâmetro de 25cm, escavação manual com trado concha, com armadura de arranque. Af_05/2020 |  | m | 32 | 82.56 | 103.07 | 3298.24
05.09.01.03.02 95601 | Arrasamento mecanico de estaca de concreto armado, diametros de até 40 cm. Af_05/2021 |  | un | 8 | 17.41 | 21.73 | 173.84
05.09.01.03.03 96533 | Fabricação, montagem e desmontagem de fôrma para viga baldrame, em madeira serrada, e=25 mm, 2 utilizações. Af_01/2024 |  | m² | 11.92 | 84.04 | 104.92 | 1250.65
05.09.01.03.04 92269 | Fabricação de fôrma para pilares e estruturas similares, em madeira serrada, e=25 mm. Af_09/2020 |  | m² | 15.12 | 117.03 | 146.1 | 2209.03
05.09.01.03.05 92760 | Armação de pilar ou viga de estrutura convencional de concreto armado utilizando aço ca-50 de 6,3 mm - montagem. Af_06/2022 |  | kg | 27.8 | 13.03 | 16.27 | 452.31
05.09.01.03.06 92761 | Armação de pilar ou viga de estrutura convencional de concreto armado utilizando aço ca-50 de 8,0 mm - montagem. Af_06/2022 |  | kg | 41.7 | 12.28 | 15.33 | 639.26
05.09.01.03.07 92759 | Armação de pilar ou viga de estrutura convencional de concreto armado utilizando aço ca-60 de 5,0 mm - montagem. Af_06/2022 |  | kg | 13.9 | 13.74 | 17.15 | 238.39
05.09.01.03.08 94965 | Concreto fck = 25mpa, traço 1:2,3:2,7 (em massa seca de cimento/ areia média/ brita 1) - preparo mecânico com betoneira 400 l. Af_05/2021 |  | m³ | 1.39 | 499.22 | 623.23 | 866.29
05.09.01.03.09 08070010 | (74202/001) LAJE PRE-FABRICADA PARA FORRO E=8 CM E CAPA DE 4CM, INCLUSIVE CONCRETAGEM E ESCORAMENTOS |  | m² | 10.95 | 97.7 | 121.97 | 1335.57
05.09.01.03.10 97906 | Caixa enterrada hidráulica retangular, em alvenaria com blocos de concreto, dimensões internas: 0,6x0,6x0,6 m para rede de esgoto. Af_12/2020 |  | un | 2 | 440.04 | 549.35 | 1098.7
05.09.01.04 | FECHAMENTOS
05.09.01.04.01 103328 | Alvenaria de vedação de blocos cerâmicos furados na horizontal de 9x19x19 cm (espessura 9 cm) e argamassa de assentamento com preparo em betoneira. Af_12/2021 |  | m² | 45.49 | 91.59 | 114.34 | 5201.33
05.09.01.04.02 105024 | Verga moldada in loco em concreto, espessura de *10* cm. Af_03/2024 |  | m | 7.4 | 50.93 | 63.58 | 470.49
05.09.01.04.03 101965 | Peitoril linear em granito ou mármore, l = 15cm, assentado com argamassa 1:6 com aditivo. Af_11/2020 |  | m | 1.8 | 177.26 | 221.29 | 398.32
05.09.01.04.04 94216 | Telhamento com telha metálica termoacústica e = 30 mm, com até 2 águas, incluso içamento. Af_07/2019 |  | m² | 26.26 | 207.22 | 258.69 | 6793.2
05.09.01.04.05 92580 | Trama de aço composta por terças para telhados de até 2 águas para telha ondulada de fibrocimento, metálica, plástica ou termoacústica, incluso transporte vertical. Af_07/2019 |  | m² | 26.26 | 49 | 61.17 | 1606.32
05.09.01.04.06 94231 | Rufo em chapa de aço galvanizado número 24, corte de 25 cm, incluso transporte vertical. Af_07/2019 |  | m | 29.9 | 46.21 | 57.69 | 1724.93
05.09.01.04.07 94228 | Calha em chapa de aço galvanizado número 24, desenvolvimento de 50 cm, incluso transporte vertical. Af_07/2019 |  | m | 10 | 76.43 | 95.42 | 954.2
05.09.01.04.08 91341 | Porta em alumínio de abrir tipo veneziana com guarnição, fixação com parafusos - fornecimento e instalação. Af_12/2019 |  | m² | 3.36 | 744.63 | 929.6 | 3123.46
05.09.01.04.09 94570 | Janela de alumínio de correr com 2 folhas para vidros (vidros inclusos), batente/ requadro 6 a 14 cm, acabamento com acetato ou brilhante, fixação com parafuso, sem guarnição/ alizar, dimensões 100x120 cm, vedação com silicone, exclusive contramarco - fornecimento e instalação. Af_11/2024 |  | m² | 1.56 | 469.41 | 586.01 | 914.18
05.09.01.05 | REVESTIMENTO E TRATAMENTO DE SUPERFÍCIE
05.09.01.05.01 13010080 | Execução de base regularizada para piso cerâmico traço 1:5, e=3cm |  | m² | 13.04 | 45.05 | 56.24 | 733.37
05.09.01.05.02 13010090 | Execução de piso de concreto, Fck=13,5 MPa e=5 cm |  | m² | 21.29 | 35.64 | 44.49 | 947.19
05.09.01.05.03 87251 | Revestimento cerâmico para piso com placas tipo esmaltada de dimensões 45x45 cm aplicada em ambientes de área maior que 10 m2. Af_02/2023_pe |  | m² | 15 | 56.03 | 69.95 | 1049.25
05.09.01.05.04 13010324 | Fornecimento e assentamento de piso cerâmico extra, tipo piso/parede (5x5 cm), e= 8 mm, tipo grês na cor azul escuro, inclusive cimento colante e rejunte |  | m² | 4.84 | 54.96 | 68.61 | 332.07
05.09.01.05.05 98689 | Soleira em granito, largura 15 cm, espessura 2,0 cm. Af_09/2020 |  | m | 1.8 | 116.95 | 146 | 262.8
05.09.01.05.06 87905 | Chapisco aplicado em alvenaria (com presença de vãos) e estruturas de concreto de fachada, com colher de pedreiro. Argamassa traço 1:3 com preparo em betoneira 400l. Af_10/2022 |  | m² | 78.55 | 7.61 | 9.5 | 746.23
05.09.01.05.07 13011040 | Emboço para parede com argamassa de cimento, cal e areia, traço 1:2:8, e=3 cm |  | m² | 78.55 | 39.5 | 49.31 | 3873.3
05.09.01.05.08 13011050 | Emboço para revestimento c/ azulejo traço 1:4 de cal e areia + 130kg de cimento |  | m² | 11.76 | 34.82 | 43.47 | 511.21
05.09.01.05.09 13011060 | Emboço p/ forro c/ argamassa de cimento, cal e areia, traço 1:2:9, e=2cm |  | m² | 10.95 | 36.67 | 45.78 | 501.29
05.09.01.05.10 98557 | Impermeabilização de superfície com emulsão asfáltica, 2 demãos. Af_09/2023 |  | m² | 11.92 | 42.62 | 53.21 | 634.26
05.09.01.05.11 98546 | Impermeabilização de superfície com manta asfáltica, uma camada, inclusive aplicação de primer asfáltico, e=4mm. Af_09/2023 |  | m² | 2.87 | 119.47 | 149.15 | 428.06
05.09.01.05.12 88495 | Emassamento com massa látex, aplicação em parede, uma demão, lixamento manual. Af_04/2023 |  | m² | 28.5 | 11.37 | 14.19 | 404.42
05.09.01.05.13 100758 | Pintura com tinta alquídica de acabamento (esmalte sintético acetinado) aplicada a rolo ou pincel sobre superfícies metálicas (exceto perfil) executado em obra (02 demãos). Af_01/2020 |  | m² | 26.6 | 47.74 | 59.6 | 1585.36
05.09.01.05.14 88489 | Pintura látex acrílica premium, aplicação manual em paredes, duas demãos. Af_04/2023 |  | m² | 5.2 | 11.98 | 14.96 | 77.79
05.09.01.05.15 88431 | Aplicação manual de pintura com tinta texturizada acrílica em paredes externas de casas, duas cores. Af_03/2024 |  | m² | 36.96 | 23.45 | 29.27 | 1081.82
05.09.01.06 | INSTALAÇÕES HIDRÁULICAS
05.09.01.06.01 104328 | Caixa sifonada, com grelha quadrada, pvc, dn 150 x 150 x 50 mm, junta soldável, fornecida e instalada em ramal de descarga ou em ramal de esgoto sanitário. Af_08/2022 |  | un | 1 | 69.61 | 86.9 | 86.9
05.09.01.06.02 89709 | Ralo sifonado, pvc, dn 100 x 40 mm, junta soldável, fornecido e instalado em ramal de descarga ou em ramal de esgoto sanitário. Af_08/2022 |  | un | 1 | 20.56 | 25.67 | 25.67
05.09.01.06.03 89724 | Joelho 90 graus, pvc, serie normal, esgoto predial, dn 40 mm, junta soldável, fornecido e instalado em ramal de descarga ou ramal de esgoto sanitário. Af_08/2022 |  | un | 2 | 10.17 | 12.7 | 25.4
05.09.01.06.04 89726 | Joelho 45 graus, pvc, serie normal, esgoto predial, dn 40 mm, junta soldável, fornecido e instalado em ramal de descarga ou ramal de esgoto sanitário. Af_08/2022 |  | un | 1 | 10.41 | 13 | 13
05.09.01.06.05 104344 | Te, pvc, série normal, esgoto predial, dn 100 x 50 mm, junta elástica, fornecido e instalado em ramal de descarga ou ramal de esgoto sanitário. Af_08/2022 |  | un | 1 | 40.67 | 50.77 | 50.77
05.09.01.06.06 89856 | Luva simples, pvc, serie normal, esgoto predial, dn 100 mm, junta elástica, fornecido e instalado em subcoletor aéreo de esgoto sanitário. Af_08/2022 |  | un | 2 | 20.78 | 25.94 | 51.88
05.09.01.06.07 89803 | Curva curta 90 graus, pvc, serie normal, esgoto predial, dn 50 mm, junta elástica, fornecido e instalado em prumada de esgoto sanitário ou ventilação. Af_08/2022 |  | un | 1 | 18.56 | 23.17 | 23.17
05.09.01.06.08 89748 | Curva curta 90 graus, pvc, serie normal, esgoto predial, dn 100 mm, junta elástica, fornecido e instalado em ramal de descarga ou ramal de esgoto sanitário. Af_08/2022 |  | un | 1 | 42.95 | 53.62 | 53.62
05.09.01.06.09 86932 | Vaso sanitário sifonado com caixa acoplada louça branca - padrão médio, incluso engate flexível em metal cromado, 1/2 x 40cm - fornecimento e instalação. Af_01/2020 |  | un | 1 | 598.26 | 746.87 | 746.87
05.09.01.06.10 93441 | Bancada granito cinza 150 x 60 cm, com cuba de embutir de aço, válvula americana em metal, sifão flexível em pvc, engate flexível 30 cm, torneira cromada longa, de parede, 1/2" ou 3/4", p/ cozinha, padrão popular - fornec. E instalação. Af_01/2020 |  | un | 1 | 1249.76 | 1560.2 | 1560.2
05.09.01.06.11 100849 | Assento sanitário convencional - fornecimento e instalação. Af_01/2020 |  | un | 1 | 44.53 | 55.59 | 55.59
05.09.01.06.12 95546 | Kit de acessórios para banheiro em metal cromado, 5 peças, incluso fixação. Af_01/2020 |  | un | 1 | 127.62 | 159.32 | 159.32
05.09.01.06.13 86906 | Torneira cromada de mesa, 1/2" ou 3/4", para lavatório, padrão popular - fornecimento e instalação. Af_01/2020 |  | un | 1 | 79.68 | 99.47 | 99.47
05.09.01.06.14 86910 | Torneira cromada tubo móvel, de parede, 1/2" ou 3/4", para pia de cozinha, padrão médio - fornecimento e instalação. Af_01/2020 |  | un | 1 | 136.34 | 170.21 | 170.21
05.09.01.06.15 100860 | Chuveiro elétrico comum corpo plástico, tipo ducha - fornecimento e instalação. Af_01/2020 |  | un | 1 | 112.95 | 141.01 | 141.01
05.09.01.06.16 89440 | Te, pvc, soldável, dn 25mm, instalado em ramal de distribuição de água - fornecimento e instalação. Af_06/2022 |  | un | 5 | 11.7 | 14.61 | 73.05
05.09.01.06.17 94792 | Registro de gaveta bruto, latão, roscável, 1", com acabamento e canopla cromados - fornecimento e instalação. Af_08/2021 |  | un | 2 | 93.06 | 116.18 | 232.36
05.09.01.06.18 102622 | Caixa d´água em polietileno, 500 litros (inclusos tubos, conexões e torneira de bóia) - fornecimento e instalação. Af_06/2021 |  | un | 1 | 587.63 | 733.6 | 733.6
05.09.01.07 | INSTALAÇÕES ELÉTRICAS
05.09.01.07.01 93008 | Eletroduto rígido roscável, pvc, dn 50 mm (1 1/2"), para rede enterrada de distribuição de energia elétrica - fornecimento e instalação. Af_12/2021 |  | m | 20 | 19.07 | 23.81 | 476.2
05.09.01.07.02 97668 | Eletroduto flexível corrugado, pead, dn 63 (2"), para rede enterrada de distribuição de energia elétrica - fornecimento e instalação. Af_12/2021 |  | m | 20 | 13.59 | 16.97 | 339.4
05.09.01.07.03 91926 | Cabo de cobre flexível isolado, 2,5 mm², anti-chama 450/750 v, para circuitos terminais - fornecimento e instalação. Af_03/2023 |  | m | 50 | 4.39 | 5.48 | 274
05.09.01.07.04 91928 | Cabo de cobre flexível isolado, 4 mm², anti-chama 450/750 v, para circuitos terminais - fornecimento e instalação. Af_03/2023 |  | m | 30 | 6.8 | 8.49 | 254.7
05.09.01.07.05 93654 | Disjuntor monopolar tipo din, corrente nominal de 16a - fornecimento e instalação. Af_07/2025 |  | un | 1 | 12.13 | 15.14 | 15.14
05.09.01.07.06 93655 | Disjuntor monopolar tipo din, corrente nominal de 20a - fornecimento e instalação. Af_07/2025 |  | un | 1 | 13.08 | 16.33 | 16.33
05.09.01.07.07 93658 | Disjuntor monopolar tipo din, corrente nominal de 40a - fornecimento e instalação. Af_07/2025 |  | un | 1 | 22.07 | 27.55 | 27.55
05.09.01.07.08 91992 | Tomada alta de embutir (1 módulo), 2p+t 10 a, incluindo suporte e placa - fornecimento e instalação. Af_03/2023 |  | un | 3 | 43.5 | 54.31 | 162.93
05.09.01.07.09 91953 | Interruptor simples (1 módulo), 10a/250v, incluindo suporte e placa - fornecimento e instalação. Af_03/2023 |  | un | 2 | 28.32 | 35.35 | 70.7
05.09.01.07.10 91959 | Interruptor simples (2 módulos), 10a/250v, incluindo suporte e placa - fornecimento e instalação. Af_03/2023 |  | un | 1 | 43.03 | 53.72 | 53.72
05.09.01.07.11 92869 | Caixa retangular 4" x 2" baixa (0,30 m do piso), metálica, instalada em parede - fornecimento e instalação. Af_03/2023 |  | un | 5 | 10.33 | 12.9 | 64.5
05.09.01.07.12 101879 | Quadro de distribuição de energia em chapa de aço galvanizado, de embutir, com barramento trifásico, para 24 disjuntores din 100a - fornecimento e instalação. Af_07/2025 |  | un | 1 | 534.48 | 667.24 | 667.24
05.09.01.07.13 103782 | Luminária tipo plafon circular, de sobrepor, com led de 12/13 w - fornecimento e instalação. Af_09/2024 |  | un | 3 | 28.22 | 35.23 | 105.69
05.09.01.07.14 91993 | Tomada alta de embutir (1 módulo), 2p+t 20 a, incluindo suporte e placa - fornecimento e instalação. Af_03/2023 |  | un | 4 | 45.4 | 56.68 | 226.72
| Total - ESTACAO DE TRATAMENTO DE ESGOTOS - ETE PRUDÊNCIO THOMAZ | [5 empty] | 5385357.81
06 | EMISSARIO FINAL DE ESGOTO TRATADO (EMI-01)
06.01 | SERVIÇOS
06.01.01 | SERVICOS TECNICOS
06.01.01.01 99063 | Locação de rede de água ou esgoto. Af_03/2024 |  | m | 380 | 8.62 | 10.76 | 4088.8
06.01.01.02 02050010 | Cadastro de rede de esgoto |  | m | 380 | 0.93 | 1.16 | 440.8
06.01.02 | SERVICOS PRELIMINARES
06.01.02.01 03010008 | Corte de árvore de grande porte, com auxílio mecânico, inclusive retirada |  | un | 2 | 207.66 | 259.24 | 518.48
06.01.02.02 03020025 | Passadiço com chapas de aço 3/8" |  | m² | 4 | 38.43 | 47.98 | 191.92
06.01.02.03 03020030 | Sinalização noturna para valas |  | m | 200 | 2.63 | 3.28 | 656
06.01.02.04 03020057 | Fornecimento e colocação de cavalete de sinalização (metálico) padrão Sanesul |  | un | 8 | 141.03 | 176.06 | 1408.48
06.01.02.05 03020066 | Fornecimento e colocação de tela de proteção, para valas |  | m² | 400 | 8.82 | 11.01 | 4404
06.01.03 | MOVIMENTO DE TERRA
06.01.03.01 04020009 | Escavação manual de valas |  | m³ | 17.1 | 82.24 | 102.67 | 1755.66
06.01.03.02 90092 | Escavação mecanizada de vala com prof. Maior que 1,5 m e até 3,0 m(média montante e jusante/uma composição por trecho), escavadeira (0,8 m3), larg. Menor que 1,5 m, em solo de 1a categoria, locais com baixo nível de interferência. Af_09/2024 |  | m³ | 324.9 | 5.73 | 7.15 | 2323.04
06.01.03.03 101616 | Preparo de fundo de vala com largura menor que 1,5 m (acerto do solo natural). Af_08/2020 |  | m² | 228 | 6.03 | 7.53 | 1716.84
06.01.03.04 93368 | Reaterro mecanizado de vala com escavadeira hidráulica (capacidade da caçamba: 0,8 m³/potência: 111 hp), largura até 1,5 m, profundidade de 1,5 a 3,0 m, com solo (sem substituição) de 1ª categoria, com compactador de solos de percussão. Af_08/2023 |  | m³ | 339.01 | 20.16 | 25.17 | 8532.88
06.01.03.05 100973 | Carga, manobra e descarga de solos e materiais granulares em caminhão basculante 6 m³ - carga com pá carregadeira (caçamba de 1,7 a 2,8 m³ / 128 hp) e descarga livre (unidade: m3). Af_07/2020 |  | m³ | 2.98 | 8.63 | 10.77 | 32.09
06.01.03.06 97914 | Transporte com caminhão basculante de 6 m³, em via urbana pavimentada, dmt até 30 km (unidade: m3xkm). Af_07/2020 |  | m³.km | 14.92 | 2.92 | 3.65 | 54.46
06.01.04 | ESCORAMENTOS
06.01.04.01 101570 | Escoramento de vala, tipo pontaleteamento, com profundidade de 0 a 1,5 m, largura menor que 1,5 m. Af_08/2020 |  | m² | 570 | 22.89 | 28.58 | 16290.6
06.01.05 | ESGOTAMENTO E DRENAGEM
06.01.05.01 73536 | Motobomba centrífuga, motor a gasolina, potência 5,42 hp, bocais 1 1/2" x 1", diâmetro rotor 143 mm hm/q = 6 mca / 16,8 m3/h a 38 mca / 6,6 m3/h - chp diurno. Af_06/2014 |  | chp | 100 | 21.09 | 26.33 | 2633
06.01.06 | FUNDACOES E ESTRUTURAS
06.01.06.01 08080339 | Poço de inspeção e visita para esgoto, em conc pré-moldado, anel arm, diâm inter = 1,00 m, chaminé H=0,50 e D=0,60, prof. de 1,51 à 2,00 m, inclu fundo de vala, escavação, reater, acabam, tampão D400 |  | un | 6 | 2457.36 | 3067.77 | 18406.62
06.01.07 | ASSENTAMENTOS
06.01.07.01 97135 | Assentamento de tubo de pvc defofo ou prfv ou rpvc para rede de água, dn 200 mm, junta elástica integrada, instalado em local com nível baixo de interferências (não inclui fornecimento). Af_05/2024 |  | m | 380 | 7.06 | 8.81 | 3347.8
06.02 | MATERIAIS
06.02.01 20078 | Pasta lubrificante para tubos e conexoes com junta elastica, embalagem de *400* gr (uso em pvc, aco, polietileno e outros) |  | un | 6 | 31.59 | 36.41 | 218.46
06.02.02 41930 | Tubo coletor de esgoto PVC, JEI, DN 200 mm (NBR 7362) |  | m | 390 | 139.75 | 161.09 | 62825.1
06.02.03 33003620 | Curva 45º ferro fundido com flanges PN10, DN 200 - C45 FF10 |  | un | 4 | 752.33 | 867.21 | 3468.84
06.02.04 33020620 | Acessórios p/ flanges PN10, DN 200 |  | cj | 2 | 183.14 | 211.11 | 422.22
06.02.05 331231000 | Tubo FoFo FP, PN 10, DN 200, L=1,00m |  | un | 1 | 1220.98 | 1407.42 | 1407.42
06.02.06 331233000 | Tubo FoFo, FP, PN 10, DN 200, L=3,00 m |  | un | 1 | 3025.84 | 3487.89 | 3487.89
| Total - EMISSARIO FINAL DE ESGOTO TRATADO (EMI-01) | [5 empty] | 138631.4
|  | Total Geral |  |  |  |  | 12847398.08