## Orçamento Inicial
GOVERNO DO ESTADO DE MATO GROSSO DO SUL
SECRETARIA DE ESTADO DE INFRAESTRUTURA E LOGÍSTICA - SEILOG
AGÊNCIA ESTADUAL DE GESTÃO DE EMPREENDIMENTOS - AGESUL
Orçamento Inicial - Analítico - Método Arredondado
Objeto: | EXECUÇÃO DE OBRA DE AMPLIAÇÃO DO SISTEMA DE ESGOTAMENTO SANITÁRIO NO DISTRITO QUEBRA COCO, SIDROLÂNDIA - TERMO DE COMPROMISSO PAC N° 969311/2024
Município: | Sidrolândia/MS
Local: | Avenida Mato Grosso do Sul, 953, Distrito de Quebra Coco
BDI: | Serviços (23,51%),Material (15,27%)
Prazo exec.: | 720 dias
Sist./Ref.: | SANESUL sem Desoneração (jul/2025), SINAPI sem Desoneração (jul/2025)
Item | Descrição | DMT | Unid. | Qtde. | Custo Unitário | Preço Unitário | Preço Total | Sistema | BDI's |  |  | Referência
Cód. Oficial | [8 empty] | Material | Mão de Obra | Equipamento
01 | CANTEIRO DE OBRAS SANESUL / ADMINISTRAÇÃO LOCAL DA OBRA
01.01 | CANTEIRO DE OBRAS
01.01.01 01010001 | Barracão de obra - Padrão Sanesul |  | m² | 42 | 548.26 | 677.16 | 28440.72 | SANESUL sem Desoneração | 18-Serviços ( 23,51% ) | 18-Serviços ( 23,51% ) | 18-Serviços ( 23,51% ) | 01/07/2025
01.01.02 101202 | Cerca com mourões de madeira roliça, diâmetro 11 cm, espaçamento de 2,5 m, altura livre de 1,7 m, cravados 0,5 m, com 5 fios de arame farpado nº 14 classe 250 - fornecimento e instalação. Af_05/2020 |  | m | 100 | 44.73 | 55.25 | 5525 | SINAPI sem Desoneração | 18-Serviços ( 23,51% ) | 18-Serviços ( 23,51% ) | 18-Serviços ( 23,51% ) | 01/07/2025
01.01.03 01010101 | Instalação provisória de água - Canteiro Padrão SANESUL |  | un | 1 | 976.54 | 1206.12 | 1206.12 | SANESUL sem Desoneração | 18-Serviços ( 23,51% ) | 18-Serviços ( 23,51% ) | 18-Serviços ( 23,51% ) | 01/07/2025
01.01.04 01010102 | Instalação provisória de esgoto - Canteiro padrão SANESUL |  | un | 1 | 813.33 | 1004.54 | 1004.54 | SANESUL sem Desoneração | 18-Serviços ( 23,51% ) | 18-Serviços ( 23,51% ) | 18-Serviços ( 23,51% ) | 01/07/2025
01.01.05 01010103 | Instalações provisórias de eletricidade e força - Canteiro padrão SANESUL |  | un | 1 | 2220.4 | 2742.42 | 2742.42 | SANESUL sem Desoneração | 18-Serviços ( 23,51% ) | 18-Serviços ( 23,51% ) | 18-Serviços ( 23,51% ) | 01/07/2025
01.01.06 103689 | Fornecimento e instalação de placa de obra com chapa galvanizada e estrutura de madeira. Af_03/2022_ps |  | m² | 20 | 456.23 | 563.49 | 11269.8 | SINAPI sem Desoneração | 18-Serviços ( 23,51% ) | 18-Serviços ( 23,51% ) | 18-Serviços ( 23,51% ) | 01/07/2025
01.02 | ADMINISTRAÇÃO LOCAL DA OBRA
01.02.01 90778 | Engenheiro Civil de obra pleno com encargos complementares |  | h | 245 | 132.67 | 163.86 | 40145.7 | SINAPI sem Desoneração | 18-Serviços ( 23,51% ) | 18-Serviços ( 23,51% ) | 18-Serviços ( 23,51% ) | 01/07/2025
01.02.02 100309 | Técnico em segurança do trabalho com encargos complementares |  | h | 485 | 34.15 | 42.18 | 20457.3 | SINAPI sem Desoneração | 18-Serviços ( 23,51% ) | 18-Serviços ( 23,51% ) | 18-Serviços ( 23,51% ) | 01/07/2025
01.02.03 90780 | Mestre de obras com encargos complementares |  | h | 1200 | 38.38 | 47.4 | 56880 | SINAPI sem Desoneração | 18-Serviços ( 23,51% ) | 18-Serviços ( 23,51% ) | 18-Serviços ( 23,51% ) | 01/07/2025
01.02.04 90776 | Encarregado geral com encargos complementares |  | h | 2100 | 30.22 | 37.32 | 78372 | SINAPI sem Desoneração | 18-Serviços ( 23,51% ) | 18-Serviços ( 23,51% ) | 18-Serviços ( 23,51% ) | 01/07/2025
01.02.05 90766 | Almoxarife com encargos complementares |  | h | 800 | 24.04 | 29.69 | 23752 | SINAPI sem Desoneração | 18-Serviços ( 23,51% ) | 18-Serviços ( 23,51% ) | 18-Serviços ( 23,51% ) | 01/07/2025
01.02.06 100289 | Vigia diurno com encargos complementares |  | h | 2150 | 20.56 | 25.39 | 54588.5 | SINAPI sem Desoneração | 18-Serviços ( 23,51% ) | 18-Serviços ( 23,51% ) | 18-Serviços ( 23,51% ) | 01/07/2025
01.02.07 90767 | Apontador ou apropriador com encargos complementares |  | h | 800 | 23.56 | 29.1 | 23280 | SINAPI sem Desoneração | 18-Serviços ( 23,51% ) | 18-Serviços ( 23,51% ) | 18-Serviços ( 23,51% ) | 01/07/2025
01.02.08 92145 | Caminhonete cabine simples com motor 1.6 flex, câmbio manual, potência 101/104 CV, 2 portas - chp diurno. af_11/2015 |  | chp | 500 | 77.19 | 95.34 | 47670 | SINAPI sem Desoneração | 18-Serviços ( 23,51% ) | 18-Serviços ( 23,51% ) | 18-Serviços ( 23,51% ) | 01/07/2025
01.02.09 14250 | Energia elétrica comercial, baixa tensão, relativa ao consumo de até 100 kWh, incluindo ICMS, PIS/PASEP e COFINS |  | kWh | 4000 | 1.1 | 1.27 | 5080 | SINAPI sem Desoneração | 153-Material ( 15,27% ) | 153-Material ( 15,27% ) | 153-Material ( 15,27% ) | 01/07/2025
01.02.10 44480 | Tarifa "a" entre 0 e 20m3 fornecimento d'agua |  | m³ | 250 | 20.81 | 23.99 | 5997.5 | SINAPI sem Desoneração | 153-Material ( 15,27% ) | 153-Material ( 15,27% ) | 153-Material ( 15,27% ) | 01/07/2025
| Total - CANTEIRO DE OBRAS SANESUL / ADMINISTRAÇÃO LOCAL DA OBRA | [5 empty] | 406411.6
02 | MICRO SISTEMA
02.01 | REDE COLETORA
02.01.01 | SERVIÇOS
02.01.01.01 | SERVIÇOS TÉCNICOS
02.01.01.01.01 99063 | Locação de rede de água ou esgoto. Af_03/2024 |  | m | 10828.49 | 8.62 | 10.65 | 115323.42 | SINAPI sem Desoneração | 18-Serviços ( 23,51% ) | 18-Serviços ( 23,51% ) | 18-Serviços ( 23,51% ) | 01/07/2025
02.01.01.01.02 02050020 | Cadastro topográfico de rede de água/esgoto com apresentação de arquivo georreferenciado |  | m | 10828.49 | 1.34 | 1.66 | 17975.29 | SANESUL sem Desoneração | 18-Serviços ( 23,51% ) | 18-Serviços ( 23,51% ) | 18-Serviços ( 23,51% ) | 01/07/2025
02.01.01.02 | SERVIÇOS PRELIMINARES
02.01.01.02.01 6259 | Caminhão pipa 6.000 l, peso bruto total 13.000 kg, distância entre eixos 4,80 m, potência 189 cv inclusive tanque de aço para transporte de água, capacidade 6 m3 - chp diurno. Af_06/2014 |  | chp | 25 | 251.12 | 310.16 | 7754 | SINAPI sem Desoneração | 18-Serviços ( 23,51% ) | 18-Serviços ( 23,51% ) | 18-Serviços ( 23,51% ) | 01/07/2025
02.01.01.02.02 03020025 | Passadiço com chapas de aço 3/8" |  | m² | 15 | 38.43 | 47.46 | 711.9 | SANESUL sem Desoneração | 18-Serviços ( 23,51% ) | 18-Serviços ( 23,51% ) | 18-Serviços ( 23,51% ) | 01/07/2025
02.01.01.02.03 03020057A | Fornecimento e colocação de cavalete de sinalização (metálico) padrão Sanesul |  | un | 16 | 145.89 | 180.19 | 2883.04 | SANESUL sem Desoneração | 18-Serviços ( 23,51% ) | 18-Serviços ( 23,51% ) | 18-Serviços ( 23,51% ) | 01/07/2025
02.01.01.02.04 03020066 | Fornecimento e colocação de tela de proteção, para valas |  | m² | 320 | 8.82 | 10.89 | 3484.8 | SANESUL sem Desoneração | 18-Serviços ( 23,51% ) | 18-Serviços ( 23,51% ) | 18-Serviços ( 23,51% ) | 01/07/2025
02.01.01.03 | MOVIMENTO DE TERRA
02.01.01.03.01 93358 | Escavação manual de vala. Af_09/2024 |  | m³ | 113.67 | 82.24 | 101.57 | 11545.46 | SINAPI sem Desoneração | 18-Serviços ( 23,51% ) | 18-Serviços ( 23,51% ) | 18-Serviços ( 23,51% ) | 01/07/2025
02.01.01.03.02 90094 | Escavação mecanizada de vala com prof. Maior que 3,0 m até 4,5 m (média montante e jusante/uma composição por trecho), escavadeira (0,8 m3), larg. Menor que 1,5 m, em solo de 1a categoria, locais com baixo nível de interferência. Af_09/2024 |  | m³ | 203.24 | 5.42 | 6.69 | 1359.68 | SINAPI sem Desoneração | 18-Serviços ( 23,51% ) | 18-Serviços ( 23,51% ) | 18-Serviços ( 23,51% ) | 01/07/2025
02.01.01.03.03 90105 | Escavação mecanizada de vala com profundidade até 1,5 m (média montante e jusante/uma composição por trecho), retroescav. (0,26 m3), largura menor que 0,8 m, em solo de 1a categoria, locais com baixo nível de interferência. Af_09/2024 |  | m³ | 6979.93 | 8.84 | 10.92 | 76220.84 | SINAPI sem Desoneração | 18-Serviços ( 23,51% ) | 18-Serviços ( 23,51% ) | 18-Serviços ( 23,51% ) | 01/07/2025
02.01.01.03.04 90107 | Escavação mecanizada de vala com profundidade maior que 1,5 m até 3,0 m (média montante e jusante/uma composição por trecho), retroescav. (0,26 m3), largura menor que 0,8 m, em solo de 1a categoria, locais com baixo nível de interferência. Af_09/2024 |  | m³ | 4073.86 | 7.96 | 9.83 | 40046.04 | SINAPI sem Desoneração | 18-Serviços ( 23,51% ) | 18-Serviços ( 23,51% ) | 18-Serviços ( 23,51% ) | 01/07/2025
02.01.01.03.05 101616 | Preparo de fundo de vala com largura menor que 1,5 m (acerto do solo natural). Af_08/2020 |  | m² | 7856.79 | 6.03 | 7.45 | 58533.09 | SINAPI sem Desoneração | 18-Serviços ( 23,51% ) | 18-Serviços ( 23,51% ) | 18-Serviços ( 23,51% ) | 01/07/2025
02.01.01.03.06 93372 | Reaterro mecanizado de vala com escavadeira hidráulica (capacidade da caçamba: 0,8 m³/potência: 111 hp), largura até 1,5 m, profundidade de 3,0 a 6,0 m, com solo (sem substituição) de 1ª categoria, com compactador de solos de percussão. Af_08/2023 |  | m³ | 203.96 | 15.94 | 19.69 | 4015.97 | SINAPI sem Desoneração | 18-Serviços ( 23,51% ) | 18-Serviços ( 23,51% ) | 18-Serviços ( 23,51% ) | 01/07/2025
02.01.01.03.07 93378 | Reaterro mecanizado de vala com retroescavadeira (capacidade da caçamba da retro: 0,26 m³/potência: 88 hp), largura até 0,8 m, profundidade até 1,5 m, com solo (sem substituição) de 1ª categoria, com compactador de solos de percussão. Af_08/2023 |  | m³ | 4060.54 | 23.3 | 28.78 | 116862.34 | SINAPI sem Desoneração | 18-Serviços ( 23,51% ) | 18-Serviços ( 23,51% ) | 18-Serviços ( 23,51% ) | 01/07/2025
02.01.01.03.08 93379 | Reaterro mecanizado de vala com retroescavadeira (capacidade da caçamba da retro: 0,26 m³/potência: 88 hp), largura 0,8 a 1,5 m, profundidade até 1,5 m, com solo (sem substituição) de 1ª categoria, com compactador de solos de percussão af_08/2023 |  | m³ | 6895.61 | 17.92 | 22.13 | 152599.85 | SINAPI sem Desoneração | 18-Serviços ( 23,51% ) | 18-Serviços ( 23,51% ) | 18-Serviços ( 23,51% ) | 01/07/2025
02.01.01.03.09 04040100 | Fornecimento e aterro |  | m³ | 6 | 74.43 | 91.93 | 551.58 | SANESUL sem Desoneração | 18-Serviços ( 23,51% ) | 18-Serviços ( 23,51% ) | 18-Serviços ( 23,51% ) | 01/07/2025
02.01.01.03.10 100973 | Carga, manobra e descarga de solos e materiais granulares em caminhão basculante 6 m³ - carga com pá carregadeira (caçamba de 1,7 a 2,8 m³ / 128 hp) e descarga livre (unidade: m3). Af_07/2020 |  | m³ | 210.59 | 8.63 | 10.66 | 2244.89 | SINAPI sem Desoneração | 18-Serviços ( 23,51% ) | 18-Serviços ( 23,51% ) | 18-Serviços ( 23,51% ) | 01/07/2025
02.01.01.03.11 101000 | Carga, manobra e descarga de entulho em caminhão basculante 18 m³ - carga com escavadeira hidráulica (caçamba de 0,80 m³ / 111 hp) e descarga livre (unidade: t). Af_07/2020 |  | t | 149.23 | 5.86 | 7.24 | 1080.43 | SINAPI sem Desoneração | 18-Serviços ( 23,51% ) | 18-Serviços ( 23,51% ) | 18-Serviços ( 23,51% ) | 01/07/2025
02.01.01.03.12 101001 | Carga de mistura asfáltica em caminhão basculante 6 m³ (unidade: t). Af_07/2020 |  | t | 13.97 | 4.92 | 6.08 | 84.94 | SINAPI sem Desoneração | 18-Serviços ( 23,51% ) | 18-Serviços ( 23,51% ) | 18-Serviços ( 23,51% ) | 01/07/2025
02.01.01.03.13 97914 | Transporte com caminhão basculante de 6 m³, em via urbana pavimentada, dmt até 30 km (unidade: m3xkm). Af_07/2020 |  | m³.km | 2891.3 | 2.92 | 3.61 | 10437.59 | SINAPI sem Desoneração | 18-Serviços ( 23,51% ) | 18-Serviços ( 23,51% ) | 18-Serviços ( 23,51% ) | 01/07/2025
02.01.01.03.14 102330 | Transporte com caminhão tanque de transporte de material asfáltico de 30000 l, em via urbana pavimentada, dmt até 30km (unidade: txkm). Af_07/2020 |  | txkm | 139.73 | 1.41 | 1.74 | 243.13 | SINAPI sem Desoneração | 18-Serviços ( 23,51% ) | 18-Serviços ( 23,51% ) | 18-Serviços ( 23,51% ) | 01/07/2025
02.01.01.04 | ESCORAMENTOS
02.01.01.04.01 101570 | Escoramento de vala, tipo pontaleteamento, com profundidade de 0 a 1,5 m, largura menor que 1,5 m. Af_08/2020 |  | m² | 1150.82 | 22.89 | 28.27 | 32533.68 | SINAPI sem Desoneração | 18-Serviços ( 23,51% ) | 18-Serviços ( 23,51% ) | 18-Serviços ( 23,51% ) | 01/07/2025
02.01.01.04.02 101572 | Escoramento de vala, tipo pontaleteamento, com profundidade de 1,5 a 3,0 m, largura menor que 1,5 m. Af_08/2020 |  | m² | 1065.4 | 18.09 | 22.34 | 23801.04 | SINAPI sem Desoneração | 18-Serviços ( 23,51% ) | 18-Serviços ( 23,51% ) | 18-Serviços ( 23,51% ) | 01/07/2025
02.01.01.04.03 101576 | Escoramento de vala, tipo descontínuo, com profundidade de 0 a 1,5 m, largura menor que 1,5 m. Af_08/2020 |  | m² | 127.87 | 40.88 | 50.49 | 6456.16 | SINAPI sem Desoneração | 18-Serviços ( 23,51% ) | 18-Serviços ( 23,51% ) | 18-Serviços ( 23,51% ) | 01/07/2025
02.01.01.04.04 101578 | Escoramento de vala, tipo descontínuo, com profundidade de 1,5 m a 3,0 m, largura menor que 1,5 m. Af_08/2020 |  | m² | 199.76 | 33.91 | 41.88 | 8365.95 | SINAPI sem Desoneração | 18-Serviços ( 23,51% ) | 18-Serviços ( 23,51% ) | 18-Serviços ( 23,51% ) | 01/07/2025
02.01.01.04.05 101580 | Escoramento de vala, tipo descontínuo, com profundidade de 3,0 a 4,5 m, largura menor que 1,5 m. Af_08/2020 |  | m² | 42.77 | 30.29 | 37.41 | 1600.03 | SINAPI sem Desoneração | 18-Serviços ( 23,51% ) | 18-Serviços ( 23,51% ) | 18-Serviços ( 23,51% ) | 01/07/2025
02.01.01.04.06 101584 | Escoramento de vala, tipo contínuo, com profundidade de 1,5 m a 3,0 m, largura menor que 1,5 m. Af_08/2020 |  | m² | 66.59 | 55.15 | 68.12 | 4536.11 | SINAPI sem Desoneração | 18-Serviços ( 23,51% ) | 18-Serviços ( 23,51% ) | 18-Serviços ( 23,51% ) | 01/07/2025
02.01.01.04.07 101586 | Escoramento de vala, tipo contínuo, com profundidade de 3,0 a 4,5 m, largura menor que 1,5 m. Af_08/2020 |  | m² | 14.26 | 48.01 | 59.3 | 845.62 | SINAPI sem Desoneração | 18-Serviços ( 23,51% ) | 18-Serviços ( 23,51% ) | 18-Serviços ( 23,51% ) | 01/07/2025
02.01.01.04.08 101600 | Escoramento de vala, tipo blindagem, com profundidade de 0 a 1,5 m, largura menor que 1,5 m - execução, não inclui material. Af_08/2020 |  | m² | 3836.06 | 17.22 | 21.27 | 81593 | SINAPI sem Desoneração | 18-Serviços ( 23,51% ) | 18-Serviços ( 23,51% ) | 18-Serviços ( 23,51% ) | 01/07/2025
02.01.01.04.09 101602 | Escoramento de vala, tipo blindagem, com profundidade de 1,5 a 3,0 m, largura menor que 1,5 m - execução, não inclui material. Af_08/2020 |  | m² | 3995.27 | 12.75 | 15.75 | 62925.5 | SINAPI sem Desoneração | 18-Serviços ( 23,51% ) | 18-Serviços ( 23,51% ) | 18-Serviços ( 23,51% ) | 01/07/2025
02.01.01.04.10 101604 | Escoramento de vala, tipo blindagem, com profundidade de 3,0 a 4,5 m, largura menor que 1,5 m - execução, não inclui material. Af_08/2020 |  | m² | 171.08 | 8.35 | 10.31 | 1763.83 | SINAPI sem Desoneração | 18-Serviços ( 23,51% ) | 18-Serviços ( 23,51% ) | 18-Serviços ( 23,51% ) | 01/07/2025
02.01.01.05 | ESGOTAMENTO E DRENAGEM
02.01.01.05.01 73536 | Motobomba centrífuga, motor a gasolina, potência 5,42 hp, bocais 1 1/2" x 1", diâmetro rotor 143 mm hm/q = 6 mca / 16,8 m3/h a 38 mca / 6,6 m3/h - chp diurno. Af_06/2014 |  | chp | 200 | 21.09 | 26.05 | 5210 | SINAPI sem Desoneração | 18-Serviços ( 23,51% ) | 18-Serviços ( 23,51% ) | 18-Serviços ( 23,51% ) | 01/07/2025
02.01.01.05.02 92106 | Caminhão para equipamento de limpeza a sucção, com caminhão trucado de peso bruto total 23000 kg, carga útil máxima 15935 kg, distância entre eixos 4,80 m, potência 230 cv, inclusive limpadora a sucção, tanque 12000 l - chp diurno. Af_05/2023 |  | chp | 64 | 351.22 | 433.79 | 27762.56 | SINAPI sem Desoneração | 18-Serviços ( 23,51% ) | 18-Serviços ( 23,51% ) | 18-Serviços ( 23,51% ) | 01/07/2025
02.01.01.06 | FUNDAÇÕES E ESTRUTURAS
02.01.01.06.01 08030010 | Lastro de areia |  | m³ | 19.6 | 141.63 | 174.93 | 3428.63 | SANESUL sem Desoneração | 18-Serviços ( 23,51% ) | 18-Serviços ( 23,51% ) | 18-Serviços ( 23,51% ) | 01/07/2025
02.01.01.06.02 96624 | Lastro com material granular (pedra britada n.2), aplicado em pisos ou lajes sobre solo, espessura de *10 cm*. Af_01/2024 |  | m³ | 19.6 | 172.43 | 212.97 | 4174.21 | SINAPI sem Desoneração | 18-Serviços ( 23,51% ) | 18-Serviços ( 23,51% ) | 18-Serviços ( 23,51% ) | 01/07/2025
02.01.01.06.03 94974 | Concreto magro para lastro, traço 1:4,5:4,5 (em massa seca de cimento/ areia média/ brita 1) - preparo manual. Af_05/2021 |  | m³ | 5 | 439.14 | 542.38 | 2711.9 | SINAPI sem Desoneração | 18-Serviços ( 23,51% ) | 18-Serviços ( 23,51% ) | 18-Serviços ( 23,51% ) | 01/07/2025
02.01.01.06.04 08080337 | Poço de inspeção e visita para esgoto, em concreto pré-moldado, anel armado, diâm. interno = 0,60 m, prof. até 1,00 m, incluindo fundo de vala, escavação, reaterro, acabamento e tampão fofo CL 400 |  | un | 2 | 1284.76 | 1586.81 | 3173.62 | SANESUL sem Desoneração | 18-Serviços ( 23,51% ) | 18-Serviços ( 23,51% ) | 18-Serviços ( 23,51% ) | 01/07/2025
02.01.01.06.05 08080338 | Poço de inspeção e visita para esgoto, em conc. pré-moldado, anel armado, diâmetro interno = 0,60M, profundidade de 1,01 à 1,50M, incluindo fundo de vala, escavação, reaterro, acabamento interno tampão fofo D400. |  | un | 94 | 1460.89 | 1804.35 | 169608.9 | SANESUL sem Desoneração | 18-Serviços ( 23,51% ) | 18-Serviços ( 23,51% ) | 18-Serviços ( 23,51% ) | 01/07/2025
02.01.01.06.06 08080339 | Poço de inspeção e visita para esgoto, em conc pré-moldado, anel arm, diâm inter = 1,00 m, chaminé H=0,50 e D=0,60, prof. de 1,51 à 2,00 m, inclu fundo de vala, escavação, reater, acabam, tampão D400 |  | un | 16 | 2457.36 | 3035.09 | 48561.44 | SANESUL sem Desoneração | 18-Serviços ( 23,51% ) | 18-Serviços ( 23,51% ) | 18-Serviços ( 23,51% ) | 01/07/2025
02.01.01.06.07 08080341 | Poço de inspeção e visita para esgoto, em conc pré-moldado, anel arm, diâm. inter = 1,00 m, chaminé H=0,50 e D=0,60, prof. de 2,01 à 2,50 m, inclu fundo de vala, escava, reaterro, acab, tampão D400 |  | un | 12 | 2783.92 | 3438.42 | 41261.04 | SANESUL sem Desoneração | 18-Serviços ( 23,51% ) | 18-Serviços ( 23,51% ) | 18-Serviços ( 23,51% ) | 01/07/2025
02.01.01.06.08 08080342 | Poço de inspeção e visita para esgoto, em conc pré-moldado, anel arm, diâm. inter = 1,00 m, chaminé H=0,50 e D=0,60, prof. de 2,51 à 3,00 m, inclu fundo de vala, escav, reaterro, acab, tampão D400 |  | un | 4 | 3090.66 | 3817.27 | 15269.08 | SANESUL sem Desoneração | 18-Serviços ( 23,51% ) | 18-Serviços ( 23,51% ) | 18-Serviços ( 23,51% ) | 01/07/2025
02.01.01.06.09 08080343 | Poço de inspeção e visita para esgoto, em concr pré-moldado, anel arm, diâm. interno = 1,00 m, chaminé H=0,50 e D=0,60, prof. de 3,01 à 3,50 m, inclu fundo de vala, escav, reat, acab, tampão D400 |  | un | 2 | 3400.07 | 4199.43 | 8398.86 | SANESUL sem Desoneração | 18-Serviços ( 23,51% ) | 18-Serviços ( 23,51% ) | 18-Serviços ( 23,51% ) | 01/07/2025
02.01.01.06.10 08080309 | Caixa de compensação de drenagem em tubo de concreto armado Ø=0,60 m, profundidade de 1,00 m a 1,50 m, laje de fundo e tampa em concreto armado com armadura dupla, e=15 cm |  | un | 5 | 2133.86 | 2635.53 | 13177.65 | SANESUL sem Desoneração | 18-Serviços ( 23,51% ) | 18-Serviços ( 23,51% ) | 18-Serviços ( 23,51% ) | 01/07/2025
02.01.01.06.11 08080730 | Terminal de limpeza em tubos e conexões de PVC Ø=150 mm, com fornecimento de materiais e tampão para TIL de PVC |  | un | 52 | 426.17 | 526.36 | 27370.72 | SANESUL sem Desoneração | 18-Serviços ( 23,51% ) | 18-Serviços ( 23,51% ) | 18-Serviços ( 23,51% ) | 01/07/2025
02.01.01.07 | ASSENTAMENTOS
02.01.01.07.01 90740 | Assentamento de tubo de pvc corrugado de dupla parede para rede coletora de esgoto, dn 150 mm, junta elástica (não inclui fornecimento). Af_01/2021 |  | m | 10828.49 | 3.9 | 4.82 | 52193.32 | SINAPI sem Desoneração | 18-Serviços ( 23,51% ) | 18-Serviços ( 23,51% ) | 18-Serviços ( 23,51% ) | 01/07/2025
02.01.01.07.02 09300100 | Conserto de rede e ramal de água, inclusive material |  | m | 108 | 44.04 | 54.39 | 5874.12 | SANESUL sem Desoneração | 18-Serviços ( 23,51% ) | 18-Serviços ( 23,51% ) | 18-Serviços ( 23,51% ) | 01/07/2025
02.01.01.08 | PAVIMENTAÇÃO
02.01.01.08.01 10010040 | Retirada manual de pavimentação em blocos de concreto (blockret) |  | m² | 54.88 | 16.35 | 20.19 | 1108.03 | SANESUL sem Desoneração | 18-Serviços ( 23,51% ) | 18-Serviços ( 23,51% ) | 18-Serviços ( 23,51% ) | 01/07/2025
02.01.01.08.02 10010075 | Retirada manual de pavimentação com revestimento cerâmico |  | m² | 164.66 | 16.35 | 20.19 | 3324.49 | SANESUL sem Desoneração | 18-Serviços ( 23,51% ) | 18-Serviços ( 23,51% ) | 18-Serviços ( 23,51% ) | 01/07/2025
02.01.01.08.03 10010080 | Retirada manual de pavimentação em passeio cimentado |  | m² | 1102.24 | 31.18 | 38.51 | 42447.26 | SANESUL sem Desoneração | 18-Serviços ( 23,51% ) | 18-Serviços ( 23,51% ) | 18-Serviços ( 23,51% ) | 01/07/2025
02.01.01.08.04 10010090 | Retirada manual de guias ou meio fio |  | m | 31 | 11.67 | 14.41 | 446.71 | SANESUL sem Desoneração | 18-Serviços ( 23,51% ) | 18-Serviços ( 23,51% ) | 18-Serviços ( 23,51% ) | 01/07/2025
02.01.01.08.05 10020015 | Recomposição de pavimentação em passeio cimentado, E=7,00 cm |  | m² | 1102.24 | 45.46 | 56.15 | 61890.78 | SANESUL sem Desoneração | 18-Serviços ( 23,51% ) | 18-Serviços ( 23,51% ) | 18-Serviços ( 23,51% ) | 01/07/2025
02.01.01.08.06 10020030 | Recomposição de pavimentação com blockret, e= 8,00 cm |  | m² | 54.88 | 59.6 | 73.61 | 4039.72 | SANESUL sem Desoneração | 18-Serviços ( 23,51% ) | 18-Serviços ( 23,51% ) | 18-Serviços ( 23,51% ) | 01/07/2025
02.01.01.08.07 10020050 | Recomposição de guias ou meio fio |  | m | 31 | 22.85 | 28.22 | 874.82 | SANESUL sem Desoneração | 18-Serviços ( 23,51% ) | 18-Serviços ( 23,51% ) | 18-Serviços ( 23,51% ) | 01/07/2025
02.01.01.08.08 10020080 | Recomposição de pavimentação com lajota cerâmica natural (30x30 cm) |  | m² | 82.33 | 136.58 | 168.69 | 13888.25 | SANESUL sem Desoneração | 18-Serviços ( 23,51% ) | 18-Serviços ( 23,51% ) | 18-Serviços ( 23,51% ) | 01/07/2025
02.01.01.08.09 87251 | Revestimento cerâmico para piso com placas tipo esmaltada de dimensões 45x45 cm aplicada em ambientes de área maior que 10 m2. Af_02/2023_pe |  | m² | 82.33 | 56.03 | 69.2 | 5697.24 | SINAPI sem Desoneração | 18-Serviços ( 23,51% ) | 18-Serviços ( 23,51% ) | 18-Serviços ( 23,51% ) | 01/07/2025
02.01.01.08.10 10030009 | Demolição e recomposição de pavimentação asfaltica cbuq para fechamento de vala, recomposição com base E=15cm de bica corrida e capa=4cm, incluindo imprimação com emulsão asfaltica. |  | m² | 145.54 | 111.83 | 138.12 | 20101.98 | SANESUL sem Desoneração | 18-Serviços ( 23,51% ) | 18-Serviços ( 23,51% ) | 18-Serviços ( 23,51% ) | 01/07/2025
02.01.01.09 | URBANIZAÇÃO
02.01.01.09.01 103946 | Plantio de grama esmeralda ou são carlos ou curitibana, em placas. Af_07/2024 |  | m² | 192.09 | 14.06 | 17.37 | 3336.6 | SINAPI sem Desoneração | 18-Serviços ( 23,51% ) | 18-Serviços ( 23,51% ) | 18-Serviços ( 23,51% ) | 01/07/2025
02.01.01.10 | SERVIÇOS ESPECIAIS
02.01.01.10.01 18010575 | Limpeza em rede coletora de esgoto, inclusive testes hidráulicos |  | m | 10828.49 | 0.95 | 1.17 | 12669.33 | SANESUL sem Desoneração | 18-Serviços ( 23,51% ) | 18-Serviços ( 23,51% ) | 18-Serviços ( 23,51% ) | 01/07/2025
02.01.02 | MATERIAIS
02.01.02.01 20078 | Pasta lubrificante para tubos e conexoes com junta elastica, embalagem de *400* gr (uso em pvc, aco, polietileno e outros) |  | un | 129 | 31.59 | 36.41 | 4696.89 | SINAPI sem Desoneração | 153-Material ( 15,27% ) | 153-Material ( 15,27% ) | 153-Material ( 15,27% ) | 01/07/2025
02.01.02.02 38032 | Tubo pvc corrugado, parede dupla, je, dn 150 mm/ de 160 mm, rede coletora esgoto |  | m | 11052 | 61.56 | 70.96 | 784249.92 | SINAPI sem Desoneração | 153-Material ( 15,27% ) | 153-Material ( 15,27% ) | 153-Material ( 15,27% ) | 01/07/2025
02.01.02.03 305 | Anel borracha, para tubo PVC, rede coletor esgoto, DN 150 mm (NBR 7362) |  | un | 1842 | 10.45 | 12.05 | 22196.1 | SINAPI sem Desoneração | 153-Material ( 15,27% ) | 153-Material ( 15,27% ) | 153-Material ( 15,27% ) | 01/07/2025
02.02 | LIGAÇÕES DOMICILIARES
02.02.01 | SERVIÇOS
02.02.01.01 | SERVIÇOS TÉCNICOS
02.02.01.01.01 99063 | Locação de rede de água ou esgoto. Af_03/2024 |  | m | 1248.66 | 8.62 | 10.65 | 13298.23 | SINAPI sem Desoneração | 18-Serviços ( 23,51% ) | 18-Serviços ( 23,51% ) | 18-Serviços ( 23,51% ) | 01/07/2025
02.02.01.01.02 02050050 | Cadastro de ligações |  | un | 554 | 6.91 | 8.53 | 4725.62 | SANESUL sem Desoneração | 18-Serviços ( 23,51% ) | 18-Serviços ( 23,51% ) | 18-Serviços ( 23,51% ) | 01/07/2025
02.02.01.02 | MOVIMENTO DE TERRA
02.02.01.02.01 93358 | Escavação manual de vala. Af_09/2024 |  | m³ | 68.33 | 82.24 | 101.57 | 6940.28 | SINAPI sem Desoneração | 18-Serviços ( 23,51% ) | 18-Serviços ( 23,51% ) | 18-Serviços ( 23,51% ) | 01/07/2025
02.02.01.02.02 90105 | Escavação mecanizada de vala com profundidade até 1,5 m (média montante e jusante/uma composição por trecho), retroescav. (0,26 m3), largura menor que 0,8 m, em solo de 1a categoria, locais com baixo nível de interferência. Af_09/2024 |  | m³ | 614.94 | 8.84 | 10.92 | 6715.14 | SINAPI sem Desoneração | 18-Serviços ( 23,51% ) | 18-Serviços ( 23,51% ) | 18-Serviços ( 23,51% ) | 01/07/2025
02.02.01.02.03 93382 | Reaterro manual de valas, com compactador de solos de percussão. Af_08/2023 |  | m³ | 66.88 | 25.29 | 31.24 | 2089.33 | SINAPI sem Desoneração | 18-Serviços ( 23,51% ) | 18-Serviços ( 23,51% ) | 18-Serviços ( 23,51% ) | 01/07/2025
02.02.01.02.04 93378 | Reaterro mecanizado de vala com retroescavadeira (capacidade da caçamba da retro: 0,26 m³/potência: 88 hp), largura até 0,8 m, profundidade até 1,5 m, com solo (sem substituição) de 1ª categoria, com compactador de solos de percussão. Af_08/2023 |  | m³ | 605.06 | 23.3 | 28.78 | 17413.63 | SINAPI sem Desoneração | 18-Serviços ( 23,51% ) | 18-Serviços ( 23,51% ) | 18-Serviços ( 23,51% ) | 01/07/2025
02.02.01.02.05 04040100 | Fornecimento e aterro |  | m³ | 6 | 74.43 | 91.93 | 551.58 | SANESUL sem Desoneração | 18-Serviços ( 23,51% ) | 18-Serviços ( 23,51% ) | 18-Serviços ( 23,51% ) | 01/07/2025
02.02.01.02.06 100973 | Carga, manobra e descarga de solos e materiais granulares em caminhão basculante 6 m³ - carga com pá carregadeira (caçamba de 1,7 a 2,8 m³ / 128 hp) e descarga livre (unidade: m3). Af_07/2020 |  | m³ | 14.49 | 8.63 | 10.66 | 154.46 | SINAPI sem Desoneração | 18-Serviços ( 23,51% ) | 18-Serviços ( 23,51% ) | 18-Serviços ( 23,51% ) | 01/07/2025
02.02.01.02.07 101000 | Carga, manobra e descarga de entulho em caminhão basculante 18 m³ - carga com escavadeira hidráulica (caçamba de 0,80 m³ / 111 hp) e descarga livre (unidade: t). Af_07/2020 |  | t | 5.74 | 5.86 | 7.24 | 41.56 | SINAPI sem Desoneração | 18-Serviços ( 23,51% ) | 18-Serviços ( 23,51% ) | 18-Serviços ( 23,51% ) | 01/07/2025
02.02.01.02.08 95876 | Transporte com caminhão basculante de 14 m³, em via urbana pavimentada, dmt até 30 km (unidade: m3xkm). Af_07/2020 |  | m³.km | 173.8 | 2.14 | 2.64 | 458.83 | SINAPI sem Desoneração | 18-Serviços ( 23,51% ) | 18-Serviços ( 23,51% ) | 18-Serviços ( 23,51% ) | 01/07/2025
02.02.01.03 | FUNDAÇÕES E ESTRUTURAS
02.02.01.03.01 96624 | Lastro com material granular (pedra britada n.2), aplicado em pisos ou lajes sobre solo, espessura de *10 cm*. Af_01/2024 |  | m³ | 4.68 | 172.43 | 212.97 | 996.7 | SINAPI sem Desoneração | 18-Serviços ( 23,51% ) | 18-Serviços ( 23,51% ) | 18-Serviços ( 23,51% ) | 01/07/2025
02.02.01.03.02 08080800 | Terminal de inspeção e limpeza para ligação predial de esgoto, com fornecimento de materiais e tampão completo para TIL, DN = 100 |  | un | 554 | 162.98 | 201.3 | 111520.2 | SANESUL sem Desoneração | 18-Serviços ( 23,51% ) | 18-Serviços ( 23,51% ) | 18-Serviços ( 23,51% ) | 01/07/2025
02.02.01.04 | ASSENTAMENTOS
02.02.01.04.01 90733 | Assentamento de tubo de pvc para rede coletora de esgoto de parede maciça, dn 100 mm, junta elástica (não inclui fornecimento). Af_01/2021 |  | m | 1248.66 | 2.95 | 3.64 | 4545.12 | SINAPI sem Desoneração | 18-Serviços ( 23,51% ) | 18-Serviços ( 23,51% ) | 18-Serviços ( 23,51% ) | 01/07/2025
02.02.01.05 | PAVIMENTAÇÃO
02.02.01.05.01 10010040 | Retirada manual de pavimentação em blocos de concreto (blockret) |  | m² | 3.26 | 16.35 | 20.19 | 65.82 | SANESUL sem Desoneração | 18-Serviços ( 23,51% ) | 18-Serviços ( 23,51% ) | 18-Serviços ( 23,51% ) | 01/07/2025
02.02.01.05.02 10010075 | Retirada manual de pavimentação com revestimento cerâmico |  | m² | 6.52 | 16.35 | 20.19 | 131.64 | SANESUL sem Desoneração | 18-Serviços ( 23,51% ) | 18-Serviços ( 23,51% ) | 18-Serviços ( 23,51% ) | 01/07/2025
02.02.01.05.03 10010080 | Retirada manual de pavimentação em passeio cimentado |  | m² | 43.62 | 31.18 | 38.51 | 1679.81 | SANESUL sem Desoneração | 18-Serviços ( 23,51% ) | 18-Serviços ( 23,51% ) | 18-Serviços ( 23,51% ) | 01/07/2025
02.02.01.05.04 10020015 | Recomposição de pavimentação em passeio cimentado, E=7,00 cm |  | m² | 43.62 | 45.46 | 56.15 | 2449.26 | SANESUL sem Desoneração | 18-Serviços ( 23,51% ) | 18-Serviços ( 23,51% ) | 18-Serviços ( 23,51% ) | 01/07/2025
02.02.01.05.05 10020030 | Recomposição de pavimentação com blockret, e= 8,00 cm |  | m² | 3.26 | 59.6 | 73.61 | 239.97 | SANESUL sem Desoneração | 18-Serviços ( 23,51% ) | 18-Serviços ( 23,51% ) | 18-Serviços ( 23,51% ) | 01/07/2025
02.02.01.05.06 10020070 | Recomposição de pavimentação com lajota cerâmica natural (20x20 cm) |  | m² | 3.26 | 114.63 | 141.58 | 461.55 | SANESUL sem Desoneração | 18-Serviços ( 23,51% ) | 18-Serviços ( 23,51% ) | 18-Serviços ( 23,51% ) | 01/07/2025
02.02.01.05.07 87251 | Revestimento cerâmico para piso com placas tipo esmaltada de dimensões 45x45 cm aplicada em ambientes de área maior que 10 m2. Af_02/2023_pe |  | m² | 3.26 | 56.03 | 69.2 | 225.59 | SINAPI sem Desoneração | 18-Serviços ( 23,51% ) | 18-Serviços ( 23,51% ) | 18-Serviços ( 23,51% ) | 01/07/2025
02.02.01.05.08 19080075 | Fornecimento e assentamento de piso tátil sobre lastro de concreto nas dimensões (20x20 cm) |  | un | 58 | 9.3 | 11.49 | 666.42 | SANESUL sem Desoneração | 18-Serviços ( 23,51% ) | 18-Serviços ( 23,51% ) | 18-Serviços ( 23,51% ) | 01/07/2025
02.02.01.06 | URBANIZAÇÃO
02.02.01.06.01 103946 | Plantio de grama esmeralda ou são carlos ou curitibana, em placas. Af_07/2024 |  | m² | 7.6 | 14.06 | 17.37 | 132.01 | SINAPI sem Desoneração | 18-Serviços ( 23,51% ) | 18-Serviços ( 23,51% ) | 18-Serviços ( 23,51% ) | 01/07/2025
02.02.02 | MATERIAIS
02.02.02.01 20078 | Pasta lubrificante para tubos e conexoes com junta elastica, embalagem de *400* gr (uso em pvc, aco, polietileno e outros) |  | un | 32 | 31.59 | 36.41 | 1165.12 | SINAPI sem Desoneração | 153-Material ( 15,27% ) | 153-Material ( 15,27% ) | 153-Material ( 15,27% ) | 01/07/2025
02.02.02.02 36365 | Tubo coletor de esgoto PVC, JEI, DN 100 mm (NBR 7362) |  | m | 1272 | 41.96 | 48.37 | 61526.64 | SINAPI sem Desoneração | 153-Material ( 15,27% ) | 153-Material ( 15,27% ) | 153-Material ( 15,27% ) | 01/07/2025
02.02.02.03 1858 | Curva longa pvc, pb, je, 45 graus, dn 100 mm, para rede coletora esgoto |  | un | 554 | 57.44 | 66.21 | 36680.34 | SINAPI sem Desoneração | 153-Material ( 15,27% ) | 153-Material ( 15,27% ) | 153-Material ( 15,27% ) | 01/07/2025
02.02.02.04 42699 | Selim pvc, com trava, je, 90 graus, dn 125 x 100 mm ou 150 x 100 mm, para rede coletora esgoto |  | un | 554 | 33.75 | 38.9 | 21550.6 | SINAPI sem Desoneração | 153-Material ( 15,27% ) | 153-Material ( 15,27% ) | 153-Material ( 15,27% ) | 01/07/2025
02.02.02.05 36365 | Tubo coletor de esgoto PVC, JEI, DN 100 mm (NBR 7362) |  | m | 54 | 41.96 | 48.37 | 2611.98 | SINAPI sem Desoneração | 153-Material ( 15,27% ) | 153-Material ( 15,27% ) | 153-Material ( 15,27% ) | 01/07/2025
| Total - MICRO SISTEMA | [5 empty] | 2556560.8
03 | ESTAÇÃO ELEVATÓRIA DE ESGOTO BRUTO
03.01 | SERVIÇOS
03.01.01 | SERVIÇOS TÉCNICOS
03.01.01.01 02020010 | Ensaio de concreto a compressão |  | un | 3 | 150.63 | 186.04 | 558.12 | SANESUL sem Desoneração | 18-Serviços ( 23,51% ) | 18-Serviços ( 23,51% ) | 18-Serviços ( 23,51% ) | 01/07/2025
03.01.01.02 02040041 | Locação de áreas c/ auxílio de equipamento topográfico |  | m² | 132 | 1.78 | 2.2 | 290.4 | SANESUL sem Desoneração | 18-Serviços ( 23,51% ) | 18-Serviços ( 23,51% ) | 18-Serviços ( 23,51% ) | 01/07/2025
03.01.01.03 02050100 | Cadastro geral da obra |  | m² | 132 | 2.35 | 2.9 | 382.8 | SANESUL sem Desoneração | 18-Serviços ( 23,51% ) | 18-Serviços ( 23,51% ) | 18-Serviços ( 23,51% ) | 01/07/2025
03.01.01.04 02020031 | Ensaio de Compactação de Solo-Energia Normal |  | un | 2 | 178.88 | 220.93 | 441.86 | SANESUL sem Desoneração | 18-Serviços ( 23,51% ) | 18-Serviços ( 23,51% ) | 18-Serviços ( 23,51% ) | 01/07/2025
03.01.02 | SERVIÇOS PRELIMINARES
03.01.02.01 98525 | Limpeza mecanizada de camada vegetal, vegetação e pequenas árvores (diâmetro de tronco menor que 0,20 m), com trator de esteiras. Af_03/2024 |  | m² | 132 | 0.66 | 0.82 | 108.24 | SINAPI sem Desoneração | 18-Serviços ( 23,51% ) | 18-Serviços ( 23,51% ) | 18-Serviços ( 23,51% ) | 01/07/2025
03.01.03 | MOVIMENTO DE TERRA
03.01.03.01 93358 | Escavação manual de vala. Af_09/2024 |  | m³ | 2.83 | 82.24 | 101.57 | 287.44 | SINAPI sem Desoneração | 18-Serviços ( 23,51% ) | 18-Serviços ( 23,51% ) | 18-Serviços ( 23,51% ) | 01/07/2025
03.01.03.02 04020336 | Escavação de vala em material de 3ª categoria - resistência à compressão acima de 110 MPa – com escavadeira e rompedor hidráulico 1.700 kg |  | m³ | 17 | 212.02 | 261.87 | 4451.79 | SANESUL sem Desoneração | 18-Serviços ( 23,51% ) | 18-Serviços ( 23,51% ) | 18-Serviços ( 23,51% ) | 01/07/2025
03.01.03.03 90092 | Escavação mecanizada de vala com prof. Maior que 1,5 m e até 3,0 m(média montante e jusante/uma composição por trecho), escavadeira (0,8 m3), larg. Menor que 1,5 m, em solo de 1a categoria, locais com baixo nível de interferência. Af_09/2024 |  | m³ | 36.84 | 5.73 | 7.08 | 260.83 | SINAPI sem Desoneração | 18-Serviços ( 23,51% ) | 18-Serviços ( 23,51% ) | 18-Serviços ( 23,51% ) | 01/07/2025
03.01.03.04 93379 | Reaterro mecanizado de vala com retroescavadeira (capacidade da caçamba da retro: 0,26 m³/potência: 88 hp), largura 0,8 a 1,5 m, profundidade até 1,5 m, com solo (sem substituição) de 1ª categoria, com compactador de solos de percussão af_08/2023 |  | m³ | 40.17 | 17.92 | 22.13 | 888.96 | SINAPI sem Desoneração | 18-Serviços ( 23,51% ) | 18-Serviços ( 23,51% ) | 18-Serviços ( 23,51% ) | 01/07/2025
03.01.03.05 100973 | Carga, manobra e descarga de solos e materiais granulares em caminhão basculante 6 m³ - carga com pá carregadeira (caçamba de 1,7 a 2,8 m³ / 128 hp) e descarga livre (unidade: m3). Af_07/2020 |  | m³ | 17 | 8.63 | 10.66 | 181.22 | SINAPI sem Desoneração | 18-Serviços ( 23,51% ) | 18-Serviços ( 23,51% ) | 18-Serviços ( 23,51% ) | 01/07/2025
03.01.03.06 97914 | Transporte com caminhão basculante de 6 m³, em via urbana pavimentada, dmt até 30 km (unidade: m3xkm). Af_07/2020 |  | m³.km | 34.01 | 2.92 | 3.61 | 122.78 | SINAPI sem Desoneração | 18-Serviços ( 23,51% ) | 18-Serviços ( 23,51% ) | 18-Serviços ( 23,51% ) | 01/07/2025
03.01.03.07 04070025 | Transporte com caminhão betoneira |  | t.km | 3378.85 | 0.71 | 0.88 | 2973.39 | SANESUL sem Desoneração | 18-Serviços ( 23,51% ) | 18-Serviços ( 23,51% ) | 18-Serviços ( 23,51% ) | 01/07/2025
03.01.04 | ESCORAMENTOS
03.01.04.01 05010040 | Escoramento de madeira em valas e cavas - escoramento contínuo especial, com reaproveitamento de 5 vezes da madeira |  | m² | 50.4 | 149.15 | 184.22 | 9284.69 | SANESUL sem Desoneração | 18-Serviços ( 23,51% ) | 18-Serviços ( 23,51% ) | 18-Serviços ( 23,51% ) | 01/07/2025
03.01.05 | ESGOTAMENTO E DRENAGEM
03.01.05.01 73536 | Motobomba centrífuga, motor a gasolina, potência 5,42 hp, bocais 1 1/2" x 1", diâmetro rotor 143 mm hm/q = 6 mca / 16,8 m3/h a 38 mca / 6,6 m3/h - chp diurno. Af_06/2014 |  | chp | 113.37 | 21.09 | 26.05 | 2953.29 | SINAPI sem Desoneração | 18-Serviços ( 23,51% ) | 18-Serviços ( 23,51% ) | 18-Serviços ( 23,51% ) | 01/07/2025
03.01.06 | FUNDAÇÕES E ESTRUTURAS
03.01.06.01 08030030 | Lastro de pedra de mão |  | m³ | 0.53 | 226.97 | 280.33 | 148.57 | SANESUL sem Desoneração | 18-Serviços ( 23,51% ) | 18-Serviços ( 23,51% ) | 18-Serviços ( 23,51% ) | 01/07/2025
03.01.06.02 94974 | Concreto magro para lastro, traço 1:4,5:4,5 (em massa seca de cimento/ areia média/ brita 1) - preparo manual. Af_05/2021 |  | m³ | 0.27 | 439.14 | 542.38 | 146.44 | SINAPI sem Desoneração | 18-Serviços ( 23,51% ) | 18-Serviços ( 23,51% ) | 18-Serviços ( 23,51% ) | 01/07/2025
03.01.06.03 08040460 | Forma curva compensada plastificada 12 mm |  | m² | 34.97 | 195.37 | 241.3 | 8438.26 | SANESUL sem Desoneração | 18-Serviços ( 23,51% ) | 18-Serviços ( 23,51% ) | 18-Serviços ( 23,51% ) | 01/07/2025
03.01.06.04 08040102A | Forma Plana em Chapa Resinada 14mm Para Estrutura, Com Reutilização Três Vezes |  | m² | 3.14 | 103.11 | 127.35 | 399.88 | SANESUL sem Desoneração | 18-Serviços ( 23,51% ) | 18-Serviços ( 23,51% ) | 18-Serviços ( 23,51% ) | 01/07/2025
03.01.06.05 92760 | Armação de pilar ou viga de estrutura convencional de concreto armado utilizando aço ca-50 de 6,3 mm - montagem. Af_06/2022 |  | kg | 45.79 | 13.03 | 16.09 | 736.76 | SINAPI sem Desoneração | 18-Serviços ( 23,51% ) | 18-Serviços ( 23,51% ) | 18-Serviços ( 23,51% ) | 01/07/2025
03.01.06.06 92761 | Armação de pilar ou viga de estrutura convencional de concreto armado utilizando aço ca-50 de 8,0 mm - montagem. Af_06/2022 |  | kg | 320.52 | 12.28 | 15.17 | 4862.29 | SINAPI sem Desoneração | 18-Serviços ( 23,51% ) | 18-Serviços ( 23,51% ) | 18-Serviços ( 23,51% ) | 01/07/2025
03.01.06.07 92769 | Armação de laje de estrutura convencional de concreto armado utilizando aço ca-50 de 6,3 mm - montagem. Af_06/2022 |  | kg | 27.92 | 12.54 | 15.49 | 432.48 | SINAPI sem Desoneração | 18-Serviços ( 23,51% ) | 18-Serviços ( 23,51% ) | 18-Serviços ( 23,51% ) | 01/07/2025
03.01.06.08 92770 | Armação de laje de estrutura convencional de concreto armado utilizando aço ca-50 de 8,0 mm - montagem. Af_06/2022 |  | kg | 195.45 | 11.83 | 14.61 | 2855.52 | SINAPI sem Desoneração | 18-Serviços ( 23,51% ) | 18-Serviços ( 23,51% ) | 18-Serviços ( 23,51% ) | 01/07/2025
03.01.06.09 08060156 | Concreto estrutural usinado fck=40,0 mpa para obras de saneamento, com aditivos impermeabilizante por cristalização e plastificante, bombeado, inclusive aplicação, lançamento com uso de bomba, adensam |  | m³ | 7.37 | 1480.44 | 1828.49 | 13475.97 | SANESUL sem Desoneração | 18-Serviços ( 23,51% ) | 18-Serviços ( 23,51% ) | 18-Serviços ( 23,51% ) | 01/07/2025
03.01.06.10 08080020A | Bloco de ancoragem em concreto armado |  | m³ | 0.22 | 1593.92 | 1968.65 | 433.1 | SANESUL sem Desoneração | 18-Serviços ( 23,51% ) | 18-Serviços ( 23,51% ) | 18-Serviços ( 23,51% ) | 01/07/2025
03.01.06.11 08080339 | Poço de inspeção e visita para esgoto, em conc pré-moldado, anel arm, diâm inter = 1,00 m, chaminé H=0,50 e D=0,60, prof. de 1,51 à 2,00 m, inclu fundo de vala, escavação, reater, acabam, tampão D400 |  | un | 1 | 2457.36 | 3035.09 | 3035.09 | SANESUL sem Desoneração | 18-Serviços ( 23,51% ) | 18-Serviços ( 23,51% ) | 18-Serviços ( 23,51% ) | 01/07/2025
03.01.06.12 08082355 | Execução de base em concreto armado para grupo gerador - 1,5 x 2,5 m - padrão Sanesul - tipo 1 |  | un | 1 | 2202.41 | 2720.2 | 2720.2 | SANESUL sem Desoneração | 18-Serviços ( 23,51% ) | 18-Serviços ( 23,51% ) | 18-Serviços ( 23,51% ) | 01/07/2025
03.01.07 | PAVIMENTAÇÃO
03.01.07.01 92404 | Execução de pavimento em piso intertravado, com bloco 16 faces de 22 x 11 cm, espessura 8 cm. Af_10/2022 |  | m² | 37.2 | 91.47 | 112.97 | 4202.48 | SINAPI sem Desoneração | 18-Serviços ( 23,51% ) | 18-Serviços ( 23,51% ) | 18-Serviços ( 23,51% ) | 01/07/2025
03.01.07.02 94263 | Guia (meio-fio) concreto, moldada in loco em trecho reto com extrusora, 13 cm base x 22 cm altura. Af_01/2024 |  | m | 22.6 | 35.16 | 43.43 | 981.52 | SINAPI sem Desoneração | 18-Serviços ( 23,51% ) | 18-Serviços ( 23,51% ) | 18-Serviços ( 23,51% ) | 01/07/2025
03.01.08 | LIGAÇÕES PREDIAIS
03.01.08.01 11010200A | Fornecimento, instalação de ramal predial água em tubo PEAD O=20mm, inclusive escavação e reaterro manual |  | m | 8 | 19.39 | 23.95 | 191.6 | SANESUL sem Desoneração | 18-Serviços ( 23,51% ) | 18-Serviços ( 23,51% ) | 18-Serviços ( 23,51% ) | 01/07/2025
03.01.08.02 11010300 | Base de concreto p/ cavalete 0,20x0,60x0,06m |  | un | 1 | 21.58 | 26.65 | 26.65 | SANESUL sem Desoneração | 18-Serviços ( 23,51% ) | 18-Serviços ( 23,51% ) | 18-Serviços ( 23,51% ) | 01/07/2025
03.01.08.03 11010310 | Montagem e instalação de kit cavalete PVC Ø=3/4'' |  | un | 1 | 20.7 | 25.57 | 25.57 | SANESUL sem Desoneração | 18-Serviços ( 23,51% ) | 18-Serviços ( 23,51% ) | 18-Serviços ( 23,51% ) | 01/07/2025
03.01.08.04 11010400 | Instalação de hidrômetro domiciliar |  | un | 1 | 9.47 | 11.7 | 11.7 | SANESUL sem Desoneração | 18-Serviços ( 23,51% ) | 18-Serviços ( 23,51% ) | 18-Serviços ( 23,51% ) | 01/07/2025
03.01.09 | FECHAMENTO
03.01.09.01 08080581 | Fornecimento e colocação de tampão de ferro fundido articulado com suporte Ø=90 cm, articulado e com trava, tipo pesado |  | un | 1 | 2315.7 | 2860.12 | 2860.12 | SANESUL sem Desoneração | 18-Serviços ( 23,51% ) | 18-Serviços ( 23,51% ) | 18-Serviços ( 23,51% ) | 01/07/2025
03.01.10 | REVESTIMENTO E TRATAMENTO DA SUPERFÍCIE
03.01.10.01 13020030 | Impermeabilização empregando três demãos de tinta asfáltica |  | m² | 21.77 | 19.6 | 24.21 | 527.05 | SANESUL sem Desoneração | 18-Serviços ( 23,51% ) | 18-Serviços ( 23,51% ) | 18-Serviços ( 23,51% ) | 01/07/2025
03.01.10.02 13020053 | Fornecimento e aplicação de perfil hidro expansivo para juntas de concretagem |  | m | 6.91 | 48.84 | 60.32 | 416.81 | SANESUL sem Desoneração | 18-Serviços ( 23,51% ) | 18-Serviços ( 23,51% ) | 18-Serviços ( 23,51% ) | 01/07/2025
03.01.10.03 13030120 | Pintura em concretina com duas demãos |  | m² | 149.6 | 12.38 | 15.29 | 2287.38 | SANESUL sem Desoneração | 18-Serviços ( 23,51% ) | 18-Serviços ( 23,51% ) | 18-Serviços ( 23,51% ) | 01/07/2025
03.01.10.04 100758 | Pintura com tinta alquídica de acabamento (esmalte sintético acetinado) aplicada a rolo ou pincel sobre superfícies metálicas (exceto perfil) executado em obra (02 demãos). Af_01/2020 |  | m² | 5 | 47.74 | 58.96 | 294.8 | SINAPI sem Desoneração | 18-Serviços ( 23,51% ) | 18-Serviços ( 23,51% ) | 18-Serviços ( 23,51% ) | 01/07/2025
03.01.11 | INSTALAÇÕES HIDRÁULICAS
03.01.11.01 14960136 | Fornecimento e colocação de torneira de jardim/tanque Ø=3/4", incluindo pilarete de sustentação de 100 mm |  | un | 1 | 132.06 | 163.11 | 163.11 | SANESUL sem Desoneração | 18-Serviços ( 23,51% ) | 18-Serviços ( 23,51% ) | 18-Serviços ( 23,51% ) | 01/07/2025
03.01.12 | INSTALAÇÕES ELÉTRICAS
03.01.12.01 13395 | Quadro de distribuicao com barramento trifasico, de embutir, em chapa de aco galvanizado, para 18 disjuntores din, 100 a |  | un | 1 | 418.13 | 481.98 | 481.98 | SINAPI sem Desoneração | 153-Material ( 15,27% ) | 153-Material ( 15,27% ) | 153-Material ( 15,27% ) | 01/07/2025
03.01.12.02 91834 | Eletroduto flexível corrugado, pvc, dn 25 mm (3/4"), para circuitos terminais, instalado em forro - fornecimento e instalação. Af_03/2023 |  | m | 5 | 18.92 | 23.37 | 116.85 | SINAPI sem Desoneração | 18-Serviços ( 23,51% ) | 18-Serviços ( 23,51% ) | 18-Serviços ( 23,51% ) | 01/07/2025
03.01.12.03 91927 | Cabo de cobre flexível isolado, 2,5 mm², anti-chama 0,6/1,0 kv, para circuitos terminais - fornecimento e instalação. Af_03/2023 |  | m | 80 | 4.92 | 6.08 | 486.4 | SINAPI sem Desoneração | 18-Serviços ( 23,51% ) | 18-Serviços ( 23,51% ) | 18-Serviços ( 23,51% ) | 01/07/2025
03.01.12.04 91997 | Tomada média de embutir (1 módulo), 2p+t 20 a, incluindo suporte e placa - fornecimento e instalação. Af_03/2023 |  | un | 1 | 35.42 | 43.75 | 43.75 | SINAPI sem Desoneração | 18-Serviços ( 23,51% ) | 18-Serviços ( 23,51% ) | 18-Serviços ( 23,51% ) | 01/07/2025
03.01.12.05 92023 | Interruptor simples (1 módulo) com 1 tomada de embutir 2p+t 10 a, incluindo suporte e placa - fornecimento e instalação. Af_03/2023 |  | un | 1 | 48.19 | 59.52 | 59.52 | SINAPI sem Desoneração | 18-Serviços ( 23,51% ) | 18-Serviços ( 23,51% ) | 18-Serviços ( 23,51% ) | 01/07/2025
03.01.12.06 93662 | Disjuntor bipolar tipo din, corrente nominal de 20a - fornecimento e instalação. Af_07/2025 |  | un | 3 | 60.2 | 74.35 | 223.05 | SINAPI sem Desoneração | 18-Serviços ( 23,51% ) | 18-Serviços ( 23,51% ) | 18-Serviços ( 23,51% ) | 01/07/2025
03.01.12.07 93667 | Disjuntor tripolar tipo din, corrente nominal de 10a - fornecimento e instalação. Af_07/2025 |  | un | 1 | 73.1 | 90.29 | 90.29 | SINAPI sem Desoneração | 18-Serviços ( 23,51% ) | 18-Serviços ( 23,51% ) | 18-Serviços ( 23,51% ) | 01/07/2025
03.01.12.08 93669 | Disjuntor tripolar tipo din, corrente nominal de 20a - fornecimento e instalação. Af_07/2025 |  | un | 1 | 75.94 | 93.79 | 93.79 | SINAPI sem Desoneração | 18-Serviços ( 23,51% ) | 18-Serviços ( 23,51% ) | 18-Serviços ( 23,51% ) | 01/07/2025
03.01.12.09 93671 | Disjuntor tripolar tipo din, corrente nominal de 32a - fornecimento e instalação. Af_07/2025 |  | un | 1 | 83 | 102.51 | 102.51 | SINAPI sem Desoneração | 18-Serviços ( 23,51% ) | 18-Serviços ( 23,51% ) | 18-Serviços ( 23,51% ) | 01/07/2025
03.01.12.10 08080174 | Caixa de inspeção em alvenaria de tijolo comum 1/2 vez, revestida internamente e com tampa de FoFo (60x40) cm |  | un | 5 | 370.24 | 457.28 | 2286.4 | SANESUL sem Desoneração | 18-Serviços ( 23,51% ) | 18-Serviços ( 23,51% ) | 18-Serviços ( 23,51% ) | 01/07/2025
03.01.12.11 14010303 | Fornecimento e assentamento de PVC flexível corrugado, DN 1.1/4" ou 40 mm |  | m | 24 | 12.82 | 15.83 | 379.92 | SANESUL sem Desoneração | 18-Serviços ( 23,51% ) | 18-Serviços ( 23,51% ) | 18-Serviços ( 23,51% ) | 01/07/2025
03.01.12.12 14010304 | Fornecimento e assentamento de eletroduto flexível em aço galvanizado, DN 1.1/2" ou 50 mm |  | m | 11 | 30.05 | 37.11 | 408.21 | SANESUL sem Desoneração | 18-Serviços ( 23,51% ) | 18-Serviços ( 23,51% ) | 18-Serviços ( 23,51% ) | 01/07/2025
03.01.12.13 14010305 | Fornecimento e assentamento de eletroduto PVC flexível corrugado, DN 2" ou 50 mm |  | m | 2 | 40.05 | 49.47 | 98.94 | SANESUL sem Desoneração | 18-Serviços ( 23,51% ) | 18-Serviços ( 23,51% ) | 18-Serviços ( 23,51% ) | 01/07/2025
03.01.12.14 14021210 | Fornecimento e colocação de cabo de cobre 3x4,0mm2, ST1-1000V, têmpera mole, recoberto por composto termoplástico PVC 70ºC + capa interna + cobertura termoplástica |  | m | 30 | 28.66 | 35.4 | 1062 | SANESUL sem Desoneração | 18-Serviços ( 23,51% ) | 18-Serviços ( 23,51% ) | 18-Serviços ( 23,51% ) | 01/07/2025
03.01.12.15 14021221 | Fornecimento e colocação de cabo de cobre isolado, 0,6/1 KV, 10 mm², têmpera mole, com alta flexibilidade, encordoamento na classe 5, isolação em HEPR para 90ºc |  | m | 66 | 27.5 | 33.97 | 2242.02 | SANESUL sem Desoneração | 18-Serviços ( 23,51% ) | 18-Serviços ( 23,51% ) | 18-Serviços ( 23,51% ) | 01/07/2025
03.01.12.16 14021485 | Fornecimento e colocação de cabo de cobre nú 2,5 mm2 |  | m | 40 | 3.89 | 4.8 | 192 | SANESUL sem Desoneração | 18-Serviços ( 23,51% ) | 18-Serviços ( 23,51% ) | 18-Serviços ( 23,51% ) | 01/07/2025
03.01.12.17 14021490 | Fornecimento e colocação de cabo de cobre nu 4,0 mm² |  | m | 30 | 5.95 | 7.35 | 220.5 | SANESUL sem Desoneração | 18-Serviços ( 23,51% ) | 18-Serviços ( 23,51% ) | 18-Serviços ( 23,51% ) | 01/07/2025
03.01.12.18 14021500 | Fornecimento e colocação de cabo de cobre nú 10mm2 |  | m | 22 | 16.22 | 20.03 | 440.66 | SANESUL sem Desoneração | 18-Serviços ( 23,51% ) | 18-Serviços ( 23,51% ) | 18-Serviços ( 23,51% ) | 01/07/2025
03.01.12.19 14030698 | Fornecimento e instalação de dispositivo de proteção contra surtos (DPS) 275 V de 90 kA |  | un | 4 | 208.08 | 257 | 1028 | SANESUL sem Desoneração | 18-Serviços ( 23,51% ) | 18-Serviços ( 23,51% ) | 18-Serviços ( 23,51% ) | 01/07/2025
03.01.12.20 14031011 | Caixa de passagem metálica de sobrepor com tampa parafusada dimensões 25x25x10 cm fornecimento e instalação |  | un | 1 | 97.4 | 120.3 | 120.3 | SANESUL sem Desoneração | 18-Serviços ( 23,51% ) | 18-Serviços ( 23,51% ) | 18-Serviços ( 23,51% ) | 01/07/2025
03.01.12.21 14040110A | Fornecimento e colocação de luminária plafon LED (0,40x0,40 m) |  | un | 1 | 225.77 | 278.85 | 278.85 | SANESUL sem Desoneração | 18-Serviços ( 23,51% ) | 18-Serviços ( 23,51% ) | 18-Serviços ( 23,51% ) | 01/07/2025
03.01.12.22 14060700 | Execução de padrão energia trifásico até 15 KVA c/ poste de ferro galvanizado e sem mureta de alvenaria, padrão ENERGISA |  | un | 1 | 3180.25 | 3927.93 | 3927.93 | SANESUL sem Desoneração | 18-Serviços ( 23,51% ) | 18-Serviços ( 23,51% ) | 18-Serviços ( 23,51% ) | 01/07/2025
03.01.12.23 14060010 | Fornecimento e colocação de haste copperweld 5/8'' x 2400mm sem conector |  | un | 1 | 162.4 | 200.58 | 200.58 | SANESUL sem Desoneração | 18-Serviços ( 23,51% ) | 18-Serviços ( 23,51% ) | 18-Serviços ( 23,51% ) | 01/07/2025
03.01.12.24 14040117 | Fornecimento e colocação de projetor led 50w |  | un | 1 | 33.26 | 41.08 | 41.08 | SANESUL sem Desoneração | 18-Serviços ( 23,51% ) | 18-Serviços ( 23,51% ) | 18-Serviços ( 23,51% ) | 01/07/2025
03.01.12.25 14021515 | Fornecimento e colocação de cabo de cobre nú 35mm2 |  | m | 8 | 49.76 | 61.46 | 491.68 | SANESUL sem Desoneração | 18-Serviços ( 23,51% ) | 18-Serviços ( 23,51% ) | 18-Serviços ( 23,51% ) | 01/07/2025
03.01.12.26 14040251A | Fornecimento e colocação de luminária pública tipo LED 150 W com poste de concreto duplo T e braço |  | un | 2 | 3314.18 | 4093.34 | 8186.68 | SANESUL sem Desoneração | 18-Serviços ( 23,51% ) | 18-Serviços ( 23,51% ) | 18-Serviços ( 23,51% ) | 01/07/2025
03.01.13 | INSTALAÇÃO DE PRODUÇÃO
03.01.13.01 15030001 | Montagem de tubulações e conexões FºFº DN 50 a 150 |  | kg | 320 | 2.11 | 2.61 | 835.2 | SANESUL sem Desoneração | 18-Serviços ( 23,51% ) | 18-Serviços ( 23,51% ) | 18-Serviços ( 23,51% ) | 01/07/2025
03.01.14 | URBANIZAÇÃO
03.01.14.01 16010002 | Fornecimento e assentamento de portão (4,00x1,80m) em tubo FºGº Ø=2'' c/ tela aço galvanizado fio 14#, padrão Sanesul |  | un | 1 | 3699.07 | 4568.72 | 4568.72 | SANESUL sem Desoneração | 18-Serviços ( 23,51% ) | 18-Serviços ( 23,51% ) | 18-Serviços ( 23,51% ) | 01/07/2025
03.01.14.02 16010033 | Construção de muro em alvenaria 8 furos, H=2,20 m pilares de concreto (12x20) cm, a cada 2,00 m, viga baldrame (12x20) cm e respaldo (12x20) cm chapiscado e rebocado dos dois lados |  | m | 34 | 650.19 | 803.05 | 27303.7 | SANESUL sem Desoneração | 18-Serviços ( 23,51% ) | 18-Serviços ( 23,51% ) | 18-Serviços ( 23,51% ) | 01/07/2025
03.01.14.03 16010039 | Fornecimento e instalação de concertina simples em aço galvanizado de alta resistência, com espiral de 300 mm, d=2,76 mm |  | m | 42 | 40.31 | 49.79 | 2091.18 | SANESUL sem Desoneração | 18-Serviços ( 23,51% ) | 18-Serviços ( 23,51% ) | 18-Serviços ( 23,51% ) | 01/07/2025
03.01.14.04 16010051 | Fornecimento e colocação de gradil em tela metálica galvanizada soldada (5x5 cm), em fio #14, altura 1,20x2,20 m, com quadro de metalon (5x3 cm) em chapa #14, com cantoneira 3/4"x1/8", padrão Sanesul |  | un | 8 | 876.73 | 1082.85 | 8662.8 | SANESUL sem Desoneração | 18-Serviços ( 23,51% ) | 18-Serviços ( 23,51% ) | 18-Serviços ( 23,51% ) | 01/07/2025
03.01.14.05 103946 | Plantio de grama esmeralda ou são carlos ou curitibana, em placas. Af_07/2024 |  | m² | 74 | 14.06 | 17.37 | 1285.38 | SINAPI sem Desoneração | 18-Serviços ( 23,51% ) | 18-Serviços ( 23,51% ) | 18-Serviços ( 23,51% ) | 01/07/2025
03.01.15 | SERVIÇOS DIVERSOS
03.01.15.01 17000051 | Fornecimento de cesto coletor em alumínio anodizado- dimensões conforme projeto. |  | Kg | 12.64 | 101.05 | 124.81 | 1577.6 | SANESUL sem Desoneração | 18-Serviços ( 23,51% ) | 18-Serviços ( 23,51% ) | 18-Serviços ( 23,51% ) | 01/07/2025
03.01.15.02 17000052 | Sistema de içamento de cesto coletor (perfis e cabo de aço)-fornecimento, montagem e instalação- até 5,00M. |  | un | 1 | 823.46 | 1017.06 | 1017.06 | SANESUL sem Desoneração | 18-Serviços ( 23,51% ) | 18-Serviços ( 23,51% ) | 18-Serviços ( 23,51% ) | 01/07/2025
03.01.15.03 17000065 | Limpeza geral da obra. |  | m² | 132 | 2.49 | 3.08 | 406.56 | SANESUL sem Desoneração | 18-Serviços ( 23,51% ) | 18-Serviços ( 23,51% ) | 18-Serviços ( 23,51% ) | 01/07/2025
03.01.15.04 17000083 | Fornecimento e instalação de comporta manual em fibra de vidro, nas dimensões (0,40x0,40 m), e=8,0mm, com reforços, trilho guia em fibra de vidro e alça de manobra |  | un | 1 | 11865.5 | 14655.08 | 14655.08 | SANESUL sem Desoneração | 18-Serviços ( 23,51% ) | 18-Serviços ( 23,51% ) | 18-Serviços ( 23,51% ) | 01/07/2025
03.01.15.05 17009996 | Construção de abrigo para quadro de comando e telemetria padrão Sanesul, medindo (4,80x3,25x2,35) m |  | un | 1 | 15936.37 | 19683.01 | 19683.01 | SANESUL sem Desoneração | 18-Serviços ( 23,51% ) | 18-Serviços ( 23,51% ) | 18-Serviços ( 23,51% ) | 01/07/2025
03.01.15.06 17010150 | Fornec. e colocação de braço giratório com base fixa até 500 Kgf com h=3,00 m e braço de 3,00 m, sendo a lança giratória de 360º |  | un | 1 | 24053.22 | 29708.13 | 29708.13 | SANESUL sem Desoneração | 18-Serviços ( 23,51% ) | 18-Serviços ( 23,51% ) | 18-Serviços ( 23,51% ) | 01/07/2025
03.01.15.07 17010202 | Fornecimento e instalação de talha e troley manual de 1 T |  | un | 1 | 1410 | 1741.49 | 1741.49 | SANESUL sem Desoneração | 18-Serviços ( 23,51% ) | 18-Serviços ( 23,51% ) | 18-Serviços ( 23,51% ) | 01/07/2025
03.02 | MATERIAIS
03.02.01 331225200 | Tubo FoFo, FP, PN 10, DN 150, L=5,20 m |  | un | 1 | 3964.48 | 4569.86 | 4569.86 | SANESUL sem Desoneração | 153-Material ( 15,27% ) | 153-Material ( 15,27% ) | 153-Material ( 15,27% ) | 01/07/2025
03.02.02 33003715 | Curva 90° ferro fundido com flanges PN10, DN 150 - C90 FF10 |  | un | 1 | 629.8 | 725.97 | 725.97 | SANESUL sem Desoneração | 153-Material ( 15,27% ) | 153-Material ( 15,27% ) | 153-Material ( 15,27% ) | 01/07/2025
03.02.03 331221500 | Tubo FoFo, FP, PN 10, DN 150, L=1,50 m |  | un | 1 | 1332.6 | 1536.09 | 1536.09 | SANESUL sem Desoneração | 153-Material ( 15,27% ) | 153-Material ( 15,27% ) | 153-Material ( 15,27% ) | 01/07/2025
03.02.04 33003315 | Curva 90° ferro fundido com bolsas, DN 150 - C90 JE BB |  | un | 1 | 643.54 | 741.81 | 741.81 | SANESUL sem Desoneração | 153-Material ( 15,27% ) | 153-Material ( 15,27% ) | 153-Material ( 15,27% ) | 01/07/2025
03.02.05 33010215 | Registro com bolsas/cabeçote, com cunha de borracha para tubos de ferro fundido tipo EURO 25 DN 150 - REUROBC |  | un | 1 | 559.44 | 644.87 | 644.87 | SANESUL sem Desoneração | 153-Material ( 15,27% ) | 153-Material ( 15,27% ) | 153-Material ( 15,27% ) | 01/07/2025
03.02.06 332220500 | Tubo FoFo, PP, DN 150, L=0,50 m |  | un | 1 | 355.66 | 409.97 | 409.97 | SANESUL sem Desoneração | 153-Material ( 15,27% ) | 153-Material ( 15,27% ) | 153-Material ( 15,27% ) | 01/07/2025
03.02.07 9828 | Tubo PVC defofo, JEI, 1 MPa, DN 150 mm, para redede água (NBR 7665) |  | m | 6 | 105.05 | 121.09 | 726.54 | SINAPI sem Desoneração | 153-Material ( 15,27% ) | 153-Material ( 15,27% ) | 153-Material ( 15,27% ) | 01/07/2025
03.03 | EQUIPAMENTOS
03.03.01 35040039 | FORNECIMENTO, TRANPORTE E MONTAGEM DE GRUPO GERADOR TRIFÁSICO 12,5/15 KVA, 220/127 V, PARTIDA AUTOMÁTICA |  | un | 1 | 23641.11 | 29199.13 | 29199.13 | SANESUL sem Desoneração | 18-Serviços ( 23,51% ) | 18-Serviços ( 23,51% ) | 18-Serviços ( 23,51% ) | 01/07/2025
03.03.02 34040232 | Fornecimento, transporte e instalação de sistema de bombeamento em linha completo para esgoto com equipamento reserva (1+1R) para poço seco Q = 1,50 L/s, HMT = 8,00 m - trifásica 220V com painel de comando |  | un | 1 | 110955.86 | 137041.58 | 137041.58 | SANESUL sem Desoneração | 18-Serviços ( 23,51% ) | 18-Serviços ( 23,51% ) | 18-Serviços ( 23,51% ) | 01/07/2025
| Total - ESTAÇÃO ELEVATÓRIA DE ESGOTO BRUTO | [5 empty] | 385294.78
04 | LINHA DE RECALQUE
04.01 | SERVIÇOS
04.01.01 | SERVIÇOS TÉCNICOS
04.01.01.01 99063 | Locação de rede de água ou esgoto. Af_03/2024 |  | m | 569 | 8.62 | 10.65 | 6059.85 | SINAPI sem Desoneração | 18-Serviços ( 23,51% ) | 18-Serviços ( 23,51% ) | 18-Serviços ( 23,51% ) | 01/07/2025
04.01.01.02 02050020 | Cadastro topográfico de rede de água/esgoto com apresentação de arquivo georreferenciado |  | m | 569 | 1.34 | 1.66 | 944.54 | SANESUL sem Desoneração | 18-Serviços ( 23,51% ) | 18-Serviços ( 23,51% ) | 18-Serviços ( 23,51% ) | 01/07/2025
04.01.02 | SERVIÇOS TÉCNICOS
04.01.02.01 99060 | Locação com cavalete com altura de 1,00 m - 2 utilizações. Af_03/2024 |  | un | 4 | 178.54 | 220.51 | 882.04 | SINAPI sem Desoneração | 18-Serviços ( 23,51% ) | 18-Serviços ( 23,51% ) | 18-Serviços ( 23,51% ) | 01/07/2025
04.01.03 | MOVIMENTO DE TERRA
04.01.03.01 93358 | Escavação manual de vala. Af_09/2024 |  | m³ | 105 | 82.24 | 101.57 | 10664.85 | SINAPI sem Desoneração | 18-Serviços ( 23,51% ) | 18-Serviços ( 23,51% ) | 18-Serviços ( 23,51% ) | 01/07/2025
04.01.03.02 90105 | Escavação mecanizada de vala com profundidade até 1,5 m (média montante e jusante/uma composição por trecho), retroescav. (0,26 m3), largura menor que 0,8 m, em solo de 1a categoria, locais com baixo nível de interferência. Af_09/2024 |  | m³ | 486.49 | 8.84 | 10.92 | 5312.47 | SINAPI sem Desoneração | 18-Serviços ( 23,51% ) | 18-Serviços ( 23,51% ) | 18-Serviços ( 23,51% ) | 01/07/2025
04.01.03.03 93382 | Reaterro manual de valas, com compactador de solos de percussão. Af_08/2023 |  | m³ | 25.61 | 25.29 | 31.24 | 800.06 | SINAPI sem Desoneração | 18-Serviços ( 23,51% ) | 18-Serviços ( 23,51% ) | 18-Serviços ( 23,51% ) | 01/07/2025
04.01.03.04 93379 | Reaterro mecanizado de vala com retroescavadeira (capacidade da caçamba da retro: 0,26 m³/potência: 88 hp), largura 0,8 a 1,5 m, profundidade até 1,5 m, com solo (sem substituição) de 1ª categoria, com compactador de solos de percussão af_08/2023 |  | m³ | 482.03 | 17.92 | 22.13 | 10667.32 | SINAPI sem Desoneração | 18-Serviços ( 23,51% ) | 18-Serviços ( 23,51% ) | 18-Serviços ( 23,51% ) | 01/07/2025
04.01.03.05 101616 | Preparo de fundo de vala com largura menor que 1,5 m (acerto do solo natural). Af_08/2020 |  | m² | 341.4 | 6.03 | 7.45 | 2543.43 | SINAPI sem Desoneração | 18-Serviços ( 23,51% ) | 18-Serviços ( 23,51% ) | 18-Serviços ( 23,51% ) | 01/07/2025
04.01.03.06 97914 | Transporte com caminhão basculante de 6 m³, em via urbana pavimentada, dmt até 30 km (unidade: m3xkm). Af_07/2020 |  | m³.km | 972.99 | 2.92 | 3.61 | 3512.49 | SINAPI sem Desoneração | 18-Serviços ( 23,51% ) | 18-Serviços ( 23,51% ) | 18-Serviços ( 23,51% ) | 01/07/2025
04.01.04 | ESGOTAMENTO E DRENAGEM
04.01.04.01 73536 | Motobomba centrífuga, motor a gasolina, potência 5,42 hp, bocais 1 1/2" x 1", diâmetro rotor 143 mm hm/q = 6 mca / 16,8 m3/h a 38 mca / 6,6 m3/h - chp diurno. Af_06/2014 |  | chp | 284.5 | 21.09 | 26.05 | 7411.23 | SINAPI sem Desoneração | 18-Serviços ( 23,51% ) | 18-Serviços ( 23,51% ) | 18-Serviços ( 23,51% ) | 01/07/2025
04.01.05 | FUNDAÇÕES E ESTRUTURAS
04.01.05.01 08080339 | Poço de inspeção e visita para esgoto, em conc pré-moldado, anel arm, diâm inter = 1,00 m, chaminé H=0,50 e D=0,60, prof. de 1,51 à 2,00 m, inclu fundo de vala, escavação, reater, acabam, tampão D400 |  | un | 1 | 2457.36 | 3035.09 | 3035.09 | SANESUL sem Desoneração | 18-Serviços ( 23,51% ) | 18-Serviços ( 23,51% ) | 18-Serviços ( 23,51% ) | 01/07/2025
04.01.06 | ASSENTAMENTOS
04.01.06.01 09020010 | Assentamento de tubos e conexões M PVC JEI 1MPa DN 100 |  | m | 569 | 1.95 | 2.41 | 1371.29 | SANESUL sem Desoneração | 18-Serviços ( 23,51% ) | 18-Serviços ( 23,51% ) | 18-Serviços ( 23,51% ) | 01/07/2025
04.01.07 | PAVIMENTAÇÃO
04.01.07.01 10010010 | Corte com máquina e retirada mecânica de pavimentação asfáltica |  | m² | 20 | 8.15 | 10.07 | 201.4 | SANESUL sem Desoneração | 18-Serviços ( 23,51% ) | 18-Serviços ( 23,51% ) | 18-Serviços ( 23,51% ) | 01/07/2025
04.01.07.02 10010090 | Retirada manual de guias ou meio fio |  | m | 2 | 11.67 | 14.41 | 28.82 | SANESUL sem Desoneração | 18-Serviços ( 23,51% ) | 18-Serviços ( 23,51% ) | 18-Serviços ( 23,51% ) | 01/07/2025
04.01.07.03 10020050 | Recomposição de guias ou meio fio |  | m | 2 | 22.85 | 28.22 | 56.44 | SANESUL sem Desoneração | 18-Serviços ( 23,51% ) | 18-Serviços ( 23,51% ) | 18-Serviços ( 23,51% ) | 01/07/2025
04.01.07.04 10030009 | Demolição e recomposição de pavimentação asfaltica cbuq para fechamento de vala, recomposição com base E=15cm de bica corrida e capa=4cm, incluindo imprimação com emulsão asfaltica. |  | m² | 20 | 111.83 | 138.12 | 2762.4 | SANESUL sem Desoneração | 18-Serviços ( 23,51% ) | 18-Serviços ( 23,51% ) | 18-Serviços ( 23,51% ) | 01/07/2025
04.02 | MATERIAIS
04.02.01 20078 | Pasta lubrificante para tubos e conexoes com junta elastica, embalagem de *400* gr (uso em pvc, aco, polietileno e outros) |  | un | 9 | 31.59 | 36.41 | 327.69 | SINAPI sem Desoneração | 153-Material ( 15,27% ) | 153-Material ( 15,27% ) | 153-Material ( 15,27% ) | 01/07/2025
04.02.02 9825 | Tubo PVC defofo, JEI, 1 MPa, DN 100 mm, para rede de água (NBR 7665) |  | m | 582 | 39.03 | 44.99 | 26184.18 | SINAPI sem Desoneração | 153-Material ( 15,27% ) | 153-Material ( 15,27% ) | 153-Material ( 15,27% ) | 01/07/2025
04.02.03 33007535 | Tê ferro fundido com bolsas e flange DN 200x100 - T JE BBF |  | un | 1 | 1223.33 | 1410.13 | 1410.13 | SANESUL sem Desoneração | 153-Material ( 15,27% ) | 153-Material ( 15,27% ) | 153-Material ( 15,27% ) | 01/07/2025
04.02.04 33011615 | Registro com flanges/cabeçote em ferro fundido, cunha de borracha, corpo curto tipo EURO 23, PN10 , DN 100 - REUROCC10 |  | un | 1 | 1317.15 | 1518.28 | 1518.28 | SANESUL sem Desoneração | 153-Material ( 15,27% ) | 153-Material ( 15,27% ) | 153-Material ( 15,27% ) | 01/07/2025
| Total - LINHA DE RECALQUE | [5 empty] | 85694
05 | ESTACAO DE TRATAMENTO DE ESGOTOS - ETE QUEBRA COCO
05.01 | DESARENADOR
05.01.01 | SERVIÇOS
05.01.01.01 | SERVIÇOS TECNICOS
05.01.01.01.01 02020010 | Ensaio de concreto a compressão |  | un | 2 | 150.63 | 186.04 | 372.08 | SANESUL sem Desoneração | 18-Serviços ( 23,51% ) | 18-Serviços ( 23,51% ) | 18-Serviços ( 23,51% ) | 01/07/2025
05.01.01.01.02 02020015 | Ensaio de concreto a consistência (slump test) |  | un | 2 | 64.62 | 79.81 | 159.62 | SANESUL sem Desoneração | 18-Serviços ( 23,51% ) | 18-Serviços ( 23,51% ) | 18-Serviços ( 23,51% ) | 01/07/2025
05.01.01.01.03 02020031 | Ensaio de Compactação de Solo-Energia Normal |  | un | 2 | 178.88 | 220.93 | 441.86 | SANESUL sem Desoneração | 18-Serviços ( 23,51% ) | 18-Serviços ( 23,51% ) | 18-Serviços ( 23,51% ) | 01/07/2025
05.01.01.01.04 99059 | Locação convencional de obra, utilizando gabarito de tábuas corridas pontaletadas a cada 2,00m - 2 utilizações. Af_03/2024 |  | m | 21.1 | 60.46 | 74.67 | 1575.54 | SINAPI sem Desoneração | 18-Serviços ( 23,51% ) | 18-Serviços ( 23,51% ) | 18-Serviços ( 23,51% ) | 01/07/2025
05.01.01.01.05 02050101 | Cadastro geral da obra com apresentação de arquivo georreferenciado |  | m² | 8.95 | 3.54 | 4.37 | 39.11 | SANESUL sem Desoneração | 18-Serviços ( 23,51% ) | 18-Serviços ( 23,51% ) | 18-Serviços ( 23,51% ) | 01/07/2025
05.01.01.02 | SERVIÇOS PRELIMINARES
05.01.01.02.01 98525 | Limpeza mecanizada de camada vegetal, vegetação e pequenas árvores (diâmetro de tronco menor que 0,20 m), com trator de esteiras. Af_03/2024 |  | m² | 33 | 0.66 | 0.82 | 27.06 | SINAPI sem Desoneração | 18-Serviços ( 23,51% ) | 18-Serviços ( 23,51% ) | 18-Serviços ( 23,51% ) | 01/07/2025
05.01.01.03 | MOVIMENTO DE TERRA
05.01.01.03.01 04020009 | Escavação manual de valas |  | m³ | 22.58 | 82.24 | 101.57 | 2293.45 | SANESUL sem Desoneração | 18-Serviços ( 23,51% ) | 18-Serviços ( 23,51% ) | 18-Serviços ( 23,51% ) | 01/07/2025
05.01.01.03.02 93382 | Reaterro manual de valas, com compactador de solos de percussão. Af_08/2023 |  | m³ | 4.92 | 25.29 | 31.24 | 153.7 | SINAPI sem Desoneração | 18-Serviços ( 23,51% ) | 18-Serviços ( 23,51% ) | 18-Serviços ( 23,51% ) | 01/07/2025
05.01.01.03.03 100973 | Carga, manobra e descarga de solos e materiais granulares em caminhão basculante 6 m³ - carga com pá carregadeira (caçamba de 1,7 a 2,8 m³ / 128 hp) e descarga livre (unidade: m3). Af_07/2020 |  | m³ | 17.66 | 8.63 | 10.66 | 188.26 | SINAPI sem Desoneração | 18-Serviços ( 23,51% ) | 18-Serviços ( 23,51% ) | 18-Serviços ( 23,51% ) | 01/07/2025
05.01.01.03.04 97914 | Transporte com caminhão basculante de 6 m³, em via urbana pavimentada, dmt até 30 km (unidade: m3xkm). Af_07/2020 |  | m³.km | 33.2 | 2.92 | 3.61 | 119.85 | SINAPI sem Desoneração | 18-Serviços ( 23,51% ) | 18-Serviços ( 23,51% ) | 18-Serviços ( 23,51% ) | 01/07/2025
05.01.01.03.05 04070025 | Transporte com caminhão betoneira |  | t.km | 3634.73 | 0.71 | 0.88 | 3198.56 | SANESUL sem Desoneração | 18-Serviços ( 23,51% ) | 18-Serviços ( 23,51% ) | 18-Serviços ( 23,51% ) | 01/07/2025
05.01.01.04 | FUNDAÇOES E ESTRUTURAS
05.01.01.04.01 08020020 | Broca diâmetro 30cm, de concreto armado Fck=13,5 MPa com 20 kg de ferro/m3 |  | m | 48 | 129.83 | 160.35 | 7696.8 | SANESUL sem Desoneração | 18-Serviços ( 23,51% ) | 18-Serviços ( 23,51% ) | 18-Serviços ( 23,51% ) | 01/07/2025
05.01.01.04.02 95601 | Arrasamento mecanico de estaca de concreto armado, diametros de até 40 cm. Af_05/2021 |  | un | 12 | 17.41 | 21.5 | 258 | SINAPI sem Desoneração | 18-Serviços ( 23,51% ) | 18-Serviços ( 23,51% ) | 18-Serviços ( 23,51% ) | 01/07/2025
05.01.01.04.03 92413 | Montagem e desmontagem de fôrma de pilares retangulares e estruturas similares, pé-direito simples, em madeira serrada, 4 utilizações. Af_09/2020 |  | m² | 29.65 | 92.94 | 114.79 | 3403.52 | SINAPI sem Desoneração | 18-Serviços ( 23,51% ) | 18-Serviços ( 23,51% ) | 18-Serviços ( 23,51% ) | 01/07/2025
05.01.01.04.04 08040103 | Forma plana em chapa resinada 18 mm para estrutura, com reutilização 3 vezes |  | m² | 29.65 | 119.1 | 147.1 | 4361.52 | SANESUL sem Desoneração | 18-Serviços ( 23,51% ) | 18-Serviços ( 23,51% ) | 18-Serviços ( 23,51% ) | 01/07/2025
05.01.01.04.05 92770 | Armação de laje de estrutura convencional de concreto armado utilizando aço ca-50 de 8,0 mm - montagem. Af_06/2022 |  | kg | 675 | 11.83 | 14.61 | 9861.75 | SINAPI sem Desoneração | 18-Serviços ( 23,51% ) | 18-Serviços ( 23,51% ) | 18-Serviços ( 23,51% ) | 01/07/2025
05.01.01.04.06 96543 | Armação de bloco utilizando aço ca-60 de 5 mm - montagem. Af_01/2024 |  | kg | 70 | 19.13 | 23.63 | 1654.1 | SINAPI sem Desoneração | 18-Serviços ( 23,51% ) | 18-Serviços ( 23,51% ) | 18-Serviços ( 23,51% ) | 01/07/2025
05.01.01.04.07 96544 | Armação de bloco utilizando aço ca-50 de 6,3 mm - montagem. Af_01/2024 |  | kg | 19 | 17.31 | 21.38 | 406.22 | SINAPI sem Desoneração | 18-Serviços ( 23,51% ) | 18-Serviços ( 23,51% ) | 18-Serviços ( 23,51% ) | 01/07/2025
05.01.01.04.08 08060156 | Concreto estrutural usinado fck=40,0 mpa para obras de saneamento, com aditivos impermeabilizante por cristalização e plastificante, bombeado, inclusive aplicação, lançamento com uso de bomba, adensam |  | m³ | 7.5 | 1480.44 | 1828.49 | 13713.68 | SANESUL sem Desoneração | 18-Serviços ( 23,51% ) | 18-Serviços ( 23,51% ) | 18-Serviços ( 23,51% ) | 01/07/2025
05.01.01.04.09 08080337 | Poço de inspeção e visita para esgoto, em concreto pré-moldado, anel armado, diâm. interno = 0,60 m, prof. até 1,00 m, incluindo fundo de vala, escavação, reaterro, acabamento e tampão fofo CL 400 |  | un | 2 | 1284.76 | 1586.81 | 3173.62 | SANESUL sem Desoneração | 18-Serviços ( 23,51% ) | 18-Serviços ( 23,51% ) | 18-Serviços ( 23,51% ) | 01/07/2025
05.01.01.05 | FECHAMENTO
05.01.01.05.01 12040460 | Fornecimento e instalação de tampa metálica em alumínio com guarnição, dobradiça e fechadura, e=3,00 mm |  | m² | 5.72 | 372.78 | 460.42 | 2633.6 | SANESUL sem Desoneração | 18-Serviços ( 23,51% ) | 18-Serviços ( 23,51% ) | 18-Serviços ( 23,51% ) | 01/07/2025
05.01.01.06 | REVESTIMENTO E TRATAMENTO DE SUPERFÍCIE
05.01.01.06.01 98553 | Impermeabilização de superfície com membrana à base de poliuretano, 2 demãos. Af_09/2023 |  | m² | 20.29 | 171.67 | 212.03 | 4302.09 | SINAPI sem Desoneração | 18-Serviços ( 23,51% ) | 18-Serviços ( 23,51% ) | 18-Serviços ( 23,51% ) | 01/07/2025
05.01.01.06.02 13030120 | Pintura em concretina com duas demãos |  | m² | 15 | 12.38 | 15.29 | 229.35 | SANESUL sem Desoneração | 18-Serviços ( 23,51% ) | 18-Serviços ( 23,51% ) | 18-Serviços ( 23,51% ) | 01/07/2025
05.01.01.07 | INSTALAÇÃO DE PRODUÇÃO
05.01.01.07.01 15030001 | Montagem de tubulações e conexões FºFº DN 50 a 150 |  | kg | 50 | 2.11 | 2.61 | 130.5 | SANESUL sem Desoneração | 18-Serviços ( 23,51% ) | 18-Serviços ( 23,51% ) | 18-Serviços ( 23,51% ) | 01/07/2025
05.01.01.08 | SERVIÇOS DIVERSOS
05.01.01.08.01 17000053 | Fornecimento e instalação de grade de alumínio anodizado para gradeamento de sólidos conforme projeto |  | kg | 147.27 | 107.78 | 133.12 | 19604.58 | SANESUL sem Desoneração | 18-Serviços ( 23,51% ) | 18-Serviços ( 23,51% ) | 18-Serviços ( 23,51% ) | 01/07/2025
05.01.01.08.02 17000086 | Fornecimento e instalação de comporta manual em fibra de vidro, nas dimensões (0,70x0,55) m, e=8,0 mm, com reforços, trilho guia em fibra de vidro e alça de manobra |  | un | 4 | 8146.5 | 10061.74 | 40246.96 | SANESUL sem Desoneração | 18-Serviços ( 23,51% ) | 18-Serviços ( 23,51% ) | 18-Serviços ( 23,51% ) | 01/07/2025
05.01.02 | MATERIAIS
05.01.02.01 33003320 | Curva 90º ferro fundido com bolsas, DN 200 - C90 JE BB |  | un | 2 | 909.87 | 1048.81 | 2097.62 | SANESUL sem Desoneração | 153-Material ( 15,27% ) | 153-Material ( 15,27% ) | 153-Material ( 15,27% ) | 01/07/2025
05.01.02.02 33011620 | Registro com flanges/cabeçote em ferro fundido, cunha de borracha, corpo curto tipo EURO 23, PN10, DN 150 - REUROCC10 |  | un | 3 | 2080.16 | 2397.8 | 7193.4 | SANESUL sem Desoneração | 153-Material ( 15,27% ) | 153-Material ( 15,27% ) | 153-Material ( 15,27% ) | 01/07/2025
05.01.02.03 33020615 | Acessórios p/ flanges PN10, DN 150 |  | cj | 2 | 179.47 | 206.88 | 413.76 | SANESUL sem Desoneração | 153-Material ( 15,27% ) | 153-Material ( 15,27% ) | 153-Material ( 15,27% ) | 01/07/2025
05.01.02.04 331123000 | Tubo FOFO, FF, PN 10, DN 150, L=3,00m |  | un | 1 | 2665.2 | 3072.18 | 3072.18 | SANESUL sem Desoneração | 153-Material ( 15,27% ) | 153-Material ( 15,27% ) | 153-Material ( 15,27% ) | 01/07/2025
05.01.02.05 331120500 | Tubo FoFo, FF, PN10, DN 150, L=0,50 m |  | un | 1 | 886.9 | 1022.33 | 1022.33 | SANESUL sem Desoneração | 153-Material ( 15,27% ) | 153-Material ( 15,27% ) | 153-Material ( 15,27% ) | 01/07/2025
05.01.02.06 331220400 | Tubo FoFo, FP, PN 10, DN 150, L=0,40 m |  | un | 1 | 550.14 | 634.15 | 634.15 | SANESUL sem Desoneração | 153-Material ( 15,27% ) | 153-Material ( 15,27% ) | 153-Material ( 15,27% ) | 01/07/2025
05.01.02.07 9828 | Tubo PVC defofo, JEI, 1 MPa, DN 150 mm, para redede água (NBR 7665) |  | m | 18 | 105.05 | 121.09 | 2179.62 | SINAPI sem Desoneração | 153-Material ( 15,27% ) | 153-Material ( 15,27% ) | 153-Material ( 15,27% ) | 01/07/2025
05.01.03 | EQUIPAMENTOS
05.01.03.01 35000172 | Fornecimento e instalação de calha Parshall em fibra de vidro, com gargante W=6", conforme projeto |  | un | 1 | 1570.03 | 1939.14 | 1939.14 | SANESUL sem Desoneração | 18-Serviços ( 23,51% ) | 18-Serviços ( 23,51% ) | 18-Serviços ( 23,51% ) | 01/07/2025
05.02 | CAIXA DE AREIA
05.02.01 | SERVIÇOS
05.02.01.01 | SERVICOS TECNICOS
05.02.01.01.01 02020010 | Ensaio de concreto a compressão |  | un | 8 | 150.63 | 186.04 | 1488.32 | SANESUL sem Desoneração | 18-Serviços ( 23,51% ) | 18-Serviços ( 23,51% ) | 18-Serviços ( 23,51% ) | 01/07/2025
05.02.01.01.02 02020015 | Ensaio de concreto a consistência (slump test) |  | un | 2 | 64.62 | 79.81 | 159.62 | SANESUL sem Desoneração | 18-Serviços ( 23,51% ) | 18-Serviços ( 23,51% ) | 18-Serviços ( 23,51% ) | 01/07/2025
05.02.01.01.03 02020031 | Ensaio de Compactação de Solo-Energia Normal |  | un | 2 | 178.88 | 220.93 | 441.86 | SANESUL sem Desoneração | 18-Serviços ( 23,51% ) | 18-Serviços ( 23,51% ) | 18-Serviços ( 23,51% ) | 01/07/2025
05.02.01.01.04 99059 | Locação convencional de obra, utilizando gabarito de tábuas corridas pontaletadas a cada 2,00m - 2 utilizações. Af_03/2024 |  | m | 11.75 | 60.46 | 74.67 | 877.37 | SINAPI sem Desoneração | 18-Serviços ( 23,51% ) | 18-Serviços ( 23,51% ) | 18-Serviços ( 23,51% ) | 01/07/2025
05.02.01.01.05 02050101 | Cadastro geral da obra com apresentação de arquivo georreferenciado |  | m² | 35.63 | 3.54 | 4.37 | 155.7 | SANESUL sem Desoneração | 18-Serviços ( 23,51% ) | 18-Serviços ( 23,51% ) | 18-Serviços ( 23,51% ) | 01/07/2025
05.02.01.02 | MOVIMENTO DE TERRA
05.02.01.02.01 04010011 | Escavação manual de área em solo de qualquer natureza, exceto rocha, com prof. até 1,50m |  | m³ | 1.07 | 41.58 | 51.36 | 54.96 | SANESUL sem Desoneração | 18-Serviços ( 23,51% ) | 18-Serviços ( 23,51% ) | 18-Serviços ( 23,51% ) | 01/07/2025
05.02.01.02.02 101116 | Escavação horizontal em solo de 1a categoria com trator de esteiras (170hp/lâmina: 5,20m3). Af_07/2020 |  | m³ | 10.69 | 2.31 | 2.85 | 30.47 | SINAPI sem Desoneração | 18-Serviços ( 23,51% ) | 18-Serviços ( 23,51% ) | 18-Serviços ( 23,51% ) | 01/07/2025
05.02.01.02.03 102281 | Escavação mecanizada de vala com prof. Maior que 1,5 m até 3,0 m (média montante e jusante/uma composição por trecho),com escavadeira (1,2 m3),larg. De 1,5 m a 2,5 m, em solo de 1a categoria, locais com baixo nível de interferência. Af_09/2024 |  | m³ | 9.62 | 5.56 | 6.87 | 66.09 | SINAPI sem Desoneração | 18-Serviços ( 23,51% ) | 18-Serviços ( 23,51% ) | 18-Serviços ( 23,51% ) | 01/07/2025
05.02.01.02.04 04030005 | Compactação mecanizada em áreas com controle do GC >=95% do PN |  | m³ | 7.88 | 8.86 | 10.94 | 86.21 | SANESUL sem Desoneração | 18-Serviços ( 23,51% ) | 18-Serviços ( 23,51% ) | 18-Serviços ( 23,51% ) | 01/07/2025
05.02.01.02.05 04030008 | Espalhamento de material com trator de esteiras. |  | m³ | 9.62 | 1.37 | 1.69 | 16.26 | SANESUL sem Desoneração | 18-Serviços ( 23,51% ) | 18-Serviços ( 23,51% ) | 18-Serviços ( 23,51% ) | 01/07/2025
05.02.01.02.06 04040002 | Regularização e apiloamento de fundo de vala, com maço de 30 kg |  | m² | 39.4 | 5.19 | 6.41 | 252.55 | SANESUL sem Desoneração | 18-Serviços ( 23,51% ) | 18-Serviços ( 23,51% ) | 18-Serviços ( 23,51% ) | 01/07/2025
05.02.01.02.07 93382 | Reaterro manual de valas, com compactador de solos de percussão. Af_08/2023 |  | m³ | 1.07 | 25.29 | 31.24 | 33.43 | SINAPI sem Desoneração | 18-Serviços ( 23,51% ) | 18-Serviços ( 23,51% ) | 18-Serviços ( 23,51% ) | 01/07/2025
05.02.01.02.08 04070025 | Transporte com caminhão betoneira |  | t.km | 2665.44 | 0.71 | 0.88 | 2345.59 | SANESUL sem Desoneração | 18-Serviços ( 23,51% ) | 18-Serviços ( 23,51% ) | 18-Serviços ( 23,51% ) | 01/07/2025
05.02.01.03 | FUNDACOES E ESTRUTURAS
05.02.01.03.01 94974 | Concreto magro para lastro, traço 1:4,5:4,5 (em massa seca de cimento/ areia média/ brita 1) - preparo manual. Af_05/2021 |  | m³ | 1.97 | 439.14 | 542.38 | 1068.49 | SINAPI sem Desoneração | 18-Serviços ( 23,51% ) | 18-Serviços ( 23,51% ) | 18-Serviços ( 23,51% ) | 01/07/2025
05.02.01.03.02 08040103 | Forma plana em chapa resinada 18 mm para estrutura, com reutilização 3 vezes |  | m² | 48.89 | 119.1 | 147.1 | 7191.72 | SANESUL sem Desoneração | 18-Serviços ( 23,51% ) | 18-Serviços ( 23,51% ) | 18-Serviços ( 23,51% ) | 01/07/2025
05.02.01.03.03 92769 | Armação de laje de estrutura convencional de concreto armado utilizando aço ca-50 de 6,3 mm - montagem. Af_06/2022 |  | kg | 492.8 | 12.54 | 15.49 | 7633.47 | SINAPI sem Desoneração | 18-Serviços ( 23,51% ) | 18-Serviços ( 23,51% ) | 18-Serviços ( 23,51% ) | 01/07/2025
05.02.01.03.04 92770 | Armação de laje de estrutura convencional de concreto armado utilizando aço ca-50 de 8,0 mm - montagem. Af_06/2022 |  | kg | 460.78 | 11.83 | 14.61 | 6732 | SINAPI sem Desoneração | 18-Serviços ( 23,51% ) | 18-Serviços ( 23,51% ) | 18-Serviços ( 23,51% ) | 01/07/2025
05.02.01.03.05 92771 | Armação de laje de estrutura convencional de concreto armado utilizando aço ca-50 de 10,0 mm - montagem. Af_06/2022 |  | kg | 136.32 | 10.54 | 13.02 | 1774.89 | SINAPI sem Desoneração | 18-Serviços ( 23,51% ) | 18-Serviços ( 23,51% ) | 18-Serviços ( 23,51% ) | 01/07/2025
05.02.01.03.06 92772 | Armação de laje de estrutura convencional de concreto armado utilizando aço ca-50 de 12,5 mm - montagem. Af_06/2022 |  | kg | 20.7 | 8.85 | 10.93 | 226.25 | SINAPI sem Desoneração | 18-Serviços ( 23,51% ) | 18-Serviços ( 23,51% ) | 18-Serviços ( 23,51% ) | 01/07/2025
05.02.01.03.07 08060156 | Concreto estrutural usinado fck=40,0 mpa para obras de saneamento, com aditivos impermeabilizante por cristalização e plastificante, bombeado, inclusive aplicação, lançamento com uso de bomba, adensam |  | m³ | 12.34 | 1480.44 | 1828.49 | 22563.57 | SANESUL sem Desoneração | 18-Serviços ( 23,51% ) | 18-Serviços ( 23,51% ) | 18-Serviços ( 23,51% ) | 01/07/2025
05.02.01.03.08 08080230A | * CAIXA DE INSPECAO O=0,60X0,90M COM ANEL PONTA E BOLSA, FUNDO EM CONCRETO PRE-MOLDADO E TAMPA DE FERRO FUNDIDO T-16, ARTICULADA E C/ TRAVA |  | un | 1 | 661.63 | 817.18 | 817.18 | SANESUL sem Desoneração | 18-Serviços ( 23,51% ) | 18-Serviços ( 23,51% ) | 18-Serviços ( 23,51% ) | 01/07/2025
05.02.01.04 | REVESTIMENTO E TRATAMENTO DE SUPERFICIE
05.02.01.04.01 13010144 | Execução de passeio (calçada) ou piso de concreto com concreto moldado in loco, usinado, acabamento convencional, espessura 12 cm, armado |  | m² | 32.32 | 138.23 | 170.73 | 5517.99 | SANESUL sem Desoneração | 18-Serviços ( 23,51% ) | 18-Serviços ( 23,51% ) | 18-Serviços ( 23,51% ) | 01/07/2025
05.02.01.04.02 13011230 | Fornecimento e colocação de cantoneira em alumínio 2" x 2" |  | m | 32.1 | 67.37 | 83.21 | 2671.04 | SANESUL sem Desoneração | 18-Serviços ( 23,51% ) | 18-Serviços ( 23,51% ) | 18-Serviços ( 23,51% ) | 01/07/2025
05.02.01.04.03 13020030 | Impermeabilização empregando três demãos de tinta asfáltica |  | m² | 8.74 | 19.6 | 24.21 | 211.6 | SANESUL sem Desoneração | 18-Serviços ( 23,51% ) | 18-Serviços ( 23,51% ) | 18-Serviços ( 23,51% ) | 01/07/2025
05.02.01.04.04 13020053 | Fornecimento e aplicação de perfil hidro expansivo para juntas de concretagem |  | m | 11.75 | 48.84 | 60.32 | 708.76 | SANESUL sem Desoneração | 18-Serviços ( 23,51% ) | 18-Serviços ( 23,51% ) | 18-Serviços ( 23,51% ) | 01/07/2025
05.02.01.04.05 13020065 | Impermeabilização com revestimento bi componente (A+B) à base de cimentos especiais, aditivos minerais e resina acrílica de excelentes características impermeabilizantes, tipo Viapol Dique ou similar |  | m² | 101.01 | 41.24 | 50.94 | 5145.45 | SANESUL sem Desoneração | 18-Serviços ( 23,51% ) | 18-Serviços ( 23,51% ) | 18-Serviços ( 23,51% ) | 01/07/2025
05.02.01.04.06 13030120 | Pintura em concretina com duas demãos |  | m² | 2.83 | 12.38 | 15.29 | 43.27 | SANESUL sem Desoneração | 18-Serviços ( 23,51% ) | 18-Serviços ( 23,51% ) | 18-Serviços ( 23,51% ) | 01/07/2025
05.02.01.04.07 100758 | Pintura com tinta alquídica de acabamento (esmalte sintético acetinado) aplicada a rolo ou pincel sobre superfícies metálicas (exceto perfil) executado em obra (02 demãos). Af_01/2020 |  | m² | 6.29 | 47.74 | 58.96 | 370.86 | SINAPI sem Desoneração | 18-Serviços ( 23,51% ) | 18-Serviços ( 23,51% ) | 18-Serviços ( 23,51% ) | 01/07/2025
05.02.01.05 | INSTALAÇÕES HIDRAULICAS
05.02.01.05.01 89401 | Tubo, pvc, soldável, de 20mm, instalado em ramal de distribuição de água - fornecimento e instalação. Af_06/2022 |  | m | 6.5 | 10.67 | 13.18 | 85.67 | SINAPI sem Desoneração | 18-Serviços ( 23,51% ) | 18-Serviços ( 23,51% ) | 18-Serviços ( 23,51% ) | 01/07/2025
05.02.01.06 | INSTALACAO DE PRODUCAO
05.02.01.06.01 15030001 | Montagem de tubulações e conexões FºFº DN 50 a 150 |  | kg | 237.3 | 2.11 | 2.61 | 619.35 | SANESUL sem Desoneração | 18-Serviços ( 23,51% ) | 18-Serviços ( 23,51% ) | 18-Serviços ( 23,51% ) | 01/07/2025
05.02.01.07 | SERVICOS DIVERSOS
05.02.01.07.01 17001879 | Fornecimento e colocação de bloco drenante de polipropileno de alta densidade |  | m² | 51.6 | 120.59 | 148.94 | 7685.3 | SANESUL sem Desoneração | 18-Serviços ( 23,51% ) | 18-Serviços ( 23,51% ) | 18-Serviços ( 23,51% ) | 01/07/2025
05.02.02 | MATERIAIS
05.02.02.01 41936 | Tubo coletor de esgoto, PVC, JEI, DN 150 mm (NBR 7362) |  | m | 12 | 82.29 | 94.86 | 1138.32 | SINAPI sem Desoneração | 153-Material ( 15,27% ) | 153-Material ( 15,27% ) | 153-Material ( 15,27% ) | 01/07/2025
05.02.02.02 33011620 | Registro com flanges/cabeçote em ferro fundido, cunha de borracha, corpo curto tipo EURO 23, PN10, DN 150 - REUROCC10 |  | un | 2 | 2080.16 | 2397.8 | 4795.6 | SANESUL sem Desoneração | 153-Material ( 15,27% ) | 153-Material ( 15,27% ) | 153-Material ( 15,27% ) | 01/07/2025
05.02.02.03 33011620 | Registro com flanges/cabeçote em ferro fundido, cunha de borracha, corpo curto tipo EURO 23, PN10, DN 150 - REUROCC10 |  | un | 1 | 2080.16 | 2397.8 | 2397.8 | SANESUL sem Desoneração | 153-Material ( 15,27% ) | 153-Material ( 15,27% ) | 153-Material ( 15,27% ) | 01/07/2025
05.02.02.04 33004115 | Extremidade ferro fundido ponta/flange c/ aba de vedação PN10, DN 150 - EPFAV10 |  | un | 2 | 976.95 | 1126.13 | 2252.26 | SANESUL sem Desoneração | 153-Material ( 15,27% ) | 153-Material ( 15,27% ) | 153-Material ( 15,27% ) | 01/07/2025
05.02.02.05 33020610 | Acessórios p/ flanges PN10, DN 100 |  | cj | 2 | 102.2 | 117.81 | 235.62 | SANESUL sem Desoneração | 153-Material ( 15,27% ) | 153-Material ( 15,27% ) | 153-Material ( 15,27% ) | 01/07/2025
05.02.02.06 33020615 | Acessórios p/ flanges PN10, DN 150 |  | cj | 4 | 179.47 | 206.88 | 827.52 | SANESUL sem Desoneração | 153-Material ( 15,27% ) | 153-Material ( 15,27% ) | 153-Material ( 15,27% ) | 01/07/2025
05.02.02.07 33008045 | Tê ferro fundido com flanges PN10, DN 150x150 - TFF10 |  | un | 1 | 794.01 | 915.26 | 915.26 | SANESUL sem Desoneração | 153-Material ( 15,27% ) | 153-Material ( 15,27% ) | 153-Material ( 15,27% ) | 01/07/2025
05.02.02.08 331123350 | Tubo FoFo, FF, PN10, DN 150, L=3,35 m |  | un | 1 | 2914.16 | 3359.15 | 3359.15 | SANESUL sem Desoneração | 153-Material ( 15,27% ) | 153-Material ( 15,27% ) | 153-Material ( 15,27% ) | 01/07/2025
05.02.02.09 331222050 | Tubo FoFo, FP, PN 10, DN 150, L=2,05 m |  | un | 1 | 1723.82 | 1987.05 | 1987.05 | SANESUL sem Desoneração | 153-Material ( 15,27% ) | 153-Material ( 15,27% ) | 153-Material ( 15,27% ) | 01/07/2025
05.02.02.10 331222500 | Tubo FoFo, FP, PN 10, DN 150, L=2,50 m |  | un | 1 | 2043.92 | 2356.03 | 2356.03 | SANESUL sem Desoneração | 153-Material ( 15,27% ) | 153-Material ( 15,27% ) | 153-Material ( 15,27% ) | 01/07/2025
05.03 | ESTACAO ELEVATORIA - EEEB ETE
05.03.01 | SERVIÇOS
05.03.01.01 | SERVICOS TECNICOS
05.03.01.01.01 02020010 | Ensaio de concreto a compressão |  | un | 16 | 150.63 | 186.04 | 2976.64 | SANESUL sem Desoneração | 18-Serviços ( 23,51% ) | 18-Serviços ( 23,51% ) | 18-Serviços ( 23,51% ) | 01/07/2025
05.03.01.01.02 02020015 | Ensaio de concreto a consistência (slump test) |  | un | 8 | 64.62 | 79.81 | 638.48 | SANESUL sem Desoneração | 18-Serviços ( 23,51% ) | 18-Serviços ( 23,51% ) | 18-Serviços ( 23,51% ) | 01/07/2025
05.03.01.01.03 02020031 | Ensaio de Compactação de Solo-Energia Normal |  | un | 8 | 178.88 | 220.93 | 1767.44 | SANESUL sem Desoneração | 18-Serviços ( 23,51% ) | 18-Serviços ( 23,51% ) | 18-Serviços ( 23,51% ) | 01/07/2025
05.03.01.01.04 99059 | Locação convencional de obra, utilizando gabarito de tábuas corridas pontaletadas a cada 2,00m - 2 utilizações. Af_03/2024 |  | m | 17.6 | 60.46 | 74.67 | 1314.19 | SINAPI sem Desoneração | 18-Serviços ( 23,51% ) | 18-Serviços ( 23,51% ) | 18-Serviços ( 23,51% ) | 01/07/2025
05.03.01.01.05 02050101 | Cadastro geral da obra com apresentação de arquivo georreferenciado |  | m² | 14.66 | 3.54 | 4.37 | 64.06 | SANESUL sem Desoneração | 18-Serviços ( 23,51% ) | 18-Serviços ( 23,51% ) | 18-Serviços ( 23,51% ) | 01/07/2025
05.03.01.02 | MOVIMENTO DE TERRA
05.03.01.02.01 04010011 | Escavação manual de área em solo de qualquer natureza, exceto rocha, com prof. até 1,50m |  | m³ | 1.03 | 41.58 | 51.36 | 52.9 | SANESUL sem Desoneração | 18-Serviços ( 23,51% ) | 18-Serviços ( 23,51% ) | 18-Serviços ( 23,51% ) | 01/07/2025
05.03.01.02.02 90091 | Escavação mecanizada de vala com prof. Até 1,5 m (média montante e jusante/uma composição por trecho), escavadeira (0,8 m3), larg. De 1,5 m a 2,5 m, em solo de 1a categoria, locais com baixo nível de interferência. Af_09/2024 |  | m³ | 9.33 | 5.92 | 7.31 | 68.2 | SINAPI sem Desoneração | 18-Serviços ( 23,51% ) | 18-Serviços ( 23,51% ) | 18-Serviços ( 23,51% ) | 01/07/2025
05.03.01.02.03 04020049 | Escavação mecânica a ceú aberto, em material de 1a categ., com escavadeira hidraúlica, capacidade de 0,78 m3 |  | m³ | 32.43 | 3.21 | 3.96 | 128.42 | SANESUL sem Desoneração | 18-Serviços ( 23,51% ) | 18-Serviços ( 23,51% ) | 18-Serviços ( 23,51% ) | 01/07/2025
05.03.01.02.04 90095 | Escavação mecanizada de vala com prof. Maior que 3,0 m até 4,5 m (média montante e jusante/uma composição por trecho), escavadeira (1,2 m3), larg. De 1,5 m a 2,5 m, em solo de 1a categoria, locais com baixo nível de interferência. Af_09/2024 |  | m³ | 8.83 | 5.34 | 6.6 | 58.28 | SINAPI sem Desoneração | 18-Serviços ( 23,51% ) | 18-Serviços ( 23,51% ) | 18-Serviços ( 23,51% ) | 01/07/2025
05.03.01.02.05 90098 | Escavação mecanizada de vala com prof. Maior que 4,5 m até 6,0 m (média montante e jusante/uma composição por trecho), escavadeira (1,2 m3), larg. De 1,5 m a 2,5 m, em solo de 1a categoria, locais com baixo nível de interferência. Af_09/2024 |  | m³ | 4.41 | 5.24 | 6.47 | 28.53 | SINAPI sem Desoneração | 18-Serviços ( 23,51% ) | 18-Serviços ( 23,51% ) | 18-Serviços ( 23,51% ) | 01/07/2025
05.03.01.02.06 04030005 | Compactação mecanizada em áreas com controle do GC >=95% do PN |  | m³ | 3.53 | 8.86 | 10.94 | 38.62 | SANESUL sem Desoneração | 18-Serviços ( 23,51% ) | 18-Serviços ( 23,51% ) | 18-Serviços ( 23,51% ) | 01/07/2025
05.03.01.03 | ESCORAMENTOS
05.03.01.03.01 101577 | Escoramento de vala, tipo descontínuo, com profundidade de 0 a 1,5 m, largura maior ou igual a 1,5 m e menor que 2,5 m. Af_08/2020 |  | m² | 52.8 | 51.54 | 63.66 | 3361.25 | SINAPI sem Desoneração | 18-Serviços ( 23,51% ) | 18-Serviços ( 23,51% ) | 18-Serviços ( 23,51% ) | 01/07/2025
05.03.01.04 | ESGOTAMENTO E DRENAGEM
05.03.01.04.01 73536 | Motobomba centrífuga, motor a gasolina, potência 5,42 hp, bocais 1 1/2" x 1", diâmetro rotor 143 mm hm/q = 6 mca / 16,8 m3/h a 38 mca / 6,6 m3/h - chp diurno. Af_06/2014 |  | chp | 60 | 21.09 | 26.05 | 1563 | SINAPI sem Desoneração | 18-Serviços ( 23,51% ) | 18-Serviços ( 23,51% ) | 18-Serviços ( 23,51% ) | 01/07/2025
05.03.01.05 | FUNDACOES E ESTRUTURAS
05.03.01.05.01 94974 | Concreto magro para lastro, traço 1:4,5:4,5 (em massa seca de cimento/ areia média/ brita 1) - preparo manual. Af_05/2021 |  | m³ | 1.11 | 439.14 | 542.38 | 602.04 | SINAPI sem Desoneração | 18-Serviços ( 23,51% ) | 18-Serviços ( 23,51% ) | 18-Serviços ( 23,51% ) | 01/07/2025
05.03.01.05.02 92484 | Montagem e desmontagem de fôrma de laje maciça, pé-direito simples, em madeira serrada, 2 utilizações. Af_09/2020 |  | m² | 9 | 220.93 | 272.87 | 2455.83 | SINAPI sem Desoneração | 18-Serviços ( 23,51% ) | 18-Serviços ( 23,51% ) | 18-Serviços ( 23,51% ) | 01/07/2025
05.03.01.05.03 08040103 | Forma plana em chapa resinada 18 mm para estrutura, com reutilização 3 vezes |  | m² | 114.37 | 119.1 | 147.1 | 16823.83 | SANESUL sem Desoneração | 18-Serviços ( 23,51% ) | 18-Serviços ( 23,51% ) | 18-Serviços ( 23,51% ) | 01/07/2025
05.03.01.05.04 92915 | Armação de estruturas diversas de concreto armado, exceto vigas, pilares, lajes e fundações, utilizando aço ca-60 de 5,0 mm - montagem. Af_06/2022 |  | kg | 1800 | 16.25 | 20.07 | 36126 | SINAPI sem Desoneração | 18-Serviços ( 23,51% ) | 18-Serviços ( 23,51% ) | 18-Serviços ( 23,51% ) | 01/07/2025
05.03.01.05.05 92769 | Armação de laje de estrutura convencional de concreto armado utilizando aço ca-50 de 6,3 mm - montagem. Af_06/2022 |  | kg | 12.18 | 12.54 | 15.49 | 188.67 | SINAPI sem Desoneração | 18-Serviços ( 23,51% ) | 18-Serviços ( 23,51% ) | 18-Serviços ( 23,51% ) | 01/07/2025
05.03.01.05.06 92770 | Armação de laje de estrutura convencional de concreto armado utilizando aço ca-50 de 8,0 mm - montagem. Af_06/2022 |  | kg | 45.96 | 11.83 | 14.61 | 671.48 | SINAPI sem Desoneração | 18-Serviços ( 23,51% ) | 18-Serviços ( 23,51% ) | 18-Serviços ( 23,51% ) | 01/07/2025
05.03.01.05.07 92771 | Armação de laje de estrutura convencional de concreto armado utilizando aço ca-50 de 10,0 mm - montagem. Af_06/2022 |  | kg | 137.88 | 10.54 | 13.02 | 1795.2 | SINAPI sem Desoneração | 18-Serviços ( 23,51% ) | 18-Serviços ( 23,51% ) | 18-Serviços ( 23,51% ) | 01/07/2025
05.03.01.05.08 08060156 | Concreto estrutural usinado fck=40,0 mpa para obras de saneamento, com aditivos impermeabilizante por cristalização e plastificante, bombeado, inclusive aplicação, lançamento com uso de bomba, adensam |  | m³ | 22 | 1480.44 | 1828.49 | 40226.78 | SANESUL sem Desoneração | 18-Serviços ( 23,51% ) | 18-Serviços ( 23,51% ) | 18-Serviços ( 23,51% ) | 01/07/2025
05.03.01.05.09 08082355 | Execução de base em concreto armado para grupo gerador - 1,5 x 2,5 m - padrão Sanesul - tipo 1 |  | un | 1 | 2202.41 | 2720.2 | 2720.2 | SANESUL sem Desoneração | 18-Serviços ( 23,51% ) | 18-Serviços ( 23,51% ) | 18-Serviços ( 23,51% ) | 01/07/2025
05.03.01.06 | FECHAMENTO
05.03.01.06.01 103328 | Alvenaria de vedação de blocos cerâmicos furados na horizontal de 9x19x19 cm (espessura 9 cm) e argamassa de assentamento com preparo em betoneira. Af_12/2021 |  | m² | 5.33 | 91.59 | 113.12 | 602.93 | SINAPI sem Desoneração | 18-Serviços ( 23,51% ) | 18-Serviços ( 23,51% ) | 18-Serviços ( 23,51% ) | 01/07/2025
05.03.01.06.02 12040460 | Fornecimento e instalação de tampa metálica em alumínio com guarnição, dobradiça e fechadura, e=3,00 mm |  | m² | 7.39 | 372.78 | 460.42 | 3402.5 | SANESUL sem Desoneração | 18-Serviços ( 23,51% ) | 18-Serviços ( 23,51% ) | 18-Serviços ( 23,51% ) | 01/07/2025
05.03.01.07 | REVESTIMENTO E TRATAMENTO DE SUPERFICIE
05.03.01.07.01 13011030 | Emboço p/ parede c/ argamassa de cimento, cal e areia, traço 1:2:8, e=2cm |  | m² | 5.33 | 35.68 | 44.07 | 234.89 | SANESUL sem Desoneração | 18-Serviços ( 23,51% ) | 18-Serviços ( 23,51% ) | 18-Serviços ( 23,51% ) | 01/07/2025
05.03.01.07.02 13020030 | Impermeabilização empregando três demãos de tinta asfáltica |  | m² | 73.2 | 19.6 | 24.21 | 1772.17 | SANESUL sem Desoneração | 18-Serviços ( 23,51% ) | 18-Serviços ( 23,51% ) | 18-Serviços ( 23,51% ) | 01/07/2025
05.03.01.07.03 13020053 | Fornecimento e aplicação de perfil hidro expansivo para juntas de concretagem |  | m | 26.4 | 48.84 | 60.32 | 1592.45 | SANESUL sem Desoneração | 18-Serviços ( 23,51% ) | 18-Serviços ( 23,51% ) | 18-Serviços ( 23,51% ) | 01/07/2025
05.03.01.07.04 13020065 | Impermeabilização com revestimento bi componente (A+B) à base de cimentos especiais, aditivos minerais e resina acrílica de excelentes características impermeabilizantes, tipo Viapol Dique ou similar |  | m² | 18.77 | 41.24 | 50.94 | 956.14 | SANESUL sem Desoneração | 18-Serviços ( 23,51% ) | 18-Serviços ( 23,51% ) | 18-Serviços ( 23,51% ) | 01/07/2025
05.03.01.07.05 98553 | Impermeabilização de superfície com membrana à base de poliuretano, 2 demãos. Af_09/2023 |  | m² | 46.93 | 171.67 | 212.03 | 9950.57 | SINAPI sem Desoneração | 18-Serviços ( 23,51% ) | 18-Serviços ( 23,51% ) | 18-Serviços ( 23,51% ) | 01/07/2025
05.03.01.07.06 13030120 | Pintura em concretina com duas demãos |  | m² | 7.21 | 12.38 | 15.29 | 110.24 | SANESUL sem Desoneração | 18-Serviços ( 23,51% ) | 18-Serviços ( 23,51% ) | 18-Serviços ( 23,51% ) | 01/07/2025
05.03.01.07.07 100758 | Pintura com tinta alquídica de acabamento (esmalte sintético acetinado) aplicada a rolo ou pincel sobre superfícies metálicas (exceto perfil) executado em obra (02 demãos). Af_01/2020 |  | m² | 12 | 47.74 | 58.96 | 707.52 | SINAPI sem Desoneração | 18-Serviços ( 23,51% ) | 18-Serviços ( 23,51% ) | 18-Serviços ( 23,51% ) | 01/07/2025
05.03.01.08 | INSTALACAO DE PRODUCAO
05.03.01.08.01 15030001 | Montagem de tubulações e conexões FºFº DN 50 a 150 |  | kg | 313 | 2.11 | 2.61 | 816.93 | SANESUL sem Desoneração | 18-Serviços ( 23,51% ) | 18-Serviços ( 23,51% ) | 18-Serviços ( 23,51% ) | 01/07/2025
05.03.01.09 | SERVICOS DIVERSOS
05.03.01.09.01 17010155 | Fornecimento e colocação de braço giratório com base fixa até 1000 kgf com h=3,00 m e braço de 3,50 m, sendo a lança giratória de 180º |  | un | 1 | 21108.79 | 26071.47 | 26071.47 | SANESUL sem Desoneração | 18-Serviços ( 23,51% ) | 18-Serviços ( 23,51% ) | 18-Serviços ( 23,51% ) | 01/07/2025
05.03.01.09.02 17010202 | Fornecimento e instalação de talha e troley manual de 1 T |  | un | 1 | 1410 | 1741.49 | 1741.49 | SANESUL sem Desoneração | 18-Serviços ( 23,51% ) | 18-Serviços ( 23,51% ) | 18-Serviços ( 23,51% ) | 01/07/2025
05.03.02 | MATERIAIS
05.03.02.01 331223700 | Tubo FoFo, FP, PN 10, DN 150, L=3,70 m |  | un | 2 | 2897.5 | 3339.95 | 6679.9 | SANESUL sem Desoneração | 153-Material ( 15,27% ) | 153-Material ( 15,27% ) | 153-Material ( 15,27% ) | 01/07/2025
05.03.02.02 33003615 | Curva 45º ferro fundido com flanges PN10, DN 150 - C45 FF10 |  | un | 4 | 552.56 | 636.94 | 2547.76 | SANESUL sem Desoneração | 153-Material ( 15,27% ) | 153-Material ( 15,27% ) | 153-Material ( 15,27% ) | 01/07/2025
05.03.02.03 331121250 | Tubo FoFo, FF, PN10, DN 150, L=1,25 m |  | un | 2 | 1420.39 | 1637.28 | 3274.56 | SANESUL sem Desoneração | 153-Material ( 15,27% ) | 153-Material ( 15,27% ) | 153-Material ( 15,27% ) | 01/07/2025
05.03.02.04 33011620 | Registro com flanges/cabeçote em ferro fundido, cunha de borracha, corpo curto tipo EURO 23, PN10, DN 150 - REUROCC10 |  | un | 2 | 2080.16 | 2397.8 | 4795.6 | SANESUL sem Desoneração | 153-Material ( 15,27% ) | 153-Material ( 15,27% ) | 153-Material ( 15,27% ) | 01/07/2025
05.03.02.05 331120300 | Tubo FoFo, FF, PN10, DN 150, L=0,30 m |  | un | 2 | 744.63 | 858.34 | 1716.68 | SANESUL sem Desoneração | 153-Material ( 15,27% ) | 153-Material ( 15,27% ) | 153-Material ( 15,27% ) | 01/07/2025
05.03.02.06 331122100 | Tubo FoFo, FF, PN10, DN 150, L=2,10 m |  | un | 2 | 2025.01 | 2334.23 | 4668.46 | SANESUL sem Desoneração | 153-Material ( 15,27% ) | 153-Material ( 15,27% ) | 153-Material ( 15,27% ) | 01/07/2025
05.03.02.07 33005415 | Junta de desmontagem travada axialmente ferro dúctil, DN 150 mm |  | un | 2 | 2966.53 | 3419.52 | 6839.04 | SANESUL sem Desoneração | 153-Material ( 15,27% ) | 153-Material ( 15,27% ) | 153-Material ( 15,27% ) | 01/07/2025
05.03.02.08 331221100 | Tubo FoFo, FP, PN 10, DN 150, L=1,10 m |  | un | 2 | 1048.07 | 1208.11 | 2416.22 | SANESUL sem Desoneração | 153-Material ( 15,27% ) | 153-Material ( 15,27% ) | 153-Material ( 15,27% ) | 01/07/2025
05.03.02.09 33003315 | Curva 90° ferro fundido com bolsas, DN 150 - C90 JE BB |  | un | 4 | 643.54 | 741.81 | 2967.24 | SANESUL sem Desoneração | 153-Material ( 15,27% ) | 153-Material ( 15,27% ) | 153-Material ( 15,27% ) | 01/07/2025
05.03.02.10 332225000 | Tubo FoFo, PP, DN 150, L=5,00 m |  | un | 2 | 3556.6 | 4099.69 | 8199.38 | SANESUL sem Desoneração | 153-Material ( 15,27% ) | 153-Material ( 15,27% ) | 153-Material ( 15,27% ) | 01/07/2025
05.03.03 | EQUIPAMENTOS
05.03.03.01 34010251 | Fornecimento, transporte e instalação de conjunto motobomba submersível, com tubo guia, q=25,00 L/s, hmt=25,00 mca |  | un | 2 | 24368.88 | 30098 | 60196 | SANESUL sem Desoneração | 18-Serviços ( 23,51% ) | 18-Serviços ( 23,51% ) | 18-Serviços ( 23,51% ) | 01/07/2025
05.04 | UNIDADE DE TRATAMENTO COMPACTA EM AÇO INOX (2,0 L/s)
05.04.01 | SERVIÇOS
05.04.01.01 | SERVICOS TECNICOS
05.04.01.01.01 02020010 | Ensaio de concreto a compressão |  | un | 53 | 150.63 | 186.04 | 9860.12 | SANESUL sem Desoneração | 18-Serviços ( 23,51% ) | 18-Serviços ( 23,51% ) | 18-Serviços ( 23,51% ) | 01/07/2025
05.04.01.01.02 02020015 | Ensaio de concreto a consistência (slump test) |  | un | 16 | 64.62 | 79.81 | 1276.96 | SANESUL sem Desoneração | 18-Serviços ( 23,51% ) | 18-Serviços ( 23,51% ) | 18-Serviços ( 23,51% ) | 01/07/2025
05.04.01.01.03 02020028 | Ensaio de reatividade alcali-agregado NBR 15577-4/NBR15577-5 |  | un | 1 | 1800 | 2223.18 | 2223.18 | SANESUL sem Desoneração | 18-Serviços ( 23,51% ) | 18-Serviços ( 23,51% ) | 18-Serviços ( 23,51% ) | 01/07/2025
05.04.01.01.04 02020031 | Ensaio de Compactação de Solo-Energia Normal |  | un | 10 | 178.88 | 220.93 | 2209.3 | SANESUL sem Desoneração | 18-Serviços ( 23,51% ) | 18-Serviços ( 23,51% ) | 18-Serviços ( 23,51% ) | 01/07/2025
05.04.01.01.05 99059 | Locação convencional de obra, utilizando gabarito de tábuas corridas pontaletadas a cada 2,00m - 2 utilizações. Af_03/2024 |  | m | 141.1 | 60.46 | 74.67 | 10535.94 | SINAPI sem Desoneração | 18-Serviços ( 23,51% ) | 18-Serviços ( 23,51% ) | 18-Serviços ( 23,51% ) | 01/07/2025
05.04.01.01.06 02050101 | Cadastro geral da obra com apresentação de arquivo georreferenciado |  | m² | 376.97 | 3.54 | 4.37 | 1647.36 | SANESUL sem Desoneração | 18-Serviços ( 23,51% ) | 18-Serviços ( 23,51% ) | 18-Serviços ( 23,51% ) | 01/07/2025
05.04.01.01.07 6259 | Caminhão pipa 6.000 l, peso bruto total 13.000 kg, distância entre eixos 4,80 m, potência 189 cv inclusive tanque de aço para transporte de água, capacidade 6 m3 - chp diurno. Af_06/2014 |  | chp | 44 | 251.12 | 310.16 | 13647.04 | SINAPI sem Desoneração | 18-Serviços ( 23,51% ) | 18-Serviços ( 23,51% ) | 18-Serviços ( 23,51% ) | 01/07/2025
05.04.01.02 | SERVICOS PRELIMINARES
05.04.01.02.01 10527 | Locacao de andaime metalico tubular de encaixe, tipo de torre, cada painel com largura de 1 ate 1,5 m e altura de *1,00* m, incluindo diagonal, barras de ligacao, sapatas ou rodizios e demais itens necessarios a montagem (nao inclui instalacao) |  | m.mês | 48 | 36 | 41.5 | 1992 | SINAPI sem Desoneração | 153-Material ( 15,27% ) | 153-Material ( 15,27% ) | 153-Material ( 15,27% ) | 01/07/2025
05.04.01.02.02 97064 | Montagem e desmontagem de andaime tubular tipo "torre" (exclusive andaime e limpeza). Af_03/2024 |  | m | 100 | 27.66 | 34.16 | 3416 | SINAPI sem Desoneração | 18-Serviços ( 23,51% ) | 18-Serviços ( 23,51% ) | 18-Serviços ( 23,51% ) | 01/07/2025
05.04.01.03 | MOVIMENTO DE TERRA
05.04.01.03.01 90091 | Escavação mecanizada de vala com prof. Até 1,5 m (média montante e jusante/uma composição por trecho), escavadeira (0,8 m3), larg. De 1,5 m a 2,5 m, em solo de 1a categoria, locais com baixo nível de interferência. Af_09/2024 |  | m³ | 73.89 | 5.92 | 7.31 | 540.14 | SINAPI sem Desoneração | 18-Serviços ( 23,51% ) | 18-Serviços ( 23,51% ) | 18-Serviços ( 23,51% ) | 01/07/2025
05.04.01.03.02 90095 | Escavação mecanizada de vala com prof. Maior que 3,0 m até 4,5 m (média montante e jusante/uma composição por trecho), escavadeira (1,2 m3), larg. De 1,5 m a 2,5 m, em solo de 1a categoria, locais com baixo nível de interferência. Af_09/2024 |  | m³ | 23.31 | 5.34 | 6.6 | 153.85 | SINAPI sem Desoneração | 18-Serviços ( 23,51% ) | 18-Serviços ( 23,51% ) | 18-Serviços ( 23,51% ) | 01/07/2025
05.04.01.03.03 93382 | Reaterro manual de valas, com compactador de solos de percussão. Af_08/2023 |  | m³ | 112.54 | 25.29 | 31.24 | 3515.75 | SINAPI sem Desoneração | 18-Serviços ( 23,51% ) | 18-Serviços ( 23,51% ) | 18-Serviços ( 23,51% ) | 01/07/2025
05.04.01.03.04 96386 | Execução e compactação de corpo de aterro (95% de energia do proctor normal) com solo predominantemente arenoso espessura 15cm - exclusive material, escavação, carga e transporte. Af_09/2024 |  | m³ | 4.36 | 6.63 | 8.19 | 35.71 | SINAPI sem Desoneração | 18-Serviços ( 23,51% ) | 18-Serviços ( 23,51% ) | 18-Serviços ( 23,51% ) | 01/07/2025
05.04.01.03.05 96399 | Construção de base e sub-base para pavimentação de rachão, com espessura de 40 cm - exclusive carga e transporte. Af_09/2024 |  | m³ | 18.56 | 118.91 | 146.87 | 2725.91 | SINAPI sem Desoneração | 18-Serviços ( 23,51% ) | 18-Serviços ( 23,51% ) | 18-Serviços ( 23,51% ) | 01/07/2025
05.04.01.03.06 101116 | Escavação horizontal em solo de 1a categoria com trator de esteiras (170hp/lâmina: 5,20m3). Af_07/2020 |  | m³ | 411.06 | 2.31 | 2.85 | 1171.52 | SINAPI sem Desoneração | 18-Serviços ( 23,51% ) | 18-Serviços ( 23,51% ) | 18-Serviços ( 23,51% ) | 01/07/2025
05.04.01.03.07 102281 | Escavação mecanizada de vala com prof. Maior que 1,5 m até 3,0 m (média montante e jusante/uma composição por trecho),com escavadeira (1,2 m3),larg. De 1,5 m a 2,5 m, em solo de 1a categoria, locais com baixo nível de interferência. Af_09/2024 |  | m³ | 46.62 | 5.56 | 6.87 | 320.28 | SINAPI sem Desoneração | 18-Serviços ( 23,51% ) | 18-Serviços ( 23,51% ) | 18-Serviços ( 23,51% ) | 01/07/2025
05.04.01.03.08 04010011 | Escavação manual de área em solo de qualquer natureza, exceto rocha, com prof. até 1,50m |  | m³ | 15.54 | 41.58 | 51.36 | 798.13 | SANESUL sem Desoneração | 18-Serviços ( 23,51% ) | 18-Serviços ( 23,51% ) | 18-Serviços ( 23,51% ) | 01/07/2025
05.04.01.03.09 04010015 | Escavação manual de área em solo de qualquer natureza, exceto rocha, com prof. de 3,01 a 4,50m |  | m³ | 31.02 | 72.76 | 89.87 | 2787.77 | SANESUL sem Desoneração | 18-Serviços ( 23,51% ) | 18-Serviços ( 23,51% ) | 18-Serviços ( 23,51% ) | 01/07/2025
05.04.01.03.10 04020009 | Escavação manual de valas |  | m³ | 0.44 | 82.24 | 101.57 | 44.69 | SANESUL sem Desoneração | 18-Serviços ( 23,51% ) | 18-Serviços ( 23,51% ) | 18-Serviços ( 23,51% ) | 01/07/2025
05.04.01.03.11 04030005 | Compactação mecanizada em áreas com controle do GC >=95% do PN |  | m³ | 18.56 | 8.86 | 10.94 | 203.05 | SANESUL sem Desoneração | 18-Serviços ( 23,51% ) | 18-Serviços ( 23,51% ) | 18-Serviços ( 23,51% ) | 01/07/2025
05.04.01.03.12 04030008 | Espalhamento de material com trator de esteiras. |  | m³ | 197.71 | 1.37 | 1.69 | 334.13 | SANESUL sem Desoneração | 18-Serviços ( 23,51% ) | 18-Serviços ( 23,51% ) | 18-Serviços ( 23,51% ) | 01/07/2025
05.04.01.03.13 04040002 | Regularização e apiloamento de fundo de vala, com maço de 30 kg |  | m² | 101.65 | 5.19 | 6.41 | 651.58 | SANESUL sem Desoneração | 18-Serviços ( 23,51% ) | 18-Serviços ( 23,51% ) | 18-Serviços ( 23,51% ) | 01/07/2025
05.04.01.03.14 04070025 | Transporte com caminhão betoneira |  | t.km | 10648.81 | 0.71 | 0.88 | 9370.95 | SANESUL sem Desoneração | 18-Serviços ( 23,51% ) | 18-Serviços ( 23,51% ) | 18-Serviços ( 23,51% ) | 01/07/2025
05.04.01.04 | ESGOTAMENTO E DRENAGEM
05.04.01.04.01 73536 | Motobomba centrífuga, motor a gasolina, potência 5,42 hp, bocais 1 1/2" x 1", diâmetro rotor 143 mm hm/q = 6 mca / 16,8 m3/h a 38 mca / 6,6 m3/h - chp diurno. Af_06/2014 |  | chp | 200 | 21.09 | 26.05 | 5210 | SINAPI sem Desoneração | 18-Serviços ( 23,51% ) | 18-Serviços ( 23,51% ) | 18-Serviços ( 23,51% ) | 01/07/2025
05.04.01.05 | ESCORAMENTOS
05.04.01.05.01 05010040 | Escoramento de madeira em valas e cavas - escoramento contínuo especial, com reaproveitamento de 5 vezes da madeira |  | m² | 150.8 | 149.15 | 184.22 | 27780.38 | SANESUL sem Desoneração | 18-Serviços ( 23,51% ) | 18-Serviços ( 23,51% ) | 18-Serviços ( 23,51% ) | 01/07/2025
05.04.01.06 | FUNDACOES E ESTRUTURAS
05.04.01.06.01 92413 | Montagem e desmontagem de fôrma de pilares retangulares e estruturas similares, pé-direito simples, em madeira serrada, 4 utilizações. Af_09/2020 |  | m² | 18.52 | 92.94 | 114.79 | 2125.91 | SINAPI sem Desoneração | 18-Serviços ( 23,51% ) | 18-Serviços ( 23,51% ) | 18-Serviços ( 23,51% ) | 01/07/2025
05.04.01.06.02 92455 | Montagem e desmontagem de fôrma de viga, escoramento com garfo de madeira, pé-direito simples, em chapa de madeira resinada, 4 utilizações. Af_09/2020 |  | m² | 46.15 | 153.85 | 190.02 | 8769.42 | SINAPI sem Desoneração | 18-Serviços ( 23,51% ) | 18-Serviços ( 23,51% ) | 18-Serviços ( 23,51% ) | 01/07/2025
05.04.01.06.03 92760 | Armação de pilar ou viga de estrutura convencional de concreto armado utilizando aço ca-50 de 6,3 mm - montagem. Af_06/2022 |  | kg | 188.98 | 13.03 | 16.09 | 3040.69 | SINAPI sem Desoneração | 18-Serviços ( 23,51% ) | 18-Serviços ( 23,51% ) | 18-Serviços ( 23,51% ) | 01/07/2025
05.04.01.06.04 92762 | Armação de pilar ou viga de estrutura convencional de concreto armado utilizando aço ca-50 de 10,0 mm - montagem. Af_06/2022 |  | kg | 39.11 | 10.97 | 13.55 | 529.94 | SINAPI sem Desoneração | 18-Serviços ( 23,51% ) | 18-Serviços ( 23,51% ) | 18-Serviços ( 23,51% ) | 01/07/2025
05.04.01.06.05 92763 | Armação de pilar ou viga de estrutura convencional de concreto armado utilizando aço ca-50 de 12,5 mm - montagem. Af_06/2022 |  | kg | 76.7 | 9.23 | 11.4 | 874.38 | SINAPI sem Desoneração | 18-Serviços ( 23,51% ) | 18-Serviços ( 23,51% ) | 18-Serviços ( 23,51% ) | 01/07/2025
05.04.01.06.06 92764 | Armação de pilar ou viga de estrutura convencional de concreto armado utilizando aço ca-50 de 16,0 mm - montagem. Af_06/2022 |  | kg | 164.83 | 8.94 | 11.04 | 1819.72 | SINAPI sem Desoneração | 18-Serviços ( 23,51% ) | 18-Serviços ( 23,51% ) | 18-Serviços ( 23,51% ) | 01/07/2025
05.04.01.06.07 92769 | Armação de laje de estrutura convencional de concreto armado utilizando aço ca-50 de 6,3 mm - montagem. Af_06/2022 |  | kg | 232.78 | 12.54 | 15.49 | 3605.76 | SINAPI sem Desoneração | 18-Serviços ( 23,51% ) | 18-Serviços ( 23,51% ) | 18-Serviços ( 23,51% ) | 01/07/2025
05.04.01.06.08 92770 | Armação de laje de estrutura convencional de concreto armado utilizando aço ca-50 de 8,0 mm - montagem. Af_06/2022 |  | kg | 6113.36 | 11.83 | 14.61 | 89316.19 | SINAPI sem Desoneração | 18-Serviços ( 23,51% ) | 18-Serviços ( 23,51% ) | 18-Serviços ( 23,51% ) | 01/07/2025
05.04.01.06.09 92771 | Armação de laje de estrutura convencional de concreto armado utilizando aço ca-50 de 10,0 mm - montagem. Af_06/2022 |  | kg | 1586.64 | 10.54 | 13.02 | 20658.05 | SINAPI sem Desoneração | 18-Serviços ( 23,51% ) | 18-Serviços ( 23,51% ) | 18-Serviços ( 23,51% ) | 01/07/2025
05.04.01.06.10 92915 | Armação de estruturas diversas de concreto armado, exceto vigas, pilares, lajes e fundações, utilizando aço ca-60 de 5,0 mm - montagem. Af_06/2022 |  | kg | 1775.39 | 16.25 | 20.07 | 35632.08 | SINAPI sem Desoneração | 18-Serviços ( 23,51% ) | 18-Serviços ( 23,51% ) | 18-Serviços ( 23,51% ) | 01/07/2025
05.04.01.06.11 92917 | Armação de estruturas diversas de concreto armado, exceto vigas, pilares, lajes e fundações, utilizando aço ca-50 de 8,0 mm - montagem. Af_06/2022 |  | kg | 276.01 | 13.6 | 16.8 | 4636.97 | SINAPI sem Desoneração | 18-Serviços ( 23,51% ) | 18-Serviços ( 23,51% ) | 18-Serviços ( 23,51% ) | 01/07/2025
05.04.01.06.12 92919 | Armação de estruturas diversas de concreto armado, exceto vigas, pilares, lajes e fundações, utilizando aço ca-50 de 10,0 mm - montagem. Af_06/2022 |  | kg | 496.82 | 11.89 | 14.69 | 7298.29 | SINAPI sem Desoneração | 18-Serviços ( 23,51% ) | 18-Serviços ( 23,51% ) | 18-Serviços ( 23,51% ) | 01/07/2025
05.04.01.06.13 92921 | Armação de estruturas diversas de concreto armado, exceto vigas, pilares, lajes e fundações, utilizando aço ca-50 de 12,5 mm - montagem. Af_06/2022 |  | kg | 248.41 | 9.84 | 12.15 | 3018.18 | SINAPI sem Desoneração | 18-Serviços ( 23,51% ) | 18-Serviços ( 23,51% ) | 18-Serviços ( 23,51% ) | 01/07/2025
05.04.01.06.14 94962 | Concreto magro para lastro, traço 1:4,5:4,5 (em massa seca de cimento/ areia média/ brita 1) - preparo mecânico com betoneira 400 l. Af_05/2021 |  | m³ | 6.4 | 387.39 | 478.47 | 3062.21 | SINAPI sem Desoneração | 18-Serviços ( 23,51% ) | 18-Serviços ( 23,51% ) | 18-Serviços ( 23,51% ) | 01/07/2025
05.04.01.06.15 94974 | Concreto magro para lastro, traço 1:4,5:4,5 (em massa seca de cimento/ areia média/ brita 1) - preparo manual. Af_05/2021 |  | m³ | 2.37 | 439.14 | 542.38 | 1285.44 | SINAPI sem Desoneração | 18-Serviços ( 23,51% ) | 18-Serviços ( 23,51% ) | 18-Serviços ( 23,51% ) | 01/07/2025
05.04.01.06.16 96252 | Fabricação de fôrma para pilares circulares, em chapa de madeira compensada resinada, pé-direito simples. Af_05/2024 |  | m² | 277.85 | 157.15 | 194.1 | 53930.69 | SINAPI sem Desoneração | 18-Serviços ( 23,51% ) | 18-Serviços ( 23,51% ) | 18-Serviços ( 23,51% ) | 01/07/2025
05.04.01.06.17 96624 | Lastro com material granular (pedra britada n.2), aplicado em pisos ou lajes sobre solo, espessura de *10 cm*. Af_01/2024 |  | m³ | 6.4 | 172.43 | 212.97 | 1363.01 | SINAPI sem Desoneração | 18-Serviços ( 23,51% ) | 18-Serviços ( 23,51% ) | 18-Serviços ( 23,51% ) | 01/07/2025
05.04.01.06.18 08020020 | Broca diâmetro 30cm, de concreto armado Fck=13,5 MPa com 20 kg de ferro/m3 |  | m | 84 | 129.83 | 160.35 | 13469.4 | SANESUL sem Desoneração | 18-Serviços ( 23,51% ) | 18-Serviços ( 23,51% ) | 18-Serviços ( 23,51% ) | 01/07/2025
05.04.01.06.19 08040200 | Forma plana em chapa plastificada 12mm p/ estrutura com reutilização duas vezes |  | m² | 133.91 | 103.07 | 127.3 | 17046.74 | SANESUL sem Desoneração | 18-Serviços ( 23,51% ) | 18-Serviços ( 23,51% ) | 18-Serviços ( 23,51% ) | 01/07/2025
05.04.01.06.20 08040650 | Fornecimento e Instalação de Cimbramento Metálico |  | m³ | 12.76 | 4.07 | 5.03 | 64.18 | SANESUL sem Desoneração | 18-Serviços ( 23,51% ) | 18-Serviços ( 23,51% ) | 18-Serviços ( 23,51% ) | 01/07/2025
05.04.01.06.21 08060156 | Concreto estrutural usinado fck=40,0 mpa para obras de saneamento, com aditivos impermeabilizante por cristalização e plastificante, bombeado, inclusive aplicação, lançamento com uso de bomba, adensam |  | m³ | 108.85 | 1480.44 | 1828.49 | 199031.14 | SANESUL sem Desoneração | 18-Serviços ( 23,51% ) | 18-Serviços ( 23,51% ) | 18-Serviços ( 23,51% ) | 01/07/2025
05.04.02 | EQUIPAMENTOS
05.04.02.01 35050152 | Fornecimento e montagem de estação de tratamento de esgotos compacta em aço inox AISI 304 com vazão média de 2 L/s, composta por reator anaeróbio (UASB), reator aeróbio MBBR e biomídias, sistema de aeração, soprador e cabine e decantador secundário com ponte raspadora, incluindo tubulações, equipamentos, passarelas e painel |  | un | 1 | 1100000 | 1267970 | 1267970 | SANESUL sem Desoneração | 153-Material ( 15,27% ) | 153-Material ( 15,27% ) | 153-Material ( 15,27% ) | 01/07/2025
05.05 | ESTACAO ELEVATORIA DE LODO
05.05.01 | ESTACAO ELEVATORIA
05.05.01.01 | SERVIÇOS
05.05.01.01.01 | SERVICOS TECNICOS
05.05.01.01.01.01 02020010 | Ensaio de concreto a compressão |  | un | 8 | 150.63 | 186.04 | 1488.32 | SANESUL sem Desoneração | 18-Serviços ( 23,51% ) | 18-Serviços ( 23,51% ) | 18-Serviços ( 23,51% ) | 01/07/2025
05.05.01.01.01.02 02020015 | Ensaio de concreto a consistência (slump test) |  | un | 4 | 64.62 | 79.81 | 319.24 | SANESUL sem Desoneração | 18-Serviços ( 23,51% ) | 18-Serviços ( 23,51% ) | 18-Serviços ( 23,51% ) | 01/07/2025
05.05.01.01.01.03 02020031 | Ensaio de Compactação de Solo-Energia Normal |  | un | 4 | 178.88 | 220.93 | 883.72 | SANESUL sem Desoneração | 18-Serviços ( 23,51% ) | 18-Serviços ( 23,51% ) | 18-Serviços ( 23,51% ) | 01/07/2025
05.05.01.01.01.04 99059 | Locação convencional de obra, utilizando gabarito de tábuas corridas pontaletadas a cada 2,00m - 2 utilizações. Af_03/2024 |  | m | 14.76 | 60.46 | 74.67 | 1102.13 | SINAPI sem Desoneração | 18-Serviços ( 23,51% ) | 18-Serviços ( 23,51% ) | 18-Serviços ( 23,51% ) | 01/07/2025
05.05.01.01.01.05 02050101 | Cadastro geral da obra com apresentação de arquivo georreferenciado |  | m² | 8.7 | 3.54 | 4.37 | 38.02 | SANESUL sem Desoneração | 18-Serviços ( 23,51% ) | 18-Serviços ( 23,51% ) | 18-Serviços ( 23,51% ) | 01/07/2025
05.05.01.01.02 | MOVIMENTO DE TERRA
05.05.01.01.02.01 04010011 | Escavação manual de área em solo de qualquer natureza, exceto rocha, com prof. até 1,50m |  | m³ | 1.52 | 41.58 | 51.36 | 78.07 | SANESUL sem Desoneração | 18-Serviços ( 23,51% ) | 18-Serviços ( 23,51% ) | 18-Serviços ( 23,51% ) | 01/07/2025
05.05.01.01.02.02 90091 | Escavação mecanizada de vala com prof. Até 1,5 m (média montante e jusante/uma composição por trecho), escavadeira (0,8 m3), larg. De 1,5 m a 2,5 m, em solo de 1a categoria, locais com baixo nível de interferência. Af_09/2024 |  | m³ | 13.73 | 5.92 | 7.31 | 100.37 | SINAPI sem Desoneração | 18-Serviços ( 23,51% ) | 18-Serviços ( 23,51% ) | 18-Serviços ( 23,51% ) | 01/07/2025
05.05.01.01.02.03 102281 | Escavação mecanizada de vala com prof. Maior que 1,5 m até 3,0 m (média montante e jusante/uma composição por trecho),com escavadeira (1,2 m3),larg. De 1,5 m a 2,5 m, em solo de 1a categoria, locais com baixo nível de interferência. Af_09/2024 |  | m³ | 12.99 | 5.56 | 6.87 | 89.24 | SINAPI sem Desoneração | 18-Serviços ( 23,51% ) | 18-Serviços ( 23,51% ) | 18-Serviços ( 23,51% ) | 01/07/2025
05.05.01.01.02.04 90095 | Escavação mecanizada de vala com prof. Maior que 3,0 m até 4,5 m (média montante e jusante/uma composição por trecho), escavadeira (1,2 m3), larg. De 1,5 m a 2,5 m, em solo de 1a categoria, locais com baixo nível de interferência. Af_09/2024 |  | m³ | 12.99 | 5.34 | 6.6 | 85.73 | SINAPI sem Desoneração | 18-Serviços ( 23,51% ) | 18-Serviços ( 23,51% ) | 18-Serviços ( 23,51% ) | 01/07/2025
05.05.01.01.02.05 90098 | Escavação mecanizada de vala com prof. Maior que 4,5 m até 6,0 m (média montante e jusante/uma composição por trecho), escavadeira (1,2 m3), larg. De 1,5 m a 2,5 m, em solo de 1a categoria, locais com baixo nível de interferência. Af_09/2024 |  | m³ | 6.49 | 5.24 | 6.47 | 41.99 | SINAPI sem Desoneração | 18-Serviços ( 23,51% ) | 18-Serviços ( 23,51% ) | 18-Serviços ( 23,51% ) | 01/07/2025
05.05.01.01.02.06 04030005 | Compactação mecanizada em áreas com controle do GC >=95% do PN |  | m³ | 1.51 | 8.86 | 10.94 | 16.52 | SANESUL sem Desoneração | 18-Serviços ( 23,51% ) | 18-Serviços ( 23,51% ) | 18-Serviços ( 23,51% ) | 01/07/2025
05.05.01.01.03 | ESCORAMENTOS
05.05.01.01.03.01 101577 | Escoramento de vala, tipo descontínuo, com profundidade de 0 a 1,5 m, largura maior ou igual a 1,5 m e menor que 2,5 m. Af_08/2020 |  | m² | 33.35 | 51.54 | 63.66 | 2123.06 | SINAPI sem Desoneração | 18-Serviços ( 23,51% ) | 18-Serviços ( 23,51% ) | 18-Serviços ( 23,51% ) | 01/07/2025
05.05.01.01.04 | ESGOTAMENTO E DRENAGEM
05.05.01.01.04.01 73536 | Motobomba centrífuga, motor a gasolina, potência 5,42 hp, bocais 1 1/2" x 1", diâmetro rotor 143 mm hm/q = 6 mca / 16,8 m3/h a 38 mca / 6,6 m3/h - chp diurno. Af_06/2014 |  | chp | 60 | 21.09 | 26.05 | 1563 | SINAPI sem Desoneração | 18-Serviços ( 23,51% ) | 18-Serviços ( 23,51% ) | 18-Serviços ( 23,51% ) | 01/07/2025
05.05.01.01.05 | FUNDACOES E ESTRUTURAS
05.05.01.01.05.01 94974 | Concreto magro para lastro, traço 1:4,5:4,5 (em massa seca de cimento/ areia média/ brita 1) - preparo manual. Af_05/2021 |  | m³ | 0.43 | 439.14 | 542.38 | 233.22 | SINAPI sem Desoneração | 18-Serviços ( 23,51% ) | 18-Serviços ( 23,51% ) | 18-Serviços ( 23,51% ) | 01/07/2025
05.05.01.01.05.02 96252 | Fabricação de fôrma para pilares circulares, em chapa de madeira compensada resinada, pé-direito simples. Af_05/2024 |  | m² | 84.72 | 157.15 | 194.1 | 16444.15 | SINAPI sem Desoneração | 18-Serviços ( 23,51% ) | 18-Serviços ( 23,51% ) | 18-Serviços ( 23,51% ) | 01/07/2025
05.05.01.01.05.03 92484 | Montagem e desmontagem de fôrma de laje maciça, pé-direito simples, em madeira serrada, 2 utilizações. Af_09/2020 |  | m² | 6.07 | 220.93 | 272.87 | 1656.32 | SINAPI sem Desoneração | 18-Serviços ( 23,51% ) | 18-Serviços ( 23,51% ) | 18-Serviços ( 23,51% ) | 01/07/2025
05.05.01.01.05.04 08040103 | Forma plana em chapa resinada 18 mm para estrutura, com reutilização 3 vezes |  | m² | 2.15 | 119.1 | 147.1 | 316.27 | SANESUL sem Desoneração | 18-Serviços ( 23,51% ) | 18-Serviços ( 23,51% ) | 18-Serviços ( 23,51% ) | 01/07/2025
05.05.01.01.05.05 92915 | Armação de estruturas diversas de concreto armado, exceto vigas, pilares, lajes e fundações, utilizando aço ca-60 de 5,0 mm - montagem. Af_06/2022 |  | kg | 877.2 | 16.25 | 20.07 | 17605.4 | SINAPI sem Desoneração | 18-Serviços ( 23,51% ) | 18-Serviços ( 23,51% ) | 18-Serviços ( 23,51% ) | 01/07/2025
05.05.01.01.05.06 92769 | Armação de laje de estrutura convencional de concreto armado utilizando aço ca-50 de 6,3 mm - montagem. Af_06/2022 |  | kg | 16.24 | 12.54 | 15.49 | 251.56 | SINAPI sem Desoneração | 18-Serviços ( 23,51% ) | 18-Serviços ( 23,51% ) | 18-Serviços ( 23,51% ) | 01/07/2025
05.05.01.01.05.07 92770 | Armação de laje de estrutura convencional de concreto armado utilizando aço ca-50 de 8,0 mm - montagem. Af_06/2022 |  | kg | 61.26 | 11.83 | 14.61 | 895.01 | SINAPI sem Desoneração | 18-Serviços ( 23,51% ) | 18-Serviços ( 23,51% ) | 18-Serviços ( 23,51% ) | 01/07/2025
05.05.01.01.05.08 92771 | Armação de laje de estrutura convencional de concreto armado utilizando aço ca-50 de 10,0 mm - montagem. Af_06/2022 |  | kg | 183.79 | 10.54 | 13.02 | 2392.95 | SINAPI sem Desoneração | 18-Serviços ( 23,51% ) | 18-Serviços ( 23,51% ) | 18-Serviços ( 23,51% ) | 01/07/2025
05.05.01.01.05.09 08060156 | Concreto estrutural usinado fck=40,0 mpa para obras de saneamento, com aditivos impermeabilizante por cristalização e plastificante, bombeado, inclusive aplicação, lançamento com uso de bomba, adensam |  | m³ | 12.65 | 1480.44 | 1828.49 | 23130.4 | SANESUL sem Desoneração | 18-Serviços ( 23,51% ) | 18-Serviços ( 23,51% ) | 18-Serviços ( 23,51% ) | 01/07/2025
05.05.01.01.05.10 08080149 | POÇO DE INSPEÇÃO E VISITA COM ANEL DE CONCRETO ARMADO, PONTA E BOLSA, ø=2,00 M, PROFUNDIDADE DE 1,00 A 4,50 M, COM TAMPÃO DE FºFº T-137, ARTICULADO E COM TRAVA |  | un | 1 | 19719.84 | 24355.97 | 24355.97 | SANESUL sem Desoneração | 18-Serviços ( 23,51% ) | 18-Serviços ( 23,51% ) | 18-Serviços ( 23,51% ) | 01/07/2025
05.05.01.01.05.11 08082355 | Execução de base em concreto armado para grupo gerador - 1,5 x 2,5 m - padrão Sanesul - tipo 1 |  | un | 1 | 2202.41 | 2720.2 | 2720.2 | SANESUL sem Desoneração | 18-Serviços ( 23,51% ) | 18-Serviços ( 23,51% ) | 18-Serviços ( 23,51% ) | 01/07/2025
05.05.01.01.06 | REVESTIMENTO E TRATAMENTO DE SUPERFICIE
05.05.01.01.06.01 13011030 | Emboço p/ parede c/ argamassa de cimento, cal e areia, traço 1:2:8, e=2cm |  | m² | 82.4 | 35.68 | 44.07 | 3631.37 | SANESUL sem Desoneração | 18-Serviços ( 23,51% ) | 18-Serviços ( 23,51% ) | 18-Serviços ( 23,51% ) | 01/07/2025
05.05.01.01.06.02 13020030 | Impermeabilização empregando três demãos de tinta asfáltica |  | m² | 82.4 | 19.6 | 24.21 | 1994.9 | SANESUL sem Desoneração | 18-Serviços ( 23,51% ) | 18-Serviços ( 23,51% ) | 18-Serviços ( 23,51% ) | 01/07/2025
05.05.01.01.06.03 13020053 | Fornecimento e aplicação de perfil hidro expansivo para juntas de concretagem |  | m | 8 | 48.84 | 60.32 | 482.56 | SANESUL sem Desoneração | 18-Serviços ( 23,51% ) | 18-Serviços ( 23,51% ) | 18-Serviços ( 23,51% ) | 01/07/2025
05.05.01.01.06.04 13020065 | Impermeabilização com revestimento bi componente (A+B) à base de cimentos especiais, aditivos minerais e resina acrílica de excelentes características impermeabilizantes, tipo Viapol Dique ou similar |  | m² | 21.13 | 41.24 | 50.94 | 1076.36 | SANESUL sem Desoneração | 18-Serviços ( 23,51% ) | 18-Serviços ( 23,51% ) | 18-Serviços ( 23,51% ) | 01/07/2025
05.05.01.01.06.05 98553 | Impermeabilização de superfície com membrana à base de poliuretano, 2 demãos. Af_09/2023 |  | m² | 52.83 | 171.67 | 212.03 | 11201.54 | SINAPI sem Desoneração | 18-Serviços ( 23,51% ) | 18-Serviços ( 23,51% ) | 18-Serviços ( 23,51% ) | 01/07/2025
05.05.01.01.06.06 13030120 | Pintura em concretina com duas demãos |  | m² | 4.83 | 12.38 | 15.29 | 73.85 | SANESUL sem Desoneração | 18-Serviços ( 23,51% ) | 18-Serviços ( 23,51% ) | 18-Serviços ( 23,51% ) | 01/07/2025
05.05.01.01.06.07 100758 | Pintura com tinta alquídica de acabamento (esmalte sintético acetinado) aplicada a rolo ou pincel sobre superfícies metálicas (exceto perfil) executado em obra (02 demãos). Af_01/2020 |  | m² | 12 | 47.74 | 58.96 | 707.52 | SINAPI sem Desoneração | 18-Serviços ( 23,51% ) | 18-Serviços ( 23,51% ) | 18-Serviços ( 23,51% ) | 01/07/2025
05.05.01.01.07 | INSTALACAO DE PRODUCAO
05.05.01.01.07.01 15030001 | Montagem de tubulações e conexões FºFº DN 50 a 150 |  | kg | 228.57 | 2.11 | 2.61 | 596.57 | SANESUL sem Desoneração | 18-Serviços ( 23,51% ) | 18-Serviços ( 23,51% ) | 18-Serviços ( 23,51% ) | 01/07/2025
05.05.01.02 | MATERIAIS
05.05.01.02.01 331223700 | Tubo FoFo, FP, PN 10, DN 150, L=3,70 m |  | un | 2 | 2897.5 | 3339.95 | 6679.9 | SANESUL sem Desoneração | 153-Material ( 15,27% ) | 153-Material ( 15,27% ) | 153-Material ( 15,27% ) | 01/07/2025
05.05.01.02.02 33003615 | Curva 45º ferro fundido com flanges PN10, DN 150 - C45 FF10 |  | un | 6 | 552.56 | 636.94 | 3821.64 | SANESUL sem Desoneração | 153-Material ( 15,27% ) | 153-Material ( 15,27% ) | 153-Material ( 15,27% ) | 01/07/2025
05.05.01.02.03 331121200 | Tubo FoFo, PN 10, FF, DN 150, L=1,20m |  | un | 2 | 1384.82 | 1596.28 | 3192.56 | SANESUL sem Desoneração | 153-Material ( 15,27% ) | 153-Material ( 15,27% ) | 153-Material ( 15,27% ) | 01/07/2025
05.05.01.02.04 331121500 | Tubo FoFo, PN 10, FF, DN 150, L=1,50m |  | un | 2 | 1598.22 | 1842.27 | 3684.54 | SANESUL sem Desoneração | 153-Material ( 15,27% ) | 153-Material ( 15,27% ) | 153-Material ( 15,27% ) | 01/07/2025
05.05.01.02.05 33011620 | Registro com flanges/cabeçote em ferro fundido, cunha de borracha, corpo curto tipo EURO 23, PN10, DN 150 - REUROCC10 |  | un | 2 | 2080.16 | 2397.8 | 4795.6 | SANESUL sem Desoneração | 153-Material ( 15,27% ) | 153-Material ( 15,27% ) | 153-Material ( 15,27% ) | 01/07/2025
05.05.01.02.06 33005415 | Junta de desmontagem travada axialmente ferro dúctil, DN 150 mm |  | un | 1 | 2966.53 | 3419.52 | 3419.52 | SANESUL sem Desoneração | 153-Material ( 15,27% ) | 153-Material ( 15,27% ) | 153-Material ( 15,27% ) | 01/07/2025
05.05.01.02.07 33008045 | Tê ferro fundido com flanges PN10, DN 150x150 - TFF10 |  | un | 1 | 794.01 | 915.26 | 915.26 | SANESUL sem Desoneração | 153-Material ( 15,27% ) | 153-Material ( 15,27% ) | 153-Material ( 15,27% ) | 01/07/2025
05.05.01.02.08 331123150 | Tubo FoFo, FF, PN10, DN 150, L=3,15 m |  | un | 1 | 2771.89 | 3195.16 | 3195.16 | SANESUL sem Desoneração | 153-Material ( 15,27% ) | 153-Material ( 15,27% ) | 153-Material ( 15,27% ) | 01/07/2025
05.05.01.02.09 33003715 | Curva 90° ferro fundido com flanges PN10, DN 150 - C90 FF10 |  | un | 1 | 629.8 | 725.97 | 725.97 | SANESUL sem Desoneração | 153-Material ( 15,27% ) | 153-Material ( 15,27% ) | 153-Material ( 15,27% ) | 01/07/2025
05.05.01.02.10 331120500 | Tubo FoFo, FF, PN10, DN 150, L=0,50 m |  | un | 1 | 886.9 | 1022.33 | 1022.33 | SANESUL sem Desoneração | 153-Material ( 15,27% ) | 153-Material ( 15,27% ) | 153-Material ( 15,27% ) | 01/07/2025
05.05.01.02.11 08080591 | Fornecimento de tampão circular leve em ferro fundido, articulado, DN 800, classe 125, inscrição Sanesul |  | un | 1 | 1470.42 | 1694.95 | 1694.95 | SANESUL sem Desoneração | 153-Material ( 15,27% ) | 153-Material ( 15,27% ) | 153-Material ( 15,27% ) | 01/07/2025
05.05.01.02.12 08080587 | Fornecimento e colocação de tampão de ferro fundido articulado T-09 |  | un | 2 | 179.91 | 207.38 | 414.76 | SANESUL sem Desoneração | 153-Material ( 15,27% ) | 153-Material ( 15,27% ) | 153-Material ( 15,27% ) | 01/07/2025
05.05.01.02.13 33020615 | Acessórios p/ flanges PN10, DN 150 |  | cj | 9 | 179.47 | 206.88 | 1861.92 | SANESUL sem Desoneração | 153-Material ( 15,27% ) | 153-Material ( 15,27% ) | 153-Material ( 15,27% ) | 01/07/2025
05.05.01.03 | EQUIPAMENTOS
05.05.01.03.01 35070624 | Fornecimento, transporte e instalação de conjunto motobomba submersível, com tubo guia, q=6,00 l/s, hmt=12,00 mca |  | un | 2 | 23532.55 | 29065.05 | 58130.1 | SANESUL sem Desoneração | 18-Serviços ( 23,51% ) | 18-Serviços ( 23,51% ) | 18-Serviços ( 23,51% ) | 01/07/2025
05.05.02 | LINHA DE RECALQUE - RECIRCULACAO
05.05.02.01 | SERVIÇOS
05.05.02.01.01 | SERVICOS TECNICOS
05.05.02.01.01.01 99063 | Locação de rede de água ou esgoto. Af_03/2024 |  | m | 42 | 8.62 | 10.65 | 447.3 | SINAPI sem Desoneração | 18-Serviços ( 23,51% ) | 18-Serviços ( 23,51% ) | 18-Serviços ( 23,51% ) | 01/07/2025
05.05.02.01.01.02 02050020 | Cadastro topográfico de rede de água/esgoto com apresentação de arquivo georreferenciado |  | m | 42 | 1.34 | 1.66 | 69.72 | SANESUL sem Desoneração | 18-Serviços ( 23,51% ) | 18-Serviços ( 23,51% ) | 18-Serviços ( 23,51% ) | 01/07/2025
05.05.02.01.02 | MOVIMENTO DE TERRA
05.05.02.01.02.01 04020009 | Escavação manual de valas |  | m³ | 2.32 | 82.24 | 101.57 | 235.64 | SANESUL sem Desoneração | 18-Serviços ( 23,51% ) | 18-Serviços ( 23,51% ) | 18-Serviços ( 23,51% ) | 01/07/2025
05.05.02.01.02.02 90105 | Escavação mecanizada de vala com profundidade até 1,5 m (média montante e jusante/uma composição por trecho), retroescav. (0,26 m3), largura menor que 0,8 m, em solo de 1a categoria, locais com baixo nível de interferência. Af_09/2024 |  | m³ | 20.9 | 8.84 | 10.92 | 228.23 | SINAPI sem Desoneração | 18-Serviços ( 23,51% ) | 18-Serviços ( 23,51% ) | 18-Serviços ( 23,51% ) | 01/07/2025
05.05.02.01.02.03 04030008 | Espalhamento de material com trator de esteiras. |  | m³ | 0.46 | 1.37 | 1.69 | 0.78 | SANESUL sem Desoneração | 18-Serviços ( 23,51% ) | 18-Serviços ( 23,51% ) | 18-Serviços ( 23,51% ) | 01/07/2025
05.05.02.01.02.04 101616 | Preparo de fundo de vala com largura menor que 1,5 m (acerto do solo natural). Af_08/2020 |  | m² | 29.85 | 6.03 | 7.45 | 222.38 | SINAPI sem Desoneração | 18-Serviços ( 23,51% ) | 18-Serviços ( 23,51% ) | 18-Serviços ( 23,51% ) | 01/07/2025
05.05.02.01.02.05 04040007 | Aterro/reaterro de valas compactado mecanicamente c/ controle do GC |  | m³ | 15.8 | 46.57 | 57.52 | 908.82 | SANESUL sem Desoneração | 18-Serviços ( 23,51% ) | 18-Serviços ( 23,51% ) | 18-Serviços ( 23,51% ) | 01/07/2025
05.05.02.01.03 | ESGOTAMENTO E DRENAGEM
05.05.02.01.03.01 73536 | Motobomba centrífuga, motor a gasolina, potência 5,42 hp, bocais 1 1/2" x 1", diâmetro rotor 143 mm hm/q = 6 mca / 16,8 m3/h a 38 mca / 6,6 m3/h - chp diurno. Af_06/2014 |  | chp | 12 | 21.09 | 26.05 | 312.6 | SINAPI sem Desoneração | 18-Serviços ( 23,51% ) | 18-Serviços ( 23,51% ) | 18-Serviços ( 23,51% ) | 01/07/2025
05.05.02.01.04 | FUNDACOES E ESTRUTURAS
05.05.02.01.04.01 08030010 | Lastro de areia |  | m³ | 1.16 | 141.63 | 174.93 | 202.92 | SANESUL sem Desoneração | 18-Serviços ( 23,51% ) | 18-Serviços ( 23,51% ) | 18-Serviços ( 23,51% ) | 01/07/2025
05.05.02.01.04.02 08080020A | Bloco de ancoragem em concreto armado |  | m³ | 0.65 | 1593.92 | 1968.65 | 1279.62 | SANESUL sem Desoneração | 18-Serviços ( 23,51% ) | 18-Serviços ( 23,51% ) | 18-Serviços ( 23,51% ) | 01/07/2025
05.05.02.01.05 | ASSENTAMENTOS
05.05.02.01.05.01 97134 | Assentamento de tubo de pvc defofo ou prfv ou rpvc para rede de água, dn 150 mm, junta elástica integrada, instalado em local com nível baixo de interferências (não inclui fornecimento). Af_05/2024 |  | m | 43 | 3.77 | 4.66 | 200.38 | SINAPI sem Desoneração | 18-Serviços ( 23,51% ) | 18-Serviços ( 23,51% ) | 18-Serviços ( 23,51% ) | 01/07/2025
05.05.02.02 | MATERIAIS
05.05.02.02.01 9829 | Tubo PVC defofo, JEI, 1 MPa, DN 200 mm, para rede de água (NBR 7665) |  | m | 48 | 178.03 | 205.22 | 9850.56 | SINAPI sem Desoneração | 153-Material ( 15,27% ) | 153-Material ( 15,27% ) | 153-Material ( 15,27% ) | 01/07/2025
05.05.02.02.02 33003320 | Curva 90º ferro fundido com bolsas, DN 200 - C90 JE BB |  | un | 3 | 909.87 | 1048.81 | 3146.43 | SANESUL sem Desoneração | 153-Material ( 15,27% ) | 153-Material ( 15,27% ) | 153-Material ( 15,27% ) | 01/07/2025
05.05.02.02.03 331132950 | Toco FoFo, PN10, FF, DN 200, L=2,95 m |  | un | 1 | 3299.26 | 3803.06 | 3803.06 | SANESUL sem Desoneração | 153-Material ( 15,27% ) | 153-Material ( 15,27% ) | 153-Material ( 15,27% ) | 01/07/2025
05.05.02.02.04 33003720 | Curva 90º ferro fundido com flanges PN10, DN 200 - C90 FF10 |  | un | 1 | 762.43 | 878.85 | 878.85 | SANESUL sem Desoneração | 153-Material ( 15,27% ) | 153-Material ( 15,27% ) | 153-Material ( 15,27% ) | 01/07/2025
05.05.02.02.05 331231000 | Tubo FoFo FP, PN 10, DN 200, L=1,00m |  | un | 1 | 1220.98 | 1407.42 | 1407.42 | SANESUL sem Desoneração | 153-Material ( 15,27% ) | 153-Material ( 15,27% ) | 153-Material ( 15,27% ) | 01/07/2025
05.05.02.02.06 33020620 | Acessórios p/ flanges PN10, DN 200 |  | cj | 3 | 183.14 | 211.11 | 633.33 | SANESUL sem Desoneração | 153-Material ( 15,27% ) | 153-Material ( 15,27% ) | 153-Material ( 15,27% ) | 01/07/2025
05.06 | LEITOS DE SECAGEM - 4 CELULAS
05.06.01 | SERVIÇOS
05.06.01.01 | SERVICOS TECNICOS
05.06.01.01.01 02020010 | Ensaio de concreto a compressão |  | un | 42 | 150.63 | 186.04 | 7813.68 | SANESUL sem Desoneração | 18-Serviços ( 23,51% ) | 18-Serviços ( 23,51% ) | 18-Serviços ( 23,51% ) | 01/07/2025
05.06.01.01.02 02020015 | Ensaio de concreto a consistência (slump test) |  | un | 14 | 64.62 | 79.81 | 1117.34 | SANESUL sem Desoneração | 18-Serviços ( 23,51% ) | 18-Serviços ( 23,51% ) | 18-Serviços ( 23,51% ) | 01/07/2025
05.06.01.01.03 99059 | Locação convencional de obra, utilizando gabarito de tábuas corridas pontaletadas a cada 2,00m - 2 utilizações. Af_03/2024 |  | m | 112.36 | 60.46 | 74.67 | 8389.92 | SINAPI sem Desoneração | 18-Serviços ( 23,51% ) | 18-Serviços ( 23,51% ) | 18-Serviços ( 23,51% ) | 01/07/2025
05.06.01.01.04 02050101 | Cadastro geral da obra com apresentação de arquivo georreferenciado |  | m² | 732.65 | 3.54 | 4.37 | 3201.68 | SANESUL sem Desoneração | 18-Serviços ( 23,51% ) | 18-Serviços ( 23,51% ) | 18-Serviços ( 23,51% ) | 01/07/2025
05.06.01.02 | MOVIMENTO DE TERRA
05.06.01.02.01 04010011 | Escavação manual de área em solo de qualquer natureza, exceto rocha, com prof. até 1,50m |  | m³ | 30.03 | 41.58 | 51.36 | 1542.34 | SANESUL sem Desoneração | 18-Serviços ( 23,51% ) | 18-Serviços ( 23,51% ) | 18-Serviços ( 23,51% ) | 01/07/2025
05.06.01.02.02 102281 | Escavação mecanizada de vala com prof. Maior que 1,5 m até 3,0 m (média montante e jusante/uma composição por trecho),com escavadeira (1,2 m3),larg. De 1,5 m a 2,5 m, em solo de 1a categoria, locais com baixo nível de interferência. Af_09/2024 |  | m³ | 270.26 | 5.56 | 6.87 | 1856.69 | SINAPI sem Desoneração | 18-Serviços ( 23,51% ) | 18-Serviços ( 23,51% ) | 18-Serviços ( 23,51% ) | 01/07/2025
05.06.01.02.03 96386 | Execução e compactação de corpo de aterro (95% de energia do proctor normal) com solo predominantemente arenoso espessura 15cm - exclusive material, escavação, carga e transporte. Af_09/2024 |  | m³ | 260 | 6.63 | 8.19 | 2129.4 | SINAPI sem Desoneração | 18-Serviços ( 23,51% ) | 18-Serviços ( 23,51% ) | 18-Serviços ( 23,51% ) | 01/07/2025
05.06.01.02.04 04030005 | Compactação mecanizada em áreas com controle do GC >=95% do PN |  | m³ | 109.2 | 8.86 | 10.94 | 1194.65 | SANESUL sem Desoneração | 18-Serviços ( 23,51% ) | 18-Serviços ( 23,51% ) | 18-Serviços ( 23,51% ) | 01/07/2025
05.06.01.02.05 97914 | Transporte com caminhão basculante de 6 m³, em via urbana pavimentada, dmt até 30 km (unidade: m3xkm). Af_07/2020 |  | m³.km | 780 | 2.92 | 3.61 | 2815.8 | SINAPI sem Desoneração | 18-Serviços ( 23,51% ) | 18-Serviços ( 23,51% ) | 18-Serviços ( 23,51% ) | 01/07/2025
05.06.01.02.06 04070025 | Transporte com caminhão betoneira |  | t.km | 4582.8 | 0.71 | 0.88 | 4032.86 | SANESUL sem Desoneração | 18-Serviços ( 23,51% ) | 18-Serviços ( 23,51% ) | 18-Serviços ( 23,51% ) | 01/07/2025
05.06.01.03 | FUNDACOES E ESTRUTURAS
05.06.01.03.01 08030010 | Lastro de areia |  | m³ | 22.5 | 141.63 | 174.93 | 3935.93 | SANESUL sem Desoneração | 18-Serviços ( 23,51% ) | 18-Serviços ( 23,51% ) | 18-Serviços ( 23,51% ) | 01/07/2025
05.06.01.03.02 94974 | Concreto magro para lastro, traço 1:4,5:4,5 (em massa seca de cimento/ areia média/ brita 1) - preparo manual. Af_05/2021 |  | m³ | 67.5 | 439.14 | 542.38 | 36610.65 | SINAPI sem Desoneração | 18-Serviços ( 23,51% ) | 18-Serviços ( 23,51% ) | 18-Serviços ( 23,51% ) | 01/07/2025
05.06.01.03.03 92413 | Montagem e desmontagem de fôrma de pilares retangulares e estruturas similares, pé-direito simples, em madeira serrada, 4 utilizações. Af_09/2020 |  | m² | 4.29 | 92.94 | 114.79 | 492.45 | SINAPI sem Desoneração | 18-Serviços ( 23,51% ) | 18-Serviços ( 23,51% ) | 18-Serviços ( 23,51% ) | 01/07/2025
05.06.01.03.04 96536 | Fabricação, montagem e desmontagem de fôrma para viga baldrame, em madeira serrada, e=25 mm, 4 utilizações. Af_01/2024 |  | m² | 82.11 | 60.89 | 75.21 | 6175.49 | SINAPI sem Desoneração | 18-Serviços ( 23,51% ) | 18-Serviços ( 23,51% ) | 18-Serviços ( 23,51% ) | 01/07/2025
05.06.01.03.05 92915 | Armação de estruturas diversas de concreto armado, exceto vigas, pilares, lajes e fundações, utilizando aço ca-60 de 5,0 mm - montagem. Af_06/2022 |  | kg | 158.02 | 16.25 | 20.07 | 3171.46 | SINAPI sem Desoneração | 18-Serviços ( 23,51% ) | 18-Serviços ( 23,51% ) | 18-Serviços ( 23,51% ) | 01/07/2025
05.06.01.03.06 92761 | Armação de pilar ou viga de estrutura convencional de concreto armado utilizando aço ca-50 de 8,0 mm - montagem. Af_06/2022 |  | kg | 189.35 | 12.28 | 15.17 | 2872.44 | SINAPI sem Desoneração | 18-Serviços ( 23,51% ) | 18-Serviços ( 23,51% ) | 18-Serviços ( 23,51% ) | 01/07/2025
05.06.01.03.07 92762 | Armação de pilar ou viga de estrutura convencional de concreto armado utilizando aço ca-50 de 10,0 mm - montagem. Af_06/2022 |  | kg | 128.92 | 10.97 | 13.55 | 1746.87 | SINAPI sem Desoneração | 18-Serviços ( 23,51% ) | 18-Serviços ( 23,51% ) | 18-Serviços ( 23,51% ) | 01/07/2025
05.06.01.03.08 96543 | Armação de bloco utilizando aço ca-60 de 5 mm - montagem. Af_01/2024 |  | kg | 122.21 | 19.13 | 23.63 | 2887.82 | SINAPI sem Desoneração | 18-Serviços ( 23,51% ) | 18-Serviços ( 23,51% ) | 18-Serviços ( 23,51% ) | 01/07/2025
05.06.01.03.09 96544 | Armação de bloco utilizando aço ca-50 de 6,3 mm - montagem. Af_01/2024 |  | kg | 140.14 | 17.31 | 21.38 | 2996.19 | SINAPI sem Desoneração | 18-Serviços ( 23,51% ) | 18-Serviços ( 23,51% ) | 18-Serviços ( 23,51% ) | 01/07/2025
05.06.01.03.10 96545 | Armação de bloco utilizando aço ca-50 de 8 mm - montagem. Af_01/2024 |  | kg | 186.94 | 15.67 | 19.35 | 3617.29 | SINAPI sem Desoneração | 18-Serviços ( 23,51% ) | 18-Serviços ( 23,51% ) | 18-Serviços ( 23,51% ) | 01/07/2025
05.06.01.03.11 92916 | Armação de estruturas diversas de concreto armado, exceto vigas, pilares, lajes e fundações, utilizando aço ca-50 de 6,3 mm - montagem. Af_06/2022 |  | kg | 113.26 | 14.88 | 18.38 | 2081.72 | SINAPI sem Desoneração | 18-Serviços ( 23,51% ) | 18-Serviços ( 23,51% ) | 18-Serviços ( 23,51% ) | 01/07/2025
05.06.01.03.12 08060156 | Concreto estrutural usinado fck=40,0 mpa para obras de saneamento, com aditivos impermeabilizante por cristalização e plastificante, bombeado, inclusive aplicação, lançamento com uso de bomba, adensam |  | m³ | 18.33 | 1480.44 | 1828.49 | 33516.22 | SANESUL sem Desoneração | 18-Serviços ( 23,51% ) | 18-Serviços ( 23,51% ) | 18-Serviços ( 23,51% ) | 01/07/2025
05.06.01.03.13 08080230A | * CAIXA DE INSPECAO O=0,60X0,90M COM ANEL PONTA E BOLSA, FUNDO EM CONCRETO PRE-MOLDADO E TAMPA DE FERRO FUNDIDO T-16, ARTICULADA E C/ TRAVA |  | un | 7 | 661.63 | 817.18 | 5720.26 | SANESUL sem Desoneração | 18-Serviços ( 23,51% ) | 18-Serviços ( 23,51% ) | 18-Serviços ( 23,51% ) | 01/07/2025
05.06.01.04 | ESGOTAMENTO E DRENAGEM
05.06.01.04.01 06020060 | Fornecimento e assentamento de tubo PVC corrugado DN 150 |  | m | 60.79 | 44.74 | 55.26 | 3359.26 | SANESUL sem Desoneração | 18-Serviços ( 23,51% ) | 18-Serviços ( 23,51% ) | 18-Serviços ( 23,51% ) | 01/07/2025
05.06.01.05 | ASSENTAMENTOS
05.06.01.05.01 97134 | Assentamento de tubo de pvc defofo ou prfv ou rpvc para rede de água, dn 150 mm, junta elástica integrada, instalado em local com nível baixo de interferências (não inclui fornecimento). Af_05/2024 |  | m | 60.79 | 3.77 | 4.66 | 283.28 | SINAPI sem Desoneração | 18-Serviços ( 23,51% ) | 18-Serviços ( 23,51% ) | 18-Serviços ( 23,51% ) | 01/07/2025
05.06.01.06 | FECHAMENTOS
05.06.01.06.01 103328 | Alvenaria de vedação de blocos cerâmicos furados na horizontal de 9x19x19 cm (espessura 9 cm) e argamassa de assentamento com preparo em betoneira. Af_12/2021 |  | m² | 81.24 | 91.59 | 113.12 | 9189.87 | SINAPI sem Desoneração | 18-Serviços ( 23,51% ) | 18-Serviços ( 23,51% ) | 18-Serviços ( 23,51% ) | 01/07/2025
05.06.01.07 | SERVICOS DIVERSOS
05.06.01.07.01 17001879 | Fornecimento e colocação de bloco drenante de polipropileno de alta densidade |  | m² | 450 | 120.59 | 148.94 | 67023 | SANESUL sem Desoneração | 18-Serviços ( 23,51% ) | 18-Serviços ( 23,51% ) | 18-Serviços ( 23,51% ) | 01/07/2025
05.06.02 | MATERIAIS
05.06.02.01 41936 | Tubo coletor de esgoto, PVC, JEI, DN 150 mm (NBR 7362) |  | m | 60.79 | 82.29 | 94.86 | 5766.54 | SINAPI sem Desoneração | 153-Material ( 15,27% ) | 153-Material ( 15,27% ) | 153-Material ( 15,27% ) | 01/07/2025
05.07 | INSTALACOES ELETRICAS DA ETE
05.07.01 | SERVIÇOS
05.07.01.01 | INSTALACOES ELETRICAS
05.07.01.01.01 91834 | Eletroduto flexível corrugado, pvc, dn 25 mm (3/4"), para circuitos terminais, instalado em forro - fornecimento e instalação. Af_03/2023 |  | m | 34 | 18.92 | 23.37 | 794.58 | SINAPI sem Desoneração | 18-Serviços ( 23,51% ) | 18-Serviços ( 23,51% ) | 18-Serviços ( 23,51% ) | 01/07/2025
05.07.01.01.02 91836 | Eletroduto flexível corrugado, pvc, dn 32 mm (1"), para circuitos terminais, instalado em forro - fornecimento e instalação. Af_03/2023 |  | m | 27 | 21.82 | 26.95 | 727.65 | SINAPI sem Desoneração | 18-Serviços ( 23,51% ) | 18-Serviços ( 23,51% ) | 18-Serviços ( 23,51% ) | 01/07/2025
05.07.01.01.03 14010303 | Fornecimento e assentamento de PVC flexível corrugado, DN 1.1/4" ou 40 mm |  | m | 196 | 12.82 | 15.83 | 3102.68 | SANESUL sem Desoneração | 18-Serviços ( 23,51% ) | 18-Serviços ( 23,51% ) | 18-Serviços ( 23,51% ) | 01/07/2025
05.07.01.01.04 14021193 | Fornecimento e colocação cabo de cobre isolado, 0,6/1 kV, 25 mm², têmpera mole, com alta flexibilidade, encordoamento na classe 5, isolação em HEPR para 90°C |  | m | 154 | 40.23 | 49.69 | 7652.26 | SANESUL sem Desoneração | 18-Serviços ( 23,51% ) | 18-Serviços ( 23,51% ) | 18-Serviços ( 23,51% ) | 01/07/2025
05.07.01.01.05 14021505 | Fornecimento e colocação de cabo de cobre nú 16mm2 |  | m | 39 | 25.23 | 31.16 | 1215.24 | SANESUL sem Desoneração | 18-Serviços ( 23,51% ) | 18-Serviços ( 23,51% ) | 18-Serviços ( 23,51% ) | 01/07/2025
05.07.01.01.06 14021210 | Fornecimento e colocação de cabo de cobre 3x4,0mm2, ST1-1000V, têmpera mole, recoberto por composto termoplástico PVC 70ºC + capa interna + cobertura termoplástica |  | m | 255 | 28.66 | 35.4 | 9027 | SANESUL sem Desoneração | 18-Serviços ( 23,51% ) | 18-Serviços ( 23,51% ) | 18-Serviços ( 23,51% ) | 01/07/2025
05.07.01.01.07 14021490 | Fornecimento e colocação de cabo de cobre nu 4,0 mm² |  | m | 128 | 5.95 | 7.35 | 940.8 | SANESUL sem Desoneração | 18-Serviços ( 23,51% ) | 18-Serviços ( 23,51% ) | 18-Serviços ( 23,51% ) | 01/07/2025
05.07.01.01.08 91927 | Cabo de cobre flexível isolado, 2,5 mm², anti-chama 0,6/1,0 kv, para circuitos terminais - fornecimento e instalação. Af_03/2023 |  | m | 289 | 4.92 | 6.08 | 1757.12 | SINAPI sem Desoneração | 18-Serviços ( 23,51% ) | 18-Serviços ( 23,51% ) | 18-Serviços ( 23,51% ) | 01/07/2025
05.07.01.01.09 14021485 | Fornecimento e colocação de cabo de cobre nú 2,5 mm2 |  | m | 145 | 3.89 | 4.8 | 696 | SANESUL sem Desoneração | 18-Serviços ( 23,51% ) | 18-Serviços ( 23,51% ) | 18-Serviços ( 23,51% ) | 01/07/2025
05.07.01.01.10 14040110A | Fornecimento e colocação de luminária plafon LED (0,40x0,40 m) |  | un | 2 | 225.77 | 278.85 | 557.7 | SANESUL sem Desoneração | 18-Serviços ( 23,51% ) | 18-Serviços ( 23,51% ) | 18-Serviços ( 23,51% ) | 01/07/2025
05.07.01.01.11 91997 | Tomada média de embutir (1 módulo), 2p+t 20 a, incluindo suporte e placa - fornecimento e instalação. Af_03/2023 |  | un | 2 | 35.42 | 43.75 | 87.5 | SINAPI sem Desoneração | 18-Serviços ( 23,51% ) | 18-Serviços ( 23,51% ) | 18-Serviços ( 23,51% ) | 01/07/2025
05.07.01.01.12 92023 | Interruptor simples (1 módulo) com 1 tomada de embutir 2p+t 10 a, incluindo suporte e placa - fornecimento e instalação. Af_03/2023 |  | un | 2 | 48.19 | 59.52 | 119.04 | SINAPI sem Desoneração | 18-Serviços ( 23,51% ) | 18-Serviços ( 23,51% ) | 18-Serviços ( 23,51% ) | 01/07/2025
05.07.01.01.13 13395 | Quadro de distribuicao com barramento trifasico, de embutir, em chapa de aco galvanizado, para 18 disjuntores din, 100 a |  | un | 1 | 418.13 | 481.98 | 481.98 | SINAPI sem Desoneração | 153-Material ( 15,27% ) | 153-Material ( 15,27% ) | 153-Material ( 15,27% ) | 01/07/2025
05.07.01.01.14 14030698 | Fornecimento e instalação de dispositivo de proteção contra surtos (DPS) 275 V de 90 kA |  | un | 4 | 208.08 | 257 | 1028 | SANESUL sem Desoneração | 18-Serviços ( 23,51% ) | 18-Serviços ( 23,51% ) | 18-Serviços ( 23,51% ) | 01/07/2025
05.07.01.01.15 14030283 | Fornecimento e colocação de disjuntor DIN 63 A trifásico |  | un | 1 | 91.89 | 113.49 | 113.49 | SANESUL sem Desoneração | 18-Serviços ( 23,51% ) | 18-Serviços ( 23,51% ) | 18-Serviços ( 23,51% ) | 01/07/2025
05.07.01.01.16 93662 | Disjuntor bipolar tipo din, corrente nominal de 20a - fornecimento e instalação. Af_07/2025 |  | un | 1 | 60.2 | 74.35 | 74.35 | SINAPI sem Desoneração | 18-Serviços ( 23,51% ) | 18-Serviços ( 23,51% ) | 18-Serviços ( 23,51% ) | 01/07/2025
05.07.01.01.17 93668 | Disjuntor tripolar tipo din, corrente nominal de 16a - fornecimento e instalação. Af_07/2025 |  | un | 2 | 73.1 | 90.29 | 180.58 | SINAPI sem Desoneração | 18-Serviços ( 23,51% ) | 18-Serviços ( 23,51% ) | 18-Serviços ( 23,51% ) | 01/07/2025
05.07.01.01.18 93654 | Disjuntor monopolar tipo din, corrente nominal de 16a - fornecimento e instalação. Af_07/2025 |  | un | 1 | 12.13 | 14.98 | 14.98 | SINAPI sem Desoneração | 18-Serviços ( 23,51% ) | 18-Serviços ( 23,51% ) | 18-Serviços ( 23,51% ) | 01/07/2025
05.07.01.01.19 93660 | Disjuntor bipolar tipo din, corrente nominal de 10a - fornecimento e instalação. Af_07/2025 |  | un | 2 | 58.3 | 72.01 | 144.02 | SINAPI sem Desoneração | 18-Serviços ( 23,51% ) | 18-Serviços ( 23,51% ) | 18-Serviços ( 23,51% ) | 01/07/2025
05.07.01.01.20 93670 | Disjuntor tripolar tipo din, corrente nominal de 25a - fornecimento e instalação. Af_07/2025 |  | un | 1 | 78.58 | 97.05 | 97.05 | SINAPI sem Desoneração | 18-Serviços ( 23,51% ) | 18-Serviços ( 23,51% ) | 18-Serviços ( 23,51% ) | 01/07/2025
05.07.01.01.21 14060700 | Execução de padrão energia trifásico até 15 KVA c/ poste de ferro galvanizado e sem mureta de alvenaria, padrão ENERGISA |  | un | 1 | 3180.25 | 3927.93 | 3927.93 | SANESUL sem Desoneração | 18-Serviços ( 23,51% ) | 18-Serviços ( 23,51% ) | 18-Serviços ( 23,51% ) | 01/07/2025
05.07.01.01.22 14060010 | Fornecimento e colocação de haste copperweld 5/8'' x 2400mm sem conector |  | un | 24 | 162.4 | 200.58 | 4813.92 | SANESUL sem Desoneração | 18-Serviços ( 23,51% ) | 18-Serviços ( 23,51% ) | 18-Serviços ( 23,51% ) | 01/07/2025
05.07.01.01.23 14021515 | Fornecimento e colocação de cabo de cobre nú 35mm2 |  | m | 8 | 49.76 | 61.46 | 491.68 | SANESUL sem Desoneração | 18-Serviços ( 23,51% ) | 18-Serviços ( 23,51% ) | 18-Serviços ( 23,51% ) | 01/07/2025
05.07.01.01.24 14040251A | Fornecimento e colocação de luminária pública tipo LED 150 W com poste de concreto duplo T e braço |  | un | 7 | 3314.18 | 4093.34 | 28653.38 | SANESUL sem Desoneração | 18-Serviços ( 23,51% ) | 18-Serviços ( 23,51% ) | 18-Serviços ( 23,51% ) | 01/07/2025
05.07.01.01.25 14010695 | ENVELOPAMENTO DE ELETRODUTO (H=0,50 L=0,40)M CONFORME DETALHE PADRÃO GEPRO |  | m | 6 | 25.83 | 31.9 | 191.4 | SANESUL sem Desoneração | 18-Serviços ( 23,51% ) | 18-Serviços ( 23,51% ) | 18-Serviços ( 23,51% ) | 01/07/2025
05.07.01.02 | SERVIÇOS DIVERSOS
05.07.01.02.01 14110020A | Caixa de inspeção em alvenaria p/ elétrica (40x40x40cm) em tijolo comum de 1/2 vez, revestida internamente e c/ tampa de concreto armado |  | un | 23 | 164.09 | 202.67 | 4661.41 | SANESUL sem Desoneração | 18-Serviços ( 23,51% ) | 18-Serviços ( 23,51% ) | 18-Serviços ( 23,51% ) | 01/07/2025
05.07.01.02.02 17010000 | Construção de abrigo para quadro de comando e telemetria padão Sanesul III, medindo (1,80x3,30x2,20) m |  | un | 1 | 13305.53 | 16433.66 | 16433.66 | SANESUL sem Desoneração | 18-Serviços ( 23,51% ) | 18-Serviços ( 23,51% ) | 18-Serviços ( 23,51% ) | 01/07/2025
05.07.01.02.03 17009996 | Construção de abrigo para quadro de comando e telemetria padrão Sanesul, medindo (4,80x3,25x2,35) m |  | un | 1 | 15936.37 | 19683.01 | 19683.01 | SANESUL sem Desoneração | 18-Serviços ( 23,51% ) | 18-Serviços ( 23,51% ) | 18-Serviços ( 23,51% ) | 01/07/2025
05.07.01.03 | SERVIÇOS ESPECIAIS
05.07.01.03.01 18020007A | Fornecimento e colocação de bóia inferior 15 A/250 V |  | un | 2 | 101.7 | 125.61 | 251.22 | SANESUL sem Desoneração | 18-Serviços ( 23,51% ) | 18-Serviços ( 23,51% ) | 18-Serviços ( 23,51% ) | 01/07/2025
05.07.01.03.02 102137 | Chave de boia automática superior/inferior 15a/250v - fornecimento e instalação. Af_12/2020 |  | un | 2 | 93.1 | 114.99 | 229.98 | SINAPI sem Desoneração | 18-Serviços ( 23,51% ) | 18-Serviços ( 23,51% ) | 18-Serviços ( 23,51% ) | 01/07/2025
05.07.02 | EQUIPAMENTOS
05.07.02.01 34040021 | Fornecimento, transporte e montagem de grupo gerador trifásico 55kVA, 220/127 V, partida automática |  | un | 1 | 62270.79 | 76910.65 | 76910.65 | SANESUL sem Desoneração | 18-Serviços ( 23,51% ) | 18-Serviços ( 23,51% ) | 18-Serviços ( 23,51% ) | 01/07/2025
05.07.02.02 35065051 | Fornecimento e transporte de painel de comando com inversor de frequência duplo, 7,5 cv, 220 V, padrão Sanesul |  | un | 2 | 27496.8 | 33961.3 | 67922.6 | SANESUL sem Desoneração | 18-Serviços ( 23,51% ) | 18-Serviços ( 23,51% ) | 18-Serviços ( 23,51% ) | 01/07/2025
05.07.02.03 35065109 | Fornecimento e instalação de medidor de vazão para canal aberto com sonda de compensação de temperatura, range de medição 0,3 a 5 m, nível 0,03 a 4,5 m/s |  | un | 1 | 8585 | 10603.33 | 10603.33 | SANESUL sem Desoneração | 18-Serviços ( 23,51% ) | 18-Serviços ( 23,51% ) | 18-Serviços ( 23,51% ) | 01/07/2025
05.07.02.04 35622002 | PAINEL DE COMANDO DUPLO ACIONADO POR SOFT STARTER 2,5 CV/220V, PARA CONJUNTO MOTOBOMBA |  | un | 1 | 21151.94 | 26124.76 | 26124.76 | SANESUL sem Desoneração | 18-Serviços ( 23,51% ) | 18-Serviços ( 23,51% ) | 18-Serviços ( 23,51% ) | 01/07/2025
05.08 | URBANIZACAO, ESGOTAMENTO E DRENAGEM
05.08.01 | SERVIÇOS
05.08.01.01 | SERVICOS PRELIMINARES
05.08.01.01.01 98524 | Limpeza manual de vegetação em terreno com enxada. Af_03/2024 |  | m² | 3330 | 4.43 | 5.47 | 18215.1 | SINAPI sem Desoneração | 18-Serviços ( 23,51% ) | 18-Serviços ( 23,51% ) | 18-Serviços ( 23,51% ) | 01/07/2025
05.08.01.01.02 03010009 | Retirada de árvore de grande porte |  | un | 1 | 589.71 | 728.35 | 728.35 | SANESUL sem Desoneração | 18-Serviços ( 23,51% ) | 18-Serviços ( 23,51% ) | 18-Serviços ( 23,51% ) | 01/07/2025
05.08.01.01.03 03050000 | Demolição de piso/contrapiso de alta resistência |  | m² | 110 | 31.18 | 38.51 | 4236.1 | SANESUL sem Desoneração | 18-Serviços ( 23,51% ) | 18-Serviços ( 23,51% ) | 18-Serviços ( 23,51% ) | 01/07/2025
05.08.01.01.04 03050055 | Retirada de cerca de fio de arame |  | m | 220 | 9.3 | 11.49 | 2527.8 | SANESUL sem Desoneração | 18-Serviços ( 23,51% ) | 18-Serviços ( 23,51% ) | 18-Serviços ( 23,51% ) | 01/07/2025
05.08.01.02 | MOVIMENTO DE TERRA
05.08.01.02.01 04020009 | Escavação manual de valas |  | m³ | 2.21 | 82.24 | 101.57 | 224.47 | SANESUL sem Desoneração | 18-Serviços ( 23,51% ) | 18-Serviços ( 23,51% ) | 18-Serviços ( 23,51% ) | 01/07/2025
05.08.01.02.02 90091 | Escavação mecanizada de vala com prof. Até 1,5 m (média montante e jusante/uma composição por trecho), escavadeira (0,8 m3), larg. De 1,5 m a 2,5 m, em solo de 1a categoria, locais com baixo nível de interferência. Af_09/2024 |  | m³ | 41.95 | 5.92 | 7.31 | 306.65 | SINAPI sem Desoneração | 18-Serviços ( 23,51% ) | 18-Serviços ( 23,51% ) | 18-Serviços ( 23,51% ) | 01/07/2025
05.08.01.02.03 102280 | Escavação mecanizada de vala com prof. Maior que 4,5 m até 6,0 m (média montante e jusante/uma composição por trecho),com escavadeira (0,8 m3), larg. Menor que 1,5 m, em solo de 1a categoria, locais com baixo nível de interferência. Af_09/2024 |  | m³ | 58.95 | 5.27 | 6.51 | 383.76 | SINAPI sem Desoneração | 18-Serviços ( 23,51% ) | 18-Serviços ( 23,51% ) | 18-Serviços ( 23,51% ) | 01/07/2025
05.08.01.02.04 04030001 | Corte e aterro compensado de áreas e espalhamento mecânico, com trator de esteiras |  | m³ | 90 | 4.4 | 5.43 | 488.7 | SANESUL sem Desoneração | 18-Serviços ( 23,51% ) | 18-Serviços ( 23,51% ) | 18-Serviços ( 23,51% ) | 01/07/2025
05.08.01.02.05 04040007 | Aterro/reaterro de valas compactado mecanicamente c/ controle do GC |  | m³ | 156.01 | 46.57 | 57.52 | 8973.7 | SANESUL sem Desoneração | 18-Serviços ( 23,51% ) | 18-Serviços ( 23,51% ) | 18-Serviços ( 23,51% ) | 01/07/2025
05.08.01.02.06 100576 | Regularização e compactação de subleito de solo predominantemente argiloso, para obras de construção de pavimentos. Af_09/2024 |  | m² | 554.5 | 2.81 | 3.47 | 1924.12 | SINAPI sem Desoneração | 18-Serviços ( 23,51% ) | 18-Serviços ( 23,51% ) | 18-Serviços ( 23,51% ) | 01/07/2025
05.08.01.02.07 04030008 | Espalhamento de material com trator de esteiras. |  | m³ | 643.49 | 1.37 | 1.69 | 1087.5 | SANESUL sem Desoneração | 18-Serviços ( 23,51% ) | 18-Serviços ( 23,51% ) | 18-Serviços ( 23,51% ) | 01/07/2025
05.08.01.02.08 04040002 | Regularização e apiloamento de fundo de vala, com maço de 30 kg |  | m² | 161.04 | 5.19 | 6.41 | 1032.27 | SANESUL sem Desoneração | 18-Serviços ( 23,51% ) | 18-Serviços ( 23,51% ) | 18-Serviços ( 23,51% ) | 01/07/2025
05.08.01.02.09 93382 | Reaterro manual de valas, com compactador de solos de percussão. Af_08/2023 |  | m³ | 27.53 | 25.29 | 31.24 | 860.04 | SINAPI sem Desoneração | 18-Serviços ( 23,51% ) | 18-Serviços ( 23,51% ) | 18-Serviços ( 23,51% ) | 01/07/2025
05.08.01.02.10 97916 | Transporte com caminhão basculante de 6 m³, em via urbana em leito natural (unidade: txkm). Af_07/2020 |  | txkm | 11583 | 2.45 | 3.03 | 35096.49 | SINAPI sem Desoneração | 18-Serviços ( 23,51% ) | 18-Serviços ( 23,51% ) | 18-Serviços ( 23,51% ) | 01/07/2025
05.08.01.03 | ESGOTAMENTO E DRENAGEM
05.08.01.03.01 73536 | Motobomba centrífuga, motor a gasolina, potência 5,42 hp, bocais 1 1/2" x 1", diâmetro rotor 143 mm hm/q = 6 mca / 16,8 m3/h a 38 mca / 6,6 m3/h - chp diurno. Af_06/2014 |  | chp | 137 | 21.09 | 26.05 | 3568.85 | SINAPI sem Desoneração | 18-Serviços ( 23,51% ) | 18-Serviços ( 23,51% ) | 18-Serviços ( 23,51% ) | 01/07/2025
05.08.01.03.02 90702 | Tubo de pvc corrugado de dupla parede para rede coletora de esgoto, dn 200 mm, junta elástica - fornecimento e assentamento. Af_01/2021 |  | m | 53.68 | 117.49 | 145.11 | 7789.5 | SINAPI sem Desoneração | 18-Serviços ( 23,51% ) | 18-Serviços ( 23,51% ) | 18-Serviços ( 23,51% ) | 01/07/2025
05.08.01.03.03 06020130 | Fornecimento e assentamento de tubo concreto simples C1, DN 300 |  | m | 53.72 | 108.74 | 134.3 | 7214.6 | SANESUL sem Desoneração | 18-Serviços ( 23,51% ) | 18-Serviços ( 23,51% ) | 18-Serviços ( 23,51% ) | 01/07/2025
05.08.01.03.04 06020400 | Drenagem com pedra britada |  | m³ | 3.45 | 154.71 | 191.08 | 659.23 | SANESUL sem Desoneração | 18-Serviços ( 23,51% ) | 18-Serviços ( 23,51% ) | 18-Serviços ( 23,51% ) | 01/07/2025
05.08.01.04 | FUNDACOES E ESTRUTURAS
05.08.01.04.01 08080130 | Poço de inspeção e visita com anel de concreto armado ponta e bolsa Ø=1,20m, profundidade de 2,51 m à 3,00 m, inclusive tampão de ferro fundido T-137, articulado e com trava |  | un | 1 | 4102.14 | 5066.55 | 5066.55 | SANESUL sem Desoneração | 18-Serviços ( 23,51% ) | 18-Serviços ( 23,51% ) | 18-Serviços ( 23,51% ) | 01/07/2025
05.08.01.04.02 08080141 | Poço de inspeção e visita com anel de concreto armado ponta e bolsa Ø=1,50m, profundidade de 3,51 m à 4,00 m, inclusive tampão de ferro fundido T-137, articulado e com trava |  | un | 1 | 10706.33 | 13223.39 | 13223.39 | SANESUL sem Desoneração | 18-Serviços ( 23,51% ) | 18-Serviços ( 23,51% ) | 18-Serviços ( 23,51% ) | 01/07/2025
05.08.01.05 | PAVIMENTACAO
05.08.01.05.01 94263 | Guia (meio-fio) concreto, moldada in loco em trecho reto com extrusora, 13 cm base x 22 cm altura. Af_01/2024 |  | m | 180 | 35.16 | 43.43 | 7817.4 | SINAPI sem Desoneração | 18-Serviços ( 23,51% ) | 18-Serviços ( 23,51% ) | 18-Serviços ( 23,51% ) | 01/07/2025
05.08.01.06 | REVESTIMENTO E TRATAMENTO DE SUPERFICIE
05.08.01.06.01 13010140 | Execução de piso de concreto, Fck=13,5 MPa e=10 cm |  | m² | 230 | 65.23 | 80.57 | 18531.1 | SANESUL sem Desoneração | 18-Serviços ( 23,51% ) | 18-Serviços ( 23,51% ) | 18-Serviços ( 23,51% ) | 01/07/2025
05.08.01.06.02 13030120 | Pintura em concretina com duas demãos |  | m² | 228.11 | 12.38 | 15.29 | 3487.8 | SANESUL sem Desoneração | 18-Serviços ( 23,51% ) | 18-Serviços ( 23,51% ) | 18-Serviços ( 23,51% ) | 01/07/2025
05.08.01.07 | INSTALAÇÕES HIDRAULICAS
05.08.01.07.01 101907 | Extintor de incêndio portátil com carga de co2 de 6 kg, classe bc - fornecimento e instalação. Af_10/2020_pe |  | un | 1 | 699.87 | 864.41 | 864.41 | SINAPI sem Desoneração | 18-Serviços ( 23,51% ) | 18-Serviços ( 23,51% ) | 18-Serviços ( 23,51% ) | 01/07/2025
05.08.01.07.02 89403 | Tubo, pvc, soldável, de 32mm, instalado em ramal de distribuição de água - fornecimento e instalação. Af_06/2022 |  | m | 125 | 19.24 | 23.76 | 2970 | SINAPI sem Desoneração | 18-Serviços ( 23,51% ) | 18-Serviços ( 23,51% ) | 18-Serviços ( 23,51% ) | 01/07/2025
05.08.01.07.03 89369 | Curva 90 graus, pvc, soldável, dn 32mm, instalado em ramal ou sub-ramal de água - fornecimento e instalação. Af_06/2022 |  | un | 2 | 17.28 | 21.34 | 42.68 | SINAPI sem Desoneração | 18-Serviços ( 23,51% ) | 18-Serviços ( 23,51% ) | 18-Serviços ( 23,51% ) | 01/07/2025
05.08.01.07.04 89492 | Joelho 90 graus, pvc, soldável, dn 32mm, instalado em prumada de água - fornecimento e instalação. Af_06/2022 |  | un | 4 | 8.34 | 10.3 | 41.2 | SINAPI sem Desoneração | 18-Serviços ( 23,51% ) | 18-Serviços ( 23,51% ) | 18-Serviços ( 23,51% ) | 01/07/2025
05.08.01.07.05 14960136 | Fornecimento e colocação de torneira de jardim/tanque Ø=3/4", incluindo pilarete de sustentação de 100 mm |  | un | 6 | 132.06 | 163.11 | 978.66 | SANESUL sem Desoneração | 18-Serviços ( 23,51% ) | 18-Serviços ( 23,51% ) | 18-Serviços ( 23,51% ) | 01/07/2025
05.08.01.08 | URBANIZACAO
05.08.01.08.01 16010001 | Fornecimento e assentamento de portão (1,00x1,80m) em tubo FºGº Ø=2'' c/ tela aço galvanizado fio 14#, padrão Sanesul |  | un | 1 | 776.69 | 959.29 | 959.29 | SANESUL sem Desoneração | 18-Serviços ( 23,51% ) | 18-Serviços ( 23,51% ) | 18-Serviços ( 23,51% ) | 01/07/2025
05.08.01.08.02 16010018 | Construção de cercas de arame liso com 8 fios, poste de eucalipto espaçados a cada 2,00 m |  | m | 225 | 55.87 | 69.01 | 15527.25 | SANESUL sem Desoneração | 18-Serviços ( 23,51% ) | 18-Serviços ( 23,51% ) | 18-Serviços ( 23,51% ) | 01/07/2025
05.08.01.08.03 16010044 | Complementação de muro de alvenaria 8 furos, altura de 0,40 m com pilares de concreto (10x30) cm, inclusive chapisco e reboco |  | m | 10.5 | 208.43 | 257.43 | 2703.02 | SANESUL sem Desoneração | 18-Serviços ( 23,51% ) | 18-Serviços ( 23,51% ) | 18-Serviços ( 23,51% ) | 01/07/2025
05.08.01.08.04 16020007 | Fornecimento e plantio de muda espécie Sansão do Campo |  | un | 225 | 49.49 | 61.13 | 13754.25 | SANESUL sem Desoneração | 18-Serviços ( 23,51% ) | 18-Serviços ( 23,51% ) | 18-Serviços ( 23,51% ) | 01/07/2025
05.08.01.08.05 16020019 | Fornecimento e espalhamento de brita ''1'', e=5 cm |  | m² | 554.5 | 9.09 | 11.23 | 6227.04 | SANESUL sem Desoneração | 18-Serviços ( 23,51% ) | 18-Serviços ( 23,51% ) | 18-Serviços ( 23,51% ) | 01/07/2025
05.08.01.08.06 16020040 | Fornecimento e plantio de muda de eucalipto, H=1,20 m |  | un | 50 | 41.79 | 51.61 | 2580.5 | SANESUL sem Desoneração | 18-Serviços ( 23,51% ) | 18-Serviços ( 23,51% ) | 18-Serviços ( 23,51% ) | 01/07/2025
05.08.01.08.07 103946 | Plantio de grama esmeralda ou são carlos ou curitibana, em placas. Af_07/2024 |  | m² | 1625 | 14.06 | 17.37 | 28226.25 | SINAPI sem Desoneração | 18-Serviços ( 23,51% ) | 18-Serviços ( 23,51% ) | 18-Serviços ( 23,51% ) | 01/07/2025
05.08.01.09 | SERVIÇOS OPERACIONAIS
05.08.01.09.01 96396 | Construção de base e sub-base para pavimentação de brita graduada simples, com espessura de 15 cm - exclusive carga e transporte. Af_09/2024 |  | m³ | 83.18 | 171 | 211.2 | 17567.62 | SINAPI sem Desoneração | 18-Serviços ( 23,51% ) | 18-Serviços ( 23,51% ) | 18-Serviços ( 23,51% ) | 01/07/2025
05.09 | LABORATÓRIO
05.09.01 | SERVIÇOS
05.09.01.01 | SERVICOS PRELIMINARES
05.09.01.01.01 99059 | Locação convencional de obra, utilizando gabarito de tábuas corridas pontaletadas a cada 2,00m - 2 utilizações. Af_03/2024 |  | m | 13.04 | 60.46 | 74.67 | 973.7 | SINAPI sem Desoneração | 18-Serviços ( 23,51% ) | 18-Serviços ( 23,51% ) | 18-Serviços ( 23,51% ) | 01/07/2025
05.09.01.01.02 02050101 | Cadastro geral da obra com apresentação de arquivo georreferenciado |  | m² | 13.04 | 3.54 | 4.37 | 56.98 | SANESUL sem Desoneração | 18-Serviços ( 23,51% ) | 18-Serviços ( 23,51% ) | 18-Serviços ( 23,51% ) | 01/07/2025
05.09.01.02 | MOVIMENTO DE TERRA
05.09.01.02.01 93358 | Escavação manual de vala. Af_09/2024 |  | m³ | 0.92 | 82.24 | 101.57 | 93.44 | SINAPI sem Desoneração | 18-Serviços ( 23,51% ) | 18-Serviços ( 23,51% ) | 18-Serviços ( 23,51% ) | 01/07/2025
05.09.01.02.02 93382 | Reaterro manual de valas, com compactador de solos de percussão. Af_08/2023 |  | m³ | 0.95 | 25.29 | 31.24 | 29.68 | SINAPI sem Desoneração | 18-Serviços ( 23,51% ) | 18-Serviços ( 23,51% ) | 18-Serviços ( 23,51% ) | 01/07/2025
05.09.01.02.03 100973 | Carga, manobra e descarga de solos e materiais granulares em caminhão basculante 6 m³ - carga com pá carregadeira (caçamba de 1,7 a 2,8 m³ / 128 hp) e descarga livre (unidade: m3). Af_07/2020 |  | m³ | 0.09 | 8.63 | 10.66 | 0.96 | SINAPI sem Desoneração | 18-Serviços ( 23,51% ) | 18-Serviços ( 23,51% ) | 18-Serviços ( 23,51% ) | 01/07/2025
05.09.01.02.04 97914 | Transporte com caminhão basculante de 6 m³, em via urbana pavimentada, dmt até 30 km (unidade: m3xkm). Af_07/2020 |  | m³.km | 0.09 | 2.92 | 3.61 | 0.32 | SINAPI sem Desoneração | 18-Serviços ( 23,51% ) | 18-Serviços ( 23,51% ) | 18-Serviços ( 23,51% ) | 01/07/2025
05.09.01.03 | FUNDACOES E ESTRUTURAS
05.09.01.03.01 101174 | Estaca broca de concreto, diâmetro de 25cm, escavação manual com trado concha, com armadura de arranque. Af_05/2020 |  | m | 32 | 82.56 | 101.97 | 3263.04 | SINAPI sem Desoneração | 18-Serviços ( 23,51% ) | 18-Serviços ( 23,51% ) | 18-Serviços ( 23,51% ) | 01/07/2025
05.09.01.03.02 95601 | Arrasamento mecanico de estaca de concreto armado, diametros de até 40 cm. Af_05/2021 |  | un | 8 | 17.41 | 21.5 | 172 | SINAPI sem Desoneração | 18-Serviços ( 23,51% ) | 18-Serviços ( 23,51% ) | 18-Serviços ( 23,51% ) | 01/07/2025
05.09.01.03.03 96533 | Fabricação, montagem e desmontagem de fôrma para viga baldrame, em madeira serrada, e=25 mm, 2 utilizações. Af_01/2024 |  | m² | 11.92 | 84.04 | 103.8 | 1237.3 | SINAPI sem Desoneração | 18-Serviços ( 23,51% ) | 18-Serviços ( 23,51% ) | 18-Serviços ( 23,51% ) | 01/07/2025
05.09.01.03.04 92269 | Fabricação de fôrma para pilares e estruturas similares, em madeira serrada, e=25 mm. Af_09/2020 |  | m² | 15.12 | 117.03 | 144.54 | 2185.44 | SINAPI sem Desoneração | 18-Serviços ( 23,51% ) | 18-Serviços ( 23,51% ) | 18-Serviços ( 23,51% ) | 01/07/2025
05.09.01.03.05 92760 | Armação de pilar ou viga de estrutura convencional de concreto armado utilizando aço ca-50 de 6,3 mm - montagem. Af_06/2022 |  | kg | 27.8 | 13.03 | 16.09 | 447.3 | SINAPI sem Desoneração | 18-Serviços ( 23,51% ) | 18-Serviços ( 23,51% ) | 18-Serviços ( 23,51% ) | 01/07/2025
05.09.01.03.06 92761 | Armação de pilar ou viga de estrutura convencional de concreto armado utilizando aço ca-50 de 8,0 mm - montagem. Af_06/2022 |  | kg | 41.7 | 12.28 | 15.17 | 632.59 | SINAPI sem Desoneração | 18-Serviços ( 23,51% ) | 18-Serviços ( 23,51% ) | 18-Serviços ( 23,51% ) | 01/07/2025
05.09.01.03.07 92759 | Armação de pilar ou viga de estrutura convencional de concreto armado utilizando aço ca-60 de 5,0 mm - montagem. Af_06/2022 |  | kg | 13.9 | 13.74 | 16.97 | 235.88 | SINAPI sem Desoneração | 18-Serviços ( 23,51% ) | 18-Serviços ( 23,51% ) | 18-Serviços ( 23,51% ) | 01/07/2025
05.09.01.03.08 94965 | Concreto fck = 25mpa, traço 1:2,3:2,7 (em massa seca de cimento/ areia média/ brita 1) - preparo mecânico com betoneira 400 l. Af_05/2021 |  | m³ | 1.39 | 499.22 | 616.59 | 857.06 | SINAPI sem Desoneração | 18-Serviços ( 23,51% ) | 18-Serviços ( 23,51% ) | 18-Serviços ( 23,51% ) | 01/07/2025
05.09.01.03.09 08070010 | (74202/001) LAJE PRE-FABRICADA PARA FORRO E=8 CM E CAPA DE 4CM, INCLUSIVE CONCRETAGEM E ESCORAMENTOS |  | m² | 10.95 | 97.7 | 120.67 | 1321.34 | SANESUL sem Desoneração | 18-Serviços ( 23,51% ) | 18-Serviços ( 23,51% ) | 18-Serviços ( 23,51% ) | 01/07/2025
05.09.01.03.10 97906 | Caixa enterrada hidráulica retangular, em alvenaria com blocos de concreto, dimensões internas: 0,6x0,6x0,6 m para rede de esgoto. Af_12/2020 |  | un | 2 | 440.04 | 543.49 | 1086.98 | SINAPI sem Desoneração | 18-Serviços ( 23,51% ) | 18-Serviços ( 23,51% ) | 18-Serviços ( 23,51% ) | 01/07/2025
05.09.01.04 | FECHAMENTOS
05.09.01.04.01 103328 | Alvenaria de vedação de blocos cerâmicos furados na horizontal de 9x19x19 cm (espessura 9 cm) e argamassa de assentamento com preparo em betoneira. Af_12/2021 |  | m² | 45.49 | 91.59 | 113.12 | 5145.83 | SINAPI sem Desoneração | 18-Serviços ( 23,51% ) | 18-Serviços ( 23,51% ) | 18-Serviços ( 23,51% ) | 01/07/2025
05.09.01.04.02 105024 | Verga moldada in loco em concreto, espessura de *10* cm. Af_03/2024 |  | m | 7.4 | 50.93 | 62.9 | 465.46 | SINAPI sem Desoneração | 18-Serviços ( 23,51% ) | 18-Serviços ( 23,51% ) | 18-Serviços ( 23,51% ) | 01/07/2025
05.09.01.04.03 101965 | Peitoril linear em granito ou mármore, l = 15cm, assentado com argamassa 1:6 com aditivo. Af_11/2020 |  | m | 1.8 | 177.26 | 218.93 | 394.07 | SINAPI sem Desoneração | 18-Serviços ( 23,51% ) | 18-Serviços ( 23,51% ) | 18-Serviços ( 23,51% ) | 01/07/2025
05.09.01.04.04 94216 | Telhamento com telha metálica termoacústica e = 30 mm, com até 2 águas, incluso içamento. Af_07/2019 |  | m² | 26.26 | 207.22 | 255.94 | 6720.98 | SINAPI sem Desoneração | 18-Serviços ( 23,51% ) | 18-Serviços ( 23,51% ) | 18-Serviços ( 23,51% ) | 01/07/2025
05.09.01.04.05 92580 | Trama de aço composta por terças para telhados de até 2 águas para telha ondulada de fibrocimento, metálica, plástica ou termoacústica, incluso transporte vertical. Af_07/2019 |  | m² | 26.26 | 49 | 60.52 | 1589.26 | SINAPI sem Desoneração | 18-Serviços ( 23,51% ) | 18-Serviços ( 23,51% ) | 18-Serviços ( 23,51% ) | 01/07/2025
05.09.01.04.06 94231 | Rufo em chapa de aço galvanizado número 24, corte de 25 cm, incluso transporte vertical. Af_07/2019 |  | m | 29.9 | 46.21 | 57.07 | 1706.39 | SINAPI sem Desoneração | 18-Serviços ( 23,51% ) | 18-Serviços ( 23,51% ) | 18-Serviços ( 23,51% ) | 01/07/2025
05.09.01.04.07 94228 | Calha em chapa de aço galvanizado número 24, desenvolvimento de 50 cm, incluso transporte vertical. Af_07/2019 |  | m | 10 | 76.43 | 94.4 | 944 | SINAPI sem Desoneração | 18-Serviços ( 23,51% ) | 18-Serviços ( 23,51% ) | 18-Serviços ( 23,51% ) | 01/07/2025
05.09.01.04.08 91341 | Porta em alumínio de abrir tipo veneziana com guarnição, fixação com parafusos - fornecimento e instalação. Af_12/2019 |  | m² | 3.36 | 744.63 | 919.69 | 3090.16 | SINAPI sem Desoneração | 18-Serviços ( 23,51% ) | 18-Serviços ( 23,51% ) | 18-Serviços ( 23,51% ) | 01/07/2025
05.09.01.04.09 94570 | Janela de alumínio de correr com 2 folhas para vidros (vidros inclusos), batente/ requadro 6 a 14 cm, acabamento com acetato ou brilhante, fixação com parafuso, sem guarnição/ alizar, dimensões 100x120 cm, vedação com silicone, exclusive contramarco - fornecimento e instalação. Af_11/2024 |  | m² | 1.56 | 469.41 | 579.77 | 904.44 | SINAPI sem Desoneração | 18-Serviços ( 23,51% ) | 18-Serviços ( 23,51% ) | 18-Serviços ( 23,51% ) | 01/07/2025
05.09.01.05 | REVESTIMENTO E TRATAMENTO DE SUPERFÍCIE
05.09.01.05.01 13010080 | Execução de base regularizada para piso cerâmico traço 1:5, e=3cm |  | m² | 13.04 | 45.05 | 55.64 | 725.55 | SANESUL sem Desoneração | 18-Serviços ( 23,51% ) | 18-Serviços ( 23,51% ) | 18-Serviços ( 23,51% ) | 01/07/2025
05.09.01.05.02 13010090 | Execução de piso de concreto, Fck=13,5 MPa e=5 cm |  | m² | 21.29 | 35.64 | 44.02 | 937.19 | SANESUL sem Desoneração | 18-Serviços ( 23,51% ) | 18-Serviços ( 23,51% ) | 18-Serviços ( 23,51% ) | 01/07/2025
05.09.01.05.03 87251 | Revestimento cerâmico para piso com placas tipo esmaltada de dimensões 45x45 cm aplicada em ambientes de área maior que 10 m2. Af_02/2023_pe |  | m² | 15 | 56.03 | 69.2 | 1038 | SINAPI sem Desoneração | 18-Serviços ( 23,51% ) | 18-Serviços ( 23,51% ) | 18-Serviços ( 23,51% ) | 01/07/2025
05.09.01.05.04 13010324 | Fornecimento e assentamento de piso cerâmico extra, tipo piso/parede (5x5 cm), e= 8 mm, tipo grês na cor azul escuro, inclusive cimento colante e rejunte |  | m² | 4.84 | 54.96 | 67.88 | 328.54 | SANESUL sem Desoneração | 18-Serviços ( 23,51% ) | 18-Serviços ( 23,51% ) | 18-Serviços ( 23,51% ) | 01/07/2025
05.09.01.05.05 98689 | Soleira em granito, largura 15 cm, espessura 2,0 cm. Af_09/2020 |  | m | 1.8 | 116.95 | 144.44 | 259.99 | SINAPI sem Desoneração | 18-Serviços ( 23,51% ) | 18-Serviços ( 23,51% ) | 18-Serviços ( 23,51% ) | 01/07/2025
05.09.01.05.06 87905 | Chapisco aplicado em alvenaria (com presença de vãos) e estruturas de concreto de fachada, com colher de pedreiro. Argamassa traço 1:3 com preparo em betoneira 400l. Af_10/2022 |  | m² | 78.55 | 7.61 | 9.4 | 738.37 | SINAPI sem Desoneração | 18-Serviços ( 23,51% ) | 18-Serviços ( 23,51% ) | 18-Serviços ( 23,51% ) | 01/07/2025
05.09.01.05.07 13011040 | Emboço para parede com argamassa de cimento, cal e areia, traço 1:2:8, e=3 cm |  | m² | 78.55 | 39.5 | 48.79 | 3832.45 | SANESUL sem Desoneração | 18-Serviços ( 23,51% ) | 18-Serviços ( 23,51% ) | 18-Serviços ( 23,51% ) | 01/07/2025
05.09.01.05.08 13011050 | Emboço para revestimento c/ azulejo traço 1:4 de cal e areia + 130kg de cimento |  | m² | 11.76 | 34.82 | 43.01 | 505.8 | SANESUL sem Desoneração | 18-Serviços ( 23,51% ) | 18-Serviços ( 23,51% ) | 18-Serviços ( 23,51% ) | 01/07/2025
05.09.01.05.09 13011060 | Emboço p/ forro c/ argamassa de cimento, cal e areia, traço 1:2:9, e=2cm |  | m² | 10.95 | 36.67 | 45.29 | 495.93 | SANESUL sem Desoneração | 18-Serviços ( 23,51% ) | 18-Serviços ( 23,51% ) | 18-Serviços ( 23,51% ) | 01/07/2025
05.09.01.05.10 98557 | Impermeabilização de superfície com emulsão asfáltica, 2 demãos. Af_09/2023 |  | m² | 11.92 | 42.62 | 52.64 | 627.47 | SINAPI sem Desoneração | 18-Serviços ( 23,51% ) | 18-Serviços ( 23,51% ) | 18-Serviços ( 23,51% ) | 01/07/2025
05.09.01.05.11 98546 | Impermeabilização de superfície com manta asfáltica, uma camada, inclusive aplicação de primer asfáltico, e=4mm. Af_09/2023 |  | m² | 2.87 | 119.47 | 147.56 | 423.5 | SINAPI sem Desoneração | 18-Serviços ( 23,51% ) | 18-Serviços ( 23,51% ) | 18-Serviços ( 23,51% ) | 01/07/2025
05.09.01.05.12 88495 | Emassamento com massa látex, aplicação em parede, uma demão, lixamento manual. Af_04/2023 |  | m² | 28.5 | 11.37 | 14.04 | 400.14 | SINAPI sem Desoneração | 18-Serviços ( 23,51% ) | 18-Serviços ( 23,51% ) | 18-Serviços ( 23,51% ) | 01/07/2025
05.09.01.05.13 100758 | Pintura com tinta alquídica de acabamento (esmalte sintético acetinado) aplicada a rolo ou pincel sobre superfícies metálicas (exceto perfil) executado em obra (02 demãos). Af_01/2020 |  | m² | 26.6 | 47.74 | 58.96 | 1568.34 | SINAPI sem Desoneração | 18-Serviços ( 23,51% ) | 18-Serviços ( 23,51% ) | 18-Serviços ( 23,51% ) | 01/07/2025
05.09.01.05.14 88489 | Pintura látex acrílica premium, aplicação manual em paredes, duas demãos. Af_04/2023 |  | m² | 5.2 | 11.98 | 14.8 | 76.96 | SINAPI sem Desoneração | 18-Serviços ( 23,51% ) | 18-Serviços ( 23,51% ) | 18-Serviços ( 23,51% ) | 01/07/2025
05.09.01.05.15 88431 | Aplicação manual de pintura com tinta texturizada acrílica em paredes externas de casas, duas cores. Af_03/2024 |  | m² | 36.96 | 23.45 | 28.96 | 1070.36 | SINAPI sem Desoneração | 18-Serviços ( 23,51% ) | 18-Serviços ( 23,51% ) | 18-Serviços ( 23,51% ) | 01/07/2025
05.09.01.06 | INSTALAÇÕES HIDRÁULICAS
05.09.01.06.01 104328 | Caixa sifonada, com grelha quadrada, pvc, dn 150 x 150 x 50 mm, junta soldável, fornecida e instalada em ramal de descarga ou em ramal de esgoto sanitário. Af_08/2022 |  | un | 1 | 69.61 | 85.98 | 85.98 | SINAPI sem Desoneração | 18-Serviços ( 23,51% ) | 18-Serviços ( 23,51% ) | 18-Serviços ( 23,51% ) | 01/07/2025
05.09.01.06.02 89709 | Ralo sifonado, pvc, dn 100 x 40 mm, junta soldável, fornecido e instalado em ramal de descarga ou em ramal de esgoto sanitário. Af_08/2022 |  | un | 1 | 20.56 | 25.39 | 25.39 | SINAPI sem Desoneração | 18-Serviços ( 23,51% ) | 18-Serviços ( 23,51% ) | 18-Serviços ( 23,51% ) | 01/07/2025
05.09.01.06.03 89724 | Joelho 90 graus, pvc, serie normal, esgoto predial, dn 40 mm, junta soldável, fornecido e instalado em ramal de descarga ou ramal de esgoto sanitário. Af_08/2022 |  | un | 2 | 10.17 | 12.56 | 25.12 | SINAPI sem Desoneração | 18-Serviços ( 23,51% ) | 18-Serviços ( 23,51% ) | 18-Serviços ( 23,51% ) | 01/07/2025
05.09.01.06.04 89726 | Joelho 45 graus, pvc, serie normal, esgoto predial, dn 40 mm, junta soldável, fornecido e instalado em ramal de descarga ou ramal de esgoto sanitário. Af_08/2022 |  | un | 1 | 10.41 | 12.86 | 12.86 | SINAPI sem Desoneração | 18-Serviços ( 23,51% ) | 18-Serviços ( 23,51% ) | 18-Serviços ( 23,51% ) | 01/07/2025
05.09.01.06.05 104344 | Te, pvc, série normal, esgoto predial, dn 100 x 50 mm, junta elástica, fornecido e instalado em ramal de descarga ou ramal de esgoto sanitário. Af_08/2022 |  | un | 1 | 40.67 | 50.23 | 50.23 | SINAPI sem Desoneração | 18-Serviços ( 23,51% ) | 18-Serviços ( 23,51% ) | 18-Serviços ( 23,51% ) | 01/07/2025
05.09.01.06.06 89856 | Luva simples, pvc, serie normal, esgoto predial, dn 100 mm, junta elástica, fornecido e instalado em subcoletor aéreo de esgoto sanitário. Af_08/2022 |  | un | 2 | 20.78 | 25.67 | 51.34 | SINAPI sem Desoneração | 18-Serviços ( 23,51% ) | 18-Serviços ( 23,51% ) | 18-Serviços ( 23,51% ) | 01/07/2025
05.09.01.06.07 89803 | Curva curta 90 graus, pvc, serie normal, esgoto predial, dn 50 mm, junta elástica, fornecido e instalado em prumada de esgoto sanitário ou ventilação. Af_08/2022 |  | un | 1 | 18.56 | 22.92 | 22.92 | SINAPI sem Desoneração | 18-Serviços ( 23,51% ) | 18-Serviços ( 23,51% ) | 18-Serviços ( 23,51% ) | 01/07/2025
05.09.01.06.08 89748 | Curva curta 90 graus, pvc, serie normal, esgoto predial, dn 100 mm, junta elástica, fornecido e instalado em ramal de descarga ou ramal de esgoto sanitário. Af_08/2022 |  | un | 1 | 42.95 | 53.05 | 53.05 | SINAPI sem Desoneração | 18-Serviços ( 23,51% ) | 18-Serviços ( 23,51% ) | 18-Serviços ( 23,51% ) | 01/07/2025
05.09.01.06.09 86932 | Vaso sanitário sifonado com caixa acoplada louça branca - padrão médio, incluso engate flexível em metal cromado, 1/2 x 40cm - fornecimento e instalação. Af_01/2020 |  | un | 1 | 598.26 | 738.91 | 738.91 | SINAPI sem Desoneração | 18-Serviços ( 23,51% ) | 18-Serviços ( 23,51% ) | 18-Serviços ( 23,51% ) | 01/07/2025
05.09.01.06.10 93441 | Bancada granito cinza 150 x 60 cm, com cuba de embutir de aço, válvula americana em metal, sifão flexível em pvc, engate flexível 30 cm, torneira cromada longa, de parede, 1/2" ou 3/4", p/ cozinha, padrão popular - fornec. E instalação. Af_01/2020 |  | un | 1 | 1249.76 | 1543.58 | 1543.58 | SINAPI sem Desoneração | 18-Serviços ( 23,51% ) | 18-Serviços ( 23,51% ) | 18-Serviços ( 23,51% ) | 01/07/2025
05.09.01.06.11 100849 | Assento sanitário convencional - fornecimento e instalação. Af_01/2020 |  | un | 1 | 44.53 | 55 | 55 | SINAPI sem Desoneração | 18-Serviços ( 23,51% ) | 18-Serviços ( 23,51% ) | 18-Serviços ( 23,51% ) | 01/07/2025
05.09.01.06.12 95546 | Kit de acessórios para banheiro em metal cromado, 5 peças, incluso fixação. Af_01/2020 |  | un | 1 | 127.62 | 157.62 | 157.62 | SINAPI sem Desoneração | 18-Serviços ( 23,51% ) | 18-Serviços ( 23,51% ) | 18-Serviços ( 23,51% ) | 01/07/2025
05.09.01.06.13 86906 | Torneira cromada de mesa, 1/2" ou 3/4", para lavatório, padrão popular - fornecimento e instalação. Af_01/2020 |  | un | 1 | 79.68 | 98.41 | 98.41 | SINAPI sem Desoneração | 18-Serviços ( 23,51% ) | 18-Serviços ( 23,51% ) | 18-Serviços ( 23,51% ) | 01/07/2025
05.09.01.06.14 86910 | Torneira cromada tubo móvel, de parede, 1/2" ou 3/4", para pia de cozinha, padrão médio - fornecimento e instalação. Af_01/2020 |  | un | 1 | 136.34 | 168.39 | 168.39 | SINAPI sem Desoneração | 18-Serviços ( 23,51% ) | 18-Serviços ( 23,51% ) | 18-Serviços ( 23,51% ) | 01/07/2025
05.09.01.06.15 100860 | Chuveiro elétrico comum corpo plástico, tipo ducha - fornecimento e instalação. Af_01/2020 |  | un | 1 | 112.95 | 139.5 | 139.5 | SINAPI sem Desoneração | 18-Serviços ( 23,51% ) | 18-Serviços ( 23,51% ) | 18-Serviços ( 23,51% ) | 01/07/2025
05.09.01.06.16 89440 | Te, pvc, soldável, dn 25mm, instalado em ramal de distribuição de água - fornecimento e instalação. Af_06/2022 |  | un | 5 | 11.7 | 14.45 | 72.25 | SINAPI sem Desoneração | 18-Serviços ( 23,51% ) | 18-Serviços ( 23,51% ) | 18-Serviços ( 23,51% ) | 01/07/2025
05.09.01.06.17 94792 | Registro de gaveta bruto, latão, roscável, 1", com acabamento e canopla cromados - fornecimento e instalação. Af_08/2021 |  | un | 2 | 93.06 | 114.94 | 229.88 | SINAPI sem Desoneração | 18-Serviços ( 23,51% ) | 18-Serviços ( 23,51% ) | 18-Serviços ( 23,51% ) | 01/07/2025
05.09.01.06.18 102622 | Caixa d´água em polietileno, 500 litros (inclusos tubos, conexões e torneira de bóia) - fornecimento e instalação. Af_06/2021 |  | un | 1 | 587.63 | 725.78 | 725.78 | SINAPI sem Desoneração | 18-Serviços ( 23,51% ) | 18-Serviços ( 23,51% ) | 18-Serviços ( 23,51% ) | 01/07/2025
05.09.01.07 | INSTALAÇÕES ELÉTRICAS
05.09.01.07.01 93008 | Eletroduto rígido roscável, pvc, dn 50 mm (1 1/2"), para rede enterrada de distribuição de energia elétrica - fornecimento e instalação. Af_12/2021 |  | m | 20 | 19.07 | 23.55 | 471 | SINAPI sem Desoneração | 18-Serviços ( 23,51% ) | 18-Serviços ( 23,51% ) | 18-Serviços ( 23,51% ) | 01/07/2025
05.09.01.07.02 97668 | Eletroduto flexível corrugado, pead, dn 63 (2"), para rede enterrada de distribuição de energia elétrica - fornecimento e instalação. Af_12/2021 |  | m | 20 | 13.59 | 16.79 | 335.8 | SINAPI sem Desoneração | 18-Serviços ( 23,51% ) | 18-Serviços ( 23,51% ) | 18-Serviços ( 23,51% ) | 01/07/2025
05.09.01.07.03 91926 | Cabo de cobre flexível isolado, 2,5 mm², anti-chama 450/750 v, para circuitos terminais - fornecimento e instalação. Af_03/2023 |  | m | 50 | 4.39 | 5.42 | 271 | SINAPI sem Desoneração | 18-Serviços ( 23,51% ) | 18-Serviços ( 23,51% ) | 18-Serviços ( 23,51% ) | 01/07/2025
05.09.01.07.04 91928 | Cabo de cobre flexível isolado, 4 mm², anti-chama 450/750 v, para circuitos terminais - fornecimento e instalação. Af_03/2023 |  | m | 30 | 6.8 | 8.4 | 252 | SINAPI sem Desoneração | 18-Serviços ( 23,51% ) | 18-Serviços ( 23,51% ) | 18-Serviços ( 23,51% ) | 01/07/2025
05.09.01.07.05 93654 | Disjuntor monopolar tipo din, corrente nominal de 16a - fornecimento e instalação. Af_07/2025 |  | un | 1 | 12.13 | 14.98 | 14.98 | SINAPI sem Desoneração | 18-Serviços ( 23,51% ) | 18-Serviços ( 23,51% ) | 18-Serviços ( 23,51% ) | 01/07/2025
05.09.01.07.06 93655 | Disjuntor monopolar tipo din, corrente nominal de 20a - fornecimento e instalação. Af_07/2025 |  | un | 1 | 13.08 | 16.16 | 16.16 | SINAPI sem Desoneração | 18-Serviços ( 23,51% ) | 18-Serviços ( 23,51% ) | 18-Serviços ( 23,51% ) | 01/07/2025
05.09.01.07.07 93658 | Disjuntor monopolar tipo din, corrente nominal de 40a - fornecimento e instalação. Af_07/2025 |  | un | 1 | 22.07 | 27.26 | 27.26 | SINAPI sem Desoneração | 18-Serviços ( 23,51% ) | 18-Serviços ( 23,51% ) | 18-Serviços ( 23,51% ) | 01/07/2025
05.09.01.07.08 91992 | Tomada alta de embutir (1 módulo), 2p+t 10 a, incluindo suporte e placa - fornecimento e instalação. Af_03/2023 |  | un | 3 | 43.5 | 53.73 | 161.19 | SINAPI sem Desoneração | 18-Serviços ( 23,51% ) | 18-Serviços ( 23,51% ) | 18-Serviços ( 23,51% ) | 01/07/2025
05.09.01.07.09 91953 | Interruptor simples (1 módulo), 10a/250v, incluindo suporte e placa - fornecimento e instalação. Af_03/2023 |  | un | 2 | 28.32 | 34.98 | 69.96 | SINAPI sem Desoneração | 18-Serviços ( 23,51% ) | 18-Serviços ( 23,51% ) | 18-Serviços ( 23,51% ) | 01/07/2025
05.09.01.07.10 91959 | Interruptor simples (2 módulos), 10a/250v, incluindo suporte e placa - fornecimento e instalação. Af_03/2023 |  | un | 1 | 43.03 | 53.15 | 53.15 | SINAPI sem Desoneração | 18-Serviços ( 23,51% ) | 18-Serviços ( 23,51% ) | 18-Serviços ( 23,51% ) | 01/07/2025
05.09.01.07.11 92869 | Caixa retangular 4" x 2" baixa (0,30 m do piso), metálica, instalada em parede - fornecimento e instalação. Af_03/2023 |  | un | 5 | 10.33 | 12.76 | 63.8 | SINAPI sem Desoneração | 18-Serviços ( 23,51% ) | 18-Serviços ( 23,51% ) | 18-Serviços ( 23,51% ) | 01/07/2025
05.09.01.07.12 101879 | Quadro de distribuição de energia em chapa de aço galvanizado, de embutir, com barramento trifásico, para 24 disjuntores din 100a - fornecimento e instalação. Af_07/2025 |  | un | 1 | 534.48 | 660.14 | 660.14 | SINAPI sem Desoneração | 18-Serviços ( 23,51% ) | 18-Serviços ( 23,51% ) | 18-Serviços ( 23,51% ) | 01/07/2025
05.09.01.07.13 103782 | Luminária tipo plafon circular, de sobrepor, com led de 12/13 w - fornecimento e instalação. Af_09/2024 |  | un | 3 | 28.22 | 34.85 | 104.55 | SINAPI sem Desoneração | 18-Serviços ( 23,51% ) | 18-Serviços ( 23,51% ) | 18-Serviços ( 23,51% ) | 01/07/2025
05.09.01.07.14 91993 | Tomada alta de embutir (1 módulo), 2p+t 20 a, incluindo suporte e placa - fornecimento e instalação. Af_03/2023 |  | un | 4 | 45.4 | 56.07 | 224.28 | SINAPI sem Desoneração | 18-Serviços ( 23,51% ) | 18-Serviços ( 23,51% ) | 18-Serviços ( 23,51% ) | 01/07/2025
| Total - ESTACAO DE TRATAMENTO DE ESGOTOS - ETE QUEBRA COCO | [5 empty] | 3382847.93
06 | ESTAÇÃO ELEVATÓRIA DE ESGOTO TRATADO
06.01 | SERVIÇOS
06.01.01 | SERVIÇOS TÉCNICOS
06.01.01.01 02020010 | Ensaio de concreto a compressão |  | un | 3 | 150.63 | 186.04 | 558.12 | SANESUL sem Desoneração | 18-Serviços ( 23,51% ) | 18-Serviços ( 23,51% ) | 18-Serviços ( 23,51% ) | 01/07/2025
06.01.01.02 02040041 | Locação de áreas c/ auxílio de equipamento topográfico |  | m² | 132 | 1.78 | 2.2 | 290.4 | SANESUL sem Desoneração | 18-Serviços ( 23,51% ) | 18-Serviços ( 23,51% ) | 18-Serviços ( 23,51% ) | 01/07/2025
06.01.01.03 02050100 | Cadastro geral da obra |  | m² | 132 | 2.35 | 2.9 | 382.8 | SANESUL sem Desoneração | 18-Serviços ( 23,51% ) | 18-Serviços ( 23,51% ) | 18-Serviços ( 23,51% ) | 01/07/2025
06.01.01.04 02020031 | Ensaio de Compactação de Solo-Energia Normal |  | un | 2 | 178.88 | 220.93 | 441.86 | SANESUL sem Desoneração | 18-Serviços ( 23,51% ) | 18-Serviços ( 23,51% ) | 18-Serviços ( 23,51% ) | 01/07/2025
06.01.02 | SERVIÇOS PRELIMINARES
06.01.02.01 98525 | Limpeza mecanizada de camada vegetal, vegetação e pequenas árvores (diâmetro de tronco menor que 0,20 m), com trator de esteiras. Af_03/2024 |  | m² | 132 | 0.66 | 0.82 | 108.24 | SINAPI sem Desoneração | 18-Serviços ( 23,51% ) | 18-Serviços ( 23,51% ) | 18-Serviços ( 23,51% ) | 01/07/2025
06.01.03 | MOVIMENTO DE TERRA
06.01.03.01 93358 | Escavação manual de vala. Af_09/2024 |  | m³ | 2.83 | 82.24 | 101.57 | 287.44 | SINAPI sem Desoneração | 18-Serviços ( 23,51% ) | 18-Serviços ( 23,51% ) | 18-Serviços ( 23,51% ) | 01/07/2025
06.01.03.02 04020336 | Escavação de vala em material de 3ª categoria - resistência à compressão acima de 110 MPa – com escavadeira e rompedor hidráulico 1.700 kg |  | m³ | 17 | 212.02 | 261.87 | 4451.79 | SANESUL sem Desoneração | 18-Serviços ( 23,51% ) | 18-Serviços ( 23,51% ) | 18-Serviços ( 23,51% ) | 01/07/2025
06.01.03.03 90092 | Escavação mecanizada de vala com prof. Maior que 1,5 m e até 3,0 m(média montante e jusante/uma composição por trecho), escavadeira (0,8 m3), larg. Menor que 1,5 m, em solo de 1a categoria, locais com baixo nível de interferência. Af_09/2024 |  | m³ | 36.84 | 5.73 | 7.08 | 260.83 | SINAPI sem Desoneração | 18-Serviços ( 23,51% ) | 18-Serviços ( 23,51% ) | 18-Serviços ( 23,51% ) | 01/07/2025
06.01.03.04 93378 | Reaterro mecanizado de vala com retroescavadeira (capacidade da caçamba da retro: 0,26 m³/potência: 88 hp), largura até 0,8 m, profundidade até 1,5 m, com solo (sem substituição) de 1ª categoria, com compactador de solos de percussão. Af_08/2023 |  | m³ | 40.17 | 23.3 | 28.78 | 1156.09 | SINAPI sem Desoneração | 18-Serviços ( 23,51% ) | 18-Serviços ( 23,51% ) | 18-Serviços ( 23,51% ) | 01/07/2025
06.01.03.05 100973 | Carga, manobra e descarga de solos e materiais granulares em caminhão basculante 6 m³ - carga com pá carregadeira (caçamba de 1,7 a 2,8 m³ / 128 hp) e descarga livre (unidade: m3). Af_07/2020 |  | m³ | 17 | 8.63 | 10.66 | 181.22 | SINAPI sem Desoneração | 18-Serviços ( 23,51% ) | 18-Serviços ( 23,51% ) | 18-Serviços ( 23,51% ) | 01/07/2025
06.01.03.06 97914 | Transporte com caminhão basculante de 6 m³, em via urbana pavimentada, dmt até 30 km (unidade: m3xkm). Af_07/2020 |  | m³.km | 34.01 | 2.92 | 3.61 | 122.78 | SINAPI sem Desoneração | 18-Serviços ( 23,51% ) | 18-Serviços ( 23,51% ) | 18-Serviços ( 23,51% ) | 01/07/2025
06.01.03.07 04070025 | Transporte com caminhão betoneira |  | t.km | 3378.85 | 0.71 | 0.88 | 2973.39 | SANESUL sem Desoneração | 18-Serviços ( 23,51% ) | 18-Serviços ( 23,51% ) | 18-Serviços ( 23,51% ) | 01/07/2025
06.01.04 | ESCORAMENTOS
06.01.04.01 05010040 | Escoramento de madeira em valas e cavas - escoramento contínuo especial, com reaproveitamento de 5 vezes da madeira |  | m² | 50.4 | 149.15 | 184.22 | 9284.69 | SANESUL sem Desoneração | 18-Serviços ( 23,51% ) | 18-Serviços ( 23,51% ) | 18-Serviços ( 23,51% ) | 01/07/2025
06.01.05 | ESGOTAMENTO E DRENAGEM
06.01.05.01 73536 | Motobomba centrífuga, motor a gasolina, potência 5,42 hp, bocais 1 1/2" x 1", diâmetro rotor 143 mm hm/q = 6 mca / 16,8 m3/h a 38 mca / 6,6 m3/h - chp diurno. Af_06/2014 |  | chp | 113.37 | 21.09 | 26.05 | 2953.29 | SINAPI sem Desoneração | 18-Serviços ( 23,51% ) | 18-Serviços ( 23,51% ) | 18-Serviços ( 23,51% ) | 01/07/2025
06.01.06 | FUNDAÇÕES E ESTRUTURAS
06.01.06.01 08030030 | Lastro de pedra de mão |  | m³ | 0.53 | 226.97 | 280.33 | 148.57 | SANESUL sem Desoneração | 18-Serviços ( 23,51% ) | 18-Serviços ( 23,51% ) | 18-Serviços ( 23,51% ) | 01/07/2025
06.01.06.02 94974 | Concreto magro para lastro, traço 1:4,5:4,5 (em massa seca de cimento/ areia média/ brita 1) - preparo manual. Af_05/2021 |  | m³ | 0.27 | 439.14 | 542.38 | 146.44 | SINAPI sem Desoneração | 18-Serviços ( 23,51% ) | 18-Serviços ( 23,51% ) | 18-Serviços ( 23,51% ) | 01/07/2025
06.01.06.03 08040460 | Forma curva compensada plastificada 12 mm |  | m² | 34.97 | 195.37 | 241.3 | 8438.26 | SANESUL sem Desoneração | 18-Serviços ( 23,51% ) | 18-Serviços ( 23,51% ) | 18-Serviços ( 23,51% ) | 01/07/2025
06.01.06.04 08040102A | Forma Plana em Chapa Resinada 14mm Para Estrutura, Com Reutilização Três Vezes |  | m² | 3.14 | 103.11 | 127.35 | 399.88 | SANESUL sem Desoneração | 18-Serviços ( 23,51% ) | 18-Serviços ( 23,51% ) | 18-Serviços ( 23,51% ) | 01/07/2025
06.01.06.05 92760 | Armação de pilar ou viga de estrutura convencional de concreto armado utilizando aço ca-50 de 6,3 mm - montagem. Af_06/2022 |  | kg | 45.79 | 13.03 | 16.09 | 736.76 | SINAPI sem Desoneração | 18-Serviços ( 23,51% ) | 18-Serviços ( 23,51% ) | 18-Serviços ( 23,51% ) | 01/07/2025
06.01.06.06 92761 | Armação de pilar ou viga de estrutura convencional de concreto armado utilizando aço ca-50 de 8,0 mm - montagem. Af_06/2022 |  | kg | 320.52 | 12.28 | 15.17 | 4862.29 | SINAPI sem Desoneração | 18-Serviços ( 23,51% ) | 18-Serviços ( 23,51% ) | 18-Serviços ( 23,51% ) | 01/07/2025
06.01.06.07 92769 | Armação de laje de estrutura convencional de concreto armado utilizando aço ca-50 de 6,3 mm - montagem. Af_06/2022 |  | kg | 27.92 | 12.54 | 15.49 | 432.48 | SINAPI sem Desoneração | 18-Serviços ( 23,51% ) | 18-Serviços ( 23,51% ) | 18-Serviços ( 23,51% ) | 01/07/2025
06.01.06.08 92770 | Armação de laje de estrutura convencional de concreto armado utilizando aço ca-50 de 8,0 mm - montagem. Af_06/2022 |  | kg | 195.45 | 11.83 | 14.61 | 2855.52 | SINAPI sem Desoneração | 18-Serviços ( 23,51% ) | 18-Serviços ( 23,51% ) | 18-Serviços ( 23,51% ) | 01/07/2025
06.01.06.09 08060156 | Concreto estrutural usinado fck=40,0 mpa para obras de saneamento, com aditivos impermeabilizante por cristalização e plastificante, bombeado, inclusive aplicação, lançamento com uso de bomba, adensam |  | m³ | 7.37 | 1480.44 | 1828.49 | 13475.97 | SANESUL sem Desoneração | 18-Serviços ( 23,51% ) | 18-Serviços ( 23,51% ) | 18-Serviços ( 23,51% ) | 01/07/2025
06.01.06.10 08080020A | Bloco de ancoragem em concreto armado |  | m³ | 0.22 | 1593.92 | 1968.65 | 433.1 | SANESUL sem Desoneração | 18-Serviços ( 23,51% ) | 18-Serviços ( 23,51% ) | 18-Serviços ( 23,51% ) | 01/07/2025
06.01.06.11 08080339 | Poço de inspeção e visita para esgoto, em conc pré-moldado, anel arm, diâm inter = 1,00 m, chaminé H=0,50 e D=0,60, prof. de 1,51 à 2,00 m, inclu fundo de vala, escavação, reater, acabam, tampão D400 |  | un | 1 | 2457.36 | 3035.09 | 3035.09 | SANESUL sem Desoneração | 18-Serviços ( 23,51% ) | 18-Serviços ( 23,51% ) | 18-Serviços ( 23,51% ) | 01/07/2025
06.01.06.12 08082355 | Execução de base em concreto armado para grupo gerador - 1,5 x 2,5 m - padrão Sanesul - tipo 1 |  | un | 1 | 2202.41 | 2720.2 | 2720.2 | SANESUL sem Desoneração | 18-Serviços ( 23,51% ) | 18-Serviços ( 23,51% ) | 18-Serviços ( 23,51% ) | 01/07/2025
06.01.07 | PAVIMENTAÇÃO
06.01.07.01 92404 | Execução de pavimento em piso intertravado, com bloco 16 faces de 22 x 11 cm, espessura 8 cm. Af_10/2022 |  | m² | 37.2 | 91.47 | 112.97 | 4202.48 | SINAPI sem Desoneração | 18-Serviços ( 23,51% ) | 18-Serviços ( 23,51% ) | 18-Serviços ( 23,51% ) | 01/07/2025
06.01.07.02 94263 | Guia (meio-fio) concreto, moldada in loco em trecho reto com extrusora, 13 cm base x 22 cm altura. Af_01/2024 |  | m | 22.6 | 35.16 | 43.43 | 981.52 | SINAPI sem Desoneração | 18-Serviços ( 23,51% ) | 18-Serviços ( 23,51% ) | 18-Serviços ( 23,51% ) | 01/07/2025
06.01.08 | LIGAÇÕES PREDIAIS
06.01.08.01 11010200A | Fornecimento, instalação de ramal predial água em tubo PEAD O=20mm, inclusive escavação e reaterro manual |  | m | 8 | 19.39 | 23.95 | 191.6 | SANESUL sem Desoneração | 18-Serviços ( 23,51% ) | 18-Serviços ( 23,51% ) | 18-Serviços ( 23,51% ) | 01/07/2025
06.01.08.02 11010300 | Base de concreto p/ cavalete 0,20x0,60x0,06m |  | un | 1 | 21.58 | 26.65 | 26.65 | SANESUL sem Desoneração | 18-Serviços ( 23,51% ) | 18-Serviços ( 23,51% ) | 18-Serviços ( 23,51% ) | 01/07/2025
06.01.08.03 11010310 | Montagem e instalação de kit cavalete PVC Ø=3/4'' |  | un | 1 | 20.7 | 25.57 | 25.57 | SANESUL sem Desoneração | 18-Serviços ( 23,51% ) | 18-Serviços ( 23,51% ) | 18-Serviços ( 23,51% ) | 01/07/2025
06.01.08.04 11010400 | Instalação de hidrômetro domiciliar |  | un | 1 | 9.47 | 11.7 | 11.7 | SANESUL sem Desoneração | 18-Serviços ( 23,51% ) | 18-Serviços ( 23,51% ) | 18-Serviços ( 23,51% ) | 01/07/2025
06.01.09 | FECHAMENTO
06.01.09.01 08080581 | Fornecimento e colocação de tampão de ferro fundido articulado com suporte Ø=90 cm, articulado e com trava, tipo pesado |  | un | 1 | 2315.7 | 2860.12 | 2860.12 | SANESUL sem Desoneração | 18-Serviços ( 23,51% ) | 18-Serviços ( 23,51% ) | 18-Serviços ( 23,51% ) | 01/07/2025
06.01.10 | REVESTIMENTO E TRATAMENTO DA SUPERFÍCIE
06.01.10.01 13020030 | Impermeabilização empregando três demãos de tinta asfáltica |  | m² | 21.77 | 19.6 | 24.21 | 527.05 | SANESUL sem Desoneração | 18-Serviços ( 23,51% ) | 18-Serviços ( 23,51% ) | 18-Serviços ( 23,51% ) | 01/07/2025
06.01.10.02 13020053 | Fornecimento e aplicação de perfil hidro expansivo para juntas de concretagem |  | m | 6.91 | 48.84 | 60.32 | 416.81 | SANESUL sem Desoneração | 18-Serviços ( 23,51% ) | 18-Serviços ( 23,51% ) | 18-Serviços ( 23,51% ) | 01/07/2025
06.01.10.03 13030120 | Pintura em concretina com duas demãos |  | m² | 149.6 | 12.38 | 15.29 | 2287.38 | SANESUL sem Desoneração | 18-Serviços ( 23,51% ) | 18-Serviços ( 23,51% ) | 18-Serviços ( 23,51% ) | 01/07/2025
06.01.10.04 100758 | Pintura com tinta alquídica de acabamento (esmalte sintético acetinado) aplicada a rolo ou pincel sobre superfícies metálicas (exceto perfil) executado em obra (02 demãos). Af_01/2020 |  | m² | 5 | 47.74 | 58.96 | 294.8 | SINAPI sem Desoneração | 18-Serviços ( 23,51% ) | 18-Serviços ( 23,51% ) | 18-Serviços ( 23,51% ) | 01/07/2025
06.01.11 | INSTALAÇÕES HIDRÁULICAS
06.01.11.01 14960136 | Fornecimento e colocação de torneira de jardim/tanque Ø=3/4", incluindo pilarete de sustentação de 100 mm |  | un | 1 | 132.06 | 163.11 | 163.11 | SANESUL sem Desoneração | 18-Serviços ( 23,51% ) | 18-Serviços ( 23,51% ) | 18-Serviços ( 23,51% ) | 01/07/2025
06.01.12 | INSTALAÇÕES ELÉTRICAS
06.01.12.01 13395 | Quadro de distribuicao com barramento trifasico, de embutir, em chapa de aco galvanizado, para 18 disjuntores din, 100 a |  | un | 1 | 418.13 | 481.98 | 481.98 | SINAPI sem Desoneração | 153-Material ( 15,27% ) | 153-Material ( 15,27% ) | 153-Material ( 15,27% ) | 01/07/2025
06.01.12.02 91834 | Eletroduto flexível corrugado, pvc, dn 25 mm (3/4"), para circuitos terminais, instalado em forro - fornecimento e instalação. Af_03/2023 |  | m | 5 | 18.92 | 23.37 | 116.85 | SINAPI sem Desoneração | 18-Serviços ( 23,51% ) | 18-Serviços ( 23,51% ) | 18-Serviços ( 23,51% ) | 01/07/2025
06.01.12.03 91927 | Cabo de cobre flexível isolado, 2,5 mm², anti-chama 0,6/1,0 kv, para circuitos terminais - fornecimento e instalação. Af_03/2023 |  | m | 80 | 4.92 | 6.08 | 486.4 | SINAPI sem Desoneração | 18-Serviços ( 23,51% ) | 18-Serviços ( 23,51% ) | 18-Serviços ( 23,51% ) | 01/07/2025
06.01.12.04 91997 | Tomada média de embutir (1 módulo), 2p+t 20 a, incluindo suporte e placa - fornecimento e instalação. Af_03/2023 |  | un | 1 | 35.42 | 43.75 | 43.75 | SINAPI sem Desoneração | 18-Serviços ( 23,51% ) | 18-Serviços ( 23,51% ) | 18-Serviços ( 23,51% ) | 01/07/2025
06.01.12.05 92023 | Interruptor simples (1 módulo) com 1 tomada de embutir 2p+t 10 a, incluindo suporte e placa - fornecimento e instalação. Af_03/2023 |  | un | 1 | 48.19 | 59.52 | 59.52 | SINAPI sem Desoneração | 18-Serviços ( 23,51% ) | 18-Serviços ( 23,51% ) | 18-Serviços ( 23,51% ) | 01/07/2025
06.01.12.06 93662 | Disjuntor bipolar tipo din, corrente nominal de 20a - fornecimento e instalação. Af_07/2025 |  | un | 3 | 60.2 | 74.35 | 223.05 | SINAPI sem Desoneração | 18-Serviços ( 23,51% ) | 18-Serviços ( 23,51% ) | 18-Serviços ( 23,51% ) | 01/07/2025
06.01.12.07 93667 | Disjuntor tripolar tipo din, corrente nominal de 10a - fornecimento e instalação. Af_07/2025 |  | un | 1 | 73.1 | 90.29 | 90.29 | SINAPI sem Desoneração | 18-Serviços ( 23,51% ) | 18-Serviços ( 23,51% ) | 18-Serviços ( 23,51% ) | 01/07/2025
06.01.12.08 93669 | Disjuntor tripolar tipo din, corrente nominal de 20a - fornecimento e instalação. Af_07/2025 |  | un | 1 | 75.94 | 93.79 | 93.79 | SINAPI sem Desoneração | 18-Serviços ( 23,51% ) | 18-Serviços ( 23,51% ) | 18-Serviços ( 23,51% ) | 01/07/2025
06.01.12.09 93671 | Disjuntor tripolar tipo din, corrente nominal de 32a - fornecimento e instalação. Af_07/2025 |  | un | 1 | 83 | 102.51 | 102.51 | SINAPI sem Desoneração | 18-Serviços ( 23,51% ) | 18-Serviços ( 23,51% ) | 18-Serviços ( 23,51% ) | 01/07/2025
06.01.12.10 08080174 | Caixa de inspeção em alvenaria de tijolo comum 1/2 vez, revestida internamente e com tampa de FoFo (60x40) cm |  | un | 5 | 370.24 | 457.28 | 2286.4 | SANESUL sem Desoneração | 18-Serviços ( 23,51% ) | 18-Serviços ( 23,51% ) | 18-Serviços ( 23,51% ) | 01/07/2025
06.01.12.11 14010303 | Fornecimento e assentamento de PVC flexível corrugado, DN 1.1/4" ou 40 mm |  | m | 24 | 12.82 | 15.83 | 379.92 | SANESUL sem Desoneração | 18-Serviços ( 23,51% ) | 18-Serviços ( 23,51% ) | 18-Serviços ( 23,51% ) | 01/07/2025
06.01.12.12 14010304 | Fornecimento e assentamento de eletroduto flexível em aço galvanizado, DN 1.1/2" ou 50 mm |  | m | 11 | 30.05 | 37.11 | 408.21 | SANESUL sem Desoneração | 18-Serviços ( 23,51% ) | 18-Serviços ( 23,51% ) | 18-Serviços ( 23,51% ) | 01/07/2025
06.01.12.13 14010305 | Fornecimento e assentamento de eletroduto PVC flexível corrugado, DN 2" ou 50 mm |  | m | 2 | 40.05 | 49.47 | 98.94 | SANESUL sem Desoneração | 18-Serviços ( 23,51% ) | 18-Serviços ( 23,51% ) | 18-Serviços ( 23,51% ) | 01/07/2025
06.01.12.14 14021210 | Fornecimento e colocação de cabo de cobre 3x4,0mm2, ST1-1000V, têmpera mole, recoberto por composto termoplástico PVC 70ºC + capa interna + cobertura termoplástica |  | m | 30 | 28.66 | 35.4 | 1062 | SANESUL sem Desoneração | 18-Serviços ( 23,51% ) | 18-Serviços ( 23,51% ) | 18-Serviços ( 23,51% ) | 01/07/2025
06.01.12.15 14021221 | Fornecimento e colocação de cabo de cobre isolado, 0,6/1 KV, 10 mm², têmpera mole, com alta flexibilidade, encordoamento na classe 5, isolação em HEPR para 90ºc |  | m | 66 | 27.5 | 33.97 | 2242.02 | SANESUL sem Desoneração | 18-Serviços ( 23,51% ) | 18-Serviços ( 23,51% ) | 18-Serviços ( 23,51% ) | 01/07/2025
06.01.12.16 14021485 | Fornecimento e colocação de cabo de cobre nú 2,5 mm2 |  | m | 40 | 3.89 | 4.8 | 192 | SANESUL sem Desoneração | 18-Serviços ( 23,51% ) | 18-Serviços ( 23,51% ) | 18-Serviços ( 23,51% ) | 01/07/2025
06.01.12.17 14021490 | Fornecimento e colocação de cabo de cobre nu 4,0 mm² |  | m | 30 | 5.95 | 7.35 | 220.5 | SANESUL sem Desoneração | 18-Serviços ( 23,51% ) | 18-Serviços ( 23,51% ) | 18-Serviços ( 23,51% ) | 01/07/2025
06.01.12.18 14021500 | Fornecimento e colocação de cabo de cobre nú 10mm2 |  | m | 22 | 16.22 | 20.03 | 440.66 | SANESUL sem Desoneração | 18-Serviços ( 23,51% ) | 18-Serviços ( 23,51% ) | 18-Serviços ( 23,51% ) | 01/07/2025
06.01.12.19 14030698 | Fornecimento e instalação de dispositivo de proteção contra surtos (DPS) 275 V de 90 kA |  | un | 4 | 208.08 | 257 | 1028 | SANESUL sem Desoneração | 18-Serviços ( 23,51% ) | 18-Serviços ( 23,51% ) | 18-Serviços ( 23,51% ) | 01/07/2025
06.01.12.20 14031011 | Caixa de passagem metálica de sobrepor com tampa parafusada dimensões 25x25x10 cm fornecimento e instalação |  | un | 1 | 97.4 | 120.3 | 120.3 | SANESUL sem Desoneração | 18-Serviços ( 23,51% ) | 18-Serviços ( 23,51% ) | 18-Serviços ( 23,51% ) | 01/07/2025
06.01.12.21 14040110A | Fornecimento e colocação de luminária plafon LED (0,40x0,40 m) |  | un | 1 | 225.77 | 278.85 | 278.85 | SANESUL sem Desoneração | 18-Serviços ( 23,51% ) | 18-Serviços ( 23,51% ) | 18-Serviços ( 23,51% ) | 01/07/2025
06.01.12.22 14070230 | Extensão de rede de energia elétrica em alta tensão compacta, com poste de concreto e cabo de alumínio protegido, 13,8 kV trifásica, padrão Energisa completa. |  | m | 600 | 391.25 | 483.23 | 289938 | SANESUL sem Desoneração | 18-Serviços ( 23,51% ) | 18-Serviços ( 23,51% ) | 18-Serviços ( 23,51% ) | 01/07/2025
06.01.12.23 14060700 | Execução de padrão energia trifásico até 15 KVA c/ poste de ferro galvanizado e sem mureta de alvenaria, padrão ENERGISA |  | un | 1 | 3180.25 | 3927.93 | 3927.93 | SANESUL sem Desoneração | 18-Serviços ( 23,51% ) | 18-Serviços ( 23,51% ) | 18-Serviços ( 23,51% ) | 01/07/2025
06.01.12.24 14060010 | Fornecimento e colocação de haste copperweld 5/8'' x 2400mm sem conector |  | un | 1 | 162.4 | 200.58 | 200.58 | SANESUL sem Desoneração | 18-Serviços ( 23,51% ) | 18-Serviços ( 23,51% ) | 18-Serviços ( 23,51% ) | 01/07/2025
06.01.12.25 14040117 | Fornecimento e colocação de projetor led 50w |  | un | 1 | 33.26 | 41.08 | 41.08 | SANESUL sem Desoneração | 18-Serviços ( 23,51% ) | 18-Serviços ( 23,51% ) | 18-Serviços ( 23,51% ) | 01/07/2025
06.01.12.26 14021515 | Fornecimento e colocação de cabo de cobre nú 35mm2 |  | m | 8 | 49.76 | 61.46 | 491.68 | SANESUL sem Desoneração | 18-Serviços ( 23,51% ) | 18-Serviços ( 23,51% ) | 18-Serviços ( 23,51% ) | 01/07/2025
06.01.12.27 14040251A | Fornecimento e colocação de luminária pública tipo LED 150 W com poste de concreto duplo T e braço |  | un | 2 | 3314.18 | 4093.34 | 8186.68 | SANESUL sem Desoneração | 18-Serviços ( 23,51% ) | 18-Serviços ( 23,51% ) | 18-Serviços ( 23,51% ) | 01/07/2025
06.01.13 | INSTALAÇÃO DE PRODUÇÃO
06.01.13.01 15030001 | Montagem de tubulações e conexões FºFº DN 50 a 150 |  | kg | 320 | 2.11 | 2.61 | 835.2 | SANESUL sem Desoneração | 18-Serviços ( 23,51% ) | 18-Serviços ( 23,51% ) | 18-Serviços ( 23,51% ) | 01/07/2025
06.01.14 | SERVIÇOS DIVERSOS
06.01.14.01 17000065 | Limpeza geral da obra. |  | m² | 132 | 2.49 | 3.08 | 406.56 | SANESUL sem Desoneração | 18-Serviços ( 23,51% ) | 18-Serviços ( 23,51% ) | 18-Serviços ( 23,51% ) | 01/07/2025
06.01.14.02 17000083 | Fornecimento e instalação de comporta manual em fibra de vidro, nas dimensões (0,40x0,40 m), e=8,0mm, com reforços, trilho guia em fibra de vidro e alça de manobra |  | un | 1 | 11865.5 | 14655.08 | 14655.08 | SANESUL sem Desoneração | 18-Serviços ( 23,51% ) | 18-Serviços ( 23,51% ) | 18-Serviços ( 23,51% ) | 01/07/2025
06.01.14.03 17010000 | Construção de abrigo para quadro de comando e telemetria padão Sanesul III, medindo (1,80x3,30x2,20) m |  | un | 1 | 13305.53 | 16433.66 | 16433.66 | SANESUL sem Desoneração | 18-Serviços ( 23,51% ) | 18-Serviços ( 23,51% ) | 18-Serviços ( 23,51% ) | 01/07/2025
06.01.14.04 17010150 | Fornec. e colocação de braço giratório com base fixa até 500 Kgf com h=3,00 m e braço de 3,00 m, sendo a lança giratória de 360º |  | un | 1 | 24053.22 | 29708.13 | 29708.13 | SANESUL sem Desoneração | 18-Serviços ( 23,51% ) | 18-Serviços ( 23,51% ) | 18-Serviços ( 23,51% ) | 01/07/2025
06.01.14.05 17010202 | Fornecimento e instalação de talha e troley manual de 1 T |  | un | 1 | 1410 | 1741.49 | 1741.49 | SANESUL sem Desoneração | 18-Serviços ( 23,51% ) | 18-Serviços ( 23,51% ) | 18-Serviços ( 23,51% ) | 01/07/2025
06.02 | MATERIAIS
06.02.01 331225200 | Tubo FoFo, FP, PN 10, DN 150, L=5,20 m |  | un | 1 | 3964.48 | 4569.86 | 4569.86 | SANESUL sem Desoneração | 153-Material ( 15,27% ) | 153-Material ( 15,27% ) | 153-Material ( 15,27% ) | 01/07/2025
06.02.02 33003715 | Curva 90° ferro fundido com flanges PN10, DN 150 - C90 FF10 |  | un | 1 | 629.8 | 725.97 | 725.97 | SANESUL sem Desoneração | 153-Material ( 15,27% ) | 153-Material ( 15,27% ) | 153-Material ( 15,27% ) | 01/07/2025
06.02.03 331221500 | Tubo FoFo, FP, PN 10, DN 150, L=1,50 m |  | un | 1 | 1332.6 | 1536.09 | 1536.09 | SANESUL sem Desoneração | 153-Material ( 15,27% ) | 153-Material ( 15,27% ) | 153-Material ( 15,27% ) | 01/07/2025
06.02.04 33003315 | Curva 90° ferro fundido com bolsas, DN 150 - C90 JE BB |  | un | 1 | 643.54 | 741.81 | 741.81 | SANESUL sem Desoneração | 153-Material ( 15,27% ) | 153-Material ( 15,27% ) | 153-Material ( 15,27% ) | 01/07/2025
06.02.05 33010215 | Registro com bolsas/cabeçote, com cunha de borracha para tubos de ferro fundido tipo EURO 25 DN 150 - REUROBC |  | un | 1 | 559.44 | 644.87 | 644.87 | SANESUL sem Desoneração | 153-Material ( 15,27% ) | 153-Material ( 15,27% ) | 153-Material ( 15,27% ) | 01/07/2025
06.02.06 332220500 | Tubo FoFo, PP, DN 150, L=0,50 m |  | un | 1 | 355.66 | 409.97 | 409.97 | SANESUL sem Desoneração | 153-Material ( 15,27% ) | 153-Material ( 15,27% ) | 153-Material ( 15,27% ) | 01/07/2025
06.02.07 9828 | Tubo PVC defofo, JEI, 1 MPa, DN 150 mm, para redede água (NBR 7665) |  | m | 6 | 105.05 | 121.09 | 726.54 | SINAPI sem Desoneração | 153-Material ( 15,27% ) | 153-Material ( 15,27% ) | 153-Material ( 15,27% ) | 01/07/2025
06.03 | EQUIPAMENTOS
06.03.01 35070623 | Fornecimento, transporte e instalação de conjunto motobomba submersível, com tubo guia, Q=4,00 L/s, HMT=18,00 mca |  | un | 1 | 25346.76 | 29217.21 | 29217.21 | SANESUL sem Desoneração | 153-Material ( 15,27% ) | 153-Material ( 15,27% ) | 153-Material ( 15,27% ) | 01/07/2025
| Total - ESTAÇÃO ELEVATÓRIA DE ESGOTO TRATADO | [5 empty] | 488720.62
07 | LINHA DE RECALQUE DE ESGOTO TRATADO
07.01 | SERVIÇOS
07.01.01 | SERVIÇOS TÉCNICOS
07.01.01.01 99063 | Locação de rede de água ou esgoto. Af_03/2024 |  | m | 4735.74 | 8.62 | 10.65 | 50435.63 | SINAPI sem Desoneração | 18-Serviços ( 23,51% ) | 18-Serviços ( 23,51% ) | 18-Serviços ( 23,51% ) | 01/07/2025
07.01.01.02 02050020 | Cadastro topográfico de rede de água/esgoto com apresentação de arquivo georreferenciado |  | m | 4735.74 | 1.34 | 1.66 | 7861.33 | SANESUL sem Desoneração | 18-Serviços ( 23,51% ) | 18-Serviços ( 23,51% ) | 18-Serviços ( 23,51% ) | 01/07/2025
07.01.02 | SERVIÇOS TÉCNICOS
07.01.02.01 99060 | Locação com cavalete com altura de 1,00 m - 2 utilizações. Af_03/2024 |  | un | 4 | 178.54 | 220.51 | 882.04 | SINAPI sem Desoneração | 18-Serviços ( 23,51% ) | 18-Serviços ( 23,51% ) | 18-Serviços ( 23,51% ) | 01/07/2025
07.01.03 | MOVIMENTO DE TERRA
07.01.03.01 93358 | Escavação manual de vala. Af_09/2024 |  | m³ | 265.2 | 82.24 | 101.57 | 26936.36 | SINAPI sem Desoneração | 18-Serviços ( 23,51% ) | 18-Serviços ( 23,51% ) | 18-Serviços ( 23,51% ) | 01/07/2025
07.01.03.02 90105 | Escavação mecanizada de vala com profundidade até 1,5 m (média montante e jusante/uma composição por trecho), retroescav. (0,26 m3), largura menor que 0,8 m, em solo de 1a categoria, locais com baixo nível de interferência. Af_09/2024 |  | m³ | 5038.83 | 8.84 | 10.92 | 55024.02 | SINAPI sem Desoneração | 18-Serviços ( 23,51% ) | 18-Serviços ( 23,51% ) | 18-Serviços ( 23,51% ) | 01/07/2025
07.01.03.03 93382 | Reaterro manual de valas, com compactador de solos de percussão. Af_08/2023 |  | m³ | 263.34 | 25.29 | 31.24 | 8226.74 | SINAPI sem Desoneração | 18-Serviços ( 23,51% ) | 18-Serviços ( 23,51% ) | 18-Serviços ( 23,51% ) | 01/07/2025
07.01.03.04 93378 | Reaterro mecanizado de vala com retroescavadeira (capacidade da caçamba da retro: 0,26 m³/potência: 88 hp), largura até 0,8 m, profundidade até 1,5 m, com solo (sem substituição) de 1ª categoria, com compactador de solos de percussão. Af_08/2023 |  | m³ | 5003.49 | 23.3 | 28.78 | 144000.44 | SINAPI sem Desoneração | 18-Serviços ( 23,51% ) | 18-Serviços ( 23,51% ) | 18-Serviços ( 23,51% ) | 01/07/2025
07.01.03.05 101616 | Preparo de fundo de vala com largura menor que 1,5 m (acerto do solo natural). Af_08/2020 |  | m² | 3315.02 | 6.03 | 7.45 | 24696.9 | SINAPI sem Desoneração | 18-Serviços ( 23,51% ) | 18-Serviços ( 23,51% ) | 18-Serviços ( 23,51% ) | 01/07/2025
07.01.03.06 97914 | Transporte com caminhão basculante de 6 m³, em via urbana pavimentada, dmt até 30 km (unidade: m3xkm). Af_07/2020 |  | m³.km | 185.97 | 2.92 | 3.61 | 671.35 | SINAPI sem Desoneração | 18-Serviços ( 23,51% ) | 18-Serviços ( 23,51% ) | 18-Serviços ( 23,51% ) | 01/07/2025
07.01.04 | ESGOTAMENTO E DRENAGEM
07.01.04.01 73536 | Motobomba centrífuga, motor a gasolina, potência 5,42 hp, bocais 1 1/2" x 1", diâmetro rotor 143 mm hm/q = 6 mca / 16,8 m3/h a 38 mca / 6,6 m3/h - chp diurno. Af_06/2014 |  | chp | 316 | 21.09 | 26.05 | 8231.8 | SINAPI sem Desoneração | 18-Serviços ( 23,51% ) | 18-Serviços ( 23,51% ) | 18-Serviços ( 23,51% ) | 01/07/2025
07.01.05 | FUNDAÇÕES E ESTRUTURAS
07.01.05.01 08080339 | Poço de inspeção e visita para esgoto, em conc pré-moldado, anel arm, diâm inter = 1,00 m, chaminé H=0,50 e D=0,60, prof. de 1,51 à 2,00 m, inclu fundo de vala, escavação, reater, acabam, tampão D400 |  | un | 1 | 2457.36 | 3035.09 | 3035.09 | SANESUL sem Desoneração | 18-Serviços ( 23,51% ) | 18-Serviços ( 23,51% ) | 18-Serviços ( 23,51% ) | 01/07/2025
07.01.06 | ASSENTAMENTOS
07.01.06.01 09020010 | Assentamento de tubos e conexões M PVC JEI 1MPa DN 100 |  | m | 4735.74 | 1.95 | 2.41 | 11413.13 | SANESUL sem Desoneração | 18-Serviços ( 23,51% ) | 18-Serviços ( 23,51% ) | 18-Serviços ( 23,51% ) | 01/07/2025
07.01.07 | PAVIMENTAÇÃO
07.01.07.01 10010010 | Corte com máquina e retirada mecânica de pavimentação asfáltica |  | m² | 40 | 8.15 | 10.07 | 402.8 | SANESUL sem Desoneração | 18-Serviços ( 23,51% ) | 18-Serviços ( 23,51% ) | 18-Serviços ( 23,51% ) | 01/07/2025
07.01.07.02 10010090 | Retirada manual de guias ou meio fio |  | m | 2 | 11.67 | 14.41 | 28.82 | SANESUL sem Desoneração | 18-Serviços ( 23,51% ) | 18-Serviços ( 23,51% ) | 18-Serviços ( 23,51% ) | 01/07/2025
07.01.07.03 10020050 | Recomposição de guias ou meio fio |  | m | 2 | 22.85 | 28.22 | 56.44 | SANESUL sem Desoneração | 18-Serviços ( 23,51% ) | 18-Serviços ( 23,51% ) | 18-Serviços ( 23,51% ) | 01/07/2025
07.01.07.04 10030009 | Demolição e recomposição de pavimentação asfaltica cbuq para fechamento de vala, recomposição com base E=15cm de bica corrida e capa=4cm, incluindo imprimação com emulsão asfaltica. |  | m² | 40 | 111.83 | 138.12 | 5524.8 | SANESUL sem Desoneração | 18-Serviços ( 23,51% ) | 18-Serviços ( 23,51% ) | 18-Serviços ( 23,51% ) | 01/07/2025
07.02 | MATERIAIS
07.02.01 20078 | Pasta lubrificante para tubos e conexoes com junta elastica, embalagem de *400* gr (uso em pvc, aco, polietileno e outros) |  | un | 51 | 31.59 | 36.41 | 1856.91 | SINAPI sem Desoneração | 153-Material ( 15,27% ) | 153-Material ( 15,27% ) | 153-Material ( 15,27% ) | 01/07/2025
07.02.02 9825 | Tubo PVC defofo, JEI, 1 MPa, DN 100 mm, para rede de água (NBR 7665) |  | m | 4836 | 39.03 | 44.99 | 217571.64 | SINAPI sem Desoneração | 153-Material ( 15,27% ) | 153-Material ( 15,27% ) | 153-Material ( 15,27% ) | 01/07/2025
07.02.03 33008045 | Tê ferro fundido com flanges PN10, DN 150x150 - TFF10 |  | un | 1 | 794.01 | 915.26 | 915.26 | SANESUL sem Desoneração | 153-Material ( 15,27% ) | 153-Material ( 15,27% ) | 153-Material ( 15,27% ) | 01/07/2025
07.02.04 33011615 | Registro com flanges/cabeçote em ferro fundido, cunha de borracha, corpo curto tipo EURO 23, PN10 , DN 100 - REUROCC10 |  | un | 1 | 1317.15 | 1518.28 | 1518.28 | SANESUL sem Desoneração | 153-Material ( 15,27% ) | 153-Material ( 15,27% ) | 153-Material ( 15,27% ) | 01/07/2025
| Total - LINHA DE RECALQUE DE ESGOTO TRATADO | [5 empty] | 569289.78
08 | EMISSARIO FINAL DE ESGOTO TRATADO (EMI-01)
08.01 | SERVIÇOS
08.01.01 | SERVICOS TECNICOS
08.01.01.01 99063 | Locação de rede de água ou esgoto. Af_03/2024 |  | m | 2325.77 | 8.62 | 10.65 | 24769.45 | SINAPI sem Desoneração | 18-Serviços ( 23,51% ) | 18-Serviços ( 23,51% ) | 18-Serviços ( 23,51% ) | 01/07/2025
08.01.01.02 02050010 | Cadastro de rede de esgoto |  | m | 2325.77 | 0.93 | 1.15 | 2674.64 | SANESUL sem Desoneração | 18-Serviços ( 23,51% ) | 18-Serviços ( 23,51% ) | 18-Serviços ( 23,51% ) | 01/07/2025
08.01.02 | SERVICOS PRELIMINARES
08.01.02.01 03010008 | Corte de árvore de grande porte, com auxílio mecânico, inclusive retirada |  | un | 8 | 207.66 | 256.48 | 2051.84 | SANESUL sem Desoneração | 18-Serviços ( 23,51% ) | 18-Serviços ( 23,51% ) | 18-Serviços ( 23,51% ) | 01/07/2025
08.01.02.02 03020025 | Passadiço com chapas de aço 3/8" |  | m² | 5 | 38.43 | 47.46 | 237.3 | SANESUL sem Desoneração | 18-Serviços ( 23,51% ) | 18-Serviços ( 23,51% ) | 18-Serviços ( 23,51% ) | 01/07/2025
08.01.02.03 03020030 | Sinalização noturna para valas |  | m | 400 | 2.63 | 3.25 | 1300 | SANESUL sem Desoneração | 18-Serviços ( 23,51% ) | 18-Serviços ( 23,51% ) | 18-Serviços ( 23,51% ) | 01/07/2025
08.01.02.04 03020057 | Fornecimento e colocação de cavalete de sinalização (metálico) padrão Sanesul |  | un | 6 | 141.03 | 174.19 | 1045.14 | SANESUL sem Desoneração | 18-Serviços ( 23,51% ) | 18-Serviços ( 23,51% ) | 18-Serviços ( 23,51% ) | 01/07/2025
08.01.02.05 03020066 | Fornecimento e colocação de tela de proteção, para valas |  | m² | 1000 | 8.82 | 10.89 | 10890 | SANESUL sem Desoneração | 18-Serviços ( 23,51% ) | 18-Serviços ( 23,51% ) | 18-Serviços ( 23,51% ) | 01/07/2025
08.01.03 | MOVIMENTO DE TERRA
08.01.03.01 04020009 | Escavação manual de valas |  | m³ | 153.5 | 82.24 | 101.57 | 15591 | SANESUL sem Desoneração | 18-Serviços ( 23,51% ) | 18-Serviços ( 23,51% ) | 18-Serviços ( 23,51% ) | 01/07/2025
08.01.03.02 90092 | Escavação mecanizada de vala com prof. Maior que 1,5 m e até 3,0 m(média montante e jusante/uma composição por trecho), escavadeira (0,8 m3), larg. Menor que 1,5 m, em solo de 1a categoria, locais com baixo nível de interferência. Af_09/2024 |  | m³ | 2916.52 | 5.73 | 7.08 | 20648.96 | SINAPI sem Desoneração | 18-Serviços ( 23,51% ) | 18-Serviços ( 23,51% ) | 18-Serviços ( 23,51% ) | 01/07/2025
08.01.03.03 101616 | Preparo de fundo de vala com largura menor que 1,5 m (acerto do solo natural). Af_08/2020 |  | m² | 1860.62 | 6.03 | 7.45 | 13861.62 | SINAPI sem Desoneração | 18-Serviços ( 23,51% ) | 18-Serviços ( 23,51% ) | 18-Serviços ( 23,51% ) | 01/07/2025
08.01.03.04 93368 | Reaterro mecanizado de vala com escavadeira hidráulica (capacidade da caçamba: 0,8 m³/potência: 111 hp), largura até 1,5 m, profundidade de 1,5 a 3,0 m, com solo (sem substituição) de 1ª categoria, com compactador de solos de percussão. Af_08/2023 |  | m³ | 3028.92 | 20.16 | 24.9 | 75420.11 | SINAPI sem Desoneração | 18-Serviços ( 23,51% ) | 18-Serviços ( 23,51% ) | 18-Serviços ( 23,51% ) | 01/07/2025
08.01.03.05 100973 | Carga, manobra e descarga de solos e materiais granulares em caminhão basculante 6 m³ - carga com pá carregadeira (caçamba de 1,7 a 2,8 m³ / 128 hp) e descarga livre (unidade: m3). Af_07/2020 |  | m³ | 41.1 | 8.63 | 10.66 | 438.13 | SINAPI sem Desoneração | 18-Serviços ( 23,51% ) | 18-Serviços ( 23,51% ) | 18-Serviços ( 23,51% ) | 01/07/2025
08.01.03.06 97914 | Transporte com caminhão basculante de 6 m³, em via urbana pavimentada, dmt até 30 km (unidade: m3xkm). Af_07/2020 |  | m³.km | 205.5 | 2.92 | 3.61 | 741.86 | SINAPI sem Desoneração | 18-Serviços ( 23,51% ) | 18-Serviços ( 23,51% ) | 18-Serviços ( 23,51% ) | 01/07/2025
08.01.04 | ESCORAMENTOS
08.01.04.01 101570 | Escoramento de vala, tipo pontaleteamento, com profundidade de 0 a 1,5 m, largura menor que 1,5 m. Af_08/2020 |  | m² | 3721.23 | 22.89 | 28.27 | 105199.17 | SINAPI sem Desoneração | 18-Serviços ( 23,51% ) | 18-Serviços ( 23,51% ) | 18-Serviços ( 23,51% ) | 01/07/2025
08.01.05 | ESGOTAMENTO E DRENAGEM
08.01.05.01 73536 | Motobomba centrífuga, motor a gasolina, potência 5,42 hp, bocais 1 1/2" x 1", diâmetro rotor 143 mm hm/q = 6 mca / 16,8 m3/h a 38 mca / 6,6 m3/h - chp diurno. Af_06/2014 |  | chp | 155 | 21.09 | 26.05 | 4037.75 | SINAPI sem Desoneração | 18-Serviços ( 23,51% ) | 18-Serviços ( 23,51% ) | 18-Serviços ( 23,51% ) | 01/07/2025
08.01.06 | FUNDACOES E ESTRUTURAS
08.01.06.01 08080339 | Poço de inspeção e visita para esgoto, em conc pré-moldado, anel arm, diâm inter = 1,00 m, chaminé H=0,50 e D=0,60, prof. de 1,51 à 2,00 m, inclu fundo de vala, escavação, reater, acabam, tampão D400 |  | un | 35 | 2457.36 | 3035.09 | 106228.15 | SANESUL sem Desoneração | 18-Serviços ( 23,51% ) | 18-Serviços ( 23,51% ) | 18-Serviços ( 23,51% ) | 01/07/2025
08.01.07 | ASSENTAMENTOS
08.01.07.01 97135 | Assentamento de tubo de pvc defofo ou prfv ou rpvc para rede de água, dn 200 mm, junta elástica integrada, instalado em local com nível baixo de interferências (não inclui fornecimento). Af_05/2024 |  | m | 2325.77 | 7.06 | 8.72 | 20280.71 | SINAPI sem Desoneração | 18-Serviços ( 23,51% ) | 18-Serviços ( 23,51% ) | 18-Serviços ( 23,51% ) | 01/07/2025
08.02 | MATERIAIS
08.02.01 20078 | Pasta lubrificante para tubos e conexoes com junta elastica, embalagem de *400* gr (uso em pvc, aco, polietileno e outros) |  | un | 35 | 31.59 | 36.41 | 1274.35 | SINAPI sem Desoneração | 153-Material ( 15,27% ) | 153-Material ( 15,27% ) | 153-Material ( 15,27% ) | 01/07/2025
08.02.02 38032 | Tubo pvc corrugado, parede dupla, je, dn 150 mm/ de 160 mm, rede coletora esgoto |  | m | 2376 | 61.56 | 70.96 | 168600.96 | SINAPI sem Desoneração | 153-Material ( 15,27% ) | 153-Material ( 15,27% ) | 153-Material ( 15,27% ) | 01/07/2025
08.02.03 33003620 | Curva 45º ferro fundido com flanges PN10, DN 200 - C45 FF10 |  | un | 4 | 752.33 | 867.21 | 3468.84 | SANESUL sem Desoneração | 153-Material ( 15,27% ) | 153-Material ( 15,27% ) | 153-Material ( 15,27% ) | 01/07/2025
08.02.04 33020620 | Acessórios p/ flanges PN10, DN 200 |  | cj | 2 | 183.14 | 211.11 | 422.22 | SANESUL sem Desoneração | 153-Material ( 15,27% ) | 153-Material ( 15,27% ) | 153-Material ( 15,27% ) | 01/07/2025
08.02.05 331231000 | Tubo FoFo FP, PN 10, DN 200, L=1,00m |  | un | 1 | 1220.98 | 1407.42 | 1407.42 | SANESUL sem Desoneração | 153-Material ( 15,27% ) | 153-Material ( 15,27% ) | 153-Material ( 15,27% ) | 01/07/2025
08.02.06 331233000 | Tubo FoFo, FP, PN 10, DN 200, L=3,00 m |  | un | 1 | 3025.84 | 3487.89 | 3487.89 | SANESUL sem Desoneração | 153-Material ( 15,27% ) | 153-Material ( 15,27% ) | 153-Material ( 15,27% ) | 01/07/2025
| Total - EMISSARIO FINAL DE ESGOTO TRATADO (EMI-01) | [5 empty] | 584077.51
|  | Total Geral |  |  |  |  | 8458897.02

## Composições Principais
01010001 - Barracão de obra - Padrão Sanesul ( m² )
Sistema: SANESUL sem Desoneração - 01/07/2025
Utilizado no(s) item(ns) 01.01.01
Código | Descrição | Unidade | Quantidade | Utilização Operativa | Utilização Improdutiva | Valor Operativo | Valor Improdutivo | Valor Item
345 | Arame galvanizado 18 bwg, d = 1,24mm (0,009 kg/m) | kg | 0.05 | 1 | 0 | 28.21 | 0 | 1.41
366 | Areia fina - posto jazida/fornecedor (retirado na jazida, sem transporte) | m³ | 0.05 | 1 | 0 | 87 | 0 | 4.35
4430 | Caibro nao aparelhado *5 x 6* cm, em macaranduba/massaranduba, angelim ou equivalente da regiao - bruta | m | 5 | 1 | 0 | 13.7 | 0 | 68.5
43682 | Chapa/painel de madeira compensada resinada (madeirite resinado rosa) para forma de concreto, de 2200 x 1100 mm, e = 6 mm | m² | 1.2 | 1 | 0 | 22.7 | 0 | 27.24
1379 | Cimento Portland composto CP II-32 | kg | 12 | 1 | 0 | 0.8 | 0 | 9.6
1607 | Conjunto arruelas de vedação 5/16" para telha fibrocimento (uma arruela metálica e uma arruela PVC - cônicas) | cj | 3 | 1 | 0 | 0.19 | 0 | 0.57
3080 | Fechadura espelho para porta externa, em aco inox (maquina, testa e contra-testa) e em zamac (macaneta, lingueta e trincos) com acabamento cromado, maquina de 40 mm, incluindo chave tipo cilindro | cj | 0.03 | 1 | 0 | 68.2 | 0 | 2.04
4721 | Pedra britada n. 1 (9,5 a 19 mm) posto pedreira/fornecedor, sem frete | m³ | 0.05 | 1 | 0 | 98.88 | 0 | 4.94
10555 | Porta de madeira, folha media (nbr 15930) de 800 x 2100 mm, de 35 mm a 40 mm de espessura, nucleo semi-solido (sarrafeado), capa lisa em hdf, acabamento em primer para pintura | un | 0.0167 | 1 | 0 | 278.63 | 0 | 4.65
5071 | Prego de aço polido com cabeça 18 x 24 (2 1/4 x 10) | kg | 1.7 | 1 | 0 | 20.24 | 0 | 34.4
6189 | Tabua nao aparelhada *2,5 x 30* cm, em macaranduba/massaranduba, angelim ou equivalente da regiao - bruta | m | 3 | 1 | 0 | 28.25 | 0 | 84.75
7194 | Telha de fibrocimento ondulada E = 6 mm, de 2,44 x 1,10 m (sem amianto) | m² | 1.21 | 1 | 0 | 28.22 | 0 | 34.14
4425 | Viga nao aparelhada *6 x 12* cm, em macaranduba/massaranduba, angelim ou equivalente da regiao - bruta | m | 2 | 1 | 0 | 28.98 | 0 | 57.96
88243 | Ajudante especializado com encargos complementares | h | 3 | 1 | 0 | 21.65 | 0 | 64.95
89225 | Betoneira capacidade nominal de 600 l, capacidade de mistura 360 l, motor elétrico trifásico potência de 4 cv, sem carregador - chp diurno. Af_05/2023 | chp | 0.5 | 1 | 0 | 5.71 | 0 | 2.85
88262 | Carpinteiro de formas com encargos complementares | h | 3 | 1 | 0 | 25.37 | 0 | 76.11
88309 | Pedreiro com encargos complementares | h | 1.5 | 1 | 0 | 25.75 | 0 | 38.62
88316 | Servente com encargos complementares | h | 1.5 | 1 | 0 | 20.79 | 0 | 31.18
[7 empty] | Custo Unitário | 548.26
[7 empty] | BDI | 23.51
[7 empty] | Preço Unitário | 677.16
101202 - Cerca com mourões de madeira roliça, diâmetro 11 cm, espaçamento de 2,5 m, altura livre de 1,7 m, cravados 0,5 m, com 5 fios de arame farpado nº 14 classe 250 - fornecimento e instalação. Af_05/2020 ( m )
Sistema: SINAPI sem Desoneração - 01/07/2025
Utilizado no(s) item(ns) 01.01.02
Código | Descrição | Unidade | Quantidade | Utilização Operativa | Utilização Improdutiva | Valor Operativo | Valor Improdutivo | Valor Item
339 | Arame farpado galvanizado, 14 bwg (2,11 mm), classe 250 | m | 5 | 1 | 0 | 1.21 | 0 | 6.05
5076 | Grampo de aço polido 1" x 9 | kg | 0.012 | 1 | 0 | 20.45 | 0 | 0.24
21138 | Mourao rolico de madeira tratada, d = 8 a 11 cm, h = 2,20 m, em eucalipto ou equivalente da regiao (para cerca) | m | 0.88 | 1 | 0 | 15.68 | 0 | 13.79
88239 | Ajudante de Carpinteiro com encargos complementares | h | 0.5307 | 1 | 0 | 21.1 | 0 | 11.19
88262 | Carpinteiro de formas com encargos complementares | h | 0.5307 | 1 | 0 | 25.37 | 0 | 13.46
[7 empty] | Custo Unitário | 44.73
[7 empty] | BDI | 23.51
[7 empty] | Preço Unitário | 55.25
01010101 - Instalação provisória de água - Canteiro Padrão SANESUL ( un )
Sistema: SANESUL sem Desoneração - 01/07/2025
Utilizado no(s) item(ns) 01.01.03
Código | Descrição | Unidade | Quantidade | Utilização Operativa | Utilização Improdutiva | Valor Operativo | Valor Improdutivo | Valor Item
022883 | ALUGUEL DE BEBEDOURO ELÉTRICO DE PRESSÃO 40 LITROS INOX 110V, MASTERFRIO OU SIMILAR | mês | 6 | 1 | 0 | 13.76 | 0 | 82.56
65 | Adaptador PVC soldável curto com bolsa e rosca, 25 mm x 3/4", para água fria | un | 1 | 1 | 0 | 0.98 | 0 | 0.98
108 | Adaptador PVC soldável curto com bolsa e rosca, 32 mm x 1", para água fria | un | 2 | 1 | 0 | 1.97 | 0 | 3.94
10421 | Bacia sanitaria (vaso) convencional, de louca colorida, sifao aparente, saida vertical (sem assento) | un | 1 | 1 | 0 | 239.55 | 0 | 239.55
6140 | Bolsa de ligacao em pvc flexivel para vaso sanitario 40 mm (1 1/2") | un | 1 | 1 | 0 | 4.23 | 0 | 4.23
6142 | Conjunto de ligacao ajustavel, para vaso / bacia sanitaria , em plastico branco, com tubo, canopla e espude | un | 1 | 1 | 0 | 9.18 | 0 | 9.18
7608 | Ducha / chuveiro plastico simples, 5", branco, para acoplar em haste 1/2", agua fria | un | 1 | 1 | 0 | 12.01 | 0 | 12.01
3531 | Joelho pvc, soldavel com rosca, 90 graus, 25 mm x 1/2", cor marrom, para agua fria predial | un | 1 | 1 | 0 | 4.14 | 0 | 4.14
3542 | Joelho pvc, soldavel, 90 graus, 20 mm, cor marrom, para agua fria predial | un | 1 | 1 | 0 | 0.65 | 0 | 0.65
3870 | Luva soldável com bucha de latão, PVC, 25 mm x 3/4" | un | 1 | 1 | 0 | 7.22 | 0 | 7.22
6019 | Registro gaveta bruto em latao forjado, bitola 1" | un | 1 | 1 | 0 | 42.69 | 0 | 42.69
6005 | Registro gaveta com acabamento e canopla cromados, simples, bitola 3/4" | un | 1 | 1 | 0 | 65.99 | 0 | 65.99
7109 | Tê PVC, soldável, com rosca na bolsa central, 90 graus, 20 mm x 1/2", para água fria predial | un | 1 | 1 | 0 | 2.79 | 0 | 2.79
7135 | Tê PVC, soldável, com rosca na bolsa central, 90 graus, 25 mm x 1/2", para água fria predial | un | 3 | 1 | 0 | 5.72 | 0 | 17.16
13417 | Torneira metalica cromada cano curto, sem bico, sem arejador, de parede, para tanque e uso geral, 1/2" ou 3/4" | un | 2 | 1 | 0 | 99.63 | 0 | 199.26
9868 | Tubo pvc, soldavel, de 25 mm, agua fria (nbr-5648) | m | 7 | 1 | 0 | 4.57 | 0 | 31.99
9869 | Tubo pvc, soldavel, de 32 mm, agua fria (nbr-5648) | m | 1 | 1 | 0 | 9.86 | 0 | 9.86
6154 | Válvula em plástico cromado para lavatório 1", sem unho, com ladrão | un | 1 | 1 | 0 | 9.84 | 0 | 9.84
88267 | Encanador ou bombeiro hidráulico com encargos complementares | h | 5 | 1 | 0 | 25.71 | 0 | 128.55
88316 | Servente com encargos complementares | h | 5 | 1 | 0 | 20.79 | 0 | 103.95
[7 empty] | Custo Unitário | 976.54
[7 empty] | BDI | 23.51
[7 empty] | Preço Unitário | 1206.12
01010102 - Instalação provisória de esgoto - Canteiro padrão SANESUL ( un )
Sistema: SANESUL sem Desoneração - 01/07/2025
Utilizado no(s) item(ns) 01.01.04
Código | Descrição | Unidade | Quantidade | Utilização Operativa | Utilização Improdutiva | Valor Operativo | Valor Improdutivo | Valor Item
11712 | Caixa sifonada, pvc, 150 x 150 x 50 mm, com grelha quadrada, branca (nbr 5688) | un | 1 | 1 | 0 | 43.9 | 0 | 43.9
1959 | Curva de pvc 90 graus, soldavel, 50 mm, cor marrom, para agua fria predial | un | 1 | 1 | 0 | 14.35 | 0 | 14.35
1932 | Curva pvc curta 90 graus, dn 50 mm, para esgoto predial | un | 1 | 1 | 0 | 12.02 | 0 | 12.02
10836 | Joelho PVC com visita, 90 graus, DN 100 x 50 mm, série normal, para esgoto predial | un | 3 | 1 | 0 | 21.23 | 0 | 63.69
3502 | Joelho, pvc soldavel, 45 graus, 40 mm, cor marrom, para agua fria predial | un | 4 | 1 | 0 | 6.56 | 0 | 26.24
3503 | Joelho, pvc soldavel, 45 graus, 50 mm, cor marrom, para agua fria predial | un | 1 | 1 | 0 | 8.24 | 0 | 8.24
3540 | Joelho pvc, soldavel, 90 graus, 50 mm, cor marrom, para agua fria predial | un | 3 | 1 | 0 | 5.49 | 0 | 16.47
3666 | Junção simples, PVC, 45 graus, DN 40 x 40 mm, série normal para esgoto predial | un | 1 | 1 | 0 | 3.95 | 0 | 3.95
6146 | Sifão plástico tipo copo para tanque, 1.1/4 x 1.1/2" | un | 1 | 1 | 0 | 18.11 | 0 | 18.11
11655 | Te sanitario de reducao, pvc, dn 100 x 50 mm, serie normal, para esgoto predial | un | 2 | 1 | 0 | 17.78 | 0 | 35.56
7097 | Tê sanitário, PVC, DN 50 x 50 mm, série normal, para esgoto predial | un | 3 | 1 | 0 | 7.85 | 0 | 23.55
36365 | Tubo coletor de esgoto PVC, JEI, DN 100 mm (NBR 7362) | m | 4 | 1 | 0 | 41.96 | 0 | 167.84
9874 | Tubo pvc, soldavel, de 40 mm, agua fria (nbr-5648) | m | 4 | 1 | 0 | 15.49 | 0 | 61.96
9875 | Tubo pvc, soldavel, de 50 mm, agua fria (nbr-5648) | m | 5 | 1 | 0 | 16.99 | 0 | 84.95
88267 | Encanador ou bombeiro hidráulico com encargos complementares | h | 5 | 1 | 0 | 25.71 | 0 | 128.55
88316 | Servente com encargos complementares | h | 5 | 1 | 0 | 20.79 | 0 | 103.95
[7 empty] | Custo Unitário | 813.33
[7 empty] | BDI | 23.51
[7 empty] | Preço Unitário | 1004.54
01010103 - Instalações provisórias de eletricidade e força - Canteiro padrão SANESUL ( un )
Sistema: SANESUL sem Desoneração - 01/07/2025
Utilizado no(s) item(ns) 01.01.05
Código | Descrição | Unidade | Quantidade | Utilização Operativa | Utilização Improdutiva | Valor Operativo | Valor Improdutivo | Valor Item
1013 | Cabo de cobre, flexível, classe 4 ou 5, isolação em pvc/a, antichama bwf-b, 1 condutor, 450/750 v, seção nominal 1,5 mm2 | m | 100 | 1 | 0 | 1.46 | 0 | 146
1014 | Cabo de cobre, flexível, classe 4 ou 5, isolação em pvc/a, antichama bwf-b, 1 condutor, 450/750 v, seção nominal 2,5 mm2 | m | 100 | 1 | 0 | 2.31 | 0 | 231
1872 | Caixa de passagem, em PVC, de 4" x 2", para eletroduto flexível corrugado | un | 5 | 1 | 0 | 1.82 | 0 | 9.1
12001 | Caixa octogonal de fundo móvel, em PVC, de 4" x 4", para eletroduto flexível corrugado | un | 5 | 1 | 0 | 4.7 | 0 | 23.5
34653 | Disjuntor termomagnetico para trilho din (iec), monopolar, 6 - 32 a | un | 8 | 1 | 0 | 9.12 | 0 | 72.96
2673 | Eletroduto de PVC rígido roscável de 1/2", sem luva | m | 100 | 1 | 0 | 4.25 | 0 | 425
2674 | Eletroduto de PVC rígido roscável de 3/4", sem luva | m | 100 | 1 | 0 | 5.29 | 0 | 529
38062 | Interruptor simples 10 A, 250 V, conjunto montado para embutir 4" x 2" (placa + suporte + módulo) | un | 5 | 1 | 0 | 6.14 | 0 | 30.7
38194 | Lâmpada LED 10 W bivolt branca, formato tradicional (base E27) | un | 5 | 1 | 0 | 4.61 | 0 | 23.05
88264 | Eletricista com encargos complementares | h | 5 | 1 | 0 | 29.75 | 0 | 148.75
101876 | Quadro de distribuição de energia em pvc, de embutir, sem barramento, para 6 disjuntores - fornecimento e instalação. Af_07/2025 | un | 1 | 1 | 0 | 103.31 | 0 | 103.31
88316 | Servente com encargos complementares | h | 5 | 1 | 0 | 20.79 | 0 | 103.95
92004 | Tomada média de embutir (2 módulos), 2p+t 10 a, incluindo suporte e placa - fornecimento e instalação. Af_03/2023 | un | 7 | 1 | 0 | 53.44 | 0 | 374.08
[7 empty] | Custo Unitário | 2220.4
[7 empty] | BDI | 23.51
[7 empty] | Preço Unitário | 2742.42
103689 - Fornecimento e instalação de placa de obra com chapa galvanizada e estrutura de madeira. Af_03/2022_ps ( m² )
Sistema: SINAPI sem Desoneração - 01/07/2025
Utilizado no(s) item(ns) 01.01.06
Código | Descrição | Unidade | Quantidade | Utilização Operativa | Utilização Improdutiva | Valor Operativo | Valor Improdutivo | Valor Item
4813 | Placa de obra (para construcao civil) em chapa galvanizada *n. 22*, adesivada, de *2,4 x 1,2* m (sem postes para fixacao) | m² | 1 | 1 | 0 | 400 | 0 | 400
5065 | Prego de aço polido com cabeça 10 x 10 (7/8 x 17) | kg | 0.0113 | 1 | 0 | 38.51 | 0 | 0.43
5069 | Prego de aço polido com cabeça 17 x 27 (2 1/2 x 11) | kg | 0.0132 | 1 | 0 | 20.63 | 0 | 0.27
4509 | Sarrafo *2,5 x 10* cm em pinus, mista ou equivalente da regiao - bruta | m | 3.2083 | 1 | 0 | 3.67 | 0 | 11.77
88262 | Carpinteiro de formas com encargos complementares | h | 0.3729 | 1 | 0 | 25.37 | 0 | 9.46
102234 | Pintura imunizante para madeira, 2 demãos. Af_01/2021 | m² | 0.5 | 1 | 0 | 22.11 | 0 | 11.05
88316 | Servente com encargos complementares | h | 1.1186 | 1 | 0 | 20.79 | 0 | 23.25
[7 empty] | Custo Unitário | 456.23
[7 empty] | BDI | 23.51
[7 empty] | Preço Unitário | 563.49
90778 - Engenheiro Civil de obra pleno com encargos complementares ( h )
Sistema: SINAPI sem Desoneração - 01/07/2025
Utilizado no(s) item(ns) 01.02.01
Código | Descrição | Unidade | Quantidade | Utilização Operativa | Utilização Improdutiva | Valor Operativo | Valor Improdutivo | Valor Item
2707 | Engenheiro civil de obra pleno (horista) | h | 1 | 1 | 0 | 128.49 | 0 | 128.49
37372 | Exames - horista (coletado caixa - encargos complementares) | h | 1 | 1 | 0 | 1.43 | 0 | 1.43
37373 | Seguro - horista (coletado caixa - encargos complementares) | h | 1 | 1 | 0 | 0.08 | 0 | 0.08
43486 | EPI - FAMILIA ENGENHEIRO CIVIL - HORISTA (ENCARGOS COMPLEMENTARES - COLETADO CAIXA) | h | 1 | 1 | 0 | 0.77 | 0 | 0.77
43462 | FERRAMENTAS - FAMILIA ENGENHEIRO CIVIL - HORISTA (ENCARGOS COMPLEMENTARES - COLETADO CAIXA) | h | 1 | 1 | 0 | 0.01 | 0 | 0.01
95403 | Curso de capacitação para Engenheiro civil de obra pleno (encargos complementares) - horista | h | 1 | 1 | 0 | 1.89 | 0 | 1.89
[7 empty] | Custo Unitário | 132.67
[7 empty] | BDI | 23.51
[7 empty] | Preço Unitário | 163.86
100309 - Técnico em segurança do trabalho com encargos complementares ( h )
Sistema: SINAPI sem Desoneração - 01/07/2025
Utilizado no(s) item(ns) 01.02.02
Código | Descrição | Unidade | Quantidade | Utilização Operativa | Utilização Improdutiva | Valor Operativo | Valor Improdutivo | Valor Item
37372 | Exames - horista (coletado caixa - encargos complementares) | h | 1 | 1 | 0 | 1.43 | 0 | 1.43
37373 | Seguro - horista (coletado caixa - encargos complementares) | h | 1 | 1 | 0 | 0.08 | 0 | 0.08
40943 | Tecnico em seguranca do trabalho (horista) | h | 1 | 1 | 0 | 31.21 | 0 | 31.21
43482 | EPI - FAMILIA ALMOXARIFE - HORISTA (ENCARGOS COMPLEMENTARES - COLETADO CAIXA) | h | 1 | 1 | 0 | 0.81 | 0 | 0.81
43458 | FERRAMENTAS - FAMILIA ALMOXARIFE - HORISTA (ENCARGOS COMPLEMENTARES - COLETADO CAIXA) | h | 1 | 1 | 0 | 0.06 | 0 | 0.06
100299 | Curso de capacitação para técnico em segurança do trabalho (encargos complementares) - horista | h | 1 | 1 | 0 | 0.56 | 0 | 0.56
[7 empty] | Custo Unitário | 34.15
[7 empty] | BDI | 23.51
[7 empty] | Preço Unitário | 42.18
90780 - Mestre de obras com encargos complementares ( h )
Sistema: SINAPI sem Desoneração - 01/07/2025
Utilizado no(s) item(ns) 01.02.03
Código | Descrição | Unidade | Quantidade | Utilização Operativa | Utilização Improdutiva | Valor Operativo | Valor Improdutivo | Valor Item
37372 | Exames - horista (coletado caixa - encargos complementares) | h | 1 | 1 | 0 | 1.43 | 0 | 1.43
4069 | Mestre de obras (horista) | h | 1 | 1 | 0 | 34.78 | 0 | 34.78
37373 | Seguro - horista (coletado caixa - encargos complementares) | h | 1 | 1 | 0 | 0.08 | 0 | 0.08
43487 | EPI - FAMILIA ENCARREGADO GERAL - HORISTA (ENCARGOS COMPLEMENTARES - COLETADO CAIXA) | h | 1 | 1 | 0 | 1.28 | 0 | 1.28
43463 | FERRAMENTAS - FAMILIA ENCARREGADO GERAL - HORISTA (ENCARGOS COMPLEMENTARES - COLETADO CAIXA) | h | 1 | 1 | 0 | 0.08 | 0 | 0.08
95405 | Curso de capacitação para Mestre de obras (encargos complementares) - horista | h | 1 | 1 | 0 | 0.73 | 0 | 0.73
[7 empty] | Custo Unitário | 38.38
[7 empty] | BDI | 23.51
[7 empty] | Preço Unitário | 47.4
90776 - Encarregado geral com encargos complementares ( h )
Sistema: SINAPI sem Desoneração - 01/07/2025
Utilizado no(s) item(ns) 01.02.04
Código | Descrição | Unidade | Quantidade | Utilização Operativa | Utilização Improdutiva | Valor Operativo | Valor Improdutivo | Valor Item
4083 | Encarregado geral de obras (horista) | h | 1 | 1 | 0 | 26.79 | 0 | 26.79
37372 | Exames - horista (coletado caixa - encargos complementares) | h | 1 | 1 | 0 | 1.43 | 0 | 1.43
37373 | Seguro - horista (coletado caixa - encargos complementares) | h | 1 | 1 | 0 | 0.08 | 0 | 0.08
43487 | EPI - FAMILIA ENCARREGADO GERAL - HORISTA (ENCARGOS COMPLEMENTARES - COLETADO CAIXA) | h | 1 | 1 | 0 | 1.28 | 0 | 1.28
43463 | FERRAMENTAS - FAMILIA ENCARREGADO GERAL - HORISTA (ENCARGOS COMPLEMENTARES - COLETADO CAIXA) | h | 1 | 1 | 0 | 0.08 | 0 | 0.08
95401 | Curso de capacitação para Encarregado geral (encargos complementares) - horista | h | 1 | 1 | 0 | 0.56 | 0 | 0.56
[7 empty] | Custo Unitário | 30.22
[7 empty] | BDI | 23.51
[7 empty] | Preço Unitário | 37.32
90766 - Almoxarife com encargos complementares ( h )
Sistema: SINAPI sem Desoneração - 01/07/2025
Utilizado no(s) item(ns) 01.02.05
Código | Descrição | Unidade | Quantidade | Utilização Operativa | Utilização Improdutiva | Valor Operativo | Valor Improdutivo | Valor Item
253 | Almoxarife (horista) | h | 1 | 1 | 0 | 21.56 | 0 | 21.56
37372 | Exames - horista (coletado caixa - encargos complementares) | h | 1 | 1 | 0 | 1.43 | 0 | 1.43
37373 | Seguro - horista (coletado caixa - encargos complementares) | h | 1 | 1 | 0 | 0.08 | 0 | 0.08
43482 | EPI - FAMILIA ALMOXARIFE - HORISTA (ENCARGOS COMPLEMENTARES - COLETADO CAIXA) | h | 1 | 1 | 0 | 0.81 | 0 | 0.81
43458 | FERRAMENTAS - FAMILIA ALMOXARIFE - HORISTA (ENCARGOS COMPLEMENTARES - COLETADO CAIXA) | h | 1 | 1 | 0 | 0.06 | 0 | 0.06
95392 | Curso de capacitação para Almoxarife (encargos complementares) - horista | h | 1 | 1 | 0 | 0.1 | 0 | 0.1
[7 empty] | Custo Unitário | 24.04
[7 empty] | BDI | 23.51
[7 empty] | Preço Unitário | 29.69
100289 - Vigia diurno com encargos complementares ( h )
Sistema: SINAPI sem Desoneração - 01/07/2025
Utilizado no(s) item(ns) 01.02.06
Código | Descrição | Unidade | Quantidade | Utilização Operativa | Utilização Improdutiva | Valor Operativo | Valor Improdutivo | Valor Item
37370 | Alimentacao - horista (coletado caixa - encargos complementares) | h | 1 | 1 | 0 | 1.6 | 0 | 1.6
37372 | Exames - horista (coletado caixa - encargos complementares) | h | 1 | 1 | 0 | 1.43 | 0 | 1.43
37373 | Seguro - horista (coletado caixa - encargos complementares) | h | 1 | 1 | 0 | 0.08 | 0 | 0.08
37371 | Transporte - horista (coletado caixa - encargos complementares) | h | 1 | 1 | 0 | 1.02 | 0 | 1.02
34345 | Vigia diurno (horista) | h | 1 | 1 | 0 | 14.36 | 0 | 14.36
43491 | EPI - FAMILIA SERVENTE - HORISTA (ENCARGOS COMPLEMENTARES - COLETADO CAIXA) | h | 1 | 1 | 0 | 1.39 | 0 | 1.39
43467 | FERRAMENTAS - FAMILIA SERVENTE - HORISTA (ENCARGOS COMPLEMENTARES - COLETADO CAIXA) | h | 1 | 1 | 0 | 0.61 | 0 | 0.61
100288 | Curso de capacitação para vigia diurno (encargos complementares) - horista | h | 1 | 1 | 0 | 0.07 | 0 | 0.07
[7 empty] | Custo Unitário | 20.56
[7 empty] | BDI | 23.51
[7 empty] | Preço Unitário | 25.39
90767 - Apontador ou apropriador com encargos complementares ( h )
Sistema: SINAPI sem Desoneração - 01/07/2025
Utilizado no(s) item(ns) 01.02.07
Código | Descrição | Unidade | Quantidade | Utilização Operativa | Utilização Improdutiva | Valor Operativo | Valor Improdutivo | Valor Item
6122 | Apontador ou apropriador de mao de obra (horista) | h | 1 | 1 | 0 | 20.75 | 0 | 20.75
37372 | Exames - horista (coletado caixa - encargos complementares) | h | 1 | 1 | 0 | 1.43 | 0 | 1.43
37373 | Seguro - horista (coletado caixa - encargos complementares) | h | 1 | 1 | 0 | 0.08 | 0 | 0.08
43482 | EPI - FAMILIA ALMOXARIFE - HORISTA (ENCARGOS COMPLEMENTARES - COLETADO CAIXA) | h | 1 | 1 | 0 | 0.81 | 0 | 0.81
43458 | FERRAMENTAS - FAMILIA ALMOXARIFE - HORISTA (ENCARGOS COMPLEMENTARES - COLETADO CAIXA) | h | 1 | 1 | 0 | 0.06 | 0 | 0.06
95393 | Curso de capacitação para Apontador ou Apropriador (encargos complementares) - horista | h | 1 | 1 | 0 | 0.43 | 0 | 0.43
[7 empty] | Custo Unitário | 23.56
[7 empty] | BDI | 23.51
[7 empty] | Preço Unitário | 29.1
92145 - Caminhonete cabine simples com motor 1.6 flex, câmbio manual, potência 101/104 CV, 2 portas - chp diurno. af_11/2015 ( chp )
Sistema: SINAPI sem Desoneração - 01/07/2025
Utilizado no(s) item(ns) 01.02.08
Código | Descrição | Unidade | Quantidade | Utilização Operativa | Utilização Improdutiva | Valor Operativo | Valor Improdutivo | Valor Item
92140 | Caminhonete cabine simples com motor 1.6 flex, câmbio manual, potência 101/104 CV, 2 portas - depreciação. af_11/2015 | h | 1 | 1 | 0 | 4.77 | 0 | 4.77
92142 | Caminhonete cabine simples com motor 1.6 flex, câmbio manual, potência 101/104 CV, 2 portas - impostos e seguros. af_11/2015 | h | 1 | 1 | 0 | 0.59 | 0 | 0.59
92141 | Caminhonete cabine simples com motor 1.6 flex, câmbio manual, potência 101/104 CV, 2 portas - juros. af_11/2015 | h | 1 | 1 | 0 | 1.47 | 0 | 1.47
92143 | Caminhonete cabine simples com motor 1.6 flex, câmbio manual, potência 101/104 CV, 2 portas - manutenção. af_11/2015 | h | 1 | 1 | 0 | 5.96 | 0 | 5.96
92144 | Caminhonete cabine simples com motor 1.6 flex, câmbio manual, potência 101/104 CV, 2 portas - materiais na operação. af_11/2015 | h | 1 | 1 | 0 | 39.8 | 0 | 39.8
88284 | Motorista de veículo leve com encargos complementares | h | 1 | 1 | 0 | 24.6 | 0 | 24.6
[7 empty] | Custo Unitário | 77.19
[7 empty] | BDI | 23.51
[7 empty] | Preço Unitário | 95.34
99063 - Locação de rede de água ou esgoto. Af_03/2024 ( m )
Sistema: SINAPI sem Desoneração - 01/07/2025
Utilizado no(s) item(ns) 02.01.01.01.01 / 02.02.01.01.01 / 04.01.01.01 / 05.05.02.01.01.01 / 07.01.01.01 / 08.01.01.01
Código | Descrição | Unidade | Quantidade | Utilização Operativa | Utilização Improdutiva | Valor Operativo | Valor Improdutivo | Valor Item
4433 | Caibro nao aparelhado *6 x 6* cm, em macaranduba/massaranduba, angelim ou equivalente da regiao - bruta | m | 0.0413 | 1 | 0 | 26.79 | 0 | 1.1
5068 | Prego de aço polido com cabeça 17 x 21 (2 x 11) | kg | 0.0007 | 1 | 0 | 20.24 | 0 | 0.01
4417 | Sarrafo nao aparelhado *2,5 x 7* cm, em macaranduba/massaranduba, angelim, peroba-rosa ou equivalente da regiao - bruta | m | 0.0413 | 1 | 0 | 7.45 | 0 | 0.3
7356 | Tinta latex acrilica premium, cor branco fosco | l | 0.0011 | 1 | 0 | 27.94 | 0 | 0.03
88239 | Ajudante de Carpinteiro com encargos complementares | h | 0.1184 | 1 | 0 | 21.1 | 0 | 2.49
88262 | Carpinteiro de formas com encargos complementares | h | 0.1184 | 1 | 0 | 25.37 | 0 | 3
97733 | Peça retangular pré-moldada, volume de concreto de até 10 litros, taxa de aço aproximada de 30kg/m³. Af_03/2024 | m³ | 0.0005 | 1 | 0 | 3246.35 | 0 | 1.62
91693 | Serra circular de bancada com motor elétrico potência de 5hp, com coifa para disco 10" - chi diurno. af_08/2015 | chi | 0.0021 | 1 | 0 | 28.89 | 0 | 0.06
91692 | Serra circular de bancada com motor elétrico potência de 5hp, com coifa para disco 10" - chp diurno. af_08/2015 | chp | 0.0005 | 1 | 0 | 30.42 | 0 | 0.01
[7 empty] | Custo Unitário | 8.62
[7 empty] | BDI | 23.51
[7 empty] | Preço Unitário | 10.65
02050020 - Cadastro topográfico de rede de água/esgoto com apresentação de arquivo georreferenciado ( m )
Sistema: SANESUL sem Desoneração - 01/07/2025
Utilizado no(s) item(ns) 02.01.01.01.02 / 04.01.01.02 / 05.05.02.01.01.02 / 07.01.01.02
Código | Descrição | Unidade | Quantidade | Utilização Operativa | Utilização Improdutiva | Valor Operativo | Valor Improdutivo | Valor Item
023875 | Aluguel de computador notebook | mês | 0.0005 | 1 | 0 | 18.72 | 0 | 0
023870 | Estação total eletrônica com precisão angular de 2", linear de 2 mm e alcance com 1 prisma de 3.000 m | chp | 0.015 | 1 | 0 | 8.09 | 0 | 0.12
023872 | Nivel otico c/ precisao +/- 0,7mm tipo wild na-2 ou equiv | chp | 0.015 | 1 | 0 | 2.1 | 0 | 0.03
532 | Auxiliar tecnico / assistente de engenharia (horista) | h | 0.01 | 1 | 0 | 24.86 | 0 | 0.24
88253 | Auxiliar de Topógrafo com encargos complementares | h | 0.03 | 1 | 0 | 13.04 | 0 | 0.39
88288 | Nivelador com encargos complementares | h | 0.01 | 1 | 0 | 17.31 | 0 | 0.17
90781 | Topografo com encargos complementares | h | 0.015 | 1 | 0 | 26.2 | 0 | 0.39
[7 empty] | Custo Unitário | 1.34
[7 empty] | BDI | 23.51
[7 empty] | Preço Unitário | 1.66
6259 - Caminhão pipa 6.000 l, peso bruto total 13.000 kg, distância entre eixos 4,80 m, potência 189 cv inclusive tanque de aço para transporte de água, capacidade 6 m3 - chp diurno. Af_06/2014 ( chp )
Sistema: SINAPI sem Desoneração - 01/07/2025
Utilizado no(s) item(ns) 02.01.01.02.01 / 05.04.01.01.07
Código | Descrição | Unidade | Quantidade | Utilização Operativa | Utilização Improdutiva | Valor Operativo | Valor Improdutivo | Valor Item
91359 | Caminhão pipa 6.000 l, peso bruto total 13.000 kg, distância entre eixos 4,80 m, potência 189 cv inclusive tanque de aço para transporte de água, capacidade 6 m3 - depreciação. Af_06/2014 | h | 1 | 1 | 0 | 21.04 | 0 | 21.04
91361 | Caminhão pipa 6.000 l, peso bruto total 13.000 kg, distância entre eixos 4,80 m, potência 189 cv inclusive tanque de aço para transporte de água, capacidade 6 m3 - impostos e seguros. Af_06/2014 | h | 1 | 1 | 0 | 3.25 | 0 | 3.25
91360 | Caminhão pipa 6.000 l, peso bruto total 13.000 kg, distância entre eixos 4,80 m, potência 189 cv inclusive tanque de aço para transporte de água, capacidade 6 m3 - juros. Af_06/2014 | h | 1 | 1 | 0 | 8.05 | 0 | 8.05
53882 | Caminhão pipa 6.000 l, peso bruto total 13.000 kg, distância entre eixos 4,80 m, potência 189 cv inclusive tanque de aço para transporte de água, capacidade 6 m3 - manutenção. Af_06/2014 | h | 1 | 1 | 0 | 36.99 | 0 | 36.99
5747 | Caminhão pipa 6.000 l, peso bruto total 13.000 kg, distância entre eixos 4,80 m, potência 189 cv inclusive tanque de aço para transporte de água, capacidade 6 m3 - materiais na operação. Af_06/2014 | h | 1 | 1 | 0 | 156.2 | 0 | 156.2
88282 | Motorista de caminhão com encargos complementares | h | 1 | 1 | 0 | 25.59 | 0 | 25.59
[7 empty] | Custo Unitário | 251.12
[7 empty] | BDI | 23.51
[7 empty] | Preço Unitário | 310.16
03020025 - Passadiço com chapas de aço 3/8" ( m² )
Sistema: SANESUL sem Desoneração - 01/07/2025
Utilizado no(s) item(ns) 02.01.01.02.02 / 08.01.02.02
Código | Descrição | Unidade | Quantidade | Utilização Operativa | Utilização Improdutiva | Valor Operativo | Valor Improdutivo | Valor Item
1334 | Chapa de aço grossa, astm a36, e = 5/8 " (15,88 mm) 124,49 kg/m2 | kg | 2 | 1 | 0 | 8.82 | 0 | 17.64
88316 | Servente com encargos complementares | h | 1 | 1 | 0 | 20.79 | 0 | 20.79
[7 empty] | Custo Unitário | 38.43
[7 empty] | BDI | 23.51
[7 empty] | Preço Unitário | 47.46
03020057A - Fornecimento e colocação de cavalete de sinalização (metálico) padrão Sanesul ( un )
Sistema: SANESUL sem Desoneração - 01/07/2025
Utilizado no(s) item(ns) 02.01.01.02.03
Código | Descrição | Unidade | Quantidade | Utilização Operativa | Utilização Improdutiva | Valor Operativo | Valor Improdutivo | Valor Item
43055 | Aço ca-50, 12,5 mm ou 16,0 mm, vergalhão | kg | 4.1 | 1 | 0 | 7.03 | 0 | 28.82
1332 | Chapa de aço grossa, astm a36, e = 3/8 " (9,53 mm) 74,69 kg/m2 | kg | 6.9 | 1 | 0 | 7.95 | 0 | 54.85
88245 | Armador com encargos complementares | h | 1.5 | 1 | 0 | 25.57 | 0 | 38.35
100758 | Pintura com tinta alquídica de acabamento (esmalte sintético acetinado) aplicada a rolo ou pincel sobre superfícies metálicas (exceto perfil) executado em obra (02 demãos). Af_01/2020 | m² | 0.5 | 1 | 0 | 47.74 | 0 | 23.87
[7 empty] | Custo Unitário | 145.89
[7 empty] | BDI | 23.51
[7 empty] | Preço Unitário | 180.19
03020066 - Fornecimento e colocação de tela de proteção, para valas ( m² )
Sistema: SANESUL sem Desoneração - 01/07/2025
Utilizado no(s) item(ns) 02.01.01.02.04 / 08.01.02.05
Código | Descrição | Unidade | Quantidade | Utilização Operativa | Utilização Improdutiva | Valor Operativo | Valor Improdutivo | Valor Item
345 | Arame galvanizado 18 bwg, d = 1,24mm (0,009 kg/m) | kg | 0.04 | 1 | 0 | 28.21 | 0 | 1.12
7170 | Tela fachadeira em polietileno, rolo de 3 x 100 m (LxC), cor branca, sem logomarca - para proteção de obras | m² | 1 | 1 | 0 | 2.44 | 0 | 2.44
88262 | Carpinteiro de formas com encargos complementares | h | 0.06 | 1 | 0 | 25.37 | 0 | 1.52
88316 | Servente com encargos complementares | h | 0.18 | 1 | 0 | 20.79 | 0 | 3.74
[7 empty] | Custo Unitário | 8.82
[7 empty] | BDI | 23.51
[7 empty] | Preço Unitário | 10.89
93358 - Escavação manual de vala. Af_09/2024 ( m³ )
Sistema: SINAPI sem Desoneração - 01/07/2025
Utilizado no(s) item(ns) 02.01.01.03.01 / 02.02.01.02.01 / 03.01.03.01 / 04.01.03.01 / 05.09.01.02.01 / 06.01.03.01 / 07.01.03.01
Código | Descrição | Unidade | Quantidade | Utilização Operativa | Utilização Improdutiva | Valor Operativo | Valor Improdutivo | Valor Item
88316 | Servente com encargos complementares | h | 3.9558 | 1 | 0 | 20.79 | 0 | 82.24
[7 empty] | Custo Unitário | 82.24
[7 empty] | BDI | 23.51
[7 empty] | Preço Unitário | 101.57
90094 - Escavação mecanizada de vala com prof. Maior que 3,0 m até 4,5 m (média montante e jusante/uma composição por trecho), escavadeira (0,8 m3), larg. Menor que 1,5 m, em solo de 1a categoria, locais com baixo nível de interferência. Af_09/2024 ( m³ )
Sistema: SINAPI sem Desoneração - 01/07/2025
Utilizado no(s) item(ns) 02.01.01.03.02
Código | Descrição | Unidade | Quantidade | Utilização Operativa | Utilização Improdutiva | Valor Operativo | Valor Improdutivo | Valor Item
5632 | Escavadeira hidráulica sobre esteiras, caçamba 0,80 m3, peso operacional 17 t, potencia bruta 111 hp - chi diurno. Af_06/2014 | chi | 0.01343 | 1 | 0 | 89.79 | 0 | 1.2
5631 | Escavadeira hidráulica sobre esteiras, caçamba 0,80 m3, peso operacional 17 t, potencia bruta 111 hp - chp diurno. Af_06/2014 | chp | 0.017049 | 1 | 0 | 210.84 | 0 | 3.59
88316 | Servente com encargos complementares | h | 0.030479 | 1 | 0 | 20.79 | 0 | 0.63
[7 empty] | Custo Unitário | 5.42
[7 empty] | BDI | 23.51
[7 empty] | Preço Unitário | 6.69
90105 - Escavação mecanizada de vala com profundidade até 1,5 m (média montante e jusante/uma composição por trecho), retroescav. (0,26 m3), largura menor que 0,8 m, em solo de 1a categoria, locais com baixo nível de interferência. Af_09/2024 ( m³ )
Sistema: SINAPI sem Desoneração - 01/07/2025
Utilizado no(s) item(ns) 02.01.01.03.03 / 02.02.01.02.02 / 04.01.03.02 / 05.05.02.01.02.02 / 07.01.03.02
Código | Descrição | Unidade | Quantidade | Utilização Operativa | Utilização Improdutiva | Valor Operativo | Valor Improdutivo | Valor Item
5679 | Retroescavadeira sobre rodas com carregadeira, tração 4x4, potência líq. 88 hp, caçamba carreg. Cap. Mín. 1 m3, caçamba retro cap. 0,26 m3, peso operacional mín. 6.674 kg, profundidade escavação máx. 4,37 m - chi diurno. Af_06/2014 | chi | 0.037515 | 1 | 0 | 64.03 | 0 | 2.4
5678 | Retroescavadeira sobre rodas com carregadeira, tração 4x4, potência líq. 88 hp, caçamba carreg. Cap. Mín. 1 m3, caçamba retro cap. 0,26 m3, peso operacional mín. 6.674 kg, profundidade escavação máx. 4,37 m - chp diurno. Af_06/2014 | chp | 0.033259 | 1 | 0 | 146.36 | 0 | 4.86
88316 | Servente com encargos complementares | h | 0.076209 | 1 | 0 | 20.79 | 0 | 1.58
[7 empty] | Custo Unitário | 8.84
[7 empty] | BDI | 23.51
[7 empty] | Preço Unitário | 10.92
90107 - Escavação mecanizada de vala com profundidade maior que 1,5 m até 3,0 m (média montante e jusante/uma composição por trecho), retroescav. (0,26 m3), largura menor que 0,8 m, em solo de 1a categoria, locais com baixo nível de interferência. Af_09/2024 ( m³ )
Sistema: SINAPI sem Desoneração - 01/07/2025
Utilizado no(s) item(ns) 02.01.01.03.04
Código | Descrição | Unidade | Quantidade | Utilização Operativa | Utilização Improdutiva | Valor Operativo | Valor Improdutivo | Valor Item
5679 | Retroescavadeira sobre rodas com carregadeira, tração 4x4, potência líq. 88 hp, caçamba carreg. Cap. Mín. 1 m3, caçamba retro cap. 0,26 m3, peso operacional mín. 6.674 kg, profundidade escavação máx. 4,37 m - chi diurno. Af_06/2014 | chi | 0.034208 | 1 | 0 | 64.03 | 0 | 2.19
5678 | Retroescavadeira sobre rodas com carregadeira, tração 4x4, potência líq. 88 hp, caçamba carreg. Cap. Mín. 1 m3, caçamba retro cap. 0,26 m3, peso operacional mín. 6.674 kg, profundidade escavação máx. 4,37 m - chp diurno. Af_06/2014 | chp | 0.030326 | 1 | 0 | 146.36 | 0 | 4.43
88316 | Servente com encargos complementares | h | 0.064534 | 1 | 0 | 20.79 | 0 | 1.34
[7 empty] | Custo Unitário | 7.96
[7 empty] | BDI | 23.51
[7 empty] | Preço Unitário | 9.83
101616 - Preparo de fundo de vala com largura menor que 1,5 m (acerto do solo natural). Af_08/2020 ( m² )
Sistema: SINAPI sem Desoneração - 01/07/2025
Utilizado no(s) item(ns) 02.01.01.03.05 / 04.01.03.05 / 05.05.02.01.02.04 / 07.01.03.05 / 08.01.03.03
Código | Descrição | Unidade | Quantidade | Utilização Operativa | Utilização Improdutiva | Valor Operativo | Valor Improdutivo | Valor Item
91534 | Compactador de solos de percussão (soquete) com motor a gasolina 4 tempos, potência 4 CV - chi diurno. af_08/2015 | chi | 0.0036 | 1 | 0 | 29.74 | 0 | 0.1
91533 | Compactador de solos de percussão (soquete) com motor a gasolina 4 tempos, potência 4 CV - chp diurno. af_08/2015 | chp | 0.0036 | 1 | 0 | 36.83 | 0 | 0.13
88309 | Pedreiro com encargos complementares | h | 0.102 | 1 | 0 | 25.75 | 0 | 2.62
88316 | Servente com encargos complementares | h | 0.1531 | 1 | 0 | 20.79 | 0 | 3.18
[7 empty] | Custo Unitário | 6.03
[7 empty] | BDI | 23.51
[7 empty] | Preço Unitário | 7.45
93372 - Reaterro mecanizado de vala com escavadeira hidráulica (capacidade da caçamba: 0,8 m³/potência: 111 hp), largura até 1,5 m, profundidade de 3,0 a 6,0 m, com solo (sem substituição) de 1ª categoria, com compactador de solos de percussão. Af_08/2023 ( m³ )
Sistema: SINAPI sem Desoneração - 01/07/2025
Utilizado no(s) item(ns) 02.01.01.03.06
Código | Descrição | Unidade | Quantidade | Utilização Operativa | Utilização Improdutiva | Valor Operativo | Valor Improdutivo | Valor Item
5903 | Caminhão pipa 10.000 L trucado, peso bruto total 23.000 kg, carga útil máxima 15.935 kg, distância entre eixos 4,8 m, potência 230 CV, inclusive tanque de aço para transporte de água - chi diurno. af_06/2014 | chi | 0.0006 | 1 | 0 | 70.6 | 0 | 0.04
5901 | Caminhão pipa 10.000 L trucado, peso bruto total 23.000 kg, carga útil máxima 15.935 kg, distância entre eixos 4,8 m, potência 230 CV, inclusive tanque de aço para transporte de água - chp diurno. af_06/2014 | chp | 0.0054 | 1 | 0 | 312.43 | 0 | 1.68
91533 | Compactador de solos de percussão (soquete) com motor a gasolina 4 tempos, potência 4 CV - chp diurno. af_08/2015 | chp | 0.1249 | 1 | 0 | 36.83 | 0 | 4.6
5632 | Escavadeira hidráulica sobre esteiras, caçamba 0,80 m3, peso operacional 17 t, potencia bruta 111 hp - chi diurno. Af_06/2014 | chi | 0.0377 | 1 | 0 | 89.79 | 0 | 3.38
5631 | Escavadeira hidráulica sobre esteiras, caçamba 0,80 m3, peso operacional 17 t, potencia bruta 111 hp - chp diurno. Af_06/2014 | chp | 0.0261 | 1 | 0 | 210.84 | 0 | 5.5
88316 | Servente com encargos complementares | h | 0.0356 | 1 | 0 | 20.79 | 0 | 0.74
[7 empty] | Custo Unitário | 15.94
[7 empty] | BDI | 23.51
[7 empty] | Preço Unitário | 19.69
93378 - Reaterro mecanizado de vala com retroescavadeira (capacidade da caçamba da retro: 0,26 m³/potência: 88 hp), largura até 0,8 m, profundidade até 1,5 m, com solo (sem substituição) de 1ª categoria, com compactador de solos de percussão. Af_08/2023 ( m³ )
Sistema: SINAPI sem Desoneração - 01/07/2025
Utilizado no(s) item(ns) 02.01.01.03.07 / 02.02.01.02.04 / 06.01.03.04 / 07.01.03.04
Código | Descrição | Unidade | Quantidade | Utilização Operativa | Utilização Improdutiva | Valor Operativo | Valor Improdutivo | Valor Item
5903 | Caminhão pipa 10.000 L trucado, peso bruto total 23.000 kg, carga útil máxima 15.935 kg, distância entre eixos 4,8 m, potência 230 CV, inclusive tanque de aço para transporte de água - chi diurno. af_06/2014 | chi | 0.0006 | 1 | 0 | 70.6 | 0 | 0.04
5901 | Caminhão pipa 10.000 L trucado, peso bruto total 23.000 kg, carga útil máxima 15.935 kg, distância entre eixos 4,8 m, potência 230 CV, inclusive tanque de aço para transporte de água - chp diurno. af_06/2014 | chp | 0.0054 | 1 | 0 | 312.43 | 0 | 1.68
91533 | Compactador de solos de percussão (soquete) com motor a gasolina 4 tempos, potência 4 CV - chp diurno. af_08/2015 | chp | 0.1962 | 1 | 0 | 36.83 | 0 | 7.22
5679 | Retroescavadeira sobre rodas com carregadeira, tração 4x4, potência líq. 88 hp, caçamba carreg. Cap. Mín. 1 m3, caçamba retro cap. 0,26 m3, peso operacional mín. 6.674 kg, profundidade escavação máx. 4,37 m - chi diurno. Af_06/2014 | chi | 0.0777 | 1 | 0 | 64.03 | 0 | 4.97
5678 | Retroescavadeira sobre rodas com carregadeira, tração 4x4, potência líq. 88 hp, caçamba carreg. Cap. Mín. 1 m3, caçamba retro cap. 0,26 m3, peso operacional mín. 6.674 kg, profundidade escavação máx. 4,37 m - chp diurno. Af_06/2014 | chp | 0.0538 | 1 | 0 | 146.36 | 0 | 7.87
88316 | Servente com encargos complementares | h | 0.0734 | 1 | 0 | 20.79 | 0 | 1.52
[7 empty] | Custo Unitário | 23.3
[7 empty] | BDI | 23.51
[7 empty] | Preço Unitário | 28.78
93379 - Reaterro mecanizado de vala com retroescavadeira (capacidade da caçamba da retro: 0,26 m³/potência: 88 hp), largura 0,8 a 1,5 m, profundidade até 1,5 m, com solo (sem substituição) de 1ª categoria, com compactador de solos de percussão af_08/2023 ( m³ )
Sistema: SINAPI sem Desoneração - 01/07/2025
Utilizado no(s) item(ns) 02.01.01.03.08 / 03.01.03.04 / 04.01.03.04
Código | Descrição | Unidade | Quantidade | Utilização Operativa | Utilização Improdutiva | Valor Operativo | Valor Improdutivo | Valor Item
5903 | Caminhão pipa 10.000 L trucado, peso bruto total 23.000 kg, carga útil máxima 15.935 kg, distância entre eixos 4,8 m, potência 230 CV, inclusive tanque de aço para transporte de água - chi diurno. af_06/2014 | chi | 0.0006 | 1 | 0 | 70.6 | 0 | 0.04
5901 | Caminhão pipa 10.000 L trucado, peso bruto total 23.000 kg, carga útil máxima 15.935 kg, distância entre eixos 4,8 m, potência 230 CV, inclusive tanque de aço para transporte de água - chp diurno. af_06/2014 | chp | 0.0054 | 1 | 0 | 312.43 | 0 | 1.68
91533 | Compactador de solos de percussão (soquete) com motor a gasolina 4 tempos, potência 4 CV - chp diurno. af_08/2015 | chp | 0.1634 | 1 | 0 | 36.83 | 0 | 6.01
5679 | Retroescavadeira sobre rodas com carregadeira, tração 4x4, potência líq. 88 hp, caçamba carreg. Cap. Mín. 1 m3, caçamba retro cap. 0,26 m3, peso operacional mín. 6.674 kg, profundidade escavação máx. 4,37 m - chi diurno. Af_06/2014 | chi | 0.0551 | 1 | 0 | 64.03 | 0 | 3.52
5678 | Retroescavadeira sobre rodas com carregadeira, tração 4x4, potência líq. 88 hp, caçamba carreg. Cap. Mín. 1 m3, caçamba retro cap. 0,26 m3, peso operacional mín. 6.674 kg, profundidade escavação máx. 4,37 m - chp diurno. Af_06/2014 | chp | 0.0382 | 1 | 0 | 146.36 | 0 | 5.59
88316 | Servente com encargos complementares | h | 0.0521 | 1 | 0 | 20.79 | 0 | 1.08
[7 empty] | Custo Unitário | 17.92
[7 empty] | BDI | 23.51
[7 empty] | Preço Unitário | 22.13
04040100 - Fornecimento e aterro ( m³ )
Sistema: SANESUL sem Desoneração - 01/07/2025
Utilizado no(s) item(ns) 02.01.01.03.09 / 02.02.01.02.05
Código | Descrição | Unidade | Quantidade | Utilização Operativa | Utilização Improdutiva | Valor Operativo | Valor Improdutivo | Valor Item
6079 | Argila, argila vermelha ou argila arenosa (retirada na jazida, sem transporte) | m³ | 1.25 | 1 | 0 | 38.76 | 0 | 48.45
88316 | Servente com encargos complementares | h | 1.25 | 1 | 0 | 20.79 | 0 | 25.98
[7 empty] | Custo Unitário | 74.43
[7 empty] | BDI | 23.51
[7 empty] | Preço Unitário | 91.93
100973 - Carga, manobra e descarga de solos e materiais granulares em caminhão basculante 6 m³ - carga com pá carregadeira (caçamba de 1,7 a 2,8 m³ / 128 hp) e descarga livre (unidade: m3). Af_07/2020 ( m³ )
Sistema: SINAPI sem Desoneração - 01/07/2025
Utilizado no(s) item(ns) 02.01.01.03.10 / 02.02.01.02.06 / 03.01.03.05 / 05.01.01.03.03 / 05.09.01.02.03 / 06.01.03.05 / 08.01.03.05
Código | Descrição | Unidade | Quantidade | Utilização Operativa | Utilização Improdutiva | Valor Operativo | Valor Improdutivo | Valor Item
67827 | Caminhão basculante 6 m3 toco, peso bruto total 16.000 kg, carga útil máxima 11.130 kg, distância entre eixos 5,36 m, potência 185 cv, inclusive caçamba metálica - chi diurno. Af_06/2014 | chi | 0.0203 | 1 | 0 | 61.86 | 0 | 1.25
67826 | Caminhão basculante 6 m3 toco, peso bruto total 16.000 kg, carga útil máxima 11.130 kg, distância entre eixos 5,36 m, potência 185 cv, inclusive caçamba metálica - chp diurno. Af_06/2014 | chp | 0.0267 | 1 | 0 | 183.87 | 0 | 4.9
5942 | Pá carregadeira sobre rodas, potência líquida 128 hp, capacidade da caçamba 1,7 a 2,8 m3, peso operacional 11632 kg - chi diurno. Af_06/2014 | chi | 0.0151 | 1 | 0 | 74.28 | 0 | 1.12
5940 | Pá carregadeira sobre rodas, potência líquida 128 hp, capacidade da caçamba 1,7 a 2,8 m3, peso operacional 11632 kg - chp diurno. Af_06/2014 | chp | 0.0083 | 1 | 0 | 164.58 | 0 | 1.36
[7 empty] | Custo Unitário | 8.63
[7 empty] | BDI | 23.51
[7 empty] | Preço Unitário | 10.66
101000 - Carga, manobra e descarga de entulho em caminhão basculante 18 m³ - carga com escavadeira hidráulica (caçamba de 0,80 m³ / 111 hp) e descarga livre (unidade: t). Af_07/2020 ( t )
Sistema: SINAPI sem Desoneração - 01/07/2025
Utilizado no(s) item(ns) 02.01.01.03.11 / 02.02.01.02.07
Código | Descrição | Unidade | Quantidade | Utilização Operativa | Utilização Improdutiva | Valor Operativo | Valor Improdutivo | Valor Item
89884 | Caminhão basculante 18 m3, com cavalo mecânico de capacidade máxima de tração combinado de 45000 kg, potência 330 cv, inclusive semireboque com caçamba metálica - chi diurno. Af_12/2014 | chi | 0.0063 | 1 | 0 | 89.33 | 0 | 0.56
89883 | Caminhão basculante 18 m3, com cavalo mecânico de capacidade máxima de tração combinado de 45000 kg, potência 330 cv, inclusive semireboque com caçamba metálica - chp diurno. Af_12/2014 | chp | 0.0102 | 1 | 0 | 362.01 | 0 | 3.69
5632 | Escavadeira hidráulica sobre esteiras, caçamba 0,80 m3, peso operacional 17 t, potencia bruta 111 hp - chi diurno. Af_06/2014 | chi | 0.0049 | 1 | 0 | 89.79 | 0 | 0.43
5631 | Escavadeira hidráulica sobre esteiras, caçamba 0,80 m3, peso operacional 17 t, potencia bruta 111 hp - chp diurno. Af_06/2014 | chp | 0.0056 | 1 | 0 | 210.84 | 0 | 1.18
[7 empty] | Custo Unitário | 5.86
[7 empty] | BDI | 23.51
[7 empty] | Preço Unitário | 7.24
101001 - Carga de mistura asfáltica em caminhão basculante 6 m³ (unidade: t). Af_07/2020 ( t )
Sistema: SINAPI sem Desoneração - 01/07/2025
Utilizado no(s) item(ns) 02.01.01.03.12
Código | Descrição | Unidade | Quantidade | Utilização Operativa | Utilização Improdutiva | Valor Operativo | Valor Improdutivo | Valor Item
67827 | Caminhão basculante 6 m3 toco, peso bruto total 16.000 kg, carga útil máxima 11.130 kg, distância entre eixos 5,36 m, potência 185 cv, inclusive caçamba metálica - chi diurno. Af_06/2014 | chi | 0.0152 | 1 | 0 | 61.86 | 0 | 0.94
67826 | Caminhão basculante 6 m3 toco, peso bruto total 16.000 kg, carga útil máxima 11.130 kg, distância entre eixos 5,36 m, potência 185 cv, inclusive caçamba metálica - chp diurno. Af_06/2014 | chp | 0.0217 | 1 | 0 | 183.87 | 0 | 3.98
[7 empty] | Custo Unitário | 4.92
[7 empty] | BDI | 23.51
[7 empty] | Preço Unitário | 6.08
97914 - Transporte com caminhão basculante de 6 m³, em via urbana pavimentada, dmt até 30 km (unidade: m3xkm). Af_07/2020 ( m³.km )
Sistema: SINAPI sem Desoneração - 01/07/2025
Utilizado no(s) item(ns) 02.01.01.03.13 / 03.01.03.06 / 04.01.03.06 / 05.01.01.03.04 / 05.06.01.02.05 / 05.09.01.02.04 / 06.01.03.06 / 07.01.03.06 / 08.01.03.06
Código | Descrição | Unidade | Quantidade | Utilização Operativa | Utilização Improdutiva | Valor Operativo | Valor Improdutivo | Valor Item
67827 | Caminhão basculante 6 m3 toco, peso bruto total 16.000 kg, carga útil máxima 11.130 kg, distância entre eixos 5,36 m, potência 185 cv, inclusive caçamba metálica - chi diurno. Af_06/2014 | chi | 0.006 | 1 | 0 | 61.86 | 0 | 0.37
67826 | Caminhão basculante 6 m3 toco, peso bruto total 16.000 kg, carga útil máxima 11.130 kg, distância entre eixos 5,36 m, potência 185 cv, inclusive caçamba metálica - chp diurno. Af_06/2014 | chp | 0.0139 | 1 | 0 | 183.87 | 0 | 2.55
[7 empty] | Custo Unitário | 2.92
[7 empty] | BDI | 23.51
[7 empty] | Preço Unitário | 3.61
102330 - Transporte com caminhão tanque de transporte de material asfáltico de 30000 l, em via urbana pavimentada, dmt até 30km (unidade: txkm). Af_07/2020 ( txkm )
Sistema: SINAPI sem Desoneração - 01/07/2025
Utilizado no(s) item(ns) 02.01.01.03.14
Código | Descrição | Unidade | Quantidade | Utilização Operativa | Utilização Improdutiva | Valor Operativo | Valor Improdutivo | Valor Item
91646 | Caminhão de transporte de material asfáltico 30.000 L, com cavalo mecânico de capacidade máxima de tração combinado de 66.000 kg, potência 360 CV, inclusive tanque de asfalto com serpentina - chi diurno. af_08/2015 | chi | 0.0012 | 1 | 0 | 93.96 | 0 | 0.11
91645 | Caminhão de transporte de material asfáltico 30.000 L, com cavalo mecânico de capacidade máxima de tração combinado de 66.000 kg, potência 360 CV, inclusive tanque de asfalto com serpentina - chp diurno. af_08/2015 | chp | 0.0028 | 1 | 0 | 464.36 | 0 | 1.3
[7 empty] | Custo Unitário | 1.41
[7 empty] | BDI | 23.51
[7 empty] | Preço Unitário | 1.74
101570 - Escoramento de vala, tipo pontaleteamento, com profundidade de 0 a 1,5 m, largura menor que 1,5 m. Af_08/2020 ( m² )
Sistema: SINAPI sem Desoneração - 01/07/2025
Utilizado no(s) item(ns) 02.01.01.04.01 / 08.01.04.01
Código | Descrição | Unidade | Quantidade | Utilização Operativa | Utilização Improdutiva | Valor Operativo | Valor Improdutivo | Valor Item
21138 | Mourao rolico de madeira tratada, d = 8 a 11 cm, h = 2,20 m, em eucalipto ou equivalente da regiao (para cerca) | m | 0.0543 | 1 | 0 | 15.68 | 0 | 0.85
5061 | Prego de aço polido com cabeça 18 x 27 (2 1/2 x 10) | kg | 0.0096 | 1 | 0 | 19.9 | 0 | 0.19
6189 | Tabua nao aparelhada *2,5 x 30* cm, em macaranduba/massaranduba, angelim ou equivalente da regiao - bruta | m | 0.2173 | 1 | 0 | 28.25 | 0 | 6.13
88262 | Carpinteiro de formas com encargos complementares | h | 0.4591 | 1 | 0 | 25.37 | 0 | 11.64
88316 | Servente com encargos complementares | h | 0.1967 | 1 | 0 | 20.79 | 0 | 4.08
[7 empty] | Custo Unitário | 22.89
[7 empty] | BDI | 23.51
[7 empty] | Preço Unitário | 28.27
101572 - Escoramento de vala, tipo pontaleteamento, com profundidade de 1,5 a 3,0 m, largura menor que 1,5 m. Af_08/2020 ( m² )
Sistema: SINAPI sem Desoneração - 01/07/2025
Utilizado no(s) item(ns) 02.01.01.04.02
Código | Descrição | Unidade | Quantidade | Utilização Operativa | Utilização Improdutiva | Valor Operativo | Valor Improdutivo | Valor Item
21138 | Mourao rolico de madeira tratada, d = 8 a 11 cm, h = 2,20 m, em eucalipto ou equivalente da regiao (para cerca) | m | 0.0543 | 1 | 0 | 15.68 | 0 | 0.85
5061 | Prego de aço polido com cabeça 18 x 27 (2 1/2 x 10) | kg | 0.0096 | 1 | 0 | 19.9 | 0 | 0.19
6189 | Tabua nao aparelhada *2,5 x 30* cm, em macaranduba/massaranduba, angelim ou equivalente da regiao - bruta | m | 0.1901 | 1 | 0 | 28.25 | 0 | 5.37
88262 | Carpinteiro de formas com encargos complementares | h | 0.341 | 1 | 0 | 25.37 | 0 | 8.65
88316 | Servente com encargos complementares | h | 0.1461 | 1 | 0 | 20.79 | 0 | 3.03
[7 empty] | Custo Unitário | 18.09
[7 empty] | BDI | 23.51
[7 empty] | Preço Unitário | 22.34
101576 - Escoramento de vala, tipo descontínuo, com profundidade de 0 a 1,5 m, largura menor que 1,5 m. Af_08/2020 ( m² )
Sistema: SINAPI sem Desoneração - 01/07/2025
Utilizado no(s) item(ns) 02.01.01.04.03
Código | Descrição | Unidade | Quantidade | Utilização Operativa | Utilização Improdutiva | Valor Operativo | Valor Improdutivo | Valor Item
21138 | Mourao rolico de madeira tratada, d = 8 a 11 cm, h = 2,20 m, em eucalipto ou equivalente da regiao (para cerca) | m | 0.0543 | 1 | 0 | 15.68 | 0 | 0.85
5061 | Prego de aço polido com cabeça 18 x 27 (2 1/2 x 10) | kg | 0.0258 | 1 | 0 | 19.9 | 0 | 0.51
6189 | Tabua nao aparelhada *2,5 x 30* cm, em macaranduba/massaranduba, angelim ou equivalente da regiao - bruta | m | 0.4889 | 1 | 0 | 28.25 | 0 | 13.81
4472 | Viga nao aparelhada *6 x 16* cm, em macaranduba/massaranduba, angelim ou equivalente da regiao - bruta | m | 0.1467 | 1 | 0 | 36.2 | 0 | 5.31
88262 | Carpinteiro de formas com encargos complementares | h | 0.5955 | 1 | 0 | 25.37 | 0 | 15.1
88316 | Servente com encargos complementares | h | 0.2552 | 1 | 0 | 20.79 | 0 | 5.3
[7 empty] | Custo Unitário | 40.88
[7 empty] | BDI | 23.51
[7 empty] | Preço Unitário | 50.49
101578 - Escoramento de vala, tipo descontínuo, com profundidade de 1,5 m a 3,0 m, largura menor que 1,5 m. Af_08/2020 ( m² )
Sistema: SINAPI sem Desoneração - 01/07/2025
Utilizado no(s) item(ns) 02.01.01.04.04
Código | Descrição | Unidade | Quantidade | Utilização Operativa | Utilização Improdutiva | Valor Operativo | Valor Improdutivo | Valor Item
21138 | Mourao rolico de madeira tratada, d = 8 a 11 cm, h = 2,20 m, em eucalipto ou equivalente da regiao (para cerca) | m | 0.0543 | 1 | 0 | 15.68 | 0 | 0.85
5061 | Prego de aço polido com cabeça 18 x 27 (2 1/2 x 10) | kg | 0.0258 | 1 | 0 | 19.9 | 0 | 0.51
6189 | Tabua nao aparelhada *2,5 x 30* cm, em macaranduba/massaranduba, angelim ou equivalente da regiao - bruta | m | 0.4278 | 1 | 0 | 28.25 | 0 | 12.08
4472 | Viga nao aparelhada *6 x 16* cm, em macaranduba/massaranduba, angelim ou equivalente da regiao - bruta | m | 0.1467 | 1 | 0 | 36.2 | 0 | 5.31
88262 | Carpinteiro de formas com encargos complementares | h | 0.4423 | 1 | 0 | 25.37 | 0 | 11.22
88316 | Servente com encargos complementares | h | 0.1896 | 1 | 0 | 20.79 | 0 | 3.94
[7 empty] | Custo Unitário | 33.91
[7 empty] | BDI | 23.51
[7 empty] | Preço Unitário | 41.88
101580 - Escoramento de vala, tipo descontínuo, com profundidade de 3,0 a 4,5 m, largura menor que 1,5 m. Af_08/2020 ( m² )
Sistema: SINAPI sem Desoneração - 01/07/2025
Utilizado no(s) item(ns) 02.01.01.04.05
Código | Descrição | Unidade | Quantidade | Utilização Operativa | Utilização Improdutiva | Valor Operativo | Valor Improdutivo | Valor Item
21138 | Mourao rolico de madeira tratada, d = 8 a 11 cm, h = 2,20 m, em eucalipto ou equivalente da regiao (para cerca) | m | 0.0724 | 1 | 0 | 15.68 | 0 | 1.13
5061 | Prego de aço polido com cabeça 18 x 27 (2 1/2 x 10) | kg | 0.0344 | 1 | 0 | 19.9 | 0 | 0.68
6189 | Tabua nao aparelhada *2,5 x 30* cm, em macaranduba/massaranduba, angelim ou equivalente da regiao - bruta | m | 0.4074 | 1 | 0 | 28.25 | 0 | 11.5
4472 | Viga nao aparelhada *6 x 16* cm, em macaranduba/massaranduba, angelim ou equivalente da regiao - bruta | m | 0.1956 | 1 | 0 | 36.2 | 0 | 7.08
88262 | Carpinteiro de formas com encargos complementares | h | 0.2891 | 1 | 0 | 25.37 | 0 | 7.33
88316 | Servente com encargos complementares | h | 0.1239 | 1 | 0 | 20.79 | 0 | 2.57
[7 empty] | Custo Unitário | 30.29
[7 empty] | BDI | 23.51
[7 empty] | Preço Unitário | 37.41
101584 - Escoramento de vala, tipo contínuo, com profundidade de 1,5 m a 3,0 m, largura menor que 1,5 m. Af_08/2020 ( m² )
Sistema: SINAPI sem Desoneração - 01/07/2025
Utilizado no(s) item(ns) 02.01.01.04.06
Código | Descrição | Unidade | Quantidade | Utilização Operativa | Utilização Improdutiva | Valor Operativo | Valor Improdutivo | Valor Item
21138 | Mourao rolico de madeira tratada, d = 8 a 11 cm, h = 2,20 m, em eucalipto ou equivalente da regiao (para cerca) | m | 0.0543 | 1 | 0 | 15.68 | 0 | 0.85
5061 | Prego de aço polido com cabeça 18 x 27 (2 1/2 x 10) | kg | 0.042 | 1 | 0 | 19.9 | 0 | 0.83
6189 | Tabua nao aparelhada *2,5 x 30* cm, em macaranduba/massaranduba, angelim ou equivalente da regiao - bruta | m | 0.8556 | 1 | 0 | 28.25 | 0 | 24.17
4472 | Viga nao aparelhada *6 x 16* cm, em macaranduba/massaranduba, angelim ou equivalente da regiao - bruta | m | 0.1467 | 1 | 0 | 36.2 | 0 | 5.31
88262 | Carpinteiro de formas com encargos complementares | h | 0.7002 | 1 | 0 | 25.37 | 0 | 17.76
88316 | Servente com encargos complementares | h | 0.3001 | 1 | 0 | 20.79 | 0 | 6.23
[7 empty] | Custo Unitário | 55.15
[7 empty] | BDI | 23.51
[7 empty] | Preço Unitário | 68.12
101586 - Escoramento de vala, tipo contínuo, com profundidade de 3,0 a 4,5 m, largura menor que 1,5 m. Af_08/2020 ( m² )
Sistema: SINAPI sem Desoneração - 01/07/2025
Utilizado no(s) item(ns) 02.01.01.04.07
Código | Descrição | Unidade | Quantidade | Utilização Operativa | Utilização Improdutiva | Valor Operativo | Valor Improdutivo | Valor Item
21138 | Mourao rolico de madeira tratada, d = 8 a 11 cm, h = 2,20 m, em eucalipto ou equivalente da regiao (para cerca) | m | 0.0724 | 1 | 0 | 15.68 | 0 | 1.13
5061 | Prego de aço polido com cabeça 18 x 27 (2 1/2 x 10) | kg | 0.0559 | 1 | 0 | 19.9 | 0 | 1.11
6189 | Tabua nao aparelhada *2,5 x 30* cm, em macaranduba/massaranduba, angelim ou equivalente da regiao - bruta | m | 0.8148 | 1 | 0 | 28.25 | 0 | 23.01
4472 | Viga nao aparelhada *6 x 16* cm, em macaranduba/massaranduba, angelim ou equivalente da regiao - bruta | m | 0.1956 | 1 | 0 | 36.2 | 0 | 7.08
88262 | Carpinteiro de formas com encargos complementares | h | 0.4577 | 1 | 0 | 25.37 | 0 | 11.61
88316 | Servente com encargos complementares | h | 0.1961 | 1 | 0 | 20.79 | 0 | 4.07
[7 empty] | Custo Unitário | 48.01
[7 empty] | BDI | 23.51
[7 empty] | Preço Unitário | 59.3
101600 - Escoramento de vala, tipo blindagem, com profundidade de 0 a 1,5 m, largura menor que 1,5 m - execução, não inclui material. Af_08/2020 ( m² )
Sistema: SINAPI sem Desoneração - 01/07/2025
Utilizado no(s) item(ns) 02.01.01.04.08
Código | Descrição | Unidade | Quantidade | Utilização Operativa | Utilização Improdutiva | Valor Operativo | Valor Improdutivo | Valor Item
5632 | Escavadeira hidráulica sobre esteiras, caçamba 0,80 m3, peso operacional 17 t, potencia bruta 111 hp - chi diurno. Af_06/2014 | chi | 0.0371 | 1 | 0 | 89.79 | 0 | 3.33
5631 | Escavadeira hidráulica sobre esteiras, caçamba 0,80 m3, peso operacional 17 t, potencia bruta 111 hp - chp diurno. Af_06/2014 | chp | 0.0371 | 1 | 0 | 210.84 | 0 | 7.82
88316 | Servente com encargos complementares | h | 0.2921 | 1 | 0 | 20.79 | 0 | 6.07
[7 empty] | Custo Unitário | 17.22
[7 empty] | BDI | 23.51
[7 empty] | Preço Unitário | 21.27
101602 - Escoramento de vala, tipo blindagem, com profundidade de 1,5 a 3,0 m, largura menor que 1,5 m - execução, não inclui material. Af_08/2020 ( m² )
Sistema: SINAPI sem Desoneração - 01/07/2025
Utilizado no(s) item(ns) 02.01.01.04.09
Código | Descrição | Unidade | Quantidade | Utilização Operativa | Utilização Improdutiva | Valor Operativo | Valor Improdutivo | Valor Item
5632 | Escavadeira hidráulica sobre esteiras, caçamba 0,80 m3, peso operacional 17 t, potencia bruta 111 hp - chi diurno. Af_06/2014 | chi | 0.0275 | 1 | 0 | 89.79 | 0 | 2.46
5631 | Escavadeira hidráulica sobre esteiras, caçamba 0,80 m3, peso operacional 17 t, potencia bruta 111 hp - chp diurno. Af_06/2014 | chp | 0.0275 | 1 | 0 | 210.84 | 0 | 5.79
88316 | Servente com encargos complementares | h | 0.2169 | 1 | 0 | 20.79 | 0 | 4.5
[7 empty] | Custo Unitário | 12.75
[7 empty] | BDI | 23.51
[7 empty] | Preço Unitário | 15.75
101604 - Escoramento de vala, tipo blindagem, com profundidade de 3,0 a 4,5 m, largura menor que 1,5 m - execução, não inclui material. Af_08/2020 ( m² )
Sistema: SINAPI sem Desoneração - 01/07/2025
Utilizado no(s) item(ns) 02.01.01.04.10
Código | Descrição | Unidade | Quantidade | Utilização Operativa | Utilização Improdutiva | Valor Operativo | Valor Improdutivo | Valor Item
5632 | Escavadeira hidráulica sobre esteiras, caçamba 0,80 m3, peso operacional 17 t, potencia bruta 111 hp - chi diurno. Af_06/2014 | chi | 0.018 | 1 | 0 | 89.79 | 0 | 1.61
5631 | Escavadeira hidráulica sobre esteiras, caçamba 0,80 m3, peso operacional 17 t, potencia bruta 111 hp - chp diurno. Af_06/2014 | chp | 0.018 | 1 | 0 | 210.84 | 0 | 3.79
88316 | Servente com encargos complementares | h | 0.142 | 1 | 0 | 20.79 | 0 | 2.95
[7 empty] | Custo Unitário | 8.35
[7 empty] | BDI | 23.51
[7 empty] | Preço Unitário | 10.31
73536 - Motobomba centrífuga, motor a gasolina, potência 5,42 hp, bocais 1 1/2" x 1", diâmetro rotor 143 mm hm/q = 6 mca / 16,8 m3/h a 38 mca / 6,6 m3/h - chp diurno. Af_06/2014 ( chp )
Sistema: SINAPI sem Desoneração - 01/07/2025
Utilizado no(s) item(ns) 02.01.01.05.01 / 03.01.05.01 / 04.01.04.01 / 05.03.01.04.01 / 05.04.01.04.01 / 05.05.01.01.04.01 / 05.05.02.01.03.01 / 05.08.01.03.01 / 06.01.05.01 / 07.01.04.01 / 08.01.05.01
Código | Descrição | Unidade | Quantidade | Utilização Operativa | Utilização Improdutiva | Valor Operativo | Valor Improdutivo | Valor Item
88853 | Motobomba centrífuga, motor a gasolina, potência 5,42 hp, bocais 1 1/2" x 1", diâmetro rotor 143 mm hm/q = 6 mca / 16,8 m3/h a 38 mca / 6,6 m3/h - depreciação. Af_06/2014 | h | 1 | 1 | 0 | 0.27 | 0 | 0.27
88854 | Motobomba centrífuga, motor a gasolina, potência 5,42 hp, bocais 1 1/2" x 1", diâmetro rotor 143 mm hm/q = 6 mca / 16,8 m3/h a 38 mca / 6,6 m3/h - juros. Af_06/2014 | h | 1 | 1 | 0 | 0.06 | 0 | 0.06
5692 | Motobomba centrífuga, motor a gasolina, potência 5,42 hp, bocais 1 1/2" x 1", diâmetro rotor 143 mm hm/q = 6 mca / 16,8 m3/h a 38 mca / 6,6 m3/h - manutenção. Af_06/2014 | h | 1 | 1 | 0 | 0.3 | 0 | 0.3
5693 | Motobomba centrífuga, motor a gasolina, potência 5,42 hp, bocais 1 1/2" x 1", diâmetro rotor 143 mm hm/q = 6 mca / 16,8 m3/h a 38 mca / 6,6 m3/h - materiais na operação. Af_06/2014 | h | 1 | 1 | 0 | 20.46 | 0 | 20.46
[7 empty] | Custo Unitário | 21.09
[7 empty] | BDI | 23.51
[7 empty] | Preço Unitário | 26.05
92106 - Caminhão para equipamento de limpeza a sucção, com caminhão trucado de peso bruto total 23000 kg, carga útil máxima 15935 kg, distância entre eixos 4,80 m, potência 230 cv, inclusive limpadora a sucção, tanque 12000 l - chp diurno. Af_05/2023 ( chp )
Sistema: SINAPI sem Desoneração - 01/07/2025
Utilizado no(s) item(ns) 02.01.01.05.02
Código | Descrição | Unidade | Quantidade | Utilização Operativa | Utilização Improdutiva | Valor Operativo | Valor Improdutivo | Valor Item
92105 | Caminhão para equipamento de limpeza a sucção com caminhão trucado de peso bruto total 23000 kg, carga útil máx. 15935 kg, distância entre eixos 4,80 m, potência 230 cv, inclusive limpadora a sucção, tanque 12000 l - materiais na operação. Af_05/2023 | h | 1 | 1 | 0 | 190.06 | 0 | 190.06
92101 | Caminhão para equipamento de limpeza a sucção com caminhão trucado de peso bruto total 23000 kg, carga útil máxima 15935 kg, distância entre eixos 4,80 m, potência 230 cv, inclusive limpadora a sucção, tanque 12000 l - depreciação. Af_05/2023 | h | 1 | 1 | 0 | 44.89 | 0 | 44.89
92103 | Caminhão para equipamento de limpeza a sucção com caminhão trucado de peso bruto total 23000 kg, carga útil máxima 15935 kg, distância entre eixos 4,80 m, potência 230 cv, inclusive limpadora a sucção, tanque 12000 l - impostos e seguros. Af_05/2023 | h | 1 | 1 | 0 | 5.7 | 0 | 5.7
92102 | Caminhão para equipamento de limpeza a sucção com caminhão trucado de peso bruto total 23000 kg, carga útil máxima 15935 kg, distância entre eixos 4,80 m, potência 230 cv, inclusive limpadora a sucção, tanque 12000 l - juros. Af_05/2023 | h | 1 | 1 | 0 | 14.08 | 0 | 14.08
92104 | Caminhão para equipamento de limpeza a sucção com caminhão trucado de peso bruto total 23000 kg, carga útil máxima 15935 kg, distância entre eixos 4,80 m, potência 230 cv, inclusive limpadora a sucção, tanque 12000 l - manutenção. Af_05/2023 | h | 1 | 1 | 0 | 70.9 | 0 | 70.9
88282 | Motorista de caminhão com encargos complementares | h | 1 | 1 | 0 | 25.59 | 0 | 25.59
[7 empty] | Custo Unitário | 351.22
[7 empty] | BDI | 23.51
[7 empty] | Preço Unitário | 433.79
08030010 - Lastro de areia ( m³ )
Sistema: SANESUL sem Desoneração - 01/07/2025
Utilizado no(s) item(ns) 02.01.01.06.01 / 05.05.02.01.04.01 / 05.06.01.03.01
Código | Descrição | Unidade | Quantidade | Utilização Operativa | Utilização Improdutiva | Valor Operativo | Valor Improdutivo | Valor Item
370 | Areia média - posto jazida/fornecedor (retirado na jazida, sem transporte) | m³ | 1.15 | 1 | 0 | 87 | 0 | 100.05
88316 | Servente com encargos complementares | h | 2 | 1 | 0 | 20.79 | 0 | 41.58
[7 empty] | Custo Unitário | 141.63
[7 empty] | BDI | 23.51
[7 empty] | Preço Unitário | 174.93
96624 - Lastro com material granular (pedra britada n.2), aplicado em pisos ou lajes sobre solo, espessura de *10 cm*. Af_01/2024 ( m³ )
Sistema: SINAPI sem Desoneração - 01/07/2025
Utilizado no(s) item(ns) 02.01.01.06.02 / 02.02.01.03.01 / 05.04.01.06.17
Código | Descrição | Unidade | Quantidade | Utilização Operativa | Utilização Improdutiva | Valor Operativo | Valor Improdutivo | Valor Item
4718 | Pedra britada n. 2 (19 a 38 mm) posto pedreira/fornecedor, sem frete | m³ | 1.19 | 1 | 0 | 99.4 | 0 | 118.28
88309 | Pedreiro com encargos complementares | h | 1.579 | 1 | 0 | 25.75 | 0 | 40.65
91278 | Placa vibratória reversível com motor 4 tempos a gasolina, força centrífuga de 25 kn (2500 kgf), potência 5,5 CV - chi diurno. af_08/2015 | chi | 0.03 | 1 | 0 | 0.66 | 0 | 0.01
91277 | Placa vibratória reversível com motor 4 tempos a gasolina, força centrífuga de 25 kn (2500 kgf), potência 5,5 CV - chp diurno. af_08/2015 | chp | 0.032 | 1 | 0 | 9.87 | 0 | 0.31
88316 | Servente com encargos complementares | h | 0.634 | 1 | 0 | 20.79 | 0 | 13.18
[7 empty] | Custo Unitário | 172.43
[7 empty] | BDI | 23.51
[7 empty] | Preço Unitário | 212.97
94974 - Concreto magro para lastro, traço 1:4,5:4,5 (em massa seca de cimento/ areia média/ brita 1) - preparo manual. Af_05/2021 ( m³ )
Sistema: SINAPI sem Desoneração - 01/07/2025
Utilizado no(s) item(ns) 02.01.01.06.03 / 03.01.06.02 / 05.02.01.03.01 / 05.03.01.05.01 / 05.04.01.06.15 / 05.05.01.01.05.01 / 05.06.01.03.02 / 06.01.06.02
Código | Descrição | Unidade | Quantidade | Utilização Operativa | Utilização Improdutiva | Valor Operativo | Valor Improdutivo | Valor Item
370 | Areia média - posto jazida/fornecedor (retirado na jazida, sem transporte) | m³ | 0.8538 | 1 | 0 | 87 | 0 | 74.28
1379 | Cimento Portland composto CP II-32 | kg | 218.93 | 1 | 0 | 0.8 | 0 | 175.14
4721 | Pedra britada n. 1 (9,5 a 19 mm) posto pedreira/fornecedor, sem frete | m³ | 0.5971 | 1 | 0 | 98.88 | 0 | 59.04
88316 | Servente com encargos complementares | h | 6.2858 | 1 | 0 | 20.79 | 0 | 130.68
[7 empty] | Custo Unitário | 439.14
[7 empty] | BDI | 23.51
[7 empty] | Preço Unitário | 542.38
08080337 - Poço de inspeção e visita para esgoto, em concreto pré-moldado, anel armado, diâm. interno = 0,60 m, prof. até 1,00 m, incluindo fundo de vala, escavação, reaterro, acabamento e tampão fofo CL 400 ( un )
Sistema: SANESUL sem Desoneração - 01/07/2025
Utilizado no(s) item(ns) 02.01.01.06.04 / 05.01.01.04.09
Código | Descrição | Unidade | Quantidade | Utilização Operativa | Utilização Improdutiva | Valor Operativo | Valor Improdutivo | Valor Item
7258 | Tijolo ceramico macico comum de *5 x 10 x 20* cm (l x a x c) | un | 23.56 | 1 | 0 | 0.65 | 0 | 15.31
93358 | Escavação manual de vala. Af_09/2024 | m³ | 0.09 | 1 | 0 | 82.24 | 0 | 7.4
90091 | Escavação mecanizada de vala com prof. Até 1,5 m (média montante e jusante/uma composição por trecho), escavadeira (0,8 m3), larg. De 1,5 m a 2,5 m, em solo de 1a categoria, locais com baixo nível de interferência. Af_09/2024 | m³ | 0.8 | 1 | 0 | 5.92 | 0 | 4.73
08080049 | Fornecimento e assentamento de tampa circular para esgoto e drenagem, em ferro fundido, diâmetro interno =0,6M. Classe D 400. | un | 1 | 1 | 0 | 737.55 | 0 | 737.55
97974 | Poço de inspeção circular para esgoto, em concreto pré-moldado, diâmetro interno = 0,60 m, profundidade = 0,90 m, excluindo tampão. Af_12/2020 | un | 1 | 1 | 0 | 505.56 | 0 | 505.56
93378 | Reaterro mecanizado de vala com retroescavadeira (capacidade da caçamba da retro: 0,26 m³/potência: 88 hp), largura até 0,8 m, profundidade até 1,5 m, com solo (sem substituição) de 1ª categoria, com compactador de solos de percussão. Af_08/2023 | m³ | 0.61 | 1 | 0 | 23.3 | 0 | 14.21
[7 empty] | Custo Unitário | 1284.76
[7 empty] | BDI | 23.51
[7 empty] | Preço Unitário | 1586.81
08080338 - Poço de inspeção e visita para esgoto, em conc. pré-moldado, anel armado, diâmetro interno = 0,60M, profundidade de 1,01 à 1,50M, incluindo fundo de vala, escavação, reaterro, acabamento interno tampão fofo D400. ( un )
Sistema: SANESUL sem Desoneração - 01/07/2025
Utilizado no(s) item(ns) 02.01.01.06.05
Código | Descrição | Unidade | Quantidade | Utilização Operativa | Utilização Improdutiva | Valor Operativo | Valor Improdutivo | Valor Item
7258 | Tijolo ceramico macico comum de *5 x 10 x 20* cm (l x a x c) | un | 23.5604 | 1 | 0 | 0.65 | 0 | 15.31
93358 | Escavação manual de vala. Af_09/2024 | m³ | 0.13 | 1 | 0 | 82.24 | 0 | 10.69
90091 | Escavação mecanizada de vala com prof. Até 1,5 m (média montante e jusante/uma composição por trecho), escavadeira (0,8 m3), larg. De 1,5 m a 2,5 m, em solo de 1a categoria, locais com baixo nível de interferência. Af_09/2024 | m³ | 1.21 | 1 | 0 | 5.92 | 0 | 7.16
08080049 | Fornecimento e assentamento de tampa circular para esgoto e drenagem, em ferro fundido, diâmetro interno =0,6M. Classe D 400. | un | 1 | 1 | 0 | 737.55 | 0 | 737.55
97975 | Poço de inspeção circular para esgoto, em concreto pré-moldado, diâmetro interno = 0,60 m, profundidade = 1,40 m, excluindo tampão. Af_12/2020 | un | 1 | 1 | 0 | 668.75 | 0 | 668.75
93378 | Reaterro mecanizado de vala com retroescavadeira (capacidade da caçamba da retro: 0,26 m³/potência: 88 hp), largura até 0,8 m, profundidade até 1,5 m, com solo (sem substituição) de 1ª categoria, com compactador de solos de percussão. Af_08/2023 | m³ | 0.92 | 1 | 0 | 23.3 | 0 | 21.43
[7 empty] | Custo Unitário | 1460.89
[7 empty] | BDI | 23.51
[7 empty] | Preço Unitário | 1804.35
08080339 - Poço de inspeção e visita para esgoto, em conc pré-moldado, anel arm, diâm inter = 1,00 m, chaminé H=0,50 e D=0,60, prof. de 1,51 à 2,00 m, inclu fundo de vala, escavação, reater, acabam, tampão D400 ( un )
Sistema: SANESUL sem Desoneração - 01/07/2025
Utilizado no(s) item(ns) 02.01.01.06.06 / 03.01.06.11 / 04.01.05.01 / 06.01.06.11 / 07.01.05.01 / 08.01.06.01
Código | Descrição | Unidade | Quantidade | Utilização Operativa | Utilização Improdutiva | Valor Operativo | Valor Improdutivo | Valor Item
7258 | Tijolo ceramico macico comum de *5 x 10 x 20* cm (l x a x c) | un | 82.21 | 1 | 0 | 0.65 | 0 | 53.43
98410 | Base para poço de visita circular para esgoto, em concreto pré-moldado, diâmetro interno = 1,0 m, profundidade = 1,35 m, excluindo tampão. Af_12/2020 | un | 1 | 1 | 0 | 1291.47 | 0 | 1291.47
98050 | Chaminé circular para poço de visita para esgoto, em concreto pré-moldado, diâmetro interno = 0,6 m. Af_12/2020 | m | 1 | 1 | 0 | 318.92 | 0 | 318.92
93358 | Escavação manual de vala. Af_09/2024 | m³ | 0.35 | 1 | 0 | 82.24 | 0 | 28.78
90091 | Escavação mecanizada de vala com prof. Até 1,5 m (média montante e jusante/uma composição por trecho), escavadeira (0,8 m3), larg. De 1,5 m a 2,5 m, em solo de 1a categoria, locais com baixo nível de interferência. Af_09/2024 | m³ | 3.31 | 1 | 0 | 5.92 | 0 | 19.59
08080049 | Fornecimento e assentamento de tampa circular para esgoto e drenagem, em ferro fundido, diâmetro interno =0,6M. Classe D 400. | un | 1 | 1 | 0 | 737.55 | 0 | 737.55
93380 | Reaterro mecanizado de vala com retroescavadeira (capacidade da caçamba da retro: 0,26 m³/potência: 88 hp), largura até 0,8 m, profundidade 1,5 a 3,0 m, com solo (sem substituição) de 1ª categoria, com compactador de solos de percussão af_08/2023 | m³ | 0.5 | 1 | 0 | 15.25 | 0 | 7.62
[7 empty] | Custo Unitário | 2457.36
[7 empty] | BDI | 23.51
[7 empty] | Preço Unitário | 3035.09
08080341 - Poço de inspeção e visita para esgoto, em conc pré-moldado, anel arm, diâm. inter = 1,00 m, chaminé H=0,50 e D=0,60, prof. de 2,01 à 2,50 m, inclu fundo de vala, escava, reaterro, acab, tampão D400 ( un )
Sistema: SANESUL sem Desoneração - 01/07/2025
Utilizado no(s) item(ns) 02.01.01.06.07
Código | Descrição | Unidade | Quantidade | Utilização Operativa | Utilização Improdutiva | Valor Operativo | Valor Improdutivo | Valor Item
7258 | Tijolo ceramico macico comum de *5 x 10 x 20* cm (l x a x c) | un | 82.207 | 1 | 0 | 0.65 | 0 | 53.43
97983 | Acréscimo para poço de visita circular para esgoto, em concreto pré-moldado, diâmetro interno = 1 m. Af_12/2020 | m | 0.5 | 1 | 0 | 575.1 | 0 | 287.55
98410 | Base para poço de visita circular para esgoto, em concreto pré-moldado, diâmetro interno = 1,0 m, profundidade = 1,35 m, excluindo tampão. Af_12/2020 | un | 1 | 1 | 0 | 1291.47 | 0 | 1291.47
98050 | Chaminé circular para poço de visita para esgoto, em concreto pré-moldado, diâmetro interno = 0,6 m. Af_12/2020 | m | 1 | 1 | 0 | 318.92 | 0 | 318.92
93358 | Escavação manual de vala. Af_09/2024 | m³ | 0.43 | 1 | 0 | 82.24 | 0 | 35.36
90091 | Escavação mecanizada de vala com prof. Até 1,5 m (média montante e jusante/uma composição por trecho), escavadeira (0,8 m3), larg. De 1,5 m a 2,5 m, em solo de 1a categoria, locais com baixo nível de interferência. Af_09/2024 | m³ | 3.92 | 1 | 0 | 5.92 | 0 | 23.2
08080049 | Fornecimento e assentamento de tampa circular para esgoto e drenagem, em ferro fundido, diâmetro interno =0,6M. Classe D 400. | un | 1 | 1 | 0 | 737.55 | 0 | 737.55
93380 | Reaterro mecanizado de vala com retroescavadeira (capacidade da caçamba da retro: 0,26 m³/potência: 88 hp), largura até 0,8 m, profundidade 1,5 a 3,0 m, com solo (sem substituição) de 1ª categoria, com compactador de solos de percussão af_08/2023 | m³ | 2.39 | 1 | 0 | 15.25 | 0 | 36.44
[7 empty] | Custo Unitário | 2783.92
[7 empty] | BDI | 23.51
[7 empty] | Preço Unitário | 3438.42
08080342 - Poço de inspeção e visita para esgoto, em conc pré-moldado, anel arm, diâm. inter = 1,00 m, chaminé H=0,50 e D=0,60, prof. de 2,51 à 3,00 m, inclu fundo de vala, escav, reaterro, acab, tampão D400 ( un )
Sistema: SANESUL sem Desoneração - 01/07/2025
Utilizado no(s) item(ns) 02.01.01.06.08
Código | Descrição | Unidade | Quantidade | Utilização Operativa | Utilização Improdutiva | Valor Operativo | Valor Improdutivo | Valor Item
7258 | Tijolo ceramico macico comum de *5 x 10 x 20* cm (l x a x c) | un | 82.207 | 1 | 0 | 0.65 | 0 | 53.43
97983 | Acréscimo para poço de visita circular para esgoto, em concreto pré-moldado, diâmetro interno = 1 m. Af_12/2020 | m | 1 | 1 | 0 | 575.1 | 0 | 575.1
98410 | Base para poço de visita circular para esgoto, em concreto pré-moldado, diâmetro interno = 1,0 m, profundidade = 1,35 m, excluindo tampão. Af_12/2020 | un | 1 | 1 | 0 | 1291.47 | 0 | 1291.47
98050 | Chaminé circular para poço de visita para esgoto, em concreto pré-moldado, diâmetro interno = 0,6 m. Af_12/2020 | m | 1 | 1 | 0 | 318.92 | 0 | 318.92
93358 | Escavação manual de vala. Af_09/2024 | m³ | 0.52 | 1 | 0 | 82.24 | 0 | 42.76
90091 | Escavação mecanizada de vala com prof. Até 1,5 m (média montante e jusante/uma composição por trecho), escavadeira (0,8 m3), larg. De 1,5 m a 2,5 m, em solo de 1a categoria, locais com baixo nível de interferência. Af_09/2024 | m³ | 4.7 | 1 | 0 | 5.92 | 0 | 27.82
08080049 | Fornecimento e assentamento de tampa circular para esgoto e drenagem, em ferro fundido, diâmetro interno =0,6M. Classe D 400. | un | 1 | 1 | 0 | 737.55 | 0 | 737.55
93380 | Reaterro mecanizado de vala com retroescavadeira (capacidade da caçamba da retro: 0,26 m³/potência: 88 hp), largura até 0,8 m, profundidade 1,5 a 3,0 m, com solo (sem substituição) de 1ª categoria, com compactador de solos de percussão af_08/2023 | m³ | 2.86 | 1 | 0 | 15.25 | 0 | 43.61
[7 empty] | Custo Unitário | 3090.66
[7 empty] | BDI | 23.51
[7 empty] | Preço Unitário | 3817.27
08080343 - Poço de inspeção e visita para esgoto, em concr pré-moldado, anel arm, diâm. interno = 1,00 m, chaminé H=0,50 e D=0,60, prof. de 3,01 à 3,50 m, inclu fundo de vala, escav, reat, acab, tampão D400 ( un )
Sistema: SANESUL sem Desoneração - 01/07/2025
Utilizado no(s) item(ns) 02.01.01.06.09
Código | Descrição | Unidade | Quantidade | Utilização Operativa | Utilização Improdutiva | Valor Operativo | Valor Improdutivo | Valor Item
7258 | Tijolo ceramico macico comum de *5 x 10 x 20* cm (l x a x c) | un | 82.207 | 1 | 0 | 0.65 | 0 | 53.43
97983 | Acréscimo para poço de visita circular para esgoto, em concreto pré-moldado, diâmetro interno = 1 m. Af_12/2020 | m | 1.5 | 1 | 0 | 575.1 | 0 | 862.65
98410 | Base para poço de visita circular para esgoto, em concreto pré-moldado, diâmetro interno = 1,0 m, profundidade = 1,35 m, excluindo tampão. Af_12/2020 | un | 1 | 1 | 0 | 1291.47 | 0 | 1291.47
98050 | Chaminé circular para poço de visita para esgoto, em concreto pré-moldado, diâmetro interno = 0,6 m. Af_12/2020 | m | 1 | 1 | 0 | 318.92 | 0 | 318.92
93358 | Escavação manual de vala. Af_09/2024 | m³ | 0.61 | 1 | 0 | 82.24 | 0 | 50.16
90091 | Escavação mecanizada de vala com prof. Até 1,5 m (média montante e jusante/uma composição por trecho), escavadeira (0,8 m3), larg. De 1,5 m a 2,5 m, em solo de 1a categoria, locais com baixo nível de interferência. Af_09/2024 | m³ | 5.49 | 1 | 0 | 5.92 | 0 | 32.5
08080049 | Fornecimento e assentamento de tampa circular para esgoto e drenagem, em ferro fundido, diâmetro interno =0,6M. Classe D 400. | un | 1 | 1 | 0 | 737.55 | 0 | 737.55
93372 | Reaterro mecanizado de vala com escavadeira hidráulica (capacidade da caçamba: 0,8 m³/potência: 111 hp), largura até 1,5 m, profundidade de 3,0 a 6,0 m, com solo (sem substituição) de 1ª categoria, com compactador de solos de percussão. Af_08/2023 | m³ | 3.35 | 1 | 0 | 15.94 | 0 | 53.39
[7 empty] | Custo Unitário | 3400.07
[7 empty] | BDI | 23.51
[7 empty] | Preço Unitário | 4199.43
08080309 - Caixa de compensação de drenagem em tubo de concreto armado Ø=0,60 m, profundidade de 1,00 m a 1,50 m, laje de fundo e tampa em concreto armado com armadura dupla, e=15 cm ( un )
Sistema: SANESUL sem Desoneração - 01/07/2025
Utilizado no(s) item(ns) 02.01.01.06.10
Código | Descrição | Unidade | Quantidade | Utilização Operativa | Utilização Improdutiva | Valor Operativo | Valor Improdutivo | Valor Item
08050020A | Armação CA-50, DN=8,0 mm | Kg | 70 | 1 | 0 | 16.34 | 0 | 1143.8
94964 | Concreto fck = 20mpa, traço 1:2,7:3 (em massa seca de cimento/ areia média/ brita 1) - preparo mecânico com betoneira 400 l. Af_05/2021 | m³ | 0.43 | 1 | 0 | 478.14 | 0 | 205.6
101116 | Escavação horizontal em solo de 1a categoria com trator de esteiras (170hp/lâmina: 5,20m3). Af_07/2020 | m³ | 4 | 1 | 0 | 2.31 | 0 | 9.24
96533 | Fabricação, montagem e desmontagem de fôrma para viga baldrame, em madeira serrada, e=25 mm, 2 utilizações. Af_01/2024 | m² | 1.6 | 1 | 0 | 84.04 | 0 | 134.46
103670 | LANÇAMENTO COM USO DE BALDES, ADENSAMENTO E ACABAMENTO DE CONCRETO EM ESTRUTURAS. AF_02/2022 | m³ | 0.43 | 1 | 0 | 281.31 | 0 | 120.96
96624 | Lastro com material granular (pedra britada n.2), aplicado em pisos ou lajes sobre solo, espessura de *10 cm*. Af_01/2024 | m³ | 0.25 | 1 | 0 | 172.43 | 0 | 43.1
92212 | Tubo de concreto para redes coletoras de águas pluviais, diâmetro de 600 mm, junta rígida, instalado em local com baixo nível de interferências - fornecimento e assentamento. Af_03/2024 | m | 1.5 | 1 | 0 | 317.8 | 0 | 476.7
[7 empty] | Custo Unitário | 2133.86
[7 empty] | BDI | 23.51
[7 empty] | Preço Unitário | 2635.53
08080730 - Terminal de limpeza em tubos e conexões de PVC Ø=150 mm, com fornecimento de materiais e tampão para TIL de PVC ( un )
Sistema: SANESUL sem Desoneração - 01/07/2025
Utilizado no(s) item(ns) 02.01.01.06.11
Código | Descrição | Unidade | Quantidade | Utilização Operativa | Utilização Improdutiva | Valor Operativo | Valor Improdutivo | Valor Item
1865 | Curva longa pvc, pb, je, 90 graus, dn 150 mm, para rede coletora esgoto | un | 1 | 1 | 0 | 159.27 | 0 | 159.27
M020926009 | TAMPÃO TIL DL 150 | un | 1 | 1 | 0 | 54.2 | 0 | 54.2
41936 | Tubo coletor de esgoto, PVC, JEI, DN 150 mm (NBR 7362) | m | 1.2 | 1 | 0 | 82.29 | 0 | 98.74
90734 | Assentamento de tubo de pvc para rede coletora de esgoto de parede maciça, dn 150 mm, junta elástica, (não inclui fornecimento). Af_01/2021 | m | 1.2 | 1 | 0 | 3.5 | 0 | 4.2
08060040 | Concreto estrutural convencional fck=13,5 MPa, tipo C, inclusive aplicação | m³ | 0.15 | 1 | 0 | 404.55 | 0 | 60.68
103670 | LANÇAMENTO COM USO DE BALDES, ADENSAMENTO E ACABAMENTO DE CONCRETO EM ESTRUTURAS. AF_02/2022 | m³ | 0.15 | 1 | 0 | 281.31 | 0 | 42.19
96624 | Lastro com material granular (pedra britada n.2), aplicado em pisos ou lajes sobre solo, espessura de *10 cm*. Af_01/2024 | m³ | 0.04 | 1 | 0 | 172.43 | 0 | 6.89
[7 empty] | Custo Unitário | 426.17
[7 empty] | BDI | 23.51
[7 empty] | Preço Unitário | 526.36
90740 - Assentamento de tubo de pvc corrugado de dupla parede para rede coletora de esgoto, dn 150 mm, junta elástica (não inclui fornecimento). Af_01/2021 ( m )
Sistema: SINAPI sem Desoneração - 01/07/2025
Utilizado no(s) item(ns) 02.01.01.07.01
Código | Descrição | Unidade | Quantidade | Utilização Operativa | Utilização Improdutiva | Valor Operativo | Valor Improdutivo | Valor Item
88246 | Assentador de tubos com encargos complementares | h | 0.0993 | 1 | 0 | 18.56 | 0 | 1.84
88316 | Servente com encargos complementares | h | 0.0993 | 1 | 0 | 20.79 | 0 | 2.06
[7 empty] | Custo Unitário | 3.9
[7 empty] | BDI | 23.51
[7 empty] | Preço Unitário | 4.82
09300100 - Conserto de rede e ramal de água, inclusive material ( m )
Sistema: SANESUL sem Desoneração - 01/07/2025
Utilizado no(s) item(ns) 02.01.01.07.02
Código | Descrição | Unidade | Quantidade | Utilização Operativa | Utilização Improdutiva | Valor Operativo | Valor Improdutivo | Valor Item
3825 | Luva de correr pvc pba, je, dn 50 / de 60 mm, para rede de agua | un | 0.3 | 1 | 0 | 12.47 | 0 | 3.74
36084 | Tubo PVC PBA JEI, classe 12, DN 50 mm, para rede de água (NBR 5647) | m | 1.2 | 1 | 0 | 13.86 | 0 | 16.63
88243 | Ajudante especializado com encargos complementares | h | 0.5 | 1 | 0 | 21.65 | 0 | 10.82
88267 | Encanador ou bombeiro hidráulico com encargos complementares | h | 0.5 | 1 | 0 | 25.71 | 0 | 12.85
[7 empty] | Custo Unitário | 44.04
[7 empty] | BDI | 23.51
[7 empty] | Preço Unitário | 54.39
10010040 - Retirada manual de pavimentação em blocos de concreto (blockret) ( m² )
Sistema: SANESUL sem Desoneração - 01/07/2025
Utilizado no(s) item(ns) 02.01.01.08.01 / 02.02.01.05.01
Código | Descrição | Unidade | Quantidade | Utilização Operativa | Utilização Improdutiva | Valor Operativo | Valor Improdutivo | Valor Item
88309 | Pedreiro com encargos complementares | h | 0.07 | 1 | 0 | 25.75 | 0 | 1.8
88316 | Servente com encargos complementares | h | 0.7 | 1 | 0 | 20.79 | 0 | 14.55
[7 empty] | Custo Unitário | 16.35
[7 empty] | BDI | 23.51
[7 empty] | Preço Unitário | 20.19
10010075 - Retirada manual de pavimentação com revestimento cerâmico ( m² )
Sistema: SANESUL sem Desoneração - 01/07/2025
Utilizado no(s) item(ns) 02.01.01.08.02 / 02.02.01.05.02
Código | Descrição | Unidade | Quantidade | Utilização Operativa | Utilização Improdutiva | Valor Operativo | Valor Improdutivo | Valor Item
88309 | Pedreiro com encargos complementares | h | 0.07 | 1 | 0 | 25.75 | 0 | 1.8
88316 | Servente com encargos complementares | h | 0.7 | 1 | 0 | 20.79 | 0 | 14.55
[7 empty] | Custo Unitário | 16.35
[7 empty] | BDI | 23.51
[7 empty] | Preço Unitário | 20.19
10010080 - Retirada manual de pavimentação em passeio cimentado ( m² )
Sistema: SANESUL sem Desoneração - 01/07/2025
Utilizado no(s) item(ns) 02.01.01.08.03 / 02.02.01.05.03
Código | Descrição | Unidade | Quantidade | Utilização Operativa | Utilização Improdutiva | Valor Operativo | Valor Improdutivo | Valor Item
88316 | Servente com encargos complementares | h | 1.5 | 1 | 0 | 20.79 | 0 | 31.18
[7 empty] | Custo Unitário | 31.18
[7 empty] | BDI | 23.51
[7 empty] | Preço Unitário | 38.51
10010090 - Retirada manual de guias ou meio fio ( m )
Sistema: SANESUL sem Desoneração - 01/07/2025
Utilizado no(s) item(ns) 02.01.01.08.04 / 04.01.07.02 / 07.01.07.02
Código | Descrição | Unidade | Quantidade | Utilização Operativa | Utilização Improdutiva | Valor Operativo | Valor Improdutivo | Valor Item
88309 | Pedreiro com encargos complementares | h | 0.05 | 1 | 0 | 25.75 | 0 | 1.28
88316 | Servente com encargos complementares | h | 0.5 | 1 | 0 | 20.79 | 0 | 10.39
[7 empty] | Custo Unitário | 11.67
[7 empty] | BDI | 23.51
[7 empty] | Preço Unitário | 14.41
10020015 - Recomposição de pavimentação em passeio cimentado, E=7,00 cm ( m² )
Sistema: SANESUL sem Desoneração - 01/07/2025
Utilizado no(s) item(ns) 02.01.01.08.05 / 02.02.01.05.04
Código | Descrição | Unidade | Quantidade | Utilização Operativa | Utilização Improdutiva | Valor Operativo | Valor Improdutivo | Valor Item
366 | Areia fina - posto jazida/fornecedor (retirado na jazida, sem transporte) | m³ | 0.055 | 1 | 0 | 87 | 0 | 4.78
1379 | Cimento Portland composto CP II-32 | kg | 17.54 | 1 | 0 | 0.8 | 0 | 14.03
4721 | Pedra britada n. 1 (9,5 a 19 mm) posto pedreira/fornecedor, sem frete | m³ | 0.06 | 1 | 0 | 98.88 | 0 | 5.93
89225 | Betoneira capacidade nominal de 600 l, capacidade de mistura 360 l, motor elétrico trifásico potência de 4 cv, sem carregador - chp diurno. Af_05/2023 | chp | 0.05 | 1 | 0 | 5.71 | 0 | 0.28
88309 | Pedreiro com encargos complementares | h | 0.35 | 1 | 0 | 25.75 | 0 | 9.01
88316 | Servente com encargos complementares | h | 0.55 | 1 | 0 | 20.79 | 0 | 11.43
[7 empty] | Custo Unitário | 45.46
[7 empty] | BDI | 23.51
[7 empty] | Preço Unitário | 56.15
10020030 - Recomposição de pavimentação com blockret, e= 8,00 cm ( m² )
Sistema: SANESUL sem Desoneração - 01/07/2025
Utilizado no(s) item(ns) 02.01.01.08.06 / 02.02.01.05.05
Código | Descrição | Unidade | Quantidade | Utilização Operativa | Utilização Improdutiva | Valor Operativo | Valor Improdutivo | Valor Item
367 | Areia grossa - posto jazida/fornecedor (retirado na jazida, sem transporte) | m³ | 0.1 | 1 | 0 | 88.13 | 0 | 8.81
712 | Bloquete/piso intertravado de concreto - modelo sextavado / hexagonal, *25 x 25* cm, e = 8 cm, resistencia de 35 mpa, cor natural | m² | 0.1 | 1 | 0 | 90.72 | 0 | 9.07
88260 | Calceteiro com encargos complementares | h | 0.7 | 1 | 0 | 23.73 | 0 | 16.61
91277 | Placa vibratória reversível com motor 4 tempos a gasolina, força centrífuga de 25 kn (2500 kgf), potência 5,5 CV - chp diurno. af_08/2015 | chp | 0.86 | 1 | 0 | 9.87 | 0 | 8.48
88316 | Servente com encargos complementares | h | 0.8 | 1 | 0 | 20.79 | 0 | 16.63
[7 empty] | Custo Unitário | 59.6
[7 empty] | BDI | 23.51
[7 empty] | Preço Unitário | 73.61
10020050 - Recomposição de guias ou meio fio ( m )
Sistema: SANESUL sem Desoneração - 01/07/2025
Utilizado no(s) item(ns) 02.01.01.08.07 / 04.01.07.03 / 07.01.07.03
Código | Descrição | Unidade | Quantidade | Utilização Operativa | Utilização Improdutiva | Valor Operativo | Valor Improdutivo | Valor Item
366 | Areia fina - posto jazida/fornecedor (retirado na jazida, sem transporte) | m³ | 0.008 | 1 | 0 | 87 | 0 | 0.69
1379 | Cimento Portland composto CP II-32 | kg | 3 | 1 | 0 | 0.8 | 0 | 2.4
4721 | Pedra britada n. 1 (9,5 a 19 mm) posto pedreira/fornecedor, sem frete | m³ | 0.0117 | 1 | 0 | 98.88 | 0 | 1.15
88309 | Pedreiro com encargos complementares | h | 0.4 | 1 | 0 | 25.75 | 0 | 10.3
88316 | Servente com encargos complementares | h | 0.4 | 1 | 0 | 20.79 | 0 | 8.31
[7 empty] | Custo Unitário | 22.85
[7 empty] | BDI | 23.51
[7 empty] | Preço Unitário | 28.22
10020080 - Recomposição de pavimentação com lajota cerâmica natural (30x30 cm) ( m² )
Sistema: SANESUL sem Desoneração - 01/07/2025
Utilizado no(s) item(ns) 02.01.01.08.08
Código | Descrição | Unidade | Quantidade | Utilização Operativa | Utilização Improdutiva | Valor Operativo | Valor Improdutivo | Valor Item
366 | Areia fina - posto jazida/fornecedor (retirado na jazida, sem transporte) | m³ | 0.0223 | 1 | 0 | 87 | 0 | 1.94
1379 | Cimento Portland composto CP II-32 | kg | 10 | 1 | 0 | 0.8 | 0 | 8
38138 | Ladrilho hidraulico, *30 x 30* cm, e= 2 cm, padrao milano, cor natural | m² | 1.02 | 1 | 0 | 110.49 | 0 | 112.69
88309 | Pedreiro com encargos complementares | h | 0.3 | 1 | 0 | 25.75 | 0 | 7.72
88316 | Servente com encargos complementares | h | 0.3 | 1 | 0 | 20.79 | 0 | 6.23
[7 empty] | Custo Unitário | 136.58
[7 empty] | BDI | 23.51
[7 empty] | Preço Unitário | 168.69
87251 - Revestimento cerâmico para piso com placas tipo esmaltada de dimensões 45x45 cm aplicada em ambientes de área maior que 10 m2. Af_02/2023_pe ( m² )
Sistema: SINAPI sem Desoneração - 01/07/2025
Utilizado no(s) item(ns) 02.01.01.08.09 / 02.02.01.05.07 / 05.09.01.05.03
Código | Descrição | Unidade | Quantidade | Utilização Operativa | Utilização Improdutiva | Valor Operativo | Valor Improdutivo | Valor Item
1381 | Argamassa colante AC I para cerâmicas | kg | 9.1325 | 1 | 0 | 0.89 | 0 | 8.12
1287 | Piso em ceramica esmaltada, cor lisa, pei maior ou igual a 4, formato menor ou igual a 2025 cm2 | m² | 1.06 | 1 | 0 | 35.59 | 0 | 37.72
34357 | Rejunte cimenticio, qualquer cor | kg | 0.188 | 1 | 0 | 5.22 | 0 | 0.98
88256 | Azulejista ou ladrilheiro com encargos complementares | h | 0.2537 | 1 | 0 | 25.63 | 0 | 6.5
88316 | Servente com encargos complementares | h | 0.1308 | 1 | 0 | 20.79 | 0 | 2.71
[7 empty] | Custo Unitário | 56.03
[7 empty] | BDI | 23.51
[7 empty] | Preço Unitário | 69.2
10030009 - Demolição e recomposição de pavimentação asfaltica cbuq para fechamento de vala, recomposição com base E=15cm de bica corrida e capa=4cm, incluindo imprimação com emulsão asfaltica. ( m² )
Sistema: SANESUL sem Desoneração - 01/07/2025
Utilizado no(s) item(ns) 02.01.01.08.10 / 04.01.07.04 / 07.01.07.04
Código | Descrição | Unidade | Quantidade | Utilização Operativa | Utilização Improdutiva | Valor Operativo | Valor Improdutivo | Valor Item
4718 | Pedra britada n. 2 (19 a 38 mm) posto pedreira/fornecedor, sem frete | m³ | 0.15 | 1 | 0 | 99.4 | 0 | 14.91
96388 | Construção de base e sub-base para pavimentação de solo de comportamento laterítico (arenoso), com espessura de 15 cm - exclusive escavação, carga e transporte e solo. Af_09/2024 | m³ | 0.15 | 1 | 0 | 8.98 | 0 | 1.34
10030016 | EXECUÇÃO DE IMPRIMAÇÃO COM EMULSÃO ASFÁLTICA A BASE DE ÁGUA | m² | 1 | 1 | 0 | 5.98 | 0 | 5.98
102098 | Recomposição de revestimento em concreto asfáltico (aquisição em usina), para o fechamento de valas - incluso demolição do pavimento. Af_12/2020 | m³ | 0.04 | 1 | 0 | 2240.24 | 0 | 89.6
[7 empty] | Custo Unitário | 111.83
[7 empty] | BDI | 23.51
[7 empty] | Preço Unitário | 138.12
103946 - Plantio de grama esmeralda ou são carlos ou curitibana, em placas. Af_07/2024 ( m² )
Sistema: SINAPI sem Desoneração - 01/07/2025
Utilizado no(s) item(ns) 02.01.01.09.01 / 02.02.01.06.01 / 03.01.14.05 / 05.08.01.08.07
Código | Descrição | Unidade | Quantidade | Utilização Operativa | Utilização Improdutiva | Valor Operativo | Valor Improdutivo | Valor Item
3322 | Grama Esmeralda ou São Carlos ou Curitibana, em placas, sem plantio | m² | 1 | 1 | 0 | 10.5 | 0 | 10.5
88441 | Jardineiro com encargos complementares | h | 0.0277 | 1 | 0 | 24.65 | 0 | 0.68
88316 | Servente com encargos complementares | h | 0.1386 | 1 | 0 | 20.79 | 0 | 2.88
[7 empty] | Custo Unitário | 14.06
[7 empty] | BDI | 23.51
[7 empty] | Preço Unitário | 17.37
18010575 - Limpeza em rede coletora de esgoto, inclusive testes hidráulicos ( m )
Sistema: SANESUL sem Desoneração - 01/07/2025
Utilizado no(s) item(ns) 02.01.01.10.01
Código | Descrição | Unidade | Quantidade | Utilização Operativa | Utilização Improdutiva | Valor Operativo | Valor Improdutivo | Valor Item
6259 | Caminhão pipa 6.000 l, peso bruto total 13.000 kg, distância entre eixos 4,80 m, potência 189 cv inclusive tanque de aço para transporte de água, capacidade 6 m3 - chp diurno. Af_06/2014 | chp | 0.0033 | 1 | 0 | 251.12 | 0 | 0.82
88316 | Servente com encargos complementares | h | 0.0066 | 1 | 0 | 20.79 | 0 | 0.13
[7 empty] | Custo Unitário | 0.95
[7 empty] | BDI | 23.51
[7 empty] | Preço Unitário | 1.17
02050050 - Cadastro de ligações ( un )
Sistema: SANESUL sem Desoneração - 01/07/2025
Utilizado no(s) item(ns) 02.02.01.01.02
Código | Descrição | Unidade | Quantidade | Utilização Operativa | Utilização Improdutiva | Valor Operativo | Valor Improdutivo | Valor Item
88253 | Auxiliar de Topógrafo com encargos complementares | h | 0.08 | 1 | 0 | 13.04 | 0 | 1.04
92145 | Caminhonete cabine simples com motor 1.6 flex, câmbio manual, potência 101/104 CV, 2 portas - chp diurno. af_11/2015 | chp | 0.03 | 1 | 0 | 77.19 | 0 | 2.31
90775 | Desenhista projetista com encargos complementares | h | 0.2 | 1 | 0 | 17.8 | 0 | 3.56
[7 empty] | Custo Unitário | 6.91
[7 empty] | BDI | 23.51
[7 empty] | Preço Unitário | 8.53
93382 - Reaterro manual de valas, com compactador de solos de percussão. Af_08/2023 ( m³ )
Sistema: SINAPI sem Desoneração - 01/07/2025
Utilizado no(s) item(ns) 02.02.01.02.03 / 04.01.03.03 / 05.01.01.03.02 / 05.02.01.02.07 / 05.04.01.03.03 / 05.08.01.02.09 / 05.09.01.02.02 / 07.01.03.03
Código | Descrição | Unidade | Quantidade | Utilização Operativa | Utilização Improdutiva | Valor Operativo | Valor Improdutivo | Valor Item
5903 | Caminhão pipa 10.000 L trucado, peso bruto total 23.000 kg, carga útil máxima 15.935 kg, distância entre eixos 4,8 m, potência 230 CV, inclusive tanque de aço para transporte de água - chi diurno. af_06/2014 | chi | 0.0006 | 1 | 0 | 70.6 | 0 | 0.04
5901 | Caminhão pipa 10.000 L trucado, peso bruto total 23.000 kg, carga útil máxima 15.935 kg, distância entre eixos 4,8 m, potência 230 CV, inclusive tanque de aço para transporte de água - chp diurno. af_06/2014 | chp | 0.0054 | 1 | 0 | 312.43 | 0 | 1.68
91533 | Compactador de solos de percussão (soquete) com motor a gasolina 4 tempos, potência 4 CV - chp diurno. af_08/2015 | chp | 0.1962 | 1 | 0 | 36.83 | 0 | 7.22
88316 | Servente com encargos complementares | h | 0.7866 | 1 | 0 | 20.79 | 0 | 16.35
[7 empty] | Custo Unitário | 25.29
[7 empty] | BDI | 23.51
[7 empty] | Preço Unitário | 31.24
95876 - Transporte com caminhão basculante de 14 m³, em via urbana pavimentada, dmt até 30 km (unidade: m3xkm). Af_07/2020 ( m³.km )
Sistema: SINAPI sem Desoneração - 01/07/2025
Utilizado no(s) item(ns) 02.02.01.02.08
Código | Descrição | Unidade | Quantidade | Utilização Operativa | Utilização Improdutiva | Valor Operativo | Valor Improdutivo | Valor Item
89877 | Caminhão basculante 14 m3, com cavalo mecânico de capacidade máxima de tração combinado de 36000 kg, potência 286 cv, inclusive semireboque com caçamba metálica - chi diurno. Af_12/2014 | chi | 0.0025 | 1 | 0 | 85.47 | 0 | 0.21
89876 | Caminhão basculante 14 m3, com cavalo mecânico de capacidade máxima de tração combinado de 36000 kg, potência 286 cv, inclusive semireboque com caçamba metálica - chp diurno. Af_12/2014 | chp | 0.0059 | 1 | 0 | 327.24 | 0 | 1.93
[7 empty] | Custo Unitário | 2.14
[7 empty] | BDI | 23.51
[7 empty] | Preço Unitário | 2.64
08080800 - Terminal de inspeção e limpeza para ligação predial de esgoto, com fornecimento de materiais e tampão completo para TIL, DN = 100 ( un )
Sistema: SANESUL sem Desoneração - 01/07/2025
Utilizado no(s) item(ns) 02.02.01.03.02
Código | Descrição | Unidade | Quantidade | Utilização Operativa | Utilização Improdutiva | Valor Operativo | Valor Improdutivo | Valor Item
M020926001 | Tampão completo para TIL, em PVC, ocre, DN 100 mm, para rede coletora de esgoto | un | 1 | 1 | 0 | 35.33 | 0 | 35.33
7274 | Til para ligacao predial, em pvc, je, bbb, dn 100 x 100 mm, para rede coletora esgoto | un | 1 | 1 | 0 | 73.74 | 0 | 73.74
36365 | Tubo coletor de esgoto PVC, JEI, DN 100 mm (NBR 7362) | m | 1.2 | 1 | 0 | 41.96 | 0 | 50.35
94963 | Concreto fck = 15mpa, traço 1:3,4:3,5 (em massa seca de cimento/ areia média/ brita 1) - preparo mecânico com betoneira 400 l. Af_05/2021 | m³ | 0.005 | 1 | 0 | 433.75 | 0 | 2.16
103670 | LANÇAMENTO COM USO DE BALDES, ADENSAMENTO E ACABAMENTO DE CONCRETO EM ESTRUTURAS. AF_02/2022 | m³ | 0.005 | 1 | 0 | 281.31 | 0 | 1.4
[7 empty] | Custo Unitário | 162.98
[7 empty] | BDI | 23.51
[7 empty] | Preço Unitário | 201.3
90733 - Assentamento de tubo de pvc para rede coletora de esgoto de parede maciça, dn 100 mm, junta elástica (não inclui fornecimento). Af_01/2021 ( m )
Sistema: SINAPI sem Desoneração - 01/07/2025
Utilizado no(s) item(ns) 02.02.01.04.01
Código | Descrição | Unidade | Quantidade | Utilização Operativa | Utilização Improdutiva | Valor Operativo | Valor Improdutivo | Valor Item
88246 | Assentador de tubos com encargos complementares | h | 0.0753 | 1 | 0 | 18.56 | 0 | 1.39
88316 | Servente com encargos complementares | h | 0.0753 | 1 | 0 | 20.79 | 0 | 1.56
[7 empty] | Custo Unitário | 2.95
[7 empty] | BDI | 23.51
[7 empty] | Preço Unitário | 3.64
10020070 - Recomposição de pavimentação com lajota cerâmica natural (20x20 cm) ( m² )
Sistema: SANESUL sem Desoneração - 01/07/2025
Utilizado no(s) item(ns) 02.02.01.05.06
Código | Descrição | Unidade | Quantidade | Utilização Operativa | Utilização Improdutiva | Valor Operativo | Valor Improdutivo | Valor Item
366 | Areia fina - posto jazida/fornecedor (retirado na jazida, sem transporte) | m³ | 0.0223 | 1 | 0 | 87 | 0 | 1.94
1379 | Cimento Portland composto CP II-32 | kg | 10 | 1 | 0 | 0.8 | 0 | 8
3731 | Ladrilho hidraulico, *20 x 20* cm, e= 2 cm, padrao dados, cor natural | m² | 1.02 | 1 | 0 | 88.97 | 0 | 90.74
88309 | Pedreiro com encargos complementares | h | 0.3 | 1 | 0 | 25.75 | 0 | 7.72
88316 | Servente com encargos complementares | h | 0.3 | 1 | 0 | 20.79 | 0 | 6.23
[7 empty] | Custo Unitário | 114.63
[7 empty] | BDI | 23.51
[7 empty] | Preço Unitário | 141.58
19080075 - Fornecimento e assentamento de piso tátil sobre lastro de concreto nas dimensões (20x20 cm) ( un )
Sistema: SANESUL sem Desoneração - 01/07/2025
Utilizado no(s) item(ns) 02.02.01.05.08
Código | Descrição | Unidade | Quantidade | Utilização Operativa | Utilização Improdutiva | Valor Operativo | Valor Improdutivo | Valor Item
38135 | Piso tatil / podotatil, ladrilho hidraulico / concreto, *25 x 25* cm, e= *2,5* cm, padrao tatil alerta ou direcional, cor amarela | m² | 0.04 | 1 | 0 | 99.74 | 0 | 3.98
87298 | Argamassa traço 1:3 (em volume de cimento e areia média úmida) para contrapiso, preparo mecânico com betoneira 400 l. Af_08/2019 | m³ | 0.001 | 1 | 0 | 686.55 | 0 | 0.68
88309 | Pedreiro com encargos complementares | h | 0.1 | 1 | 0 | 25.75 | 0 | 2.57
88316 | Servente com encargos complementares | h | 0.1 | 1 | 0 | 20.79 | 0 | 2.07
[7 empty] | Custo Unitário | 9.3
[7 empty] | BDI | 23.51
[7 empty] | Preço Unitário | 11.49
02020010 - Ensaio de concreto a compressão ( un )
Sistema: SANESUL sem Desoneração - 01/07/2025
Utilizado no(s) item(ns) 03.01.01.01 / 05.01.01.01.01 / 05.02.01.01.01 / 05.03.01.01.01 / 05.04.01.01.01 / 05.05.01.01.01.01 / 05.06.01.01.01 / 06.01.01.01
Código | Descrição | Unidade | Quantidade | Utilização Operativa | Utilização Improdutiva | Valor Operativo | Valor Improdutivo | Valor Item
88249 | Auxiliar de laboratório com encargos complementares | h | 3.2 | 1 | 0 | 29.53 | 0 | 94.49
88321 | Técnico de laboratório com encargos complementares | h | 1.6 | 1 | 0 | 35.09 | 0 | 56.14
[7 empty] | Custo Unitário | 150.63
[7 empty] | BDI | 23.51
[7 empty] | Preço Unitário | 186.04
02040041 - Locação de áreas c/ auxílio de equipamento topográfico ( m² )
Sistema: SANESUL sem Desoneração - 01/07/2025
Utilizado no(s) item(ns) 03.01.01.02 / 06.01.01.02
Código | Descrição | Unidade | Quantidade | Utilização Operativa | Utilização Improdutiva | Valor Operativo | Valor Improdutivo | Valor Item
7252 | Locação de nível optico, com precisão de 0,7 mm, aumento de 32x | h | 0.016 | 1 | 0 | 2.25 | 0 | 0.03
7247 | Locação de teodolito eletrônico, precisão angular de 5 a 7 segundos, incluindo tripé | h | 0.016 | 1 | 0 | 2.25 | 0 | 0.03
4006 | Madeira serrada em pinus, mista ou equivalente da regiao - bruta | m³ | 0.0001 | 1 | 0 | 1628.9 | 0 | 0.16
43776 | Tinta a oleo brilhante, para madeiras e metais | l | 0.0028 | 1 | 0 | 26.69 | 0 | 0.07
88243 | Ajudante especializado com encargos complementares | h | 0.05 | 1 | 0 | 21.65 | 0 | 1.08
90781 | Topografo com encargos complementares | h | 0.016 | 1 | 0 | 26.2 | 0 | 0.41
[7 empty] | Custo Unitário | 1.78
[7 empty] | BDI | 23.51
[7 empty] | Preço Unitário | 2.2
02050100 - Cadastro geral da obra ( m² )
Sistema: SANESUL sem Desoneração - 01/07/2025
Utilizado no(s) item(ns) 03.01.01.03 / 06.01.01.03
Código | Descrição | Unidade | Quantidade | Utilização Operativa | Utilização Improdutiva | Valor Operativo | Valor Improdutivo | Valor Item
88243 | Ajudante especializado com encargos complementares | h | 0.06 | 1 | 0 | 21.65 | 0 | 1.29
90775 | Desenhista projetista com encargos complementares | h | 0.06 | 1 | 0 | 17.8 | 0 | 1.06
[7 empty] | Custo Unitário | 2.35
[7 empty] | BDI | 23.51
[7 empty] | Preço Unitário | 2.9
02020031 - Ensaio de Compactação de Solo-Energia Normal ( un )
Sistema: SANESUL sem Desoneração - 01/07/2025
Utilizado no(s) item(ns) 03.01.01.04 / 05.01.01.01.03 / 05.02.01.01.03 / 05.03.01.01.03 / 05.04.01.01.04 / 05.05.01.01.01.03 / 06.01.01.04
Código | Descrição | Unidade | Quantidade | Utilização Operativa | Utilização Improdutiva | Valor Operativo | Valor Improdutivo | Valor Item
88249 | Auxiliar de laboratório com encargos complementares | h | 3.8 | 1 | 0 | 29.53 | 0 | 112.21
88321 | Técnico de laboratório com encargos complementares | h | 1.9 | 1 | 0 | 35.09 | 0 | 66.67
[7 empty] | Custo Unitário | 178.88
[7 empty] | BDI | 23.51
[7 empty] | Preço Unitário | 220.93
98525 - Limpeza mecanizada de camada vegetal, vegetação e pequenas árvores (diâmetro de tronco menor que 0,20 m), com trator de esteiras. Af_03/2024 ( m² )
Sistema: SINAPI sem Desoneração - 01/07/2025
Utilizado no(s) item(ns) 03.01.02.01 / 05.01.01.02.01 / 06.01.02.01
Código | Descrição | Unidade | Quantidade | Utilização Operativa | Utilização Improdutiva | Valor Operativo | Valor Improdutivo | Valor Item
88441 | Jardineiro com encargos complementares | h | 0.0046 | 1 | 0 | 24.65 | 0 | 0.11
89031 | Trator de esteiras, potência 100 hp, peso operacional 9,4 t, com lâmina 2,19 m3 - chi diurno. Af_06/2014 | chi | 0.0029 | 1 | 0 | 76.82 | 0 | 0.22
89032 | Trator de esteiras, potência 100 hp, peso operacional 9,4 t, com lâmina 2,19 m3 - chp diurno. Af_06/2014 | chp | 0.0017 | 1 | 0 | 198.17 | 0 | 0.33
[7 empty] | Custo Unitário | 0.66
[7 empty] | BDI | 23.51
[7 empty] | Preço Unitário | 0.82
04020336 - Escavação de vala em material de 3ª categoria - resistência à compressão acima de 110 MPa – com escavadeira e rompedor hidráulico 1.700 kg ( m³ )
Sistema: SANESUL sem Desoneração - 01/07/2025
Utilizado no(s) item(ns) 03.01.03.02 / 06.01.03.02
Código | Descrição | Unidade | Quantidade | Utilização Operativa | Utilização Improdutiva | Valor Operativo | Valor Improdutivo | Valor Item
5502972 | (SICRO 5502972) Escavação de vala em material de 3ª categoria – com escavadeira e rompedor hidráulico 1.700 kg | m³ | 1 | 1 | 0 | 212.02 | 0 | 212.02
[7 empty] | Custo Unitário | 212.02
[7 empty] | BDI | 23.51
[7 empty] | Preço Unitário | 261.87
90092 - Escavação mecanizada de vala com prof. Maior que 1,5 m e até 3,0 m(média montante e jusante/uma composição por trecho), escavadeira (0,8 m3), larg. Menor que 1,5 m, em solo de 1a categoria, locais com baixo nível de interferência. Af_09/2024 ( m³ )
Sistema: SINAPI sem Desoneração - 01/07/2025
Utilizado no(s) item(ns) 03.01.03.03 / 06.01.03.03 / 08.01.03.02
Código | Descrição | Unidade | Quantidade | Utilização Operativa | Utilização Improdutiva | Valor Operativo | Valor Improdutivo | Valor Item
5632 | Escavadeira hidráulica sobre esteiras, caçamba 0,80 m3, peso operacional 17 t, potencia bruta 111 hp - chi diurno. Af_06/2014 | chi | 0.014198 | 1 | 0 | 89.79 | 0 | 1.27
5631 | Escavadeira hidráulica sobre esteiras, caçamba 0,80 m3, peso operacional 17 t, potencia bruta 111 hp - chp diurno. Af_06/2014 | chp | 0.018025 | 1 | 0 | 210.84 | 0 | 3.8
88316 | Servente com encargos complementares | h | 0.032223 | 1 | 0 | 20.79 | 0 | 0.66
[7 empty] | Custo Unitário | 5.73
[7 empty] | BDI | 23.51
[7 empty] | Preço Unitário | 7.08
04070025 - Transporte com caminhão betoneira ( t.km )
Sistema: SANESUL sem Desoneração - 01/07/2025
Utilizado no(s) item(ns) 03.01.03.07 / 05.01.01.03.05 / 05.02.01.02.08 / 05.04.01.03.14 / 05.06.01.02.06 / 06.01.03.07
Código | Descrição | Unidade | Quantidade | Utilização Operativa | Utilização Improdutiva | Valor Operativo | Valor Improdutivo | Valor Item
5914569 | Transporte com caminhão betoneira - rodovia pavimentada | t.km | 1 | 1 | 0 | 0.71 | 0 | 0.71
[7 empty] | Custo Unitário | 0.71
[7 empty] | BDI | 23.51
[7 empty] | Preço Unitário | 0.88
05010040 - Escoramento de madeira em valas e cavas - escoramento contínuo especial, com reaproveitamento de 5 vezes da madeira ( m² )
Sistema: SANESUL sem Desoneração - 01/07/2025
Utilizado no(s) item(ns) 03.01.04.01 / 05.04.01.05.01 / 06.01.04.01
Código | Descrição | Unidade | Quantidade | Utilização Operativa | Utilização Improdutiva | Valor Operativo | Valor Improdutivo | Valor Item
4119 | Madeira rolica tratada, d = 16 a 20 cm, h = 6,00 m, em eucalipto ou equivalente da regiao | m | 0.1 | 1 | 0 | 88.14 | 0 | 8.81
5061 | Prego de aço polido com cabeça 18 x 27 (2 1/2 x 10) | kg | 0.7 | 1 | 0 | 19.9 | 0 | 13.93
4472 | Viga nao aparelhada *6 x 16* cm, em macaranduba/massaranduba, angelim ou equivalente da regiao - bruta | m | 2 | 1 | 0 | 36.2 | 0 | 72.4
88262 | Carpinteiro de formas com encargos complementares | h | 0.9 | 1 | 0 | 25.37 | 0 | 22.83
88316 | Servente com encargos complementares | h | 1.5 | 1 | 0 | 20.79 | 0 | 31.18
[7 empty] | Custo Unitário | 149.15
[7 empty] | BDI | 23.51
[7 empty] | Preço Unitário | 184.22
08030030 - Lastro de pedra de mão ( m³ )
Sistema: SANESUL sem Desoneração - 01/07/2025
Utilizado no(s) item(ns) 03.01.06.01 / 06.01.06.01
Código | Descrição | Unidade | Quantidade | Utilização Operativa | Utilização Improdutiva | Valor Operativo | Valor Improdutivo | Valor Item
4730 | Pedra de mão ou pedra rachão para arrimo/fundação (posto pedreira/fornecedor, sem frete) | m³ | 1.1 | 1 | 0 | 92.94 | 0 | 102.23
88316 | Servente com encargos complementares | h | 6 | 1 | 0 | 20.79 | 0 | 124.74
[7 empty] | Custo Unitário | 226.97
[7 empty] | BDI | 23.51
[7 empty] | Preço Unitário | 280.33
08040460 - Forma curva compensada plastificada 12 mm ( m² )
Sistema: SANESUL sem Desoneração - 01/07/2025
Utilizado no(s) item(ns) 03.01.06.03 / 06.01.06.03
Código | Descrição | Unidade | Quantidade | Utilização Operativa | Utilização Improdutiva | Valor Operativo | Valor Improdutivo | Valor Item
4430 | Caibro nao aparelhado *5 x 6* cm, em macaranduba/massaranduba, angelim ou equivalente da regiao - bruta | m | 2.307 | 1 | 0 | 13.7 | 0 | 31.6
1347 | Chapa/painel de madeira compensada plastificada (madeirite plastificado) para forma de concreto, de 2200 x 1100 mm, e = 12 mm | m² | 1.335 | 1 | 0 | 72.86 | 0 | 97.26
2692 | Desmoldante protetor para formas de madeira, de base oleosa emulsionada em água | l | 0.01 | 1 | 0 | 6.97 | 0 | 0.06
5071 | Prego de aço polido com cabeça 18 x 24 (2 1/4 x 10) | kg | 0.215 | 1 | 0 | 20.24 | 0 | 4.35
6189 | Tabua nao aparelhada *2,5 x 30* cm, em macaranduba/massaranduba, angelim ou equivalente da regiao - bruta | m | 0.5 | 1 | 0 | 28.25 | 0 | 14.12
88243 | Ajudante especializado com encargos complementares | h | 0.276 | 1 | 0 | 21.65 | 0 | 5.97
88262 | Carpinteiro de formas com encargos complementares | h | 1.656 | 1 | 0 | 25.37 | 0 | 42.01
[7 empty] | Custo Unitário | 195.37
[7 empty] | BDI | 23.51
[7 empty] | Preço Unitário | 241.3
08040102A - Forma Plana em Chapa Resinada 14mm Para Estrutura, Com Reutilização Três Vezes ( m² )
Sistema: SANESUL sem Desoneração - 01/07/2025
Utilizado no(s) item(ns) 03.01.06.04 / 06.01.06.04
Código | Descrição | Unidade | Quantidade | Utilização Operativa | Utilização Improdutiva | Valor Operativo | Valor Improdutivo | Valor Item
4430 | Caibro nao aparelhado *5 x 6* cm, em macaranduba/massaranduba, angelim ou equivalente da regiao - bruta | m | 0.5 | 1 | 0 | 13.7 | 0 | 6.85
1355 | Chapa/painel de madeira compensada resinada (madeirite resinado rosa) para forma de concreto, de 2200 x 1100 mm, e = 14 mm | m² | 0.9 | 1 | 0 | 48.62 | 0 | 43.75
2692 | Desmoldante protetor para formas de madeira, de base oleosa emulsionada em água | l | 0.01 | 1 | 0 | 6.97 | 0 | 0.06
5071 | Prego de aço polido com cabeça 18 x 24 (2 1/4 x 10) | kg | 0.033 | 1 | 0 | 20.24 | 0 | 0.66
4460 | Sarrafo nao aparelhado *2,5 x 10* cm, em macaranduba/massaranduba, angelim ou equivalente da regiao - bruta | m | 0.5 | 1 | 0 | 9.67 | 0 | 4.83
6189 | Tabua nao aparelhada *2,5 x 30* cm, em macaranduba/massaranduba, angelim ou equivalente da regiao - bruta | m | 0.5 | 1 | 0 | 28.25 | 0 | 14.12
88243 | Ajudante especializado com encargos complementares | h | 0.205 | 1 | 0 | 21.65 | 0 | 4.43
88262 | Carpinteiro de formas com encargos complementares | h | 1.12 | 1 | 0 | 25.37 | 0 | 28.41
[7 empty] | Custo Unitário | 103.11
[7 empty] | BDI | 23.51
[7 empty] | Preço Unitário | 127.35
92760 - Armação de pilar ou viga de estrutura convencional de concreto armado utilizando aço ca-50 de 6,3 mm - montagem. Af_06/2022 ( kg )
Sistema: SINAPI sem Desoneração - 01/07/2025
Utilizado no(s) item(ns) 03.01.06.05 / 05.04.01.06.03 / 05.09.01.03.05 / 06.01.06.05
Código | Descrição | Unidade | Quantidade | Utilização Operativa | Utilização Improdutiva | Valor Operativo | Valor Improdutivo | Valor Item
43132 | Arame recozido 16 bwg, d = 1,65 mm (0,016 kg/m) ou 18 bwg, d = 1,25 mm (0,01 kg/m) | kg | 0.025 | 1 | 0 | 19.78 | 0 | 0.49
39017 | Espaçador/distanciador circular com entrada lateral, em plástico, para vergalhão *4,2 a 12,5* mm, cobrimento 20 mm | un | 0.97 | 1 | 0 | 0.22 | 0 | 0.21
88238 | Ajudante de Armador com encargos complementares | h | 0.0129 | 1 | 0 | 21.28 | 0 | 0.27
88245 | Armador com encargos complementares | h | 0.079 | 1 | 0 | 25.57 | 0 | 2.02
92801 | Corte e dobra de aço ca-50, diâmetro de 6,3 mm. Af_06/2022 | kg | 1 | 1 | 0 | 10.04 | 0 | 10.04
[7 empty] | Custo Unitário | 13.03
[7 empty] | BDI | 23.51
[7 empty] | Preço Unitário | 16.09
92761 - Armação de pilar ou viga de estrutura convencional de concreto armado utilizando aço ca-50 de 8,0 mm - montagem. Af_06/2022 ( kg )
Sistema: SINAPI sem Desoneração - 01/07/2025
Utilizado no(s) item(ns) 03.01.06.06 / 05.06.01.03.06 / 05.09.01.03.06 / 06.01.06.06
Código | Descrição | Unidade | Quantidade | Utilização Operativa | Utilização Improdutiva | Valor Operativo | Valor Improdutivo | Valor Item
43132 | Arame recozido 16 bwg, d = 1,65 mm (0,016 kg/m) ou 18 bwg, d = 1,25 mm (0,01 kg/m) | kg | 0.025 | 1 | 0 | 19.78 | 0 | 0.49
39017 | Espaçador/distanciador circular com entrada lateral, em plástico, para vergalhão *4,2 a 12,5* mm, cobrimento 20 mm | un | 0.743 | 1 | 0 | 0.22 | 0 | 0.16
88238 | Ajudante de Armador com encargos complementares | h | 0.0092 | 1 | 0 | 21.28 | 0 | 0.19
88245 | Armador com encargos complementares | h | 0.0561 | 1 | 0 | 25.57 | 0 | 1.43
92802 | Corte e dobra de aço ca-50, diâmetro de 8,0 mm. Af_06/2022 | kg | 1 | 1 | 0 | 10.01 | 0 | 10.01
[7 empty] | Custo Unitário | 12.28
[7 empty] | BDI | 23.51
[7 empty] | Preço Unitário | 15.17
92769 - Armação de laje de estrutura convencional de concreto armado utilizando aço ca-50 de 6,3 mm - montagem. Af_06/2022 ( kg )
Sistema: SINAPI sem Desoneração - 01/07/2025
Utilizado no(s) item(ns) 03.01.06.07 / 05.02.01.03.03 / 05.03.01.05.05 / 05.04.01.06.07 / 05.05.01.01.05.06 / 06.01.06.07
Código | Descrição | Unidade | Quantidade | Utilização Operativa | Utilização Improdutiva | Valor Operativo | Valor Improdutivo | Valor Item
43132 | Arame recozido 16 bwg, d = 1,65 mm (0,016 kg/m) ou 18 bwg, d = 1,25 mm (0,01 kg/m) | kg | 0.025 | 1 | 0 | 19.78 | 0 | 0.49
39017 | Espaçador/distanciador circular com entrada lateral, em plástico, para vergalhão *4,2 a 12,5* mm, cobrimento 20 mm | un | 1.333 | 1 | 0 | 0.22 | 0 | 0.29
88238 | Ajudante de Armador com encargos complementares | h | 0.0098 | 1 | 0 | 21.28 | 0 | 0.2
88245 | Armador com encargos complementares | h | 0.0597 | 1 | 0 | 25.57 | 0 | 1.52
92801 | Corte e dobra de aço ca-50, diâmetro de 6,3 mm. Af_06/2022 | kg | 1 | 1 | 0 | 10.04 | 0 | 10.04
[7 empty] | Custo Unitário | 12.54
[7 empty] | BDI | 23.51
[7 empty] | Preço Unitário | 15.49
92770 - Armação de laje de estrutura convencional de concreto armado utilizando aço ca-50 de 8,0 mm - montagem. Af_06/2022 ( kg )
Sistema: SINAPI sem Desoneração - 01/07/2025
Utilizado no(s) item(ns) 03.01.06.08 / 05.01.01.04.05 / 05.02.01.03.04 / 05.03.01.05.06 / 05.04.01.06.08 / 05.05.01.01.05.07 / 06.01.06.08
Código | Descrição | Unidade | Quantidade | Utilização Operativa | Utilização Improdutiva | Valor Operativo | Valor Improdutivo | Valor Item
43132 | Arame recozido 16 bwg, d = 1,65 mm (0,016 kg/m) ou 18 bwg, d = 1,25 mm (0,01 kg/m) | kg | 0.025 | 1 | 0 | 19.78 | 0 | 0.49
39017 | Espaçador/distanciador circular com entrada lateral, em plástico, para vergalhão *4,2 a 12,5* mm, cobrimento 20 mm | un | 0.728 | 1 | 0 | 0.22 | 0 | 0.16
88238 | Ajudante de Armador com encargos complementares | h | 0.0066 | 1 | 0 | 21.28 | 0 | 0.14
88245 | Armador com encargos complementares | h | 0.0403 | 1 | 0 | 25.57 | 0 | 1.03
92802 | Corte e dobra de aço ca-50, diâmetro de 8,0 mm. Af_06/2022 | kg | 1 | 1 | 0 | 10.01 | 0 | 10.01
[7 empty] | Custo Unitário | 11.83
[7 empty] | BDI | 23.51
[7 empty] | Preço Unitário | 14.61
08060156 - Concreto estrutural usinado fck=40,0 mpa para obras de saneamento, com aditivos impermeabilizante por cristalização e plastificante, bombeado, inclusive aplicação, lançamento com uso de bomba, adensam ( m³ )
Sistema: SANESUL sem Desoneração - 01/07/2025
Utilizado no(s) item(ns) 03.01.06.09 / 05.01.01.04.08 / 05.02.01.03.07 / 05.03.01.05.08 / 05.04.01.06.21 / 05.05.01.01.05.09 / 05.06.01.03.12 / 06.01.06.09
Código | Descrição | Unidade | Quantidade | Utilização Operativa | Utilização Improdutiva | Valor Operativo | Valor Improdutivo | Valor Item
34496 | Concreto usinado bombeável, classe de resistência C40, com brita 0 e 1, slump = 100 +/- 20 mm, exclui serviço de bombeamento (NBR 8953) | m³ | 1.103 | 1 | 0 | 634.96 | 0 | 700.36
44535 | Servico de bombeamento de concreto com consumo minimo de 40 m3, (disponibilizacao de bomba), sem o lancamento | m³ | 1.103 | 1 | 0 | 57.06 | 0 | 62.93
13020076 | Fornecimento de aditivo plastificante retardador de pega e redutor de água | l | 2.25 | 1 | 0 | 7.66 | 0 | 17.23
13020072 | Fornecimento e aplicação de aditivo para impermeabilização e proteção do concreto por cristalização | kg | 19.2 | 1 | 0 | 34.18 | 0 | 656.25
103673 | LANÇAMENTO COM USO DE BOMBA, ADENSAMENTO E ACABAMENTO DE CONCRETO EM ESTRUTURAS. AF_02/2022 | m³ | 1.103 | 1 | 0 | 39.6 | 0 | 43.67
[7 empty] | Custo Unitário | 1480.44
[7 empty] | BDI | 23.51
[7 empty] | Preço Unitário | 1828.49
08080020A - Bloco de ancoragem em concreto armado ( m³ )
Sistema: SANESUL sem Desoneração - 01/07/2025
Utilizado no(s) item(ns) 03.01.06.10 / 05.05.02.01.04.02 / 06.01.06.10
Código | Descrição | Unidade | Quantidade | Utilização Operativa | Utilização Improdutiva | Valor Operativo | Valor Improdutivo | Valor Item
08050020A | Armação CA-50, DN=8,0 mm | Kg | 35 | 1 | 0 | 16.34 | 0 | 571.9
08060040A | Concreto estrutural convencional FCK=13,5 MPa, tipo C, sem aplicação | m³ | 1 | 1 | 0 | 404.55 | 0 | 404.55
96533 | Fabricação, montagem e desmontagem de fôrma para viga baldrame, em madeira serrada, e=25 mm, 2 utilizações. Af_01/2024 | m² | 4 | 1 | 0 | 84.04 | 0 | 336.16
103670 | LANÇAMENTO COM USO DE BALDES, ADENSAMENTO E ACABAMENTO DE CONCRETO EM ESTRUTURAS. AF_02/2022 | m³ | 1 | 1 | 0 | 281.31 | 0 | 281.31
[7 empty] | Custo Unitário | 1593.92
[7 empty] | BDI | 23.51
[7 empty] | Preço Unitário | 1968.65
08082355 - Execução de base em concreto armado para grupo gerador - 1,5 x 2,5 m - padrão Sanesul - tipo 1 ( un )
Sistema: SANESUL sem Desoneração - 01/07/2025
Utilizado no(s) item(ns) 03.01.06.12 / 05.03.01.05.09 / 05.05.01.01.05.11 / 06.01.06.12
Código | Descrição | Unidade | Quantidade | Utilização Operativa | Utilização Improdutiva | Valor Operativo | Valor Improdutivo | Valor Item
92770 | Armação de laje de estrutura convencional de concreto armado utilizando aço ca-50 de 8,0 mm - montagem. Af_06/2022 | kg | 60.2 | 1 | 0 | 11.83 | 0 | 712.16
100973 | Carga, manobra e descarga de solos e materiais granulares em caminhão basculante 6 m³ - carga com pá carregadeira (caçamba de 1,7 a 2,8 m³ / 128 hp) e descarga livre (unidade: m3). Af_07/2020 | m³ | 1.88 | 1 | 0 | 8.63 | 0 | 16.22
04030004 | Compactação mecanizada em áreas sem controle do GC | m³ | 3.75 | 1 | 0 | 2.22 | 0 | 8.32
94966 | Concreto fck = 30mpa, traço 1:2,1:2,5 (em massa seca de cimento/ areia média/ brita 1) - preparo mecânico com betoneira 400 l. Af_05/2021 | m³ | 1.88 | 1 | 0 | 517.74 | 0 | 973.35
94974 | Concreto magro para lastro, traço 1:4,5:4,5 (em massa seca de cimento/ areia média/ brita 1) - preparo manual. Af_05/2021 | m³ | 0.19 | 1 | 0 | 439.14 | 0 | 83.43
93358 | Escavação manual de vala. Af_09/2024 | m³ | 1.88 | 1 | 0 | 82.24 | 0 | 154.61
98524 | Limpeza manual de vegetação em terreno com enxada. Af_03/2024 | m² | 5.04 | 1 | 0 | 4.43 | 0 | 22.32
92514 | Montagem e desmontagem de fôrma de laje maciça, pé-direito simples, em chapa de madeira compensada resinada, 4 utilizações. Af_09/2020 | m² | 4 | 1 | 0 | 58 | 0 | 232
[7 empty] | Custo Unitário | 2202.41
[7 empty] | BDI | 23.51
[7 empty] | Preço Unitário | 2720.2
92404 - Execução de pavimento em piso intertravado, com bloco 16 faces de 22 x 11 cm, espessura 8 cm. Af_10/2022 ( m² )
Sistema: SINAPI sem Desoneração - 01/07/2025
Utilizado no(s) item(ns) 03.01.07.01 / 06.01.07.01
Código | Descrição | Unidade | Quantidade | Utilização Operativa | Utilização Improdutiva | Valor Operativo | Valor Improdutivo | Valor Item
370 | Areia média - posto jazida/fornecedor (retirado na jazida, sem transporte) | m³ | 0.0568 | 1 | 0 | 87 | 0 | 4.94
36170 | Bloquete/piso intertravado de concreto - modelo onda/16 faces/retangular/tijolinho/paver/holandes/paralelepipedo, *20 x 10* cm, e = 8 cm, resistencia de 35 mpa, cor natural | m² | 1.004 | 1 | 0 | 75.6 | 0 | 75.9
4741 | Pó de pedra (posto pedreira/fornecedor, sem frete) | m³ | 0.0098 | 1 | 0 | 93.4 | 0 | 0.91
88260 | Calceteiro com encargos complementares | h | 0.2129 | 1 | 0 | 23.73 | 0 | 5.05
91285 | Cortadora de piso com motor 4 tempos a gasolina, potência de 13 HP, com disco de corte diamantado segmentado para concreto, diâmetro de 350 mm, furo de 1" (14 x 1") - chi diurno. af_08/2015 | chi | 0.1027 | 1 | 0 | 1.07 | 0 | 0.1
91283 | Cortadora de piso com motor 4 tempos a gasolina, potência de 13 HP, com disco de corte diamantado segmentado para concreto, diâmetro de 350 mm, furo de 1" (14 x 1") - chp diurno. af_08/2015 | chp | 0.0038 | 1 | 0 | 10.79 | 0 | 0.04
91278 | Placa vibratória reversível com motor 4 tempos a gasolina, força centrífuga de 25 kn (2500 kgf), potência 5,5 CV - chi diurno. af_08/2015 | chi | 0.101 | 1 | 0 | 0.66 | 0 | 0.06
91277 | Placa vibratória reversível com motor 4 tempos a gasolina, força centrífuga de 25 kn (2500 kgf), potência 5,5 CV - chp diurno. af_08/2015 | chp | 0.0055 | 1 | 0 | 9.87 | 0 | 0.05
88316 | Servente com encargos complementares | h | 0.2129 | 1 | 0 | 20.79 | 0 | 4.42
[7 empty] | Custo Unitário | 91.47
[7 empty] | BDI | 23.51
[7 empty] | Preço Unitário | 112.97
94263 - Guia (meio-fio) concreto, moldada in loco em trecho reto com extrusora, 13 cm base x 22 cm altura. Af_01/2024 ( m )
Sistema: SINAPI sem Desoneração - 01/07/2025
Utilizado no(s) item(ns) 03.01.07.02 / 05.08.01.05.01 / 06.01.07.02
Código | Descrição | Unidade | Quantidade | Utilização Operativa | Utilização Improdutiva | Valor Operativo | Valor Improdutivo | Valor Item
370 | Areia média - posto jazida/fornecedor (retirado na jazida, sem transporte) | m³ | 0.0066 | 1 | 0 | 87 | 0 | 0.57
34492 | Concreto usinado bombeável, classe de resistência C20, com brita 0 e 1, slump = 100 +/- 20 mm, exclui serviço de bombeamento (NBR 8953) | m³ | 0.0314 | 1 | 0 | 555 | 0 | 17.42
88243 | Ajudante especializado com encargos complementares | h | 0.0867 | 1 | 0 | 21.65 | 0 | 1.87
88631 | Argamassa traço 1:4 (em volume de cimento e areia média úmida), preparo manual. Af_08/2019 | m³ | 0.0016 | 1 | 0 | 584.02 | 0 | 0.93
92961 | Máquina extrusora de concreto para guias e sarjetas, motor a diesel, potência 14 CV - chi diurno. af_12/2015 | chi | 0.0722 | 1 | 0 | 5.38 | 0 | 0.38
92960 | Máquina extrusora de concreto para guias e sarjetas, motor a diesel, potência 14 CV - chp diurno. af_12/2015 | chp | 0.0144 | 1 | 0 | 19.33 | 0 | 0.27
88309 | Pedreiro com encargos complementares | h | 0.2039 | 1 | 0 | 25.75 | 0 | 5.25
88316 | Servente com encargos complementares | h | 0.4078 | 1 | 0 | 20.79 | 0 | 8.47
[7 empty] | Custo Unitário | 35.16
[7 empty] | BDI | 23.51
[7 empty] | Preço Unitário | 43.43
11010200A - Fornecimento, instalação de ramal predial água em tubo PEAD O=20mm, inclusive escavação e reaterro manual ( m )
Sistema: SANESUL sem Desoneração - 01/07/2025
Utilizado no(s) item(ns) 03.01.08.01 / 06.01.08.01
Código | Descrição | Unidade | Quantidade | Utilização Operativa | Utilização Improdutiva | Valor Operativo | Valor Improdutivo | Valor Item
9813 | Tubo de polietileno de alta densidade (PEAD), PE-80, de = 20 mm x 2,3 mm de parede, para ligação de água predial (NBR 15561) | m | 1 | 1 | 0 | 5.51 | 0 | 5.51
88267 | Encanador ou bombeiro hidráulico com encargos complementares | h | 0.04 | 1 | 0 | 25.71 | 0 | 1.02
04010011 | Escavação manual de área em solo de qualquer natureza, exceto rocha, com prof. até 1,50m | m³ | 0.18 | 1 | 0 | 41.58 | 0 | 7.48
93382 | Reaterro manual de valas, com compactador de solos de percussão. Af_08/2023 | m³ | 0.18 | 1 | 0 | 25.29 | 0 | 4.55
88316 | Servente com encargos complementares | h | 0.04 | 1 | 0 | 20.79 | 0 | 0.83
[7 empty] | Custo Unitário | 19.39
[7 empty] | BDI | 23.51
[7 empty] | Preço Unitário | 23.95
11010300 - Base de concreto p/ cavalete 0,20x0,60x0,06m ( un )
Sistema: SANESUL sem Desoneração - 01/07/2025
Utilizado no(s) item(ns) 03.01.08.02 / 06.01.08.02
Código | Descrição | Unidade | Quantidade | Utilização Operativa | Utilização Improdutiva | Valor Operativo | Valor Improdutivo | Valor Item
366 | Areia fina - posto jazida/fornecedor (retirado na jazida, sem transporte) | m³ | 0.0051 | 1 | 0 | 87 | 0 | 0.44
1379 | Cimento Portland composto CP II-32 | kg | 2.3 | 1 | 0 | 0.8 | 0 | 1.84
4721 | Pedra britada n. 1 (9,5 a 19 mm) posto pedreira/fornecedor, sem frete | m³ | 0.007 | 1 | 0 | 98.88 | 0 | 0.69
4460 | Sarrafo nao aparelhado *2,5 x 10* cm, em macaranduba/massaranduba, angelim ou equivalente da regiao - bruta | m | 0.771 | 1 | 0 | 9.67 | 0 | 7.45
88309 | Pedreiro com encargos complementares | h | 0.24 | 1 | 0 | 25.75 | 0 | 6.18
88316 | Servente com encargos complementares | h | 0.24 | 1 | 0 | 20.79 | 0 | 4.98
[7 empty] | Custo Unitário | 21.58
[7 empty] | BDI | 23.51
[7 empty] | Preço Unitário | 26.65
11010310 - Montagem e instalação de kit cavalete PVC Ø=3/4'' ( un )
Sistema: SANESUL sem Desoneração - 01/07/2025
Utilizado no(s) item(ns) 03.01.08.03 / 06.01.08.03
Código | Descrição | Unidade | Quantidade | Utilização Operativa | Utilização Improdutiva | Valor Operativo | Valor Improdutivo | Valor Item
88243 | Ajudante especializado com encargos complementares | h | 0.66 | 1 | 0 | 21.65 | 0 | 14.28
88267 | Encanador ou bombeiro hidráulico com encargos complementares | h | 0.25 | 1 | 0 | 25.71 | 0 | 6.42
[7 empty] | Custo Unitário | 20.7
[7 empty] | BDI | 23.51
[7 empty] | Preço Unitário | 25.57
11010400 - Instalação de hidrômetro domiciliar ( un )
Sistema: SANESUL sem Desoneração - 01/07/2025
Utilizado no(s) item(ns) 03.01.08.04 / 06.01.08.04
Código | Descrição | Unidade | Quantidade | Utilização Operativa | Utilização Improdutiva | Valor Operativo | Valor Improdutivo | Valor Item
88243 | Ajudante especializado com encargos complementares | h | 0.2 | 1 | 0 | 21.65 | 0 | 4.33
88267 | Encanador ou bombeiro hidráulico com encargos complementares | h | 0.2 | 1 | 0 | 25.71 | 0 | 5.14
[7 empty] | Custo Unitário | 9.47
[7 empty] | BDI | 23.51
[7 empty] | Preço Unitário | 11.7
08080581 - Fornecimento e colocação de tampão de ferro fundido articulado com suporte Ø=90 cm, articulado e com trava, tipo pesado ( un )
Sistema: SANESUL sem Desoneração - 01/07/2025
Utilizado no(s) item(ns) 03.01.09.01 / 06.01.09.01
Código | Descrição | Unidade | Quantidade | Utilização Operativa | Utilização Improdutiva | Valor Operativo | Valor Improdutivo | Valor Item
370 | Areia média - posto jazida/fornecedor (retirado na jazida, sem transporte) | m³ | 0.06 | 1 | 0 | 87 | 0 | 5.22
1379 | Cimento Portland composto CP II-32 | kg | 21 | 1 | 0 | 0.8 | 0 | 16.8
11296 | Tampao fofo simples com base / requadro, classe d400 carga max. 40 t, redondo, tampa 900 mm (com inscricao em relevo do tipo de rede) | un | 1 | 1 | 0 | 2151.48 | 0 | 2151.48
88243 | Ajudante especializado com encargos complementares | h | 3 | 1 | 0 | 21.65 | 0 | 64.95
88309 | Pedreiro com encargos complementares | h | 3 | 1 | 0 | 25.75 | 0 | 77.25
[7 empty] | Custo Unitário | 2315.7
[7 empty] | BDI | 23.51
[7 empty] | Preço Unitário | 2860.12
13020030 - Impermeabilização empregando três demãos de tinta asfáltica ( m² )
Sistema: SANESUL sem Desoneração - 01/07/2025
Utilizado no(s) item(ns) 03.01.10.01 / 05.02.01.04.03 / 05.03.01.07.02 / 05.05.01.01.06.02 / 06.01.10.01
Código | Descrição | Unidade | Quantidade | Utilização Operativa | Utilização Improdutiva | Valor Operativo | Valor Improdutivo | Valor Item
7319 | Tinta asfáltica impermeabilizante dispersa em água, para materiais cimentícios | l | 0.9 | 1 | 0 | 12.55 | 0 | 11.29
88316 | Servente com encargos complementares | h | 0.4 | 1 | 0 | 20.79 | 0 | 8.31
[7 empty] | Custo Unitário | 19.6
[7 empty] | BDI | 23.51
[7 empty] | Preço Unitário | 24.21
13020053 - Fornecimento e aplicação de perfil hidro expansivo para juntas de concretagem ( m )
Sistema: SANESUL sem Desoneração - 01/07/2025
Utilizado no(s) item(ns) 03.01.10.02 / 05.02.01.04.04 / 05.03.01.07.03 / 05.05.01.01.06.03 / 06.01.10.02
Código | Descrição | Unidade | Quantidade | Utilização Operativa | Utilização Improdutiva | Valor Operativo | Valor Improdutivo | Valor Item
22614 | Perfil hidro expansivo para juntas de concretagem | m | 1 | 1 | 0 | 47.56 | 0 | 47.56
88309 | Pedreiro com encargos complementares | h | 0.05 | 1 | 0 | 25.75 | 0 | 1.28
[7 empty] | Custo Unitário | 48.84
[7 empty] | BDI | 23.51
[7 empty] | Preço Unitário | 60.32
13030120 - Pintura em concretina com duas demãos ( m² )
Sistema: SANESUL sem Desoneração - 01/07/2025
Utilizado no(s) item(ns) 03.01.10.03 / 05.01.01.06.02 / 05.02.01.04.06 / 05.03.01.07.06 / 05.05.01.01.06.06 / 05.08.01.06.02 / 06.01.10.03
Código | Descrição | Unidade | Quantidade | Utilização Operativa | Utilização Improdutiva | Valor Operativo | Valor Improdutivo | Valor Item
3767 | Lixa em folha para parede ou madeira, numero 120, cor vermelha | un | 0.3 | 1 | 0 | 1.34 | 0 | 0.4
35692 | Tinta látex acrílica standard, cor branca | l | 0.33 | 1 | 0 | 18.29 | 0 | 6.03
88243 | Ajudante especializado com encargos complementares | h | 0.06 | 1 | 0 | 21.65 | 0 | 1.29
88310 | Pintor com encargos complementares | h | 0.17 | 1 | 0 | 27.44 | 0 | 4.66
[7 empty] | Custo Unitário | 12.38
[7 empty] | BDI | 23.51
[7 empty] | Preço Unitário | 15.29
100758 - Pintura com tinta alquídica de acabamento (esmalte sintético acetinado) aplicada a rolo ou pincel sobre superfícies metálicas (exceto perfil) executado em obra (02 demãos). Af_01/2020 ( m² )
Sistema: SINAPI sem Desoneração - 01/07/2025
Utilizado no(s) item(ns) 03.01.10.04 / 05.02.01.04.07 / 05.03.01.07.07 / 05.05.01.01.06.07 / 05.09.01.05.13 / 06.01.10.04
Código | Descrição | Unidade | Quantidade | Utilização Operativa | Utilização Improdutiva | Valor Operativo | Valor Improdutivo | Valor Item
5318 | Diluente aguarras | l | 0.0255 | 1 | 0 | 17.88 | 0 | 0.45
7311 | Tinta esmalte sintético Premium acetinado | l | 0.2549 | 1 | 0 | 39.6 | 0 | 10.09
88310 | Pintor com encargos complementares | h | 1.3559 | 1 | 0 | 27.44 | 0 | 37.2
[7 empty] | Custo Unitário | 47.74
[7 empty] | BDI | 23.51
[7 empty] | Preço Unitário | 58.96
14960136 - Fornecimento e colocação de torneira de jardim/tanque Ø=3/4", incluindo pilarete de sustentação de 100 mm ( un )
Sistema: SANESUL sem Desoneração - 01/07/2025
Utilizado no(s) item(ns) 03.01.11.01 / 05.08.01.07.05 / 06.01.11.01
Código | Descrição | Unidade | Quantidade | Utilização Operativa | Utilização Improdutiva | Valor Operativo | Valor Improdutivo | Valor Item
400 | Abraçadeira em aço para amarração de eletrodutos, tipo D, com 3/4" e parafuso de fixação | un | 2 | 1 | 0 | 2.78 | 0 | 5.56
122 | Adesivo plastico para pvc, frasco com *850* gr | un | 0.01 | 1 | 0 | 76.56 | 0 | 0.76
1956 | Curva de pvc 90 graus, soldavel, 25 mm, cor marrom, para agua fria predial | un | 1 | 1 | 0 | 3.28 | 0 | 3.28
3143 | Fita veda rosca, em ptfe, rolo de 18 mm x 25 m (l x c) | un | 0.1 | 1 | 0 | 11.37 | 0 | 1.13
3524 | Joelho PVC, soldável, com bucha de latão, 90 graus, 25 mm x 3/4", para água fria predial | un | 1 | 1 | 0 | 8.87 | 0 | 8.87
3767 | Lixa em folha para parede ou madeira, numero 120, cor vermelha | un | 0.04 | 1 | 0 | 1.34 | 0 | 0.05
11674 | Registro de esfera, PVC, com volante, vs, soldável, DN 25 mm, com corpo dividido | un | 1 | 1 | 0 | 21.7 | 0 | 21.7
20083 | Solucao preparadora / limpadora para pvc, frasco com 1000 cm3 | un | 0.2 | 1 | 0 | 86.73 | 0 | 17.34
7602 | Torneira de metal amarelo, para tanque / jardim, de parede, com bico plastico, cano curto, area externa, padrao popular / uso geral, 1/2" ou 3/4" | un | 1 | 1 | 0 | 48.82 | 0 | 48.82
9836 | Tubo PVC série normal, DN 100 mm, para esgoto predial (NBR 5688) | m | 0.7 | 1 | 0 | 15.58 | 0 | 10.9
9868 | Tubo pvc, soldavel, de 25 mm, agua fria (nbr-5648) | m | 0.7 | 1 | 0 | 4.57 | 0 | 3.19
08060040A | Concreto estrutural convencional FCK=13,5 MPa, tipo C, sem aplicação | m³ | 0.01 | 1 | 0 | 404.55 | 0 | 4.04
88267 | Encanador ou bombeiro hidráulico com encargos complementares | h | 0.25 | 1 | 0 | 25.71 | 0 | 6.42
[7 empty] | Custo Unitário | 132.06
[7 empty] | BDI | 23.51
[7 empty] | Preço Unitário | 163.11
91834 - Eletroduto flexível corrugado, pvc, dn 25 mm (3/4"), para circuitos terminais, instalado em forro - fornecimento e instalação. Af_03/2023 ( m )
Sistema: SINAPI sem Desoneração - 01/07/2025
Utilizado no(s) item(ns) 03.01.12.02 / 05.07.01.01.01 / 06.01.12.02
Código | Descrição | Unidade | Quantidade | Utilização Operativa | Utilização Improdutiva | Valor Operativo | Valor Improdutivo | Valor Item
2688 | Eletroduto PVC flexível corrugado, cor amarela, de 25 mm | m | 1.1 | 1 | 0 | 2.78 | 0 | 3.05
88247 | Auxiliar de Eletricista com encargos complementares | h | 0.091 | 1 | 0 | 21.69 | 0 | 1.97
88264 | Eletricista com encargos complementares | h | 0.091 | 1 | 0 | 29.75 | 0 | 2.7
91170 | Fixação de tubos horizontais de pvc água, pvc esgoto, pvc água pluvial, cpvc, ppr, cobre ou aço, diâmetros menores ou iguais a 40 mm, com abraçadeira metálica rígida tipo u perfil 1 1/4", fixada em perfilado em laje. Af_09/2023_ps | m | 1 | 1 | 0 | 11.2 | 0 | 11.2
[7 empty] | Custo Unitário | 18.92
[7 empty] | BDI | 23.51
[7 empty] | Preço Unitário | 23.37
91927 - Cabo de cobre flexível isolado, 2,5 mm², anti-chama 0,6/1,0 kv, para circuitos terminais - fornecimento e instalação. Af_03/2023 ( m )
Sistema: SINAPI sem Desoneração - 01/07/2025
Utilizado no(s) item(ns) 03.01.12.03 / 05.07.01.01.08 / 06.01.12.03
Código | Descrição | Unidade | Quantidade | Utilização Operativa | Utilização Improdutiva | Valor Operativo | Valor Improdutivo | Valor Item
1022 | Cabo de cobre, flexível, classe 4 ou 5, isolação em pvc/a, antichama bwf-b, cobertura pvc-st1, antichama bwf-b, 1 condutor, 0,6/1 kv, seção nominal 2,5 mm2 | m | 1.2434 | 1 | 0 | 2.74 | 0 | 3.4
21127 | Fita isolante adesiva antichama, uso até 750 v, em rolo de 19 mm x 5 m | un | 0.0094 | 1 | 0 | 4.62 | 0 | 0.04
88247 | Auxiliar de Eletricista com encargos complementares | h | 0.029 | 1 | 0 | 21.69 | 0 | 0.62
88264 | Eletricista com encargos complementares | h | 0.029 | 1 | 0 | 29.75 | 0 | 0.86
[7 empty] | Custo Unitário | 4.92
[7 empty] | BDI | 23.51
[7 empty] | Preço Unitário | 6.08
91997 - Tomada média de embutir (1 módulo), 2p+t 20 a, incluindo suporte e placa - fornecimento e instalação. Af_03/2023 ( un )
Sistema: SINAPI sem Desoneração - 01/07/2025
Utilizado no(s) item(ns) 03.01.12.04 / 05.07.01.01.11 / 06.01.12.04
Código | Descrição | Unidade | Quantidade | Utilização Operativa | Utilização Improdutiva | Valor Operativo | Valor Improdutivo | Valor Item
91946 | Suporte parafusado com placa de encaixe 4" x 2" médio (1,30 m do piso) para ponto elétrico - fornecimento e instalação. Af_03/2023 | un | 1 | 1 | 0 | 10.41 | 0 | 10.41
91995 | Tomada média de embutir (1 módulo), 2p+t 20 a, sem suporte e sem placa - fornecimento e instalação. Af_03/2023 | un | 1 | 1 | 0 | 25.01 | 0 | 25.01
[7 empty] | Custo Unitário | 35.42
[7 empty] | BDI | 23.51
[7 empty] | Preço Unitário | 43.75
92023 - Interruptor simples (1 módulo) com 1 tomada de embutir 2p+t 10 a, incluindo suporte e placa - fornecimento e instalação. Af_03/2023 ( un )
Sistema: SINAPI sem Desoneração - 01/07/2025
Utilizado no(s) item(ns) 03.01.12.05 / 05.07.01.01.12 / 06.01.12.05
Código | Descrição | Unidade | Quantidade | Utilização Operativa | Utilização Improdutiva | Valor Operativo | Valor Improdutivo | Valor Item
92022 | Interruptor simples (1 módulo) com 1 tomada de embutir 2p+t 10 a, sem suporte e sem placa - fornecimento e instalação. Af_03/2023 | un | 1 | 1 | 0 | 37.78 | 0 | 37.78
91946 | Suporte parafusado com placa de encaixe 4" x 2" médio (1,30 m do piso) para ponto elétrico - fornecimento e instalação. Af_03/2023 | un | 1 | 1 | 0 | 10.41 | 0 | 10.41
[7 empty] | Custo Unitário | 48.19
[7 empty] | BDI | 23.51
[7 empty] | Preço Unitário | 59.52
93662 - Disjuntor bipolar tipo din, corrente nominal de 20a - fornecimento e instalação. Af_07/2025 ( un )
Sistema: SINAPI sem Desoneração - 01/07/2025
Utilizado no(s) item(ns) 03.01.12.06 / 05.07.01.01.16 / 06.01.12.06
Código | Descrição | Unidade | Quantidade | Utilização Operativa | Utilização Improdutiva | Valor Operativo | Valor Improdutivo | Valor Item
34616 | Disjuntor termomagnetico para trilho din (iec), bipolar, 6 - 32 a | un | 1 | 1 | 0 | 52.27 | 0 | 52.27
1571 | Terminal a compressão em cobre estanhado para cabo 4 mm2, 1 furo e 1 compressão, para parafuso de fixação m5 | un | 2 | 1 | 0 | 1.56 | 0 | 3.12
88247 | Auxiliar de Eletricista com encargos complementares | h | 0.093685 | 1 | 0 | 21.69 | 0 | 2.03
88264 | Eletricista com encargos complementares | h | 0.093685 | 1 | 0 | 29.75 | 0 | 2.78
[7 empty] | Custo Unitário | 60.2
[7 empty] | BDI | 23.51
[7 empty] | Preço Unitário | 74.35
93667 - Disjuntor tripolar tipo din, corrente nominal de 10a - fornecimento e instalação. Af_07/2025 ( un )
Sistema: SINAPI sem Desoneração - 01/07/2025
Utilizado no(s) item(ns) 03.01.12.07 / 06.01.12.07
Código | Descrição | Unidade | Quantidade | Utilização Operativa | Utilização Improdutiva | Valor Operativo | Valor Improdutivo | Valor Item
34709 | Disjuntor termomagnetico para trilho din (iec), tripolar, 10 - 50 a | un | 1 | 1 | 0 | 64.04 | 0 | 64.04
1570 | Terminal a compressão em cobre estanhado para cabo 2,5 mm2, 1 furo e 1 compressão, para parafuso de fixação m5 | un | 3 | 1 | 0 | 1.2 | 0 | 3.6
88247 | Auxiliar de Eletricista com encargos complementares | h | 0.10629 | 1 | 0 | 21.69 | 0 | 2.3
88264 | Eletricista com encargos complementares | h | 0.10629 | 1 | 0 | 29.75 | 0 | 3.16
[7 empty] | Custo Unitário | 73.1
[7 empty] | BDI | 23.51
[7 empty] | Preço Unitário | 90.29
93669 - Disjuntor tripolar tipo din, corrente nominal de 20a - fornecimento e instalação. Af_07/2025 ( un )
Sistema: SINAPI sem Desoneração - 01/07/2025
Utilizado no(s) item(ns) 03.01.12.08 / 06.01.12.08
Código | Descrição | Unidade | Quantidade | Utilização Operativa | Utilização Improdutiva | Valor Operativo | Valor Improdutivo | Valor Item
34709 | Disjuntor termomagnetico para trilho din (iec), tripolar, 10 - 50 a | un | 1 | 1 | 0 | 64.04 | 0 | 64.04
1571 | Terminal a compressão em cobre estanhado para cabo 4 mm2, 1 furo e 1 compressão, para parafuso de fixação m5 | un | 3 | 1 | 0 | 1.56 | 0 | 4.68
88247 | Auxiliar de Eletricista com encargos complementares | h | 0.14053 | 1 | 0 | 21.69 | 0 | 3.04
88264 | Eletricista com encargos complementares | h | 0.14053 | 1 | 0 | 29.75 | 0 | 4.18
[7 empty] | Custo Unitário | 75.94
[7 empty] | BDI | 23.51
[7 empty] | Preço Unitário | 93.79
93671 - Disjuntor tripolar tipo din, corrente nominal de 32a - fornecimento e instalação. Af_07/2025 ( un )
Sistema: SINAPI sem Desoneração - 01/07/2025
Utilizado no(s) item(ns) 03.01.12.09 / 06.01.12.09
Código | Descrição | Unidade | Quantidade | Utilização Operativa | Utilização Improdutiva | Valor Operativo | Valor Improdutivo | Valor Item
34709 | Disjuntor termomagnetico para trilho din (iec), tripolar, 10 - 50 a | un | 1 | 1 | 0 | 64.04 | 0 | 64.04
1573 | Terminal a compressão em cobre estanhado para cabo 6 mm2, 1 furo e 1 compressão, para parafuso de fixação m6 | un | 3 | 1 | 0 | 1.86 | 0 | 5.58
88247 | Auxiliar de Eletricista com encargos complementares | h | 0.26038 | 1 | 0 | 21.69 | 0 | 5.64
88264 | Eletricista com encargos complementares | h | 0.26038 | 1 | 0 | 29.75 | 0 | 7.74
[7 empty] | Custo Unitário | 83
[7 empty] | BDI | 23.51
[7 empty] | Preço Unitário | 102.51
08080174 - Caixa de inspeção em alvenaria de tijolo comum 1/2 vez, revestida internamente e com tampa de FoFo (60x40) cm ( un )
Sistema: SANESUL sem Desoneração - 01/07/2025
Utilizado no(s) item(ns) 03.01.12.10 / 06.01.12.10
Código | Descrição | Unidade | Quantidade | Utilização Operativa | Utilização Improdutiva | Valor Operativo | Valor Improdutivo | Valor Item
103316 | Alvenaria de vedação de blocos vazados de concreto de 9x19x39 cm (espessura 9 cm) e argamassa de assentamento com preparo em betoneira. Af_12/2021 | m² | 0.96 | 1 | 0 | 80.93 | 0 | 77.69
13011030 | Emboço p/ parede c/ argamassa de cimento, cal e areia, traço 1:2:8, e=2cm | m² | 0.96 | 1 | 0 | 35.68 | 0 | 34.25
08060025 | Enchimento interno para declividade | m³ | 0.01 | 1 | 0 | 22.02 | 0 | 0.22
80040013 | Laje de fundo para caixa de inspeção 0,40x0,40m, em concreto e=0,05m | un | 1 | 1 | 0 | 72.1 | 0 | 72.1
96624 | Lastro com material granular (pedra britada n.2), aplicado em pisos ou lajes sobre solo, espessura de *10 cm*. Af_01/2024 | m³ | 0.01 | 1 | 0 | 172.43 | 0 | 1.72
80040065 | Tampa para caixa de inspeção 0,30 x 0,30 m | un | 1 | 1 | 0 | 184.26 | 0 | 184.26
[7 empty] | Custo Unitário | 370.24
[7 empty] | BDI | 23.51
[7 empty] | Preço Unitário | 457.28
14010303 - Fornecimento e assentamento de PVC flexível corrugado, DN 1.1/4" ou 40 mm ( m )
Sistema: SANESUL sem Desoneração - 01/07/2025
Utilizado no(s) item(ns) 03.01.12.11 / 05.07.01.01.03 / 06.01.12.11
Código | Descrição | Unidade | Quantidade | Utilização Operativa | Utilização Improdutiva | Valor Operativo | Valor Improdutivo | Valor Item
40402 | Eletroduto flexível plano em PEAD, cor preta e laranja, diâmetro 40 mm | m | 1 | 1 | 0 | 4.09 | 0 | 4.09
88243 | Ajudante especializado com encargos complementares | h | 0.17 | 1 | 0 | 21.65 | 0 | 3.68
88264 | Eletricista com encargos complementares | h | 0.17 | 1 | 0 | 29.75 | 0 | 5.05
[7 empty] | Custo Unitário | 12.82
[7 empty] | BDI | 23.51
[7 empty] | Preço Unitário | 15.83
14010304 - Fornecimento e assentamento de eletroduto flexível em aço galvanizado, DN 1.1/2" ou 50 mm ( m )
Sistema: SANESUL sem Desoneração - 01/07/2025
Utilizado no(s) item(ns) 03.01.12.12 / 06.01.12.12
Código | Descrição | Unidade | Quantidade | Utilização Operativa | Utilização Improdutiva | Valor Operativo | Valor Improdutivo | Valor Item
2503 | Eletroduto flexivel, em fita de aco galvanizado, revestido com pvc preto, diametro externo de 50 mm, dn = 1 1/2", tipo sealtubo | m | 1 | 1 | 0 | 22.35 | 0 | 22.35
88243 | Ajudante especializado com encargos complementares | h | 0.15 | 1 | 0 | 21.65 | 0 | 3.24
88264 | Eletricista com encargos complementares | h | 0.15 | 1 | 0 | 29.75 | 0 | 4.46
[7 empty] | Custo Unitário | 30.05
[7 empty] | BDI | 23.51
[7 empty] | Preço Unitário | 37.11
14010305 - Fornecimento e assentamento de eletroduto PVC flexível corrugado, DN 2" ou 50 mm ( m )
Sistema: SANESUL sem Desoneração - 01/07/2025
Utilizado no(s) item(ns) 03.01.12.13 / 06.01.12.13
Código | Descrição | Unidade | Quantidade | Utilização Operativa | Utilização Improdutiva | Valor Operativo | Valor Improdutivo | Valor Item
2500 | Eletroduto flexivel, em fita de aco galvanizado, revestido com pvc preto, diametro externo de 60 mm, dn = 2", tipo sealtubo | m | 1 | 1 | 0 | 29.77 | 0 | 29.77
88243 | Ajudante especializado com encargos complementares | h | 0.2 | 1 | 0 | 21.65 | 0 | 4.33
88264 | Eletricista com encargos complementares | h | 0.2 | 1 | 0 | 29.75 | 0 | 5.95
[7 empty] | Custo Unitário | 40.05
[7 empty] | BDI | 23.51
[7 empty] | Preço Unitário | 49.47
14021210 - Fornecimento e colocação de cabo de cobre 3x4,0mm2, ST1-1000V, têmpera mole, recoberto por composto termoplástico PVC 70ºC + capa interna + cobertura termoplástica ( m )
Sistema: SANESUL sem Desoneração - 01/07/2025
Utilizado no(s) item(ns) 03.01.12.14 / 05.07.01.01.06 / 06.01.12.14
Código | Descrição | Unidade | Quantidade | Utilização Operativa | Utilização Improdutiva | Valor Operativo | Valor Improdutivo | Valor Item
39259 | Cabo multipolar de cobre, flexível, classe 4 ou 5, isolação em hepr, cobertura em pvc-st2, antichama bwf-b, 0,6/1 kv, 3 condutores de 4 mm2 | m | 1.02 | 1 | 0 | 13.5 | 0 | 13.77
88243 | Ajudante especializado com encargos complementares | h | 0.29 | 1 | 0 | 21.65 | 0 | 6.27
88264 | Eletricista com encargos complementares | h | 0.29 | 1 | 0 | 29.75 | 0 | 8.62
[7 empty] | Custo Unitário | 28.66
[7 empty] | BDI | 23.51
[7 empty] | Preço Unitário | 35.4
14021221 - Fornecimento e colocação de cabo de cobre isolado, 0,6/1 KV, 10 mm², têmpera mole, com alta flexibilidade, encordoamento na classe 5, isolação em HEPR para 90ºc ( m )
Sistema: SANESUL sem Desoneração - 01/07/2025
Utilizado no(s) item(ns) 03.01.12.15 / 06.01.12.15
Código | Descrição | Unidade | Quantidade | Utilização Operativa | Utilização Improdutiva | Valor Operativo | Valor Improdutivo | Valor Item
1020 | CABO DE COBRE, FLEXIVEL, CLASSE 4 OU 5, ISOLACAO EM PVC/A, ANTICHAMA BWF-B, COBERTURA PVC-ST1, ANTICHAMA BWF-B, 1 CONDUTOR, 0,6/1 KV, SECAO NOMINAL 10 MM2 | m | 1 | 1 | 0 | 10.03 | 0 | 10.03
88243 | Ajudante especializado com encargos complementares | h | 0.34 | 1 | 0 | 21.65 | 0 | 7.36
88264 | Eletricista com encargos complementares | h | 0.34 | 1 | 0 | 29.75 | 0 | 10.11
[7 empty] | Custo Unitário | 27.5
[7 empty] | BDI | 23.51
[7 empty] | Preço Unitário | 33.97
14021485 - Fornecimento e colocação de cabo de cobre nú 2,5 mm2 ( m )
Sistema: SANESUL sem Desoneração - 01/07/2025
Utilizado no(s) item(ns) 03.01.12.16 / 05.07.01.01.09 / 06.01.12.16
Código | Descrição | Unidade | Quantidade | Utilização Operativa | Utilização Improdutiva | Valor Operativo | Valor Improdutivo | Valor Item
1014 | Cabo de cobre, flexível, classe 4 ou 5, isolação em pvc/a, antichama bwf-b, 1 condutor, 450/750 v, seção nominal 2,5 mm2 | m | 1.02 | 1 | 0 | 2.31 | 0 | 2.35
88247 | Auxiliar de Eletricista com encargos complementares | h | 0.03 | 1 | 0 | 21.69 | 0 | 0.65
88264 | Eletricista com encargos complementares | h | 0.03 | 1 | 0 | 29.75 | 0 | 0.89
[7 empty] | Custo Unitário | 3.89
[7 empty] | BDI | 23.51
[7 empty] | Preço Unitário | 4.8
14021490 - Fornecimento e colocação de cabo de cobre nu 4,0 mm² ( m )
Sistema: SANESUL sem Desoneração - 01/07/2025
Utilizado no(s) item(ns) 03.01.12.17 / 05.07.01.01.07 / 06.01.12.17
Código | Descrição | Unidade | Quantidade | Utilização Operativa | Utilização Improdutiva | Valor Operativo | Valor Improdutivo | Valor Item
981 | Cabo de cobre, flexível, classe 4 ou 5, isolação em pvc/a, antichama bwf-b, 1 condutor, 450/750 v, seção nominal 4 mm2 | m | 1.02 | 1 | 0 | 3.83 | 0 | 3.9
88247 | Auxiliar de Eletricista com encargos complementares | h | 0.04 | 1 | 0 | 21.69 | 0 | 0.86
88264 | Eletricista com encargos complementares | h | 0.04 | 1 | 0 | 29.75 | 0 | 1.19
[7 empty] | Custo Unitário | 5.95
[7 empty] | BDI | 23.51
[7 empty] | Preço Unitário | 7.35
14021500 - Fornecimento e colocação de cabo de cobre nú 10mm2 ( m )
Sistema: SANESUL sem Desoneração - 01/07/2025
Utilizado no(s) item(ns) 03.01.12.18 / 06.01.12.18
Código | Descrição | Unidade | Quantidade | Utilização Operativa | Utilização Improdutiva | Valor Operativo | Valor Improdutivo | Valor Item
862 | Cabo de cobre nu 10 mm2 meio-duro | m | 1.02 | 1 | 0 | 10.88 | 0 | 11.09
88247 | Auxiliar de Eletricista com encargos complementares | h | 0.1 | 1 | 0 | 21.69 | 0 | 2.16
88264 | Eletricista com encargos complementares | h | 0.1 | 1 | 0 | 29.75 | 0 | 2.97
[7 empty] | Custo Unitário | 16.22
[7 empty] | BDI | 23.51
[7 empty] | Preço Unitário | 20.03
14030698 - Fornecimento e instalação de dispositivo de proteção contra surtos (DPS) 275 V de 90 kA ( un )
Sistema: SANESUL sem Desoneração - 01/07/2025
Utilizado no(s) item(ns) 03.01.12.19 / 05.07.01.01.14 / 06.01.12.19
Código | Descrição | Unidade | Quantidade | Utilização Operativa | Utilização Improdutiva | Valor Operativo | Valor Improdutivo | Valor Item
39472 | Dispositivo DPS classe II, 1 polo, tensão máxima de 275 V, corrente máxima de *90* kA (tipo AC) | un | 1 | 1 | 0 | 182.39 | 0 | 182.39
88243 | Ajudante especializado com encargos complementares | h | 0.5 | 1 | 0 | 21.65 | 0 | 10.82
88264 | Eletricista com encargos complementares | h | 0.5 | 1 | 0 | 29.75 | 0 | 14.87
[7 empty] | Custo Unitário | 208.08
[7 empty] | BDI | 23.51
[7 empty] | Preço Unitário | 257
14031011 - Caixa de passagem metálica de sobrepor com tampa parafusada dimensões 25x25x10 cm fornecimento e instalação ( un )
Sistema: SANESUL sem Desoneração - 01/07/2025
Utilizado no(s) item(ns) 03.01.12.20 / 06.01.12.20
Código | Descrição | Unidade | Quantidade | Utilização Operativa | Utilização Improdutiva | Valor Operativo | Valor Improdutivo | Valor Item
39812 | Caixa de passagem elétrica de parede, de embutir, em pvc, com tampa aparafusada, dimensões 200 x 200 x *90* mm | un | 1 | 1 | 0 | 66.56 | 0 | 66.56
88243 | Ajudante especializado com encargos complementares | h | 0.6 | 1 | 0 | 21.65 | 0 | 12.99
88264 | Eletricista com encargos complementares | h | 0.6 | 1 | 0 | 29.75 | 0 | 17.85
[7 empty] | Custo Unitário | 97.4
[7 empty] | BDI | 23.51
[7 empty] | Preço Unitário | 120.3
14040110A - Fornecimento e colocação de luminária plafon LED (0,40x0,40 m) ( un )
Sistema: SANESUL sem Desoneração - 01/07/2025
Utilizado no(s) item(ns) 03.01.12.21 / 05.07.01.01.10 / 06.01.12.21
Código | Descrição | Unidade | Quantidade | Utilização Operativa | Utilização Improdutiva | Valor Operativo | Valor Improdutivo | Valor Item
13947 | PLAFON LED (0,40X0,40) M | un | 1 | 1 | 0 | 205 | 0 | 205
88247 | Auxiliar de Eletricista com encargos complementares | h | 0.223 | 1 | 0 | 21.69 | 0 | 4.83
88264 | Eletricista com encargos complementares | h | 0.536 | 1 | 0 | 29.75 | 0 | 15.94
[7 empty] | Custo Unitário | 225.77
[7 empty] | BDI | 23.51
[7 empty] | Preço Unitário | 278.85
14060700 - Execução de padrão energia trifásico até 15 KVA c/ poste de ferro galvanizado e sem mureta de alvenaria, padrão ENERGISA ( un )
Sistema: SANESUL sem Desoneração - 01/07/2025
Utilizado no(s) item(ns) 03.01.12.22 / 05.07.01.01.21 / 06.01.12.23
Código | Descrição | Unidade | Quantidade | Utilização Operativa | Utilização Improdutiva | Valor Operativo | Valor Improdutivo | Valor Item
43130 | Arame galvanizado 12 bwg, d = 2,76 mm (0,048 kg/m) ou 14 bwg, d = 2,11 mm (0,026 kg/m) | kg | 1 | 1 | 0 | 19.78 | 0 | 19.78
366 | Areia fina - posto jazida/fornecedor (retirado na jazida, sem transporte) | m³ | 0.19 | 1 | 0 | 87 | 0 | 16.53
1094 | Armação vertical com haste e contra-pino, em chapa de aço galvanizado 3/16", com 1 estribo, sem isolador | un | 1 | 1 | 0 | 35.92 | 0 | 35.92
7271 | Bloco ceramico / tijolo vazado para alvenaria de vedacao, 8 furos na horizontal de 9 x 19 x 19 cm (l x a x c) | un | 75 | 1 | 0 | 0.95 | 0 | 71.25
857 | Cabo de cobre nu 16 mm2 meio-duro | m | 12 | 1 | 0 | 18.2 | 0 | 218.4
39809 | Caixa para medidor polifasico, em policarbonato / termoplastico, para alojar 1 disjuntor (padrao da concessionaria local) | un | 1 | 1 | 0 | 180.04 | 0 | 180.04
1106 | Cal hidratada CH-I para argamassas | kg | 20 | 1 | 0 | 1.2 | 0 | 24
1379 | Cimento Portland composto CP II-32 | kg | 30 | 1 | 0 | 0.8 | 0 | 24
2624 | Curva 135 graus para eletroduto, em aco galvanizado eletrolitico, com rosca, diametro de 25 mm (1"), espessura de 1,50 mm | un | 1 | 1 | 0 | 7.76 | 0 | 7.76
2617 | Curva 90 graus para eletroduto, em aco galvanizado eletrolitico, com rosca, diametro de 25 mm (1"), espessura de 1,50 mm | un | 3 | 1 | 0 | 5.25 | 0 | 15.75
2392 | Disjuntor tipo NEMA, tripolar 10 até 50 A, tensão máxima de 415 V | un | 1 | 1 | 0 | 79.28 | 0 | 79.28
2501 | Eletroduto flexivel, em fita de aco galvanizado, revestido com pvc preto, diametro externo de 32 mm, dn = 1", tipo sealtubo | m | 6.6 | 1 | 0 | 11.51 | 0 | 75.96
439 | Parafuso M16 em aço galvanizado, comprimento = 300 mm, diâmetro = 16 mm, rosca máquina, cabeça quadrada | un | 2 | 1 | 0 | 18.18 | 0 | 36.36
4721 | Pedra britada n. 1 (9,5 a 19 mm) posto pedreira/fornecedor, sem frete | m³ | 0.06 | 1 | 0 | 98.88 | 0 | 5.93
7258 | Tijolo ceramico macico comum de *5 x 10 x 20* cm (l x a x c) | un | 95 | 1 | 0 | 0.65 | 0 | 61.75
21016 | Tubo aço galvanizado com costura, classe leve, DN 100 mm ( 4"), E = 3,75 mm, *10,55* kg/m (NBR 5580) | m | 6.6 | 1 | 0 | 156.54 | 0 | 1033.16
88243 | Ajudante especializado com encargos complementares | h | 10 | 1 | 0 | 21.65 | 0 | 216.5
91933 | Cabo de cobre flexível isolado, 10 mm², anti-chama 0,6/1,0 kv, para circuitos terminais - fornecimento e instalação. Af_03/2023 | m | 33 | 1 | 0 | 16.41 | 0 | 541.53
88264 | Eletricista com encargos complementares | h | 10 | 1 | 0 | 29.75 | 0 | 297.5
14011020S | FORNECIMENTO E COLOCACAO DE BUCHA E ARRUELA DE ALUMINIO, Ø=1" | un | 2 | 1 | 0 | 3.41 | 0 | 6.82
96985 | Haste de aterramento, diâmetro 5/8", com 3 metros - fornecimento e instalação. Af_08/2023 | un | 1 | 1 | 0 | 72.41 | 0 | 72.41
88309 | Pedreiro com encargos complementares | h | 3 | 1 | 0 | 25.75 | 0 | 77.25
88316 | Servente com encargos complementares | h | 3 | 1 | 0 | 20.79 | 0 | 62.37
[7 empty] | Custo Unitário | 3180.25
[7 empty] | BDI | 23.51
[7 empty] | Preço Unitário | 3927.93
14060010 - Fornecimento e colocação de haste copperweld 5/8'' x 2400mm sem conector ( un )
Sistema: SANESUL sem Desoneração - 01/07/2025
Utilizado no(s) item(ns) 03.01.12.23 / 05.07.01.01.22 / 06.01.12.24
Código | Descrição | Unidade | Quantidade | Utilização Operativa | Utilização Improdutiva | Valor Operativo | Valor Improdutivo | Valor Item
38056 | Grampo metalico tipo u para haste de aterramento de ate 5/8", condutor de 10 a 25 mm2 | un | 1 | 1 | 0 | 30.43 | 0 | 30.43
7569 | Haste ancora em aço galvanizado, dimensões 16 mm x 2000 mm | un | 1 | 1 | 0 | 111.41 | 0 | 111.41
88243 | Ajudante especializado com encargos complementares | h | 0.4 | 1 | 0 | 21.65 | 0 | 8.66
88264 | Eletricista com encargos complementares | h | 0.4 | 1 | 0 | 29.75 | 0 | 11.9
[7 empty] | Custo Unitário | 162.4
[7 empty] | BDI | 23.51
[7 empty] | Preço Unitário | 200.58
14040117 - Fornecimento e colocação de projetor led 50w ( un )
Sistema: SANESUL sem Desoneração - 01/07/2025
Utilizado no(s) item(ns) 03.01.12.24 / 06.01.12.25
Código | Descrição | Unidade | Quantidade | Utilização Operativa | Utilização Improdutiva | Valor Operativo | Valor Improdutivo | Valor Item
39391 | Luminária LED refletor retangular bivolt, luz branca, 50 W | un | 1 | 1 | 0 | 27.04 | 0 | 27.04
88247 | Auxiliar de Eletricista com encargos complementares | h | 0.15 | 1 | 0 | 21.69 | 0 | 3.25
88264 | Eletricista com encargos complementares | h | 0.1 | 1 | 0 | 29.75 | 0 | 2.97
[7 empty] | Custo Unitário | 33.26
[7 empty] | BDI | 23.51
[7 empty] | Preço Unitário | 41.08
14021515 - Fornecimento e colocação de cabo de cobre nú 35mm2 ( m )
Sistema: SANESUL sem Desoneração - 01/07/2025
Utilizado no(s) item(ns) 03.01.12.25 / 05.07.01.01.23 / 06.01.12.26
Código | Descrição | Unidade | Quantidade | Utilização Operativa | Utilização Improdutiva | Valor Operativo | Valor Improdutivo | Valor Item
863 | Cabo de cobre nu 35 mm2 meio-duro | m | 1.02 | 1 | 0 | 38.21 | 0 | 38.97
88247 | Auxiliar de Eletricista com encargos complementares | h | 0.21 | 1 | 0 | 21.69 | 0 | 4.55
88264 | Eletricista com encargos complementares | h | 0.21 | 1 | 0 | 29.75 | 0 | 6.24
[7 empty] | Custo Unitário | 49.76
[7 empty] | BDI | 23.51
[7 empty] | Preço Unitário | 61.46
14040251A - Fornecimento e colocação de luminária pública tipo LED 150 W com poste de concreto duplo T e braço ( un )
Sistema: SANESUL sem Desoneração - 01/07/2025
Utilizado no(s) item(ns) 03.01.12.26 / 05.07.01.01.24 / 06.01.12.27
Código | Descrição | Unidade | Quantidade | Utilização Operativa | Utilização Improdutiva | Valor Operativo | Valor Improdutivo | Valor Item
400 | Abraçadeira em aço para amarração de eletrodutos, tipo D, com 3/4" e parafuso de fixação | un | 3 | 1 | 0 | 2.78 | 0 | 8.34
101696 | Abraçadeira para aterramento de mastro de 2" 1 desc. - ref. Termotecnica TEL-472 | un | 1 | 1 | 0 | 5 | 0 | 5
101697 | Abraçadeira simples tipo porta bandeira para mastros de 2" - ref. Termotecnica TEL-110 | un | 3 | 1 | 0 | 6 | 0 | 18
41389 | Apoio para porta bandeira para mastro 2" - ref. Termotecnica TEL-091 | un | 1 | 1 | 0 | 8 | 0 | 8
1022 | Cabo de cobre, flexível, classe 4 ou 5, isolação em pvc/a, antichama bwf-b, cobertura pvc-st1, antichama bwf-b, 1 condutor, 0,6/1 kv, seção nominal 2,5 mm2 | m | 30 | 1 | 0 | 2.74 | 0 | 82.2
863 | Cabo de cobre nu 35 mm2 meio-duro | m | 15 | 1 | 0 | 38.21 | 0 | 573.15
2674 | Eletroduto de PVC rígido roscável de 3/4", sem luva | m | 3 | 1 | 0 | 5.29 | 0 | 15.87
3380 | Haste de aterramento em aco com 3,00 m de comprimento e dn = 5/8", revestida com baixa camada de cobre, com conector tipo grampo | un | 1 | 1 | 0 | 61.79 | 0 | 61.79
65230014 | Isolador reforçado 1 descida mastro 2" - Paratec PRT-259 | un | 5 | 1 | 0 | 80 | 0 | 400
41381 | MASTRO TELESCOPICO GALVANIZADO 5 METROS (3 M X DN= 2" + 2 M X DN= 1 1/2") | un | 1 | 1 | 0 | 484.59 | 0 | 484.59
65010009 | Parafuso sextavado rosca soberba 6 x 45 mm em aço inox com bucha de nylon n. 8 - ref. Termotecnica TEL-5346 + TEL-5308 | un | 6 | 1 | 0 | 10 | 0 | 60
4274 | Para-raios tipo Franklin 350 mm, em latão cromado, duas descidas, para proteção de edificações contra descargás atmosféricas | un | 1 | 1 | 0 | 145.8 | 0 | 145.8
41196 | Poste de concreto armado de seção duplo t, extensão de 9,00 m, resistência de 150 dan, tipo d | un | 1 | 1 | 0 | 816.71 | 0 | 816.71
65230015 | SUPORTE PARA ATERRAMENTO ISOLADOR PARA PARA-RAIO - REF. RAYCON DR-023 | un | 4 | 1 | 0 | 25 | 0 | 100
101658 | Luminária de led para iluminação pública, de 138 w até 180 w - fornecimento e instalação. Af_02/2025_ps | un | 1 | 1 | 0 | 464.15 | 0 | 464.15
101630 | Substituição de reator para iluminação pública (não inclui fornecimento). Af_02/2025_ps | un | 1 | 1 | 0 | 70.58 | 0 | 70.58
[7 empty] | Custo Unitário | 3314.18
[7 empty] | BDI | 23.51
[7 empty] | Preço Unitário | 4093.34
15030001 - Montagem de tubulações e conexões FºFº DN 50 a 150 ( kg )
Sistema: SANESUL sem Desoneração - 01/07/2025
Utilizado no(s) item(ns) 03.01.13.01 / 05.01.01.07.01 / 05.02.01.06.01 / 05.03.01.08.01 / 05.05.01.01.07.01 / 06.01.13.01
Código | Descrição | Unidade | Quantidade | Utilização Operativa | Utilização Improdutiva | Valor Operativo | Valor Improdutivo | Valor Item
88267 | Encanador ou bombeiro hidráulico com encargos complementares | h | 0.05 | 1 | 0 | 25.71 | 0 | 1.28
88316 | Servente com encargos complementares | h | 0.04 | 1 | 0 | 20.79 | 0 | 0.83
[7 empty] | Custo Unitário | 2.11
[7 empty] | BDI | 23.51
[7 empty] | Preço Unitário | 2.61
16010002 - Fornecimento e assentamento de portão (4,00x1,80m) em tubo FºGº Ø=2'' c/ tela aço galvanizado fio 14#, padrão Sanesul ( un )
Sistema: SANESUL sem Desoneração - 01/07/2025
Utilizado no(s) item(ns) 03.01.14.01
Código | Descrição | Unidade | Quantidade | Utilização Operativa | Utilização Improdutiva | Valor Operativo | Valor Improdutivo | Valor Item
366 | Areia fina - posto jazida/fornecedor (retirado na jazida, sem transporte) | m³ | 0.11 | 1 | 0 | 87 | 0 | 9.57
1106 | Cal hidratada CH-I para argamassas | kg | 3.29 | 1 | 0 | 1.2 | 0 | 3.94
1379 | Cimento Portland composto CP II-32 | kg | 5.4 | 1 | 0 | 0.8 | 0 | 4.32
4948 | Portao de abrir / giro, em gradil de metalon redondo de 3/4" vertical, com requadro, acabamento natural - completo | m² | 7.2 | 1 | 0 | 501.59 | 0 | 3611.44
88309 | Pedreiro com encargos complementares | h | 1.5 | 1 | 0 | 25.75 | 0 | 38.62
88316 | Servente com encargos complementares | h | 1.5 | 1 | 0 | 20.79 | 0 | 31.18
[7 empty] | Custo Unitário | 3699.07
[7 empty] | BDI | 23.51
[7 empty] | Preço Unitário | 4568.72
16010033 - Construção de muro em alvenaria 8 furos, H=2,20 m pilares de concreto (12x20) cm, a cada 2,00 m, viga baldrame (12x20) cm e respaldo (12x20) cm chapiscado e rebocado dos dois lados ( m )
Sistema: SANESUL sem Desoneração - 01/07/2025
Utilizado no(s) item(ns) 03.01.14.02
Código | Descrição | Unidade | Quantidade | Utilização Operativa | Utilização Improdutiva | Valor Operativo | Valor Improdutivo | Valor Item
103328 | Alvenaria de vedação de blocos cerâmicos furados na horizontal de 9x19x19 cm (espessura 9 cm) e argamassa de assentamento com preparo em betoneira. Af_12/2021 | m² | 1.8 | 1 | 0 | 91.59 | 0 | 164.86
08050003 | Armação de pilar ou viga de estrutura de concreto armado, utilizando aço CA-60 - 4,2 mm | kg | 4.65 | 1 | 0 | 17.71 | 0 | 82.35
87905 | Chapisco aplicado em alvenaria (com presença de vãos) e estruturas de concreto de fachada, com colher de pedreiro. Argamassa traço 1:3 com preparo em betoneira 400l. Af_10/2022 | m² | 4.4 | 1 | 0 | 7.61 | 0 | 33.48
08060240 | Concreto estrutural usinado Fck=20,0 MPa bombeado, inclusive aplicação | m³ | 0.06 | 1 | 0 | 836.31 | 0 | 50.17
13011010 | Emboço paulista c/ argamassa de cimento, cal e areia, traço 1:4:12, e=2,5cm | m² | 4.4 | 1 | 0 | 45.58 | 0 | 200.55
93358 | Escavação manual de vala. Af_09/2024 | m³ | 0.1 | 1 | 0 | 82.24 | 0 | 8.22
101174 | Estaca broca de concreto, diâmetro de 25cm, escavação manual com trado concha, com armadura de arranque. Af_05/2020 | m | 0.59 | 1 | 0 | 82.56 | 0 | 48.71
92269 | Fabricação de fôrma para pilares e estruturas similares, em madeira serrada, e=25 mm. Af_09/2020 | m² | 0.49 | 1 | 0 | 117.03 | 0 | 57.34
96624 | Lastro com material granular (pedra britada n.2), aplicado em pisos ou lajes sobre solo, espessura de *10 cm*. Af_01/2024 | m³ | 0.01 | 1 | 0 | 172.43 | 0 | 1.72
93382 | Reaterro manual de valas, com compactador de solos de percussão. Af_08/2023 | m³ | 0.08 | 1 | 0 | 25.29 | 0 | 2.02
04040002 | Regularização e apiloamento de fundo de vala, com maço de 30 kg | m² | 0.15 | 1 | 0 | 5.19 | 0 | 0.77
[7 empty] | Custo Unitário | 650.19
[7 empty] | BDI | 23.51
[7 empty] | Preço Unitário | 803.05
16010039 - Fornecimento e instalação de concertina simples em aço galvanizado de alta resistência, com espiral de 300 mm, d=2,76 mm ( m )
Sistema: SANESUL sem Desoneração - 01/07/2025
Utilizado no(s) item(ns) 03.01.14.03
Código | Descrição | Unidade | Quantidade | Utilização Operativa | Utilização Improdutiva | Valor Operativo | Valor Improdutivo | Valor Item
7584 | Bucha de nylon sem aba S12, com parafuso de 5/16" x 80 mm em aço zincado com rosca soberba e cabeça sextavada | un | 4 | 1 | 0 | 0.56 | 0 | 2.24
34347 | Concertina simples em aço galvanizado de alta resistência, com espiral de 300 mm, D = 2,76 mm | m | 1 | 1 | 0 | 14.81 | 0 | 14.81
88309 | Pedreiro com encargos complementares | h | 0.5 | 1 | 0 | 25.75 | 0 | 12.87
88316 | Servente com encargos complementares | h | 0.5 | 1 | 0 | 20.79 | 0 | 10.39
[7 empty] | Custo Unitário | 40.31
[7 empty] | BDI | 23.51
[7 empty] | Preço Unitário | 49.79
16010051 - Fornecimento e colocação de gradil em tela metálica galvanizada soldada (5x5 cm), em fio #14, altura 1,20x2,20 m, com quadro de metalon (5x3 cm) em chapa #14, com cantoneira 3/4"x1/8", padrão Sanesul ( un )
Sistema: SANESUL sem Desoneração - 01/07/2025
Utilizado no(s) item(ns) 03.01.14.04
Código | Descrição | Unidade | Quantidade | Utilização Operativa | Utilização Improdutiva | Valor Operativo | Valor Improdutivo | Valor Item
566 | Barra de aco chato, retangular, 19,05 mm x 3,17 mm (l x e), 0,47 kg/m | m | 3.46 | 1 | 0 | 4.77 | 0 | 16.5
4777 | Cantoneira aço abas iguais (qualquer bitola), espessura entre 1/8" e 1/4" | kg | 4.8 | 1 | 0 | 8.3 | 0 | 39.84
11026 | Chapa de aço galvanizada bitola gsg 14, e = 1,95 mm (15,60 kg/m2) | kg | 12.28 | 1 | 0 | 9.88 | 0 | 121.32
10998 | Eletrodo revestido AWS - E-6010, diâmetro igual a 4,00 mm | kg | 2.5 | 1 | 0 | 36.32 | 0 | 90.8
10966 | Perfil "u" simples, em chapa dobrada de aco laminado, e = 8 mm, h = 150 mm, l = 75 mm (16,97 kg/m) | kg | 14.21 | 1 | 0 | 9.44 | 0 | 134.14
10933 | Tela de arame galvanizada quadrangular / losangular, fio 2,77 mm (12 bwg), malha 10 x 10 cm, h = 2 m | m² | 2.91 | 1 | 0 | 21.22 | 0 | 61.75
88251 | Auxiliar de Serralheiro com encargos complementares | h | 2 | 1 | 0 | 21.28 | 0 | 42.56
94962 | Concreto magro para lastro, traço 1:4,5:4,5 (em massa seca de cimento/ areia média/ brita 1) - preparo mecânico com betoneira 400 l. Af_05/2021 | m³ | 0.16 | 1 | 0 | 387.39 | 0 | 61.98
93358 | Escavação manual de vala. Af_09/2024 | m³ | 0.16 | 1 | 0 | 82.24 | 0 | 13.15
83765 | Grupo de soldagem com gerador a diesel 60 CV para solda elétrica, sobre 04 rodas, com motor 4 cilindros 600 A - chp diurno. af_02/2016 | chp | 1.2 | 1 | 0 | 99.83 | 0 | 119.79
88309 | Pedreiro com encargos complementares | h | 1.5 | 1 | 0 | 25.75 | 0 | 38.62
88315 | Serralheiro com encargos complementares | h | 2 | 1 | 0 | 26.02 | 0 | 52.04
88316 | Servente com encargos complementares | h | 1.5 | 1 | 0 | 20.79 | 0 | 31.18
88317 | Soldador com encargos complementares | h | 2 | 1 | 0 | 26.53 | 0 | 53.06
[7 empty] | Custo Unitário | 876.73
[7 empty] | BDI | 23.51
[7 empty] | Preço Unitário | 1082.85
17000051 - Fornecimento de cesto coletor em alumínio anodizado- dimensões conforme projeto. ( Kg )
Sistema: SANESUL sem Desoneração - 01/07/2025
Utilizado no(s) item(ns) 03.01.15.01
Código | Descrição | Unidade | Quantidade | Utilização Operativa | Utilização Improdutiva | Valor Operativo | Valor Improdutivo | Valor Item
34360 | Perfil de alumínio anodizado | kg | 1.05 | 1 | 0 | 78.67 | 0 | 82.6
1400978 | Solda tipo MIG/MAG manual | Kg | 0.01 | 1 | 0 | 191.92 | 0 | 1.91
88251 | Auxiliar de Serralheiro com encargos complementares | h | 0.35 | 1 | 0 | 21.28 | 0 | 7.44
88315 | Serralheiro com encargos complementares | h | 0.35 | 1 | 0 | 26.02 | 0 | 9.1
[7 empty] | Custo Unitário | 101.05
[7 empty] | BDI | 23.51
[7 empty] | Preço Unitário | 124.81
17000052 - Sistema de içamento de cesto coletor (perfis e cabo de aço)-fornecimento, montagem e instalação- até 5,00M. ( un )
Sistema: SANESUL sem Desoneração - 01/07/2025
Utilizado no(s) item(ns) 03.01.15.02
Código | Descrição | Unidade | Quantidade | Utilização Operativa | Utilização Improdutiva | Valor Operativo | Valor Improdutivo | Valor Item
01050020A | Cabo de aço 1/4" encapado com PVC | m | 5 | 1 | 0 | 8.19 | 0 | 40.95
50030015A | Clips para cabo de aço 6 mm (1/4") | un | 6 | 1 | 0 | 42.84 | 0 | 257.04
402 | Gancho olhal em aço galvanizado, espessura 16mm, abertura 21mm | un | 5 | 1 | 0 | 23.86 | 0 | 119.3
7581 | Sapatilha em aço galvanizado para cabos com diâmetro nominal até 5/8" | un | 5 | 1 | 0 | 6.77 | 0 | 33.85
88309 | Pedreiro com encargos complementares | h | 8 | 1 | 0 | 25.75 | 0 | 206
88316 | Servente com encargos complementares | h | 8 | 1 | 0 | 20.79 | 0 | 166.32
[7 empty] | Custo Unitário | 823.46
[7 empty] | BDI | 23.51
[7 empty] | Preço Unitário | 1017.06
17000065 - Limpeza geral da obra. ( m² )
Sistema: SANESUL sem Desoneração - 01/07/2025
Utilizado no(s) item(ns) 03.01.15.03 / 06.01.14.01
Código | Descrição | Unidade | Quantidade | Utilização Operativa | Utilização Improdutiva | Valor Operativo | Valor Improdutivo | Valor Item
88316 | Servente com encargos complementares | h | 0.12 | 1 | 0 | 20.79 | 0 | 2.49
[7 empty] | Custo Unitário | 2.49
[7 empty] | BDI | 23.51
[7 empty] | Preço Unitário | 3.08
17000083 - Fornecimento e instalação de comporta manual em fibra de vidro, nas dimensões (0,40x0,40 m), e=8,0mm, com reforços, trilho guia em fibra de vidro e alça de manobra ( un )
Sistema: SANESUL sem Desoneração - 01/07/2025
Utilizado no(s) item(ns) 03.01.15.04 / 06.01.14.02
Código | Descrição | Unidade | Quantidade | Utilização Operativa | Utilização Improdutiva | Valor Operativo | Valor Improdutivo | Valor Item
010370 | Comporta manual em fibra de vidro nas dimensões (0,40x0,40) m | un | 1 | 1 | 0 | 11819 | 0 | 11819
88267 | Encanador ou bombeiro hidráulico com encargos complementares | h | 1 | 1 | 0 | 25.71 | 0 | 25.71
88316 | Servente com encargos complementares | h | 1 | 1 | 0 | 20.79 | 0 | 20.79
[7 empty] | Custo Unitário | 11865.5
[7 empty] | BDI | 23.51
[7 empty] | Preço Unitário | 14655.08
17009996 - Construção de abrigo para quadro de comando e telemetria padrão Sanesul, medindo (4,80x3,25x2,35) m ( un )
Sistema: SANESUL sem Desoneração - 01/07/2025
Utilizado no(s) item(ns) 03.01.15.05 / 05.07.01.02.03
Código | Descrição | Unidade | Quantidade | Utilização Operativa | Utilização Improdutiva | Valor Operativo | Valor Improdutivo | Valor Item
12040100 | Fornecimento e colocação de porta de ferro com uma ou duas folhas, chapa 18 ( m² ) | m | 1.57 | 1 | 0 | 622.11 | 0 | 976.71
103328 | Alvenaria de vedação de blocos cerâmicos furados na horizontal de 9x19x19 cm (espessura 9 cm) e argamassa de assentamento com preparo em betoneira. Af_12/2021 | m² | 52.51 | 1 | 0 | 91.59 | 0 | 4809.39
08050020A | Armação CA-50, DN=8,0 mm | Kg | 97.6 | 1 | 0 | 16.34 | 0 | 1594.78
87905 | Chapisco aplicado em alvenaria (com presença de vãos) e estruturas de concreto de fachada, com colher de pedreiro. Argamassa traço 1:3 com preparo em betoneira 400l. Af_10/2022 | m² | 105.02 | 1 | 0 | 7.61 | 0 | 799.2
94963 | Concreto fck = 15mpa, traço 1:3,4:3,5 (em massa seca de cimento/ areia média/ brita 1) - preparo mecânico com betoneira 400 l. Af_05/2021 | m³ | 1.63 | 1 | 0 | 433.75 | 0 | 707.01
94962 | Concreto magro para lastro, traço 1:4,5:4,5 (em massa seca de cimento/ areia média/ brita 1) - preparo mecânico com betoneira 400 l. Af_05/2021 | m³ | 0.18 | 1 | 0 | 387.39 | 0 | 69.73
13011030 | Emboço p/ parede c/ argamassa de cimento, cal e areia, traço 1:2:8, e=2cm | m² | 105.02 | 1 | 0 | 35.68 | 0 | 3747.11
04020009 | Escavação manual de valas | m³ | 0.18 | 1 | 0 | 82.24 | 0 | 14.8
92269 | Fabricação de fôrma para pilares e estruturas similares, em madeira serrada, e=25 mm. Af_09/2020 | m² | 14.39 | 1 | 0 | 117.03 | 0 | 1684.06
100758 | Pintura com tinta alquídica de acabamento (esmalte sintético acetinado) aplicada a rolo ou pincel sobre superfícies metálicas (exceto perfil) executado em obra (02 demãos). Af_01/2020 | m² | 5.77 | 1 | 0 | 47.74 | 0 | 275.45
88489 | Pintura látex acrílica premium, aplicação manual em paredes, duas demãos. Af_04/2023 | m² | 105.02 | 1 | 0 | 11.98 | 0 | 1258.13
[7 empty] | Custo Unitário | 15936.37
[7 empty] | BDI | 23.51
[7 empty] | Preço Unitário | 19683.01
17010150 - Fornec. e colocação de braço giratório com base fixa até 500 Kgf com h=3,00 m e braço de 3,00 m, sendo a lança giratória de 360º ( un )
Sistema: SANESUL sem Desoneração - 01/07/2025
Utilizado no(s) item(ns) 03.01.15.06 / 06.01.14.04
Código | Descrição | Unidade | Quantidade | Utilização Operativa | Utilização Improdutiva | Valor Operativo | Valor Improdutivo | Valor Item
011376 | Braço giratório com base fixa até 500 kg, H=3,00 m, braço 3,00 m, lança giratória de 360º | un | 1 | 1 | 0 | 23650 | 0 | 23650
88267 | Encanador ou bombeiro hidráulico com encargos complementares | h | 1.5 | 1 | 0 | 25.71 | 0 | 38.56
89272 | Guindaste hidráulico autopropelido, com lança telescópica 28,80 m, capacidade máxima 30 T, potência 97 KW, tração 4 x 4 - chp diurno. af_11/2014 | chp | 1.5 | 1 | 0 | 222.32 | 0 | 333.48
88316 | Servente com encargos complementares | h | 1.5 | 1 | 0 | 20.79 | 0 | 31.18
[7 empty] | Custo Unitário | 24053.22
[7 empty] | BDI | 23.51
[7 empty] | Preço Unitário | 29708.13
17010202 - Fornecimento e instalação de talha e troley manual de 1 T ( un )
Sistema: SANESUL sem Desoneração - 01/07/2025
Utilizado no(s) item(ns) 03.01.15.07 / 05.03.01.09.02 / 06.01.14.05
Código | Descrição | Unidade | Quantidade | Utilização Operativa | Utilização Improdutiva | Valor Operativo | Valor Improdutivo | Valor Item
10743 | Troley manual capacidade 1 T | un | 1 | 1 | 0 | 606.2 | 0 | 606.2
13914 | Talha manual de corrente, capacidade de 1 T com elevação de 3 m | un | 1 | 1 | 0 | 750.76 | 0 | 750.76
88279 | Montador eletromecânico com encargos complementares | h | 1 | 1 | 0 | 32.25 | 0 | 32.25
88316 | Servente com encargos complementares | h | 1 | 1 | 0 | 20.79 | 0 | 20.79
[7 empty] | Custo Unitário | 1410
[7 empty] | BDI | 23.51
[7 empty] | Preço Unitário | 1741.49
35040039 - FORNECIMENTO, TRANPORTE E MONTAGEM DE GRUPO GERADOR TRIFÁSICO 12,5/15 KVA, 220/127 V, PARTIDA AUTOMÁTICA ( un )
Sistema: SANESUL sem Desoneração - 01/07/2025
Utilizado no(s) item(ns) 03.03.01
Código | Descrição | Unidade | Quantidade | Utilização Operativa | Utilização Improdutiva | Valor Operativo | Valor Improdutivo | Valor Item
26542 | FORNECIMENTO DE GRUPO GERADOR TRIFÁSICO 12,5/15 KVA, 220/127 V, PARTIDA AUTOMÁTICA | un | 1 | 1 | 0 | 23364.89 | 0 | 23364.89
88243 | Ajudante especializado com encargos complementares | h | 1 | 1 | 0 | 21.65 | 0 | 21.65
89272 | Guindaste hidráulico autopropelido, com lança telescópica 28,80 m, capacidade máxima 30 T, potência 97 KW, tração 4 x 4 - chp diurno. af_11/2014 | chp | 1 | 1 | 0 | 222.32 | 0 | 222.32
88279 | Montador eletromecânico com encargos complementares | h | 1 | 1 | 0 | 32.25 | 0 | 32.25
[7 empty] | Custo Unitário | 23641.11
[7 empty] | BDI | 23.51
[7 empty] | Preço Unitário | 29199.13
34040232 - Fornecimento, transporte e instalação de sistema de bombeamento em linha completo para esgoto com equipamento reserva (1+1R) para poço seco Q = 1,50 L/s, HMT = 8,00 m - trifásica 220V com painel de comando ( un )
Sistema: SANESUL sem Desoneração - 01/07/2025
Utilizado no(s) item(ns) 03.03.02
Código | Descrição | Unidade | Quantidade | Utilização Operativa | Utilização Improdutiva | Valor Operativo | Valor Improdutivo | Valor Item
026543 | Sistema de bombeamento em linha completo para esgoto com equipamento reserva (1+1R) para poço seco Q = 1,50 L/s, HMT = 8,00 m - trifásica 220V com painel de comando | un | 1 | 1 | 0 | 110576.98 | 0 | 110576.98
88243 | Ajudante especializado com encargos complementares | h | 8 | 1 | 0 | 21.65 | 0 | 173.2
88267 | Encanador ou bombeiro hidráulico com encargos complementares | h | 8 | 1 | 0 | 25.71 | 0 | 205.68
[7 empty] | Custo Unitário | 110955.86
[7 empty] | BDI | 23.51
[7 empty] | Preço Unitário | 137041.58
99060 - Locação com cavalete com altura de 1,00 m - 2 utilizações. Af_03/2024 ( un )
Sistema: SINAPI sem Desoneração - 01/07/2025
Utilizado no(s) item(ns) 04.01.02.01 / 07.01.02.01
Código | Descrição | Unidade | Quantidade | Utilização Operativa | Utilização Improdutiva | Valor Operativo | Valor Improdutivo | Valor Item
4433 | Caibro nao aparelhado *6 x 6* cm, em macaranduba/massaranduba, angelim ou equivalente da regiao - bruta | m | 1.65 | 1 | 0 | 26.79 | 0 | 44.2
5068 | Prego de aço polido com cabeça 17 x 21 (2 x 11) | kg | 0.0466 | 1 | 0 | 20.24 | 0 | 0.94
4417 | Sarrafo nao aparelhado *2,5 x 7* cm, em macaranduba/massaranduba, angelim, peroba-rosa ou equivalente da regiao - bruta | m | 1.5556 | 1 | 0 | 7.45 | 0 | 11.58
10567 | Tabua *2,5 x 23* cm em pinus, mista ou equivalente da regiao - bruta | m | 0.8663 | 1 | 0 | 8.18 | 0 | 7.08
7356 | Tinta latex acrilica premium, cor branco fosco | l | 0.029 | 1 | 0 | 27.94 | 0 | 0.81
88239 | Ajudante de Carpinteiro com encargos complementares | h | 2.3183 | 1 | 0 | 21.1 | 0 | 48.91
88262 | Carpinteiro de formas com encargos complementares | h | 2.3183 | 1 | 0 | 25.37 | 0 | 58.81
94974 | Concreto magro para lastro, traço 1:4,5:4,5 (em massa seca de cimento/ areia média/ brita 1) - preparo manual. Af_05/2021 | m³ | 0.0069 | 1 | 0 | 439.14 | 0 | 3.03
91693 | Serra circular de bancada com motor elétrico potência de 5hp, com coifa para disco 10" - chi diurno. af_08/2015 | chi | 0.0873 | 1 | 0 | 28.89 | 0 | 2.52
91692 | Serra circular de bancada com motor elétrico potência de 5hp, com coifa para disco 10" - chp diurno. af_08/2015 | chp | 0.0217 | 1 | 0 | 30.42 | 0 | 0.66
[7 empty] | Custo Unitário | 178.54
[7 empty] | BDI | 23.51
[7 empty] | Preço Unitário | 220.51
09020010 - Assentamento de tubos e conexões M PVC JEI 1MPa DN 100 ( m )
Sistema: SANESUL sem Desoneração - 01/07/2025
Utilizado no(s) item(ns) 04.01.06.01 / 07.01.06.01
Código | Descrição | Unidade | Quantidade | Utilização Operativa | Utilização Improdutiva | Valor Operativo | Valor Improdutivo | Valor Item
88246 | Assentador de tubos com encargos complementares | h | 0.05 | 1 | 0 | 18.56 | 0 | 0.92
88316 | Servente com encargos complementares | h | 0.05 | 1 | 0 | 20.79 | 0 | 1.03
[7 empty] | Custo Unitário | 1.95
[7 empty] | BDI | 23.51
[7 empty] | Preço Unitário | 2.41
10010010 - Corte com máquina e retirada mecânica de pavimentação asfáltica ( m² )
Sistema: SANESUL sem Desoneração - 01/07/2025
Utilizado no(s) item(ns) 04.01.07.01 / 07.01.07.01
Código | Descrição | Unidade | Quantidade | Utilização Operativa | Utilização Improdutiva | Valor Operativo | Valor Improdutivo | Valor Item
91285 | Cortadora de piso com motor 4 tempos a gasolina, potência de 13 HP, com disco de corte diamantado segmentado para concreto, diâmetro de 350 mm, furo de 1" (14 x 1") - chi diurno. af_08/2015 | chi | 0.2 | 1 | 0 | 1.07 | 0 | 0.21
91283 | Cortadora de piso com motor 4 tempos a gasolina, potência de 13 HP, com disco de corte diamantado segmentado para concreto, diâmetro de 350 mm, furo de 1" (14 x 1") - chp diurno. af_08/2015 | chp | 0.2 | 1 | 0 | 10.79 | 0 | 2.15
5680 | Retroescavadeira sobre rodas com carregadeira, tração 4x2, potência líq. 79 hp, caçamba carreg. Cap. Mín. 1 m3, caçamba retro cap. 0,20 m3, peso operacional mín. 6.570 kg, profundidade escavação máx. 4,37 m - chp diurno. Af_06/2014 | chp | 0.02 | 1 | 0 | 134.11 | 0 | 2.68
88316 | Servente com encargos complementares | h | 0.15 | 1 | 0 | 20.79 | 0 | 3.11
[7 empty] | Custo Unitário | 8.15
[7 empty] | BDI | 23.51
[7 empty] | Preço Unitário | 10.07
02020015 - Ensaio de concreto a consistência (slump test) ( un )
Sistema: SANESUL sem Desoneração - 01/07/2025
Utilizado no(s) item(ns) 05.01.01.01.02 / 05.02.01.01.02 / 05.03.01.01.02 / 05.04.01.01.02 / 05.05.01.01.01.02 / 05.06.01.01.02
Código | Descrição | Unidade | Quantidade | Utilização Operativa | Utilização Improdutiva | Valor Operativo | Valor Improdutivo | Valor Item
88249 | Auxiliar de laboratório com encargos complementares | h | 1 | 1 | 0 | 29.53 | 0 | 29.53
88321 | Técnico de laboratório com encargos complementares | h | 1 | 1 | 0 | 35.09 | 0 | 35.09
[7 empty] | Custo Unitário | 64.62
[7 empty] | BDI | 23.51
[7 empty] | Preço Unitário | 79.81
99059 - Locação convencional de obra, utilizando gabarito de tábuas corridas pontaletadas a cada 2,00m - 2 utilizações. Af_03/2024 ( m )
Sistema: SINAPI sem Desoneração - 01/07/2025
Utilizado no(s) item(ns) 05.01.01.01.04 / 05.02.01.01.04 / 05.03.01.01.04 / 05.04.01.01.05 / 05.05.01.01.01.04 / 05.06.01.01.03 / 05.09.01.01.01
Código | Descrição | Unidade | Quantidade | Utilização Operativa | Utilização Improdutiva | Valor Operativo | Valor Improdutivo | Valor Item
4433 | Caibro nao aparelhado *6 x 6* cm, em macaranduba/massaranduba, angelim ou equivalente da regiao - bruta | m | 0.4125 | 1 | 0 | 26.79 | 0 | 11.05
5068 | Prego de aço polido com cabeça 17 x 21 (2 x 11) | kg | 0.111 | 1 | 0 | 20.24 | 0 | 2.24
4417 | Sarrafo nao aparelhado *2,5 x 7* cm, em macaranduba/massaranduba, angelim, peroba-rosa ou equivalente da regiao - bruta | m | 0.7445 | 1 | 0 | 7.45 | 0 | 5.54
10567 | Tabua *2,5 x 23* cm em pinus, mista ou equivalente da regiao - bruta | m | 0.55 | 1 | 0 | 8.18 | 0 | 4.49
7356 | Tinta latex acrilica premium, cor branco fosco | l | 0.0256 | 1 | 0 | 27.94 | 0 | 0.71
88239 | Ajudante de Carpinteiro com encargos complementares | h | 0.7247 | 1 | 0 | 21.1 | 0 | 15.29
88262 | Carpinteiro de formas com encargos complementares | h | 0.7247 | 1 | 0 | 25.37 | 0 | 18.38
94974 | Concreto magro para lastro, traço 1:4,5:4,5 (em massa seca de cimento/ areia média/ brita 1) - preparo manual. Af_05/2021 | m³ | 0.004 | 1 | 0 | 439.14 | 0 | 1.75
91693 | Serra circular de bancada com motor elétrico potência de 5hp, com coifa para disco 10" - chi diurno. af_08/2015 | chi | 0.028 | 1 | 0 | 28.89 | 0 | 0.8
91692 | Serra circular de bancada com motor elétrico potência de 5hp, com coifa para disco 10" - chp diurno. af_08/2015 | chp | 0.007 | 1 | 0 | 30.42 | 0 | 0.21
[7 empty] | Custo Unitário | 60.46
[7 empty] | BDI | 23.51
[7 empty] | Preço Unitário | 74.67
02050101 - Cadastro geral da obra com apresentação de arquivo georreferenciado ( m² )
Sistema: SANESUL sem Desoneração - 01/07/2025
Utilizado no(s) item(ns) 05.01.01.01.05 / 05.02.01.01.05 / 05.03.01.01.05 / 05.04.01.01.06 / 05.05.01.01.01.05 / 05.06.01.01.04 / 05.09.01.01.02
Código | Descrição | Unidade | Quantidade | Utilização Operativa | Utilização Improdutiva | Valor Operativo | Valor Improdutivo | Valor Item
023875 | Aluguel de computador notebook | mês | 0.0005 | 1 | 0 | 18.72 | 0 | 0
023870 | Estação total eletrônica com precisão angular de 2", linear de 2 mm e alcance com 1 prisma de 3.000 m | chp | 0.07 | 1 | 0 | 8.09 | 0 | 0.56
532 | Auxiliar tecnico / assistente de engenharia (horista) | h | 0.01 | 1 | 0 | 24.86 | 0 | 0.24
88253 | Auxiliar de Topógrafo com encargos complementares | h | 0.07 | 1 | 0 | 13.04 | 0 | 0.91
90781 | Topografo com encargos complementares | h | 0.07 | 1 | 0 | 26.2 | 0 | 1.83
[7 empty] | Custo Unitário | 3.54
[7 empty] | BDI | 23.51
[7 empty] | Preço Unitário | 4.37
04020009 - Escavação manual de valas ( m³ )
Sistema: SANESUL sem Desoneração - 01/07/2025
Utilizado no(s) item(ns) 05.01.01.03.01 / 05.04.01.03.10 / 05.05.02.01.02.01 / 05.08.01.02.01 / 08.01.03.01
Código | Descrição | Unidade | Quantidade | Utilização Operativa | Utilização Improdutiva | Valor Operativo | Valor Improdutivo | Valor Item
88316 | Servente com encargos complementares | h | 3.956 | 1 | 0 | 20.79 | 0 | 82.24
[7 empty] | Custo Unitário | 82.24
[7 empty] | BDI | 23.51
[7 empty] | Preço Unitário | 101.57
08020020 - Broca diâmetro 30cm, de concreto armado Fck=13,5 MPa com 20 kg de ferro/m3 ( m )
Sistema: SANESUL sem Desoneração - 01/07/2025
Utilizado no(s) item(ns) 05.01.01.04.01 / 05.04.01.06.18
Código | Descrição | Unidade | Quantidade | Utilização Operativa | Utilização Improdutiva | Valor Operativo | Valor Improdutivo | Valor Item
33 | Aço CA-50, 8,0 mm, vergalhão | kg | 1.411 | 1 | 0 | 8.61 | 0 | 12.14
345 | Arame galvanizado 18 bwg, d = 1,24mm (0,009 kg/m) | kg | 0.029 | 1 | 0 | 28.21 | 0 | 0.81
88238 | Ajudante de Armador com encargos complementares | h | 0.115 | 1 | 0 | 21.28 | 0 | 2.44
88245 | Armador com encargos complementares | h | 0.115 | 1 | 0 | 25.57 | 0 | 2.94
94964 | Concreto fck = 20mpa, traço 1:2,7:3 (em massa seca de cimento/ areia média/ brita 1) - preparo mecânico com betoneira 400 l. Af_05/2021 | m³ | 0.071 | 1 | 0 | 478.14 | 0 | 33.94
88309 | Pedreiro com encargos complementares | h | 0.36 | 1 | 0 | 25.75 | 0 | 9.27
88316 | Servente com encargos complementares | h | 3.285 | 1 | 0 | 20.79 | 0 | 68.29
[7 empty] | Custo Unitário | 129.83
[7 empty] | BDI | 23.51
[7 empty] | Preço Unitário | 160.35
95601 - Arrasamento mecanico de estaca de concreto armado, diametros de até 40 cm. Af_05/2021 ( un )
Sistema: SINAPI sem Desoneração - 01/07/2025
Utilizado no(s) item(ns) 05.01.01.04.02 / 05.09.01.03.02
Código | Descrição | Unidade | Quantidade | Utilização Operativa | Utilização Improdutiva | Valor Operativo | Valor Improdutivo | Valor Item
102274 | Martelo demolidor elétrico, com potência de 2.000 w, 1.000 impactos por minuto, peso de 30 kg - chi diurno. Af_01/2021 | chi | 0.2003 | 1 | 0 | 25.95 | 0 | 5.19
102275 | Martelo demolidor elétrico, com potência de 2.000 w, 1.000 impactos por minuto, peso de 30 kg - chp diurno. Af_01/2021 | chp | 0.1627 | 1 | 0 | 28.81 | 0 | 4.68
88316 | Servente com encargos complementares | h | 0.363 | 1 | 0 | 20.79 | 0 | 7.54
[7 empty] | Custo Unitário | 17.41
[7 empty] | BDI | 23.51
[7 empty] | Preço Unitário | 21.5
92413 - Montagem e desmontagem de fôrma de pilares retangulares e estruturas similares, pé-direito simples, em madeira serrada, 4 utilizações. Af_09/2020 ( m² )
Sistema: SINAPI sem Desoneração - 01/07/2025
Utilizado no(s) item(ns) 05.01.01.04.03 / 05.04.01.06.01 / 05.06.01.03.03
Código | Descrição | Unidade | Quantidade | Utilização Operativa | Utilização Improdutiva | Valor Operativo | Valor Improdutivo | Valor Item
2692 | Desmoldante protetor para formas de madeira, de base oleosa emulsionada em água | l | 0.017 | 1 | 0 | 6.97 | 0 | 0.11
40304 | Prego de aço polido com cabeça dupla 17 x 27 (2 1/2 x 11) | kg | 0.027 | 1 | 0 | 24.98 | 0 | 0.67
88239 | Ajudante de Carpinteiro com encargos complementares | h | 0.376 | 1 | 0 | 21.1 | 0 | 7.93
88262 | Carpinteiro de formas com encargos complementares | h | 2.052 | 1 | 0 | 25.37 | 0 | 52.05
92269 | Fabricação de fôrma para pilares e estruturas similares, em madeira serrada, e=25 mm. Af_09/2020 | m² | 0.275 | 1 | 0 | 117.03 | 0 | 32.18
[7 empty] | Custo Unitário | 92.94
[7 empty] | BDI | 23.51
[7 empty] | Preço Unitário | 114.79
08040103 - Forma plana em chapa resinada 18 mm para estrutura, com reutilização 3 vezes ( m² )
Sistema: SANESUL sem Desoneração - 01/07/2025
Utilizado no(s) item(ns) 05.01.01.04.04 / 05.02.01.03.02 / 05.03.01.05.03 / 05.05.01.01.05.04
Código | Descrição | Unidade | Quantidade | Utilização Operativa | Utilização Improdutiva | Valor Operativo | Valor Improdutivo | Valor Item
4430 | Caibro nao aparelhado *5 x 6* cm, em macaranduba/massaranduba, angelim ou equivalente da regiao - bruta | m | 0.5 | 1 | 0 | 13.7 | 0 | 6.85
1358 | Chapa/painel de madeira compensada resinada (madeirite resinado rosa) para forma de concreto, de 2200 x 1100 mm, e = 17 mm | m² | 1 | 1 | 0 | 59.69 | 0 | 59.69
2692 | Desmoldante protetor para formas de madeira, de base oleosa emulsionada em água | l | 0.01 | 1 | 0 | 6.97 | 0 | 0.06
5071 | Prego de aço polido com cabeça 18 x 24 (2 1/4 x 10) | kg | 0.03 | 1 | 0 | 20.24 | 0 | 0.6
4460 | Sarrafo nao aparelhado *2,5 x 10* cm, em macaranduba/massaranduba, angelim ou equivalente da regiao - bruta | m | 0.5 | 1 | 0 | 9.67 | 0 | 4.83
6189 | Tabua nao aparelhada *2,5 x 30* cm, em macaranduba/massaranduba, angelim ou equivalente da regiao - bruta | m | 0.5 | 1 | 0 | 28.25 | 0 | 14.12
88243 | Ajudante especializado com encargos complementares | h | 0.21 | 1 | 0 | 21.65 | 0 | 4.54
88262 | Carpinteiro de formas com encargos complementares | h | 1.12 | 1 | 0 | 25.37 | 0 | 28.41
[7 empty] | Custo Unitário | 119.1
[7 empty] | BDI | 23.51
[7 empty] | Preço Unitário | 147.1
96543 - Armação de bloco utilizando aço ca-60 de 5 mm - montagem. Af_01/2024 ( kg )
Sistema: SINAPI sem Desoneração - 01/07/2025
Utilizado no(s) item(ns) 05.01.01.04.06 / 05.06.01.03.08
Código | Descrição | Unidade | Quantidade | Utilização Operativa | Utilização Improdutiva | Valor Operativo | Valor Improdutivo | Valor Item
43132 | Arame recozido 16 bwg, d = 1,65 mm (0,016 kg/m) ou 18 bwg, d = 1,25 mm (0,01 kg/m) | kg | 0.025 | 1 | 0 | 19.78 | 0 | 0.49
39017 | Espaçador/distanciador circular com entrada lateral, em plástico, para vergalhão *4,2 a 12,5* mm, cobrimento 20 mm | un | 1.143 | 1 | 0 | 0.22 | 0 | 0.25
88238 | Ajudante de Armador com encargos complementares | h | 0.097 | 1 | 0 | 21.28 | 0 | 2.06
88245 | Armador com encargos complementares | h | 0.252 | 1 | 0 | 25.57 | 0 | 6.44
92800 | Corte e dobra de aço ca-60, diâmetro de 5,0 mm. Af_06/2022 | kg | 1 | 1 | 0 | 9.89 | 0 | 9.89
[7 empty] | Custo Unitário | 19.13
[7 empty] | BDI | 23.51
[7 empty] | Preço Unitário | 23.63
96544 - Armação de bloco utilizando aço ca-50 de 6,3 mm - montagem. Af_01/2024 ( kg )
Sistema: SINAPI sem Desoneração - 01/07/2025
Utilizado no(s) item(ns) 05.01.01.04.07 / 05.06.01.03.09
Código | Descrição | Unidade | Quantidade | Utilização Operativa | Utilização Improdutiva | Valor Operativo | Valor Improdutivo | Valor Item
43132 | Arame recozido 16 bwg, d = 1,65 mm (0,016 kg/m) ou 18 bwg, d = 1,25 mm (0,01 kg/m) | kg | 0.025 | 1 | 0 | 19.78 | 0 | 0.49
39017 | Espaçador/distanciador circular com entrada lateral, em plástico, para vergalhão *4,2 a 12,5* mm, cobrimento 20 mm | un | 0.856 | 1 | 0 | 0.22 | 0 | 0.18
88238 | Ajudante de Armador com encargos complementares | h | 0.075 | 1 | 0 | 21.28 | 0 | 1.59
88245 | Armador com encargos complementares | h | 0.196 | 1 | 0 | 25.57 | 0 | 5.01
92801 | Corte e dobra de aço ca-50, diâmetro de 6,3 mm. Af_06/2022 | kg | 1 | 1 | 0 | 10.04 | 0 | 10.04
[7 empty] | Custo Unitário | 17.31
[7 empty] | BDI | 23.51
[7 empty] | Preço Unitário | 21.38
12040460 - Fornecimento e instalação de tampa metálica em alumínio com guarnição, dobradiça e fechadura, e=3,00 mm ( m² )
Sistema: SANESUL sem Desoneração - 01/07/2025
Utilizado no(s) item(ns) 05.01.01.05.01 / 05.03.01.06.02
Código | Descrição | Unidade | Quantidade | Utilização Operativa | Utilização Improdutiva | Valor Operativo | Valor Improdutivo | Valor Item
366 | Areia fina - posto jazida/fornecedor (retirado na jazida, sem transporte) | m³ | 0.0106 | 1 | 0 | 87 | 0 | 0.92
43603 | Cadeado simples, corpo em latao macico, com largura de 50 mm e altura de aprox 40 mm, haste cementada em aco temperado com diametro de aprox 8,0 mm, incluindo 2 chaves | un | 0.2 | 1 | 0 | 47.75 | 0 | 9.55
1106 | Cal hidratada CH-I para argamassas | kg | 0.3 | 1 | 0 | 1.2 | 0 | 0.36
43701 | Chapa/bobina lisa em alumínio, liga 1.200 - h14, qualquer espessura, qualquer largura | kg | 8.1 | 1 | 0 | 40 | 0 | 324
1379 | Cimento Portland composto CP II-32 | kg | 1 | 1 | 0 | 0.8 | 0 | 0.8
2433 | Dobradiça em aco/ferro, 3" x 2 1/2", E= 1,2 a 1,8 mm, sem anel, cromado ou zincado, tampa chata, com parafusos | un | 1.5 | 1 | 0 | 9.47 | 0 | 14.2
5088 | Porta cadeado em aco galvanizado, comprimento de 3 1/2" | un | 1 | 1 | 0 | 7.52 | 0 | 7.52
88309 | Pedreiro com encargos complementares | h | 0.15 | 1 | 0 | 25.75 | 0 | 3.86
91692 | Serra circular de bancada com motor elétrico potência de 5hp, com coifa para disco 10" - chp diurno. af_08/2015 | chp | 0.15 | 1 | 0 | 30.42 | 0 | 4.56
88315 | Serralheiro com encargos complementares | h | 0.15 | 1 | 0 | 26.02 | 0 | 3.9
88316 | Servente com encargos complementares | h | 0.15 | 1 | 0 | 20.79 | 0 | 3.11
[7 empty] | Custo Unitário | 372.78
[7 empty] | BDI | 23.51
[7 empty] | Preço Unitário | 460.42
98553 - Impermeabilização de superfície com membrana à base de poliuretano, 2 demãos. Af_09/2023 ( m² )
Sistema: SINAPI sem Desoneração - 01/07/2025
Utilizado no(s) item(ns) 05.01.01.06.01 / 05.03.01.07.05 / 05.05.01.01.06.05
Código | Descrição | Unidade | Quantidade | Utilização Operativa | Utilização Improdutiva | Valor Operativo | Valor Improdutivo | Valor Item
43148 | Membrana impermeabilizante a base de poliuretano | kg | 2 | 1 | 0 | 60.39 | 0 | 120.78
44072 | Primer epóxi / epoxídico | l | 0.3 | 1 | 0 | 119.1 | 0 | 35.73
88243 | Ajudante especializado com encargos complementares | h | 0.1124 | 1 | 0 | 21.65 | 0 | 2.43
88270 | Impermeabilizador com encargos complementares | h | 0.4983 | 1 | 0 | 25.56 | 0 | 12.73
[7 empty] | Custo Unitário | 171.67
[7 empty] | BDI | 23.51
[7 empty] | Preço Unitário | 212.03
17000053 - Fornecimento e instalação de grade de alumínio anodizado para gradeamento de sólidos conforme projeto ( kg )
Sistema: SANESUL sem Desoneração - 01/07/2025
Utilizado no(s) item(ns) 05.01.01.08.01
Código | Descrição | Unidade | Quantidade | Utilização Operativa | Utilização Improdutiva | Valor Operativo | Valor Improdutivo | Valor Item
HM07621 | Arruela lisa aço inox D=1/2" AISI 304 - SABESP HM07621 | un | 0.129 | 1 | 0 | 0.61 | 0 | 0.07
HM07623 | Barra roscada aço inox D=1/2" x L=1 m *(0,796 kg/m) AISI 304 | un | 0.064 | 1 | 0 | 37.33 | 0 | 2.38
M3931 | Cantoneira em alumínio de abas iguais - L = 38,1 mm e E = 4,76 mm | kg | 0.044 | 1 | 0 | 33.18 | 0 | 1.45
HM01288 | Chumbador aço inoxidável D=1/4" x L=2" com parafuso tipo CBA | un | 0.064 | 1 | 0 | 5.04 | 0 | 0.32
34360 | Perfil de alumínio anodizado | kg | 1.05 | 1 | 0 | 78.67 | 0 | 82.6
HM07628 | Porca sextavada aço inox D=1/2" AISI 304 - SABESP HM07628 | un | 0.129 | 1 | 0 | 1.08 | 0 | 0.13
1400978 | Solda tipo MIG/MAG manual | Kg | 0.01 | 1 | 0 | 191.92 | 0 | 1.91
9859 | Tubo PVC roscável, 3/4", água fria predial | m | 0.057 | 1 | 0 | 11.19 | 0 | 0.63
88251 | Auxiliar de Serralheiro com encargos complementares | h | 0.387 | 1 | 0 | 21.28 | 0 | 8.23
88315 | Serralheiro com encargos complementares | h | 0.387 | 1 | 0 | 26.02 | 0 | 10.06
[7 empty] | Custo Unitário | 107.78
[7 empty] | BDI | 23.51
[7 empty] | Preço Unitário | 133.12
17000086 - Fornecimento e instalação de comporta manual em fibra de vidro, nas dimensões (0,70x0,55) m, e=8,0 mm, com reforços, trilho guia em fibra de vidro e alça de manobra ( un )
Sistema: SANESUL sem Desoneração - 01/07/2025
Utilizado no(s) item(ns) 05.01.01.08.02
Código | Descrição | Unidade | Quantidade | Utilização Operativa | Utilização Improdutiva | Valor Operativo | Valor Improdutivo | Valor Item
010371 | Comporta manual em fibra de vidro, nas dimensões (0,70x0,55) m | un | 1 | 1 | 0 | 8100 | 0 | 8100
88267 | Encanador ou bombeiro hidráulico com encargos complementares | h | 1 | 1 | 0 | 25.71 | 0 | 25.71
88316 | Servente com encargos complementares | h | 1 | 1 | 0 | 20.79 | 0 | 20.79
[7 empty] | Custo Unitário | 8146.5
[7 empty] | BDI | 23.51
[7 empty] | Preço Unitário | 10061.74
04010011 - Escavação manual de área em solo de qualquer natureza, exceto rocha, com prof. até 1,50m ( m³ )
Sistema: SANESUL sem Desoneração - 01/07/2025
Utilizado no(s) item(ns) 05.02.01.02.01 / 05.03.01.02.01 / 05.04.01.03.08 / 05.05.01.01.02.01 / 05.06.01.02.01
Código | Descrição | Unidade | Quantidade | Utilização Operativa | Utilização Improdutiva | Valor Operativo | Valor Improdutivo | Valor Item
88316 | Servente com encargos complementares | h | 2 | 1 | 0 | 20.79 | 0 | 41.58
[7 empty] | Custo Unitário | 41.58
[7 empty] | BDI | 23.51
[7 empty] | Preço Unitário | 51.36
101116 - Escavação horizontal em solo de 1a categoria com trator de esteiras (170hp/lâmina: 5,20m3). Af_07/2020 ( m³ )
Sistema: SINAPI sem Desoneração - 01/07/2025
Utilizado no(s) item(ns) 05.02.01.02.02 / 05.04.01.03.06
Código | Descrição | Unidade | Quantidade | Utilização Operativa | Utilização Improdutiva | Valor Operativo | Valor Improdutivo | Valor Item
88316 | Servente com encargos complementares | h | 0.0131 | 1 | 0 | 20.79 | 0 | 0.27
5849 | Trator de esteiras, potência 170 hp, peso operacional 19 t, caçamba 5,2 m3 - chi diurno. Af_06/2014 | chi | 0.0082 | 1 | 0 | 90.7 | 0 | 0.74
5847 | Trator de esteiras, potência 170 hp, peso operacional 19 t, caçamba 5,2 m3 - chp diurno. Af_06/2014 | chp | 0.0048 | 1 | 0 | 272.52 | 0 | 1.3
[7 empty] | Custo Unitário | 2.31
[7 empty] | BDI | 23.51
[7 empty] | Preço Unitário | 2.85
102281 - Escavação mecanizada de vala com prof. Maior que 1,5 m até 3,0 m (média montante e jusante/uma composição por trecho),com escavadeira (1,2 m3),larg. De 1,5 m a 2,5 m, em solo de 1a categoria, locais com baixo nível de interferência. Af_09/2024 ( m³ )
Sistema: SINAPI sem Desoneração - 01/07/2025
Utilizado no(s) item(ns) 05.02.01.02.03 / 05.04.01.03.07 / 05.05.01.01.02.03 / 05.06.01.02.02
Código | Descrição | Unidade | Quantidade | Utilização Operativa | Utilização Improdutiva | Valor Operativo | Valor Improdutivo | Valor Item
88908 | Escavadeira hidráulica sobre esteiras, caçamba 1,20 m3, peso operacional 21 t, potência bruta 155 hp - chi diurno. Af_06/2014 | chi | 0.012014 | 1 | 0 | 97.42 | 0 | 1.17
88907 | Escavadeira hidráulica sobre esteiras, caçamba 1,20 m3, peso operacional 21 t, potência bruta 155 hp - chp diurno. Af_06/2014 | chp | 0.015251 | 1 | 0 | 251.18 | 0 | 3.83
88316 | Servente com encargos complementares | h | 0.027265 | 1 | 0 | 20.79 | 0 | 0.56
[7 empty] | Custo Unitário | 5.56
[7 empty] | BDI | 23.51
[7 empty] | Preço Unitário | 6.87
04030005 - Compactação mecanizada em áreas com controle do GC >=95% do PN ( m³ )
Sistema: SANESUL sem Desoneração - 01/07/2025
Utilizado no(s) item(ns) 05.02.01.02.04 / 05.03.01.02.06 / 05.04.01.03.11 / 05.05.01.01.02.06 / 05.06.01.02.04
Código | Descrição | Unidade | Quantidade | Utilização Operativa | Utilização Improdutiva | Valor Operativo | Valor Improdutivo | Valor Item
6259 | Caminhão pipa 6.000 l, peso bruto total 13.000 kg, distância entre eixos 4,80 m, potência 189 cv inclusive tanque de aço para transporte de água, capacidade 6 m3 - chp diurno. Af_06/2014 | chp | 0.01 | 1 | 0 | 251.12 | 0 | 2.51
5921 | Grade de disco rebocável com 20 discos 24" x 6 mm com pneus para transporte - chp diurno. af_06/2014 | chp | 0.01 | 1 | 0 | 5.13 | 0 | 0.05
5932 | Motoniveladora potência básica líquida (primeira marcha) 125 HP, peso bruto 13032 kg, largura da lâmina de 3,7 m - chp diurno. af_06/2014 | chp | 0.005 | 1 | 0 | 266.3 | 0 | 1.33
7049 | Rolo compactador pé de carneiro vibratório, potencia 125 HP, peso operacional sem/com lastro 11,95 / 13,30 T, impacto dinâmico 38,5 / 22,5 T, largura de trabalho 2,15 m - chp diurno. af_06/2014 | chp | 0.01 | 1 | 0 | 226.53 | 0 | 2.26
5684 | Rolo compactador vibratório de um cilindro aço liso, potência 80 HP, peso operacional máximo 8,1 T, impacto dinâmico 16,15 / 9,5 T, largura de trabalho 1,68 m - chp diurno. af_06/2014 | chp | 0.005 | 1 | 0 | 163.52 | 0 | 0.81
88316 | Servente com encargos complementares | h | 0.03 | 1 | 0 | 20.79 | 0 | 0.62
89035 | Trator de pneus, potência 85 CV, tração 4x4, peso com lastro de 4.675 kg - chp diurno. af_06/2014 | chp | 0.01 | 1 | 0 | 128.65 | 0 | 1.28
[7 empty] | Custo Unitário | 8.86
[7 empty] | BDI | 23.51
[7 empty] | Preço Unitário | 10.94
04030008 - Espalhamento de material com trator de esteiras. ( m³ )
Sistema: SANESUL sem Desoneração - 01/07/2025
Utilizado no(s) item(ns) 05.02.01.02.05 / 05.04.01.03.12 / 05.05.02.01.02.03 / 05.08.01.02.07
Código | Descrição | Unidade | Quantidade | Utilização Operativa | Utilização Improdutiva | Valor Operativo | Valor Improdutivo | Valor Item
100574 | Espalhamento de material com trator de esteiras. Af_09/2024 | m³ | 1 | 1 | 0 | 1.37 | 0 | 1.37
[7 empty] | Custo Unitário | 1.37
[7 empty] | BDI | 23.51
[7 empty] | Preço Unitário | 1.69
04040002 - Regularização e apiloamento de fundo de vala, com maço de 30 kg ( m² )
Sistema: SANESUL sem Desoneração - 01/07/2025
Utilizado no(s) item(ns) 05.02.01.02.06 / 05.04.01.03.13 / 05.08.01.02.08
Código | Descrição | Unidade | Quantidade | Utilização Operativa | Utilização Improdutiva | Valor Operativo | Valor Improdutivo | Valor Item
88316 | Servente com encargos complementares | h | 0.25 | 1 | 0 | 20.79 | 0 | 5.19
[7 empty] | Custo Unitário | 5.19
[7 empty] | BDI | 23.51
[7 empty] | Preço Unitário | 6.41
92771 - Armação de laje de estrutura convencional de concreto armado utilizando aço ca-50 de 10,0 mm - montagem. Af_06/2022 ( kg )
Sistema: SINAPI sem Desoneração - 01/07/2025
Utilizado no(s) item(ns) 05.02.01.03.05 / 05.03.01.05.07 / 05.04.01.06.09 / 05.05.01.01.05.08
Código | Descrição | Unidade | Quantidade | Utilização Operativa | Utilização Improdutiva | Valor Operativo | Valor Improdutivo | Valor Item
43132 | Arame recozido 16 bwg, d = 1,65 mm (0,016 kg/m) ou 18 bwg, d = 1,25 mm (0,01 kg/m) | kg | 0.025 | 1 | 0 | 19.78 | 0 | 0.49
39017 | Espaçador/distanciador circular com entrada lateral, em plástico, para vergalhão *4,2 a 12,5* mm, cobrimento 20 mm | un | 0.357 | 1 | 0 | 0.22 | 0 | 0.07
88238 | Ajudante de Armador com encargos complementares | h | 0.0042 | 1 | 0 | 21.28 | 0 | 0.08
88245 | Armador com encargos complementares | h | 0.0259 | 1 | 0 | 25.57 | 0 | 0.66
92803 | Corte e dobra de aço ca-50, diâmetro de 10,0 mm. Af_06/2022 | kg | 1 | 1 | 0 | 9.24 | 0 | 9.24
[7 empty] | Custo Unitário | 10.54
[7 empty] | BDI | 23.51
[7 empty] | Preço Unitário | 13.02
92772 - Armação de laje de estrutura convencional de concreto armado utilizando aço ca-50 de 12,5 mm - montagem. Af_06/2022 ( kg )
Sistema: SINAPI sem Desoneração - 01/07/2025
Utilizado no(s) item(ns) 05.02.01.03.06
Código | Descrição | Unidade | Quantidade | Utilização Operativa | Utilização Improdutiva | Valor Operativo | Valor Improdutivo | Valor Item
43132 | Arame recozido 16 bwg, d = 1,65 mm (0,016 kg/m) ou 18 bwg, d = 1,25 mm (0,01 kg/m) | kg | 0.025 | 1 | 0 | 19.78 | 0 | 0.49
39017 | Espaçador/distanciador circular com entrada lateral, em plástico, para vergalhão *4,2 a 12,5* mm, cobrimento 20 mm | un | 0.147 | 1 | 0 | 0.22 | 0 | 0.03
88238 | Ajudante de Armador com encargos complementares | h | 0.0023 | 1 | 0 | 21.28 | 0 | 0.04
88245 | Armador com encargos complementares | h | 0.0143 | 1 | 0 | 25.57 | 0 | 0.36
92804 | Corte e dobra de aço ca-50, diâmetro de 12,5 mm. Af_06/2022 | kg | 1 | 1 | 0 | 7.93 | 0 | 7.93
[7 empty] | Custo Unitário | 8.85
[7 empty] | BDI | 23.51
[7 empty] | Preço Unitário | 10.93
08080230A - * CAIXA DE INSPECAO O=0,60X0,90M COM ANEL PONTA E BOLSA, FUNDO EM CONCRETO PRE-MOLDADO E TAMPA DE FERRO FUNDIDO T-16, ARTICULADA E C/ TRAVA ( un )
Sistema: SANESUL sem Desoneração - 01/07/2025
Utilizado no(s) item(ns) 05.02.01.03.08 / 05.06.01.03.13
Código | Descrição | Unidade | Quantidade | Utilização Operativa | Utilização Improdutiva | Valor Operativo | Valor Improdutivo | Valor Item
11315 | Tampao fofo simples com base / requadro, classe a15 carga max. 1,5 t, 300 x 300 mm (com inscricao em relevo do tipo de rede) | un | 1 | 1 | 0 | 134.41 | 0 | 134.41
80040022A | BANQUETA DE ALVENARIA PARA POCO DE VISITA COM TIJO COMUM | m³ | 0.0283 | 1 | 0 | 663.84 | 0 | 18.78
08060040A | Concreto estrutural convencional FCK=13,5 MPa, tipo C, sem aplicação | m³ | 0.026 | 1 | 0 | 404.55 | 0 | 10.51
08080016 | Fornecimento e colocação de anel de concreto armado, Ø=60cm, h=0,50m, e=4cm, ponta/bolsa, rejuntado com argamassa de cimento e areia no traço 1:3 | un | 2 | 1 | 0 | 176.02 | 0 | 352.04
89272 | Guindaste hidráulico autopropelido, com lança telescópica 28,80 m, capacidade máxima 30 T, potência 97 KW, tração 4 x 4 - chp diurno. af_11/2014 | chp | 0.115 | 1 | 0 | 222.32 | 0 | 25.56
80040011 | Laje de fundo para caixa de inspeção Ø=60cm, em concreto armado | un | 1 | 1 | 0 | 40.07 | 0 | 40.07
80040235 | Laje de tampa para caixa de inspeçã Ø=60cm, em concreto Fck=13,5 MPa, armada | un | 1 | 1 | 0 | 68.73 | 0 | 68.73
103670 | LANÇAMENTO COM USO DE BALDES, ADENSAMENTO E ACABAMENTO DE CONCRETO EM ESTRUTURAS. AF_02/2022 | m³ | 0.026 | 1 | 0 | 281.31 | 0 | 7.31
96624 | Lastro com material granular (pedra britada n.2), aplicado em pisos ou lajes sobre solo, espessura de *10 cm*. Af_01/2024 | m³ | 0.0245 | 1 | 0 | 172.43 | 0 | 4.22
[7 empty] | Custo Unitário | 661.63
[7 empty] | BDI | 23.51
[7 empty] | Preço Unitário | 817.18
13010144 - Execução de passeio (calçada) ou piso de concreto com concreto moldado in loco, usinado, acabamento convencional, espessura 12 cm, armado ( m² )
Sistema: SANESUL sem Desoneração - 01/07/2025
Utilizado no(s) item(ns) 05.02.01.04.01
Código | Descrição | Unidade | Quantidade | Utilização Operativa | Utilização Improdutiva | Valor Operativo | Valor Improdutivo | Valor Item
34492 | Concreto usinado bombeável, classe de resistência C20, com brita 0 e 1, slump = 100 +/- 20 mm, exclui serviço de bombeamento (NBR 8953) | m³ | 0.146 | 1 | 0 | 555 | 0 | 81.03
3777 | Lona plastica pesada preta, e = 150 micra | m² | 1.128 | 1 | 0 | 2.59 | 0 | 2.92
4517 | Sarrafo *2,5 x 7,5* cm em pinus, mista ou equivalente da regiao - bruta | m | 0.2 | 1 | 0 | 2.53 | 0 | 0.5
6189 | Tabua nao aparelhada *2,5 x 30* cm, em macaranduba/massaranduba, angelim ou equivalente da regiao - bruta | m | 0.125 | 1 | 0 | 28.25 | 0 | 3.53
7156 | Tela de aço soldada nervurada, ca-60, q-196, (3,11 kg/m2), diâmetro do fio = 5,0 mm, largura = 2,45 m, espaçamento da malha = 10 x 10 cm | m² | 1.122 | 1 | 0 | 26.23 | 0 | 29.43
88262 | Carpinteiro de formas com encargos complementares | h | 0.27 | 1 | 0 | 25.37 | 0 | 6.84
88309 | Pedreiro com encargos complementares | h | 0.18 | 1 | 0 | 25.75 | 0 | 4.63
88316 | Servente com encargos complementares | h | 0.45 | 1 | 0 | 20.79 | 0 | 9.35
[7 empty] | Custo Unitário | 138.23
[7 empty] | BDI | 23.51
[7 empty] | Preço Unitário | 170.73
13011230 - Fornecimento e colocação de cantoneira em alumínio 2" x 2" ( m )
Sistema: SANESUL sem Desoneração - 01/07/2025
Utilizado no(s) item(ns) 05.02.01.04.02
Código | Descrição | Unidade | Quantidade | Utilização Operativa | Utilização Improdutiva | Valor Operativo | Valor Improdutivo | Valor Item
584 | Cantoneira em aluminio, abas iguais, largura de 50,80 mm (2") , espessura de 3,17 mm (1/8") e peso linear de aproximadamente 0,842 kg/m | m | 1 | 1 | 0 | 66.99 | 0 | 66.99
88309 | Pedreiro com encargos complementares | h | 0.015 | 1 | 0 | 25.75 | 0 | 0.38
[7 empty] | Custo Unitário | 67.37
[7 empty] | BDI | 23.51
[7 empty] | Preço Unitário | 83.21
13020065 - Impermeabilização com revestimento bi componente (A+B) à base de cimentos especiais, aditivos minerais e resina acrílica de excelentes características impermeabilizantes, tipo Viapol Dique ou similar ( m² )
Sistema: SANESUL sem Desoneração - 01/07/2025
Utilizado no(s) item(ns) 05.02.01.04.05 / 05.03.01.07.04 / 05.05.01.01.06.04
Código | Descrição | Unidade | Quantidade | Utilização Operativa | Utilização Improdutiva | Valor Operativo | Valor Improdutivo | Valor Item
135 | Argamassa polimerica impermeabilizante semiflexivel, bicomponente, a base de cimento e aditivos | kg | 4 | 1 | 0 | 3.33 | 0 | 13.32
88309 | Pedreiro com encargos complementares | h | 0.6 | 1 | 0 | 25.75 | 0 | 15.45
88316 | Servente com encargos complementares | h | 0.6 | 1 | 0 | 20.79 | 0 | 12.47
[7 empty] | Custo Unitário | 41.24
[7 empty] | BDI | 23.51
[7 empty] | Preço Unitário | 50.94
89401 - Tubo, pvc, soldável, de 20mm, instalado em ramal de distribuição de água - fornecimento e instalação. Af_06/2022 ( m )
Sistema: SINAPI sem Desoneração - 01/07/2025
Utilizado no(s) item(ns) 05.02.01.05.01
Código | Descrição | Unidade | Quantidade | Utilização Operativa | Utilização Improdutiva | Valor Operativo | Valor Improdutivo | Valor Item
38383 | Lixa d'agua em folha, cor preta, grao 100 | un | 0.0319 | 1 | 0 | 3.08 | 0 | 0.09
9867 | Tubo pvc, soldavel, de 20 mm, agua fria (nbr-5648) | m | 1.0493 | 1 | 0 | 4.05 | 0 | 4.24
88248 | Auxiliar de Encanador ou bombeiro hidráulico com encargos complementares | h | 0.1367 | 1 | 0 | 20.72 | 0 | 2.83
88267 | Encanador ou bombeiro hidráulico com encargos complementares | h | 0.1367 | 1 | 0 | 25.71 | 0 | 3.51
[7 empty] | Custo Unitário | 10.67
[7 empty] | BDI | 23.51
[7 empty] | Preço Unitário | 13.18
17001879 - Fornecimento e colocação de bloco drenante de polipropileno de alta densidade ( m² )
Sistema: SANESUL sem Desoneração - 01/07/2025
Utilizado no(s) item(ns) 05.02.01.07.01 / 05.06.01.07.01
Código | Descrição | Unidade | Quantidade | Utilização Operativa | Utilização Improdutiva | Valor Operativo | Valor Improdutivo | Valor Item
17001880 | Bloco drenante modular de polipropileno com proteção UV e abertura filtrante 12%, dimensões (30 x 30 x 5 cm) | un | 12 | 1 | 0 | 8.5 | 0 | 102
88267 | Encanador ou bombeiro hidráulico com encargos complementares | h | 0.4 | 1 | 0 | 25.71 | 0 | 10.28
88316 | Servente com encargos complementares | h | 0.4 | 1 | 0 | 20.79 | 0 | 8.31
[7 empty] | Custo Unitário | 120.59
[7 empty] | BDI | 23.51
[7 empty] | Preço Unitário | 148.94
90091 - Escavação mecanizada de vala com prof. Até 1,5 m (média montante e jusante/uma composição por trecho), escavadeira (0,8 m3), larg. De 1,5 m a 2,5 m, em solo de 1a categoria, locais com baixo nível de interferência. Af_09/2024 ( m³ )
Sistema: SINAPI sem Desoneração - 01/07/2025
Utilizado no(s) item(ns) 05.03.01.02.02 / 05.04.01.03.01 / 05.05.01.01.02.02 / 05.08.01.02.02
Código | Descrição | Unidade | Quantidade | Utilização Operativa | Utilização Improdutiva | Valor Operativo | Valor Improdutivo | Valor Item
5632 | Escavadeira hidráulica sobre esteiras, caçamba 0,80 m3, peso operacional 17 t, potencia bruta 111 hp - chi diurno. Af_06/2014 | chi | 0.014659 | 1 | 0 | 89.79 | 0 | 1.31
5631 | Escavadeira hidráulica sobre esteiras, caçamba 0,80 m3, peso operacional 17 t, potencia bruta 111 hp - chp diurno. Af_06/2014 | chp | 0.01861 | 1 | 0 | 210.84 | 0 | 3.92
88316 | Servente com encargos complementares | h | 0.033269 | 1 | 0 | 20.79 | 0 | 0.69
[7 empty] | Custo Unitário | 5.92
[7 empty] | BDI | 23.51
[7 empty] | Preço Unitário | 7.31
04020049 - Escavação mecânica a ceú aberto, em material de 1a categ., com escavadeira hidraúlica, capacidade de 0,78 m3 ( m³ )
Sistema: SANESUL sem Desoneração - 01/07/2025
Utilizado no(s) item(ns) 05.03.01.02.03
Código | Descrição | Unidade | Quantidade | Utilização Operativa | Utilização Improdutiva | Valor Operativo | Valor Improdutivo | Valor Item
5631 | Escavadeira hidráulica sobre esteiras, caçamba 0,80 m3, peso operacional 17 t, potencia bruta 111 hp - chp diurno. Af_06/2014 | chp | 0.0134 | 1 | 0 | 210.84 | 0 | 2.82
88316 | Servente com encargos complementares | h | 0.0192 | 1 | 0 | 20.79 | 0 | 0.39
[7 empty] | Custo Unitário | 3.21
[7 empty] | BDI | 23.51
[7 empty] | Preço Unitário | 3.96
90095 - Escavação mecanizada de vala com prof. Maior que 3,0 m até 4,5 m (média montante e jusante/uma composição por trecho), escavadeira (1,2 m3), larg. De 1,5 m a 2,5 m, em solo de 1a categoria, locais com baixo nível de interferência. Af_09/2024 ( m³ )
Sistema: SINAPI sem Desoneração - 01/07/2025
Utilizado no(s) item(ns) 05.03.01.02.04 / 05.04.01.03.02 / 05.05.01.01.02.04
Código | Descrição | Unidade | Quantidade | Utilização Operativa | Utilização Improdutiva | Valor Operativo | Valor Improdutivo | Valor Item
88908 | Escavadeira hidráulica sobre esteiras, caçamba 1,20 m3, peso operacional 21 t, potência bruta 155 hp - chi diurno. Af_06/2014 | chi | 0.011553 | 1 | 0 | 97.42 | 0 | 1.12
88907 | Escavadeira hidráulica sobre esteiras, caçamba 1,20 m3, peso operacional 21 t, potência bruta 155 hp - chp diurno. Af_06/2014 | chp | 0.014666 | 1 | 0 | 251.18 | 0 | 3.68
88316 | Servente com encargos complementares | h | 0.026219 | 1 | 0 | 20.79 | 0 | 0.54
[7 empty] | Custo Unitário | 5.34
[7 empty] | BDI | 23.51
[7 empty] | Preço Unitário | 6.6
90098 - Escavação mecanizada de vala com prof. Maior que 4,5 m até 6,0 m (média montante e jusante/uma composição por trecho), escavadeira (1,2 m3), larg. De 1,5 m a 2,5 m, em solo de 1a categoria, locais com baixo nível de interferência. Af_09/2024 ( m³ )
Sistema: SINAPI sem Desoneração - 01/07/2025
Utilizado no(s) item(ns) 05.03.01.02.05 / 05.05.01.01.02.05
Código | Descrição | Unidade | Quantidade | Utilização Operativa | Utilização Improdutiva | Valor Operativo | Valor Improdutivo | Valor Item
88908 | Escavadeira hidráulica sobre esteiras, caçamba 1,20 m3, peso operacional 21 t, potência bruta 155 hp - chi diurno. Af_06/2014 | chi | 0.011322 | 1 | 0 | 97.42 | 0 | 1.1
88907 | Escavadeira hidráulica sobre esteiras, caçamba 1,20 m3, peso operacional 21 t, potência bruta 155 hp - chp diurno. Af_06/2014 | chp | 0.014374 | 1 | 0 | 251.18 | 0 | 3.61
88316 | Servente com encargos complementares | h | 0.025696 | 1 | 0 | 20.79 | 0 | 0.53
[7 empty] | Custo Unitário | 5.24
[7 empty] | BDI | 23.51
[7 empty] | Preço Unitário | 6.47
101577 - Escoramento de vala, tipo descontínuo, com profundidade de 0 a 1,5 m, largura maior ou igual a 1,5 m e menor que 2,5 m. Af_08/2020 ( m² )
Sistema: SINAPI sem Desoneração - 01/07/2025
Utilizado no(s) item(ns) 05.03.01.03.01 / 05.05.01.01.03.01
Código | Descrição | Unidade | Quantidade | Utilização Operativa | Utilização Improdutiva | Valor Operativo | Valor Improdutivo | Valor Item
21138 | Mourao rolico de madeira tratada, d = 8 a 11 cm, h = 2,20 m, em eucalipto ou equivalente da regiao (para cerca) | m | 0.1086 | 1 | 0 | 15.68 | 0 | 1.7
5061 | Prego de aço polido com cabeça 18 x 27 (2 1/2 x 10) | kg | 0.0258 | 1 | 0 | 19.9 | 0 | 0.51
6189 | Tabua nao aparelhada *2,5 x 30* cm, em macaranduba/massaranduba, angelim ou equivalente da regiao - bruta | m | 0.4889 | 1 | 0 | 28.25 | 0 | 13.81
4472 | Viga nao aparelhada *6 x 16* cm, em macaranduba/massaranduba, angelim ou equivalente da regiao - bruta | m | 0.1467 | 1 | 0 | 36.2 | 0 | 5.31
88262 | Carpinteiro de formas com encargos complementares | h | 0.8814 | 1 | 0 | 25.37 | 0 | 22.36
88316 | Servente com encargos complementares | h | 0.3777 | 1 | 0 | 20.79 | 0 | 7.85
[7 empty] | Custo Unitário | 51.54
[7 empty] | BDI | 23.51
[7 empty] | Preço Unitário | 63.66
92484 - Montagem e desmontagem de fôrma de laje maciça, pé-direito simples, em madeira serrada, 2 utilizações. Af_09/2020 ( m² )
Sistema: SINAPI sem Desoneração - 01/07/2025
Utilizado no(s) item(ns) 05.03.01.05.02 / 05.05.01.01.05.03
Código | Descrição | Unidade | Quantidade | Utilização Operativa | Utilização Improdutiva | Valor Operativo | Valor Improdutivo | Valor Item
2692 | Desmoldante protetor para formas de madeira, de base oleosa emulsionada em água | l | 0.017 | 1 | 0 | 6.97 | 0 | 0.11
40304 | Prego de aço polido com cabeça dupla 17 x 27 (2 1/2 x 11) | kg | 0.081 | 1 | 0 | 24.98 | 0 | 2.02
6193 | Tabua nao aparelhada *2,5 x 20* cm, em macaranduba/massaranduba, angelim ou equivalente da regiao - bruta | m | 1.988 | 1 | 0 | 19.36 | 0 | 38.48
88239 | Ajudante de Carpinteiro com encargos complementares | h | 0.601 | 1 | 0 | 21.1 | 0 | 12.68
88262 | Carpinteiro de formas com encargos complementares | h | 3.279 | 1 | 0 | 25.37 | 0 | 83.18
92273 | Fabricação de escoras do tipo pontalete, em madeira, para pé-direito simples. Af_09/2020 | m | 1.226 | 1 | 0 | 13.74 | 0 | 16.84
92271 | Fabricação de fôrma para lajes, em madeira serrada, e=25 mm. Af_09/2020 | m² | 0.618 | 1 | 0 | 109.42 | 0 | 67.62
[7 empty] | Custo Unitário | 220.93
[7 empty] | BDI | 23.51
[7 empty] | Preço Unitário | 272.87
92915 - Armação de estruturas diversas de concreto armado, exceto vigas, pilares, lajes e fundações, utilizando aço ca-60 de 5,0 mm - montagem. Af_06/2022 ( kg )
Sistema: SINAPI sem Desoneração - 01/07/2025
Utilizado no(s) item(ns) 05.03.01.05.04 / 05.04.01.06.10 / 05.05.01.01.05.05 / 05.06.01.03.05
Código | Descrição | Unidade | Quantidade | Utilização Operativa | Utilização Improdutiva | Valor Operativo | Valor Improdutivo | Valor Item
43132 | Arame recozido 16 bwg, d = 1,65 mm (0,016 kg/m) ou 18 bwg, d = 1,25 mm (0,01 kg/m) | kg | 0.025 | 1 | 0 | 19.78 | 0 | 0.49
39017 | Espaçador/distanciador circular com entrada lateral, em plástico, para vergalhão *4,2 a 12,5* mm, cobrimento 20 mm | un | 1.19 | 1 | 0 | 0.22 | 0 | 0.26
88238 | Ajudante de Armador com encargos complementares | h | 0.0316 | 1 | 0 | 21.28 | 0 | 0.67
88245 | Armador com encargos complementares | h | 0.1933 | 1 | 0 | 25.57 | 0 | 4.94
92800 | Corte e dobra de aço ca-60, diâmetro de 5,0 mm. Af_06/2022 | kg | 1 | 1 | 0 | 9.89 | 0 | 9.89
[7 empty] | Custo Unitário | 16.25
[7 empty] | BDI | 23.51
[7 empty] | Preço Unitário | 20.07
103328 - Alvenaria de vedação de blocos cerâmicos furados na horizontal de 9x19x19 cm (espessura 9 cm) e argamassa de assentamento com preparo em betoneira. Af_12/2021 ( m² )
Sistema: SINAPI sem Desoneração - 01/07/2025
Utilizado no(s) item(ns) 05.03.01.06.01 / 05.06.01.06.01 / 05.09.01.04.01
Código | Descrição | Unidade | Quantidade | Utilização Operativa | Utilização Improdutiva | Valor Operativo | Valor Improdutivo | Valor Item
7271 | Bloco ceramico / tijolo vazado para alvenaria de vedacao, 8 furos na horizontal de 9 x 19 x 19 cm (l x a x c) | un | 28.31 | 1 | 0 | 0.95 | 0 | 26.89
37395 | Pino de aço com furo, haste = 27 mm (ação direta) | cento | 0.005 | 1 | 0 | 44.86 | 0 | 0.22
34557 | Tela de aço soldada galvanizada/zincada para alvenaria, fio D = *1,20 a 1,70* mm, malha 15 x 15 mm, (c x l) *50 x 7,5* cm | m | 0.42 | 1 | 0 | 2.32 | 0 | 0.97
87292 | Argamassa traço 1:2:8 (em volume de cimento, cal e areia média úmida) para emboço/massa única/assentamento de alvenaria de vedação, preparo mecânico com betoneira 400 l. Af_08/2019 | m³ | 0.0091 | 1 | 0 | 585.83 | 0 | 5.33
88309 | Pedreiro com encargos complementares | h | 1.61 | 1 | 0 | 25.75 | 0 | 41.45
88316 | Servente com encargos complementares | h | 0.805 | 1 | 0 | 20.79 | 0 | 16.73
[7 empty] | Custo Unitário | 91.59
[7 empty] | BDI | 23.51
[7 empty] | Preço Unitário | 113.12
13011030 - Emboço p/ parede c/ argamassa de cimento, cal e areia, traço 1:2:8, e=2cm ( m² )
Sistema: SANESUL sem Desoneração - 01/07/2025
Utilizado no(s) item(ns) 05.03.01.07.01 / 05.05.01.01.06.01
Código | Descrição | Unidade | Quantidade | Utilização Operativa | Utilização Improdutiva | Valor Operativo | Valor Improdutivo | Valor Item
87292 | Argamassa traço 1:2:8 (em volume de cimento, cal e areia média úmida) para emboço/massa única/assentamento de alvenaria de vedação, preparo mecânico com betoneira 400 l. Af_08/2019 | m³ | 0.0376 | 1 | 0 | 585.83 | 0 | 22.02
88309 | Pedreiro com encargos complementares | h | 0.41 | 1 | 0 | 25.75 | 0 | 10.55
88316 | Servente com encargos complementares | h | 0.15 | 1 | 0 | 20.79 | 0 | 3.11
[7 empty] | Custo Unitário | 35.68
[7 empty] | BDI | 23.51
[7 empty] | Preço Unitário | 44.07
17010155 - Fornecimento e colocação de braço giratório com base fixa até 1000 kgf com h=3,00 m e braço de 3,50 m, sendo a lança giratória de 180º ( un )
Sistema: SANESUL sem Desoneração - 01/07/2025
Utilizado no(s) item(ns) 05.03.01.09.01
Código | Descrição | Unidade | Quantidade | Utilização Operativa | Utilização Improdutiva | Valor Operativo | Valor Improdutivo | Valor Item
11376 | BRACO GIRATORIO COM BASE FIXA ATE 1000 KG, H=3,00 M, BRACO 3,50 M, LANCA GIRATORIA DE 180º | un | 1 | 1 | 0 | 20705.57 | 0 | 20705.57
88267 | Encanador ou bombeiro hidráulico com encargos complementares | h | 1.5 | 1 | 0 | 25.71 | 0 | 38.56
89272 | Guindaste hidráulico autopropelido, com lança telescópica 28,80 m, capacidade máxima 30 T, potência 97 KW, tração 4 x 4 - chp diurno. af_11/2014 | chp | 1.5 | 1 | 0 | 222.32 | 0 | 333.48
88316 | Servente com encargos complementares | h | 1.5 | 1 | 0 | 20.79 | 0 | 31.18
[7 empty] | Custo Unitário | 21108.79
[7 empty] | BDI | 23.51
[7 empty] | Preço Unitário | 26071.47
34010251 - Fornecimento, transporte e instalação de conjunto motobomba submersível, com tubo guia, q=25,00 L/s, hmt=25,00 mca ( un )
Sistema: SANESUL sem Desoneração - 01/07/2025
Utilizado no(s) item(ns) 05.03.03.01
Código | Descrição | Unidade | Quantidade | Utilização Operativa | Utilização Improdutiva | Valor Operativo | Valor Improdutivo | Valor Item
34010251CM | CONJUNTO MOTOBOMBA SUBMERSÍVEL, COM TUBO GUIA, Q=25,00 L/S, HMT=25,00 MCA | un | 1 | 1 | 0 | 23990 | 0 | 23990
88243 | Ajudante especializado com encargos complementares | h | 8 | 1 | 0 | 21.65 | 0 | 173.2
88267 | Encanador ou bombeiro hidráulico com encargos complementares | h | 8 | 1 | 0 | 25.71 | 0 | 205.68
[7 empty] | Custo Unitário | 24368.88
[7 empty] | BDI | 23.51
[7 empty] | Preço Unitário | 30098
02020028 - Ensaio de reatividade alcali-agregado NBR 15577-4/NBR15577-5 ( un )
Sistema: SANESUL sem Desoneração - 01/07/2025
Utilizado no(s) item(ns) 05.04.01.01.03
Código | Descrição | Unidade | Quantidade | Utilização Operativa | Utilização Improdutiva | Valor Operativo | Valor Improdutivo | Valor Item
E209701001 | Ensaio de reatividade alcali-agregado NBR 15577-4/NBR15577-5 | un | 1 | 1 | 0 | 1800 | 0 | 1800
[7 empty] | Custo Unitário | 1800
[7 empty] | BDI | 23.51
[7 empty] | Preço Unitário | 2223.18
97064 - Montagem e desmontagem de andaime tubular tipo "torre" (exclusive andaime e limpeza). Af_03/2024 ( m )
Sistema: SINAPI sem Desoneração - 01/07/2025
Utilizado no(s) item(ns) 05.04.01.02.02
Código | Descrição | Unidade | Quantidade | Utilização Operativa | Utilização Improdutiva | Valor Operativo | Valor Improdutivo | Valor Item
88278 | Montador de estruturas metálicas com encargos complementares | h | 0.6977 | 1 | 0 | 28.38 | 0 | 19.8
88316 | Servente com encargos complementares | h | 0.1331 | 1 | 0 | 20.79 | 0 | 2.76
100251 | Transporte horizontal manual, de tubo de aço carbono leve ou médio, preto ou galvanizado, com diâmetro maior que 32 mm e menor ou igual a 65 mm (unidade: mxkm). Af_07/2019 | mxkm | 0.402 | 1 | 0 | 12.71 | 0 | 5.1
[7 empty] | Custo Unitário | 27.66
[7 empty] | BDI | 23.51
[7 empty] | Preço Unitário | 34.16
96386 - Execução e compactação de corpo de aterro (95% de energia do proctor normal) com solo predominantemente arenoso espessura 15cm - exclusive material, escavação, carga e transporte. Af_09/2024 ( m³ )
Sistema: SINAPI sem Desoneração - 01/07/2025
Utilizado no(s) item(ns) 05.04.01.03.04 / 05.06.01.02.03
Código | Descrição | Unidade | Quantidade | Utilização Operativa | Utilização Improdutiva | Valor Operativo | Valor Improdutivo | Valor Item
5903 | Caminhão pipa 10.000 L trucado, peso bruto total 23.000 kg, carga útil máxima 15.935 kg, distância entre eixos 4,8 m, potência 230 CV, inclusive tanque de aço para transporte de água - chi diurno. af_06/2014 | chi | 0.011169 | 1 | 0 | 70.6 | 0 | 0.78
5901 | Caminhão pipa 10.000 L trucado, peso bruto total 23.000 kg, carga útil máxima 15.935 kg, distância entre eixos 4,8 m, potência 230 CV, inclusive tanque de aço para transporte de água - chp diurno. af_06/2014 | chp | 0.004257 | 1 | 0 | 312.43 | 0 | 1.33
5934 | Motoniveladora potência básica líquida (primeira marcha) 125 HP, peso bruto 13032 kg, largura da lâmina de 3,7 m - chi diurno. af_06/2014 | chi | 0.010915 | 1 | 0 | 105.5 | 0 | 1.15
5932 | Motoniveladora potência básica líquida (primeira marcha) 125 HP, peso bruto 13032 kg, largura da lâmina de 3,7 m - chp diurno. af_06/2014 | chp | 0.0045112 | 1 | 0 | 266.3 | 0 | 1.2
96464 | Rolo compactador de pneus, estático, pressão variável, potencia 110 HP, peso sem/com lastro 10,8/27 T, largura de rolagem 2,30 m - chi diurno. af_06/2017 | chi | 0.012277 | 1 | 0 | 93.76 | 0 | 1.15
96463 | Rolo compactador de pneus, estático, pressão variável, potencia 110 HP, peso sem/com lastro 10,8/27 T, largura de rolagem 2,30 m - chp diurno. af_06/2017 | chp | 0.0031484 | 1 | 0 | 223.36 | 0 | 0.7
88316 | Servente com encargos complementares | h | 0.015426 | 1 | 0 | 20.79 | 0 | 0.32
[7 empty] | Custo Unitário | 6.63
[7 empty] | BDI | 23.51
[7 empty] | Preço Unitário | 8.19
96399 - Construção de base e sub-base para pavimentação de rachão, com espessura de 40 cm - exclusive carga e transporte. Af_09/2024 ( m³ )
Sistema: SINAPI sem Desoneração - 01/07/2025
Utilizado no(s) item(ns) 05.04.01.03.05
Código | Descrição | Unidade | Quantidade | Utilização Operativa | Utilização Improdutiva | Valor Operativo | Valor Improdutivo | Valor Item
4730 | Pedra de mão ou pedra rachão para arrimo/fundação (posto pedreira/fornecedor, sem frete) | m³ | 1.1 | 1 | 0 | 92.94 | 0 | 102.23
5632 | Escavadeira hidráulica sobre esteiras, caçamba 0,80 m3, peso operacional 17 t, potencia bruta 111 hp - chi diurno. Af_06/2014 | chi | 0.040037 | 1 | 0 | 89.79 | 0 | 3.59
5631 | Escavadeira hidráulica sobre esteiras, caçamba 0,80 m3, peso operacional 17 t, potencia bruta 111 hp - chp diurno. Af_06/2014 | chp | 0.016548 | 1 | 0 | 210.84 | 0 | 3.48
5685 | Rolo compactador vibratório de um cilindro aço liso, potência 80 HP, peso operacional máximo 8,1 T, impacto dinâmico 16,15 / 9,5 T, largura de trabalho 1,68 m - chi diurno. af_06/2014 | chi | 0.05315 | 1 | 0 | 66.97 | 0 | 3.55
5684 | Rolo compactador vibratório de um cilindro aço liso, potência 80 HP, peso operacional máximo 8,1 T, impacto dinâmico 16,15 / 9,5 T, largura de trabalho 1,68 m - chp diurno. af_06/2014 | chp | 0.0034356 | 1 | 0 | 163.52 | 0 | 0.56
93244 | Rolo compactador vibratório pé de carneiro para solos, potência 80 HP, peso operacional sem/com lastro 7,4 / 8,8 T, largura de trabalho 1,68 m - chi diurno. af_02/2016 | chi | 0.052005 | 1 | 0 | 68.65 | 0 | 3.57
73436 | Rolo compactador vibratório pé de carneiro para solos, potência 80 HP, peso operacional sem/com lastro 7,4 / 8,8 T, largura de trabalho 1,68 m - chp diurno. af_02/2016 | chp | 0.0045809 | 1 | 0 | 166.8 | 0 | 0.76
88316 | Servente com encargos complementares | h | 0.056586 | 1 | 0 | 20.79 | 0 | 1.17
[7 empty] | Custo Unitário | 118.91
[7 empty] | BDI | 23.51
[7 empty] | Preço Unitário | 146.87
04010015 - Escavação manual de área em solo de qualquer natureza, exceto rocha, com prof. de 3,01 a 4,50m ( m³ )
Sistema: SANESUL sem Desoneração - 01/07/2025
Utilizado no(s) item(ns) 05.04.01.03.09
Código | Descrição | Unidade | Quantidade | Utilização Operativa | Utilização Improdutiva | Valor Operativo | Valor Improdutivo | Valor Item
88316 | Servente com encargos complementares | h | 3.5 | 1 | 0 | 20.79 | 0 | 72.76
[7 empty] | Custo Unitário | 72.76
[7 empty] | BDI | 23.51
[7 empty] | Preço Unitário | 89.87
92455 - Montagem e desmontagem de fôrma de viga, escoramento com garfo de madeira, pé-direito simples, em chapa de madeira resinada, 4 utilizações. Af_09/2020 ( m² )
Sistema: SINAPI sem Desoneração - 01/07/2025
Utilizado no(s) item(ns) 05.04.01.06.02
Código | Descrição | Unidade | Quantidade | Utilização Operativa | Utilização Improdutiva | Valor Operativo | Valor Improdutivo | Valor Item
2692 | Desmoldante protetor para formas de madeira, de base oleosa emulsionada em água | l | 0.01 | 1 | 0 | 6.97 | 0 | 0.06
40304 | Prego de aço polido com cabeça dupla 17 x 27 (2 1/2 x 11) | kg | 0.049 | 1 | 0 | 24.98 | 0 | 1.22
6193 | Tabua nao aparelhada *2,5 x 20* cm, em macaranduba/massaranduba, angelim ou equivalente da regiao - bruta | m | 0.328 | 1 | 0 | 19.36 | 0 | 6.35
88239 | Ajudante de Carpinteiro com encargos complementares | h | 0.19 | 1 | 0 | 21.1 | 0 | 4
88262 | Carpinteiro de formas com encargos complementares | h | 1.035 | 1 | 0 | 25.37 | 0 | 26.25
92272 | Fabricação de escoras de viga do tipo garfo, em madeira. Af_09/2020 | m | 1.729 | 1 | 0 | 36.88 | 0 | 63.76
92265 | Fabricação de fôrma para vigas, em chapa de madeira compensada resinada, e = 17 mm. Af_09/2020 | m² | 0.414 | 1 | 0 | 126.12 | 0 | 52.21
[7 empty] | Custo Unitário | 153.85
[7 empty] | BDI | 23.51
[7 empty] | Preço Unitário | 190.02
92762 - Armação de pilar ou viga de estrutura convencional de concreto armado utilizando aço ca-50 de 10,0 mm - montagem. Af_06/2022 ( kg )
Sistema: SINAPI sem Desoneração - 01/07/2025
Utilizado no(s) item(ns) 05.04.01.06.04 / 05.06.01.03.07
Código | Descrição | Unidade | Quantidade | Utilização Operativa | Utilização Improdutiva | Valor Operativo | Valor Improdutivo | Valor Item
43132 | Arame recozido 16 bwg, d = 1,65 mm (0,016 kg/m) ou 18 bwg, d = 1,25 mm (0,01 kg/m) | kg | 0.025 | 1 | 0 | 19.78 | 0 | 0.49
39017 | Espaçador/distanciador circular com entrada lateral, em plástico, para vergalhão *4,2 a 12,5* mm, cobrimento 20 mm | un | 0.543 | 1 | 0 | 0.22 | 0 | 0.11
88238 | Ajudante de Armador com encargos complementares | h | 0.0064 | 1 | 0 | 21.28 | 0 | 0.13
88245 | Armador com encargos complementares | h | 0.0392 | 1 | 0 | 25.57 | 0 | 1
92803 | Corte e dobra de aço ca-50, diâmetro de 10,0 mm. Af_06/2022 | kg | 1 | 1 | 0 | 9.24 | 0 | 9.24
[7 empty] | Custo Unitário | 10.97
[7 empty] | BDI | 23.51
[7 empty] | Preço Unitário | 13.55
92763 - Armação de pilar ou viga de estrutura convencional de concreto armado utilizando aço ca-50 de 12,5 mm - montagem. Af_06/2022 ( kg )
Sistema: SINAPI sem Desoneração - 01/07/2025
Utilizado no(s) item(ns) 05.04.01.06.05
Código | Descrição | Unidade | Quantidade | Utilização Operativa | Utilização Improdutiva | Valor Operativo | Valor Improdutivo | Valor Item
43132 | Arame recozido 16 bwg, d = 1,65 mm (0,016 kg/m) ou 18 bwg, d = 1,25 mm (0,01 kg/m) | kg | 0.025 | 1 | 0 | 19.78 | 0 | 0.49
39017 | Espaçador/distanciador circular com entrada lateral, em plástico, para vergalhão *4,2 a 12,5* mm, cobrimento 20 mm | un | 0.367 | 1 | 0 | 0.22 | 0 | 0.08
88238 | Ajudante de Armador com encargos complementares | h | 0.0042 | 1 | 0 | 21.28 | 0 | 0.08
88245 | Armador com encargos complementares | h | 0.0257 | 1 | 0 | 25.57 | 0 | 0.65
92804 | Corte e dobra de aço ca-50, diâmetro de 12,5 mm. Af_06/2022 | kg | 1 | 1 | 0 | 7.93 | 0 | 7.93
[7 empty] | Custo Unitário | 9.23
[7 empty] | BDI | 23.51
[7 empty] | Preço Unitário | 11.4
92764 - Armação de pilar ou viga de estrutura convencional de concreto armado utilizando aço ca-50 de 16,0 mm - montagem. Af_06/2022 ( kg )
Sistema: SINAPI sem Desoneração - 01/07/2025
Utilizado no(s) item(ns) 05.04.01.06.06
Código | Descrição | Unidade | Quantidade | Utilização Operativa | Utilização Improdutiva | Valor Operativo | Valor Improdutivo | Valor Item
43132 | Arame recozido 16 bwg, d = 1,65 mm (0,016 kg/m) ou 18 bwg, d = 1,25 mm (0,01 kg/m) | kg | 0.025 | 1 | 0 | 19.78 | 0 | 0.49
39017 | Espaçador/distanciador circular com entrada lateral, em plástico, para vergalhão *4,2 a 12,5* mm, cobrimento 20 mm | un | 0.212 | 1 | 0 | 0.22 | 0 | 0.04
88238 | Ajudante de Armador com encargos complementares | h | 0.0032 | 1 | 0 | 21.28 | 0 | 0.06
88245 | Armador com encargos complementares | h | 0.0194 | 1 | 0 | 25.57 | 0 | 0.49
92805 | Corte e dobra de aço ca-50, diâmetro de 16,0 mm. Af_06/2022 | kg | 1 | 1 | 0 | 7.86 | 0 | 7.86
[7 empty] | Custo Unitário | 8.94
[7 empty] | BDI | 23.51
[7 empty] | Preço Unitário | 11.04
92917 - Armação de estruturas diversas de concreto armado, exceto vigas, pilares, lajes e fundações, utilizando aço ca-50 de 8,0 mm - montagem. Af_06/2022 ( kg )
Sistema: SINAPI sem Desoneração - 01/07/2025
Utilizado no(s) item(ns) 05.04.01.06.11
Código | Descrição | Unidade | Quantidade | Utilização Operativa | Utilização Improdutiva | Valor Operativo | Valor Improdutivo | Valor Item
43132 | Arame recozido 16 bwg, d = 1,65 mm (0,016 kg/m) ou 18 bwg, d = 1,25 mm (0,01 kg/m) | kg | 0.025 | 1 | 0 | 19.78 | 0 | 0.49
39017 | Espaçador/distanciador circular com entrada lateral, em plástico, para vergalhão *4,2 a 12,5* mm, cobrimento 20 mm | un | 0.743 | 1 | 0 | 0.22 | 0 | 0.16
88238 | Ajudante de Armador com encargos complementares | h | 0.0166 | 1 | 0 | 21.28 | 0 | 0.35
88245 | Armador com encargos complementares | h | 0.1015 | 1 | 0 | 25.57 | 0 | 2.59
92802 | Corte e dobra de aço ca-50, diâmetro de 8,0 mm. Af_06/2022 | kg | 1 | 1 | 0 | 10.01 | 0 | 10.01
[7 empty] | Custo Unitário | 13.6
[7 empty] | BDI | 23.51
[7 empty] | Preço Unitário | 16.8
92919 - Armação de estruturas diversas de concreto armado, exceto vigas, pilares, lajes e fundações, utilizando aço ca-50 de 10,0 mm - montagem. Af_06/2022 ( kg )
Sistema: SINAPI sem Desoneração - 01/07/2025
Utilizado no(s) item(ns) 05.04.01.06.12
Código | Descrição | Unidade | Quantidade | Utilização Operativa | Utilização Improdutiva | Valor Operativo | Valor Improdutivo | Valor Item
43132 | Arame recozido 16 bwg, d = 1,65 mm (0,016 kg/m) ou 18 bwg, d = 1,25 mm (0,01 kg/m) | kg | 0.025 | 1 | 0 | 19.78 | 0 | 0.49
39017 | Espaçador/distanciador circular com entrada lateral, em plástico, para vergalhão *4,2 a 12,5* mm, cobrimento 20 mm | un | 0.543 | 1 | 0 | 0.22 | 0 | 0.11
88238 | Ajudante de Armador com encargos complementares | h | 0.0116 | 1 | 0 | 21.28 | 0 | 0.24
88245 | Armador com encargos complementares | h | 0.0709 | 1 | 0 | 25.57 | 0 | 1.81
92803 | Corte e dobra de aço ca-50, diâmetro de 10,0 mm. Af_06/2022 | kg | 1 | 1 | 0 | 9.24 | 0 | 9.24
[7 empty] | Custo Unitário | 11.89
[7 empty] | BDI | 23.51
[7 empty] | Preço Unitário | 14.69
92921 - Armação de estruturas diversas de concreto armado, exceto vigas, pilares, lajes e fundações, utilizando aço ca-50 de 12,5 mm - montagem. Af_06/2022 ( kg )
Sistema: SINAPI sem Desoneração - 01/07/2025
Utilizado no(s) item(ns) 05.04.01.06.13
Código | Descrição | Unidade | Quantidade | Utilização Operativa | Utilização Improdutiva | Valor Operativo | Valor Improdutivo | Valor Item
43132 | Arame recozido 16 bwg, d = 1,65 mm (0,016 kg/m) ou 18 bwg, d = 1,25 mm (0,01 kg/m) | kg | 0.025 | 1 | 0 | 19.78 | 0 | 0.49
39017 | Espaçador/distanciador circular com entrada lateral, em plástico, para vergalhão *4,2 a 12,5* mm, cobrimento 20 mm | un | 0.367 | 1 | 0 | 0.22 | 0 | 0.08
88238 | Ajudante de Armador com encargos complementares | h | 0.0076 | 1 | 0 | 21.28 | 0 | 0.16
88245 | Armador com encargos complementares | h | 0.0464 | 1 | 0 | 25.57 | 0 | 1.18
92804 | Corte e dobra de aço ca-50, diâmetro de 12,5 mm. Af_06/2022 | kg | 1 | 1 | 0 | 7.93 | 0 | 7.93
[7 empty] | Custo Unitário | 9.84
[7 empty] | BDI | 23.51
[7 empty] | Preço Unitário | 12.15
94962 - Concreto magro para lastro, traço 1:4,5:4,5 (em massa seca de cimento/ areia média/ brita 1) - preparo mecânico com betoneira 400 l. Af_05/2021 ( m³ )
Sistema: SINAPI sem Desoneração - 01/07/2025
Utilizado no(s) item(ns) 05.04.01.06.14
Código | Descrição | Unidade | Quantidade | Utilização Operativa | Utilização Improdutiva | Valor Operativo | Valor Improdutivo | Valor Item
370 | Areia média - posto jazida/fornecedor (retirado na jazida, sem transporte) | m³ | 0.8269 | 1 | 0 | 87 | 0 | 71.94
1379 | Cimento Portland composto CP II-32 | kg | 212.0194 | 1 | 0 | 0.8 | 0 | 169.61
4721 | Pedra britada n. 1 (9,5 a 19 mm) posto pedreira/fornecedor, sem frete | m³ | 0.5782 | 1 | 0 | 98.88 | 0 | 57.17
88831 | Betoneira capacidade nominal de 400 l, capacidade de mistura 280 l, motor elétrico trifásico potência de 2 cv, sem carregador - chi diurno. Af_05/2023 | chi | 0.7188 | 1 | 0 | 0.38 | 0 | 0.27
88830 | Betoneira capacidade nominal de 400 l, capacidade de mistura 280 l, motor elétrico trifásico potência de 2 cv, sem carregador - chp diurno. Af_05/2023 | chp | 0.7623 | 1 | 0 | 2.07 | 0 | 1.57
88377 | Operador de betoneira estacionária/misturador com encargos complementares | h | 1.4811 | 1 | 0 | 25.74 | 0 | 38.12
88316 | Servente com encargos complementares | h | 2.3433 | 1 | 0 | 20.79 | 0 | 48.71
[7 empty] | Custo Unitário | 387.39
[7 empty] | BDI | 23.51
[7 empty] | Preço Unitário | 478.47
96252 - Fabricação de fôrma para pilares circulares, em chapa de madeira compensada resinada, pé-direito simples. Af_05/2024 ( m² )
Sistema: SINAPI sem Desoneração - 01/07/2025
Utilizado no(s) item(ns) 05.04.01.06.16 / 05.05.01.01.05.02
Código | Descrição | Unidade | Quantidade | Utilização Operativa | Utilização Improdutiva | Valor Operativo | Valor Improdutivo | Valor Item
1358 | Chapa/painel de madeira compensada resinada (madeirite resinado rosa) para forma de concreto, de 2200 x 1100 mm, e = 17 mm | m² | 0.83 | 1 | 0 | 59.69 | 0 | 49.54
43682 | Chapa/painel de madeira compensada resinada (madeirite resinado rosa) para forma de concreto, de 2200 x 1100 mm, e = 6 mm | m² | 1.05 | 1 | 0 | 22.7 | 0 | 23.83
20247 | Prego de aço polido com cabeça 15 x 15 (1 1/4 x 13) | kg | 0.01 | 1 | 0 | 22.41 | 0 | 0.22
5068 | Prego de aço polido com cabeça 17 x 21 (2 x 11) | kg | 0.356 | 1 | 0 | 20.24 | 0 | 7.2
4512 | Sarrafo *2,5 x 5* cm em pinus, mista ou equivalente da regiao - bruta | m | 22.176 | 1 | 0 | 1.75 | 0 | 38.8
6194 | Tabua *2,5 x 15 cm em pinus, mista ou equivalente da regiao - bruta | m | 2.614 | 1 | 0 | 5.16 | 0 | 13.48
88239 | Ajudante de Carpinteiro com encargos complementares | h | 0.131 | 1 | 0 | 21.1 | 0 | 2.76
88262 | Carpinteiro de formas com encargos complementares | h | 0.408 | 1 | 0 | 25.37 | 0 | 10.35
91693 | Serra circular de bancada com motor elétrico potência de 5hp, com coifa para disco 10" - chi diurno. af_08/2015 | chi | 0.301 | 1 | 0 | 28.89 | 0 | 8.69
91692 | Serra circular de bancada com motor elétrico potência de 5hp, com coifa para disco 10" - chp diurno. af_08/2015 | chp | 0.075 | 1 | 0 | 30.42 | 0 | 2.28
[7 empty] | Custo Unitário | 157.15
[7 empty] | BDI | 23.51
[7 empty] | Preço Unitário | 194.1
08040200 - Forma plana em chapa plastificada 12mm p/ estrutura com reutilização duas vezes ( m² )
Sistema: SANESUL sem Desoneração - 01/07/2025
Utilizado no(s) item(ns) 05.04.01.06.19
Código | Descrição | Unidade | Quantidade | Utilização Operativa | Utilização Improdutiva | Valor Operativo | Valor Improdutivo | Valor Item
4430 | Caibro nao aparelhado *5 x 6* cm, em macaranduba/massaranduba, angelim ou equivalente da regiao - bruta | m | 0.5 | 1 | 0 | 13.7 | 0 | 6.85
1347 | Chapa/painel de madeira compensada plastificada (madeirite plastificado) para forma de concreto, de 2200 x 1100 mm, e = 12 mm | m² | 0.6 | 1 | 0 | 72.86 | 0 | 43.71
2692 | Desmoldante protetor para formas de madeira, de base oleosa emulsionada em água | l | 0.01 | 1 | 0 | 6.97 | 0 | 0.06
5071 | Prego de aço polido com cabeça 18 x 24 (2 1/4 x 10) | kg | 0.033 | 1 | 0 | 20.24 | 0 | 0.66
4460 | Sarrafo nao aparelhado *2,5 x 10* cm, em macaranduba/massaranduba, angelim ou equivalente da regiao - bruta | m | 0.5 | 1 | 0 | 9.67 | 0 | 4.83
6189 | Tabua nao aparelhada *2,5 x 30* cm, em macaranduba/massaranduba, angelim ou equivalente da regiao - bruta | m | 0.5 | 1 | 0 | 28.25 | 0 | 14.12
88243 | Ajudante especializado com encargos complementares | h | 0.205 | 1 | 0 | 21.65 | 0 | 4.43
88262 | Carpinteiro de formas com encargos complementares | h | 1.12 | 1 | 0 | 25.37 | 0 | 28.41
[7 empty] | Custo Unitário | 103.07
[7 empty] | BDI | 23.51
[7 empty] | Preço Unitário | 127.3
08040650 - Fornecimento e Instalação de Cimbramento Metálico ( m³ )
Sistema: SANESUL sem Desoneração - 01/07/2025
Utilizado no(s) item(ns) 05.04.01.06.20
Código | Descrição | Unidade | Quantidade | Utilização Operativa | Utilização Improdutiva | Valor Operativo | Valor Improdutivo | Valor Item
6870 | TUBO METÁLICO EQUIPADO PARA CIMBRAMENTO - LOCAÇÃO (DIÂMETRO DA SEÇÃO: 1 1/2 ") | m/mês | 1 | 1 | 0 | 2 | 0 | 2
88316 | Servente com encargos complementares | h | 0.1 | 1 | 0 | 20.79 | 0 | 2.07
[7 empty] | Custo Unitário | 4.07
[7 empty] | BDI | 23.51
[7 empty] | Preço Unitário | 5.03
08080149 - POÇO DE INSPEÇÃO E VISITA COM ANEL DE CONCRETO ARMADO, PONTA E BOLSA, ø=2,00 M, PROFUNDIDADE DE 1,00 A 4,50 M, COM TAMPÃO DE FºFº T-137, ARTICULADO E COM TRAVA ( un )
Sistema: SANESUL sem Desoneração - 01/07/2025
Utilizado no(s) item(ns) 05.05.01.01.05.10
Código | Descrição | Unidade | Quantidade | Utilização Operativa | Utilização Improdutiva | Valor Operativo | Valor Improdutivo | Valor Item
08050020A | Armação CA-50, DN=8,0 mm | Kg | 63 | 1 | 0 | 16.34 | 0 | 1029.42
92915 | Armação de estruturas diversas de concreto armado, exceto vigas, pilares, lajes e fundações, utilizando aço ca-60 de 5,0 mm - montagem. Af_06/2022 | kg | 16 | 1 | 0 | 16.25 | 0 | 260
08060040A | Concreto estrutural convencional FCK=13,5 MPa, tipo C, sem aplicação | m³ | 1.84 | 1 | 0 | 404.55 | 0 | 744.37
96533 | Fabricação, montagem e desmontagem de fôrma para viga baldrame, em madeira serrada, e=25 mm, 2 utilizações. Af_01/2024 | m² | 10.43 | 1 | 0 | 84.04 | 0 | 876.53
06020260 | Fornecimento e assentamento de tubo de concreto armado CA-1, DN 2000 mm | m | 4.5 | 1 | 0 | 3419.09 | 0 | 15385.9
08080580 | Fornecimento e colocação de tampão de ferro fundido articulado com suporte Ø=60cm T-137 (articulado e com trava), tipo pesado | un | 1 | 1 | 0 | 797.38 | 0 | 797.38
103670 | LANÇAMENTO COM USO DE BALDES, ADENSAMENTO E ACABAMENTO DE CONCRETO EM ESTRUTURAS. AF_02/2022 | m³ | 1.84 | 1 | 0 | 281.31 | 0 | 517.61
96624 | Lastro com material granular (pedra britada n.2), aplicado em pisos ou lajes sobre solo, espessura de *10 cm*. Af_01/2024 | m³ | 0.63 | 1 | 0 | 172.43 | 0 | 108.63
[7 empty] | Custo Unitário | 19719.84
[7 empty] | BDI | 23.51
[7 empty] | Preço Unitário | 24355.97
08080591 - Fornecimento de tampão circular leve em ferro fundido, articulado, DN 800, classe 125, inscrição Sanesul ( un )
Sistema: SANESUL sem Desoneração - 01/07/2025
Utilizado no(s) item(ns) 05.05.01.02.11
Código | Descrição | Unidade | Quantidade | Utilização Operativa | Utilização Improdutiva | Valor Operativo | Valor Improdutivo | Valor Item
026564 | Tampão FºFº articulado tipo leve DN800 | un | 1 | 1 | 0 | 1459.35 | 0 | 1459.35
87298 | Argamassa traço 1:3 (em volume de cimento e areia média úmida) para contrapiso, preparo mecânico com betoneira 400 l. Af_08/2019 | m³ | 0.001 | 1 | 0 | 686.55 | 0 | 0.68
88316 | Servente com encargos complementares | h | 0.5 | 1 | 0 | 20.79 | 0 | 10.39
[7 empty] | Custo Unitário | 1470.42
[7 empty] | BDI | 15.27
[7 empty] | Preço Unitário | 1694.95
08080587 - Fornecimento e colocação de tampão de ferro fundido articulado T-09 ( un )
Sistema: SANESUL sem Desoneração - 01/07/2025
Utilizado no(s) item(ns) 05.05.01.02.12
Código | Descrição | Unidade | Quantidade | Utilização Operativa | Utilização Improdutiva | Valor Operativo | Valor Improdutivo | Valor Item
026560 | Tampão para registro em ferro fundido D=100mm | un | 1 | 1 | 0 | 173 | 0 | 173
87298 | Argamassa traço 1:3 (em volume de cimento e areia média úmida) para contrapiso, preparo mecânico com betoneira 400 l. Af_08/2019 | m³ | 0.001 | 1 | 0 | 686.55 | 0 | 0.68
88316 | Servente com encargos complementares | h | 0.3 | 1 | 0 | 20.79 | 0 | 6.23
[7 empty] | Custo Unitário | 179.91
[7 empty] | BDI | 15.27
[7 empty] | Preço Unitário | 207.38
35070624 - Fornecimento, transporte e instalação de conjunto motobomba submersível, com tubo guia, q=6,00 l/s, hmt=12,00 mca ( un )
Sistema: SANESUL sem Desoneração - 01/07/2025
Utilizado no(s) item(ns) 05.05.01.03.01
Código | Descrição | Unidade | Quantidade | Utilização Operativa | Utilização Improdutiva | Valor Operativo | Valor Improdutivo | Valor Item
26562 | Fornecimento e transporte de conjunto motobomba submersível, com tubo guia, q=6,00 l/s, hmt=12,00 mca | un | 1 | 1 | 0 | 23153.67 | 0 | 23153.67
88243 | Ajudante especializado com encargos complementares | h | 8 | 1 | 0 | 21.65 | 0 | 173.2
88267 | Encanador ou bombeiro hidráulico com encargos complementares | h | 8 | 1 | 0 | 25.71 | 0 | 205.68
[7 empty] | Custo Unitário | 23532.55
[7 empty] | BDI | 23.51
[7 empty] | Preço Unitário | 29065.05
04040007 - Aterro/reaterro de valas compactado mecanicamente c/ controle do GC ( m³ )
Sistema: SANESUL sem Desoneração - 01/07/2025
Utilizado no(s) item(ns) 05.05.02.01.02.05 / 05.08.01.02.05
Código | Descrição | Unidade | Quantidade | Utilização Operativa | Utilização Improdutiva | Valor Operativo | Valor Improdutivo | Valor Item
91533 | Compactador de solos de percussão (soquete) com motor a gasolina 4 tempos, potência 4 CV - chp diurno. af_08/2015 | chp | 0.7 | 1 | 0 | 36.83 | 0 | 25.78
88316 | Servente com encargos complementares | h | 1 | 1 | 0 | 20.79 | 0 | 20.79
[7 empty] | Custo Unitário | 46.57
[7 empty] | BDI | 23.51
[7 empty] | Preço Unitário | 57.52
97134 - Assentamento de tubo de pvc defofo ou prfv ou rpvc para rede de água, dn 150 mm, junta elástica integrada, instalado em local com nível baixo de interferências (não inclui fornecimento). Af_05/2024 ( m )
Sistema: SINAPI sem Desoneração - 01/07/2025
Utilizado no(s) item(ns) 05.05.02.01.05.01 / 05.06.01.05.01
Código | Descrição | Unidade | Quantidade | Utilização Operativa | Utilização Improdutiva | Valor Operativo | Valor Improdutivo | Valor Item
20078 | Pasta lubrificante para tubos e conexoes com junta elastica, embalagem de *400* gr (uso em pvc, aco, polietileno e outros) | un | 0.0146 | 1 | 0 | 31.59 | 0 | 0.46
88246 | Assentador de tubos com encargos complementares | h | 0.0842 | 1 | 0 | 18.56 | 0 | 1.56
88316 | Servente com encargos complementares | h | 0.0842 | 1 | 0 | 20.79 | 0 | 1.75
[7 empty] | Custo Unitário | 3.77
[7 empty] | BDI | 23.51
[7 empty] | Preço Unitário | 4.66
96536 - Fabricação, montagem e desmontagem de fôrma para viga baldrame, em madeira serrada, e=25 mm, 4 utilizações. Af_01/2024 ( m² )
Sistema: SINAPI sem Desoneração - 01/07/2025
Utilizado no(s) item(ns) 05.06.01.03.04
Código | Descrição | Unidade | Quantidade | Utilização Operativa | Utilização Improdutiva | Valor Operativo | Valor Improdutivo | Valor Item
2692 | Desmoldante protetor para formas de madeira, de base oleosa emulsionada em água | l | 0.0167 | 1 | 0 | 6.97 | 0 | 0.11
4491 | Pontalete *7,5 x 7,5* cm em pinus, mista ou equivalente da regiao - bruta | m | 0.605 | 1 | 0 | 7.23 | 0 | 4.37
40304 | Prego de aço polido com cabeça dupla 17 x 27 (2 1/2 x 11) | kg | 0.053 | 1 | 0 | 24.98 | 0 | 1.32
5073 | Prego de aço polido com cabeça 17 x 24 (2 1/4 x 11) | kg | 0.026 | 1 | 0 | 20.63 | 0 | 0.53
4517 | Sarrafo *2,5 x 7,5* cm em pinus, mista ou equivalente da regiao - bruta | m | 0.547 | 1 | 0 | 2.53 | 0 | 1.38
6212 | Tabua *2,5 x 30 cm em pinus, mista ou equivalente da regiao - bruta | m | 1.134 | 1 | 0 | 12 | 0 | 13.6
88239 | Ajudante de Carpinteiro com encargos complementares | h | 0.477 | 1 | 0 | 21.1 | 0 | 10.06
88262 | Carpinteiro de formas com encargos complementares | h | 1.088 | 1 | 0 | 25.37 | 0 | 27.6
91693 | Serra circular de bancada com motor elétrico potência de 5hp, com coifa para disco 10" - chi diurno. af_08/2015 | chi | 0.053 | 1 | 0 | 28.89 | 0 | 1.53
91692 | Serra circular de bancada com motor elétrico potência de 5hp, com coifa para disco 10" - chp diurno. af_08/2015 | chp | 0.013 | 1 | 0 | 30.42 | 0 | 0.39
[7 empty] | Custo Unitário | 60.89
[7 empty] | BDI | 23.51
[7 empty] | Preço Unitário | 75.21
96545 - Armação de bloco utilizando aço ca-50 de 8 mm - montagem. Af_01/2024 ( kg )
Sistema: SINAPI sem Desoneração - 01/07/2025
Utilizado no(s) item(ns) 05.06.01.03.10
Código | Descrição | Unidade | Quantidade | Utilização Operativa | Utilização Improdutiva | Valor Operativo | Valor Improdutivo | Valor Item
43132 | Arame recozido 16 bwg, d = 1,65 mm (0,016 kg/m) ou 18 bwg, d = 1,25 mm (0,01 kg/m) | kg | 0.025 | 1 | 0 | 19.78 | 0 | 0.49
39017 | Espaçador/distanciador circular com entrada lateral, em plástico, para vergalhão *4,2 a 12,5* mm, cobrimento 20 mm | un | 0.635 | 1 | 0 | 0.22 | 0 | 0.13
88238 | Ajudante de Armador com encargos complementares | h | 0.057 | 1 | 0 | 21.28 | 0 | 1.21
88245 | Armador com encargos complementares | h | 0.15 | 1 | 0 | 25.57 | 0 | 3.83
92802 | Corte e dobra de aço ca-50, diâmetro de 8,0 mm. Af_06/2022 | kg | 1 | 1 | 0 | 10.01 | 0 | 10.01
[7 empty] | Custo Unitário | 15.67
[7 empty] | BDI | 23.51
[7 empty] | Preço Unitário | 19.35
92916 - Armação de estruturas diversas de concreto armado, exceto vigas, pilares, lajes e fundações, utilizando aço ca-50 de 6,3 mm - montagem. Af_06/2022 ( kg )
Sistema: SINAPI sem Desoneração - 01/07/2025
Utilizado no(s) item(ns) 05.06.01.03.11
Código | Descrição | Unidade | Quantidade | Utilização Operativa | Utilização Improdutiva | Valor Operativo | Valor Improdutivo | Valor Item
43132 | Arame recozido 16 bwg, d = 1,65 mm (0,016 kg/m) ou 18 bwg, d = 1,25 mm (0,01 kg/m) | kg | 0.025 | 1 | 0 | 19.78 | 0 | 0.49
39017 | Espaçador/distanciador circular com entrada lateral, em plástico, para vergalhão *4,2 a 12,5* mm, cobrimento 20 mm | un | 0.97 | 1 | 0 | 0.22 | 0 | 0.21
88238 | Ajudante de Armador com encargos complementares | h | 0.0233 | 1 | 0 | 21.28 | 0 | 0.49
88245 | Armador com encargos complementares | h | 0.1428 | 1 | 0 | 25.57 | 0 | 3.65
92801 | Corte e dobra de aço ca-50, diâmetro de 6,3 mm. Af_06/2022 | kg | 1 | 1 | 0 | 10.04 | 0 | 10.04
[7 empty] | Custo Unitário | 14.88
[7 empty] | BDI | 23.51
[7 empty] | Preço Unitário | 18.38
06020060 - Fornecimento e assentamento de tubo PVC corrugado DN 150 ( m )
Sistema: SANESUL sem Desoneração - 01/07/2025
Utilizado no(s) item(ns) 05.06.01.04.01
Código | Descrição | Unidade | Quantidade | Utilização Operativa | Utilização Improdutiva | Valor Operativo | Valor Improdutivo | Valor Item
38053 | Tubo dreno, corrugado, espiralado, flexível, perfurado, em polietileno de alta densidade (PEAD), DN *160* mm, (6") para drenagem - em barra (norma DNIT 093/2006 - em) | m | 1 | 1 | 0 | 25.05 | 0 | 25.05
88267 | Encanador ou bombeiro hidráulico com encargos complementares | h | 0.2 | 1 | 0 | 25.71 | 0 | 5.14
88316 | Servente com encargos complementares | h | 0.7 | 1 | 0 | 20.79 | 0 | 14.55
[7 empty] | Custo Unitário | 44.74
[7 empty] | BDI | 23.51
[7 empty] | Preço Unitário | 55.26
91836 - Eletroduto flexível corrugado, pvc, dn 32 mm (1"), para circuitos terminais, instalado em forro - fornecimento e instalação. Af_03/2023 ( m )
Sistema: SINAPI sem Desoneração - 01/07/2025
Utilizado no(s) item(ns) 05.07.01.01.02
Código | Descrição | Unidade | Quantidade | Utilização Operativa | Utilização Improdutiva | Valor Operativo | Valor Improdutivo | Valor Item
2690 | Eletroduto PVC flexível corrugado, cor amarela, de 32 mm | m | 1.1 | 1 | 0 | 4.76 | 0 | 5.23
88247 | Auxiliar de Eletricista com encargos complementares | h | 0.105 | 1 | 0 | 21.69 | 0 | 2.27
88264 | Eletricista com encargos complementares | h | 0.105 | 1 | 0 | 29.75 | 0 | 3.12
91170 | Fixação de tubos horizontais de pvc água, pvc esgoto, pvc água pluvial, cpvc, ppr, cobre ou aço, diâmetros menores ou iguais a 40 mm, com abraçadeira metálica rígida tipo u perfil 1 1/4", fixada em perfilado em laje. Af_09/2023_ps | m | 1 | 1 | 0 | 11.2 | 0 | 11.2
[7 empty] | Custo Unitário | 21.82
[7 empty] | BDI | 23.51
[7 empty] | Preço Unitário | 26.95
14021193 - Fornecimento e colocação cabo de cobre isolado, 0,6/1 kV, 25 mm², têmpera mole, com alta flexibilidade, encordoamento na classe 5, isolação em HEPR para 90°C ( m )
Sistema: SANESUL sem Desoneração - 01/07/2025
Utilizado no(s) item(ns) 05.07.01.01.04
Código | Descrição | Unidade | Quantidade | Utilização Operativa | Utilização Improdutiva | Valor Operativo | Valor Improdutivo | Valor Item
996 | Cabo de cobre, flexível, classe 4 ou 5, isolação em pvc/a, antichama bwf-b, cobertura pvc-st1, antichama bwf-b, 1 condutor, 0,6/1 kv, seção nominal 25 mm2 | m | 1 | 1 | 0 | 24.77 | 0 | 24.77
21127 | Fita isolante adesiva antichama, uso até 750 v, em rolo de 19 mm x 5 m | un | 0.009 | 1 | 0 | 4.62 | 0 | 0.04
88247 | Auxiliar de Eletricista com encargos complementares | h | 0.3 | 1 | 0 | 21.69 | 0 | 6.5
88264 | Eletricista com encargos complementares | h | 0.3 | 1 | 0 | 29.75 | 0 | 8.92
[7 empty] | Custo Unitário | 40.23
[7 empty] | BDI | 23.51
[7 empty] | Preço Unitário | 49.69
14021505 - Fornecimento e colocação de cabo de cobre nú 16mm2 ( m )
Sistema: SANESUL sem Desoneração - 01/07/2025
Utilizado no(s) item(ns) 05.07.01.01.05
Código | Descrição | Unidade | Quantidade | Utilização Operativa | Utilização Improdutiva | Valor Operativo | Valor Improdutivo | Valor Item
857 | Cabo de cobre nu 16 mm2 meio-duro | m | 1.02 | 1 | 0 | 18.2 | 0 | 18.56
88247 | Auxiliar de Eletricista com encargos complementares | h | 0.13 | 1 | 0 | 21.69 | 0 | 2.81
88264 | Eletricista com encargos complementares | h | 0.13 | 1 | 0 | 29.75 | 0 | 3.86
[7 empty] | Custo Unitário | 25.23
[7 empty] | BDI | 23.51
[7 empty] | Preço Unitário | 31.16
14030283 - Fornecimento e colocação de disjuntor DIN 63 A trifásico ( un )
Sistema: SANESUL sem Desoneração - 01/07/2025
Utilizado no(s) item(ns) 05.07.01.01.15
Código | Descrição | Unidade | Quantidade | Utilização Operativa | Utilização Improdutiva | Valor Operativo | Valor Improdutivo | Valor Item
34714 | Disjuntor termomagnetico para trilho din (iec), tripolar, 63 a | un | 1 | 1 | 0 | 76.48 | 0 | 76.48
88243 | Ajudante especializado com encargos complementares | h | 0.3 | 1 | 0 | 21.65 | 0 | 6.49
88264 | Eletricista com encargos complementares | h | 0.3 | 1 | 0 | 29.75 | 0 | 8.92
[7 empty] | Custo Unitário | 91.89
[7 empty] | BDI | 23.51
[7 empty] | Preço Unitário | 113.49
93668 - Disjuntor tripolar tipo din, corrente nominal de 16a - fornecimento e instalação. Af_07/2025 ( un )
Sistema: SINAPI sem Desoneração - 01/07/2025
Utilizado no(s) item(ns) 05.07.01.01.17
Código | Descrição | Unidade | Quantidade | Utilização Operativa | Utilização Improdutiva | Valor Operativo | Valor Improdutivo | Valor Item
34709 | Disjuntor termomagnetico para trilho din (iec), tripolar, 10 - 50 a | un | 1 | 1 | 0 | 64.04 | 0 | 64.04
1570 | Terminal a compressão em cobre estanhado para cabo 2,5 mm2, 1 furo e 1 compressão, para parafuso de fixação m5 | un | 3 | 1 | 0 | 1.2 | 0 | 3.6
88247 | Auxiliar de Eletricista com encargos complementares | h | 0.10629 | 1 | 0 | 21.69 | 0 | 2.3
88264 | Eletricista com encargos complementares | h | 0.10629 | 1 | 0 | 29.75 | 0 | 3.16
[7 empty] | Custo Unitário | 73.1
[7 empty] | BDI | 23.51
[7 empty] | Preço Unitário | 90.29
93654 - Disjuntor monopolar tipo din, corrente nominal de 16a - fornecimento e instalação. Af_07/2025 ( un )
Sistema: SINAPI sem Desoneração - 01/07/2025
Utilizado no(s) item(ns) 05.07.01.01.18 / 05.09.01.07.05
Código | Descrição | Unidade | Quantidade | Utilização Operativa | Utilização Improdutiva | Valor Operativo | Valor Improdutivo | Valor Item
34653 | Disjuntor termomagnetico para trilho din (iec), monopolar, 6 - 32 a | un | 1 | 1 | 0 | 9.12 | 0 | 9.12
1570 | Terminal a compressão em cobre estanhado para cabo 2,5 mm2, 1 furo e 1 compressão, para parafuso de fixação m5 | un | 1 | 1 | 0 | 1.2 | 0 | 1.2
88247 | Auxiliar de Eletricista com encargos complementares | h | 0.035428 | 1 | 0 | 21.69 | 0 | 0.76
88264 | Eletricista com encargos complementares | h | 0.035428 | 1 | 0 | 29.75 | 0 | 1.05
[7 empty] | Custo Unitário | 12.13
[7 empty] | BDI | 23.51
[7 empty] | Preço Unitário | 14.98
93660 - Disjuntor bipolar tipo din, corrente nominal de 10a - fornecimento e instalação. Af_07/2025 ( un )
Sistema: SINAPI sem Desoneração - 01/07/2025
Utilizado no(s) item(ns) 05.07.01.01.19
Código | Descrição | Unidade | Quantidade | Utilização Operativa | Utilização Improdutiva | Valor Operativo | Valor Improdutivo | Valor Item
34616 | Disjuntor termomagnetico para trilho din (iec), bipolar, 6 - 32 a | un | 1 | 1 | 0 | 52.27 | 0 | 52.27
1570 | Terminal a compressão em cobre estanhado para cabo 2,5 mm2, 1 furo e 1 compressão, para parafuso de fixação m5 | un | 2 | 1 | 0 | 1.2 | 0 | 2.4
88247 | Auxiliar de Eletricista com encargos complementares | h | 0.070857 | 1 | 0 | 21.69 | 0 | 1.53
88264 | Eletricista com encargos complementares | h | 0.070857 | 1 | 0 | 29.75 | 0 | 2.1
[7 empty] | Custo Unitário | 58.3
[7 empty] | BDI | 23.51
[7 empty] | Preço Unitário | 72.01
93670 - Disjuntor tripolar tipo din, corrente nominal de 25a - fornecimento e instalação. Af_07/2025 ( un )
Sistema: SINAPI sem Desoneração - 01/07/2025
Utilizado no(s) item(ns) 05.07.01.01.20
Código | Descrição | Unidade | Quantidade | Utilização Operativa | Utilização Improdutiva | Valor Operativo | Valor Improdutivo | Valor Item
34709 | Disjuntor termomagnetico para trilho din (iec), tripolar, 10 - 50 a | un | 1 | 1 | 0 | 64.04 | 0 | 64.04
1571 | Terminal a compressão em cobre estanhado para cabo 4 mm2, 1 furo e 1 compressão, para parafuso de fixação m5 | un | 3 | 1 | 0 | 1.56 | 0 | 4.68
88247 | Auxiliar de Eletricista com encargos complementares | h | 0.19189 | 1 | 0 | 21.69 | 0 | 4.16
88264 | Eletricista com encargos complementares | h | 0.19189 | 1 | 0 | 29.75 | 0 | 5.7
[7 empty] | Custo Unitário | 78.58
[7 empty] | BDI | 23.51
[7 empty] | Preço Unitário | 97.05
14010695 - ENVELOPAMENTO DE ELETRODUTO (H=0,50 L=0,40)M CONFORME DETALHE PADRÃO GEPRO ( m )
Sistema: SANESUL sem Desoneração - 01/07/2025
Utilizado no(s) item(ns) 05.07.01.01.25
Código | Descrição | Unidade | Quantidade | Utilização Operativa | Utilização Improdutiva | Valor Operativo | Valor Improdutivo | Valor Item
94974 | Concreto magro para lastro, traço 1:4,5:4,5 (em massa seca de cimento/ areia média/ brita 1) - preparo manual. Af_05/2021 | m³ | 0.04 | 1 | 0 | 439.14 | 0 | 17.56
90105 | Escavação mecanizada de vala com profundidade até 1,5 m (média montante e jusante/uma composição por trecho), retroescav. (0,26 m3), largura menor que 0,8 m, em solo de 1a categoria, locais com baixo nível de interferência. Af_09/2024 | m³ | 0.2 | 1 | 0 | 8.84 | 0 | 1.76
04040100 | Fornecimento e aterro | m³ | 0.0115 | 1 | 0 | 74.43 | 0 | 0.85
08030010 | Lastro de areia | m³ | 0.04 | 1 | 0 | 141.63 | 0 | 5.66
[7 empty] | Custo Unitário | 25.83
[7 empty] | BDI | 23.51
[7 empty] | Preço Unitário | 31.9
14110020A - Caixa de inspeção em alvenaria p/ elétrica (40x40x40cm) em tijolo comum de 1/2 vez, revestida internamente e c/ tampa de concreto armado ( un )
Sistema: SANESUL sem Desoneração - 01/07/2025
Utilizado no(s) item(ns) 05.07.01.02.01
Código | Descrição | Unidade | Quantidade | Utilização Operativa | Utilização Improdutiva | Valor Operativo | Valor Improdutivo | Valor Item
103316 | Alvenaria de vedação de blocos vazados de concreto de 9x19x39 cm (espessura 9 cm) e argamassa de assentamento com preparo em betoneira. Af_12/2021 | m² | 0.8 | 1 | 0 | 80.93 | 0 | 64.74
92915 | Armação de estruturas diversas de concreto armado, exceto vigas, pilares, lajes e fundações, utilizando aço ca-60 de 5,0 mm - montagem. Af_06/2022 | kg | 1.87 | 1 | 0 | 16.25 | 0 | 30.38
87905 | Chapisco aplicado em alvenaria (com presença de vãos) e estruturas de concreto de fachada, com colher de pedreiro. Argamassa traço 1:3 com preparo em betoneira 400l. Af_10/2022 | m² | 1.08 | 1 | 0 | 7.61 | 0 | 8.21
94963 | Concreto fck = 15mpa, traço 1:3,4:3,5 (em massa seca de cimento/ areia média/ brita 1) - preparo mecânico com betoneira 400 l. Af_05/2021 | m³ | 0.018 | 1 | 0 | 433.75 | 0 | 7.8
13011020 | Emboço p/ parede c/ argamassa de cimento, cal e areia, traço 1:2:11, e=2cm | m² | 1.08 | 1 | 0 | 33.71 | 0 | 36.4
96533 | Fabricação, montagem e desmontagem de fôrma para viga baldrame, em madeira serrada, e=25 mm, 2 utilizações. Af_01/2024 | m² | 0.13 | 1 | 0 | 84.04 | 0 | 10.92
96624 | Lastro com material granular (pedra britada n.2), aplicado em pisos ou lajes sobre solo, espessura de *10 cm*. Af_01/2024 | m³ | 0.018 | 1 | 0 | 172.43 | 0 | 3.1
08030010 | Lastro de areia | m³ | 0.018 | 1 | 0 | 141.63 | 0 | 2.54
[7 empty] | Custo Unitário | 164.09
[7 empty] | BDI | 23.51
[7 empty] | Preço Unitário | 202.67
17010000 - Construção de abrigo para quadro de comando e telemetria padão Sanesul III, medindo (1,80x3,30x2,20) m ( un )
Sistema: SANESUL sem Desoneração - 01/07/2025
Utilizado no(s) item(ns) 05.07.01.02.02 / 06.01.14.03
Código | Descrição | Unidade | Quantidade | Utilização Operativa | Utilização Improdutiva | Valor Operativo | Valor Improdutivo | Valor Item
12040100 | Fornecimento e colocação de porta de ferro com uma ou duas folhas, chapa 18 ( m² ) | m | 3.15 | 1 | 0 | 622.11 | 0 | 1959.64
101162 | Alvenaria de vedação com elemento vazado de cerâmica (cobogó) de 7x20x20cm e argamassa de assentamento com preparo em betoneira. Af_05/2020 | m² | 0.32 | 1 | 0 | 154.69 | 0 | 49.5
103328 | Alvenaria de vedação de blocos cerâmicos furados na horizontal de 9x19x19 cm (espessura 9 cm) e argamassa de assentamento com preparo em betoneira. Af_12/2021 | m² | 16.995 | 1 | 0 | 91.59 | 0 | 1556.57
08050020A | Armação CA-50, DN=8,0 mm | Kg | 209.243 | 1 | 0 | 16.34 | 0 | 3419.03
04040007 | Aterro/reaterro de valas compactado mecanicamente c/ controle do GC | m³ | 1.806 | 1 | 0 | 46.57 | 0 | 84.1
87905 | Chapisco aplicado em alvenaria (com presença de vãos) e estruturas de concreto de fachada, com colher de pedreiro. Argamassa traço 1:3 com preparo em betoneira 400l. Af_10/2022 | m² | 16.995 | 1 | 0 | 7.61 | 0 | 129.33
08040600 | Cimbramento de madeira | m³ | 0.415 | 1 | 0 | 14.51 | 0 | 6.02
08060220A | Concreto estrutural usinado Fck=15,0 MPa convencional, inclusive aplicação | m³ | 1.16 | 1 | 0 | 582.85 | 0 | 676.1
94962 | Concreto magro para lastro, traço 1:4,5:4,5 (em massa seca de cimento/ areia média/ brita 1) - preparo mecânico com betoneira 400 l. Af_05/2021 | m³ | 0.799 | 1 | 0 | 387.39 | 0 | 309.52
13011030 | Emboço p/ parede c/ argamassa de cimento, cal e areia, traço 1:2:8, e=2cm | m² | 19.97 | 1 | 0 | 35.68 | 0 | 712.52
93358 | Escavação manual de vala. Af_09/2024 | m³ | 1.553 | 1 | 0 | 82.24 | 0 | 127.71
92269 | Fabricação de fôrma para pilares e estruturas similares, em madeira serrada, e=25 mm. Af_09/2020 | m² | 10.238 | 1 | 0 | 117.03 | 0 | 1198.15
08040120 | Forma plana em chapa resinada 10mm p/ estrutura, com reutilização três vezes. | m² | 9.143 | 1 | 0 | 71.77 | 0 | 656.19
04040100 | Fornecimento e aterro | m³ | 1.806 | 1 | 0 | 74.43 | 0 | 134.42
12020624 | Fornecimento e colocação de rufo metalico desenvolvimento 50 cm | m | 3.7 | 1 | 0 | 52.43 | 0 | 193.99
98524 | Limpeza manual de vegetação em terreno com enxada. Af_03/2024 | m² | 14.19 | 1 | 0 | 4.43 | 0 | 62.86
100758 | Pintura com tinta alquídica de acabamento (esmalte sintético acetinado) aplicada a rolo ou pincel sobre superfícies metálicas (exceto perfil) executado em obra (02 demãos). Af_01/2020 | m² | 33.99 | 1 | 0 | 47.74 | 0 | 1622.68
88489 | Pintura látex acrílica premium, aplicação manual em paredes, duas demãos. Af_04/2023 | m² | 33.99 | 1 | 0 | 11.98 | 0 | 407.2
[7 empty] | Custo Unitário | 13305.53
[7 empty] | BDI | 23.51
[7 empty] | Preço Unitário | 16433.66
18020007A - Fornecimento e colocação de bóia inferior 15 A/250 V ( un )
Sistema: SANESUL sem Desoneração - 01/07/2025
Utilizado no(s) item(ns) 05.07.01.03.01
Código | Descrição | Unidade | Quantidade | Utilização Operativa | Utilização Improdutiva | Valor Operativo | Valor Improdutivo | Valor Item
7588 | Automático de boia superior/inferior, *15* a/250 V | un | 1 | 1 | 0 | 60.55 | 0 | 60.55
88247 | Auxiliar de Eletricista com encargos complementares | h | 0.8 | 1 | 0 | 21.69 | 0 | 17.35
88264 | Eletricista com encargos complementares | h | 0.8 | 1 | 0 | 29.75 | 0 | 23.8
[7 empty] | Custo Unitário | 101.7
[7 empty] | BDI | 23.51
[7 empty] | Preço Unitário | 125.61
102137 - Chave de boia automática superior/inferior 15a/250v - fornecimento e instalação. Af_12/2020 ( un )
Sistema: SINAPI sem Desoneração - 01/07/2025
Utilizado no(s) item(ns) 05.07.01.03.02
Código | Descrição | Unidade | Quantidade | Utilização Operativa | Utilização Improdutiva | Valor Operativo | Valor Improdutivo | Valor Item
7588 | Automático de boia superior/inferior, *15* a/250 V | un | 1 | 1 | 0 | 60.55 | 0 | 60.55
88247 | Auxiliar de Eletricista com encargos complementares | h | 0.633 | 1 | 0 | 21.69 | 0 | 13.72
88264 | Eletricista com encargos complementares | h | 0.633 | 1 | 0 | 29.75 | 0 | 18.83
[7 empty] | Custo Unitário | 93.1
[7 empty] | BDI | 23.51
[7 empty] | Preço Unitário | 114.99
34040021 - Fornecimento, transporte e montagem de grupo gerador trifásico 55kVA, 220/127 V, partida automática ( un )
Sistema: SANESUL sem Desoneração - 01/07/2025
Utilizado no(s) item(ns) 05.07.02.01
Código | Descrição | Unidade | Quantidade | Utilização Operativa | Utilização Improdutiva | Valor Operativo | Valor Improdutivo | Valor Item
25987A | Grupo gerador trifásico 55 kVA, 220/127 V, partida automática | un | 1 | 1 | 0 | 62008.06 | 0 | 62008.06
88243 | Ajudante especializado com encargos complementares | h | 0.75 | 1 | 0 | 21.65 | 0 | 16.23
89272 | Guindaste hidráulico autopropelido, com lança telescópica 28,80 m, capacidade máxima 30 T, potência 97 KW, tração 4 x 4 - chp diurno. af_11/2014 | chp | 1 | 1 | 0 | 222.32 | 0 | 222.32
88279 | Montador eletromecânico com encargos complementares | h | 0.75 | 1 | 0 | 32.25 | 0 | 24.18
[7 empty] | Custo Unitário | 62270.79
[7 empty] | BDI | 23.51
[7 empty] | Preço Unitário | 76910.65
35065051 - Fornecimento e transporte de painel de comando com inversor de frequência duplo, 7,5 cv, 220 V, padrão Sanesul ( un )
Sistema: SANESUL sem Desoneração - 01/07/2025
Utilizado no(s) item(ns) 05.07.02.02
Código | Descrição | Unidade | Quantidade | Utilização Operativa | Utilização Improdutiva | Valor Operativo | Valor Improdutivo | Valor Item
411 | Abraçadeira de nylon para amarração de cabos, comprimento de 200 x *4,6* mm | un | 50 | 1 | 0 | 0.29 | 0 | 14.5
26300 | Borne relé acoplador 220VAC/1 Contato revers.NA/NF | un | 2 | 1 | 0 | 31.16 | 0 | 62.32
26212 | Borne sack 2,5 mm | un | 34 | 1 | 0 | 8.95 | 0 | 304.3
26215 | Botão de comando duplo com sinaleira | un | 2 | 1 | 0 | 104 | 0 | 208
26189 | Botão de emergência | un | 1 | 1 | 0 | 47.45 | 0 | 47.45
26193 | Cabo conexão IHM 3,00 m | un | 2 | 1 | 0 | 325.75 | 0 | 651.5
1013 | Cabo de cobre, flexível, classe 4 ou 5, isolação em pvc/a, antichama bwf-b, 1 condutor, 450/750 v, seção nominal 1,5 mm2 | m | 200 | 1 | 0 | 1.46 | 0 | 292
1014 | Cabo de cobre, flexível, classe 4 ou 5, isolação em pvc/a, antichama bwf-b, 1 condutor, 450/750 v, seção nominal 2,5 mm2 | m | 5 | 1 | 0 | 2.31 | 0 | 11.55
26306 | CAIXA PARA QUADRO COMANDO SOBREPOR AÇO PINTURA BEGE 950X 750X 350MM | un | 1 | 1 | 0 | 1331.99 | 0 | 1331.99
026217 | CANALETA PLÁSTICA 50 X 80MM, CINZA, HELLERMAN OU SIMILAR | mt | 2 | 1 | 0 | 38.25 | 0 | 76.5
26214 | Chave comutadora de 3 posições em retencão Ref. S1-3SB3001-2AA21 da Siemens ou similar | un | 2 | 1 | 0 | 82.81 | 0 | 165.62
22993 | Chave seletora / comutadora 2 posições | un | 1 | 1 | 0 | 56 | 0 | 56
12329 | Cobre eletrolítico em barra ou chapa | kg | 2.15 | 1 | 0 | 131.57 | 0 | 282.87
26191 | Conjunto de ventilação para painel elétrico | un | 2 | 1 | 0 | 319.21 | 0 | 638.42
1612 | Contator tripolar, corrente de 9 A, tensão nominal de *500* V, categoria AC-2 e AC-3 | un | 4 | 1 | 0 | 183.99 | 0 | 735.96
26301 | Disjuntor bipolar IN 2A IEC - Mini | un | 1 | 1 | 0 | 68.3 | 0 | 68.3
39471 | Dispositivo DPS classe II, 1 polo, tensão máxima de 275 V, corrente máxima de *45* kA (tipo AC) | un | 4 | 1 | 0 | 104.97 | 0 | 419.88
26304 | FUSÍVEL NH 000 35A | un | 3 | 1 | 0 | 38.28 | 0 | 114.84
026223 | HORIMETRO | un | 1 | 1 | 0 | 277 | 0 | 277
26192 | Moldura para IHM remota para CFW-11 | un | 2 | 1 | 0 | 228 | 0 | 456
40547 | PARAFUSO ZINCADO, AUTOBROCANTE, FLANGEADO, 4,2 MM X 19 MM | cento | 0.05 | 1 | 0 | 31.56 | 0 | 1.57
26213 | Relé de nível | un | 1 | 1 | 0 | 209.3 | 0 | 209.3
26190 | Relê temporizador retardo 1-10 minutos | un | 1 | 1 | 0 | 131.27 | 0 | 131.27
26305 | SECCIONADORAS SACA-FUSÍVEIS NH00 | un | 1 | 1 | 0 | 251.1 | 0 | 251.1
26313 | Sinaleiro redondo plástico vermelho, amarelo ou verde | un | 5 | 1 | 0 | 17.56 | 0 | 87.8
26462 | SOFT STARTER 24A | un | 2 | 1 | 0 | 5845 | 0 | 11690
1570 | Terminal a compressão em cobre estanhado para cabo 2,5 mm2, 1 furo e 1 compressão, para parafuso de fixação m5 | un | 200 | 1 | 0 | 1.2 | 0 | 240
22980 | Trilho de fixação em ferro zincado - 32/35mm | m | 1 | 1 | 0 | 17.08 | 0 | 17.08
88247 | Auxiliar de Eletricista com encargos complementares | h | 88 | 1 | 0 | 21.69 | 0 | 1908.72
88264 | Eletricista com encargos complementares | h | 4 | 1 | 0 | 29.75 | 0 | 119
88266 | Eletrotécnico com encargos complementares | h | 88 | 1 | 0 | 32.45 | 0 | 2855.6
90778 | Engenheiro Civil de obra pleno com encargos complementares | h | 8 | 1 | 0 | 132.67 | 0 | 1061.36
88279 | Montador eletromecânico com encargos complementares | h | 84 | 1 | 0 | 32.25 | 0 | 2709
[7 empty] | Custo Unitário | 27496.8
[7 empty] | BDI | 23.51
[7 empty] | Preço Unitário | 33961.3
35622002 - PAINEL DE COMANDO DUPLO ACIONADO POR SOFT STARTER 2,5 CV/220V, PARA CONJUNTO MOTOBOMBA ( un )
Sistema: SANESUL sem Desoneração - 01/07/2025
Utilizado no(s) item(ns) 05.07.02.04
Código | Descrição | Unidade | Quantidade | Utilização Operativa | Utilização Improdutiva | Valor Operativo | Valor Improdutivo | Valor Item
26302 | SOFT STARTER 10A | un | 2 | 1 | 0 | 2150.91 | 0 | 4301.82
411 | Abraçadeira de nylon para amarração de cabos, comprimento de 200 x *4,6* mm | un | 50 | 1 | 0 | 0.29 | 0 | 14.5
26300 | Borne relé acoplador 220VAC/1 Contato revers.NA/NF | un | 2 | 1 | 0 | 31.16 | 0 | 62.32
26212 | Borne sack 2,5 mm | un | 34 | 1 | 0 | 8.95 | 0 | 304.3
26215 | Botão de comando duplo com sinaleira | un | 2 | 1 | 0 | 104 | 0 | 208
26189 | Botão de emergência | un | 1 | 1 | 0 | 47.45 | 0 | 47.45
26193 | Cabo conexão IHM 3,00 m | un | 2 | 1 | 0 | 325.75 | 0 | 651.5
1013 | Cabo de cobre, flexível, classe 4 ou 5, isolação em pvc/a, antichama bwf-b, 1 condutor, 450/750 v, seção nominal 1,5 mm2 | m | 200 | 1 | 0 | 1.46 | 0 | 292
1014 | Cabo de cobre, flexível, classe 4 ou 5, isolação em pvc/a, antichama bwf-b, 1 condutor, 450/750 v, seção nominal 2,5 mm2 | m | 5 | 1 | 0 | 2.31 | 0 | 11.55
26306 | CAIXA PARA QUADRO COMANDO SOBREPOR AÇO PINTURA BEGE 950X 750X 350MM | un | 1 | 1 | 0 | 1331.99 | 0 | 1331.99
026217 | CANALETA PLÁSTICA 50 X 80MM, CINZA, HELLERMAN OU SIMILAR | mt | 2 | 1 | 0 | 38.25 | 0 | 76.5
26214 | Chave comutadora de 3 posições em retencão Ref. S1-3SB3001-2AA21 da Siemens ou similar | un | 2 | 1 | 0 | 82.81 | 0 | 165.62
22993 | Chave seletora / comutadora 2 posições | un | 1 | 1 | 0 | 56 | 0 | 56
12329 | Cobre eletrolítico em barra ou chapa | kg | 2.15 | 1 | 0 | 131.57 | 0 | 282.87
26191 | Conjunto de ventilação para painel elétrico | un | 2 | 1 | 0 | 319.21 | 0 | 638.42
1612 | Contator tripolar, corrente de 9 A, tensão nominal de *500* V, categoria AC-2 e AC-3 | un | 4 | 1 | 0 | 183.99 | 0 | 735.96
26301 | Disjuntor bipolar IN 2A IEC - Mini | un | 1 | 1 | 0 | 68.3 | 0 | 68.3
39471 | Dispositivo DPS classe II, 1 polo, tensão máxima de 275 V, corrente máxima de *45* kA (tipo AC) | un | 4 | 1 | 0 | 104.97 | 0 | 419.88
26304 | FUSÍVEL NH 000 35A | un | 3 | 1 | 0 | 38.28 | 0 | 114.84
026223 | HORIMETRO | un | 1 | 1 | 0 | 277 | 0 | 277
26303 | MÓDULO INTERFACE LOCAL HMI PARA SOFT-STARTER | un | 2 | 1 | 0 | 521.66 | 0 | 1043.32
26192 | Moldura para IHM remota para CFW-11 | un | 2 | 1 | 0 | 228 | 0 | 456
40547 | PARAFUSO ZINCADO, AUTOBROCANTE, FLANGEADO, 4,2 MM X 19 MM | cento | 0.05 | 1 | 0 | 31.56 | 0 | 1.57
26213 | Relé de nível | un | 1 | 1 | 0 | 209.3 | 0 | 209.3
26190 | Relê temporizador retardo 1-10 minutos | un | 1 | 1 | 0 | 131.27 | 0 | 131.27
26305 | SECCIONADORAS SACA-FUSÍVEIS NH00 | un | 1 | 1 | 0 | 251.1 | 0 | 251.1
26313 | Sinaleiro redondo plástico vermelho, amarelo ou verde | un | 0 | 1 | 0 | 17.56 | 0 | 0
26313 | Sinaleiro redondo plástico vermelho, amarelo ou verde | un | 5 | 1 | 0 | 17.56 | 0 | 87.8
1570 | Terminal a compressão em cobre estanhado para cabo 2,5 mm2, 1 furo e 1 compressão, para parafuso de fixação m5 | un | 200 | 1 | 0 | 1.2 | 0 | 240
22980 | Trilho de fixação em ferro zincado - 32/35mm | m | 1 | 1 | 0 | 17.08 | 0 | 17.08
88247 | Auxiliar de Eletricista com encargos complementares | h | 88 | 1 | 0 | 21.69 | 0 | 1908.72
88264 | Eletricista com encargos complementares | h | 4 | 1 | 0 | 29.75 | 0 | 119
88266 | Eletrotécnico com encargos complementares | h | 88 | 1 | 0 | 32.45 | 0 | 2855.6
90778 | Engenheiro Civil de obra pleno com encargos complementares | h | 8 | 1 | 0 | 132.67 | 0 | 1061.36
88279 | Montador eletromecânico com encargos complementares | h | 84 | 1 | 0 | 32.25 | 0 | 2709
[7 empty] | Custo Unitário | 21151.94
[7 empty] | BDI | 23.51
[7 empty] | Preço Unitário | 26124.76
98524 - Limpeza manual de vegetação em terreno com enxada. Af_03/2024 ( m² )
Sistema: SINAPI sem Desoneração - 01/07/2025
Utilizado no(s) item(ns) 05.08.01.01.01
Código | Descrição | Unidade | Quantidade | Utilização Operativa | Utilização Improdutiva | Valor Operativo | Valor Improdutivo | Valor Item
88316 | Servente com encargos complementares | h | 0.2132 | 1 | 0 | 20.79 | 0 | 4.43
[7 empty] | Custo Unitário | 4.43
[7 empty] | BDI | 23.51
[7 empty] | Preço Unitário | 5.47
03010009 - Retirada de árvore de grande porte ( un )
Sistema: SANESUL sem Desoneração - 01/07/2025
Utilizado no(s) item(ns) 05.08.01.01.02
Código | Descrição | Unidade | Quantidade | Utilização Operativa | Utilização Improdutiva | Valor Operativo | Valor Improdutivo | Valor Item
5824 | Caminhão toco, PBT 16.000 kg, carga útil máx. 10.685 kg, dist. entre eixos 4,8 m, potência 189 CV, inclusive carroceria fixa aberta de madeira p/ transporte geral de carga seca, dimen. aprox. 2,5 x 7,00 x 0,50 m - chp diurno. af_06/2014 | chp | 2 | 1 | 0 | 212.25 | 0 | 424.5
88441 | Jardineiro com encargos complementares | h | 3 | 1 | 0 | 24.65 | 0 | 73.95
91692 | Serra circular de bancada com motor elétrico potência de 5hp, com coifa para disco 10" - chp diurno. af_08/2015 | chp | 3 | 1 | 0 | 30.42 | 0 | 91.26
[7 empty] | Custo Unitário | 589.71
[7 empty] | BDI | 23.51
[7 empty] | Preço Unitário | 728.35
03050000 - Demolição de piso/contrapiso de alta resistência ( m² )
Sistema: SANESUL sem Desoneração - 01/07/2025
Utilizado no(s) item(ns) 05.08.01.01.03
Código | Descrição | Unidade | Quantidade | Utilização Operativa | Utilização Improdutiva | Valor Operativo | Valor Improdutivo | Valor Item
88316 | Servente com encargos complementares | h | 1.5 | 1 | 0 | 20.79 | 0 | 31.18
[7 empty] | Custo Unitário | 31.18
[7 empty] | BDI | 23.51
[7 empty] | Preço Unitário | 38.51
03050055 - Retirada de cerca de fio de arame ( m )
Sistema: SANESUL sem Desoneração - 01/07/2025
Utilizado no(s) item(ns) 05.08.01.01.04
Código | Descrição | Unidade | Quantidade | Utilização Operativa | Utilização Improdutiva | Valor Operativo | Valor Improdutivo | Valor Item
88309 | Pedreiro com encargos complementares | h | 0.2 | 1 | 0 | 25.75 | 0 | 5.15
88316 | Servente com encargos complementares | h | 0.2 | 1 | 0 | 20.79 | 0 | 4.15
[7 empty] | Custo Unitário | 9.3
[7 empty] | BDI | 23.51
[7 empty] | Preço Unitário | 11.49
102280 - Escavação mecanizada de vala com prof. Maior que 4,5 m até 6,0 m (média montante e jusante/uma composição por trecho),com escavadeira (0,8 m3), larg. Menor que 1,5 m, em solo de 1a categoria, locais com baixo nível de interferência. Af_09/2024 ( m³ )
Sistema: SINAPI sem Desoneração - 01/07/2025
Utilizado no(s) item(ns) 05.08.01.02.03
Código | Descrição | Unidade | Quantidade | Utilização Operativa | Utilização Improdutiva | Valor Operativo | Valor Improdutivo | Valor Item
5632 | Escavadeira hidráulica sobre esteiras, caçamba 0,80 m3, peso operacional 17 t, potencia bruta 111 hp - chi diurno. Af_06/2014 | chi | 0.013046 | 1 | 0 | 89.79 | 0 | 1.17
5631 | Escavadeira hidráulica sobre esteiras, caçamba 0,80 m3, peso operacional 17 t, potencia bruta 111 hp - chp diurno. Af_06/2014 | chp | 0.016562 | 1 | 0 | 210.84 | 0 | 3.49
88316 | Servente com encargos complementares | h | 0.029607 | 1 | 0 | 20.79 | 0 | 0.61
[7 empty] | Custo Unitário | 5.27
[7 empty] | BDI | 23.51
[7 empty] | Preço Unitário | 6.51
04030001 - Corte e aterro compensado de áreas e espalhamento mecânico, com trator de esteiras ( m³ )
Sistema: SANESUL sem Desoneração - 01/07/2025
Utilizado no(s) item(ns) 05.08.01.02.04
Código | Descrição | Unidade | Quantidade | Utilização Operativa | Utilização Improdutiva | Valor Operativo | Valor Improdutivo | Valor Item
88316 | Servente com encargos complementares | h | 0.031 | 1 | 0 | 20.79 | 0 | 0.64
89031 | Trator de esteiras, potência 100 hp, peso operacional 9,4 t, com lâmina 2,19 m3 - chi diurno. Af_06/2014 | chi | 0.0195 | 1 | 0 | 76.82 | 0 | 1.49
89032 | Trator de esteiras, potência 100 hp, peso operacional 9,4 t, com lâmina 2,19 m3 - chp diurno. Af_06/2014 | chp | 0.0115 | 1 | 0 | 198.17 | 0 | 2.27
[7 empty] | Custo Unitário | 4.4
[7 empty] | BDI | 23.51
[7 empty] | Preço Unitário | 5.43
100576 - Regularização e compactação de subleito de solo predominantemente argiloso, para obras de construção de pavimentos. Af_09/2024 ( m² )
Sistema: SINAPI sem Desoneração - 01/07/2025
Utilizado no(s) item(ns) 05.08.01.02.06
Código | Descrição | Unidade | Quantidade | Utilização Operativa | Utilização Improdutiva | Valor Operativo | Valor Improdutivo | Valor Item
5903 | Caminhão pipa 10.000 L trucado, peso bruto total 23.000 kg, carga útil máxima 15.935 kg, distância entre eixos 4,8 m, potência 230 CV, inclusive tanque de aço para transporte de água - chi diurno. af_06/2014 | chi | 0.007545 | 1 | 0 | 70.6 | 0 | 0.53
5901 | Caminhão pipa 10.000 L trucado, peso bruto total 23.000 kg, carga útil máxima 15.935 kg, distância entre eixos 4,8 m, potência 230 CV, inclusive tanque de aço para transporte de água - chp diurno. af_06/2014 | chp | 0.0010702 | 1 | 0 | 312.43 | 0 | 0.33
5934 | Motoniveladora potência básica líquida (primeira marcha) 125 HP, peso bruto 13032 kg, largura da lâmina de 3,7 m - chi diurno. af_06/2014 | chi | 0.0083127 | 1 | 0 | 105.5 | 0 | 0.87
5932 | Motoniveladora potência básica líquida (primeira marcha) 125 HP, peso bruto 13032 kg, largura da lâmina de 3,7 m - chp diurno. af_06/2014 | chp | 0.0003025 | 1 | 0 | 266.3 | 0 | 0.08
93244 | Rolo compactador vibratório pé de carneiro para solos, potência 80 HP, peso operacional sem/com lastro 7,4 / 8,8 T, largura de trabalho 1,68 m - chi diurno. af_02/2016 | chi | 0.0060957 | 1 | 0 | 68.65 | 0 | 0.41
73436 | Rolo compactador vibratório pé de carneiro para solos, potência 80 HP, peso operacional sem/com lastro 7,4 / 8,8 T, largura de trabalho 1,68 m - chp diurno. af_02/2016 | chp | 0.0025195 | 1 | 0 | 166.8 | 0 | 0.42
88316 | Servente com encargos complementares | h | 0.0086152 | 1 | 0 | 20.79 | 0 | 0.17
[7 empty] | Custo Unitário | 2.81
[7 empty] | BDI | 23.51
[7 empty] | Preço Unitário | 3.47
97916 - Transporte com caminhão basculante de 6 m³, em via urbana em leito natural (unidade: txkm). Af_07/2020 ( txkm )
Sistema: SINAPI sem Desoneração - 01/07/2025
Utilizado no(s) item(ns) 05.08.01.02.10
Código | Descrição | Unidade | Quantidade | Utilização Operativa | Utilização Improdutiva | Valor Operativo | Valor Improdutivo | Valor Item
67827 | Caminhão basculante 6 m3 toco, peso bruto total 16.000 kg, carga útil máxima 11.130 kg, distância entre eixos 5,36 m, potência 185 cv, inclusive caçamba metálica - chi diurno. Af_06/2014 | chi | 0.005 | 1 | 0 | 61.86 | 0 | 0.3
67826 | Caminhão basculante 6 m3 toco, peso bruto total 16.000 kg, carga útil máxima 11.130 kg, distância entre eixos 5,36 m, potência 185 cv, inclusive caçamba metálica - chp diurno. Af_06/2014 | chp | 0.0117 | 1 | 0 | 183.87 | 0 | 2.15
[7 empty] | Custo Unitário | 2.45
[7 empty] | BDI | 23.51
[7 empty] | Preço Unitário | 3.03
90702 - Tubo de pvc corrugado de dupla parede para rede coletora de esgoto, dn 200 mm, junta elástica - fornecimento e assentamento. Af_01/2021 ( m )
Sistema: SINAPI sem Desoneração - 01/07/2025
Utilizado no(s) item(ns) 05.08.01.03.02
Código | Descrição | Unidade | Quantidade | Utilização Operativa | Utilização Improdutiva | Valor Operativo | Valor Improdutivo | Valor Item
306 | Anel borracha, para tubo PVC, rede coletor esgoto, DN 200 mm (NBR 7362) | un | 0.1667 | 1 | 0 | 15.85 | 0 | 2.64
20078 | Pasta lubrificante para tubos e conexoes com junta elastica, embalagem de *400* gr (uso em pvc, aco, polietileno e outros) | un | 0.0167 | 1 | 0 | 31.59 | 0 | 0.52
38033 | Tubo pvc corrugado, parede dupla, je, dn 200 mm/ de 200 mm, rede coletora esgoto | m | 1.05 | 1 | 0 | 104.65 | 0 | 109.88
88246 | Assentador de tubos com encargos complementares | h | 0.1132 | 1 | 0 | 18.56 | 0 | 2.1
88316 | Servente com encargos complementares | h | 0.1132 | 1 | 0 | 20.79 | 0 | 2.35
[7 empty] | Custo Unitário | 117.49
[7 empty] | BDI | 23.51
[7 empty] | Preço Unitário | 145.11
06020130 - Fornecimento e assentamento de tubo concreto simples C1, DN 300 ( m )
Sistema: SANESUL sem Desoneração - 01/07/2025
Utilizado no(s) item(ns) 05.08.01.03.03
Código | Descrição | Unidade | Quantidade | Utilização Operativa | Utilização Improdutiva | Valor Operativo | Valor Improdutivo | Valor Item
366 | Areia fina - posto jazida/fornecedor (retirado na jazida, sem transporte) | m³ | 0.0012 | 1 | 0 | 87 | 0 | 0.1
1379 | Cimento Portland composto CP II-32 | kg | 0.49 | 1 | 0 | 0.8 | 0 | 0.39
7796 | Tubo de concreto simples para aguas pluviais, classe ps1, com encaixe ponta e bolsa, diametro nominal de 300 mm | m | 1.02 | 1 | 0 | 68 | 0 | 69.36
88267 | Encanador ou bombeiro hidráulico com encargos complementares | h | 0.3 | 1 | 0 | 25.71 | 0 | 7.71
88316 | Servente com encargos complementares | h | 1.5 | 1 | 0 | 20.79 | 0 | 31.18
[7 empty] | Custo Unitário | 108.74
[7 empty] | BDI | 23.51
[7 empty] | Preço Unitário | 134.3
06020400 - Drenagem com pedra britada ( m³ )
Sistema: SANESUL sem Desoneração - 01/07/2025
Utilizado no(s) item(ns) 05.08.01.03.04
Código | Descrição | Unidade | Quantidade | Utilização Operativa | Utilização Improdutiva | Valor Operativo | Valor Improdutivo | Valor Item
4722 | Pedra britada n. 3 (38 a 50 mm) posto pedreira/fornecedor, sem frete | m³ | 1.1 | 1 | 0 | 93.4 | 0 | 102.74
88316 | Servente com encargos complementares | h | 2.5 | 1 | 0 | 20.79 | 0 | 51.97
[7 empty] | Custo Unitário | 154.71
[7 empty] | BDI | 23.51
[7 empty] | Preço Unitário | 191.08
08080130 - Poço de inspeção e visita com anel de concreto armado ponta e bolsa Ø=1,20m, profundidade de 2,51 m à 3,00 m, inclusive tampão de ferro fundido T-137, articulado e com trava ( un )
Sistema: SANESUL sem Desoneração - 01/07/2025
Utilizado no(s) item(ns) 05.08.01.04.01
Código | Descrição | Unidade | Quantidade | Utilização Operativa | Utilização Improdutiva | Valor Operativo | Valor Improdutivo | Valor Item
08060040A | Concreto estrutural convencional FCK=13,5 MPa, tipo C, sem aplicação | m³ | 0.2638 | 1 | 0 | 404.55 | 0 | 106.72
08080018 | Fornecimento e colocação de anel de concreto armado Ø=1,20 m, h=0,50 m e e=4 cm, ponta/bolsa, rejuntado com argamassa de cimento e areia , no traço 1:3 | un | 6 | 1 | 0 | 449.53 | 0 | 2697.18
89272 | Guindaste hidráulico autopropelido, com lança telescópica 28,80 m, capacidade máxima 30 T, potência 97 KW, tração 4 x 4 - chp diurno. af_11/2014 | chp | 0.1 | 1 | 0 | 222.32 | 0 | 22.23
80040024A | Laje de fundo para poço de visita DN=1,20 cm, 1,30x1,30x0,10, concreto não estrutural | un | 1 | 1 | 0 | 291.01 | 0 | 291.01
80040058 | Laje de tampa para poço de visita Ø=1,20m, em concreto Fck=13,5 MPa, armado | un | 1 | 1 | 0 | 258.9 | 0 | 258.9
103670 | LANÇAMENTO COM USO DE BALDES, ADENSAMENTO E ACABAMENTO DE CONCRETO EM ESTRUTURAS. AF_02/2022 | m³ | 0.2638 | 1 | 0 | 281.31 | 0 | 74.2
96624 | Lastro com material granular (pedra britada n.2), aplicado em pisos ou lajes sobre solo, espessura de *10 cm*. Af_01/2024 | m³ | 0.169 | 1 | 0 | 172.43 | 0 | 29.14
98114 | Tampa circular para esgoto e drenagem, em ferro fundido, diâmetro interno = 0,6 m. Af_12/2020 | un | 1 | 1 | 0 | 622.76 | 0 | 622.76
[7 empty] | Custo Unitário | 4102.14
[7 empty] | BDI | 23.51
[7 empty] | Preço Unitário | 5066.55
08080141 - Poço de inspeção e visita com anel de concreto armado ponta e bolsa Ø=1,50m, profundidade de 3,51 m à 4,00 m, inclusive tampão de ferro fundido T-137, articulado e com trava ( un )
Sistema: SANESUL sem Desoneração - 01/07/2025
Utilizado no(s) item(ns) 05.08.01.04.02
Código | Descrição | Unidade | Quantidade | Utilização Operativa | Utilização Improdutiva | Valor Operativo | Valor Improdutivo | Valor Item
08050020A | Armação CA-50, DN=8,0 mm | Kg | 120 | 1 | 0 | 16.34 | 0 | 1960.8
08060040A | Concreto estrutural convencional FCK=13,5 MPa, tipo C, sem aplicação | m³ | 1.4 | 1 | 0 | 404.55 | 0 | 566.37
08040102A | Forma Plana em Chapa Resinada 14mm Para Estrutura, Com Reutilização Três Vezes | m² | 4 | 1 | 0 | 103.11 | 0 | 412.44
06020250 | Fornecimento e assentamento de tubo concreto armado CA-1, DN 1500 | m | 3.5 | 1 | 0 | 1341.98 | 0 | 4696.93
06020180 | Fornecimento e assentamento de tubo concreto armado CA-1, DN 800 | m | 0.5 | 1 | 0 | 614 | 0 | 307
08080581 | Fornecimento e colocação de tampão de ferro fundido articulado com suporte Ø=90 cm, articulado e com trava, tipo pesado | un | 1 | 1 | 0 | 2315.7 | 0 | 2315.7
89272 | Guindaste hidráulico autopropelido, com lança telescópica 28,80 m, capacidade máxima 30 T, potência 97 KW, tração 4 x 4 - chp diurno. af_11/2014 | chp | 0.1 | 1 | 0 | 222.32 | 0 | 22.23
103670 | LANÇAMENTO COM USO DE BALDES, ADENSAMENTO E ACABAMENTO DE CONCRETO EM ESTRUTURAS. AF_02/2022 | m³ | 1.4 | 1 | 0 | 281.31 | 0 | 393.83
96624 | Lastro com material granular (pedra britada n.2), aplicado em pisos ou lajes sobre solo, espessura de *10 cm*. Af_01/2024 | m³ | 0.18 | 1 | 0 | 172.43 | 0 | 31.03
[7 empty] | Custo Unitário | 10706.33
[7 empty] | BDI | 23.51
[7 empty] | Preço Unitário | 13223.39
13010140 - Execução de piso de concreto, Fck=13,5 MPa e=10 cm ( m² )
Sistema: SANESUL sem Desoneração - 01/07/2025
Utilizado no(s) item(ns) 05.08.01.06.01
Código | Descrição | Unidade | Quantidade | Utilização Operativa | Utilização Improdutiva | Valor Operativo | Valor Improdutivo | Valor Item
366 | Areia fina - posto jazida/fornecedor (retirado na jazida, sem transporte) | m³ | 0.0922 | 1 | 0 | 87 | 0 | 8.02
1379 | Cimento Portland composto CP II-32 | kg | 28.1 | 1 | 0 | 0.8 | 0 | 22.48
4721 | Pedra britada n. 1 (9,5 a 19 mm) posto pedreira/fornecedor, sem frete | m³ | 0.0209 | 1 | 0 | 98.88 | 0 | 2.06
4718 | Pedra britada n. 2 (19 a 38 mm) posto pedreira/fornecedor, sem frete | m³ | 0.0625 | 1 | 0 | 99.4 | 0 | 6.21
89225 | Betoneira capacidade nominal de 600 l, capacidade de mistura 360 l, motor elétrico trifásico potência de 4 cv, sem carregador - chp diurno. Af_05/2023 | chp | 0.0714 | 1 | 0 | 5.71 | 0 | 0.4
88309 | Pedreiro com encargos complementares | h | 0.56 | 1 | 0 | 25.75 | 0 | 14.42
88316 | Servente com encargos complementares | h | 0.56 | 1 | 0 | 20.79 | 0 | 11.64
[7 empty] | Custo Unitário | 65.23
[7 empty] | BDI | 23.51
[7 empty] | Preço Unitário | 80.57
101907 - Extintor de incêndio portátil com carga de co2 de 6 kg, classe bc - fornecimento e instalação. Af_10/2020_pe ( un )
Sistema: SINAPI sem Desoneração - 01/07/2025
Utilizado no(s) item(ns) 05.08.01.07.01
Código | Descrição | Unidade | Quantidade | Utilização Operativa | Utilização Improdutiva | Valor Operativo | Valor Improdutivo | Valor Item
4350 | Bucha de nylon, diâmetro do furo 8 mm, comprimento 40 mm, com parafuso de rosca soberba, cabeça chata, fenda simples, 4,8 x 50 mm | un | 2 | 1 | 0 | 0.73 | 0 | 1.46
10889 | Extintor de incêndio portátil com carga de gás carbônico CO2 de 6 kg, classe BC | un | 1 | 1 | 0 | 677.19 | 0 | 677.19
88248 | Auxiliar de Encanador ou bombeiro hidráulico com encargos complementares | h | 0.4574 | 1 | 0 | 20.72 | 0 | 9.47
88267 | Encanador ou bombeiro hidráulico com encargos complementares | h | 0.4574 | 1 | 0 | 25.71 | 0 | 11.75
[7 empty] | Custo Unitário | 699.87
[7 empty] | BDI | 23.51
[7 empty] | Preço Unitário | 864.41
89403 - Tubo, pvc, soldável, de 32mm, instalado em ramal de distribuição de água - fornecimento e instalação. Af_06/2022 ( m )
Sistema: SINAPI sem Desoneração - 01/07/2025
Utilizado no(s) item(ns) 05.08.01.07.02
Código | Descrição | Unidade | Quantidade | Utilização Operativa | Utilização Improdutiva | Valor Operativo | Valor Improdutivo | Valor Item
38383 | Lixa d'agua em folha, cor preta, grao 100 | un | 0.0441 | 1 | 0 | 3.08 | 0 | 0.13
9869 | Tubo pvc, soldavel, de 32 mm, agua fria (nbr-5648) | m | 1.0493 | 1 | 0 | 9.86 | 0 | 10.34
88248 | Auxiliar de Encanador ou bombeiro hidráulico com encargos complementares | h | 0.1891 | 1 | 0 | 20.72 | 0 | 3.91
88267 | Encanador ou bombeiro hidráulico com encargos complementares | h | 0.1891 | 1 | 0 | 25.71 | 0 | 4.86
[7 empty] | Custo Unitário | 19.24
[7 empty] | BDI | 23.51
[7 empty] | Preço Unitário | 23.76
89369 - Curva 90 graus, pvc, soldável, dn 32mm, instalado em ramal ou sub-ramal de água - fornecimento e instalação. Af_06/2022 ( un )
Sistema: SINAPI sem Desoneração - 01/07/2025
Utilizado no(s) item(ns) 05.08.01.07.03
Código | Descrição | Unidade | Quantidade | Utilização Operativa | Utilização Improdutiva | Valor Operativo | Valor Improdutivo | Valor Item
122 | Adesivo plastico para pvc, frasco com *850* gr | un | 0.0094 | 1 | 0 | 76.56 | 0 | 0.71
1957 | Curva de pvc 90 graus, soldavel, 32 mm, cor marrom, para agua fria predial | un | 1 | 1 | 0 | 7.1 | 0 | 7.1
38383 | Lixa d'agua em folha, cor preta, grao 100 | un | 0.0403 | 1 | 0 | 3.08 | 0 | 0.12
20083 | Solucao preparadora / limpadora para pvc, frasco com 1000 cm3 | un | 0.011 | 1 | 0 | 86.73 | 0 | 0.95
88248 | Auxiliar de Encanador ou bombeiro hidráulico com encargos complementares | h | 0.1812 | 1 | 0 | 20.72 | 0 | 3.75
88267 | Encanador ou bombeiro hidráulico com encargos complementares | h | 0.1812 | 1 | 0 | 25.71 | 0 | 4.65
[7 empty] | Custo Unitário | 17.28
[7 empty] | BDI | 23.51
[7 empty] | Preço Unitário | 21.34
89492 - Joelho 90 graus, pvc, soldável, dn 32mm, instalado em prumada de água - fornecimento e instalação. Af_06/2022 ( un )
Sistema: SINAPI sem Desoneração - 01/07/2025
Utilizado no(s) item(ns) 05.08.01.07.04
Código | Descrição | Unidade | Quantidade | Utilização Operativa | Utilização Improdutiva | Valor Operativo | Valor Improdutivo | Valor Item
122 | Adesivo plastico para pvc, frasco com *850* gr | un | 0.0094 | 1 | 0 | 76.56 | 0 | 0.71
3536 | Joelho pvc, soldavel, 90 graus, 32 mm, cor marrom, para agua fria predial | un | 1 | 1 | 0 | 2.67 | 0 | 2.67
38383 | Lixa d'agua em folha, cor preta, grao 100 | un | 0.0131 | 1 | 0 | 3.08 | 0 | 0.04
20083 | Solucao preparadora / limpadora para pvc, frasco com 1000 cm3 | un | 0.011 | 1 | 0 | 86.73 | 0 | 0.95
88248 | Auxiliar de Encanador ou bombeiro hidráulico com encargos complementares | h | 0.0859 | 1 | 0 | 20.72 | 0 | 1.77
88267 | Encanador ou bombeiro hidráulico com encargos complementares | h | 0.0859 | 1 | 0 | 25.71 | 0 | 2.2
[7 empty] | Custo Unitário | 8.34
[7 empty] | BDI | 23.51
[7 empty] | Preço Unitário | 10.3
16010001 - Fornecimento e assentamento de portão (1,00x1,80m) em tubo FºGº Ø=2'' c/ tela aço galvanizado fio 14#, padrão Sanesul ( un )
Sistema: SANESUL sem Desoneração - 01/07/2025
Utilizado no(s) item(ns) 05.08.01.08.01
Código | Descrição | Unidade | Quantidade | Utilização Operativa | Utilização Improdutiva | Valor Operativo | Valor Improdutivo | Valor Item
366 | Areia fina - posto jazida/fornecedor (retirado na jazida, sem transporte) | m³ | 0.11 | 1 | 0 | 87 | 0 | 9.57
1106 | Cal hidratada CH-I para argamassas | kg | 3.29 | 1 | 0 | 1.2 | 0 | 3.94
1379 | Cimento Portland composto CP II-32 | kg | 5.4 | 1 | 0 | 0.8 | 0 | 4.32
74238/003 | Portão em tela de aço galvanizado, malha 1" a 2" sem revestimento, soldadas em quadro de tubo galv. 2" com cantoneira 3/4", montantes em tubo galvanizado de 4" e esticador redondo E=1/2", inclusive fe | m² | 1.8 | 1 | 0 | 369.88 | 0 | 665.78
88309 | Pedreiro com encargos complementares | h | 2 | 1 | 0 | 25.75 | 0 | 51.5
88316 | Servente com encargos complementares | h | 2 | 1 | 0 | 20.79 | 0 | 41.58
[7 empty] | Custo Unitário | 776.69
[7 empty] | BDI | 23.51
[7 empty] | Preço Unitário | 959.29
16010018 - Construção de cercas de arame liso com 8 fios, poste de eucalipto espaçados a cada 2,00 m ( m )
Sistema: SANESUL sem Desoneração - 01/07/2025
Utilizado no(s) item(ns) 05.08.01.08.02
Código | Descrição | Unidade | Quantidade | Utilização Operativa | Utilização Improdutiva | Valor Operativo | Valor Improdutivo | Valor Item
344 | Arame galvanizado 16 bwg, d = 1,65mm (0,0166 kg/m) | kg | 0.14 | 1 | 0 | 26 | 0 | 3.64
345 | Arame galvanizado 18 bwg, d = 1,24mm (0,009 kg/m) | kg | 0.04 | 1 | 0 | 28.21 | 0 | 1.12
4115 | Madeira rolica tratada, d = 12 a 15 cm, h = 3,00 m, em eucalipto ou equivalente da regiao | m | 0.4 | 1 | 0 | 43.64 | 0 | 17.45
88309 | Pedreiro com encargos complementares | h | 0.5 | 1 | 0 | 25.75 | 0 | 12.87
88316 | Servente com encargos complementares | h | 1 | 1 | 0 | 20.79 | 0 | 20.79
[7 empty] | Custo Unitário | 55.87
[7 empty] | BDI | 23.51
[7 empty] | Preço Unitário | 69.01
16010044 - Complementação de muro de alvenaria 8 furos, altura de 0,40 m com pilares de concreto (10x30) cm, inclusive chapisco e reboco ( m )
Sistema: SANESUL sem Desoneração - 01/07/2025
Utilizado no(s) item(ns) 05.08.01.08.03
Código | Descrição | Unidade | Quantidade | Utilização Operativa | Utilização Improdutiva | Valor Operativo | Valor Improdutivo | Valor Item
103328 | Alvenaria de vedação de blocos cerâmicos furados na horizontal de 9x19x19 cm (espessura 9 cm) e argamassa de assentamento com preparo em betoneira. Af_12/2021 | m² | 0.43 | 1 | 0 | 91.59 | 0 | 39.38
08050020A | Armação CA-50, DN=8,0 mm | Kg | 6 | 1 | 0 | 16.34 | 0 | 98.04
87905 | Chapisco aplicado em alvenaria (com presença de vãos) e estruturas de concreto de fachada, com colher de pedreiro. Argamassa traço 1:3 com preparo em betoneira 400l. Af_10/2022 | m² | 0.08 | 1 | 0 | 7.61 | 0 | 0.6
94963 | Concreto fck = 15mpa, traço 1:3,4:3,5 (em massa seca de cimento/ areia média/ brita 1) - preparo mecânico com betoneira 400 l. Af_05/2021 | m³ | 0.03 | 1 | 0 | 433.75 | 0 | 13.01
94962 | Concreto magro para lastro, traço 1:4,5:4,5 (em massa seca de cimento/ areia média/ brita 1) - preparo mecânico com betoneira 400 l. Af_05/2021 | m³ | 0.02 | 1 | 0 | 387.39 | 0 | 7.74
13011030 | Emboço p/ parede c/ argamassa de cimento, cal e areia, traço 1:2:8, e=2cm | m² | 0.08 | 1 | 0 | 35.68 | 0 | 2.85
92269 | Fabricação de fôrma para pilares e estruturas similares, em madeira serrada, e=25 mm. Af_09/2020 | m² | 0.4 | 1 | 0 | 117.03 | 0 | 46.81
[7 empty] | Custo Unitário | 208.43
[7 empty] | BDI | 23.51
[7 empty] | Preço Unitário | 257.43
16020007 - Fornecimento e plantio de muda espécie Sansão do Campo ( un )
Sistema: SANESUL sem Desoneração - 01/07/2025
Utilizado no(s) item(ns) 05.08.01.08.04
Código | Descrição | Unidade | Quantidade | Utilização Operativa | Utilização Improdutiva | Valor Operativo | Valor Improdutivo | Valor Item
365 | Muda de arbusto folhagem, Sansão-do-campo ou equivalente da região, H= *50 a 70* cm | un | 1 | 1 | 0 | 47.03 | 0 | 47.03
88441 | Jardineiro com encargos complementares | h | 0.1 | 1 | 0 | 24.65 | 0 | 2.46
[7 empty] | Custo Unitário | 49.49
[7 empty] | BDI | 23.51
[7 empty] | Preço Unitário | 61.13
16020019 - Fornecimento e espalhamento de brita ''1'', e=5 cm ( m² )
Sistema: SANESUL sem Desoneração - 01/07/2025
Utilizado no(s) item(ns) 05.08.01.08.05
Código | Descrição | Unidade | Quantidade | Utilização Operativa | Utilização Improdutiva | Valor Operativo | Valor Improdutivo | Valor Item
4721 | Pedra britada n. 1 (9,5 a 19 mm) posto pedreira/fornecedor, sem frete | m³ | 0.05 | 1 | 0 | 98.88 | 0 | 4.94
88316 | Servente com encargos complementares | h | 0.2 | 1 | 0 | 20.79 | 0 | 4.15
[7 empty] | Custo Unitário | 9.09
[7 empty] | BDI | 23.51
[7 empty] | Preço Unitário | 11.23
16020040 - Fornecimento e plantio de muda de eucalipto, H=1,20 m ( un )
Sistema: SANESUL sem Desoneração - 01/07/2025
Utilizado no(s) item(ns) 05.08.01.08.06
Código | Descrição | Unidade | Quantidade | Utilização Operativa | Utilização Improdutiva | Valor Operativo | Valor Improdutivo | Valor Item
D250000112 | Muda de eucalipto, H=1,20 m | un | 1 | 1 | 0 | 35.63 | 0 | 35.63
88441 | Jardineiro com encargos complementares | h | 0.25 | 1 | 0 | 24.65 | 0 | 6.16
[7 empty] | Custo Unitário | 41.79
[7 empty] | BDI | 23.51
[7 empty] | Preço Unitário | 51.61
96396 - Construção de base e sub-base para pavimentação de brita graduada simples, com espessura de 15 cm - exclusive carga e transporte. Af_09/2024 ( m³ )
Sistema: SINAPI sem Desoneração - 01/07/2025
Utilizado no(s) item(ns) 05.08.01.09.01
Código | Descrição | Unidade | Quantidade | Utilização Operativa | Utilização Improdutiva | Valor Operativo | Valor Improdutivo | Valor Item
5903 | Caminhão pipa 10.000 L trucado, peso bruto total 23.000 kg, carga útil máxima 15.935 kg, distância entre eixos 4,8 m, potência 230 CV, inclusive tanque de aço para transporte de água - chi diurno. af_06/2014 | chi | 0.029039 | 1 | 0 | 70.6 | 0 | 2.05
5901 | Caminhão pipa 10.000 L trucado, peso bruto total 23.000 kg, carga útil máxima 15.935 kg, distância entre eixos 4,8 m, potência 230 CV, inclusive tanque de aço para transporte de água - chp diurno. af_06/2014 | chp | 0.0022892 | 1 | 0 | 312.43 | 0 | 0.71
5934 | Motoniveladora potência básica líquida (primeira marcha) 125 HP, peso bruto 13032 kg, largura da lâmina de 3,7 m - chi diurno. af_06/2014 | chi | 0.026167 | 1 | 0 | 105.5 | 0 | 2.76
5932 | Motoniveladora potência básica líquida (primeira marcha) 125 HP, peso bruto 13032 kg, largura da lâmina de 3,7 m - chp diurno. af_06/2014 | chp | 0.005161 | 1 | 0 | 266.3 | 0 | 1.37
96464 | Rolo compactador de pneus, estático, pressão variável, potencia 110 HP, peso sem/com lastro 10,8/27 T, largura de rolagem 2,30 m - chi diurno. af_06/2017 | chi | 0.027322 | 1 | 0 | 93.76 | 0 | 2.56
96463 | Rolo compactador de pneus, estático, pressão variável, potencia 110 HP, peso sem/com lastro 10,8/27 T, largura de rolagem 2,30 m - chp diurno. af_06/2017 | chp | 0.0040058 | 1 | 0 | 223.36 | 0 | 0.89
5685 | Rolo compactador vibratório de um cilindro aço liso, potência 80 HP, peso operacional máximo 8,1 T, impacto dinâmico 16,15 / 9,5 T, largura de trabalho 1,68 m - chi diurno. af_06/2014 | chi | 0.022166 | 1 | 0 | 66.97 | 0 | 1.48
5684 | Rolo compactador vibratório de um cilindro aço liso, potência 80 HP, peso operacional máximo 8,1 T, impacto dinâmico 16,15 / 9,5 T, largura de trabalho 1,68 m - chp diurno. af_06/2014 | chp | 0.0091617 | 1 | 0 | 163.52 | 0 | 1.49
88316 | Servente com encargos complementares | h | 0.031328 | 1 | 0 | 20.79 | 0 | 0.65
96393 | Usinagem de brita graduada simples. Af_03/2020 | m³ | 1 | 1 | 0 | 157.04 | 0 | 157.04
[7 empty] | Custo Unitário | 171
[7 empty] | BDI | 23.51
[7 empty] | Preço Unitário | 211.2
101174 - Estaca broca de concreto, diâmetro de 25cm, escavação manual com trado concha, com armadura de arranque. Af_05/2020 ( m )
Sistema: SINAPI sem Desoneração - 01/07/2025
Utilizado no(s) item(ns) 05.09.01.03.01
Código | Descrição | Unidade | Quantidade | Utilização Operativa | Utilização Improdutiva | Valor Operativo | Valor Improdutivo | Valor Item
94970 | Concreto fck = 20mpa, traço 1:2,7:3 (em massa seca de cimento/ areia média/ brita 1) - preparo mecânico com betoneira 600 l. Af_05/2021 | m³ | 0.062 | 1 | 0 | 464.48 | 0 | 28.79
92803 | Corte e dobra de aço ca-50, diâmetro de 10,0 mm. Af_06/2022 | kg | 1.36 | 1 | 0 | 9.24 | 0 | 12.56
88309 | Pedreiro com encargos complementares | h | 0.795 | 1 | 0 | 25.75 | 0 | 20.47
88316 | Servente com encargos complementares | h | 0.998 | 1 | 0 | 20.79 | 0 | 20.74
[7 empty] | Custo Unitário | 82.56
[7 empty] | BDI | 23.51
[7 empty] | Preço Unitário | 101.97
96533 - Fabricação, montagem e desmontagem de fôrma para viga baldrame, em madeira serrada, e=25 mm, 2 utilizações. Af_01/2024 ( m² )
Sistema: SINAPI sem Desoneração - 01/07/2025
Utilizado no(s) item(ns) 05.09.01.03.03
Código | Descrição | Unidade | Quantidade | Utilização Operativa | Utilização Improdutiva | Valor Operativo | Valor Improdutivo | Valor Item
2692 | Desmoldante protetor para formas de madeira, de base oleosa emulsionada em água | l | 0.0167 | 1 | 0 | 6.97 | 0 | 0.11
4491 | Pontalete *7,5 x 7,5* cm em pinus, mista ou equivalente da regiao - bruta | m | 1.166 | 1 | 0 | 7.23 | 0 | 8.43
40304 | Prego de aço polido com cabeça dupla 17 x 27 (2 1/2 x 11) | kg | 0.053 | 1 | 0 | 24.98 | 0 | 1.32
5073 | Prego de aço polido com cabeça 17 x 24 (2 1/4 x 11) | kg | 0.049 | 1 | 0 | 20.63 | 0 | 1.01
4517 | Sarrafo *2,5 x 7,5* cm em pinus, mista ou equivalente da regiao - bruta | m | 1.053 | 1 | 0 | 2.53 | 0 | 2.66
6212 | Tabua *2,5 x 30 cm em pinus, mista ou equivalente da regiao - bruta | m | 2.186 | 1 | 0 | 12 | 0 | 26.23
88239 | Ajudante de Carpinteiro com encargos complementares | h | 0.503 | 1 | 0 | 21.1 | 0 | 10.61
88262 | Carpinteiro de formas com encargos complementares | h | 1.179 | 1 | 0 | 25.37 | 0 | 29.91
91693 | Serra circular de bancada com motor elétrico potência de 5hp, com coifa para disco 10" - chi diurno. af_08/2015 | chi | 0.103 | 1 | 0 | 28.89 | 0 | 2.97
91692 | Serra circular de bancada com motor elétrico potência de 5hp, com coifa para disco 10" - chp diurno. af_08/2015 | chp | 0.026 | 1 | 0 | 30.42 | 0 | 0.79
[7 empty] | Custo Unitário | 84.04
[7 empty] | BDI | 23.51
[7 empty] | Preço Unitário | 103.8
92269 - Fabricação de fôrma para pilares e estruturas similares, em madeira serrada, e=25 mm. Af_09/2020 ( m² )
Sistema: SINAPI sem Desoneração - 01/07/2025
Utilizado no(s) item(ns) 05.09.01.03.04
Código | Descrição | Unidade | Quantidade | Utilização Operativa | Utilização Improdutiva | Valor Operativo | Valor Improdutivo | Valor Item
5068 | Prego de aço polido com cabeça 17 x 21 (2 x 11) | kg | 0.086 | 1 | 0 | 20.24 | 0 | 1.74
4517 | Sarrafo *2,5 x 7,5* cm em pinus, mista ou equivalente da regiao - bruta | m | 4.432 | 1 | 0 | 2.53 | 0 | 11.21
6212 | Tabua *2,5 x 30 cm em pinus, mista ou equivalente da regiao - bruta | m | 6.53 | 1 | 0 | 12 | 0 | 78.36
88239 | Ajudante de Carpinteiro com encargos complementares | h | 0.143 | 1 | 0 | 21.1 | 0 | 3.01
88262 | Carpinteiro de formas com encargos complementares | h | 0.607 | 1 | 0 | 25.37 | 0 | 15.39
91693 | Serra circular de bancada com motor elétrico potência de 5hp, com coifa para disco 10" - chi diurno. af_08/2015 | chi | 0.201 | 1 | 0 | 28.89 | 0 | 5.8
91692 | Serra circular de bancada com motor elétrico potência de 5hp, com coifa para disco 10" - chp diurno. af_08/2015 | chp | 0.05 | 1 | 0 | 30.42 | 0 | 1.52
[7 empty] | Custo Unitário | 117.03
[7 empty] | BDI | 23.51
[7 empty] | Preço Unitário | 144.54
92759 - Armação de pilar ou viga de estrutura convencional de concreto armado utilizando aço ca-60 de 5,0 mm - montagem. Af_06/2022 ( kg )
Sistema: SINAPI sem Desoneração - 01/07/2025
Utilizado no(s) item(ns) 05.09.01.03.07
Código | Descrição | Unidade | Quantidade | Utilização Operativa | Utilização Improdutiva | Valor Operativo | Valor Improdutivo | Valor Item
43132 | Arame recozido 16 bwg, d = 1,65 mm (0,016 kg/m) ou 18 bwg, d = 1,25 mm (0,01 kg/m) | kg | 0.025 | 1 | 0 | 19.78 | 0 | 0.49
39017 | Espaçador/distanciador circular com entrada lateral, em plástico, para vergalhão *4,2 a 12,5* mm, cobrimento 20 mm | un | 1.19 | 1 | 0 | 0.22 | 0 | 0.26
88238 | Ajudante de Armador com encargos complementares | h | 0.0175 | 1 | 0 | 21.28 | 0 | 0.37
88245 | Armador com encargos complementares | h | 0.1069 | 1 | 0 | 25.57 | 0 | 2.73
92800 | Corte e dobra de aço ca-60, diâmetro de 5,0 mm. Af_06/2022 | kg | 1 | 1 | 0 | 9.89 | 0 | 9.89
[7 empty] | Custo Unitário | 13.74
[7 empty] | BDI | 23.51
[7 empty] | Preço Unitário | 16.97
94965 - Concreto fck = 25mpa, traço 1:2,3:2,7 (em massa seca de cimento/ areia média/ brita 1) - preparo mecânico com betoneira 400 l. Af_05/2021 ( m³ )
Sistema: SINAPI sem Desoneração - 01/07/2025
Utilizado no(s) item(ns) 05.09.01.03.08
Código | Descrição | Unidade | Quantidade | Utilização Operativa | Utilização Improdutiva | Valor Operativo | Valor Improdutivo | Valor Item
370 | Areia média - posto jazida/fornecedor (retirado na jazida, sem transporte) | m³ | 0.7229 | 1 | 0 | 87 | 0 | 62.89
1379 | Cimento Portland composto CP II-32 | kg | 362.6579 | 1 | 0 | 0.8 | 0 | 290.12
4721 | Pedra britada n. 1 (9,5 a 19 mm) posto pedreira/fornecedor, sem frete | m³ | 0.5934 | 1 | 0 | 98.88 | 0 | 58.67
88831 | Betoneira capacidade nominal de 400 l, capacidade de mistura 280 l, motor elétrico trifásico potência de 2 cv, sem carregador - chi diurno. Af_05/2023 | chi | 0.7103 | 1 | 0 | 0.38 | 0 | 0.26
88830 | Betoneira capacidade nominal de 400 l, capacidade de mistura 280 l, motor elétrico trifásico potência de 2 cv, sem carregador - chp diurno. Af_05/2023 | chp | 0.7534 | 1 | 0 | 2.07 | 0 | 1.55
88377 | Operador de betoneira estacionária/misturador com encargos complementares | h | 1.4637 | 1 | 0 | 25.74 | 0 | 37.67
88316 | Servente com encargos complementares | h | 2.3117 | 1 | 0 | 20.79 | 0 | 48.06
[7 empty] | Custo Unitário | 499.22
[7 empty] | BDI | 23.51
[7 empty] | Preço Unitário | 616.59
08070010 - (74202/001) LAJE PRE-FABRICADA PARA FORRO E=8 CM E CAPA DE 4CM, INCLUSIVE CONCRETAGEM E ESCORAMENTOS ( m² )
Sistema: SANESUL sem Desoneração - 01/07/2025
Utilizado no(s) item(ns) 05.09.01.03.09
Código | Descrição | Unidade | Quantidade | Utilização Operativa | Utilização Improdutiva | Valor Operativo | Valor Improdutivo | Valor Item
34 | Aço CA-50, 10,0 mm, vergalhão | kg | 0.19 | 1 | 0 | 8.11 | 0 | 1.54
4433 | Caibro nao aparelhado *6 x 6* cm, em macaranduba/massaranduba, angelim ou equivalente da regiao - bruta | m | 0.15 | 1 | 0 | 26.79 | 0 | 4.01
3736 | Laje pre-moldada convencional (lajotas + vigotas) para forro, unidirecional, sobrecarga de 100 kg/m2, vão ate 4,00 m (sem colocação) | m² | 1 | 1 | 0 | 54 | 0 | 54
5071 | Prego de aço polido com cabeça 18 x 24 (2 1/4 x 10) | kg | 0.03 | 1 | 0 | 20.24 | 0 | 0.6
6189 | Tabua nao aparelhada *2,5 x 30* cm, em macaranduba/massaranduba, angelim ou equivalente da regiao - bruta | m | 0.09 | 1 | 0 | 28.25 | 0 | 2.54
94964 | Concreto fck = 20mpa, traço 1:2,7:3 (em massa seca de cimento/ areia média/ brita 1) - preparo mecânico com betoneira 400 l. Af_05/2021 | m³ | 0.04 | 1 | 0 | 478.14 | 0 | 19.12
103670 | LANÇAMENTO COM USO DE BALDES, ADENSAMENTO E ACABAMENTO DE CONCRETO EM ESTRUTURAS. AF_02/2022 | m³ | 0.04 | 1 | 0 | 281.31 | 0 | 11.25
88309 | Pedreiro com encargos complementares | h | 0.1 | 1 | 0 | 25.75 | 0 | 2.57
88316 | Servente com encargos complementares | h | 0.1 | 1 | 0 | 20.79 | 0 | 2.07
[7 empty] | Custo Unitário | 97.7
[7 empty] | BDI | 23.51
[7 empty] | Preço Unitário | 120.67
97906 - Caixa enterrada hidráulica retangular, em alvenaria com blocos de concreto, dimensões internas: 0,6x0,6x0,6 m para rede de esgoto. Af_12/2020 ( un )
Sistema: SINAPI sem Desoneração - 01/07/2025
Utilizado no(s) item(ns) 05.09.01.03.10
Código | Descrição | Unidade | Quantidade | Utilização Operativa | Utilização Improdutiva | Valor Operativo | Valor Improdutivo | Valor Item
650 | Bloco de vedacao de concreto, 9 x 19 x 39 cm (classe c - nbr 6136) | un | 20.7615 | 1 | 0 | 3.55 | 0 | 73.7
2692 | Desmoldante protetor para formas de madeira, de base oleosa emulsionada em água | l | 0.0054 | 1 | 0 | 6.97 | 0 | 0.03
4491 | Pontalete *7,5 x 7,5* cm em pinus, mista ou equivalente da regiao - bruta | m | 0.1184 | 1 | 0 | 7.23 | 0 | 0.85
5069 | Prego de aço polido com cabeça 17 x 27 (2 1/2 x 11) | kg | 0.0125 | 1 | 0 | 20.63 | 0 | 0.25
4517 | Sarrafo *2,5 x 7,5* cm em pinus, mista ou equivalente da regiao - bruta | m | 0.1408 | 1 | 0 | 2.53 | 0 | 0.35
6193 | Tabua nao aparelhada *2,5 x 20* cm, em macaranduba/massaranduba, angelim ou equivalente da regiao - bruta | m | 0.4416 | 1 | 0 | 19.36 | 0 | 8.54
100475 | Argamassa traço 1:3 (em volume de cimento e areia média úmida) com adição de impermeabilizante, preparo mecânico com betoneira 400 l. Af_08/2019 | m³ | 0.0728 | 1 | 0 | 723.3 | 0 | 52.65
87316 | Argamassa traço 1:4 (em volume de cimento e areia grossa úmida) para chapisco convencional, preparo mecânico com betoneira 400 l. Af_08/2019 | m³ | 0.0148 | 1 | 0 | 487.71 | 0 | 7.21
94970 | Concreto fck = 20mpa, traço 1:2,7:3 (em massa seca de cimento/ areia média/ brita 1) - preparo mecânico com betoneira 600 l. Af_05/2021 | m³ | 0.0744 | 1 | 0 | 464.48 | 0 | 34.55
97735 | Peça retangular pré-moldada, volume de concreto de 30 a 100 litros, taxa de aço aproximada de 30kg/m³. Af_03/2024 | m³ | 0.0448 | 1 | 0 | 2331.76 | 0 | 104.46
88309 | Pedreiro com encargos complementares | h | 3.5684 | 1 | 0 | 25.75 | 0 | 91.88
101616 | Preparo de fundo de vala com largura menor que 1,5 m (acerto do solo natural). Af_08/2020 | m² | 0.81 | 1 | 0 | 6.03 | 0 | 4.88
5679 | Retroescavadeira sobre rodas com carregadeira, tração 4x4, potência líq. 88 hp, caçamba carreg. Cap. Mín. 1 m3, caçamba retro cap. 0,26 m3, peso operacional mín. 6.674 kg, profundidade escavação máx. 4,37 m - chi diurno. Af_06/2014 | chi | 0.0178 | 1 | 0 | 64.03 | 0 | 1.13
5678 | Retroescavadeira sobre rodas com carregadeira, tração 4x4, potência líq. 88 hp, caçamba carreg. Cap. Mín. 1 m3, caçamba retro cap. 0,26 m3, peso operacional mín. 6.674 kg, profundidade escavação máx. 4,37 m - chp diurno. Af_06/2014 | chp | 0.0087 | 1 | 0 | 146.36 | 0 | 1.27
88316 | Servente com encargos complementares | h | 2.8038 | 1 | 0 | 20.79 | 0 | 58.29
[7 empty] | Custo Unitário | 440.04
[7 empty] | BDI | 23.51
[7 empty] | Preço Unitário | 543.49
105024 - Verga moldada in loco em concreto, espessura de *10* cm. Af_03/2024 ( m )
Sistema: SINAPI sem Desoneração - 01/07/2025
Utilizado no(s) item(ns) 05.09.01.04.02
Código | Descrição | Unidade | Quantidade | Utilização Operativa | Utilização Improdutiva | Valor Operativo | Valor Improdutivo | Valor Item
2692 | Desmoldante protetor para formas de madeira, de base oleosa emulsionada em água | l | 0.008 | 1 | 0 | 6.97 | 0 | 0.05
39017 | Espaçador/distanciador circular com entrada lateral, em plástico, para vergalhão *4,2 a 12,5* mm, cobrimento 20 mm | un | 6 | 1 | 0 | 0.22 | 0 | 1.32
4491 | Pontalete *7,5 x 7,5* cm em pinus, mista ou equivalente da regiao - bruta | m | 0.203 | 1 | 0 | 7.23 | 0 | 1.46
94964 | Concreto fck = 20mpa, traço 1:2,7:3 (em massa seca de cimento/ areia média/ brita 1) - preparo mecânico com betoneira 400 l. Af_05/2021 | m³ | 0.021 | 1 | 0 | 478.14 | 0 | 10.04
92802 | Corte e dobra de aço ca-50, diâmetro de 8,0 mm. Af_06/2022 | kg | 0.79 | 1 | 0 | 10.01 | 0 | 7.9
92270 | Fabricação de fôrma para vigas, com madeira serrada, e = 25 mm. Af_09/2020 | m² | 0.094 | 1 | 0 | 170.96 | 0 | 16.07
88309 | Pedreiro com encargos complementares | h | 0.39 | 1 | 0 | 25.75 | 0 | 10.04
88316 | Servente com encargos complementares | h | 0.195 | 1 | 0 | 20.79 | 0 | 4.05
[7 empty] | Custo Unitário | 50.93
[7 empty] | BDI | 23.51
[7 empty] | Preço Unitário | 62.9
101965 - Peitoril linear em granito ou mármore, l = 15cm, assentado com argamassa 1:6 com aditivo. Af_11/2020 ( m )
Sistema: SINAPI sem Desoneração - 01/07/2025
Utilizado no(s) item(ns) 05.09.01.04.03
Código | Descrição | Unidade | Quantidade | Utilização Operativa | Utilização Improdutiva | Valor Operativo | Valor Improdutivo | Valor Item
34747 | Peitoril em mármore, polido, branco comum, l= *15* cm, E= *2,0* cm, com pingadeira | m | 1.04 | 1 | 0 | 141.69 | 0 | 147.35
87283 | Argamassa traço 1:6 (em volume de cimento e areia média úmida) com adição de plastificante para emboço/massa única/assentamento de alvenaria de vedação, preparo mecânico com betoneira 400 l. Af_08/2019 | m³ | 0.006 | 1 | 0 | 454.93 | 0 | 2.72
88274 | Marmorista/graniteiro com encargos complementares | h | 0.419 | 1 | 0 | 25.63 | 0 | 10.73
91693 | Serra circular de bancada com motor elétrico potência de 5hp, com coifa para disco 10" - chi diurno. af_08/2015 | chi | 0.398 | 1 | 0 | 28.89 | 0 | 11.49
91692 | Serra circular de bancada com motor elétrico potência de 5hp, com coifa para disco 10" - chp diurno. af_08/2015 | chp | 0.021 | 1 | 0 | 30.42 | 0 | 0.63
88316 | Servente com encargos complementares | h | 0.209 | 1 | 0 | 20.79 | 0 | 4.34
[7 empty] | Custo Unitário | 177.26
[7 empty] | BDI | 23.51
[7 empty] | Preço Unitário | 218.93
94216 - Telhamento com telha metálica termoacústica e = 30 mm, com até 2 águas, incluso içamento. Af_07/2019 ( m² )
Sistema: SINAPI sem Desoneração - 01/07/2025
Utilizado no(s) item(ns) 05.09.01.04.04
Código | Descrição | Unidade | Quantidade | Utilização Operativa | Utilização Improdutiva | Valor Operativo | Valor Improdutivo | Valor Item
11029 | Haste reta para gancho de ferro galvanizado, com rosca 1/4" x 30 cm para fixação de telha metálica, inclui porca e arruelas de vedação | cj | 4.15 | 1 | 0 | 1.46 | 0 | 6.05
40740 | Telha galvalume com isolamento termoacustico em espuma rigida de poliuretano (pu) injetado, espessura de 30 mm, densidade de 35 kg/m3, revestimento em telha trapezoidal nas duas faces com espessura de 0,50 mm cada, acabamento natural (nao inclui acessorios de fixacao) | m² | 1.146 | 1 | 0 | 173.16 | 0 | 198.44
93282 | Guincho elétrico de coluna, capacidade 400 kg, com moto freio, motor trifásico de 1,25 CV - chi diurno. af_03/2016 | chi | 0.0012 | 1 | 0 | 27.79 | 0 | 0.03
93281 | Guincho elétrico de coluna, capacidade 400 kg, com moto freio, motor trifásico de 1,25 CV - chp diurno. af_03/2016 | chp | 0.0009 | 1 | 0 | 28.9 | 0 | 0.02
88316 | Servente com encargos complementares | h | 0.062 | 1 | 0 | 20.79 | 0 | 1.28
88323 | Telhadista com encargos complementares | h | 0.056 | 1 | 0 | 25.13 | 0 | 1.4
[7 empty] | Custo Unitário | 207.22
[7 empty] | BDI | 23.51
[7 empty] | Preço Unitário | 255.94
92580 - Trama de aço composta por terças para telhados de até 2 águas para telha ondulada de fibrocimento, metálica, plástica ou termoacústica, incluso transporte vertical. Af_07/2019 ( m² )
Sistema: SINAPI sem Desoneração - 01/07/2025
Utilizado no(s) item(ns) 05.09.01.04.05
Código | Descrição | Unidade | Quantidade | Utilização Operativa | Utilização Improdutiva | Valor Operativo | Valor Improdutivo | Valor Item
40549 | Parafuso, comum, ASTM A307, sextavado, diâmetro 1/2" (12,7 mm), comprimento 1" (25,4 mm) | cento | 0.007 | 1 | 0 | 214.19 | 0 | 1.49
43083 | Perfil "u" enrijecido, em chapa dobrada de aco laminado, e = 3,75 mm, h = 200 mm, l = 75 mm (9,94 kg/m) | kg | 4.333 | 1 | 0 | 8.96 | 0 | 38.82
93282 | Guincho elétrico de coluna, capacidade 400 kg, com moto freio, motor trifásico de 1,25 CV - chi diurno. af_03/2016 | chi | 0.0094 | 1 | 0 | 27.79 | 0 | 0.26
93281 | Guincho elétrico de coluna, capacidade 400 kg, com moto freio, motor trifásico de 1,25 CV - chp diurno. af_03/2016 | chp | 0.0068 | 1 | 0 | 28.9 | 0 | 0.19
88278 | Montador de estruturas metálicas com encargos complementares | h | 0.213 | 1 | 0 | 28.38 | 0 | 6.04
88316 | Servente com encargos complementares | h | 0.106 | 1 | 0 | 20.79 | 0 | 2.2
[7 empty] | Custo Unitário | 49
[7 empty] | BDI | 23.51
[7 empty] | Preço Unitário | 60.52
94231 - Rufo em chapa de aço galvanizado número 24, corte de 25 cm, incluso transporte vertical. Af_07/2019 ( m )
Sistema: SINAPI sem Desoneração - 01/07/2025
Utilizado no(s) item(ns) 05.09.01.04.06
Código | Descrição | Unidade | Quantidade | Utilização Operativa | Utilização Improdutiva | Valor Operativo | Valor Improdutivo | Valor Item
5061 | Prego de aço polido com cabeça 18 x 27 (2 1/2 x 10) | kg | 0.006 | 1 | 0 | 19.9 | 0 | 0.11
5104 | Rebite de repuxo em aluminio vazado, diametro 3,2 x 8 mm de comprimento (1kg = 1025 unidades) | kg | 0.0012 | 1 | 0 | 128.27 | 0 | 0.15
40873 | Rufo interno/externo de chapa de aço galvanizada num 24, corte 25 cm | m | 1.05 | 1 | 0 | 22.38 | 0 | 23.49
142 | Selante elástico monocomponente a base de poliuretano (pu) para juntas diversas | 310ml | 0.198 | 1 | 0 | 34.82 | 0 | 6.89
13388 | Solda em barra de estanho-chumbo 50/50 | kg | 0.045 | 1 | 0 | 168.62 | 0 | 7.58
93282 | Guincho elétrico de coluna, capacidade 400 kg, com moto freio, motor trifásico de 1,25 CV - chi diurno. af_03/2016 | chi | 0.0183 | 1 | 0 | 27.79 | 0 | 0.5
93281 | Guincho elétrico de coluna, capacidade 400 kg, com moto freio, motor trifásico de 1,25 CV - chp diurno. af_03/2016 | chp | 0.0132 | 1 | 0 | 28.9 | 0 | 0.38
88316 | Servente com encargos complementares | h | 0.207 | 1 | 0 | 20.79 | 0 | 4.3
88323 | Telhadista com encargos complementares | h | 0.112 | 1 | 0 | 25.13 | 0 | 2.81
[7 empty] | Custo Unitário | 46.21
[7 empty] | BDI | 23.51
[7 empty] | Preço Unitário | 57.07
94228 - Calha em chapa de aço galvanizado número 24, desenvolvimento de 50 cm, incluso transporte vertical. Af_07/2019 ( m )
Sistema: SINAPI sem Desoneração - 01/07/2025
Utilizado no(s) item(ns) 05.09.01.04.07
Código | Descrição | Unidade | Quantidade | Utilização Operativa | Utilização Improdutiva | Valor Operativo | Valor Improdutivo | Valor Item
40783 | Calha quadrada de chapa de aço galvanizada num 24, corte 50 cm | m | 1.05 | 1 | 0 | 40.33 | 0 | 42.34
5061 | Prego de aço polido com cabeça 18 x 27 (2 1/2 x 10) | kg | 0.013 | 1 | 0 | 19.9 | 0 | 0.25
5104 | Rebite de repuxo em aluminio vazado, diametro 3,2 x 8 mm de comprimento (1kg = 1025 unidades) | kg | 0.0024 | 1 | 0 | 128.27 | 0 | 0.3
142 | Selante elástico monocomponente a base de poliuretano (pu) para juntas diversas | 310ml | 0.081 | 1 | 0 | 34.82 | 0 | 2.82
13388 | Solda em barra de estanho-chumbo 50/50 | kg | 0.09 | 1 | 0 | 168.62 | 0 | 15.17
93282 | Guincho elétrico de coluna, capacidade 400 kg, com moto freio, motor trifásico de 1,25 CV - chi diurno. af_03/2016 | chi | 0.0183 | 1 | 0 | 27.79 | 0 | 0.5
93281 | Guincho elétrico de coluna, capacidade 400 kg, com moto freio, motor trifásico de 1,25 CV - chp diurno. af_03/2016 | chp | 0.0132 | 1 | 0 | 28.9 | 0 | 0.38
88316 | Servente com encargos complementares | h | 0.371 | 1 | 0 | 20.79 | 0 | 7.71
88323 | Telhadista com encargos complementares | h | 0.277 | 1 | 0 | 25.13 | 0 | 6.96
[7 empty] | Custo Unitário | 76.43
[7 empty] | BDI | 23.51
[7 empty] | Preço Unitário | 94.4
91341 - Porta em alumínio de abrir tipo veneziana com guarnição, fixação com parafusos - fornecimento e instalação. Af_12/2019 ( m² )
Sistema: SINAPI sem Desoneração - 01/07/2025
Utilizado no(s) item(ns) 05.09.01.04.08
Código | Descrição | Unidade | Quantidade | Utilização Operativa | Utilização Improdutiva | Valor Operativo | Valor Improdutivo | Valor Item
7568 | Bucha de nylon sem aba s10, com parafuso de 6,10 X 65 mm em aço zincado com rosca soberba, cabeça chata e fenda phillips | un | 4.8166 | 1 | 0 | 0.36 | 0 | 1.73
36888 | Guarnicao / moldura / arremate de acabamento para esquadria, em aluminio perfil 25, acabamento anodizado branco ou brilhante, para 1 face | m | 6.8504 | 1 | 0 | 38.79 | 0 | 265.72
39025 | Porta de abrir, tipo veneziana, em aluminio, acabamento anodizado natural, 90 cm x 210 cm (largura x altura), sem guarnicao/alizar/vista | un | 0.5473 | 1 | 0 | 790.47 | 0 | 432.62
142 | Selante elástico monocomponente a base de poliuretano (pu) para juntas diversas | 310ml | 0.8829 | 1 | 0 | 34.82 | 0 | 30.74
88309 | Pedreiro com encargos complementares | h | 0.3826 | 1 | 0 | 25.75 | 0 | 9.85
88316 | Servente com encargos complementares | h | 0.191 | 1 | 0 | 20.79 | 0 | 3.97
[7 empty] | Custo Unitário | 744.63
[7 empty] | BDI | 23.51
[7 empty] | Preço Unitário | 919.69
94570 - Janela de alumínio de correr com 2 folhas para vidros (vidros inclusos), batente/ requadro 6 a 14 cm, acabamento com acetato ou brilhante, fixação com parafuso, sem guarnição/ alizar, dimensões 100x120 cm, vedação com silicone, exclusive contramarco - fornecimento e instalação. Af_11/2024 ( m² )
Sistema: SINAPI sem Desoneração - 01/07/2025
Utilizado no(s) item(ns) 05.09.01.04.09
Código | Descrição | Unidade | Quantidade | Utilização Operativa | Utilização Improdutiva | Valor Operativo | Valor Improdutivo | Valor Item
36896 | Janela de correr, em aluminio perfil 25, 100 x 120 cm (a x l), 2 fls moveis, sem bandeira, acabamento branco ou brilhante, batente de 6 a 7 cm, com vidro 4 mm, sem guarnicao | un | 0.8333 | 1 | 0 | 529 | 0 | 440.81
4377 | Parafuso de aço zincado com rosca soberba, cabeça chata e fenda simples, diâmetro 4,2 mm, comprimento * 32 * mm | un | 9.2 | 1 | 0 | 0.21 | 0 | 1.93
39961 | Silicone acético uso geral incolor 280 g | un | 0.66786 | 1 | 0 | 23 | 0 | 15.36
88309 | Pedreiro com encargos complementares | h | 0.31302 | 1 | 0 | 25.75 | 0 | 8.06
88316 | Servente com encargos complementares | h | 0.15651 | 1 | 0 | 20.79 | 0 | 3.25
[7 empty] | Custo Unitário | 469.41
[7 empty] | BDI | 23.51
[7 empty] | Preço Unitário | 579.77
13010080 - Execução de base regularizada para piso cerâmico traço 1:5, e=3cm ( m² )
Sistema: SANESUL sem Desoneração - 01/07/2025
Utilizado no(s) item(ns) 05.09.01.05.01
Código | Descrição | Unidade | Quantidade | Utilização Operativa | Utilização Improdutiva | Valor Operativo | Valor Improdutivo | Valor Item
7334 | ADITIVO ADESIVO LIQUIDO PARA ARGAMASSAS DE REVESTIMENTOS CIMENTICIOS | l | 0.435 | 1 | 0 | 15.95 | 0 | 6.93
1379 | CIMENTO PORTLAND COMPOSTO CP II-32 | kg | 1 | 1 | 0 | 0.8 | 0 | 0.8
87301 | Argamassa traço 1:4 (em volume de cimento e areia média úmida) para contrapiso, preparo mecânico com betoneira 400 l. Af_08/2019 | m³ | 0.0431 | 1 | 0 | 614.77 | 0 | 26.49
88309 | Pedreiro com encargos complementares | h | 0.3 | 1 | 0 | 25.75 | 0 | 7.72
88316 | Servente com encargos complementares | h | 0.15 | 1 | 0 | 20.79 | 0 | 3.11
[7 empty] | Custo Unitário | 45.05
[7 empty] | BDI | 23.51
[7 empty] | Preço Unitário | 55.64
13010090 - Execução de piso de concreto, Fck=13,5 MPa e=5 cm ( m² )
Sistema: SANESUL sem Desoneração - 01/07/2025
Utilizado no(s) item(ns) 05.09.01.05.02
Código | Descrição | Unidade | Quantidade | Utilização Operativa | Utilização Improdutiva | Valor Operativo | Valor Improdutivo | Valor Item
366 | Areia fina - posto jazida/fornecedor (retirado na jazida, sem transporte) | m³ | 0.0462 | 1 | 0 | 87 | 0 | 4.01
1379 | Cimento Portland composto CP II-32 | kg | 14.05 | 1 | 0 | 0.8 | 0 | 11.24
4721 | Pedra britada n. 1 (9,5 a 19 mm) posto pedreira/fornecedor, sem frete | m³ | 0.0418 | 1 | 0 | 98.88 | 0 | 4.13
89225 | Betoneira capacidade nominal de 600 l, capacidade de mistura 360 l, motor elétrico trifásico potência de 4 cv, sem carregador - chp diurno. Af_05/2023 | chp | 0.037 | 1 | 0 | 5.71 | 0 | 0.21
88309 | Pedreiro com encargos complementares | h | 0.22 | 1 | 0 | 25.75 | 0 | 5.66
88316 | Servente com encargos complementares | h | 0.5 | 1 | 0 | 20.79 | 0 | 10.39
[7 empty] | Custo Unitário | 35.64
[7 empty] | BDI | 23.51
[7 empty] | Preço Unitário | 44.02
13010324 - Fornecimento e assentamento de piso cerâmico extra, tipo piso/parede (5x5 cm), e= 8 mm, tipo grês na cor azul escuro, inclusive cimento colante e rejunte ( m² )
Sistema: SANESUL sem Desoneração - 01/07/2025
Utilizado no(s) item(ns) 05.09.01.05.04
Código | Descrição | Unidade | Quantidade | Utilização Operativa | Utilização Improdutiva | Valor Operativo | Valor Improdutivo | Valor Item
1381 | Argamassa colante AC I para cerâmicas | kg | 5.36 | 1 | 0 | 0.89 | 0 | 4.77
1379 | Cimento Portland composto CP II-32 | kg | 0.75 | 1 | 0 | 0.8 | 0 | 0.6
1287 | Piso em ceramica esmaltada, cor lisa, pei maior ou igual a 4, formato menor ou igual a 2025 cm2 | m² | 1.06 | 1 | 0 | 35.59 | 0 | 37.72
88309 | Pedreiro com encargos complementares | h | 0.3 | 1 | 0 | 25.75 | 0 | 7.72
88316 | Servente com encargos complementares | h | 0.2 | 1 | 0 | 20.79 | 0 | 4.15
[7 empty] | Custo Unitário | 54.96
[7 empty] | BDI | 23.51
[7 empty] | Preço Unitário | 67.88
98689 - Soleira em granito, largura 15 cm, espessura 2,0 cm. Af_09/2020 ( m )
Sistema: SINAPI sem Desoneração - 01/07/2025
Utilizado no(s) item(ns) 05.09.01.05.05
Código | Descrição | Unidade | Quantidade | Utilização Operativa | Utilização Improdutiva | Valor Operativo | Valor Improdutivo | Valor Item
37595 | Argamassa colante tipo ACIII | kg | 1.29 | 1 | 0 | 2.73 | 0 | 3.52
20232 | Soleira em granito, polido, tipo Andorinha/Quartz/Castelo/Corumbá ou outros equivalentes da região, l= *15* cm, E= *2,0* cm | m | 1 | 1 | 0 | 93.75 | 0 | 93.75
88274 | Marmorista/graniteiro com encargos complementares | h | 0.547 | 1 | 0 | 25.63 | 0 | 14.01
88316 | Servente com encargos complementares | h | 0.273 | 1 | 0 | 20.79 | 0 | 5.67
[7 empty] | Custo Unitário | 116.95
[7 empty] | BDI | 23.51
[7 empty] | Preço Unitário | 144.44
87905 - Chapisco aplicado em alvenaria (com presença de vãos) e estruturas de concreto de fachada, com colher de pedreiro. Argamassa traço 1:3 com preparo em betoneira 400l. Af_10/2022 ( m² )
Sistema: SINAPI sem Desoneração - 01/07/2025
Utilizado no(s) item(ns) 05.09.01.05.06
Código | Descrição | Unidade | Quantidade | Utilização Operativa | Utilização Improdutiva | Valor Operativo | Valor Improdutivo | Valor Item
87313 | Argamassa traço 1:3 (em volume de cimento e areia grossa úmida) para chapisco convencional, preparo mecânico com betoneira 400 l. Af_08/2019 | m³ | 0.0037 | 1 | 0 | 539.44 | 0 | 1.99
88309 | Pedreiro com encargos complementares | h | 0.1724 | 1 | 0 | 25.75 | 0 | 4.43
88316 | Servente com encargos complementares | h | 0.0575 | 1 | 0 | 20.79 | 0 | 1.19
[7 empty] | Custo Unitário | 7.61
[7 empty] | BDI | 23.51
[7 empty] | Preço Unitário | 9.4
13011040 - Emboço para parede com argamassa de cimento, cal e areia, traço 1:2:8, e=3 cm ( m² )
Sistema: SANESUL sem Desoneração - 01/07/2025
Utilizado no(s) item(ns) 05.09.01.05.07
Código | Descrição | Unidade | Quantidade | Utilização Operativa | Utilização Improdutiva | Valor Operativo | Valor Improdutivo | Valor Item
366 | Areia fina - posto jazida/fornecedor (retirado na jazida, sem transporte) | m³ | 0.0215 | 1 | 0 | 87 | 0 | 1.87
1106 | Cal hidratada CH-I para argamassas | kg | 4.86 | 1 | 0 | 1.2 | 0 | 5.83
1379 | Cimento Portland composto CP II-32 | kg | 4.86 | 1 | 0 | 0.8 | 0 | 3.88
88309 | Pedreiro com encargos complementares | h | 0.6 | 1 | 0 | 25.75 | 0 | 15.45
88316 | Servente com encargos complementares | h | 0.6 | 1 | 0 | 20.79 | 0 | 12.47
[7 empty] | Custo Unitário | 39.5
[7 empty] | BDI | 23.51
[7 empty] | Preço Unitário | 48.79
13011050 - Emboço para revestimento c/ azulejo traço 1:4 de cal e areia + 130kg de cimento ( m² )
Sistema: SANESUL sem Desoneração - 01/07/2025
Utilizado no(s) item(ns) 05.09.01.05.08
Código | Descrição | Unidade | Quantidade | Utilização Operativa | Utilização Improdutiva | Valor Operativo | Valor Improdutivo | Valor Item
366 | Areia fina - posto jazida/fornecedor (retirado na jazida, sem transporte) | m³ | 0.0244 | 1 | 0 | 87 | 0 | 2.12
1106 | Cal hidratada CH-I para argamassas | kg | 3.64 | 1 | 0 | 1.2 | 0 | 4.36
1379 | Cimento Portland composto CP II-32 | kg | 2.6 | 1 | 0 | 0.8 | 0 | 2.08
88309 | Pedreiro com encargos complementares | h | 0.6 | 1 | 0 | 25.75 | 0 | 15.45
88316 | Servente com encargos complementares | h | 0.52 | 1 | 0 | 20.79 | 0 | 10.81
[7 empty] | Custo Unitário | 34.82
[7 empty] | BDI | 23.51
[7 empty] | Preço Unitário | 43.01
13011060 - Emboço p/ forro c/ argamassa de cimento, cal e areia, traço 1:2:9, e=2cm ( m² )
Sistema: SANESUL sem Desoneração - 01/07/2025
Utilizado no(s) item(ns) 05.09.01.05.09
Código | Descrição | Unidade | Quantidade | Utilização Operativa | Utilização Improdutiva | Valor Operativo | Valor Improdutivo | Valor Item
366 | Areia fina - posto jazida/fornecedor (retirado na jazida, sem transporte) | m³ | 0.0262 | 1 | 0 | 87 | 0 | 2.27
1106 | Cal hidratada CH-I para argamassas | kg | 3.64 | 1 | 0 | 1.2 | 0 | 4.36
1379 | Cimento Portland composto CP II-32 | kg | 3.24 | 1 | 0 | 0.8 | 0 | 2.59
88309 | Pedreiro com encargos complementares | h | 0.59 | 1 | 0 | 25.75 | 0 | 15.19
88316 | Servente com encargos complementares | h | 0.59 | 1 | 0 | 20.79 | 0 | 12.26
[7 empty] | Custo Unitário | 36.67
[7 empty] | BDI | 23.51
[7 empty] | Preço Unitário | 45.29
98557 - Impermeabilização de superfície com emulsão asfáltica, 2 demãos. Af_09/2023 ( m² )
Sistema: SINAPI sem Desoneração - 01/07/2025
Utilizado no(s) item(ns) 05.09.01.05.10
Código | Descrição | Unidade | Quantidade | Utilização Operativa | Utilização Improdutiva | Valor Operativo | Valor Improdutivo | Valor Item
626 | Manta liquida de base asfaltica modificada com a adicao de elastomeros diluidos em solvente organico, aplicacao a frio (membrana de emulsao asfaltica para impermeabilizacao flexivel) | kg | 1.5 | 1 | 0 | 19.7 | 0 | 29.55
88243 | Ajudante especializado com encargos complementares | h | 0.0969 | 1 | 0 | 21.65 | 0 | 2.09
88270 | Impermeabilizador com encargos complementares | h | 0.4299 | 1 | 0 | 25.56 | 0 | 10.98
[7 empty] | Custo Unitário | 42.62
[7 empty] | BDI | 23.51
[7 empty] | Preço Unitário | 52.64
98546 - Impermeabilização de superfície com manta asfáltica, uma camada, inclusive aplicação de primer asfáltico, e=4mm. Af_09/2023 ( m² )
Sistema: SINAPI sem Desoneração - 01/07/2025
Utilizado no(s) item(ns) 05.09.01.05.11
Código | Descrição | Unidade | Quantidade | Utilização Operativa | Utilização Improdutiva | Valor Operativo | Valor Improdutivo | Valor Item
4226 | Gás de cozinha - GLP | kg | 0.26 | 1 | 0 | 8.53 | 0 | 2.21
4015 | Manta asfáltica elastomerica em poliéster 4 mm, tipo III, Classe B, acabamento PP (NBR 9952) | m² | 1.1319 | 1 | 0 | 69.2 | 0 | 78.32
511 | Primer para manta asfáltica a base de asfalto modificado diluído em solvente, aplicação a frio | l | 0.5872 | 1 | 0 | 18 | 0 | 10.56
88243 | Ajudante especializado com encargos complementares | h | 0.2102 | 1 | 0 | 21.65 | 0 | 4.55
88270 | Impermeabilizador com encargos complementares | h | 0.9324 | 1 | 0 | 25.56 | 0 | 23.83
[7 empty] | Custo Unitário | 119.47
[7 empty] | BDI | 23.51
[7 empty] | Preço Unitário | 147.56
88495 - Emassamento com massa látex, aplicação em parede, uma demão, lixamento manual. Af_04/2023 ( m² )
Sistema: SINAPI sem Desoneração - 01/07/2025
Utilizado no(s) item(ns) 05.09.01.05.12
Código | Descrição | Unidade | Quantidade | Utilização Operativa | Utilização Improdutiva | Valor Operativo | Valor Improdutivo | Valor Item
3767 | Lixa em folha para parede ou madeira, numero 120, cor vermelha | un | 0.0401 | 1 | 0 | 1.34 | 0 | 0.05
43626 | Massa corrida para superfícies de ambientes internos | kg | 0.7288 | 1 | 0 | 3.96 | 0 | 2.88
88310 | Pintor com encargos complementares | h | 0.2459 | 1 | 0 | 27.44 | 0 | 6.74
88316 | Servente com encargos complementares | h | 0.082 | 1 | 0 | 20.79 | 0 | 1.7
[7 empty] | Custo Unitário | 11.37
[7 empty] | BDI | 23.51
[7 empty] | Preço Unitário | 14.04
88489 - Pintura látex acrílica premium, aplicação manual em paredes, duas demãos. Af_04/2023 ( m² )
Sistema: SINAPI sem Desoneração - 01/07/2025
Utilizado no(s) item(ns) 05.09.01.05.14
Código | Descrição | Unidade | Quantidade | Utilização Operativa | Utilização Improdutiva | Valor Operativo | Valor Improdutivo | Valor Item
7356 | Tinta latex acrilica premium, cor branco fosco | l | 0.2285 | 1 | 0 | 27.94 | 0 | 6.38
88310 | Pintor com encargos complementares | h | 0.1631 | 1 | 0 | 27.44 | 0 | 4.47
88316 | Servente com encargos complementares | h | 0.0544 | 1 | 0 | 20.79 | 0 | 1.13
[7 empty] | Custo Unitário | 11.98
[7 empty] | BDI | 23.51
[7 empty] | Preço Unitário | 14.8
88431 - Aplicação manual de pintura com tinta texturizada acrílica em paredes externas de casas, duas cores. Af_03/2024 ( m² )
Sistema: SINAPI sem Desoneração - 01/07/2025
Utilizado no(s) item(ns) 05.09.01.05.15
Código | Descrição | Unidade | Quantidade | Utilização Operativa | Utilização Improdutiva | Valor Operativo | Valor Improdutivo | Valor Item
38877 | Massa premium para textura lisa de base acrilica, uso interno e externo | kg | 2.2609 | 1 | 0 | 6.67 | 0 | 15.08
88310 | Pintor com encargos complementares | h | 0.2717 | 1 | 0 | 27.44 | 0 | 7.45
88316 | Servente com encargos complementares | h | 0.0444 | 1 | 0 | 20.79 | 0 | 0.92
[7 empty] | Custo Unitário | 23.45
[7 empty] | BDI | 23.51
[7 empty] | Preço Unitário | 28.96
104328 - Caixa sifonada, com grelha quadrada, pvc, dn 150 x 150 x 50 mm, junta soldável, fornecida e instalada em ramal de descarga ou em ramal de esgoto sanitário. Af_08/2022 ( un )
Sistema: SINAPI sem Desoneração - 01/07/2025
Utilizado no(s) item(ns) 05.09.01.06.01
Código | Descrição | Unidade | Quantidade | Utilização Operativa | Utilização Improdutiva | Valor Operativo | Valor Improdutivo | Valor Item
122 | Adesivo plastico para pvc, frasco com *850* gr | un | 0.0292 | 1 | 0 | 76.56 | 0 | 2.23
11712 | Caixa sifonada, pvc, 150 x 150 x 50 mm, com grelha quadrada, branca (nbr 5688) | un | 1 | 1 | 0 | 43.9 | 0 | 43.9
38383 | Lixa d'agua em folha, cor preta, grao 100 | un | 0.0154 | 1 | 0 | 3.08 | 0 | 0.04
20083 | Solucao preparadora / limpadora para pvc, frasco com 1000 cm3 | un | 0.044 | 1 | 0 | 86.73 | 0 | 3.81
88248 | Auxiliar de Encanador ou bombeiro hidráulico com encargos complementares | h | 0.4231 | 1 | 0 | 20.72 | 0 | 8.76
88267 | Encanador ou bombeiro hidráulico com encargos complementares | h | 0.4231 | 1 | 0 | 25.71 | 0 | 10.87
[7 empty] | Custo Unitário | 69.61
[7 empty] | BDI | 23.51
[7 empty] | Preço Unitário | 85.98
89709 - Ralo sifonado, pvc, dn 100 x 40 mm, junta soldável, fornecido e instalado em ramal de descarga ou em ramal de esgoto sanitário. Af_08/2022 ( un )
Sistema: SINAPI sem Desoneração - 01/07/2025
Utilizado no(s) item(ns) 05.09.01.06.02
Código | Descrição | Unidade | Quantidade | Utilização Operativa | Utilização Improdutiva | Valor Operativo | Valor Improdutivo | Valor Item
122 | Adesivo plastico para pvc, frasco com *850* gr | un | 0.0049 | 1 | 0 | 76.56 | 0 | 0.37
38383 | Lixa d'agua em folha, cor preta, grao 100 | un | 0.036 | 1 | 0 | 3.08 | 0 | 0.11
11741 | Ralo sifonado cilindrico, pvc, 100 x 40 mm, com grelha redonda branca | un | 1 | 1 | 0 | 11.77 | 0 | 11.77
20083 | Solucao preparadora / limpadora para pvc, frasco com 1000 cm3 | un | 0.0075 | 1 | 0 | 86.73 | 0 | 0.65
88248 | Auxiliar de Encanador ou bombeiro hidráulico com encargos complementares | h | 0.1652 | 1 | 0 | 20.72 | 0 | 3.42
88267 | Encanador ou bombeiro hidráulico com encargos complementares | h | 0.1652 | 1 | 0 | 25.71 | 0 | 4.24
[7 empty] | Custo Unitário | 20.56
[7 empty] | BDI | 23.51
[7 empty] | Preço Unitário | 25.39
89724 - Joelho 90 graus, pvc, serie normal, esgoto predial, dn 40 mm, junta soldável, fornecido e instalado em ramal de descarga ou ramal de esgoto sanitário. Af_08/2022 ( un )
Sistema: SINAPI sem Desoneração - 01/07/2025
Utilizado no(s) item(ns) 05.09.01.06.03
Código | Descrição | Unidade | Quantidade | Utilização Operativa | Utilização Improdutiva | Valor Operativo | Valor Improdutivo | Valor Item
122 | Adesivo plastico para pvc, frasco com *850* gr | un | 0.0099 | 1 | 0 | 76.56 | 0 | 0.75
3517 | Joelho pvc, soldavel, bb, 90 graus, sem anel, dn 40 mm, para esgoto predial secundario | un | 1 | 1 | 0 | 2.21 | 0 | 2.21
38383 | Lixa d'agua em folha, cor preta, grao 100 | un | 0.0071 | 1 | 0 | 3.08 | 0 | 0.02
20083 | Solucao preparadora / limpadora para pvc, frasco com 1000 cm3 | un | 0.015 | 1 | 0 | 86.73 | 0 | 1.3
88248 | Auxiliar de Encanador ou bombeiro hidráulico com encargos complementares | h | 0.127 | 1 | 0 | 20.72 | 0 | 2.63
88267 | Encanador ou bombeiro hidráulico com encargos complementares | h | 0.127 | 1 | 0 | 25.71 | 0 | 3.26
[7 empty] | Custo Unitário | 10.17
[7 empty] | BDI | 23.51
[7 empty] | Preço Unitário | 12.56
89726 - Joelho 45 graus, pvc, serie normal, esgoto predial, dn 40 mm, junta soldável, fornecido e instalado em ramal de descarga ou ramal de esgoto sanitário. Af_08/2022 ( un )
Sistema: SINAPI sem Desoneração - 01/07/2025
Utilizado no(s) item(ns) 05.09.01.06.04
Código | Descrição | Unidade | Quantidade | Utilização Operativa | Utilização Improdutiva | Valor Operativo | Valor Improdutivo | Valor Item
122 | Adesivo plastico para pvc, frasco com *850* gr | un | 0.0099 | 1 | 0 | 76.56 | 0 | 0.75
3516 | Joelho PVC, soldável, BB, 45 graus, DN 40 mm, para esgoto predial | un | 1 | 1 | 0 | 2.45 | 0 | 2.45
38383 | Lixa d'agua em folha, cor preta, grao 100 | un | 0.0071 | 1 | 0 | 3.08 | 0 | 0.02
20083 | Solucao preparadora / limpadora para pvc, frasco com 1000 cm3 | un | 0.015 | 1 | 0 | 86.73 | 0 | 1.3
88248 | Auxiliar de Encanador ou bombeiro hidráulico com encargos complementares | h | 0.127 | 1 | 0 | 20.72 | 0 | 2.63
88267 | Encanador ou bombeiro hidráulico com encargos complementares | h | 0.127 | 1 | 0 | 25.71 | 0 | 3.26
[7 empty] | Custo Unitário | 10.41
[7 empty] | BDI | 23.51
[7 empty] | Preço Unitário | 12.86
104344 - Te, pvc, série normal, esgoto predial, dn 100 x 50 mm, junta elástica, fornecido e instalado em ramal de descarga ou ramal de esgoto sanitário. Af_08/2022 ( un )
Sistema: SINAPI sem Desoneração - 01/07/2025
Utilizado no(s) item(ns) 05.09.01.06.05
Código | Descrição | Unidade | Quantidade | Utilização Operativa | Utilização Improdutiva | Valor Operativo | Valor Improdutivo | Valor Item
301 | Anel borracha para tubo esgoto predial, DN 100 mm (NBR 5688) | un | 2 | 1 | 0 | 3 | 0 | 6
296 | Anel borracha para tubo esgoto predial, dn 50 mm (nbr 5688) | un | 1 | 1 | 0 | 1.69 | 0 | 1.69
20078 | Pasta lubrificante para tubos e conexoes com junta elastica, embalagem de *400* gr (uso em pvc, aco, polietileno e outros) | un | 0.14 | 1 | 0 | 31.59 | 0 | 4.42
11655 | Te sanitario de reducao, pvc, dn 100 x 50 mm, serie normal, para esgoto predial | un | 1 | 1 | 0 | 17.78 | 0 | 17.78
88248 | Auxiliar de Encanador ou bombeiro hidráulico com encargos complementares | h | 0.2325 | 1 | 0 | 20.72 | 0 | 4.81
88267 | Encanador ou bombeiro hidráulico com encargos complementares | h | 0.2325 | 1 | 0 | 25.71 | 0 | 5.97
[7 empty] | Custo Unitário | 40.67
[7 empty] | BDI | 23.51
[7 empty] | Preço Unitário | 50.23
89856 - Luva simples, pvc, serie normal, esgoto predial, dn 100 mm, junta elástica, fornecido e instalado em subcoletor aéreo de esgoto sanitário. Af_08/2022 ( un )
Sistema: SINAPI sem Desoneração - 01/07/2025
Utilizado no(s) item(ns) 05.09.01.06.06
Código | Descrição | Unidade | Quantidade | Utilização Operativa | Utilização Improdutiva | Valor Operativo | Valor Improdutivo | Valor Item
122 | Adesivo plastico para pvc, frasco com *850* gr | un | 0.0245 | 1 | 0 | 76.56 | 0 | 1.87
38383 | Lixa d'agua em folha, cor preta, grao 100 | un | 0.0077 | 1 | 0 | 3.08 | 0 | 0.02
3899 | Luva simples, PVC, soldável, DN 100 mm, série normal, para esgoto predial | un | 1 | 1 | 0 | 6.85 | 0 | 6.85
20083 | Solucao preparadora / limpadora para pvc, frasco com 1000 cm3 | un | 0.04 | 1 | 0 | 86.73 | 0 | 3.46
88248 | Auxiliar de Encanador ou bombeiro hidráulico com encargos complementares | h | 0.1849 | 1 | 0 | 20.72 | 0 | 3.83
88267 | Encanador ou bombeiro hidráulico com encargos complementares | h | 0.1849 | 1 | 0 | 25.71 | 0 | 4.75
[7 empty] | Custo Unitário | 20.78
[7 empty] | BDI | 23.51
[7 empty] | Preço Unitário | 25.67
89803 - Curva curta 90 graus, pvc, serie normal, esgoto predial, dn 50 mm, junta elástica, fornecido e instalado em prumada de esgoto sanitário ou ventilação. Af_08/2022 ( un )
Sistema: SINAPI sem Desoneração - 01/07/2025
Utilizado no(s) item(ns) 05.09.01.06.07
Código | Descrição | Unidade | Quantidade | Utilização Operativa | Utilização Improdutiva | Valor Operativo | Valor Improdutivo | Valor Item
296 | Anel borracha para tubo esgoto predial, dn 50 mm (nbr 5688) | un | 2 | 1 | 0 | 1.69 | 0 | 3.38
1932 | Curva pvc curta 90 graus, dn 50 mm, para esgoto predial | un | 1 | 1 | 0 | 12.02 | 0 | 12.02
20078 | Pasta lubrificante para tubos e conexoes com junta elastica, embalagem de *400* gr (uso em pvc, aco, polietileno e outros) | un | 0.05 | 1 | 0 | 31.59 | 0 | 1.57
88248 | Auxiliar de Encanador ou bombeiro hidráulico com encargos complementares | h | 0.0343 | 1 | 0 | 20.72 | 0 | 0.71
88267 | Encanador ou bombeiro hidráulico com encargos complementares | h | 0.0343 | 1 | 0 | 25.71 | 0 | 0.88
[7 empty] | Custo Unitário | 18.56
[7 empty] | BDI | 23.51
[7 empty] | Preço Unitário | 22.92
89748 - Curva curta 90 graus, pvc, serie normal, esgoto predial, dn 100 mm, junta elástica, fornecido e instalado em ramal de descarga ou ramal de esgoto sanitário. Af_08/2022 ( un )
Sistema: SINAPI sem Desoneração - 01/07/2025
Utilizado no(s) item(ns) 05.09.01.06.08
Código | Descrição | Unidade | Quantidade | Utilização Operativa | Utilização Improdutiva | Valor Operativo | Valor Improdutivo | Valor Item
301 | Anel borracha para tubo esgoto predial, DN 100 mm (NBR 5688) | un | 2 | 1 | 0 | 3 | 0 | 6
1966 | Curva pvc curta 90 graus, dn 100 mm, para esgoto predial | un | 1 | 1 | 0 | 24.38 | 0 | 24.38
20078 | Pasta lubrificante para tubos e conexoes com junta elastica, embalagem de *400* gr (uso em pvc, aco, polietileno e outros) | un | 0.115 | 1 | 0 | 31.59 | 0 | 3.63
88248 | Auxiliar de Encanador ou bombeiro hidráulico com encargos complementares | h | 0.1926 | 1 | 0 | 20.72 | 0 | 3.99
88267 | Encanador ou bombeiro hidráulico com encargos complementares | h | 0.1926 | 1 | 0 | 25.71 | 0 | 4.95
[7 empty] | Custo Unitário | 42.95
[7 empty] | BDI | 23.51
[7 empty] | Preço Unitário | 53.05
86932 - Vaso sanitário sifonado com caixa acoplada louça branca - padrão médio, incluso engate flexível em metal cromado, 1/2 x 40cm - fornecimento e instalação. Af_01/2020 ( un )
Sistema: SINAPI sem Desoneração - 01/07/2025
Utilizado no(s) item(ns) 05.09.01.06.09
Código | Descrição | Unidade | Quantidade | Utilização Operativa | Utilização Improdutiva | Valor Operativo | Valor Improdutivo | Valor Item
86887 | Engate flexível em inox, 1/2 x 40cm - fornecimento e instalação. Af_01/2020 | un | 1 | 1 | 0 | 88.72 | 0 | 88.72
86888 | Vaso sanitário sifonado com caixa acoplada louça branca - fornecimento e instalação. Af_01/2020 | un | 1 | 1 | 0 | 509.54 | 0 | 509.54
[7 empty] | Custo Unitário | 598.26
[7 empty] | BDI | 23.51
[7 empty] | Preço Unitário | 738.91
93441 - Bancada granito cinza 150 x 60 cm, com cuba de embutir de aço, válvula americana em metal, sifão flexível em pvc, engate flexível 30 cm, torneira cromada longa, de parede, 1/2" ou 3/4", p/ cozinha, padrão popular - fornec. E instalação. Af_01/2020 ( un )
Sistema: SINAPI sem Desoneração - 01/07/2025
Utilizado no(s) item(ns) 05.09.01.06.10
Código | Descrição | Unidade | Quantidade | Utilização Operativa | Utilização Improdutiva | Valor Operativo | Valor Improdutivo | Valor Item
86889 | Bancada de granito cinza polido, de 1,50 x 0,60 m, para pia de cozinha - fornecimento e instalação. Af_01/2020 | un | 1 | 1 | 0 | 800.24 | 0 | 800.24
86935 | Cuba de embutir de aço inoxidável média, incluso válvula tipo americana em metal cromado e sifão flexível em PVC - fornecimento e instalação. Af_01/2020 | un | 1 | 1 | 0 | 345.57 | 0 | 345.57
86884 | Engate flexível em plástico branco, 1/2" x 30cm - fornecimento e instalação. Af_01/2020 | un | 1 | 1 | 0 | 10.71 | 0 | 10.71
86911 | Torneira cromada longa, de parede, 1/2" ou 3/4", para pia de cozinha, padrão popular - fornecimento e instalação. Af_01/2020 | un | 1 | 1 | 0 | 93.24 | 0 | 93.24
[7 empty] | Custo Unitário | 1249.76
[7 empty] | BDI | 23.51
[7 empty] | Preço Unitário | 1543.58
100849 - Assento sanitário convencional - fornecimento e instalação. Af_01/2020 ( un )
Sistema: SINAPI sem Desoneração - 01/07/2025
Utilizado no(s) item(ns) 05.09.01.06.11
Código | Descrição | Unidade | Quantidade | Utilização Operativa | Utilização Improdutiva | Valor Operativo | Valor Improdutivo | Valor Item
377 | Assento sanitário de plástico, tipo convencional | un | 1 | 1 | 0 | 39.59 | 0 | 39.59
88267 | Encanador ou bombeiro hidráulico com encargos complementares | h | 0.1536 | 1 | 0 | 25.71 | 0 | 3.94
88316 | Servente com encargos complementares | h | 0.0484 | 1 | 0 | 20.79 | 0 | 1
[7 empty] | Custo Unitário | 44.53
[7 empty] | BDI | 23.51
[7 empty] | Preço Unitário | 55
95546 - Kit de acessórios para banheiro em metal cromado, 5 peças, incluso fixação. Af_01/2020 ( un )
Sistema: SINAPI sem Desoneração - 01/07/2025
Utilizado no(s) item(ns) 05.09.01.06.12
Código | Descrição | Unidade | Quantidade | Utilização Operativa | Utilização Improdutiva | Valor Operativo | Valor Improdutivo | Valor Item
39398 | Kit de acessórios para banheiro em metal cromado, 5 peças | un | 1 | 1 | 0 | 66.43 | 0 | 66.43
88267 | Encanador ou bombeiro hidráulico com encargos complementares | h | 1.897 | 1 | 0 | 25.71 | 0 | 48.77
88316 | Servente com encargos complementares | h | 0.5977 | 1 | 0 | 20.79 | 0 | 12.42
[7 empty] | Custo Unitário | 127.62
[7 empty] | BDI | 23.51
[7 empty] | Preço Unitário | 157.62
86906 - Torneira cromada de mesa, 1/2" ou 3/4", para lavatório, padrão popular - fornecimento e instalação. Af_01/2020 ( un )
Sistema: SINAPI sem Desoneração - 01/07/2025
Utilizado no(s) item(ns) 05.09.01.06.13
Código | Descrição | Unidade | Quantidade | Utilização Operativa | Utilização Improdutiva | Valor Operativo | Valor Improdutivo | Valor Item
3146 | Fita veda rosca, em ptfe, rolo de 18 mm x 10 m (l x c) | un | 0.021 | 1 | 0 | 5 | 0 | 0.1
13415 | Torneira de mesa/bancada, para lavatorio, fixa, metalica cromada, padrao popular, 1/2" ou 3/4" | un | 1 | 1 | 0 | 76.5 | 0 | 76.5
88267 | Encanador ou bombeiro hidráulico com encargos complementares | h | 0.096 | 1 | 0 | 25.71 | 0 | 2.46
88316 | Servente com encargos complementares | h | 0.0303 | 1 | 0 | 20.79 | 0 | 0.62
[7 empty] | Custo Unitário | 79.68
[7 empty] | BDI | 23.51
[7 empty] | Preço Unitário | 98.41
86910 - Torneira cromada tubo móvel, de parede, 1/2" ou 3/4", para pia de cozinha, padrão médio - fornecimento e instalação. Af_01/2020 ( un )
Sistema: SINAPI sem Desoneração - 01/07/2025
Utilizado no(s) item(ns) 05.09.01.06.14
Código | Descrição | Unidade | Quantidade | Utilização Operativa | Utilização Improdutiva | Valor Operativo | Valor Improdutivo | Valor Item
3146 | Fita veda rosca, em ptfe, rolo de 18 mm x 10 m (l x c) | un | 0.021 | 1 | 0 | 5 | 0 | 0.1
11773 | Torneira metalica cromada de parede, para cozinha, bica movel, com arejador, 1/2" ou 3/4" | un | 1 | 1 | 0 | 132.49 | 0 | 132.49
88267 | Encanador ou bombeiro hidráulico com encargos complementares | h | 0.1164 | 1 | 0 | 25.71 | 0 | 2.99
88316 | Servente com encargos complementares | h | 0.0367 | 1 | 0 | 20.79 | 0 | 0.76
[7 empty] | Custo Unitário | 136.34
[7 empty] | BDI | 23.51
[7 empty] | Preço Unitário | 168.39
100860 - Chuveiro elétrico comum corpo plástico, tipo ducha - fornecimento e instalação. Af_01/2020 ( un )
Sistema: SINAPI sem Desoneração - 01/07/2025
Utilizado no(s) item(ns) 05.09.01.06.15
Código | Descrição | Unidade | Quantidade | Utilização Operativa | Utilização Improdutiva | Valor Operativo | Valor Improdutivo | Valor Item
1368 | Chuveiro comum em plástico branco, com cano, 3 temperaturas, 5500 W (110/220 V) | un | 1 | 1 | 0 | 98.45 | 0 | 98.45
3146 | Fita veda rosca, em ptfe, rolo de 18 mm x 10 m (l x c) | un | 0.021 | 1 | 0 | 5 | 0 | 0.1
88267 | Encanador ou bombeiro hidráulico com encargos complementares | h | 0.4467 | 1 | 0 | 25.71 | 0 | 11.48
88316 | Servente com encargos complementares | h | 0.1407 | 1 | 0 | 20.79 | 0 | 2.92
[7 empty] | Custo Unitário | 112.95
[7 empty] | BDI | 23.51
[7 empty] | Preço Unitário | 139.5
89440 - Te, pvc, soldável, dn 25mm, instalado em ramal de distribuição de água - fornecimento e instalação. Af_06/2022 ( un )
Sistema: SINAPI sem Desoneração - 01/07/2025
Utilizado no(s) item(ns) 05.09.01.06.16
Código | Descrição | Unidade | Quantidade | Utilização Operativa | Utilização Improdutiva | Valor Operativo | Valor Improdutivo | Valor Item
122 | Adesivo plastico para pvc, frasco com *850* gr | un | 0.0106 | 1 | 0 | 76.56 | 0 | 0.81
38383 | Lixa d'agua em folha, cor preta, grao 100 | un | 0.0453 | 1 | 0 | 3.08 | 0 | 0.13
20083 | Solucao preparadora / limpadora para pvc, frasco com 1000 cm3 | un | 0.012 | 1 | 0 | 86.73 | 0 | 1.04
7139 | Tê soldável, PVC, 90 graus, 25 mm, para água fria predial (NBR 5648) | un | 1 | 1 | 0 | 1.32 | 0 | 1.32
88248 | Auxiliar de Encanador ou bombeiro hidráulico com encargos complementares | h | 0.1812 | 1 | 0 | 20.72 | 0 | 3.75
88267 | Encanador ou bombeiro hidráulico com encargos complementares | h | 0.1812 | 1 | 0 | 25.71 | 0 | 4.65
[7 empty] | Custo Unitário | 11.7
[7 empty] | BDI | 23.51
[7 empty] | Preço Unitário | 14.45
94792 - Registro de gaveta bruto, latão, roscável, 1", com acabamento e canopla cromados - fornecimento e instalação. Af_08/2021 ( un )
Sistema: SINAPI sem Desoneração - 01/07/2025
Utilizado no(s) item(ns) 05.09.01.06.17
Código | Descrição | Unidade | Quantidade | Utilização Operativa | Utilização Improdutiva | Valor Operativo | Valor Improdutivo | Valor Item
3148 | Fita veda rosca, em ptfe, rolo de 18 mm x 50 m (l x c) | un | 0.0132 | 1 | 0 | 18.44 | 0 | 0.24
6013 | Registro gaveta com acabamento e canopla cromados, simples, bitola 1" | un | 1 | 1 | 0 | 80.78 | 0 | 80.78
88248 | Auxiliar de Encanador ou bombeiro hidráulico com encargos complementares | h | 0.2595 | 1 | 0 | 20.72 | 0 | 5.37
88267 | Encanador ou bombeiro hidráulico com encargos complementares | h | 0.2595 | 1 | 0 | 25.71 | 0 | 6.67
[7 empty] | Custo Unitário | 93.06
[7 empty] | BDI | 23.51
[7 empty] | Preço Unitário | 114.94
102622 - Caixa d´água em polietileno, 500 litros (inclusos tubos, conexões e torneira de bóia) - fornecimento e instalação. Af_06/2021 ( un )
Sistema: SINAPI sem Desoneração - 01/07/2025
Utilizado no(s) item(ns) 05.09.01.06.18
Código | Descrição | Unidade | Quantidade | Utilização Operativa | Utilização Improdutiva | Valor Operativo | Valor Improdutivo | Valor Item
94703 | Adaptador com flange e anel de vedação, pvc, soldável, dn 25 mm x 3/4", instalado em reservação predial de água - fornecimento e instalação. Af_04/2024 | un | 3 | 1 | 0 | 20.36 | 0 | 61.08
94704 | Adaptador com flange e anel de vedação, pvc, soldável, dn 32 mm x 1", instalado em reservação predial de água - fornecimento e instalação. Af_04/2024 | un | 1 | 1 | 0 | 27.59 | 0 | 27.59
102605 | Caixa d´água em polietileno, 500 litros - fornecimento e instalação. Af_06/2021 | un | 1 | 1 | 0 | 285.53 | 0 | 285.53
102591 | Furo em caixa d'água com espessura de 2 até 5 mm e diâmetro de 25 mm. Af_06/2021 | un | 3 | 1 | 0 | 3.97 | 0 | 11.91
102593 | Furo em caixa d'água com espessura de 2 até 5 mm e diâmetro de 32 mm. Af_06/2021 | un | 1 | 1 | 0 | 4.48 | 0 | 4.48
94672 | Joelho 90 graus com bucha de latão, pvc, soldável, dn 25 mm x 3/4", instalado em reservação predial de água - fornecimento e instalação. Af_04/2024 | un | 2 | 1 | 0 | 6.03 | 0 | 12.06
94674 | Joelho 90 graus, pvc, soldável, dn 32 mm instalado em reservação predial de água - fornecimento e instalação. Af_04/2024 | un | 1 | 1 | 0 | 7.83 | 0 | 7.83
94489 | Registro de esfera, pvc, soldável, com volante, dn 25 mm - fornecimento e instalação. Af_08/2021 | un | 2 | 1 | 0 | 27.21 | 0 | 54.42
94490 | Registro de esfera, pvc, soldável, com volante, dn 32 mm - fornecimento e instalação. Af_08/2021 | un | 1 | 1 | 0 | 39.97 | 0 | 39.97
94688 | Tê, pvc, soldável, dn 25 mm instalado em reservação predial de água - fornecimento e instalação. Af_04/2024 | un | 1 | 1 | 0 | 6.74 | 0 | 6.74
94690 | Tê, pvc, soldável, dn 32 mm instalado em reservação predial de água - fornecimento e instalação. Af_04/2024 | un | 1 | 1 | 0 | 11.32 | 0 | 11.32
94796 | Torneira de boia para caixa d'água, roscável, 3/4" - fornecimento e instalação. Af_08/2021 | un | 1 | 1 | 0 | 43.81 | 0 | 43.81
94648 | Tubo, pvc, soldável, de 25mm, instalado em reservação predial de água - fornecimento e instalação. Af_04/2024 | m | 1.4 | 1 | 0 | 6.94 | 0 | 9.71
94649 | Tubo, pvc, soldável, de 32mm, instalado em reservação predial de água - fornecimento e instalação. Af_04/2024 | m | 0.85 | 1 | 0 | 13.16 | 0 | 11.18
[7 empty] | Custo Unitário | 587.63
[7 empty] | BDI | 23.51
[7 empty] | Preço Unitário | 725.78
93008 - Eletroduto rígido roscável, pvc, dn 50 mm (1 1/2"), para rede enterrada de distribuição de energia elétrica - fornecimento e instalação. Af_12/2021 ( m )
Sistema: SINAPI sem Desoneração - 01/07/2025
Utilizado no(s) item(ns) 05.09.01.07.01
Código | Descrição | Unidade | Quantidade | Utilização Operativa | Utilização Improdutiva | Valor Operativo | Valor Improdutivo | Valor Item
2680 | Eletroduto de PVC rígido roscável de 1 1/2", sem luva | m | 1.1 | 1 | 0 | 12.1 | 0 | 13.31
88247 | Auxiliar de Eletricista com encargos complementares | h | 0.1122 | 1 | 0 | 21.69 | 0 | 2.43
88264 | Eletricista com encargos complementares | h | 0.1122 | 1 | 0 | 29.75 | 0 | 3.33
[7 empty] | Custo Unitário | 19.07
[7 empty] | BDI | 23.51
[7 empty] | Preço Unitário | 23.55
97668 - Eletroduto flexível corrugado, pead, dn 63 (2"), para rede enterrada de distribuição de energia elétrica - fornecimento e instalação. Af_12/2021 ( m )
Sistema: SINAPI sem Desoneração - 01/07/2025
Utilizado no(s) item(ns) 05.09.01.07.02
Código | Descrição | Unidade | Quantidade | Utilização Operativa | Utilização Improdutiva | Valor Operativo | Valor Improdutivo | Valor Item
2446 | Eletroduto/duto pead flexivel parede simples, corrugacao helicoidal, cor preta, sem rosca, de 2", crc 680 n, para cabeamento subterraneo (nbr 15715) | m | 1.1 | 1 | 0 | 7.95 | 0 | 8.74
88247 | Auxiliar de Eletricista com encargos complementares | h | 0.0945 | 1 | 0 | 21.69 | 0 | 2.04
88264 | Eletricista com encargos complementares | h | 0.0945 | 1 | 0 | 29.75 | 0 | 2.81
[7 empty] | Custo Unitário | 13.59
[7 empty] | BDI | 23.51
[7 empty] | Preço Unitário | 16.79
91926 - Cabo de cobre flexível isolado, 2,5 mm², anti-chama 450/750 v, para circuitos terminais - fornecimento e instalação. Af_03/2023 ( m )
Sistema: SINAPI sem Desoneração - 01/07/2025
Utilizado no(s) item(ns) 05.09.01.07.03
Código | Descrição | Unidade | Quantidade | Utilização Operativa | Utilização Improdutiva | Valor Operativo | Valor Improdutivo | Valor Item
1014 | Cabo de cobre, flexível, classe 4 ou 5, isolação em pvc/a, antichama bwf-b, 1 condutor, 450/750 v, seção nominal 2,5 mm2 | m | 1.2434 | 1 | 0 | 2.31 | 0 | 2.87
21127 | Fita isolante adesiva antichama, uso até 750 v, em rolo de 19 mm x 5 m | un | 0.0094 | 1 | 0 | 4.62 | 0 | 0.04
88247 | Auxiliar de Eletricista com encargos complementares | h | 0.029 | 1 | 0 | 21.69 | 0 | 0.62
88264 | Eletricista com encargos complementares | h | 0.029 | 1 | 0 | 29.75 | 0 | 0.86
[7 empty] | Custo Unitário | 4.39
[7 empty] | BDI | 23.51
[7 empty] | Preço Unitário | 5.42
91928 - Cabo de cobre flexível isolado, 4 mm², anti-chama 450/750 v, para circuitos terminais - fornecimento e instalação. Af_03/2023 ( m )
Sistema: SINAPI sem Desoneração - 01/07/2025
Utilizado no(s) item(ns) 05.09.01.07.04
Código | Descrição | Unidade | Quantidade | Utilização Operativa | Utilização Improdutiva | Valor Operativo | Valor Improdutivo | Valor Item
981 | Cabo de cobre, flexível, classe 4 ou 5, isolação em pvc/a, antichama bwf-b, 1 condutor, 450/750 v, seção nominal 4 mm2 | m | 1.2434 | 1 | 0 | 3.83 | 0 | 4.76
21127 | Fita isolante adesiva antichama, uso até 750 v, em rolo de 19 mm x 5 m | un | 0.0094 | 1 | 0 | 4.62 | 0 | 0.04
88247 | Auxiliar de Eletricista com encargos complementares | h | 0.039 | 1 | 0 | 21.69 | 0 | 0.84
88264 | Eletricista com encargos complementares | h | 0.039 | 1 | 0 | 29.75 | 0 | 1.16
[7 empty] | Custo Unitário | 6.8
[7 empty] | BDI | 23.51
[7 empty] | Preço Unitário | 8.4
93655 - Disjuntor monopolar tipo din, corrente nominal de 20a - fornecimento e instalação. Af_07/2025 ( un )
Sistema: SINAPI sem Desoneração - 01/07/2025
Utilizado no(s) item(ns) 05.09.01.07.06
Código | Descrição | Unidade | Quantidade | Utilização Operativa | Utilização Improdutiva | Valor Operativo | Valor Improdutivo | Valor Item
34653 | Disjuntor termomagnetico para trilho din (iec), monopolar, 6 - 32 a | un | 1 | 1 | 0 | 9.12 | 0 | 9.12
1571 | Terminal a compressão em cobre estanhado para cabo 4 mm2, 1 furo e 1 compressão, para parafuso de fixação m5 | un | 1 | 1 | 0 | 1.56 | 0 | 1.56
88247 | Auxiliar de Eletricista com encargos complementares | h | 0.046843 | 1 | 0 | 21.69 | 0 | 1.01
88264 | Eletricista com encargos complementares | h | 0.046843 | 1 | 0 | 29.75 | 0 | 1.39
[7 empty] | Custo Unitário | 13.08
[7 empty] | BDI | 23.51
[7 empty] | Preço Unitário | 16.16
93658 - Disjuntor monopolar tipo din, corrente nominal de 40a - fornecimento e instalação. Af_07/2025 ( un )
Sistema: SINAPI sem Desoneração - 01/07/2025
Utilizado no(s) item(ns) 05.09.01.07.07
Código | Descrição | Unidade | Quantidade | Utilização Operativa | Utilização Improdutiva | Valor Operativo | Valor Improdutivo | Valor Item
34686 | Disjuntor termomagnetico para trilho din (iec), monopolar, 40 - 50 a | un | 1 | 1 | 0 | 13.52 | 0 | 13.52
1574 | Terminal a compressão em cobre estanhado para cabo 10 mm2, 1 furo e 1 compressão, para parafuso de fixação m6 | un | 1 | 1 | 0 | 2.02 | 0 | 2.02
88247 | Auxiliar de Eletricista com encargos complementares | h | 0.12714 | 1 | 0 | 21.69 | 0 | 2.75
88264 | Eletricista com encargos complementares | h | 0.12714 | 1 | 0 | 29.75 | 0 | 3.78
[7 empty] | Custo Unitário | 22.07
[7 empty] | BDI | 23.51
[7 empty] | Preço Unitário | 27.26
91992 - Tomada alta de embutir (1 módulo), 2p+t 10 a, incluindo suporte e placa - fornecimento e instalação. Af_03/2023 ( un )
Sistema: SINAPI sem Desoneração - 01/07/2025
Utilizado no(s) item(ns) 05.09.01.07.08
Código | Descrição | Unidade | Quantidade | Utilização Operativa | Utilização Improdutiva | Valor Operativo | Valor Improdutivo | Valor Item
91946 | Suporte parafusado com placa de encaixe 4" x 2" médio (1,30 m do piso) para ponto elétrico - fornecimento e instalação. Af_03/2023 | un | 1 | 1 | 0 | 10.41 | 0 | 10.41
91990 | Tomada alta de embutir (1 módulo), 2p+t 10 a, sem suporte e sem placa - fornecimento e instalação. Af_03/2023 | un | 1 | 1 | 0 | 33.09 | 0 | 33.09
[7 empty] | Custo Unitário | 43.5
[7 empty] | BDI | 23.51
[7 empty] | Preço Unitário | 53.73
91953 - Interruptor simples (1 módulo), 10a/250v, incluindo suporte e placa - fornecimento e instalação. Af_03/2023 ( un )
Sistema: SINAPI sem Desoneração - 01/07/2025
Utilizado no(s) item(ns) 05.09.01.07.09
Código | Descrição | Unidade | Quantidade | Utilização Operativa | Utilização Improdutiva | Valor Operativo | Valor Improdutivo | Valor Item
91952 | Interruptor simples (1 módulo), 10a/250v, sem suporte e sem placa - fornecimento e instalação. Af_03/2023 | un | 1 | 1 | 0 | 17.91 | 0 | 17.91
91946 | Suporte parafusado com placa de encaixe 4" x 2" médio (1,30 m do piso) para ponto elétrico - fornecimento e instalação. Af_03/2023 | un | 1 | 1 | 0 | 10.41 | 0 | 10.41
[7 empty] | Custo Unitário | 28.32
[7 empty] | BDI | 23.51
[7 empty] | Preço Unitário | 34.98
91959 - Interruptor simples (2 módulos), 10a/250v, incluindo suporte e placa - fornecimento e instalação. Af_03/2023 ( un )
Sistema: SINAPI sem Desoneração - 01/07/2025
Utilizado no(s) item(ns) 05.09.01.07.10
Código | Descrição | Unidade | Quantidade | Utilização Operativa | Utilização Improdutiva | Valor Operativo | Valor Improdutivo | Valor Item
91958 | Interruptor simples (2 módulos), 10a/250v, sem suporte e sem placa - fornecimento e instalação. Af_03/2023 | un | 1 | 1 | 0 | 32.62 | 0 | 32.62
91946 | Suporte parafusado com placa de encaixe 4" x 2" médio (1,30 m do piso) para ponto elétrico - fornecimento e instalação. Af_03/2023 | un | 1 | 1 | 0 | 10.41 | 0 | 10.41
[7 empty] | Custo Unitário | 43.03
[7 empty] | BDI | 23.51
[7 empty] | Preço Unitário | 53.15
92869 - Caixa retangular 4" x 2" baixa (0,30 m do piso), metálica, instalada em parede - fornecimento e instalação. Af_03/2023 ( un )
Sistema: SINAPI sem Desoneração - 01/07/2025
Utilizado no(s) item(ns) 05.09.01.07.11
Código | Descrição | Unidade | Quantidade | Utilização Operativa | Utilização Improdutiva | Valor Operativo | Valor Improdutivo | Valor Item
2556 | Caixa de luz "4 x 2" em aço esmaltada | un | 1 | 1 | 0 | 1.32 | 0 | 1.32
88629 | Argamassa traço 1:3 (em volume de cimento e areia média úmida), preparo manual. Af_08/2019 | m³ | 0.0009 | 1 | 0 | 657.62 | 0 | 0.59
88247 | Auxiliar de Eletricista com encargos complementares | h | 0.164 | 1 | 0 | 21.69 | 0 | 3.55
88264 | Eletricista com encargos complementares | h | 0.164 | 1 | 0 | 29.75 | 0 | 4.87
[7 empty] | Custo Unitário | 10.33
[7 empty] | BDI | 23.51
[7 empty] | Preço Unitário | 12.76
101879 - Quadro de distribuição de energia em chapa de aço galvanizado, de embutir, com barramento trifásico, para 24 disjuntores din 100a - fornecimento e instalação. Af_07/2025 ( un )
Sistema: SINAPI sem Desoneração - 01/07/2025
Utilizado no(s) item(ns) 05.09.01.07.12
Código | Descrição | Unidade | Quantidade | Utilização Operativa | Utilização Improdutiva | Valor Operativo | Valor Improdutivo | Valor Item
12039 | Quadro de distribuição com barramento trifásico, de embutir, em chapa de aço galvanizado, para 24 disjuntores din, 100 A | un | 1 | 1 | 0 | 439.41 | 0 | 439.41
87367 | Argamassa traço 1:1:6 (em volume de cimento, cal e areia média úmida) para emboço/massa única/assentamento de alvenaria de vedação, preparo manual. Af_08/2019 | m³ | 0.0144 | 1 | 0 | 683.58 | 0 | 9.84
88247 | Auxiliar de Eletricista com encargos complementares | h | 1.657 | 1 | 0 | 21.69 | 0 | 35.94
88264 | Eletricista com encargos complementares | h | 1.657 | 1 | 0 | 29.75 | 0 | 49.29
[7 empty] | Custo Unitário | 534.48
[7 empty] | BDI | 23.51
[7 empty] | Preço Unitário | 660.14
103782 - Luminária tipo plafon circular, de sobrepor, com led de 12/13 w - fornecimento e instalação. Af_09/2024 ( un )
Sistema: SINAPI sem Desoneração - 01/07/2025
Utilizado no(s) item(ns) 05.09.01.07.13
Código | Descrição | Unidade | Quantidade | Utilização Operativa | Utilização Improdutiva | Valor Operativo | Valor Improdutivo | Valor Item
39385 | Luminária LED plafon redondo de sobrepor bivolt 12/13 W, D = *17* cm | un | 1 | 1 | 0 | 10.59 | 0 | 10.59
88247 | Auxiliar de Eletricista com encargos complementares | h | 0.15094 | 1 | 0 | 21.69 | 0 | 3.27
88264 | Eletricista com encargos complementares | h | 0.483 | 1 | 0 | 29.75 | 0 | 14.36
[7 empty] | Custo Unitário | 28.22
[7 empty] | BDI | 23.51
[7 empty] | Preço Unitário | 34.85
91993 - Tomada alta de embutir (1 módulo), 2p+t 20 a, incluindo suporte e placa - fornecimento e instalação. Af_03/2023 ( un )
Sistema: SINAPI sem Desoneração - 01/07/2025
Utilizado no(s) item(ns) 05.09.01.07.14
Código | Descrição | Unidade | Quantidade | Utilização Operativa | Utilização Improdutiva | Valor Operativo | Valor Improdutivo | Valor Item
91946 | Suporte parafusado com placa de encaixe 4" x 2" médio (1,30 m do piso) para ponto elétrico - fornecimento e instalação. Af_03/2023 | un | 1 | 1 | 0 | 10.41 | 0 | 10.41
91991 | Tomada alta de embutir (1 módulo), 2p+t 20 a, sem suporte e sem placa - fornecimento e instalação. Af_03/2023 | un | 1 | 1 | 0 | 34.99 | 0 | 34.99
[7 empty] | Custo Unitário | 45.4
[7 empty] | BDI | 23.51
[7 empty] | Preço Unitário | 56.07
14070230 - Extensão de rede de energia elétrica em alta tensão compacta, com poste de concreto e cabo de alumínio protegido, 13,8 kV trifásica, padrão Energisa completa. ( m )
Sistema: SANESUL sem Desoneração - 01/07/2025
Utilizado no(s) item(ns) 06.01.12.22
Código | Descrição | Unidade | Quantidade | Utilização Operativa | Utilização Improdutiva | Valor Operativo | Valor Improdutivo | Valor Item
39135 | Abraçadeira em aço para amarração de eletrodutos, tipo D, com 3 1/2" e cunha de fixação | un | 0.46 | 1 | 0 | 11.4 | 0 | 5.24
11273 | Alça preformada de distribuição, em aço galvanizado, para condutores de alumínio AWG 1/0 (CAA 6/1 ou CA 7 fios) | un | 0.07 | 1 | 0 | 18.86 | 0 | 1.32
41954 | Cabo de aço galvanizado, diâmetro 9,53 mm (3/8"), com alma de fibra 6 x 25 f | kg | 0.4 | 1 | 0 | 62.57 | 0 | 25.02
37409 | Cabo de alumínio nú com alma de aço, bitola 2/0 AWG | kg | 1.75 | 1 | 0 | 50.29 | 0 | 88
12327 | Cinta circular em aço galvanizado de 210 mm de diâmetro para instalação de transformador em poste de concreto | un | 0.11 | 1 | 0 | 63.81 | 0 | 7.01
1603 | Conector de alumínio tipo prensa cabo, bitola 2", para cabos de diâmetro de 47,5 a 50 mm | un | 0.11 | 1 | 0 | 89.38 | 0 | 9.83
1562 | Conector metálico tipo parafuso fendido (split bolt), com separador de cabos bimetalicos, para cabos ate 50 mm2 | un | 0.11 | 1 | 0 | 19.75 | 0 | 2.17
M1961 | Espaçador plástico tipo centralizador carambola para tirante de barra de aço - D = 63,0 mm | un | 0.15 | 1 | 0 | 9.97 | 0 | 1.49
11837 | Grampo linha viva de latão estanhado, diâmetro do condutor principal de 10 a 120 mm2, diâmetro da derivação de 10 a 70 mm2 | un | 0.11 | 1 | 0 | 60.81 | 0 | 6.68
3394 | Isolador de porcelana, tipo bucha, para tensão de *15* kv | un | 0.11 | 1 | 0 | 411.82 | 0 | 45.3
442 | Parafuso francês M16 em aço galvanizado, comprimento = 45 mm, diâmetro = 16 mm, cabeça abaulada | un | 0.04 | 1 | 0 | 7.13 | 0 | 0.28
430 | Parafuso M16 em aço galvanizado, comprimento = 125 mm, diâmetro = 16 mm, rosca máquina, cabeça quadrada | un | 0.28 | 1 | 0 | 10.79 | 0 | 3.02
4274 | Para-raios tipo Franklin 350 mm, em latão cromado, duas descidas, para proteção de edificações contra descargás atmosféricas | un | 0.11 | 1 | 0 | 145.8 | 0 | 16.03
445 | Pino rosca externa, em aço galvanizado, para isolador de 25KV, diâmetro 35mm, comprimento *320* mm | un | 0.11 | 1 | 0 | 64.68 | 0 | 7.11
12362 | Porca olhal em aço galvanizado, espessura 16mm, abertura 21mm | un | 0.11 | 1 | 0 | 25.68 | 0 | 2.82
5035 | Poste de concreto armado de secao circular, extensao de 11,00 m, resistencia de 300 a 400 dan, tipo c-17 | un | 0.04 | 1 | 0 | 2201.11 | 0 | 88.04
7581 | Sapatilha em aço galvanizado para cabos com diâmetro nominal até 5/8" | un | 0.07 | 1 | 0 | 6.77 | 0 | 0.47
7576 | Suporte em aço galvanizado para transformador para poste duplo T 185 x 95 mm, chapa de 5/16" | un | 0.04 | 1 | 0 | 278.22 | 0 | 11.12
88243 | Ajudante especializado com encargos complementares | h | 0.2 | 1 | 0 | 21.65 | 0 | 4.33
88264 | Eletricista com encargos complementares | h | 0.2 | 1 | 0 | 29.75 | 0 | 5.95
89272 | Guindaste hidráulico autopropelido, com lança telescópica 28,80 m, capacidade máxima 30 T, potência 97 KW, tração 4 x 4 - chp diurno. af_11/2014 | chp | 0.27 | 1 | 0 | 222.32 | 0 | 60.02
[7 empty] | Custo Unitário | 391.25
[7 empty] | BDI | 23.51
[7 empty] | Preço Unitário | 483.23
35070623 - Fornecimento, transporte e instalação de conjunto motobomba submersível, com tubo guia, Q=4,00 L/s, HMT=18,00 mca ( un )
Sistema: SANESUL sem Desoneração - 01/07/2025
Utilizado no(s) item(ns) 06.03.01
Código | Descrição | Unidade | Quantidade | Utilização Operativa | Utilização Improdutiva | Valor Operativo | Valor Improdutivo | Valor Item
026561 | Fornecimento e transporte de conjunto motobomba submersível, com tubo guia, Q=4,00 L/s, HMT=18,00 mca | un | 1 | 1 | 0 | 24967.88 | 0 | 24967.88
88243 | Ajudante especializado com encargos complementares | h | 8 | 1 | 0 | 21.65 | 0 | 173.2
88267 | Encanador ou bombeiro hidráulico com encargos complementares | h | 8 | 1 | 0 | 25.71 | 0 | 205.68
[7 empty] | Custo Unitário | 25346.76
[7 empty] | BDI | 15.27
[7 empty] | Preço Unitário | 29217.21
02050010 - Cadastro de rede de esgoto ( m )
Sistema: SANESUL sem Desoneração - 01/07/2025
Utilizado no(s) item(ns) 08.01.01.02
Código | Descrição | Unidade | Quantidade | Utilização Operativa | Utilização Improdutiva | Valor Operativo | Valor Improdutivo | Valor Item
88253 | Auxiliar de Topógrafo com encargos complementares | h | 0.036 | 1 | 0 | 13.04 | 0 | 0.46
92145 | Caminhonete cabine simples com motor 1.6 flex, câmbio manual, potência 101/104 CV, 2 portas - chp diurno. af_11/2015 | chp | 0.004 | 1 | 0 | 77.19 | 0 | 0.3
90775 | Desenhista projetista com encargos complementares | h | 0.01 | 1 | 0 | 17.8 | 0 | 0.17
[7 empty] | Custo Unitário | 0.93
[7 empty] | BDI | 23.51
[7 empty] | Preço Unitário | 1.15
03010008 - Corte de árvore de grande porte, com auxílio mecânico, inclusive retirada ( un )
Sistema: SANESUL sem Desoneração - 01/07/2025
Utilizado no(s) item(ns) 08.01.02.01
Código | Descrição | Unidade | Quantidade | Utilização Operativa | Utilização Improdutiva | Valor Operativo | Valor Improdutivo | Valor Item
5824 | Caminhão toco, PBT 16.000 kg, carga útil máx. 10.685 kg, dist. entre eixos 4,8 m, potência 189 CV, inclusive carroceria fixa aberta de madeira p/ transporte geral de carga seca, dimen. aprox. 2,5 x 7,00 x 0,50 m - chp diurno. af_06/2014 | chp | 0.2 | 1 | 0 | 212.25 | 0 | 42.45
88441 | Jardineiro com encargos complementares | h | 3 | 1 | 0 | 24.65 | 0 | 73.95
91692 | Serra circular de bancada com motor elétrico potência de 5hp, com coifa para disco 10" - chp diurno. af_08/2015 | chp | 3 | 1 | 0 | 30.42 | 0 | 91.26
[7 empty] | Custo Unitário | 207.66
[7 empty] | BDI | 23.51
[7 empty] | Preço Unitário | 256.48
03020030 - Sinalização noturna para valas ( m )
Sistema: SANESUL sem Desoneração - 01/07/2025
Utilizado no(s) item(ns) 08.01.02.03
Código | Descrição | Unidade | Quantidade | Utilização Operativa | Utilização Improdutiva | Valor Operativo | Valor Improdutivo | Valor Item
11889 | Cordão de cobre, flexível, torcido, classe 4 ou 5, isolação em pvc/d, 300 v, 2 condutores de 0,75 mm2 | m | 1 | 1 | 0 | 1.9 | 0 | 1.9
38194 | Lâmpada LED 10 W bivolt branca, formato tradicional (base E27) | un | 0.03 | 1 | 0 | 4.61 | 0 | 0.13
13329 | Soquete de PVC/termoplástico base E27, com rabicho, para lâmpadas | un | 0.03 | 1 | 0 | 3.5 | 0 | 0.1
88243 | Ajudante especializado com encargos complementares | h | 0.01 | 1 | 0 | 21.65 | 0 | 0.21
88264 | Eletricista com encargos complementares | h | 0.01 | 1 | 0 | 29.75 | 0 | 0.29
[7 empty] | Custo Unitário | 2.63
[7 empty] | BDI | 23.51
[7 empty] | Preço Unitário | 3.25
03020057 - Fornecimento e colocação de cavalete de sinalização (metálico) padrão Sanesul ( un )
Sistema: SANESUL sem Desoneração - 01/07/2025
Utilizado no(s) item(ns) 08.01.02.04
Código | Descrição | Unidade | Quantidade | Utilização Operativa | Utilização Improdutiva | Valor Operativo | Valor Improdutivo | Valor Item
43055 | Aço ca-50, 12,5 mm ou 16,0 mm, vergalhão | kg | 4.1 | 1 | 0 | 7.03 | 0 | 28.82
1332 | Chapa de aço grossa, astm a36, e = 3/8 " (9,53 mm) 74,69 kg/m2 | kg | 6.9 | 1 | 0 | 7.95 | 0 | 54.85
88245 | Armador com encargos complementares | h | 1.5 | 1 | 0 | 25.57 | 0 | 38.35
04010011 | Escavação manual de área em solo de qualquer natureza, exceto rocha, com prof. até 1,50m | m³ | 0.05 | 1 | 0 | 41.58 | 0 | 2.07
13030350 | Pintura esmalte em esquadrias de ferro em duas demãos | m² | 0.5 | 1 | 0 | 33.89 | 0 | 16.94
[7 empty] | Custo Unitário | 141.03
[7 empty] | BDI | 23.51
[7 empty] | Preço Unitário | 174.19
93368 - Reaterro mecanizado de vala com escavadeira hidráulica (capacidade da caçamba: 0,8 m³/potência: 111 hp), largura até 1,5 m, profundidade de 1,5 a 3,0 m, com solo (sem substituição) de 1ª categoria, com compactador de solos de percussão. Af_08/2023 ( m³ )
Sistema: SINAPI sem Desoneração - 01/07/2025
Utilizado no(s) item(ns) 08.01.03.04
Código | Descrição | Unidade | Quantidade | Utilização Operativa | Utilização Improdutiva | Valor Operativo | Valor Improdutivo | Valor Item
5903 | Caminhão pipa 10.000 L trucado, peso bruto total 23.000 kg, carga útil máxima 15.935 kg, distância entre eixos 4,8 m, potência 230 CV, inclusive tanque de aço para transporte de água - chi diurno. af_06/2014 | chi | 0.0006 | 1 | 0 | 70.6 | 0 | 0.04
5901 | Caminhão pipa 10.000 L trucado, peso bruto total 23.000 kg, carga útil máxima 15.935 kg, distância entre eixos 4,8 m, potência 230 CV, inclusive tanque de aço para transporte de água - chp diurno. af_06/2014 | chp | 0.0054 | 1 | 0 | 312.43 | 0 | 1.68
91533 | Compactador de solos de percussão (soquete) com motor a gasolina 4 tempos, potência 4 CV - chp diurno. af_08/2015 | chp | 0.1285 | 1 | 0 | 36.83 | 0 | 4.73
5632 | Escavadeira hidráulica sobre esteiras, caçamba 0,80 m3, peso operacional 17 t, potencia bruta 111 hp - chi diurno. Af_06/2014 | chi | 0.0537 | 1 | 0 | 89.79 | 0 | 4.82
5631 | Escavadeira hidráulica sobre esteiras, caçamba 0,80 m3, peso operacional 17 t, potencia bruta 111 hp - chp diurno. Af_06/2014 | chp | 0.0372 | 1 | 0 | 210.84 | 0 | 7.84
88316 | Servente com encargos complementares | h | 0.0507 | 1 | 0 | 20.79 | 0 | 1.05
[7 empty] | Custo Unitário | 20.16
[7 empty] | BDI | 23.51
[7 empty] | Preço Unitário | 24.9
97135 - Assentamento de tubo de pvc defofo ou prfv ou rpvc para rede de água, dn 200 mm, junta elástica integrada, instalado em local com nível baixo de interferências (não inclui fornecimento). Af_05/2024 ( m )
Sistema: SINAPI sem Desoneração - 01/07/2025
Utilizado no(s) item(ns) 08.01.07.01
Código | Descrição | Unidade | Quantidade | Utilização Operativa | Utilização Improdutiva | Valor Operativo | Valor Improdutivo | Valor Item
20078 | Pasta lubrificante para tubos e conexoes com junta elastica, embalagem de *400* gr (uso em pvc, aco, polietileno e outros) | un | 0.0188 | 1 | 0 | 31.59 | 0 | 0.59
88246 | Assentador de tubos com encargos complementares | h | 0.103 | 1 | 0 | 18.56 | 0 | 1.91
5679 | Retroescavadeira sobre rodas com carregadeira, tração 4x4, potência líq. 88 hp, caçamba carreg. Cap. Mín. 1 m3, caçamba retro cap. 0,26 m3, peso operacional mín. 6.674 kg, profundidade escavação máx. 4,37 m - chi diurno. Af_06/2014 | chi | 0.0195 | 1 | 0 | 64.03 | 0 | 1.24
5678 | Retroescavadeira sobre rodas com carregadeira, tração 4x4, potência líq. 88 hp, caçamba carreg. Cap. Mín. 1 m3, caçamba retro cap. 0,26 m3, peso operacional mín. 6.674 kg, profundidade escavação máx. 4,37 m - chp diurno. Af_06/2014 | chp | 0.0081 | 1 | 0 | 146.36 | 0 | 1.18
88316 | Servente com encargos complementares | h | 0.103 | 1 | 0 | 20.79 | 0 | 2.14
[7 empty] | Custo Unitário | 7.06
[7 empty] | BDI | 23.51
[7 empty] | Preço Unitário | 8.72

## Composições Auxiliares
08080049 - Fornecimento e assentamento de tampa circular para esgoto e drenagem, em ferro fundido, diâmetro interno =0,6M. Classe D 400. ( un )
Sistema: SANESUL sem Desoneração - 01/07/2025
Utilizado no(s) item(ns) 08080049
Código | Descrição | Unidade | Quantidade | Utilização Operativa | Utilização Improdutiva | Valor Operativo | Valor Improdutivo | Valor Item
21090 | Tampao fofo articulado, com base / requadro, classe d400 carga max 40 t, redondo, tampa 600 mm (com inscricao em relevo do tipo de rede) | un | 1 | 1 | 0 | 687.9 | 0 | 687.9
94964 | Concreto fck = 20mpa, traço 1:2,7:3 (em massa seca de cimento/ areia média/ brita 1) - preparo mecânico com betoneira 400 l. Af_05/2021 | m³ | 0.0028 | 1 | 0 | 478.14 | 0 | 1.33
88309 | Pedreiro com encargos complementares | h | 1.1484 | 1 | 0 | 25.75 | 0 | 29.57
88316 | Servente com encargos complementares | h | 0.9023 | 1 | 0 | 20.79 | 0 | 18.75
08050020A - Armação CA-50, DN=8,0 mm ( Kg )
Sistema: SANESUL sem Desoneração - 01/07/2025
Utilizado no(s) item(ns) 08050020A
Código | Descrição | Unidade | Quantidade | Utilização Operativa | Utilização Improdutiva | Valor Operativo | Valor Improdutivo | Valor Item
33 | Aço CA-50, 8,0 mm, vergalhão | kg | 1.1 | 1 | 0 | 8.61 | 0 | 9.47
345 | Arame galvanizado 18 bwg, d = 1,24mm (0,009 kg/m) | kg | 0.03 | 1 | 0 | 28.21 | 0 | 0.84
88243 | Ajudante especializado com encargos complementares | h | 0.0311 | 1 | 0 | 21.65 | 0 | 0.67
88245 | Armador com encargos complementares | h | 0.21 | 1 | 0 | 25.57 | 0 | 5.36
08060040 - Concreto estrutural convencional fck=13,5 MPa, tipo C, inclusive aplicação ( m³ )
Sistema: SANESUL sem Desoneração - 01/07/2025
Utilizado no(s) item(ns) 08060040
Código | Descrição | Unidade | Quantidade | Utilização Operativa | Utilização Improdutiva | Valor Operativo | Valor Improdutivo | Valor Item
370 | Areia média - posto jazida/fornecedor (retirado na jazida, sem transporte) | m³ | 0.87 | 1 | 0 | 87 | 0 | 75.69
1379 | Cimento Portland composto CP II-32 | kg | 221.4 | 1 | 0 | 0.8 | 0 | 177.12
4721 | Pedra britada n. 1 (9,5 a 19 mm) posto pedreira/fornecedor, sem frete | m³ | 0.51 | 1 | 0 | 98.88 | 0 | 50.42
88831 | Betoneira capacidade nominal de 400 l, capacidade de mistura 280 l, motor elétrico trifásico potência de 2 cv, sem carregador - chi diurno. Af_05/2023 | chi | 0.82 | 1 | 0 | 0.38 | 0 | 0.31
88830 | Betoneira capacidade nominal de 400 l, capacidade de mistura 280 l, motor elétrico trifásico potência de 2 cv, sem carregador - chp diurno. Af_05/2023 | chp | 0.87 | 1 | 0 | 2.07 | 0 | 1.8
88377 | Operador de betoneira estacionária/misturador com encargos complementares | h | 1.69 | 1 | 0 | 25.74 | 0 | 43.5
88316 | Servente com encargos complementares | h | 2.68 | 1 | 0 | 20.79 | 0 | 55.71
10030016 - EXECUÇÃO DE IMPRIMAÇÃO COM EMULSÃO ASFÁLTICA A BASE DE ÁGUA ( m² )
Sistema: SANESUL sem Desoneração - 01/07/2025
Utilizado no(s) item(ns) 10030016
Código | Descrição | Unidade | Quantidade | Utilização Operativa | Utilização Improdutiva | Valor Operativo | Valor Improdutivo | Valor Item
23926 | EMULSÃO ASFÁLTICA A BASE DE ÁGUA PARA IMPRIMAÇÃO | t | 0.0012 | 1 | 0 | 4450 | 0 | 5.34
91486 | Espargidor de asfalto pressurizado, tanque 6 m3 com isolação térmica, aquecido com 2 maçaricos, com barra espargidora 3,60 m, montado sobre caminhão toco, pbt 14.300 kg, potência 185 cv - chi diurno. Af_05/2023 | chi | 0.001 | 1 | 0 | 67.62 | 0 | 0.06
83362 | Espargidor de asfalto pressurizado, tanque 6 m3 com isolação térmica, aquecido com 2 maçaricos, com barra espargidora 3,60 m, montado sobre caminhão toco, pbt 14.300 kg, potência 185 cv - chp diurno. Af_05/2023 | chp | 0.001 | 1 | 0 | 265.51 | 0 | 0.26
88316 | Servente com encargos complementares | h | 0.002 | 1 | 0 | 20.79 | 0 | 0.04
89036 | Trator de pneus, potência 85 CV, tração 4x4, peso com lastro de 4.675 kg - chi diurno. af_06/2014 | chi | 0.0014 | 1 | 0 | 46.67 | 0 | 0.06
89035 | Trator de pneus, potência 85 CV, tração 4x4, peso com lastro de 4.675 kg - chp diurno. af_06/2014 | chp | 0.0017 | 1 | 0 | 128.65 | 0 | 0.21
5839 | Vassoura mecânica rebocável com escova cilíndrica, largura útil de varrimento de 2,44 m - chp diurno. af_06/2014 | chp | 0.0017 | 1 | 0 | 9.65 | 0 | 0.01
13020076 - Fornecimento de aditivo plastificante retardador de pega e redutor de água ( l )
Sistema: SANESUL sem Desoneração - 01/07/2025
Utilizado no(s) item(ns) 13020076
Código | Descrição | Unidade | Quantidade | Utilização Operativa | Utilização Improdutiva | Valor Operativo | Valor Improdutivo | Valor Item
132 | Aditivo plastificante retardador de pega e redutor de agua para concreto, liquido e isento de cloretos | l | 1 | 1 | 0 | 7.46 | 0 | 7.46
88316 | Servente com encargos complementares | h | 0.01 | 1 | 0 | 20.79 | 0 | 0.2
13020072 - Fornecimento e aplicação de aditivo para impermeabilização e proteção do concreto por cristalização ( kg )
Sistema: SANESUL sem Desoneração - 01/07/2025
Utilizado no(s) item(ns) 13020072
Código | Descrição | Unidade | Quantidade | Utilização Operativa | Utilização Improdutiva | Valor Operativo | Valor Improdutivo | Valor Item
45146 | Aditivo impermeabilizante cristalizante para concreto | kg | 1 | 1 | 0 | 34.02 | 0 | 34.02
88316 | Servente com encargos complementares | h | 0.008 | 1 | 0 | 20.79 | 0 | 0.16
08060040A - Concreto estrutural convencional FCK=13,5 MPa, tipo C, sem aplicação ( m³ )
Sistema: SANESUL sem Desoneração - 01/07/2025
Utilizado no(s) item(ns) 08060040A
Código | Descrição | Unidade | Quantidade | Utilização Operativa | Utilização Improdutiva | Valor Operativo | Valor Improdutivo | Valor Item
370 | Areia média - posto jazida/fornecedor (retirado na jazida, sem transporte) | m³ | 0.87 | 1 | 0 | 87 | 0 | 75.69
1379 | Cimento Portland composto CP II-32 | kg | 221.4 | 1 | 0 | 0.8 | 0 | 177.12
4721 | Pedra britada n. 1 (9,5 a 19 mm) posto pedreira/fornecedor, sem frete | m³ | 0.51 | 1 | 0 | 98.88 | 0 | 50.42
88831 | Betoneira capacidade nominal de 400 l, capacidade de mistura 280 l, motor elétrico trifásico potência de 2 cv, sem carregador - chi diurno. Af_05/2023 | chi | 0.82 | 1 | 0 | 0.38 | 0 | 0.31
88830 | Betoneira capacidade nominal de 400 l, capacidade de mistura 280 l, motor elétrico trifásico potência de 2 cv, sem carregador - chp diurno. Af_05/2023 | chp | 0.87 | 1 | 0 | 2.07 | 0 | 1.8
88377 | Operador de betoneira estacionária/misturador com encargos complementares | h | 1.69 | 1 | 0 | 25.74 | 0 | 43.5
88316 | Servente com encargos complementares | h | 2.68 | 1 | 0 | 20.79 | 0 | 55.71
04030004 - Compactação mecanizada em áreas sem controle do GC ( m³ )
Sistema: SANESUL sem Desoneração - 01/07/2025
Utilizado no(s) item(ns) 04030004
Código | Descrição | Unidade | Quantidade | Utilização Operativa | Utilização Improdutiva | Valor Operativo | Valor Improdutivo | Valor Item
91533 | Compactador de solos de percussão (soquete) com motor a gasolina 4 tempos, potência 4 CV - chp diurno. af_08/2015 | chp | 0.035 | 1 | 0 | 36.83 | 0 | 1.28
5689 | Grade de disco controle remoto rebocável, com 24 discos 24 x 6 mm com pneus para transporte - chp diurno. af_06/2014 | chp | 0.035 | 1 | 0 | 6.55 | 0 | 0.22
88316 | Servente com encargos complementares | h | 0.035 | 1 | 0 | 20.79 | 0 | 0.72
04010011 - Escavação manual de área em solo de qualquer natureza, exceto rocha, com prof. até 1,50m ( m³ )
Sistema: SANESUL sem Desoneração - 01/07/2025
Utilizado no(s) item(ns) 04010011
Código | Descrição | Unidade | Quantidade | Utilização Operativa | Utilização Improdutiva | Valor Operativo | Valor Improdutivo | Valor Item
88316 | Servente com encargos complementares | h | 2 | 1 | 0 | 20.79 | 0 | 41.58
13011030 - Emboço p/ parede c/ argamassa de cimento, cal e areia, traço 1:2:8, e=2cm ( m² )
Sistema: SANESUL sem Desoneração - 01/07/2025
Utilizado no(s) item(ns) 13011030
Código | Descrição | Unidade | Quantidade | Utilização Operativa | Utilização Improdutiva | Valor Operativo | Valor Improdutivo | Valor Item
87292 | Argamassa traço 1:2:8 (em volume de cimento, cal e areia média úmida) para emboço/massa única/assentamento de alvenaria de vedação, preparo mecânico com betoneira 400 l. Af_08/2019 | m³ | 0.0376 | 1 | 0 | 585.83 | 0 | 22.02
88309 | Pedreiro com encargos complementares | h | 0.41 | 1 | 0 | 25.75 | 0 | 10.55
88316 | Servente com encargos complementares | h | 0.15 | 1 | 0 | 20.79 | 0 | 3.11
08060025 - Enchimento interno para declividade ( m³ )
Sistema: SANESUL sem Desoneração - 01/07/2025
Utilizado no(s) item(ns) 08060025
Código | Descrição | Unidade | Quantidade | Utilização Operativa | Utilização Improdutiva | Valor Operativo | Valor Improdutivo | Valor Item
94962 | Concreto magro para lastro, traço 1:4,5:4,5 (em massa seca de cimento/ areia média/ brita 1) - preparo mecânico com betoneira 400 l. Af_05/2021 | m³ | 0.02 | 1 | 0 | 387.39 | 0 | 7.74
96533 | Fabricação, montagem e desmontagem de fôrma para viga baldrame, em madeira serrada, e=25 mm, 2 utilizações. Af_01/2024 | m² | 0.17 | 1 | 0 | 84.04 | 0 | 14.28
80040013 - Laje de fundo para caixa de inspeção 0,40x0,40m, em concreto e=0,05m ( un )
Sistema: SANESUL sem Desoneração - 01/07/2025
Utilizado no(s) item(ns) 80040013
Código | Descrição | Unidade | Quantidade | Utilização Operativa | Utilização Improdutiva | Valor Operativo | Valor Improdutivo | Valor Item
08050020 | Armadura CA-50 (A ou B) | kg | 1.63 | 1 | 0 | 16.34 | 0 | 26.63
08060020 | Concreto não estrutural, mínimo 210 kg cimento/m3, inclusive aplicação. | m³ | 0.064 | 1 | 0 | 387.39 | 0 | 24.79
96533 | Fabricação, montagem e desmontagem de fôrma para viga baldrame, em madeira serrada, e=25 mm, 2 utilizações. Af_01/2024 | m² | 0.032 | 1 | 0 | 84.04 | 0 | 2.68
103670 | LANÇAMENTO COM USO DE BALDES, ADENSAMENTO E ACABAMENTO DE CONCRETO EM ESTRUTURAS. AF_02/2022 | m³ | 0.064 | 1 | 0 | 281.31 | 0 | 18
80040065 - Tampa para caixa de inspeção 0,30 x 0,30 m ( un )
Sistema: SANESUL sem Desoneração - 01/07/2025
Utilizado no(s) item(ns) 80040065
Código | Descrição | Unidade | Quantidade | Utilização Operativa | Utilização Improdutiva | Valor Operativo | Valor Improdutivo | Valor Item
11315 | Tampao fofo simples com base / requadro, classe a15 carga max. 1,5 t, 300 x 300 mm (com inscricao em relevo do tipo de rede) | un | 1 | 1 | 0 | 134.41 | 0 | 134.41
08050020 | Armadura CA-50 (A ou B) | kg | 0.59 | 1 | 0 | 16.34 | 0 | 9.64
08060020 | Concreto não estrutural, mínimo 210 kg cimento/m3, inclusive aplicação. | m³ | 0.03 | 1 | 0 | 387.39 | 0 | 11.62
96533 | Fabricação, montagem e desmontagem de fôrma para viga baldrame, em madeira serrada, e=25 mm, 2 utilizações. Af_01/2024 | m² | 0.24 | 1 | 0 | 84.04 | 0 | 20.16
103670 | LANÇAMENTO COM USO DE BALDES, ADENSAMENTO E ACABAMENTO DE CONCRETO EM ESTRUTURAS. AF_02/2022 | m³ | 0.03 | 1 | 0 | 281.31 | 0 | 8.43
08050020 - Armadura CA-50 (A ou B) ( kg )
Sistema: SANESUL sem Desoneração - 01/07/2025
Utilizado no(s) item(ns) 08050020
Código | Descrição | Unidade | Quantidade | Utilização Operativa | Utilização Improdutiva | Valor Operativo | Valor Improdutivo | Valor Item
33 | Aço CA-50, 8,0 mm, vergalhão | kg | 1.1 | 1 | 0 | 8.61 | 0 | 9.47
345 | Arame galvanizado 18 bwg, d = 1,24mm (0,009 kg/m) | kg | 0.03 | 1 | 0 | 28.21 | 0 | 0.84
88243 | Ajudante especializado com encargos complementares | h | 0.0311 | 1 | 0 | 21.65 | 0 | 0.67
88245 | Armador com encargos complementares | h | 0.21 | 1 | 0 | 25.57 | 0 | 5.36
08060020 - Concreto não estrutural, mínimo 210 kg cimento/m3, inclusive aplicação. ( m³ )
Sistema: SANESUL sem Desoneração - 01/07/2025
Utilizado no(s) item(ns) 08060020
Código | Descrição | Unidade | Quantidade | Utilização Operativa | Utilização Improdutiva | Valor Operativo | Valor Improdutivo | Valor Item
94962 | Concreto magro para lastro, traço 1:4,5:4,5 (em massa seca de cimento/ areia média/ brita 1) - preparo mecânico com betoneira 400 l. Af_05/2021 | m³ | 1 | 1 | 0 | 387.39 | 0 | 387.39
14011020S - FORNECIMENTO E COLOCACAO DE BUCHA E ARRUELA DE ALUMINIO, Ø=1" ( un )
Sistema: SANESUL sem Desoneração - 01/07/2025
Utilizado no(s) item(ns) 14011020S
Código | Descrição | Unidade | Quantidade | Utilização Operativa | Utilização Improdutiva | Valor Operativo | Valor Improdutivo | Valor Item
39210 | Arruela em alumínio, com rosca, de 1", para eletroduto | un | 1 | 1 | 0 | 1.02 | 0 | 1.02
39176 | Bucha em alumínio, com rosca, de 1", para eletroduto | un | 1 | 1 | 0 | 1.37 | 0 | 1.37
88247 | Auxiliar de Eletricista com encargos complementares | h | 0.02 | 1 | 0 | 21.69 | 0 | 0.43
88264 | Eletricista com encargos complementares | h | 0.02 | 1 | 0 | 29.75 | 0 | 0.59
08050003 - Armação de pilar ou viga de estrutura de concreto armado, utilizando aço CA-60 - 4,2 mm ( kg )
Sistema: SANESUL sem Desoneração - 01/07/2025
Utilizado no(s) item(ns) 08050003
Código | Descrição | Unidade | Quantidade | Utilização Operativa | Utilização Improdutiva | Valor Operativo | Valor Improdutivo | Valor Item
345 | Arame galvanizado 18 bwg, d = 1,24mm (0,009 kg/m) | kg | 0.025 | 1 | 0 | 28.21 | 0 | 0.7
39017 | Espaçador/distanciador circular com entrada lateral, em plástico, para vergalhão *4,2 a 12,5* mm, cobrimento 20 mm | un | 2.816 | 1 | 0 | 0.22 | 0 | 0.61
88238 | Ajudante de Armador com encargos complementares | h | 0.031 | 1 | 0 | 21.28 | 0 | 0.65
88245 | Armador com encargos complementares | h | 0.1896 | 1 | 0 | 25.57 | 0 | 4.84
92799 | Corte e dobra de aço ca-60, diâmetro de 4,2 mm. Af_06/2022 | kg | 1 | 1 | 0 | 10.91 | 0 | 10.91
08060240 - Concreto estrutural usinado Fck=20,0 MPa bombeado, inclusive aplicação ( m³ )
Sistema: SANESUL sem Desoneração - 01/07/2025
Utilizado no(s) item(ns) 08060240
Código | Descrição | Unidade | Quantidade | Utilização Operativa | Utilização Improdutiva | Valor Operativo | Valor Improdutivo | Valor Item
34492 | Concreto usinado bombeável, classe de resistência C20, com brita 0 e 1, slump = 100 +/- 20 mm, exclui serviço de bombeamento (NBR 8953) | m³ | 1 | 1 | 0 | 555 | 0 | 555
103670 | LANÇAMENTO COM USO DE BALDES, ADENSAMENTO E ACABAMENTO DE CONCRETO EM ESTRUTURAS. AF_02/2022 | m³ | 1 | 1 | 0 | 281.31 | 0 | 281.31
13011010 - Emboço paulista c/ argamassa de cimento, cal e areia, traço 1:4:12, e=2,5cm ( m² )
Sistema: SANESUL sem Desoneração - 01/07/2025
Utilizado no(s) item(ns) 13011010
Código | Descrição | Unidade | Quantidade | Utilização Operativa | Utilização Improdutiva | Valor Operativo | Valor Improdutivo | Valor Item
366 | Areia fina - posto jazida/fornecedor (retirado na jazida, sem transporte) | m³ | 0.0324 | 1 | 0 | 87 | 0 | 2.81
1106 | Cal hidratada CH-I para argamassas | kg | 5.025 | 1 | 0 | 1.2 | 0 | 6.03
1379 | Cimento Portland composto CP II-32 | kg | 2.895 | 1 | 0 | 0.8 | 0 | 2.31
88309 | Pedreiro com encargos complementares | h | 0.74 | 1 | 0 | 25.75 | 0 | 19.05
88316 | Servente com encargos complementares | h | 0.74 | 1 | 0 | 20.79 | 0 | 15.38
04040002 - Regularização e apiloamento de fundo de vala, com maço de 30 kg ( m² )
Sistema: SANESUL sem Desoneração - 01/07/2025
Utilizado no(s) item(ns) 04040002
Código | Descrição | Unidade | Quantidade | Utilização Operativa | Utilização Improdutiva | Valor Operativo | Valor Improdutivo | Valor Item
88316 | Servente com encargos complementares | h | 0.25 | 1 | 0 | 20.79 | 0 | 5.19
12040100 - Fornecimento e colocação de porta de ferro com uma ou duas folhas, chapa 18 ( m² ) ( m )
Sistema: SANESUL sem Desoneração - 01/07/2025
Utilizado no(s) item(ns) 12040100
Código | Descrição | Unidade | Quantidade | Utilização Operativa | Utilização Improdutiva | Valor Operativo | Valor Improdutivo | Valor Item
366 | Areia fina - posto jazida/fornecedor (retirado na jazida, sem transporte) | m³ | 0.015 | 1 | 0 | 87 | 0 | 1.3
1106 | Cal hidratada CH-I para argamassas | kg | 0.49 | 1 | 0 | 1.2 | 0 | 0.58
1379 | Cimento Portland composto CP II-32 | kg | 4 | 1 | 0 | 0.8 | 0 | 3.2
4930 | Porta de abrir / giro, em gradil ferro, com barra chata 3 cm x 1/4", com requadro e guarnicao - completo - acabamento natural | m² | 1 | 1 | 0 | 523.95 | 0 | 523.95
88309 | Pedreiro com encargos complementares | h | 2 | 1 | 0 | 25.75 | 0 | 51.5
88316 | Servente com encargos complementares | h | 2 | 1 | 0 | 20.79 | 0 | 41.58
04020009 - Escavação manual de valas ( m³ )
Sistema: SANESUL sem Desoneração - 01/07/2025
Utilizado no(s) item(ns) 04020009
Código | Descrição | Unidade | Quantidade | Utilização Operativa | Utilização Improdutiva | Valor Operativo | Valor Improdutivo | Valor Item
88316 | Servente com encargos complementares | h | 3.956 | 1 | 0 | 20.79 | 0 | 82.24
80040022A - BANQUETA DE ALVENARIA PARA POCO DE VISITA COM TIJO COMUM ( m³ )
Sistema: SANESUL sem Desoneração - 01/07/2025
Utilizado no(s) item(ns) 80040022A
Código | Descrição | Unidade | Quantidade | Utilização Operativa | Utilização Improdutiva | Valor Operativo | Valor Improdutivo | Valor Item
101166 | Alvenaria de embasamento com bloco estrutural de cerâmica, de 14x19x29cm e argamassa de assentamento com preparo em betoneira. Af_05/2020 | m³ | 1 | 1 | 0 | 663.84 | 0 | 663.84
08080016 - Fornecimento e colocação de anel de concreto armado, Ø=60cm, h=0,50m, e=4cm, ponta/bolsa, rejuntado com argamassa de cimento e areia no traço 1:3 ( un )
Sistema: SANESUL sem Desoneração - 01/07/2025
Utilizado no(s) item(ns) 08080016
Código | Descrição | Unidade | Quantidade | Utilização Operativa | Utilização Improdutiva | Valor Operativo | Valor Improdutivo | Valor Item
12532 | Anel em concreto armado, liso, para pocos de inspecao, sem fundo, diametro interno de 0,60 m e altura de 0,50 m | un | 1 | 1 | 0 | 140.65 | 0 | 140.65
370 | Areia média - posto jazida/fornecedor (retirado na jazida, sem transporte) | m³ | 0.0049 | 1 | 0 | 87 | 0 | 0.42
1379 | Cimento Portland composto CP II-32 | kg | 1.94 | 1 | 0 | 0.8 | 0 | 1.55
88309 | Pedreiro com encargos complementares | h | 0.7 | 1 | 0 | 25.75 | 0 | 18.02
88316 | Servente com encargos complementares | h | 0.74 | 1 | 0 | 20.79 | 0 | 15.38
80040011 - Laje de fundo para caixa de inspeção Ø=60cm, em concreto armado ( un )
Sistema: SANESUL sem Desoneração - 01/07/2025
Utilizado no(s) item(ns) 80040011
Código | Descrição | Unidade | Quantidade | Utilização Operativa | Utilização Improdutiva | Valor Operativo | Valor Improdutivo | Valor Item
92915 | Armação de estruturas diversas de concreto armado, exceto vigas, pilares, lajes e fundações, utilizando aço ca-60 de 5,0 mm - montagem. Af_06/2022 | kg | 0.7085 | 1 | 0 | 16.25 | 0 | 11.51
08060040 | Concreto estrutural convencional fck=13,5 MPa, tipo C, inclusive aplicação | m³ | 0.0245 | 1 | 0 | 404.55 | 0 | 9.91
96533 | Fabricação, montagem e desmontagem de fôrma para viga baldrame, em madeira serrada, e=25 mm, 2 utilizações. Af_01/2024 | m² | 0.14 | 1 | 0 | 84.04 | 0 | 11.76
103670 | LANÇAMENTO COM USO DE BALDES, ADENSAMENTO E ACABAMENTO DE CONCRETO EM ESTRUTURAS. AF_02/2022 | m³ | 0.0245 | 1 | 0 | 281.31 | 0 | 6.89
80040235 - Laje de tampa para caixa de inspeçã Ø=60cm, em concreto Fck=13,5 MPa, armada ( un )
Sistema: SANESUL sem Desoneração - 01/07/2025
Utilizado no(s) item(ns) 80040235
Código | Descrição | Unidade | Quantidade | Utilização Operativa | Utilização Improdutiva | Valor Operativo | Valor Improdutivo | Valor Item
92915 | Armação de estruturas diversas de concreto armado, exceto vigas, pilares, lajes e fundações, utilizando aço ca-60 de 5,0 mm - montagem. Af_06/2022 | kg | 0.5995 | 1 | 0 | 16.25 | 0 | 9.74
08060040A | Concreto estrutural convencional FCK=13,5 MPa, tipo C, sem aplicação | m³ | 0.0283 | 1 | 0 | 404.55 | 0 | 11.44
96533 | Fabricação, montagem e desmontagem de fôrma para viga baldrame, em madeira serrada, e=25 mm, 2 utilizações. Af_01/2024 | m² | 0.4712 | 1 | 0 | 84.04 | 0 | 39.59
103670 | LANÇAMENTO COM USO DE BALDES, ADENSAMENTO E ACABAMENTO DE CONCRETO EM ESTRUTURAS. AF_02/2022 | m³ | 0.0283 | 1 | 0 | 281.31 | 0 | 7.96
INSUMO NÃO ENCONTRADO PARA ESTA REFERÊNCIA - (I - 24534 ¦ R - 483)
Sistema: SANESUL sem Desoneração - 01/07/2025
Utilizado no(s) item(ns) 15010004
Código | Descrição | Unidade | Quantidade | Utilização Operativa | Utilização Improdutiva | Valor Operativo | Valor Improdutivo | Valor Item
247 | Ajudante de eletricista (horista) | h | 38 | 1 | 0 | 14.89 | 0 | 565.82
2436 | Eletricista (horista) | h | 38 | 1 | 0 | 22.66 | 0 | 861.08
2437 | Montador de maquinas (horista) | h | 10 | 1 | 0 | 25.23 | 0 | 252.3
06020260 - Fornecimento e assentamento de tubo de concreto armado CA-1, DN 2000 mm ( m )
Sistema: SANESUL sem Desoneração - 01/07/2025
Utilizado no(s) item(ns) 06020260
Código | Descrição | Unidade | Quantidade | Utilização Operativa | Utilização Improdutiva | Valor Operativo | Valor Improdutivo | Valor Item
366 | Areia fina - posto jazida/fornecedor (retirado na jazida, sem transporte) | m³ | 0.05 | 1 | 0 | 87 | 0 | 4.35
1379 | Cimento Portland composto CP II-32 | kg | 25 | 1 | 0 | 0.8 | 0 | 20
7759 | Tubo de concreto armado para aguas pluviais, classe pa-1, com encaixe ponta e bolsa, diametro nominal de 2000 mm | m | 1.02 | 1 | 0 | 3020.54 | 0 | 3080.95
88267 | Encanador ou bombeiro hidráulico com encargos complementares | h | 4 | 1 | 0 | 25.71 | 0 | 102.84
89272 | Guindaste hidráulico autopropelido, com lança telescópica 28,80 m, capacidade máxima 30 T, potência 97 KW, tração 4 x 4 - chp diurno. af_11/2014 | chp | 0.5 | 1 | 0 | 222.32 | 0 | 111.16
88316 | Servente com encargos complementares | h | 4.8 | 1 | 0 | 20.79 | 0 | 99.79
08080580 - Fornecimento e colocação de tampão de ferro fundido articulado com suporte Ø=60cm T-137 (articulado e com trava), tipo pesado ( un )
Sistema: SANESUL sem Desoneração - 01/07/2025
Utilizado no(s) item(ns) 08080580
Código | Descrição | Unidade | Quantidade | Utilização Operativa | Utilização Improdutiva | Valor Operativo | Valor Improdutivo | Valor Item
370 | Areia média - posto jazida/fornecedor (retirado na jazida, sem transporte) | m³ | 0.04 | 1 | 0 | 87 | 0 | 3.48
1379 | Cimento Portland composto CP II-32 | kg | 14 | 1 | 0 | 0.8 | 0 | 11.2
21090 | Tampao fofo articulado, com base / requadro, classe d400 carga max 40 t, redondo, tampa 600 mm (com inscricao em relevo do tipo de rede) | un | 1 | 1 | 0 | 687.9 | 0 | 687.9
88243 | Ajudante especializado com encargos complementares | h | 2 | 1 | 0 | 21.65 | 0 | 43.3
88309 | Pedreiro com encargos complementares | h | 2 | 1 | 0 | 25.75 | 0 | 51.5
04040100 - Fornecimento e aterro ( m³ )
Sistema: SANESUL sem Desoneração - 01/07/2025
Utilizado no(s) item(ns) 04040100
Código | Descrição | Unidade | Quantidade | Utilização Operativa | Utilização Improdutiva | Valor Operativo | Valor Improdutivo | Valor Item
6079 | Argila, argila vermelha ou argila arenosa (retirada na jazida, sem transporte) | m³ | 1.25 | 1 | 0 | 38.76 | 0 | 48.45
88316 | Servente com encargos complementares | h | 1.25 | 1 | 0 | 20.79 | 0 | 25.98
08030010 - Lastro de areia ( m³ )
Sistema: SANESUL sem Desoneração - 01/07/2025
Utilizado no(s) item(ns) 08030010
Código | Descrição | Unidade | Quantidade | Utilização Operativa | Utilização Improdutiva | Valor Operativo | Valor Improdutivo | Valor Item
370 | Areia média - posto jazida/fornecedor (retirado na jazida, sem transporte) | m³ | 1.15 | 1 | 0 | 87 | 0 | 100.05
88316 | Servente com encargos complementares | h | 2 | 1 | 0 | 20.79 | 0 | 41.58
13011020 - Emboço p/ parede c/ argamassa de cimento, cal e areia, traço 1:2:11, e=2cm ( m² )
Sistema: SANESUL sem Desoneração - 01/07/2025
Utilizado no(s) item(ns) 13011020
Código | Descrição | Unidade | Quantidade | Utilização Operativa | Utilização Improdutiva | Valor Operativo | Valor Improdutivo | Valor Item
366 | Areia fina - posto jazida/fornecedor (retirado na jazida, sem transporte) | m³ | 0.026 | 1 | 0 | 87 | 0 | 2.26
1106 | Cal hidratada CH-I para argamassas | kg | 2.66 | 1 | 0 | 1.2 | 0 | 3.19
1379 | Cimento Portland composto CP II-32 | kg | 2.66 | 1 | 0 | 0.8 | 0 | 2.12
89225 | Betoneira capacidade nominal de 600 l, capacidade de mistura 360 l, motor elétrico trifásico potência de 4 cv, sem carregador - chp diurno. Af_05/2023 | chp | 0.015 | 1 | 0 | 5.71 | 0 | 0.08
88309 | Pedreiro com encargos complementares | h | 0.56 | 1 | 0 | 25.75 | 0 | 14.42
88316 | Servente com encargos complementares | h | 0.56 | 1 | 0 | 20.79 | 0 | 11.64
04040007 - Aterro/reaterro de valas compactado mecanicamente c/ controle do GC ( m³ )
Sistema: SANESUL sem Desoneração - 01/07/2025
Utilizado no(s) item(ns) 04040007
Código | Descrição | Unidade | Quantidade | Utilização Operativa | Utilização Improdutiva | Valor Operativo | Valor Improdutivo | Valor Item
91533 | Compactador de solos de percussão (soquete) com motor a gasolina 4 tempos, potência 4 CV - chp diurno. af_08/2015 | chp | 0.7 | 1 | 0 | 36.83 | 0 | 25.78
88316 | Servente com encargos complementares | h | 1 | 1 | 0 | 20.79 | 0 | 20.79
08040600 - Cimbramento de madeira ( m³ )
Sistema: SANESUL sem Desoneração - 01/07/2025
Utilizado no(s) item(ns) 08040600
Código | Descrição | Unidade | Quantidade | Utilização Operativa | Utilização Improdutiva | Valor Operativo | Valor Improdutivo | Valor Item
4433 | Caibro nao aparelhado *6 x 6* cm, em macaranduba/massaranduba, angelim ou equivalente da regiao - bruta | m | 0.2 | 1 | 0 | 26.79 | 0 | 5.35
21138 | Mourao rolico de madeira tratada, d = 8 a 11 cm, h = 2,20 m, em eucalipto ou equivalente da regiao (para cerca) | m | 0.2 | 1 | 0 | 15.68 | 0 | 3.13
5071 | Prego de aço polido com cabeça 18 x 24 (2 1/4 x 10) | kg | 0.12 | 1 | 0 | 20.24 | 0 | 2.42
88243 | Ajudante especializado com encargos complementares | h | 0.05 | 1 | 0 | 21.65 | 0 | 1.08
88262 | Carpinteiro de formas com encargos complementares | h | 0.1 | 1 | 0 | 25.37 | 0 | 2.53
08060220A - Concreto estrutural usinado Fck=15,0 MPa convencional, inclusive aplicação ( m³ )
Sistema: SANESUL sem Desoneração - 01/07/2025
Utilizado no(s) item(ns) 08060220A
Código | Descrição | Unidade | Quantidade | Utilização Operativa | Utilização Improdutiva | Valor Operativo | Valor Improdutivo | Valor Item
1523 | Concreto usinado convencional (não bombeável) classe de resistência C15, com brita 1 e 2, slump = 80 mm +/- 10 mm (NBR 8953) | m³ | 1.02 | 1 | 0 | 532.6 | 0 | 543.25
103673 | LANÇAMENTO COM USO DE BOMBA, ADENSAMENTO E ACABAMENTO DE CONCRETO EM ESTRUTURAS. AF_02/2022 | m³ | 1 | 1 | 0 | 39.6 | 0 | 39.6
08040120 - Forma plana em chapa resinada 10mm p/ estrutura, com reutilização três vezes. ( m² )
Sistema: SANESUL sem Desoneração - 01/07/2025
Utilizado no(s) item(ns) 08040120
Código | Descrição | Unidade | Quantidade | Utilização Operativa | Utilização Improdutiva | Valor Operativo | Valor Improdutivo | Valor Item
4430 | Caibro nao aparelhado *5 x 6* cm, em macaranduba/massaranduba, angelim ou equivalente da regiao - bruta | m | 0.5 | 1 | 0 | 13.7 | 0 | 6.85
43681 | Chapa/painel de madeira compensada resinada (madeirite resinado rosa) para forma de concreto, de 2200 x 1100 mm, e = 8 a 12 mm | m² | 0.33 | 1 | 0 | 37.61 | 0 | 12.41
2692 | Desmoldante protetor para formas de madeira, de base oleosa emulsionada em água | l | 0.01 | 1 | 0 | 6.97 | 0 | 0.06
5071 | Prego de aço polido com cabeça 18 x 24 (2 1/4 x 10) | kg | 0.033 | 1 | 0 | 20.24 | 0 | 0.66
4460 | Sarrafo nao aparelhado *2,5 x 10* cm, em macaranduba/massaranduba, angelim ou equivalente da regiao - bruta | m | 0.5 | 1 | 0 | 9.67 | 0 | 4.83
6189 | Tabua nao aparelhada *2,5 x 30* cm, em macaranduba/massaranduba, angelim ou equivalente da regiao - bruta | m | 0.5 | 1 | 0 | 28.25 | 0 | 14.12
88243 | Ajudante especializado com encargos complementares | h | 0.205 | 1 | 0 | 21.65 | 0 | 4.43
88262 | Carpinteiro de formas com encargos complementares | h | 1.12 | 1 | 0 | 25.37 | 0 | 28.41
12020624 - Fornecimento e colocação de rufo metalico desenvolvimento 50 cm ( m )
Sistema: SANESUL sem Desoneração - 01/07/2025
Utilizado no(s) item(ns) 12020624
Código | Descrição | Unidade | Quantidade | Utilização Operativa | Utilização Improdutiva | Valor Operativo | Valor Improdutivo | Valor Item
5061 | Prego de aço polido com cabeça 18 x 27 (2 1/2 x 10) | kg | 0.16 | 1 | 0 | 19.9 | 0 | 3.18
1114 | Rufo interno de chapa de aço galvanizada num 26, corte 50 cm | m | 1 | 1 | 0 | 28.6 | 0 | 28.6
88316 | Servente com encargos complementares | h | 0.45 | 1 | 0 | 20.79 | 0 | 9.35
88323 | Telhadista com encargos complementares | h | 0.45 | 1 | 0 | 25.13 | 0 | 11.3
08060316 - Lançamento com uso de bomba, adensamento e acabamento de concreto em estruturas ( m³ )
Sistema: SANESUL sem Desoneração - 01/07/2025
Utilizado no(s) item(ns) 08060316
Código | Descrição | Unidade | Quantidade | Utilização Operativa | Utilização Improdutiva | Valor Operativo | Valor Improdutivo | Valor Item
88309 | Pedreiro com encargos complementares | h | 1.8 | 1 | 0 | 25.75 | 0 | 46.35
88316 | Servente com encargos complementares | h | 5.5 | 1 | 0 | 20.79 | 0 | 114.34
90586 | Vibrador de imersão, diâmetro de ponteira 45mm, motor elétrico trifásico potência de 2 CV - chp diurno. af_06/2015 | chp | 0.65 | 1 | 0 | 1.44 | 0 | 0.93
08080018 - Fornecimento e colocação de anel de concreto armado Ø=1,20 m, h=0,50 m e e=4 cm, ponta/bolsa, rejuntado com argamassa de cimento e areia , no traço 1:3 ( un )
Sistema: SANESUL sem Desoneração - 01/07/2025
Utilizado no(s) item(ns) 08080018
Código | Descrição | Unidade | Quantidade | Utilização Operativa | Utilização Improdutiva | Valor Operativo | Valor Improdutivo | Valor Item
12551 | Anel em concreto armado, liso, para pocos de visita, pocos de inspecao, fossas septicas e sumidouros, sem fundo, diametro interno de 1,20 m e altura de 0,50 m | un | 1 | 1 | 0 | 336.96 | 0 | 336.96
370 | Areia média - posto jazida/fornecedor (retirado na jazida, sem transporte) | m³ | 0.0304 | 1 | 0 | 87 | 0 | 2.64
1379 | Cimento Portland composto CP II-32 | kg | 12.15 | 1 | 0 | 0.8 | 0 | 9.72
88243 | Ajudante especializado com encargos complementares | h | 2.25 | 1 | 0 | 21.65 | 0 | 48.71
88309 | Pedreiro com encargos complementares | h | 2 | 1 | 0 | 25.75 | 0 | 51.5
80040024A - Laje de fundo para poço de visita DN=1,20 cm, 1,30x1,30x0,10, concreto não estrutural ( un )
Sistema: SANESUL sem Desoneração - 01/07/2025
Utilizado no(s) item(ns) 80040024A
Código | Descrição | Unidade | Quantidade | Utilização Operativa | Utilização Improdutiva | Valor Operativo | Valor Improdutivo | Valor Item
08050020A | Armação CA-50, DN=8,0 mm | Kg | 4.531 | 1 | 0 | 16.34 | 0 | 74.03
08060040A | Concreto estrutural convencional FCK=13,5 MPa, tipo C, sem aplicação | m³ | 0.0848 | 1 | 0 | 404.55 | 0 | 34.3
96533 | Fabricação, montagem e desmontagem de fôrma para viga baldrame, em madeira serrada, e=25 mm, 2 utilizações. Af_01/2024 | m² | 1.89 | 1 | 0 | 84.04 | 0 | 158.83
103670 | LANÇAMENTO COM USO DE BALDES, ADENSAMENTO E ACABAMENTO DE CONCRETO EM ESTRUTURAS. AF_02/2022 | m³ | 0.0848 | 1 | 0 | 281.31 | 0 | 23.85
80040058 - Laje de tampa para poço de visita Ø=1,20m, em concreto Fck=13,5 MPa, armado ( un )
Sistema: SANESUL sem Desoneração - 01/07/2025
Utilizado no(s) item(ns) 80040058
Código | Descrição | Unidade | Quantidade | Utilização Operativa | Utilização Improdutiva | Valor Operativo | Valor Improdutivo | Valor Item
08050020A | Armação CA-50, DN=8,0 mm | Kg | 4.531 | 1 | 0 | 16.34 | 0 | 74.03
08060040A | Concreto estrutural convencional FCK=13,5 MPa, tipo C, sem aplicação | m³ | 0.0848 | 1 | 0 | 404.55 | 0 | 34.3
96533 | Fabricação, montagem e desmontagem de fôrma para viga baldrame, em madeira serrada, e=25 mm, 2 utilizações. Af_01/2024 | m² | 1.5079 | 1 | 0 | 84.04 | 0 | 126.72
103670 | LANÇAMENTO COM USO DE BALDES, ADENSAMENTO E ACABAMENTO DE CONCRETO EM ESTRUTURAS. AF_02/2022 | m³ | 0.0848 | 1 | 0 | 281.31 | 0 | 23.85
08040102A - Forma Plana em Chapa Resinada 14mm Para Estrutura, Com Reutilização Três Vezes ( m² )
Sistema: SANESUL sem Desoneração - 01/07/2025
Utilizado no(s) item(ns) 08040102A
Código | Descrição | Unidade | Quantidade | Utilização Operativa | Utilização Improdutiva | Valor Operativo | Valor Improdutivo | Valor Item
4430 | Caibro nao aparelhado *5 x 6* cm, em macaranduba/massaranduba, angelim ou equivalente da regiao - bruta | m | 0.5 | 1 | 0 | 13.7 | 0 | 6.85
1355 | Chapa/painel de madeira compensada resinada (madeirite resinado rosa) para forma de concreto, de 2200 x 1100 mm, e = 14 mm | m² | 0.9 | 1 | 0 | 48.62 | 0 | 43.75
2692 | Desmoldante protetor para formas de madeira, de base oleosa emulsionada em água | l | 0.01 | 1 | 0 | 6.97 | 0 | 0.06
5071 | Prego de aço polido com cabeça 18 x 24 (2 1/4 x 10) | kg | 0.033 | 1 | 0 | 20.24 | 0 | 0.66
4460 | Sarrafo nao aparelhado *2,5 x 10* cm, em macaranduba/massaranduba, angelim ou equivalente da regiao - bruta | m | 0.5 | 1 | 0 | 9.67 | 0 | 4.83
6189 | Tabua nao aparelhada *2,5 x 30* cm, em macaranduba/massaranduba, angelim ou equivalente da regiao - bruta | m | 0.5 | 1 | 0 | 28.25 | 0 | 14.12
88243 | Ajudante especializado com encargos complementares | h | 0.205 | 1 | 0 | 21.65 | 0 | 4.43
88262 | Carpinteiro de formas com encargos complementares | h | 1.12 | 1 | 0 | 25.37 | 0 | 28.41
06020250 - Fornecimento e assentamento de tubo concreto armado CA-1, DN 1500 ( m )
Sistema: SANESUL sem Desoneração - 01/07/2025
Utilizado no(s) item(ns) 06020250
Código | Descrição | Unidade | Quantidade | Utilização Operativa | Utilização Improdutiva | Valor Operativo | Valor Improdutivo | Valor Item
366 | Areia fina - posto jazida/fornecedor (retirado na jazida, sem transporte) | m³ | 0.045 | 1 | 0 | 87 | 0 | 3.91
1379 | Cimento Portland composto CP II-32 | kg | 18.22 | 1 | 0 | 0.8 | 0 | 14.57
7758 | Tubo de concreto armado para aguas pluviais, classe pa-1, com encaixe ponta e bolsa, diametro nominal de 1500 mm | m | 1.02 | 1 | 0 | 1090.05 | 0 | 1111.85
88267 | Encanador ou bombeiro hidráulico com encargos complementares | h | 3 | 1 | 0 | 25.71 | 0 | 77.13
89272 | Guindaste hidráulico autopropelido, com lança telescópica 28,80 m, capacidade máxima 30 T, potência 97 KW, tração 4 x 4 - chp diurno. af_11/2014 | chp | 0.203 | 1 | 0 | 222.32 | 0 | 45.13
88316 | Servente com encargos complementares | h | 4.3 | 1 | 0 | 20.79 | 0 | 89.39
06020180 - Fornecimento e assentamento de tubo concreto armado CA-1, DN 800 ( m )
Sistema: SANESUL sem Desoneração - 01/07/2025
Utilizado no(s) item(ns) 06020180
Código | Descrição | Unidade | Quantidade | Utilização Operativa | Utilização Improdutiva | Valor Operativo | Valor Improdutivo | Valor Item
367 | Areia grossa - posto jazida/fornecedor (retirado na jazida, sem transporte) | m³ | 0.0127 | 1 | 0 | 88.13 | 0 | 1.11
1379 | Cimento Portland composto CP II-32 | kg | 3.77 | 1 | 0 | 0.8 | 0 | 3.01
7750 | Tubo de concreto armado para aguas pluviais, classe pa-1, com encaixe ponta e bolsa, diametro nominal de 800 mm | m | 1 | 1 | 0 | 429.94 | 0 | 429.94
88246 | Assentador de tubos com encargos complementares | h | 1.785 | 1 | 0 | 18.56 | 0 | 33.12
88831 | Betoneira capacidade nominal de 400 l, capacidade de mistura 280 l, motor elétrico trifásico potência de 2 cv, sem carregador - chi diurno. Af_05/2023 | chi | 0.002 | 1 | 0 | 0.38 | 0 | 0
88830 | Betoneira capacidade nominal de 400 l, capacidade de mistura 280 l, motor elétrico trifásico potência de 2 cv, sem carregador - chp diurno. Af_05/2023 | chp | 0.0065 | 1 | 0 | 2.07 | 0 | 0.01
5824 | Caminhão toco, PBT 16.000 kg, carga útil máx. 10.685 kg, dist. entre eixos 4,8 m, potência 189 CV, inclusive carroceria fixa aberta de madeira p/ transporte geral de carga seca, dimen. aprox. 2,5 x 7,00 x 0,50 m - chp diurno. af_06/2014 | chp | 0.18 | 1 | 0 | 212.25 | 0 | 38.2
91634 | Guindauto hidráulico, capacidade máxima de carga 6500 kg, momento máximo de carga 5,8 tm, alcance máximo horizontal 7,60 m, inclusive caminhão toco PBT 9.700 kg, potência de 160 CV - chp diurno. af_08/2015 | chp | 0.18 | 1 | 0 | 229.36 | 0 | 41.28
88297 | Operador de máquinas e equipamentos com encargos complementares | h | 0.0065 | 1 | 0 | 28.77 | 0 | 0.18
88316 | Servente com encargos complementares | h | 3.23 | 1 | 0 | 20.79 | 0 | 67.15
08080581 - Fornecimento e colocação de tampão de ferro fundido articulado com suporte Ø=90 cm, articulado e com trava, tipo pesado ( un )
Sistema: SANESUL sem Desoneração - 01/07/2025
Utilizado no(s) item(ns) 08080581
Código | Descrição | Unidade | Quantidade | Utilização Operativa | Utilização Improdutiva | Valor Operativo | Valor Improdutivo | Valor Item
370 | Areia média - posto jazida/fornecedor (retirado na jazida, sem transporte) | m³ | 0.06 | 1 | 0 | 87 | 0 | 5.22
1379 | Cimento Portland composto CP II-32 | kg | 21 | 1 | 0 | 0.8 | 0 | 16.8
11296 | Tampao fofo simples com base / requadro, classe d400 carga max. 40 t, redondo, tampa 900 mm (com inscricao em relevo do tipo de rede) | un | 1 | 1 | 0 | 2151.48 | 0 | 2151.48
88243 | Ajudante especializado com encargos complementares | h | 3 | 1 | 0 | 21.65 | 0 | 64.95
88309 | Pedreiro com encargos complementares | h | 3 | 1 | 0 | 25.75 | 0 | 77.25
13030350 - Pintura esmalte em esquadrias de ferro em duas demãos ( m² )
Sistema: SANESUL sem Desoneração - 01/07/2025
Utilizado no(s) item(ns) 13030350
Código | Descrição | Unidade | Quantidade | Utilização Operativa | Utilização Improdutiva | Valor Operativo | Valor Improdutivo | Valor Item
5318 | Diluente aguarras | l | 0.07 | 1 | 0 | 17.88 | 0 | 1.25
3768 | Lixa em folha para ferro, numero 150 | un | 0.6 | 1 | 0 | 4 | 0 | 2.4
7292 | Tinta esmalte sintético Premium brilhante | l | 0.16 | 1 | 0 | 38.34 | 0 | 6.13
88310 | Pintor com encargos complementares | h | 0.5 | 1 | 0 | 27.44 | 0 | 13.72
88316 | Servente com encargos complementares | h | 0.5 | 1 | 0 | 20.79 | 0 | 10.39