## Total 100%
Curva ABC
Valor total do Orçamento Oficial: R$ 8.458.897,02
Valor total do Orçamento Adequado: R$ 7.017.704,48
Insumos utilizados no orçamento
Código | Descrição | Unidade Medida | Classe | Quantidade Operativa | Custo Referencial Operativo | Quantidade Improdutiva | Custo Referencial Improdutivo | Custo Adotado Operativo | Custo Adotado Improdutivo | Produto do Custo Referencial | Porcentagem | Código | Porcentagem Acumulada
35050152 | Fornecimento e montagem de estação de tratamento de esgotos compacta em aço inox AISI 304 com vazão média de 2 L/s, composta por reator anaeróbio (UASB), reator aeróbio MBBR e biomídias, sistema de aeração, soprador e cabine e decantador secundário com ponte raspadora, incluindo tubulações, equipamentos, passarelas e painel | un | Equipamento | 1 | 1100000 | 0 | 0 | 1100000 | 0 | 1100000 | 15.67 | 35050152 | 15.67
38032 | Tubo pvc corrugado, parede dupla, je, dn 150 mm/ de 160 mm, rede coletora esgoto | m | Material | 13428 | 61.56 |  |  | 61.56 |  | 826627.68 | 11.78 | 38032 | 27.45
6111 | Servente de obras (horista) | h | Mão de Obra | 23568.0576 | 14.36 |  |  | 14.36 |  | 338437.31 | 4.82 | 6111 | 32.27
9825 | Tubo PVC defofo, JEI, 1 MPa, DN 100 mm, para rede de água (NBR 7665) | m | Material | 5418 | 39.03 |  |  | 39.03 |  | 211464.54 | 3.01 | 9825 | 35.28
4221 | Oleo diesel combustivel comum metropolitano s-10 ou s-500 | l | Material | 30205.948 | 5.91 |  |  | 5.91 |  | 178517.15 | 2.55 | 4221 | 37.83
36531 | Retroescavadeira sobre rodas com carregadeira, tração 4 x 4, potencia liquida 88 hp, peso operacional mínimo de 6674 kg, capacidade da carregadeira de 1,00 m3 e da retroescavadeira mínima de 0,26 m3, profundidade de escavação máxima de 4,37 m | un | Equipamento | 0.34172 | 456097.53 | 0 | 0 | 456097.53 | 0 | 155857.32 | 2.22 | 36531 | 40.05
1213 | Carpinteiro de formas para concreto (horista) | h | Mão de Obra | 7302.3561 | 19.15 |  |  | 19.15 |  | 139840.12 | 1.99 | 1213 | 42.04
34496 | Concreto usinado bombeável, classe de resistência C40, com brita 0 e 1, slump = 100 +/- 20 mm, exclui serviço de bombeamento (NBR 8953) | m³ | Material | 216.6402 | 634.96 |  |  | 634.96 |  | 137557.88 | 1.96 | 34496 | 44
45146 | Aditivo impermeabilizante cristalizante para concreto | kg | Material | 3771.072 | 34.02 |  |  | 34.02 |  | 128291.87 | 1.83 | 45146 | 45.83
21090 | Tampao fofo articulado, com base / requadro, classe d400 carga max 40 t, redondo, tampa 600 mm (com inscricao em relevo do tipo de rede) | un | Material | 172 | 687.9 |  |  | 687.9 |  | 118318.8 | 1.69 | 21090 | 47.52
4234 | Operador de escavadeira (horista) | h | Mão de Obra | 4412.194 | 26.41 |  |  | 26.41 |  | 116526.04 | 1.66 | 4234 | 49.18
026543 | Sistema de bombeamento em linha completo para esgoto com equipamento reserva (1+1R) para poço seco Q = 1,50 L/s, HMT = 8,00 m - trifásica 220V com painel de comando | un | Equipamento | 1 | 110576.98 | 0 | 0 | 110576.98 | 0 | 110576.98 | 1.57 | 026543 | 50.75
33 | Aço CA-50, 8,0 mm, vergalhão | kg | Material | 11948.3899 | 8.61 |  |  | 8.61 |  | 102875.64 | 1.47 | 33 | 52.22
4230 | Operador de maquinas e tratores diversos - terraplanagem (horista) | h | Mão de Obra | 4278.7392 | 23.47 |  |  | 23.47 |  | 100422.01 | 1.43 | 4230 | 53.65
37372 | Exames - horista (coletado caixa - encargos complementares) | h | Mão de Obra | 66776.209 | 1.43 |  |  | 1.43 |  | 95489.98 | 1.36 | 37372 | 55.01
37370 | Alimentacao - horista (coletado caixa - encargos complementares) | h | Mão de Obra | 58872.0442 | 1.6 |  |  | 1.6 |  | 94195.27 | 1.34 | 37370 | 56.35
4750 | Pedreiro (horista) | h | Mão de Obra | 4776.1319 | 19.13 |  |  | 19.13 |  | 91367.4 | 1.3 | 4750 | 57.65
36365 | Tubo coletor de esgoto PVC, JEI, DN 100 mm (NBR 7362) | m | Material | 1994.8 | 41.96 |  |  | 41.96 |  | 83701.81 | 1.2 | 36365 | 58.85
10685 | Escavadeira hidráulica sobre esteiras, caçamba 0,80m3, peso operacional 17t, potencia bruta 111hp | un | Equipamento | 0.09837 | 820000 | 0 | 0 | 820000 | 0 | 80661.81 | 1.15 | 10685 | 60
4222 | Gasolina comum | l | Material | 13253.1223 | 5.95 |  |  | 5.95 |  | 78856.08 | 1.12 | 4222 | 61.12
1379 | Cimento Portland composto CP II-32 | kg | Material | 83165.6917 | 0.8 |  |  | 0.8 |  | 66532.55 | 0.95 | 1379 | 62.07
25987A | Grupo gerador trifásico 55 kVA, 220/127 V, partida automática | un | Equipamento | 1 | 62008.06 | 0 | 0 | 62008.06 | 0 | 62008.06 | 0.88 | 25987A | 62.95
37371 | Transporte - horista (coletado caixa - encargos complementares) | h | Mão de Obra | 58872.0442 | 1.02 |  |  | 1.02 |  | 60049.49 | 0.86 | 37371 | 63.81
4083 | Encarregado geral de obras (horista) | h | Mão de Obra | 2145.208 | 26.79 |  |  | 26.79 |  | 57470.12 | 0.82 | 4083 | 64.63
6189 | Tabua nao aparelhada *2,5 x 30* cm, em macaranduba/massaranduba, angelim ou equivalente da regiao - bruta | m | Material | 1921.0988 | 28.25 |  |  | 28.25 |  | 54271.04 | 0.77 | 6189 | 65.4
5035 | Poste de concreto armado de secao circular, extensao de 11,00 m, resistencia de 300 a 400 dan, tipo c-17 | un | Material | 24 | 2201.11 |  |  | 2201.11 |  | 52826.64 | 0.75 | 5035 | 66.15
37409 | Cabo de alumínio nú com alma de aço, bitola 2/0 AWG | kg | Material | 1050 | 50.29 |  |  | 50.29 |  | 52804.5 | 0.76 | 37409 | 66.91
17001880 | Bloco drenante modular de polipropileno com proteção UV e abertura filtrante 12%, dimensões (30 x 30 x 5 cm) | un | Material | 6019.2 | 8.5 |  |  | 8.5 |  | 51163.2 | 0.72 | 17001880 | 67.63
378 | Armador (horista) | h | Mão de Obra | 2634.8952 | 19.13 |  |  | 19.13 |  | 50405.55 | 0.72 | 378 | 68.35
34010251CM | CONJUNTO MOTOBOMBA SUBMERSÍVEL, COM TUBO GUIA, Q=25,00 L/S, HMT=25,00 MCA | un | Equipamento | 2 | 23990 | 0 | 0 | 23990 | 0 | 47980 | 0.69 | 34010251CM | 69.04
43059 | Aço ca-60, 4,2 mm, ou 5,0 mm, ou 6,0 mm, ou 7,0 mm, vergalhão | kg | Material | 6161.171 | 7.68 |  |  | 7.68 |  | 47317.79 | 0.67 | 43059 | 69.71
011376 | Braço giratório com base fixa até 500 kg, H=3,00 m, braço 3,00 m, lança giratória de 360º | un | Material | 2 | 23650 |  |  | 23650 |  | 47300 | 0.67 | 011376 | 70.38
26562 | Fornecimento e transporte de conjunto motobomba submersível, com tubo guia, q=6,00 l/s, hmt=12,00 mca | un | Material | 2 | 23153.67 |  |  | 23153.67 |  | 46307.34 | 0.66 | 26562 | 71.04
6117 | Carpinteiro auxiliar (horista) | h | Mão de Obra | 2906.3493 | 14.89 |  |  | 14.89 |  | 43275.54 | 0.62 | 6117 | 71.66
4069 | Mestre de obras (horista) | h | Mão de Obra | 1225.44 | 34.78 |  |  | 34.78 |  | 42620.8 | 0.61 | 4069 | 72.27
7274 | Til para ligacao predial, em pvc, je, bbb, dn 100 x 100 mm, para rede coletora esgoto | un | Material | 554 | 73.74 |  |  | 73.74 |  | 40851.96 | 0.58 | 7274 | 72.85
1358 | Chapa/painel de madeira compensada resinada (madeirite resinado rosa) para forma de concreto, de 2200 x 1100 mm, e = 17 mm | m² | Material | 613.1717 | 59.69 |  |  | 59.69 |  | 36600.22 | 0.52 | 1358 | 73.37
43491 | EPI - FAMILIA SERVENTE - HORISTA (ENCARGOS COMPLEMENTARES - COLETADO CAIXA) | h | Material | 26069.1099 | 1.39 |  |  | 1.39 |  | 36236.06 | 0.52 | 43491 | 73.89
12532 | Anel em concreto armado, liso, para pocos de inspecao, sem fundo, diametro interno de 0,60 m e altura de 0,50 m | un | Material | 256 | 140.65 |  |  | 140.65 |  | 36006.4 | 0.51 | 12532 | 74.4
2707 | Engenheiro civil de obra pleno (horista) | h | Mão de Obra | 272.9704 | 128.49 |  |  | 128.49 |  | 35073.97 | 0.5 | 2707 | 74.9
010371 | Comporta manual em fibra de vidro, nas dimensões (0,70x0,55) m | un | Material | 4 | 8100 |  |  | 8100 |  | 32400 | 0.46 | 010371 | 75.36
1858 | Curva longa pvc, pb, je, 45 graus, dn 100 mm, para rede coletora esgoto | un | Material | 554 | 57.44 |  |  | 57.44 |  | 31821.76 | 0.46 | 1858 | 75.82
34345 | Vigia diurno (horista) | h | Mão de Obra | 2160.9435 | 14.36 |  |  | 14.36 |  | 31031.15 | 0.44 | 34345 | 76.26
44475 | Guindaste hidráulico autopropelido, com lança telescópica 28,80 m, capacidade máxima 30 t, potência 97 kw, tração 4 x 4 | un | Equipamento | 0.02142 | 1295335.74 | 0 | 0 | 1295335.74 | 0 | 27742.52 | 0.39 | 44475 | 76.65
3394 | Isolador de porcelana, tipo bucha, para tensão de *15* kv | un | Material | 66 | 411.82 |  |  | 411.82 |  | 27180.12 | 0.39 | 3394 | 77.04
4433 | Caibro nao aparelhado *6 x 6* cm, em macaranduba/massaranduba, angelim ou equivalente da regiao - bruta | m | Material | 967.4998 | 26.79 |  |  | 26.79 |  | 25919.32 | 0.37 | 4433 | 77.41
34 | Aço CA-50, 10,0 mm, vergalhão | kg | Material | 3088.1931 | 8.11 |  |  | 8.11 |  | 25045.25 | 0.36 | 34 | 77.77
026561 | Fornecimento e transporte de conjunto motobomba submersível, com tubo guia, Q=4,00 L/s, HMT=18,00 mca | un | Equipamento | 1 | 24967.88 | 0 | 0 | 24967.88 | 0 | 24967.88 | 0.35 | 026561 | 78.12
43443 | Anel em concreto armado, liso, para pocos de visitas, pocos de inspecao, fossas septicas e sumidouros, com fundo, diametro interno de 1,00 m e altura de 0,50 m | un | Material | 73 | 341.99 |  |  | 341.99 |  | 24965.27 | 0.36 | 43443 | 78.48
12547 | Anel em concreto armado, liso, para pocos de visitas, pocos de inspecao, fossas septicas e sumidouros, sem fundo, diametro interno de 1,00 m e altura de 0,50 m | un | Material | 99 | 248.23 |  |  | 248.23 |  | 24574.77 | 0.35 | 12547 | 78.83
010370 | Comporta manual em fibra de vidro nas dimensões (0,40x0,40) m | un | Material | 2 | 11819 |  |  | 11819 |  | 23638 | 0.34 | 010370 | 79.17
26462 | SOFT STARTER 24A | un | Material | 4 | 5845 |  |  | 5845 |  | 23380 | 0.33 | 26462 | 79.5
26542 | FORNECIMENTO DE GRUPO GERADOR TRIFÁSICO 12,5/15 KVA, 220/127 V, PARTIDA AUTOMÁTICA | un | Equipamento | 1 | 23364.89 | 0 | 0 | 23364.89 | 0 | 23364.89 | 0.33 | 26542 | 79.83
40331 | Assentador de manilhas (horista) | h | Mão de Obra | 1722.909 | 13.34 |  |  | 13.34 |  | 22983.61 | 0.33 | 40331 | 80.16
4472 | Viga nao aparelhada *6 x 16* cm, em macaranduba/massaranduba, angelim ou equivalente da regiao - bruta | m | Material | 584.8253 | 36.2 |  |  | 36.2 |  | 21170.68 | 0.3 | 4472 | 80.46
4721 | Pedra britada n. 1 (9,5 a 19 mm) posto pedreira/fornecedor, sem frete | m³ | Material | 212.8888 | 98.88 |  |  | 98.88 |  | 21050.44 | 0.3 | 4721 | 80.76
33011620 | Registro com flanges/cabeçote em ferro fundido, cunha de borracha, corpo curto tipo EURO 23, PN10, DN 150 - REUROCC10 | un | Material | 10 | 2080.16 |  |  | 2080.16 |  | 20801.6 | 0.3 | 33011620 | 81.06
11376 | BRACO GIRATORIO COM BASE FIXA ATE 1000 KG, H=3,00 M, BRACO 3,50 M, LANCA GIRATORIA DE 180º | un | Material | 1 | 20705.57 |  |  | 20705.57 |  | 20705.57 | 0.29 | 11376 | 81.35
5914569 | Transporte com caminhão betoneira - rodovia pavimentada | t.km | Material | 28289.48 | 0.71 |  |  | 0.71 |  | 20085.53 | 0.29 | 5914569 | 81.64
3322 | Grama Esmeralda ou São Carlos ou Curitibana, em placas, sem plantio | m² | Material | 1898.69 | 10.5 |  |  | 10.5 |  | 19936.25 | 0.28 | 3322 | 81.92
M020926001 | Tampão completo para TIL, em PVC, ocre, DN 100 mm, para rede coletora de esgoto | un | Material | 554 | 35.33 |  |  | 35.33 |  | 19572.82 | 0.28 | M020926001 | 82.2
370 | Areia média - posto jazida/fornecedor (retirado na jazida, sem transporte) | m³ | Material | 222.1403 | 87 |  |  | 87 |  | 19326.21 | 0.28 | 370 | 82.48
305 | Anel borracha, para tubo PVC, rede coletor esgoto, DN 150 mm (NBR 7362) | un | Material | 1842 | 10.45 |  |  | 10.45 |  | 19248.9 | 0.27 | 305 | 82.75
43441 | Anel em concreto armado, liso, para pocos de inspecao, com fundo, diametro interno de 0,60 m e altura de 0,50 m | un | Material | 98 | 195.42 |  |  | 195.42 |  | 19151.16 | 0.27 | 43441 | 83.02
42699 | Selim pvc, com trava, je, 90 graus, dn 125 x 100 mm ou 150 x 100 mm, para rede coletora esgoto | un | Material | 554 | 33.75 |  |  | 33.75 |  | 18697.5 | 0.27 | 42699 | 83.29
37752 | Caminhao toco, peso bruto total 16000 kg, carga util maxima 11030 kg, distancia entre eixos 5,41 m, potencia 185 cv (inclui cabine e chassi, nao inclui carroceria) | un | Equipamento | 0.03171 | 565808.09 | 0 | 0 | 565808.09 | 0 | 17939.09 | 0.26 | 37752 | 83.55
253 | Almoxarife (horista) | h | Mão de Obra | 804.072 | 21.56 |  |  | 21.56 |  | 17335.79 | 0.24 | 253 | 83.79
6122 | Apontador ou apropriador de mao de obra (horista) | h | Mão de Obra | 816.96 | 20.75 |  |  | 20.75 |  | 16951.92 | 0.24 | 6122 | 84.03
245 | Auxiliar de laboratorista de solos e de concreto (horista) | h | Mão de Obra | 596.9195 | 26.93 |  |  | 26.93 |  | 16075.04 | 0.23 | 245 | 84.26
43467 | FERRAMENTAS - FAMILIA SERVENTE - HORISTA (ENCARGOS COMPLEMENTARES - COLETADO CAIXA) | h | Material | 26069.1099 | 0.61 |  |  | 0.61 |  | 15902.16 | 0.23 | 43467 | 84.49
40943 | Tecnico em seguranca do trabalho (horista) | h | Mão de Obra | 493.7203 | 31.21 |  |  | 31.21 |  | 15409.01 | 0.22 | 40943 | 84.71
41954 | Cabo de aço galvanizado, diâmetro 9,53 mm (3/8"), com alma de fibra 6 x 25 f | kg | Material | 240 | 62.57 |  |  | 62.57 |  | 15016.8 | 0.21 | 41954 | 84.92
43483 | EPI - FAMILIA CARPINTEIRO DE FORMAS - HORISTA (ENCARGOS COMPLEMENTARES - COLETADO CAIXA) | h | Material | 10303.5374 | 1.43 |  |  | 1.43 |  | 14734.06 | 0.21 | 43483 | 85.13
43148 | Membrana impermeabilizante a base de poliuretano | kg | Material | 240.1 | 60.39 |  |  | 60.39 |  | 14499.64 | 0.21 | 43148 | 85.34
4512 | Sarrafo *2,5 x 5* cm em pinus, mista ou equivalente da regiao - bruta | m | Material | 8040.3523 | 1.75 |  |  | 1.75 |  | 14070.62 | 0.2 | 4512 | 85.54
7759 | Tubo de concreto armado para aguas pluviais, classe pa-1, com encaixe ponta e bolsa, diametro nominal de 2000 mm | m | Material | 4.59 | 3020.54 |  |  | 3020.54 |  | 13864.28 | 0.2 | 7759 | 85.74
1518 | Concreto betuminoso usinado a quente (CBUQ) para pavimentação asfáltica, padrão DNIT, faixa C, com CAP 50/70 - aquisição posto usina | t | Material | 21.0045 | 653 |  |  | 653 |  | 13715.97 | 0.19 | 1518 | 85.93
34360 | Perfil de alumínio anodizado | kg | Material | 167.9055 | 78.67 |  |  | 78.67 |  | 13209.13 | 0.19 | 34360 | 86.12
242 | Ajudante especializado (horista) | h | Mão de Obra | 850.02 | 15.35 |  |  | 15.35 |  | 13047.81 | 0.19 | 242 | 86.31
32 | Aço CA-50, 6,3 mm, vergalhão | kg | Material | 1487.942 | 8.56 |  |  | 8.56 |  | 12736.78 | 0.18 | 32 | 86.49
1347 | Chapa/painel de madeira compensada plastificada (madeirite plastificado) para forma de concreto, de 2200 x 1100 mm, e = 12 mm | m² | Material | 173.7159 | 72.86 |  |  | 72.86 |  | 12656.94 | 0.18 | 1347 | 86.67
44535 | Servico de bombeamento de concreto com consumo minimo de 40 m3, (disponibilizacao de bomba), sem o lancamento | m³ | Material | 216.6402 | 57.06 |  |  | 57.06 |  | 12361.49 | 0.18 | 44535 | 86.85
2436 | Eletricista (horista) | h | Mão de Obra | 532.0705 | 22.66 |  |  | 22.66 |  | 12056.72 | 0.17 | 2436 | 87.02
4720 | Pedra britada n. 0, ou pedrisco (4,8 a 9,5 mm) posto pedreira/fornecedor, sem frete | m³ | Material | 104.2256 | 114.16 |  |  | 114.16 |  | 11898.39 | 0.17 | 4720 | 87.19
331223700 | Tubo FoFo, FP, PN 10, DN 150, L=3,70 m | un | Material | 4 | 2897.5 |  |  | 2897.5 |  | 11590 | 0.16 | 331223700 | 87.35
4274 | Para-raios tipo Franklin 350 mm, em latão cromado, duas descidas, para proteção de edificações contra descargás atmosféricas | un | Material | 77 | 145.8 |  |  | 145.8 |  | 11226.6 | 0.16 | 4274 | 87.51
41936 | Tubo coletor de esgoto, PVC, JEI, DN 150 mm (NBR 7362) | m | Material | 135.19 | 82.29 |  |  | 82.29 |  | 11124.79 | 0.16 | 41936 | 87.67
4718 | Pedra britada n. 2 (19 a 38 mm) posto pedreira/fornecedor, sem frete | m³ | Material | 109.7691 | 99.4 |  |  | 99.4 |  | 10911.05 | 0.16 | 4718 | 87.83
43488 | EPI - FAMILIA OPERADOR ESCAVADEIRA - HORISTA (ENCARGOS COMPLEMENTARES - COLETADO CAIXA) | h | Material | 12001.2866 | 0.89 |  |  | 0.89 |  | 10681.15 | 0.15 | 43488 | 87.98
43489 | EPI - FAMILIA PEDREIRO - HORISTA (ENCARGOS COMPLEMENTARES - COLETADO CAIXA) | h | Material | 8120.275 | 1.31 |  |  | 1.31 |  | 10637.56 | 0.15 | 43489 | 88.13
37758 | Caminhao trucado, peso bruto total 23000 kg, carga util maxima 15285 kg, distancia entre eixos 4,80 m, potencia 326 cv (inclui cabine e chassi, nao inclui carroceria) | un | Equipamento | 0.01491 | 713097.82 | 0 | 0 | 713097.82 | 0 | 10632.31 | 0.15 | 37758 | 88.28
365 | Muda de arbusto folhagem, Sansão-do-campo ou equivalente da região, H= *50 a 70* cm | un | Material | 225 | 47.03 |  |  | 47.03 |  | 10581.75 | 0.15 | 365 | 88.43
7153 | Tecnico em laboratorio e campo de construcao civil (horista) | h | Mão de Obra | 321.6509 | 32.45 |  |  | 32.45 |  | 10437.57 | 0.15 | 7153 | 88.58
4095 | Motorista de carro de passeio (horista) | h | Mão de Obra | 528.6 | 19.48 |  |  | 19.48 |  | 10297.13 | 0.15 | 4095 | 88.73
7258 | Tijolo ceramico macico comum de *5 x 10 x 20* cm (l x a x c) | un | Material | 15750.7642 | 0.65 |  |  | 0.65 |  | 10238 | 0.14 | 7258 | 88.87
2696 | Encanador ou bombeiro hidraulico (horista) | h | Mão de Obra | 516.0128 | 19.79 |  |  | 19.79 |  | 10211.89 | 0.15 | 2696 | 89.02
6212 | Tabua *2,5 x 30 cm em pinus, mista ou equivalente da regiao - bruta | m | Material | 850.4206 | 12 |  |  | 12 |  | 10205.05 | 0.15 | 6212 | 89.17
43682 | Chapa/painel de madeira compensada resinada (madeirite resinado rosa) para forma de concreto, de 2200 x 1100 mm, e = 6 mm | m² | Material | 436.2247 | 22.7 |  |  | 22.7 |  | 9902.3 | 0.14 | 43682 | 89.31
43132 | Arame recozido 16 bwg, d = 1,65 mm (0,016 kg/m) ou 18 bwg, d = 1,25 mm (0,01 kg/m) | kg | Material | 488.3456 | 19.78 |  |  | 19.78 |  | 9659.48 | 0.13 | 43132 | 89.44
20078 | Pasta lubrificante para tubos e conexoes com junta elastica, embalagem de *400* gr (uso em pvc, aco, polietileno e outros) | un | Material | 302.4413 | 31.59 |  |  | 31.59 |  | 9554.12 | 0.14 | 20078 | 89.58
38138 | Ladrilho hidraulico, *30 x 30* cm, e= 2 cm, padrao milano, cor natural | m² | Material | 83.9766 | 110.49 |  |  | 110.49 |  | 9278.57 | 0.13 | 38138 | 89.71
7271 | Bloco ceramico / tijolo vazado para alvenaria de vedacao, 8 furos na horizontal de 9 x 19 x 19 cm (l x a x c) | un | Material | 9759.3834 | 0.95 |  |  | 0.95 |  | 9271.41 | 0.13 | 7271 | 89.84
41196 | Poste de concreto armado de seção duplo t, extensão de 9,00 m, resistência de 150 dan, tipo d | un | Material | 11 | 816.71 |  |  | 816.71 |  | 8983.81 | 0.13 | 41196 | 89.97
43423 | Anel em concreto armado, liso, para pocos de inspecao, sem fundo, diametro interno de 0,60 m e altura de 0,20 m | un | Material | 98 | 91.2 |  |  | 91.2 |  | 8937.6 | 0.13 | 43423 | 90.1
33005415 | Junta de desmontagem travada axialmente ferro dúctil, DN 150 mm | un | Material | 3 | 2966.53 |  |  | 2966.53 |  | 8899.59 | 0.13 | 33005415 | 90.23
366 | Areia fina - posto jazida/fornecedor (retirado na jazida, sem transporte) | m³ | Material | 98.7838 | 87 |  |  | 87 |  | 8594.19 | 0.12 | 366 | 90.35
35065109 | Fornecimento e instalação de medidor de vazão para canal aberto com sonda de compensação de temperatura, range de medição 0,3 a 5 m, nível 0,03 a 4,5 m/s | un | Material | 1 | 8585 |  |  | 8585 |  | 8585 | 0.12 | 35065109 | 90.47
9829 | Tubo PVC defofo, JEI, 1 MPa, DN 200 mm, para rede de água (NBR 7665) | m | Material | 48 | 178.03 |  |  | 178.03 |  | 8545.44 | 0.12 | 9829 | 90.59
1865 | Curva longa pvc, pb, je, 90 graus, dn 150 mm, para rede coletora esgoto | un | Material | 52 | 159.27 |  |  | 159.27 |  | 8282.04 | 0.12 | 1865 | 90.71
4417 | Sarrafo nao aparelhado *2,5 x 7* cm, em macaranduba/massaranduba, angelim, peroba-rosa ou equivalente da regiao - bruta | m | Material | 1075.0639 | 7.45 |  |  | 7.45 |  | 8009.23 | 0.12 | 4417 | 90.83
4813 | Placa de obra (para construcao civil) em chapa galvanizada *n. 22*, adesivada, de *2,4 x 1,2* m (sem postes para fixacao) | m² | Material | 20 | 400 |  |  | 400 |  | 8000 | 0.11 | 4813 | 90.94
331225200 | Tubo FoFo, FP, PN 10, DN 150, L=5,20 m | un | Material | 2 | 3964.48 |  |  | 3964.48 |  | 7928.96 | 0.11 | 331225200 | 91.05
7592 | Topografo (horista) | h | Mão de Obra | 332.9384 | 23.71 |  |  | 23.71 |  | 7893.97 | 0.11 | 7592 | 91.16
34492 | Concreto usinado bombeável, classe de resistência C20, com brita 0 e 1, slump = 100 +/- 20 mm, exclui serviço de bombeamento (NBR 8953) | m³ | Material | 13.83 | 555 |  |  | 555 |  | 7675.65 | 0.11 | 34492 | 91.27
13458 | Compactador de solos de percursão (soquete) com motor a gasolina 4 tempos de 4 HP (4 CV) | un | Equipamento | 0.51853 | 14546.02 | 0 | 0 | 14546.02 | 0 | 7542.49 | 0.11 | 13458 | 91.38
4430 | Caibro nao aparelhado *5 x 6* cm, em macaranduba/massaranduba, angelim ou equivalente da regiao - bruta | m | Material | 550.1196 | 13.7 |  |  | 13.7 |  | 7536.64 | 0.11 | 4430 | 91.49
244 | Auxiliar de topografo (horista) | h | Mão de Obra | 702.4357 | 10.66 |  |  | 10.66 |  | 7487.97 | 0.11 | 244 | 91.6
4783 | Pintor (horista) | h | Mão de Obra | 378.8682 | 19.13 |  |  | 19.13 |  | 7247.75 | 0.1 | 4783 | 91.7
863 | Cabo de cobre nu 35 mm2 meio-duro | m | Material | 189.48 | 38.21 |  |  | 38.21 |  | 7240.03 | 0.1 | 863 | 91.8
5502972 | (SICRO 5502972) Escavação de vala em material de 3ª categoria – com escavadeira e rompedor hidráulico 1.700 kg | m³ | Equipamento | 34 | 212.02 | 0 | 0 | 212.02 | 0 | 7208.68 | 0.1 | 5502972 | 91.9
332225000 | Tubo FoFo, PP, DN 150, L=5,00 m | un | Material | 2 | 3556.6 |  |  | 3556.6 |  | 7113.2 | 0.11 | 332225000 | 92.01
21138 | Mourao rolico de madeira tratada, d = 8 a 11 cm, h = 2,20 m, em eucalipto ou equivalente da regiao (para cerca) | m | Material | 445.4605 | 15.68 |  |  | 15.68 |  | 6984.82 | 0.1 | 21138 | 92.11
2438 | Eletrotecnico (horista) | h | Mão de Obra | 272.1497 | 25.42 |  |  | 25.42 |  | 6918.04 | 0.09 | 2438 | 92.2
20020 | Motorista de caminhao-basculante (horista) | h | Mão de Obra | 317.0982 | 21.25 |  |  | 21.25 |  | 6738.34 | 0.1 | 20020 | 92.3
13617 | PICAPE CABINE SIMPLES COM MOTOR 1.6 FLEX, CAMBIO MANUAL, POTENCIA 101/104 CV, 2 PORTAS | un | Equipamento | 0.06774 | 99383.53 | 0 | 0 | 99383.53 | 0 | 6732.13 | 0.1 | 13617 | 92.4
2437 | Montador de maquinas (horista) | h | Mão de Obra | 264.6759 | 25.23 |  |  | 25.23 |  | 6677.77 | 0.09 | 2437 | 92.49
7576 | Suporte em aço galvanizado para transformador para poste duplo T 185 x 95 mm, chapa de 5/16" | un | Material | 24 | 278.22 |  |  | 278.22 |  | 6677.28 | 0.1 | 7576 | 92.59
11296 | Tampao fofo simples com base / requadro, classe d400 carga max. 40 t, redondo, tampa 900 mm (com inscricao em relevo do tipo de rede) | un | Material | 3 | 2151.48 |  |  | 2151.48 |  | 6454.44 | 0.09 | 11296 | 92.68
4093 | Motorista de caminhao (horista) | h | Mão de Obra | 314.027 | 20.46 |  |  | 20.46 |  | 6424.99 | 0.09 | 4093 | 92.77
43465 | FERRAMENTAS - FAMILIA PEDREIRO - HORISTA (ENCARGOS COMPLEMENTARES - COLETADO CAIXA) | h | Material | 8120.275 | 0.78 |  |  | 0.78 |  | 6333.81 | 0.09 | 43465 | 92.86
44057 | Caminhao toco, peso bruto total 13200 kg, carga util maxima 9200 kg, distancia entre eixos 3,31 m, potencia 175 cv (inclui cabine e chassi, nao inclui carroceria) | un | Equipamento | 0.01257 | 498450 | 0 | 0 | 498450 | 0 | 6264.06 | 0.09 | 44057 | 92.95
247 | Ajudante de eletricista (horista) | h | Mão de Obra | 419.1497 | 14.89 |  |  | 14.89 |  | 6241.14 | 0.09 | 247 | 93.04
6114 | Ajudante de armador (horista) | h | Mão de Obra | 417.0669 | 14.89 |  |  | 14.89 |  | 6210.13 | 0.09 | 6114 | 93.13
1603 | Conector de alumínio tipo prensa cabo, bitola 2", para cabos de diâmetro de 47,5 a 50 mm | un | Material | 66 | 89.38 |  |  | 89.38 |  | 5899.08 | 0.08 | 1603 | 93.21
38033 | Tubo pvc corrugado, parede dupla, je, dn 200 mm/ de 200 mm, rede coletora esgoto | m | Material | 56.364 | 104.65 |  |  | 104.65 |  | 5898.49 | 0.09 | 38033 | 93.3
36170 | Bloquete/piso intertravado de concreto - modelo onda/16 faces/retangular/tijolinho/paver/holandes/paralelepipedo, *20 x 10* cm, e = 8 cm, resistencia de 35 mpa, cor natural | m² | Material | 74.6976 | 75.6 |  |  | 75.6 |  | 5647.14 | 0.08 | 36170 | 93.38
33003615 | Curva 45º ferro fundido com flanges PN10, DN 150 - C45 FF10 | un | Material | 10 | 552.56 |  |  | 552.56 |  | 5525.6 | 0.07 | 33003615 | 93.45
37373 | Seguro - horista (coletado caixa - encargos complementares) | h | Mão de Obra | 66776.209 | 0.08 |  |  | 0.08 |  | 5342.1 | 0.08 | 37373 | 93.53
41381 | MASTRO TELESCOPICO GALVANIZADO 5 METROS (3 M X DN= 2" + 2 M X DN= 1 1/2") | un | Material | 11 | 484.59 |  |  | 484.59 |  | 5330.49 | 0.08 | 41381 | 93.61
44060 | Caminhao trucado, peso bruto total 23000 kg, carga util maxima 15460 kg, distancia entre eixos 4,80 m, potencia 286 cv (inclui cabine e chassi, nao inclui carroceria) | un | Equipamento | 0.00758 | 689747.03 | 0 | 0 | 689747.03 | 0 | 5226.63 | 0.07 | 44060 | 93.68
40740 | Telha galvalume com isolamento termoacustico em espuma rigida de poliuretano (pu) injetado, espessura de 30 mm, densidade de 35 kg/m3, revestimento em telha trapezoidal nas duas faces com espessura de 0,50 mm cada, acabamento natural (nao inclui acessorios de fixacao) | m² | Material | 30.094 | 173.16 |  |  | 173.16 |  | 5211.07 | 0.08 | 40740 | 93.76
44480 | Tarifa "a" entre 0 e 20m3 fornecimento d'agua | m³ | Material | 250 | 20.81 |  |  | 20.81 |  | 5202.5 | 0.07 | 44480 | 93.83
37666 | Operador de betoneira estacionaria / misturador (horista) | h | Mão de Obra | 248.4863 | 20.54 |  |  | 20.54 |  | 5103.91 | 0.07 | 37666 | 93.9
1106 | Cal hidratada CH-I para argamassas | kg | Material | 4219.711 | 1.2 |  |  | 1.2 |  | 5063.65 | 0.07 | 1106 | 93.97
5061 | Prego de aço polido com cabeça 18 x 27 (2 1/2 x 10) | kg | Material | 250.3536 | 19.9 |  |  | 19.9 |  | 4982.04 | 0.08 | 5061 | 94.05
4930 | Porta de abrir / giro, em gradil ferro, com barra chata 3 cm x 1/4", com requadro e guarnicao - completo - acabamento natural | m² | Material | 9.44 | 523.95 |  |  | 523.95 |  | 4946.09 | 0.07 | 4930 | 94.12
6194 | Tabua *2,5 x 15 cm em pinus, mista ou equivalente da regiao - bruta | m | Material | 947.758 | 5.16 |  |  | 5.16 |  | 4890.43 | 0.07 | 6194 | 94.19
4254 | Operador de guindaste (horista) | h | Mão de Obra | 175.4056 | 27.45 |  |  | 27.45 |  | 4814.88 | 0.06 | 4254 | 94.25
43055 | Aço ca-50, 12,5 mm ou 16,0 mm, vergalhão | kg | Material | 657.0104 | 7.03 |  |  | 7.03 |  | 4618.78 | 0.07 | 43055 | 94.32
33003320 | Curva 90º ferro fundido com bolsas, DN 200 - C90 JE BB | un | Material | 5 | 909.87 |  |  | 909.87 |  | 4549.35 | 0.06 | 33003320 | 94.38
43459 | FERRAMENTAS - FAMILIA CARPINTEIRO DE FORMAS - HORISTA (ENCARGOS COMPLEMENTARES - COLETADO CAIXA) | h | Material | 10303.5374 | 0.44 |  |  | 0.44 |  | 4533.56 | 0.07 | 43459 | 94.45
14250 | Energia elétrica comercial, baixa tensão, relativa ao consumo de até 100 kWh, incluindo ICMS, PIS/PASEP e COFINS | kWh | Material | 4000 | 1.1 |  |  | 1.1 |  | 4400 | 0.06 | 14250 | 94.51
65230014 | Isolador reforçado 1 descida mastro 2" - Paratec PRT-259 | un | Material | 55 | 80 |  |  | 80 |  | 4400 | 0.06 | 65230014 | 94.57
42247 | Luminária de led para iluminação publica, de 138 w ate 180 w, involucro em alumínio ou aço inox | un | Material | 11 | 395.3 |  |  | 395.3 |  | 4348.3 | 0.07 | 42247 | 94.64
39259 | Cabo multipolar de cobre, flexível, classe 4 ou 5, isolação em hepr, cobertura em pvc-st2, antichama bwf-b, 0,6/1 kv, 3 condutores de 4 mm2 | m | Material | 321.3 | 13.5 |  |  | 13.5 |  | 4337.55 | 0.06 | 39259 | 94.7
532 | Auxiliar tecnico / assistente de engenharia (horista) | h | Mão de Obra | 173.6583 | 24.86 |  |  | 24.86 |  | 4317.15 | 0.06 | 532 | 94.76
26302 | SOFT STARTER 10A | un | Material | 2 | 2150.91 |  |  | 2150.91 |  | 4301.82 | 0.06 | 26302 | 94.82
44072 | Primer epóxi / epoxídico | l | Material | 36.015 | 119.1 |  |  | 119.1 |  | 4289.39 | 0.06 | 44072 | 94.88
445 | Pino rosca externa, em aço galvanizado, para isolador de 25KV, diâmetro 35mm, comprimento *320* mm | un | Material | 66 | 64.68 |  |  | 64.68 |  | 4268.88 | 0.06 | 445 | 94.94
43701 | Chapa/bobina lisa em alumínio, liga 1.200 - h14, qualquer espessura, qualquer largura | kg | Material | 106.191 | 40 |  |  | 40 |  | 4247.64 | 0.06 | 43701 | 95
43487 | EPI - FAMILIA ENCARREGADO GERAL - HORISTA (ENCARGOS COMPLEMENTARES - COLETADO CAIXA) | h | Material | 3300.6738 | 1.28 |  |  | 1.28 |  | 4224.86 | 0.06 | 43487 | 95.06
12327 | Cinta circular em aço galvanizado de 210 mm de diâmetro para instalação de transformador em poste de concreto | un | Material | 66 | 63.81 |  |  | 63.81 |  | 4211.46 | 0.06 | 12327 | 95.12
4741 | Pó de pedra (posto pedreira/fornecedor, sem frete) | m³ | Material | 44.6731 | 93.4 |  |  | 93.4 |  | 4172.47 | 0.06 | 4741 | 95.18
331122100 | Tubo FoFo, FF, PN10, DN 150, L=2,10 m | un | Material | 2 | 2025.01 |  |  | 2025.01 |  | 4050.02 | 0.06 | 331122100 | 95.24
11837 | Grampo linha viva de latão estanhado, diâmetro do condutor principal de 10 a 120 mm2, diâmetro da derivação de 10 a 70 mm2 | un | Material | 66 | 60.81 |  |  | 60.81 |  | 4013.46 | 0.06 | 11837 | 95.3
26306 | CAIXA PARA QUADRO COMANDO SOBREPOR AÇO PINTURA BEGE 950X 750X 350MM | un | Material | 3 | 1331.99 |  |  | 1331.99 |  | 3995.97 | 0.06 | 26306 | 95.36
1287 | Piso em ceramica esmaltada, cor lisa, pei maior ou igual a 4, formato menor ou igual a 2025 cm2 | m² | Material | 111.7558 | 35.59 |  |  | 35.59 |  | 3977.39 | 0.05 | 1287 | 95.41
4115 | Madeira rolica tratada, d = 12 a 15 cm, h = 3,00 m, em eucalipto ou equivalente da regiao | m | Material | 90 | 43.64 |  |  | 43.64 |  | 3927.6 | 0.06 | 4115 | 95.47
5068 | Prego de aço polido com cabeça 17 x 21 (2 x 11) | kg | Material | 193.1726 | 20.24 |  |  | 20.24 |  | 3909.81 | 0.05 | 5068 | 95.52
39017 | Espaçador/distanciador circular com entrada lateral, em plástico, para vergalhão *4,2 a 12,5* mm, cobrimento 20 mm | un | Material | 17762.7641 | 0.22 |  |  | 0.22 |  | 3907.81 | 0.06 | 39017 | 95.58
7758 | Tubo de concreto armado para aguas pluviais, classe pa-1, com encaixe ponta e bolsa, diametro nominal de 1500 mm | m | Material | 3.57 | 1090.05 |  |  | 1090.05 |  | 3891.48 | 0.05 | 7758 | 95.63
33003315 | Curva 90° ferro fundido com bolsas, DN 150 - C90 JE BB | un | Material | 6 | 643.54 |  |  | 643.54 |  | 3861.24 | 0.06 | 33003315 | 95.69
1214 | Carpinteiro de esquadrias (horista) | h | Mão de Obra | 212.5864 | 18.03 |  |  | 18.03 |  | 3832.93 | 0.05 | 1214 | 95.74
996 | Cabo de cobre, flexível, classe 4 ou 5, isolação em pvc/a, antichama bwf-b, cobertura pvc-st1, antichama bwf-b, 1 condutor, 0,6/1 kv, seção nominal 25 mm2 | m | Material | 154 | 24.77 |  |  | 24.77 |  | 3814.58 | 0.06 | 996 | 95.8
7796 | Tubo de concreto simples para aguas pluviais, classe ps1, com encaixe ponta e bolsa, diametro nominal de 300 mm | m | Material | 54.7944 | 68 |  |  | 68 |  | 3726.02 | 0.05 | 7796 | 95.85
43677 | Chapa/painel de madeira compensada resinada (madeirite resinado rosa) para forma de concreto, de 2200 x 1100 mm, e = 20 mm | m² | Material | 49.3225 | 74.06 |  |  | 74.06 |  | 3652.83 | 0.05 | 43677 | 95.9
4948 | Portao de abrir / giro, em gradil de metalon redondo de 3/4" vertical, com requadro, acabamento natural - completo | m² | Material | 7.2 | 501.59 |  |  | 501.59 |  | 3611.45 | 0.06 | 4948 | 95.96
37768 | Limpadora a sucção, tanque 12000 l, basculamento hidráulico, bomba 12 m3/min 95% vácuo (inclui montagem, não inclui caminhão) | un | Equipamento | 0.0117 | 295000 | 0 | 0 | 295000 | 0 | 3451.26 | 0.04 | 37768 | 96
35692 | Tinta látex acrílica standard, cor branca | l | Material | 183.8694 | 18.29 |  |  | 18.29 |  | 3362.97 | 0.05 | 35692 | 96.05
331132950 | Toco FoFo, PN10, FF, DN 200, L=2,95 m | un | Material | 1 | 3299.26 |  |  | 3299.26 |  | 3299.26 | 0.05 | 331132950 | 96.1
132 | Aditivo plastificante retardador de pega e redutor de agua para concreto, liquido e isento de cloretos | l | Material | 441.9225 | 7.46 |  |  | 7.46 |  | 3296.74 | 0.05 | 132 | 96.15
7170 | Tela fachadeira em polietileno, rolo de 3 x 100 m (LxC), cor branca, sem logomarca - para proteção de obras | m² | Material | 1320 | 2.44 |  |  | 2.44 |  | 3220.8 | 0.04 | 7170 | 96.19
331121500 | Tubo FoFo, PN 10, FF, DN 150, L=1,50m | un | Material | 2 | 1598.22 |  |  | 1598.22 |  | 3196.44 | 0.05 | 331121500 | 96.24
9828 | Tubo PVC defofo, JEI, 1 MPa, DN 150 mm, para redede água (NBR 7665) | m | Material | 30 | 105.05 |  |  | 105.05 |  | 3151.5 | 0.04 | 9828 | 96.28
39135 | Abraçadeira em aço para amarração de eletrodutos, tipo D, com 3 1/2" e cunha de fixação | un | Material | 276 | 11.4 |  |  | 11.4 |  | 3146.4 | 0.05 | 39135 | 96.33
345 | Arame galvanizado 18 bwg, d = 1,24mm (0,009 kg/m) | kg | Material | 110.0534 | 28.21 |  |  | 28.21 |  | 3104.61 | 0.04 | 345 | 96.37
21016 | Tubo aço galvanizado com costura, classe leve, DN 100 mm ( 4"), E = 3,75 mm, *10,55* kg/m (NBR 5580) | m | Material | 19.8 | 156.54 |  |  | 156.54 |  | 3099.49 | 0.05 | 21016 | 96.42
331233000 | Tubo FoFo, FP, PN 10, DN 200, L=3,00 m | un | Material | 1 | 3025.84 |  |  | 3025.84 |  | 3025.84 | 0.04 | 331233000 | 96.46
33003620 | Curva 45º ferro fundido com flanges PN10, DN 200 - C45 FF10 | un | Material | 4 | 752.33 |  |  | 752.33 |  | 3009.32 | 0.04 | 33003620 | 96.5
331123350 | Tubo FoFo, FF, PN10, DN 150, L=3,35 m | un | Material | 1 | 2914.16 |  |  | 2914.16 |  | 2914.16 | 0.04 | 331123350 | 96.54
7569 | Haste ancora em aço galvanizado, dimensões 16 mm x 2000 mm | un | Material | 26 | 111.41 |  |  | 111.41 |  | 2896.66 | 0.04 | 7569 | 96.58
22614 | Perfil hidro expansivo para juntas de concretagem | m | Material | 59.97 | 47.56 |  |  | 47.56 |  | 2852.17 | 0.05 | 22614 | 96.63
331121250 | Tubo FoFo, FF, PN10, DN 150, L=1,25 m | un | Material | 2 | 1420.39 |  |  | 1420.39 |  | 2840.78 | 0.04 | 331121250 | 96.67
M020926009 | TAMPÃO TIL DL 150 | un | Material | 52 | 54.2 |  |  | 54.2 |  | 2818.4 | 0.04 | M020926009 | 96.71
331123150 | Tubo FoFo, FF, PN10, DN 150, L=3,15 m | un | Material | 1 | 2771.89 |  |  | 2771.89 |  | 2771.89 | 0.04 | 331123150 | 96.75
331121200 | Tubo FoFo, PN 10, FF, DN 150, L=1,20m | un | Material | 2 | 1384.82 |  |  | 1384.82 |  | 2769.64 | 0.04 | 331121200 | 96.79
33020615 | Acessórios p/ flanges PN10, DN 150 | cj | Material | 15 | 179.47 |  |  | 179.47 |  | 2692.05 | 0.03 | 33020615 | 96.82
331221500 | Tubo FoFo, FP, PN 10, DN 150, L=1,50 m | un | Material | 2 | 1332.6 |  |  | 1332.6 |  | 2665.2 | 0.04 | 331221500 | 96.86
331123000 | Tubo FOFO, FF, PN 10, DN 150, L=3,00m | un | Material | 1 | 2665.2 |  |  | 2665.2 |  | 2665.2 | 0.04 | 331123000 | 96.9
37733 | Caçamba metálica basculante com capacidade de 6 m3 (inclui montagem, não inclui caminhão) | un | Equipamento | 0.0435 | 61258.13 | 0 | 0 | 61258.13 | 0 | 2664.65 | 0.04 | 37733 | 96.94
7356 | Tinta latex acrilica premium, cor branco fosco | l | Material | 95.1642 | 27.94 |  |  | 27.94 |  | 2658.89 | 0.04 | 7356 | 96.98
023870 | Estação total eletrônica com precisão angular de 2", linear de 2 mm e alcance com 1 prisma de 3.000 m | chp | Equipamento | 325.9705 | 8.09 | 0 | 0 | 8.09 | 0 | 2637.1 | 0.03 | 023870 | 97.01
33011615 | Registro com flanges/cabeçote em ferro fundido, cunha de borracha, corpo curto tipo EURO 23, PN10 , DN 100 - REUROCC10 | un | Material | 2 | 1317.15 |  |  | 1317.15 |  | 2634.3 | 0.04 | 33011615 | 97.05
331231000 | Tubo FoFo FP, PN 10, DN 200, L=1,00m | un | Material | 2 | 1220.98 |  |  | 1220.98 |  | 2441.96 | 0.04 | 331231000 | 97.09
4425 | Viga nao aparelhada *6 x 12* cm, em macaranduba/massaranduba, angelim ou equivalente da regiao - bruta | m | Material | 84 | 28.98 |  |  | 28.98 |  | 2434.32 | 0.03 | 4425 | 97.12
1022 | Cabo de cobre, flexível, classe 4 ou 5, isolação em pvc/a, antichama bwf-b, cobertura pvc-st1, antichama bwf-b, 1 condutor, 0,6/1 kv, seção nominal 2,5 mm2 | m | Material | 888.2866 | 2.74 |  |  | 2.74 |  | 2433.91 | 0.03 | 1022 | 97.15
7595 | Nivelador (horista) | h | Mão de Obra | 163.0965 | 14.89 |  |  | 14.89 |  | 2428.51 | 0.04 | 7595 | 97.19
43482 | EPI - FAMILIA ALMOXARIFE - HORISTA (ENCARGOS COMPLEMENTARES - COLETADO CAIXA) | h | Material | 2996 | 0.81 |  |  | 0.81 |  | 2426.76 | 0.03 | 43482 | 97.22
4491 | Pontalete *7,5 x 7,5* cm em pinus, mista ou equivalente da regiao - bruta | m | Material | 335.0985 | 7.23 |  |  | 7.23 |  | 2422.76 | 0.04 | 4491 | 97.26
11315 | Tampao fofo simples com base / requadro, classe a15 carga max. 1,5 t, 300 x 300 mm (com inscricao em relevo do tipo de rede) | un | Material | 18 | 134.41 |  |  | 134.41 |  | 2419.38 | 0.03 | 11315 | 97.29
33008045 | Tê ferro fundido com flanges PN10, DN 150x150 - TFF10 | un | Material | 3 | 794.01 |  |  | 794.01 |  | 2382.03 | 0.04 | 33008045 | 97.33
7319 | Tinta asfáltica impermeabilizante dispersa em água, para materiais cimentícios | l | Material | 187.092 | 12.55 |  |  | 12.55 |  | 2348 | 0.03 | 7319 | 97.36
2358 | Desenhista projetista (horista) | h | Mão de Obra | 150.6607 | 15.43 |  |  | 15.43 |  | 2324.69 | 0.03 | 2358 | 97.39
13914 | Talha manual de corrente, capacidade de 1 T com elevação de 3 m | un | Material | 3 | 750.76 |  |  | 750.76 |  | 2252.28 | 0.04 | 13914 | 97.43
4119 | Madeira rolica tratada, d = 16 a 20 cm, h = 6,00 m, em eucalipto ou equivalente da regiao | m | Material | 25.16 | 88.14 |  |  | 88.14 |  | 2217.6 | 0.03 | 4119 | 97.46
1612 | Contator tripolar, corrente de 9 A, tensão nominal de *500* V, categoria AC-2 e AC-3 | un | Material | 12 | 183.99 |  |  | 183.99 |  | 2207.88 | 0.03 | 1612 | 97.49
39472 | Dispositivo DPS classe II, 1 polo, tensão máxima de 275 V, corrente máxima de *90* kA (tipo AC) | un | Material | 12 | 182.39 |  |  | 182.39 |  | 2188.68 | 0.03 | 39472 | 97.52
584 | Cantoneira em aluminio, abas iguais, largura de 50,80 mm (2") , espessura de 3,17 mm (1/8") e peso linear de aproximadamente 0,842 kg/m | m | Material | 32.1 | 66.99 |  |  | 66.99 |  | 2150.38 | 0.03 | 584 | 97.55
44503 | Jardineiro (horista) | h | Mão de Obra | 116.5502 | 18.34 |  |  | 18.34 |  | 2137.53 | 0.03 | 44503 | 97.58
331221100 | Tubo FoFo, FP, PN 10, DN 150, L=1,10 m | un | Material | 2 | 1048.07 |  |  | 1048.07 |  | 2096.14 | 0.03 | 331221100 | 97.61
331222500 | Tubo FoFo, FP, PN 10, DN 150, L=2,50 m | un | Material | 1 | 2043.92 |  |  | 2043.92 |  | 2043.92 | 0.03 | 331222500 | 97.64
12551 | Anel em concreto armado, liso, para pocos de visita, pocos de inspecao, fossas septicas e sumidouros, sem fundo, diametro interno de 1,20 m e altura de 0,50 m | un | Material | 6 | 336.96 |  |  | 336.96 |  | 2021.76 | 0.03 | 12551 | 97.67
4730 | Pedra de mão ou pedra rachão para arrimo/fundação (posto pedreira/fornecedor, sem frete) | m³ | Material | 21.582 | 92.94 |  |  | 92.94 |  | 2005.83 | 0.03 | 4730 | 97.7
7725 | Tubo de concreto armado para aguas pluviais, classe pa-1, com encaixe ponta e bolsa, diametro nominal de = 600 mm | m | Material | 7.725 | 258.4 |  |  | 258.4 |  | 1996.14 | 0.03 | 7725 | 97.73
5071 | Prego de aço polido com cabeça 18 x 24 (2 1/4 x 10) | kg | Material | 98.0787 | 20.24 |  |  | 20.24 |  | 1985.11 | 0.02 | 5071 | 97.75
26193 | Cabo conexão IHM 3,00 m | un | Material | 6 | 325.75 |  |  | 325.75 |  | 1954.5 | 0.03 | 26193 | 97.78
33004115 | Extremidade ferro fundido ponta/flange c/ aba de vedação PN10, DN 150 - EPFAV10 | un | Material | 2 | 976.95 |  |  | 976.95 |  | 1953.9 | 0.03 | 33004115 | 97.81
26191 | Conjunto de ventilação para painel elétrico | un | Material | 6 | 319.21 |  |  | 319.21 |  | 1915.26 | 0.03 | 26191 | 97.84
33003715 | Curva 90° ferro fundido com flanges PN10, DN 150 - C90 FF10 | un | Material | 3 | 629.8 |  |  | 629.8 |  | 1889.4 | 0.02 | 33003715 | 97.86
135 | Argamassa polimerica impermeabilizante semiflexivel, bicomponente, a base de cimento e aditivos | kg | Material | 563.64 | 3.33 |  |  | 3.33 |  | 1876.92 | 0.03 | 135 | 97.89
4517 | Sarrafo *2,5 x 7,5* cm em pinus, mista ou equivalente da regiao - bruta | m | Material | 736.3186 | 2.53 |  |  | 2.53 |  | 1862.89 | 0.03 | 4517 | 97.92
10743 | Troley manual capacidade 1 T | un | Equipamento | 3 | 606.2 | 0 | 0 | 606.2 | 0 | 1818.6 | 0.02 | 10743 | 97.94
430 | Parafuso M16 em aço galvanizado, comprimento = 125 mm, diâmetro = 16 mm, rosca máquina, cabeça quadrada | un | Material | 168 | 10.79 |  |  | 10.79 |  | 1812.72 | 0.03 | 430 | 97.97
43484 | EPI - FAMILIA ELETRICISTA - HORISTA (ENCARGOS COMPLEMENTARES - COLETADO CAIXA) | h | Material | 1437.7478 | 1.26 |  |  | 1.26 |  | 1811.56 | 0.02 | 43484 | 97.99
E209701001 | Ensaio de reatividade alcali-agregado NBR 15577-4/NBR15577-5 | un | Material | 1 | 1800 |  |  | 1800 |  | 1800 | 0.03 | E209701001 | 98.02
36084 | Tubo PVC PBA JEI, classe 12, DN 50 mm, para rede de água (NBR 5647) | m | Material | 129.6 | 13.86 |  |  | 13.86 |  | 1796.26 | 0.03 | 36084 | 98.05
D250000112 | Muda de eucalipto, H=1,20 m | un | Material | 50 | 35.63 |  |  | 35.63 |  | 1781.5 | 0.02 | D250000112 | 98.07
331120500 | Tubo FoFo, FF, PN10, DN 150, L=0,50 m | un | Material | 2 | 886.9 |  |  | 886.9 |  | 1773.8 | 0.03 | 331120500 | 98.1
44497 | Montador de estruturas metálicas horista | h | Mão de Obra | 76.2331 | 23.09 |  |  | 23.09 |  | 1760.22 | 0.02 | 44497 | 98.12
4460 | Sarrafo nao aparelhado *2,5 x 10* cm, em macaranduba/massaranduba, angelim ou equivalente da regiao - bruta | m | Material | 180.31 | 9.67 |  |  | 9.67 |  | 1743.6 | 0.03 | 4460 | 98.15
10527 | Locacao de andaime metalico tubular de encaixe, tipo de torre, cada painel com largura de 1 ate 1,5 m e altura de *1,00* m, incluindo diagonal, barras de ligacao, sapatas ou rodizios e demais itens necessarios a montagem (nao inclui instalacao) | m.mês | Equipamento | 48 | 36 | 0 | 0 | 36 | 0 | 1728 | 0.02 | 10527 | 98.17
331222050 | Tubo FoFo, FP, PN 10, DN 150, L=2,05 m | un | Material | 1 | 1723.82 |  |  | 1723.82 |  | 1723.82 | 0.03 | 331222050 | 98.2
12362 | Porca olhal em aço galvanizado, espessura 16mm, abertura 21mm | un | Material | 66 | 25.68 |  |  | 25.68 |  | 1694.88 | 0.02 | 12362 | 98.22
123 | Aditivo impermeabilizante de pega normal para argamassas e concretos sem armação, liquido e isento de cloretos | l | Material | 221.6082 | 7.26 |  |  | 7.26 |  | 1608.88 | 0.02 | 123 | 98.24
37736 | Tanque de aço carbono não revestido, para transporte de agua com capacidade de 10 m3, com bomba centrifuga por tomada de forca, vazão máxima *75* m3/h (inclui montagem, não inclui caminhão) | un | Equipamento | 0.01837 | 85950 | 0 | 0 | 85950 | 0 | 1579.04 | 0.03 | 37736 | 98.27
6110 | Serralheiro (horista) | h | Mão de Obra | 80.3001 | 19.58 |  |  | 19.58 |  | 1572.28 | 0.02 | 6110 | 98.29
35000172 | Fornecimento e instalação de calha Parshall em fibra de vidro, com gargante W=6", conforme projeto | un | Equipamento | 1 | 1570.03 | 0 | 0 | 1570.03 | 0 | 1570.03 | 0.02 | 35000172 | 98.31
7311 | Tinta esmalte sintético Premium acetinado | l | Material | 39.3591 | 39.6 |  |  | 39.6 |  | 1558.62 | 0.02 | 7311 | 98.33
10567 | Tabua *2,5 x 23* cm em pinus, mista ou equivalente da regiao - bruta | m | Material | 189.3709 | 8.18 |  |  | 8.18 |  | 1549.05 | 0.02 | 10567 | 98.35
38053 | Tubo dreno, corrugado, espiralado, flexível, perfurado, em polietileno de alta densidade (PEAD), DN *160* mm, (6") para drenagem - em barra (norma DNIT 093/2006 - em) | m | Material | 60.79 | 25.05 |  |  | 25.05 |  | 1522.79 | 0.03 | 38053 | 98.38
650 | Bloco de vedacao de concreto, 9 x 19 x 39 cm (classe c - nbr 6136) | un | Material | 422.323 | 3.55 |  |  | 3.55 |  | 1499.25 | 0.02 | 650 | 98.4
331120300 | Tubo FoFo, FF, PN10, DN 150, L=0,30 m | un | Material | 2 | 744.63 |  |  | 744.63 |  | 1489.26 | 0.02 | 331120300 | 98.42
026564 | Tampão FºFº articulado tipo leve DN800 | un | Material | 1 | 1459.35 |  |  | 1459.35 |  | 1459.35 | 0.02 | 026564 | 98.44
39025 | Porta de abrir, tipo veneziana, em aluminio, acabamento anodizado natural, 90 cm x 210 cm (largura x altura), sem guarnicao/alizar/vista | un | Material | 1.8389 | 790.47 |  |  | 790.47 |  | 1453.62 | 0.02 | 39025 | 98.46
7194 | Telha de fibrocimento ondulada E = 6 mm, de 2,44 x 1,10 m (sem amianto) | m² | Material | 50.82 | 28.22 |  |  | 28.22 |  | 1434.14 | 0.02 | 7194 | 98.48
857 | Cabo de cobre nu 16 mm2 meio-duro | m | Material | 75.78 | 18.2 |  |  | 18.2 |  | 1379.2 | 0.02 | 857 | 98.5
26192 | Moldura para IHM remota para CFW-11 | un | Material | 6 | 228 |  |  | 228 |  | 1368 | 0.02 | 26192 | 98.52
1020 | CABO DE COBRE, FLEXIVEL, CLASSE 4 OU 5, ISOLACAO EM PVC/A, ANTICHAMA BWF-B, COBERTURA PVC-ST1, ANTICHAMA BWF-B, 1 CONDUTOR, 0,6/1 KV, SECAO NOMINAL 10 MM2 | m | Material | 132 | 10.03 |  |  | 10.03 |  | 1323.96 | 0.02 | 1020 | 98.54
9869 | Tubo pvc, soldavel, de 32 mm, agua fria (nbr-5648) | m | Material | 133.0544 | 9.86 |  |  | 9.86 |  | 1311.92 | 0.02 | 9869 | 98.56
12873 | Impermeabilizador (horista) | h | Mão de Obra | 69.0549 | 18.94 |  |  | 18.94 |  | 1307.9 | 0.02 | 12873 | 98.58
1562 | Conector metálico tipo parafuso fendido (split bolt), com separador de cabos bimetalicos, para cabos ate 50 mm2 | un | Material | 66 | 19.75 |  |  | 19.75 |  | 1303.5 | 0.01 | 1562 | 98.59
1523 | Concreto usinado convencional (não bombeável) classe de resistência C15, com brita 1 e 2, slump = 80 mm +/- 10 mm (NBR 8953) | m³ | Material | 2.3664 | 532.6 |  |  | 532.6 |  | 1260.34 | 0.02 | 1523 | 98.61
39471 | Dispositivo DPS classe II, 1 polo, tensão máxima de 275 V, corrente máxima de *45* kA (tipo AC) | un | Material | 12 | 104.97 |  |  | 104.97 |  | 1259.64 | 0.02 | 39471 | 98.63
13395 | Quadro de distribuicao com barramento trifasico, de embutir, em chapa de aco galvanizado, para 18 disjuntores din, 100 a | un | Material | 3 | 418.13 |  |  | 418.13 |  | 1254.39 | 0.02 | 13395 | 98.65
43460 | FERRAMENTAS - FAMILIA ELETRICISTA - HORISTA (ENCARGOS COMPLEMENTARES - COLETADO CAIXA) | h | Material | 1437.7478 | 0.86 |  |  | 0.86 |  | 1236.46 | 0.02 | 43460 | 98.67
1020 | Cabo de cobre, flexível, classe 4 ou 5, isolação em pvc/a, antichama bwf-b, cobertura pvc-st1, antichama bwf-b, 1 condutor, 0,6/1 kv, seção nominal 10 mm2 | m | Material | 123.0966 | 10.03 |  |  | 10.03 |  | 1234.66 | 0.01 | 1020 | 98.68
33007535 | Tê ferro fundido com bolsas e flange DN 200x100 - T JE BBF | un | Material | 1 | 1223.33 |  |  | 1223.33 |  | 1223.33 | 0.02 | 33007535 | 98.7
1332 | Chapa de aço grossa, astm a36, e = 3/8 " (9,53 mm) 74,69 kg/m2 | kg | Material | 151.8 | 7.95 |  |  | 7.95 |  | 1206.81 | 0.02 | 1332 | 98.72
252 | Ajudante de serralheiro (horista) | h | Mão de Obra | 78.3109 | 14.89 |  |  | 14.89 |  | 1166.05 | 0.01 | 252 | 98.73
33010215 | Registro com bolsas/cabeçote, com cunha de borracha para tubos de ferro fundido tipo EURO 25 DN 150 - REUROBC | un | Material | 2 | 559.44 |  |  | 559.44 |  | 1118.88 | 0.02 | 33010215 | 98.75
65230015 | SUPORTE PARA ATERRAMENTO ISOLADOR PARA PARA-RAIO - REF. RAYCON DR-023 | un | Material | 44 | 25 |  |  | 25 |  | 1100 | 0.02 | 65230015 | 98.77
37738 | Tanque de aço para transporte de agua com capacidade de 6 m3 (inclui montagem, não inclui caminhão) | un | Equipamento | 0.01531 | 71720.82 | 0 | 0 | 71720.82 | 0 | 1097.72 | 0.01 | 37738 | 98.78
23926 | EMULSÃO ASFÁLTICA A BASE DE ÁGUA PARA IMPRIMAÇÃO | t | Material | 0.24665 | 4450 |  |  | 4450 |  | 1097.58 | 0.02 | 23926 | 98.8
1345 | Chapa/painel de madeira compensada plastificada (madeirite plastificado) para forma de concreto, de 2200 x 1100 mm, e = *17* mm | m² | Material | 10.8519 | 101.09 |  |  | 101.09 |  | 1097.02 | 0.01 | 1345 | 98.81
14525 | Escavadeira hidráulica sobre esteiras com caçamba de 1,20 m3, peso operacional 21 t, potencia bruta 155 hp | un | Equipamento | 0.00118 | 927855.83 | 0 | 0 | 927855.83 | 0 | 1093.65 | 0.02 | 14525 | 98.83
10966 | Perfil "u" simples, em chapa dobrada de aco laminado, e = 8 mm, h = 150 mm, l = 75 mm (16,97 kg/m) | kg | Material | 113.68 | 9.44 |  |  | 9.44 |  | 1073.14 | 0.01 | 10966 | 98.84
36502 | Motobomba centrifuga, motor a gasolina, potencia 5,42 hp, bocais 1 1/2" x 1", diâmetro rotor 143 mm hm/q = 6 mca / 16,8 m3/h a 38 mca / 6,6 m3/h | un | Equipamento | 0.2457 | 4355.07 | 0 | 0 | 4355.07 | 0 | 1070.06 | 0.02 | 36502 | 98.86
26303 | MÓDULO INTERFACE LOCAL HMI PARA SOFT-STARTER | un | Material | 2 | 521.66 |  |  | 521.66 |  | 1043.32 | 0.01 | 26303 | 98.87
4090 | Motoniveladora potência básica líquida (primeira marcha) 125 HP , peso bruto 13843 kg, largura da lâmina de 3,7 m | un | Equipamento | 0.00086 | 1215000 | 0 | 0 | 1215000 | 0 | 1042.54 | 0.02 | 4090 | 98.89
1013 | Cabo de cobre, flexível, classe 4 ou 5, isolação em pvc/a, antichama bwf-b, 1 condutor, 450/750 v, seção nominal 1,5 mm2 | m | Material | 700 | 1.46 |  |  | 1.46 |  | 1022 | 0.01 | 1013 | 98.9
43083 | Perfil "u" enrijecido, em chapa dobrada de aco laminado, e = 3,75 mm, h = 200 mm, l = 75 mm (9,94 kg/m) | kg | Material | 113.7846 | 8.96 |  |  | 8.96 |  | 1019.51 | 0.02 | 43083 | 98.92
40402 | Eletroduto flexível plano em PEAD, cor preta e laranja, diâmetro 40 mm | m | Material | 244 | 4.09 |  |  | 4.09 |  | 997.96 | 0.01 | 40402 | 98.93
4759 | Calceteiro / rasteleiro (horista) | h | Mão de Obra | 57.1902 | 17.32 |  |  | 17.32 |  | 990.53 | 0.02 | 4759 | 98.95
43493 | EPI - FAMILIA TOPOGRAFO - HORISTA (ENCARGOS COMPLEMENTARES - COLETADO CAIXA) | h | Material | 1338.4911 | 0.74 |  |  | 0.74 |  | 990.48 | 0.01 | 43493 | 98.96
11026 | Chapa de aço galvanizada bitola gsg 14, e = 1,95 mm (15,60 kg/m2) | kg | Material | 98.24 | 9.88 |  |  | 9.88 |  | 970.61 | 0.01 | 11026 | 98.97
39995 | Poliestireno expandido/eps (isopor), tipo 2F, bloco | m³ | Material | 2.197 | 439.92 |  |  | 439.92 |  | 966.51 | 0.02 | 39995 | 98.99
7156 | Tela de aço soldada nervurada, ca-60, q-196, (3,11 kg/m2), diâmetro do fio = 5,0 mm, largura = 2,45 m, espaçamento da malha = 10 x 10 cm | m² | Material | 36.263 | 26.23 |  |  | 26.23 |  | 951.18 | 0.01 | 7156 | 99
1014 | Cabo de cobre, flexível, classe 4 ou 5, isolação em pvc/a, antichama bwf-b, 1 condutor, 450/750 v, seção nominal 2,5 mm2 | m | Material | 406.67 | 2.31 |  |  | 2.31 |  | 939.41 | 0.02 | 1014 | 99.02
33020620 | Acessórios p/ flanges PN10, DN 200 | cj | Material | 5 | 183.14 |  |  | 183.14 |  | 915.7 | 0.01 | 33020620 | 99.03
26212 | Borne sack 2,5 mm | un | Material | 102 | 8.95 |  |  | 8.95 |  | 912.9 | 0.01 | 26212 | 99.04
M1961 | Espaçador plástico tipo centralizador carambola para tirante de barra de aço - D = 63,0 mm | un | Material | 90 | 9.97 |  |  | 9.97 |  | 897.3 | 0.01 | M1961 | 99.05
36888 | Guarnicao / moldura / arremate de acabamento para esquadria, em aluminio perfil 25, acabamento anodizado branco ou brilhante, para 1 face | m | Material | 23.0173 | 38.79 |  |  | 38.79 |  | 892.84 | 0.02 | 36888 | 99.07
6193 | Tabua nao aparelhada *2,5 x 20* cm, em macaranduba/massaranduba, angelim ou equivalente da regiao - bruta | m | Material | 45.9796 | 19.36 |  |  | 19.36 |  | 890.16 | 0.01 | 6193 | 99.08
981 | Cabo de cobre, flexível, classe 4 ou 5, isolação em pvc/a, antichama bwf-b, 1 condutor, 450/750 v, seção nominal 4 mm2 | m | Material | 229.062 | 3.83 |  |  | 3.83 |  | 877.31 | 0.01 | 981 | 99.09
12329 | Cobre eletrolítico em barra ou chapa | kg | Material | 6.45 | 131.57 |  |  | 131.57 |  | 848.63 | 0.01 | 12329 | 99.1
1381 | Argamassa colante AC I para cerâmicas | kg | Material | 944.5806 | 0.89 |  |  | 0.89 |  | 840.68 | 0.02 | 1381 | 99.12
026223 | HORIMETRO | un | Material | 3 | 277 |  |  | 277 |  | 831 | 0.01 | 026223 | 99.13
13947 | PLAFON LED (0,40X0,40) M | un | Material | 4 | 205 |  |  | 205 |  | 820 | 0.01 | 13947 | 99.14
344 | Arame galvanizado 16 bwg, d = 1,65mm (0,0166 kg/m) | kg | Material | 31.5 | 26 |  |  | 26 |  | 819 | 0.01 | 344 | 99.15
11273 | Alça preformada de distribuição, em aço galvanizado, para condutores de alumínio AWG 1/0 (CAA 6/1 ou CA 7 fios) | un | Material | 42 | 18.86 |  |  | 18.86 |  | 792.12 | 0.01 | 11273 | 99.16
38056 | Grampo metalico tipo u para haste de aterramento de ate 5/8", condutor de 10 a 25 mm2 | un | Material | 26 | 30.43 |  |  | 30.43 |  | 791.18 | 0.01 | 38056 | 99.17
43466 | FERRAMENTAS - FAMILIA PINTOR - HORISTA (ENCARGOS COMPLEMENTARES - COLETADO CAIXA) | h | Material | 373.3575 | 2.05 |  |  | 2.05 |  | 765.38 | 0.01 | 43466 | 99.18
33003720 | Curva 90º ferro fundido com flanges PN10, DN 200 - C90 FF10 | un | Material | 1 | 762.43 |  |  | 762.43 |  | 762.43 | 0.02 | 33003720 | 99.2
11889 | Cordão de cobre, flexível, torcido, classe 4 ou 5, isolação em pvc/d, 300 v, 2 condutores de 0,75 mm2 | m | Material | 400 | 1.9 |  |  | 1.9 |  | 760 | 0.01 | 11889 | 99.21
6079 | Argila, argila vermelha ou argila arenosa (retirada na jazida, sem transporte) | m³ | Material | 19.6013 | 38.76 |  |  | 38.76 |  | 759.74 | 0.01 | 6079 | 99.22
26305 | SECCIONADORAS SACA-FUSÍVEIS NH00 | un | Material | 3 | 251.1 |  |  | 251.1 |  | 753.3 | 0.01 | 26305 | 99.23
1570 | Terminal a compressão em cobre estanhado para cabo 2,5 mm2, 1 furo e 1 compressão, para parafuso de fixação m5 | un | Material | 618 | 1.2 |  |  | 1.2 |  | 741.6 | 0.01 | 1570 | 99.24
10998 | Eletrodo revestido AWS - E-6010, diâmetro igual a 4,00 mm | kg | Material | 20 | 36.32 |  |  | 36.32 |  | 726.4 | 0.01 | 10998 | 99.25
332220500 | Tubo FoFo, PP, DN 150, L=0,50 m | un | Material | 2 | 355.66 |  |  | 355.66 |  | 711.32 | 0.01 | 332220500 | 99.26
2674 | Eletroduto de PVC rígido roscável de 3/4", sem luva | m | Material | 133 | 5.29 |  |  | 5.29 |  | 703.57 | 0.01 | 2674 | 99.27
40873 | Rufo interno/externo de chapa de aço galvanizada num 24, corte 25 cm | m | Material | 31.395 | 22.38 |  |  | 22.38 |  | 702.62 | 0.01 | 40873 | 99.28
43490 | EPI - FAMILIA PINTOR - HORISTA (ENCARGOS COMPLEMENTARES - COLETADO CAIXA) | h | Material | 373.3575 | 1.85 |  |  | 1.85 |  | 690.71 | 0.01 | 43490 | 99.29
36896 | Janela de correr, em aluminio perfil 25, 100 x 120 cm (a x l), 2 fls moveis, sem bandeira, acabamento branco ou brilhante, batente de 6 a 7 cm, com vidro 4 mm, sem guarnicao | un | Material | 1.2999 | 529 |  |  | 529 |  | 687.67 | 0.01 | 36896 | 99.3
3380 | Haste de aterramento em aco com 3,00 m de comprimento e dn = 5/8", revestida com baixa camada de cobre, com conector tipo grampo | un | Material | 11 | 61.79 |  |  | 61.79 |  | 679.69 | 0.01 | 3380 | 99.31
10889 | Extintor de incêndio portátil com carga de gás carbônico CO2 de 6 kg, classe BC | un | Material | 1 | 677.19 |  |  | 677.19 |  | 677.19 | 0.01 | 10889 | 99.32
11795 | Granito para bancada, polido, tipo Andorinha/Quartz/Castelo/Corumbá ou outros equivalentes da região, E= *2,5* cm | m² | Material | 1.005 | 671.69 |  |  | 671.69 |  | 675.05 | 0.01 | 11795 | 99.33
367 | Areia grossa - posto jazida/fornecedor (retirado na jazida, sem transporte) | m³ | Material | 7.6005 | 88.13 |  |  | 88.13 |  | 669.83 | 0.01 | 367 | 99.34
74238/003 | Portão em tela de aço galvanizado, malha 1" a 2" sem revestimento, soldadas em quadro de tubo galv. 2" com cantoneira 3/4", montantes em tubo galvanizado de 4" e esticador redondo E=1/2", inclusive fe | m² | Material | 1.8 | 369.88 |  |  | 369.88 |  | 665.78 | 0.01 | 74238/003 | 99.35
2705 | Energia elétrica até 2000 KWh industrial, sem demanda | kWh | Material | 616.4415 | 1.08 |  |  | 1.08 |  | 665.76 | 0.01 | 2705 | 99.36
65010009 | Parafuso sextavado rosca soberba 6 x 45 mm em aço inox com bucha de nylon n. 8 - ref. Termotecnica TEL-5346 + TEL-5308 | un | Material | 66 | 10 |  |  | 10 |  | 660 | 0.01 | 65010009 | 99.37
26213 | Relé de nível | un | Material | 3 | 209.3 |  |  | 209.3 |  | 627.9 | 0 | 26213 | 99.37
26215 | Botão de comando duplo com sinaleira | un | Material | 6 | 104 |  |  | 104 |  | 624 | 0.01 | 26215 | 99.38
7624 | Trator de esteiras, potencia de 150 hp, peso operacional de 16,7 t, com roda motriz elevada e lamina com contato de 3,18m3 | un | Equipamento | 0.00045 | 1391000 | 0 | 0 | 1391000 | 0 | 623.68 | 0.01 | 7624 | 99.39
34347 | Concertina simples em aço galvanizado de alta resistência, com espiral de 300 mm, D = 2,76 mm | m | Material | 42 | 14.81 |  |  | 14.81 |  | 622.02 | 0.01 | 34347 | 99.4
43485 | EPI - FAMILIA ENCANADOR - HORISTA (ENCARGOS COMPLEMENTARES - COLETADO CAIXA) | h | Material | 541.13 | 1.13 |  |  | 1.13 |  | 611.48 | 0.01 | 43485 | 99.41
339 | Arame farpado galvanizado, 14 bwg (2,11 mm), classe 250 | m | Material | 500 | 1.21 |  |  | 1.21 |  | 605 | 0.01 | 339 | 99.42
3736 | Laje pre-moldada convencional (lajotas + vigotas) para forro, unidirecional, sobrecarga de 100 kg/m2, vão ate 4,00 m (sem colocação) | m² | Material | 10.95 | 54 |  |  | 54 |  | 591.3 | 0.01 | 3736 | 99.43
34709 | Disjuntor termomagnetico para trilho din (iec), tripolar, 10 - 50 a | un | Material | 9 | 64.04 |  |  | 64.04 |  | 576.36 | 0.01 | 34709 | 99.44
4262 | Pá carregadeira sobre rodas, potencia liquida 128 hp, capacidade da caçamba de 1,7 a 2,8 m3, peso operacional máximo de 11632 kg | un | Equipamento | 0.00089 | 645000 | 0 | 0 | 645000 | 0 | 576.33 | 0 | 4262 | 99.44
14511 | Rolo compactador de pneus, estático, pressão variável, potência 110 HP, peso sem/com lastro 10,8/27 T, largura de rolagem 2,30 m | un | Equipamento | 0.00058 | 997825.41 | 0 | 0 | 997825.41 | 0 | 574.36 | 0.01 | 14511 | 99.45
11301 | Tampao fofo articulado, com base / requadro, classe b125 carga max 12,5 t, redondo, tampa 600 mm (com inscricao em relevo do tipo de rede) | un | Material | 1 | 561.39 |  |  | 561.39 |  | 561.39 | 0.01 | 11301 | 99.46
38877 | Massa premium para textura lisa de base acrilica, uso interno e externo | kg | Material | 83.5621 | 6.67 |  |  | 6.67 |  | 557.36 | 0.01 | 38877 | 99.47
4238 | Operador de rolo compactador (horista) | h | Mão de Obra | 26.0698 | 21.12 |  |  | 21.12 |  | 550.6 | 0.01 | 4238 | 99.48
331220400 | Tubo FoFo, FP, PN 10, DN 150, L=0,40 m | un | Material | 1 | 550.14 |  |  | 550.14 |  | 550.14 | 0 | 331220400 | 99.48
39809 | Caixa para medidor polifasico, em policarbonato / termoplastico, para alojar 1 disjuntor (padrao da concessionaria local) | un | Material | 3 | 180.04 |  |  | 180.04 |  | 540.12 | 0.01 | 39809 | 99.49
712 | Bloquete/piso intertravado de concreto - modelo sextavado / hexagonal, *25 x 25* cm, e = 8 cm, resistencia de 35 mpa, cor natural | m² | Material | 5.814 | 90.72 |  |  | 90.72 |  | 527.45 | 0.01 | 712 | 99.5
246 | Auxiliar de encanador ou bombeiro hidraulico (horista) | h | Mão de Obra | 34.8467 | 14.89 |  |  | 14.89 |  | 518.87 | 0.01 | 246 | 99.51
7625 | Trator de esteiras, potencia de 170 hp, peso operacional de 19 t, com lamina com capacidade de 5,2 m3 | un | Equipamento | 0.00038 | 1382492.22 | 0 | 0 | 1382492.22 | 0 | 518.67 | 0 | 7625 | 99.51
023872 | Nivel otico c/ precisao +/- 0,7mm tipo wild na-2 ou equiv | chp | Equipamento | 242.6284 | 2.1 | 0 | 0 | 2.1 | 0 | 509.52 | 0.01 | 023872 | 99.52
26214 | Chave comutadora de 3 posições em retencão Ref. S1-3SB3001-2AA21 da Siemens ou similar | un | Material | 6 | 82.81 |  |  | 82.81 |  | 496.86 | 0.01 | 26214 | 99.53
6160 | Soldador (horista) | h | Mão de Obra | 25.8954 | 19.15 |  |  | 19.15 |  | 495.9 | 0 | 6160 | 99.53
4760 | Azulejista ou ladrilheiro (horista) | h | Mão de Obra | 25.8964 | 19.13 |  |  | 19.13 |  | 495.4 | 0.01 | 4760 | 99.54
10933 | Tela de arame galvanizada quadrangular / losangular, fio 2,77 mm (12 bwg), malha 10 x 10 cm, h = 2 m | m² | Material | 23.28 | 21.22 |  |  | 21.22 |  | 494 | 0.01 | 10933 | 99.55
2503 | Eletroduto flexivel, em fita de aco galvanizado, revestido com pvc preto, diametro externo de 50 mm, dn = 1 1/2", tipo sealtubo | m | Material | 22 | 22.35 |  |  | 22.35 |  | 491.7 | 0.01 | 2503 | 99.56
862 | Cabo de cobre nu 10 mm2 meio-duro | m | Material | 44.88 | 10.88 |  |  | 10.88 |  | 488.29 | 0 | 862 | 99.56
34616 | Disjuntor termomagnetico para trilho din (iec), bipolar, 6 - 32 a | un | Material | 9 | 52.27 |  |  | 52.27 |  | 470.43 | 0.01 | 34616 | 99.57
20247 | Prego de aço polido com cabeça 15 x 15 (1 1/4 x 13) | kg | Material | 20.6761 | 22.41 |  |  | 22.41 |  | 463.35 | 0.01 | 20247 | 99.58
1355 | Chapa/painel de madeira compensada resinada (madeirite resinado rosa) para forma de concreto, de 2200 x 1100 mm, e = 14 mm | m² | Material | 9.252 | 48.62 |  |  | 48.62 |  | 449.83 | 0 | 1355 | 99.58
4239 | Operador de motoniveladora (horista) | h | Mão de Obra | 12.8141 | 34.46 |  |  | 34.46 |  | 441.57 | 0.01 | 4239 | 99.59
12039 | Quadro de distribuição com barramento trifásico, de embutir, em chapa de aço galvanizado, para 24 disjuntores din, 100 A | un | Material | 1 | 439.41 |  |  | 439.41 |  | 439.41 | 0 | 12039 | 99.59
2673 | Eletroduto de PVC rígido roscável de 1/2", sem luva | m | Material | 100 | 4.25 |  |  | 4.25 |  | 425 | 0.01 | 2673 | 99.6
40783 | Calha quadrada de chapa de aço galvanizada num 24, corte 50 cm | m | Material | 10.5 | 40.33 |  |  | 40.33 |  | 423.47 | 0.01 | 40783 | 99.61
10422 | Bacia sanitaria (vaso) com caixa acoplada, sifao aparente, de louca branca (sem assento) | un | Material | 1 | 407.48 |  |  | 407.48 |  | 407.48 | 0 | 10422 | 99.61
3825 | Luva de correr pvc pba, je, dn 50 / de 60 mm, para rede de agua | un | Material | 32.4 | 12.47 |  |  | 12.47 |  | 404.03 | 0.01 | 3825 | 99.62
26190 | Relê temporizador retardo 1-10 minutos | un | Material | 3 | 131.27 |  |  | 131.27 |  | 393.81 | 0 | 26190 | 99.62
7602 | Torneira de metal amarelo, para tanque / jardim, de parede, com bico plastico, cano curto, area externa, padrao popular / uso geral, 1/2" ou 3/4" | un | Material | 8 | 48.82 |  |  | 48.82 |  | 390.56 | 0.01 | 7602 | 99.63
13388 | Solda em barra de estanho-chumbo 50/50 | kg | Material | 2.2455 | 168.62 |  |  | 168.62 |  | 378.64 | 0.01 | 13388 | 99.64
36397 | Betoneira, capacidade nominal 600 L, capacidade de mistura 360 L, motor elétrico trifásico 220/380 V, potência 4 CV, excluso carregador | un | Equipamento | 0.01853 | 20298.26 | 0 | 0 | 20298.26 | 0 | 376.13 | 0 | 36397 | 99.64
6067 | Rolo compactador vibratório tandem, aço liso, potência 58 CV, peso sem/com lastro 6,5/9,4 T, largura de trabalho 1,20 m | un | Equipamento | 0.0005 | 738571.44 | 0 | 0 | 738571.44 | 0 | 368.99 | 0.01 | 6067 | 99.65
34557 | Tela de aço soldada galvanizada/zincada para alvenaria, fio D = *1,20 a 1,70* mm, malha 15 x 15 mm, (c x l) *50 x 7,5* cm | m | Material | 153.2097 | 2.32 |  |  | 2.32 |  | 355.45 | 0 | 34557 | 99.65
4722 | Pedra britada n. 3 (38 a 50 mm) posto pedreira/fornecedor, sem frete | m³ | Material | 3.795 | 93.4 |  |  | 93.4 |  | 354.45 | 0.01 | 4722 | 99.66
1334 | Chapa de aço grossa, astm a36, e = 5/8 " (15,88 mm) 124,49 kg/m2 | kg | Material | 40 | 8.82 |  |  | 8.82 |  | 352.8 | 0 | 1334 | 99.66
626 | Manta liquida de base asfaltica modificada com a adicao de elastomeros diluidos em solvente organico, aplicacao a frio (membrana de emulsao asfaltica para impermeabilizacao flexivel) | kg | Material | 17.88 | 19.7 |  |  | 19.7 |  | 352.24 | 0.01 | 626 | 99.67
HM07623 | Barra roscada aço inox D=1/2" x L=1 m *(0,796 kg/m) AISI 304 | un | Material | 9.4253 | 37.33 |  |  | 37.33 |  | 351.85 | 0 | HM07623 | 99.67
026560 | Tampão para registro em ferro fundido D=100mm | un | Material | 2 | 173 |  |  | 173 |  | 346 | 0.01 | 026560 | 99.68
26304 | FUSÍVEL NH 000 35A | un | Material | 9 | 38.28 |  |  | 38.28 |  | 344.52 | 0 | 26304 | 99.68
392 | Abraçadeira em aço para amarração de eletrodutos, tipo D, com 1/2" e parafuso de fixação | un | Material | 126.7847 | 2.68 |  |  | 2.68 |  | 339.78 | 0.01 | 392 | 99.69
142 | Selante elástico monocomponente a base de poliuretano (pu) para juntas diversas | 310ml | Material | 9.6967 | 34.82 |  |  | 34.82 |  | 337.64 | 0 | 142 | 99.69
4777 | Cantoneira aço abas iguais (qualquer bitola), espessura entre 1/8" e 1/4" | kg | Material | 38.4 | 8.3 |  |  | 8.3 |  | 318.72 | 0 | 4777 | 99.69
7581 | Sapatilha em aço galvanizado para cabos com diâmetro nominal até 5/8" | un | Material | 47 | 6.77 |  |  | 6.77 |  | 318.19 | 0.01 | 7581 | 99.7
14513 | Rolo compactador pe de carneiro vibratório, potência 80 HP, peso operacional sem/com lastro 7,4/8,8 T, largura de trabalho 1,68 m | un | Equipamento | 0.00049 | 625341.67 | 0 | 0 | 625341.67 | 0 | 308.52 | 0 | 14513 | 99.7
13896 | Vibrador de imersão, diâmetro da ponteira de *45* mm, com motor elétrico trifásico de 2 HP (2 CV) | un | Equipamento | 0.08919 | 3449.3 | 0 | 0 | 3449.3 | 0 | 307.66 | 0.01 | 13896 | 99.71
1400978 | Solda tipo MIG/MAG manual | Kg | Material | 1.5991 | 191.92 |  |  | 191.92 |  | 306.9 | 0 | 1400978 | 99.71
3731 | Ladrilho hidraulico, *20 x 20* cm, e= 2 cm, padrao dados, cor natural | m² | Material | 3.3252 | 88.97 |  |  | 88.97 |  | 295.84 | 0.01 | 3731 | 99.72
40304 | Prego de aço polido com cabeça dupla 17 x 27 (2 1/2 x 11) | kg | Material | 11.8327 | 24.98 |  |  | 24.98 |  | 295.58 | 0 | 40304 | 99.72
7622 | Trator de esteiras, potencia de 100 hp, peso operacional de 9,4 t, com lamina com capacidade de 2,19 m3 | un | Equipamento | 0.00027 | 1072975.67 | 0 | 0 | 1072975.67 | 0 | 291.65 | 0.01 | 7622 | 99.73
34637 | Caixa d'agua / reservatorio em polietileno, 500 litros, com tampa | un | Material | 1 | 280.66 |  |  | 280.66 |  | 280.66 | 0 | 34637 | 99.73
2680 | Eletroduto de PVC rígido roscável de 1 1/2", sem luva | m | Material | 22 | 12.1 |  |  | 12.1 |  | 266.2 | 0 | 2680 | 99.73
34747 | Peitoril em mármore, polido, branco comum, l= *15* cm, E= *2,0* cm, com pingadeira | m | Material | 1.872 | 141.69 |  |  | 141.69 |  | 265.24 | 0.01 | 34747 | 99.74
10646 | Rolo compactador vibratório de um cilindro, aço liso, potência 80 HP, peso operacional máximo 8,1 T, impacto dinâmico 16,15/9,5 T, largura trabalho 1,68 m | un | Equipamento | 0.00044 | 601465.48 | 0 | 0 | 601465.48 | 0 | 264.5 | 0 | 10646 | 99.74
43463 | FERRAMENTAS - FAMILIA ENCARREGADO GERAL - HORISTA (ENCARGOS COMPLEMENTARES - COLETADO CAIXA) | h | Material | 3300.6738 | 0.08 |  |  | 0.08 |  | 264.05 | 0 | 43463 | 99.74
26313 | Sinaleiro redondo plástico vermelho, amarelo ou verde | un | Material | 15 | 17.56 |  |  | 17.56 |  | 263.4 | 0.01 | 26313 | 99.75
50030015A | Clips para cabo de aço 6 mm (1/4") | un | Material | 6 | 42.84 |  |  | 42.84 |  | 257.04 | 0 | 50030015A | 99.75
7588 | Automático de boia superior/inferior, *15* a/250 V | un | Material | 4 | 60.55 |  |  | 60.55 |  | 242.2 | 0.01 | 7588 | 99.76
10421 | Bacia sanitaria (vaso) convencional, de louca colorida, sifao aparente, saida vertical (sem assento) | un | Material | 1 | 239.55 |  |  | 239.55 |  | 239.55 | 0 | 10421 | 99.76
2392 | Disjuntor tipo NEMA, tripolar 10 até 50 A, tensão máxima de 415 V | un | Material | 3 | 79.28 |  |  | 79.28 |  | 237.84 | 0 | 2392 | 99.76
4509 | Sarrafo *2,5 x 10* cm em pinus, mista ou equivalente da regiao - bruta | m | Material | 64.166 | 3.67 |  |  | 3.67 |  | 235.49 | 0.01 | 4509 | 99.77
38135 | Piso tatil / podotatil, ladrilho hidraulico / concreto, *25 x 25* cm, e= *2,5* cm, padrao tatil alerta ou direcional, cor amarela | m² | Material | 2.32 | 99.74 |  |  | 99.74 |  | 231.4 | 0 | 38135 | 99.77
026217 | CANALETA PLÁSTICA 50 X 80MM, CINZA, HELLERMAN OU SIMILAR | mt | Material | 6 | 38.25 |  |  | 38.25 |  | 229.5 | 0 | 026217 | 99.77
2501 | Eletroduto flexivel, em fita de aco galvanizado, revestido com pvc preto, diametro externo de 32 mm, dn = 1", tipo sealtubo | m | Material | 19.8 | 11.51 |  |  | 11.51 |  | 227.9 | 0.01 | 2501 | 99.78
13333 | Grupo gerador de solda eletrica, com maquina de solda, ate 400 amperes e gerador a diesel 60 cv, motor 4 cilindros, tanque combust., carenagem de protecao sobre rodas | un | Equipamento | 0.00086 | 264340.36 | 0 | 0 | 264340.36 | 0 | 227.88 | 0 | 13333 | 99.78
43681 | Chapa/painel de madeira compensada resinada (madeirite resinado rosa) para forma de concreto, de 2200 x 1100 mm, e = 8 a 12 mm | m² | Material | 6.0344 | 37.61 |  |  | 37.61 |  | 226.95 | 0 | 43681 | 99.78
3767 | Lixa em folha para parede ou madeira, numero 120, cor vermelha | un | Material | 168.6168 | 1.34 |  |  | 1.34 |  | 225.95 | 0 | 3767 | 99.78
4015 | Manta asfáltica elastomerica em poliéster 4 mm, tipo III, Classe B, acabamento PP (NBR 9952) | m² | Material | 3.2485 | 69.2 |  |  | 69.2 |  | 224.8 | 0.01 | 4015 | 99.79
11674 | Registro de esfera, PVC, com volante, vs, soldável, DN 25 mm, com corpo dividido | un | Material | 10 | 21.7 |  |  | 21.7 |  | 217 | 0 | 11674 | 99.79
M3931 | Cantoneira em alumínio de abas iguais - L = 38,1 mm e E = 4,76 mm | kg | Material | 6.4799 | 33.18 |  |  | 33.18 |  | 215 | 0 | M3931 | 99.79
7750 | Tubo de concreto armado para aguas pluviais, classe pa-1, com encaixe ponta e bolsa, diametro nominal de 800 mm | m | Material | 0.5 | 429.94 |  |  | 429.94 |  | 214.97 | 0.01 | 7750 | 99.8
1114 | Rufo interno de chapa de aço galvanizada num 26, corte 50 cm | m | Material | 7.4 | 28.6 |  |  | 28.6 |  | 211.64 | 0 | 1114 | 99.8
4248 | Operador de pa carregadeira (horista) | h | Mão de Obra | 9.0375 | 23.4 |  |  | 23.4 |  | 211.48 | 0 | 4248 | 99.8
12869 | Telhador / telhadista (horista) | h | Mão de Obra | 11.0454 | 18.92 |  |  | 18.92 |  | 208.98 | 0.01 | 12869 | 99.81
43486 | EPI - FAMILIA ENGENHEIRO CIVIL - HORISTA (ENCARGOS COMPLEMENTARES - COLETADO CAIXA) | h | Material | 269 | 0.77 |  |  | 0.77 |  | 207.13 | 0 | 43486 | 99.81
26301 | Disjuntor bipolar IN 2A IEC - Mini | un | Material | 3 | 68.3 |  |  | 68.3 |  | 204.9 | 0 | 26301 | 99.81
33020610 | Acessórios p/ flanges PN10, DN 100 | cj | Material | 2 | 102.2 |  |  | 102.2 |  | 204.4 | 0.01 | 33020610 | 99.82
10749 | Locação de escora metálica telescópica, com altura regulável de *1,80* a *3,20* m, com capacidade de carga de no mínimo 1000 kgf (10 kn), incluso tripé e forcado | unxmês | Equipamento | 6.352 | 31.95 | 0 | 0 | 31.95 | 0 | 202.95 | 0 | 10749 | 99.82
39014 | Fibra de aço para reforço do concreto, solta, tipo A-I, fator de forma *50* L/D, comprimento de *30* mm e resistência a tração do aço maior 1000 MPa | kg | Material | 22.6746 | 8.91 |  |  | 8.91 |  | 202.03 | 0 | 39014 | 99.82
13417 | Torneira metalica cromada cano curto, sem bico, sem arejador, de parede, para tanque e uso geral, 1/2" ou 3/4" | un | Material | 2 | 99.63 |  |  | 99.63 |  | 199.26 | 0 | 13417 | 99.82
101697 | Abraçadeira simples tipo porta bandeira para mastros de 2" - ref. Termotecnica TEL-110 | un | Material | 33 | 6 |  |  | 6 |  | 198 | 0.01 | 101697 | 99.83
10555 | Porta de madeira, folha media (nbr 15930) de 800 x 2100 mm, de 35 mm a 40 mm de espessura, nucleo semi-solido (sarrafeado), capa lisa em hdf, acabamento em primer para pintura | un | Material | 0.7014 | 278.63 |  |  | 278.63 |  | 195.43 | 0 | 10555 | 99.83
26300 | Borne relé acoplador 220VAC/1 Contato revers.NA/NF | un | Material | 6 | 31.16 |  |  | 31.16 |  | 186.96 | 0 | 26300 | 99.83
1743 | Cuba aço inox (AISI 304) de embutir com válvula 3 1/2", de *46 x 30 x 12* cm | un | Material | 1 | 186.79 |  |  | 186.79 |  | 186.79 | 0 | 1743 | 99.83
2433 | Dobradiça em aco/ferro, 3" x 2 1/2", E= 1,2 a 1,8 mm, sem anel, cromado ou zincado, tampa chata, com parafusos | un | Material | 19.665 | 9.47 |  |  | 9.47 |  | 186.23 | 0.01 | 2433 | 99.84
43458 | FERRAMENTAS - FAMILIA ALMOXARIFE - HORISTA (ENCARGOS COMPLEMENTARES - COLETADO CAIXA) | h | Material | 2996 | 0.06 |  |  | 0.06 |  | 179.76 | 0 | 43458 | 99.84
37763 | Cavalo mecânico tração 4x2, peso bruto total 16000 kg, capacidade máxima de tração *45000* kg, distância entre eixos *3,56* m, potência *330* CV (inclui cabine e chassi, não inclui semirreboque) | un | Equipamento | 0.00024 | 747712.78 | 0 | 0 | 747712.78 | 0 | 179.12 | 0 | 37763 | 99.84
3379 | Haste de aterramento em aco com 3,00 m de comprimento e dn = 5/8", revestida com baixa camada de cobre, sem conector | un | Material | 3 | 59.65 |  |  | 59.65 |  | 178.95 | 0 | 3379 | 99.84
2446 | Eletroduto/duto pead flexivel parede simples, corrugacao helicoidal, cor preta, sem rosca, de 2", crc 680 n, para cabeamento subterraneo (nbr 15715) | m | Material | 22 | 7.95 |  |  | 7.95 |  | 174.9 | 0.01 | 2446 | 99.85
20083 | Solucao preparadora / limpadora para pvc, frasco com 1000 cm3 | un | Material | 1.996 | 86.73 |  |  | 86.73 |  | 173.11 | 0 | 20083 | 99.85
442 | Parafuso francês M16 em aço galvanizado, comprimento = 45 mm, diâmetro = 16 mm, cabeça abaulada | un | Material | 24 | 7.13 |  |  | 7.13 |  | 171.12 | 0 | 442 | 99.85
20232 | Soleira em granito, polido, tipo Andorinha/Quartz/Castelo/Corumbá ou outros equivalentes da região, l= *15* cm, E= *2,0* cm | m | Material | 1.8 | 93.75 |  |  | 93.75 |  | 168.75 | 0 | 20232 | 99.85
22993 | Chave seletora / comutadora 2 posições | un | Material | 3 | 56 |  |  | 56 |  | 168 | 0.01 | 22993 | 99.86
43461 | FERRAMENTAS - FAMILIA ENCANADOR - HORISTA (ENCARGOS COMPLEMENTARES - COLETADO CAIXA) | h | Material | 541.13 | 0.31 |  |  | 0.31 |  | 167.75 | 0 | 43461 | 99.86
023875 | Aluguel de computador notebook | mês | Equipamento | 8.6829 | 18.72 | 0 | 0 | 18.72 | 0 | 162.54 | 0 | 023875 | 99.86
6013 | Registro gaveta com acabamento e canopla cromados, simples, bitola 1" | un | Material | 2 | 80.78 |  |  | 80.78 |  | 161.56 | 0 | 6013 | 99.86
11029 | Haste reta para gancho de ferro galvanizado, com rosca 1/4" x 30 cm para fixação de telha metálica, inclui porca e arruelas de vedação | cj | Material | 108.979 | 1.46 |  |  | 1.46 |  | 159.11 | 0.01 | 11029 | 99.87
14489 | Rolo compactador pe de carneiro vibratório, potência 125 HP, peso operacional sem/com lastro 11,95/13,30 T, impacto dinâmico 38,5/22,5 T, largura de trabalho 2,15 m | un | Equipamento | 0.00019 | 833762.51 | 0 | 0 | 833762.51 | 0 | 157.64 | 0 | 14489 | 99.87
4257 | Operador de martelete ou marteleteiro (horista) | h | Mão de Obra | 7.3203 | 19.75 |  |  | 19.75 |  | 144.58 | 0 | 4257 | 99.87
38101 | Tomada 2P+T 10 A, 250 V (apenas módulo) | un | Material | 21 | 6.81 |  |  | 6.81 |  | 143.01 | 0 | 38101 | 99.87
26189 | Botão de emergência | un | Material | 3 | 47.45 |  |  | 47.45 |  | 142.35 | 0 | 26189 | 99.87
306 | Anel borracha, para tubo PVC, rede coletor esgoto, DN 200 mm (NBR 7362) | un | Material | 8.9485 | 15.85 |  |  | 15.85 |  | 141.83 | 0.01 | 306 | 99.88
2690 | Eletroduto PVC flexível corrugado, cor amarela, de 32 mm | m | Material | 29.7 | 4.76 |  |  | 4.76 |  | 141.37 | 0 | 2690 | 99.88
400 | Abraçadeira em aço para amarração de eletrodutos, tipo D, com 3/4" e parafuso de fixação | un | Material | 49 | 2.78 |  |  | 2.78 |  | 136.22 | 0 | 400 | 99.88
2688 | Eletroduto PVC flexível corrugado, cor amarela, de 25 mm | m | Material | 48.4 | 2.78 |  |  | 2.78 |  | 134.55 | 0 | 2688 | 99.88
39812 | Caixa de passagem elétrica de parede, de embutir, em pvc, com tampa aparafusada, dimensões 200 x 200 x *90* mm | un | Material | 2 | 66.56 |  |  | 66.56 |  | 133.12 | 0 | 39812 | 99.88
11773 | Torneira metalica cromada de parede, para cozinha, bica movel, com arejador, 1/2" ou 3/4" | un | Material | 1 | 132.49 |  |  | 132.49 |  | 132.49 | 0.01 | 11773 | 99.89
566 | Barra de aco chato, retangular, 19,05 mm x 3,17 mm (l x e), 0,47 kg/m | m | Material | 27.68 | 4.77 |  |  | 4.77 |  | 132.03 | 0 | 566 | 99.89
5073 | Prego de aço polido com cabeça 17 x 24 (2 1/4 x 11) | kg | Material | 6.1584 | 20.63 |  |  | 20.63 |  | 127.05 | 0 | 5073 | 99.89
4096 | Motorista operador de caminhao com munck (horista) | h | Mão de Obra | 5.7555 | 21.78 |  |  | 21.78 |  | 125.35 | 0 | 4096 | 99.89
43603 | Cadeado simples, corpo em latao macico, com largura de 50 mm e altura de aprox 40 mm, haste cementada em aco temperado com diametro de aprox 8,0 mm, incluindo 2 chaves | un | Material | 2.622 | 47.75 |  |  | 47.75 |  | 125.2 | 0 | 43603 | 99.89
13836 | Maquina extrusora de concreto para guias e sarjetas, com motor a diesel e potencia de 14 cv | un | Equipamento | 0.00176 | 68434.17 | 0 | 0 | 68434.17 | 0 | 120.7 | 0.01 | 13836 | 99.9
43464 | FERRAMENTAS - FAMILIA OPERADOR ESCAVADEIRA - HORISTA (ENCARGOS COMPLEMENTARES - COLETADO CAIXA) | h | Material | 12001.2866 | 0.01 |  |  | 0.01 |  | 120.01 | 0 | 43464 | 99.9
402 | Gancho olhal em aço galvanizado, espessura 16mm, abertura 21mm | un | Material | 5 | 23.86 |  |  | 23.86 |  | 119.3 | 0 | 402 | 99.9
2500 | Eletroduto flexivel, em fita de aco galvanizado, revestido com pvc preto, diametro externo de 60 mm, dn = 2", tipo sealtubo | m | Material | 4 | 29.77 |  |  | 29.77 |  | 119.08 | 0 | 2500 | 99.9
6157 | Válvula em metal cromado para pia americana 3.1/2 x 1.1/2" | un | Material | 1 | 113.9 |  |  | 113.9 |  | 113.9 | 0 | 6157 | 99.9
9921 | Usina misturadora de solos, dosadores triplos, calha vibratória capacidade de 200 a 500 T/H, potência de 75 kW | un | Equipamento | 7e-05 | 1655328.5 | 0 | 0 | 1655328.5 | 0 | 110.07 | 0 | 9921 | 99.9
439 | Parafuso M16 em aço galvanizado, comprimento = 300 mm, diâmetro = 16 mm, rosca máquina, cabeça quadrada | un | Material | 6 | 18.18 |  |  | 18.18 |  | 109.08 | 0.01 | 439 | 99.91
1094 | Armação vertical com haste e contra-pino, em chapa de aço galvanizado 3/16", com 1 estribo, sem isolador | un | Material | 3 | 35.92 |  |  | 35.92 |  | 107.76 | 0 | 1094 | 99.91
10535 | Betoneira capacidade nominal 400 l, capacidade de mistura 280 l, motor elétrico trifásico 220/380 v potência 2 CV, sem carregador | un | Equipamento | 0.02151 | 4989.99 | 0 | 0 | 4989.99 | 0 | 107.36 | 0 | 10535 | 99.91
37762 | Cavalo mecânico tração 4x2, peso bruto total 16000 kg, capacidade máxima de tração *36000* kg, distância entre eixos *3,56* m, potência *286* CV (inclui cabine e chassi, não inclui semirreboque) | un | Equipamento | 0.00014 | 738740.35 | 0 | 0 | 738740.35 | 0 | 106.87 | 0 | 37762 | 99.91
3363 | Guindauto hidráulico, capacidade máxima de carga 6200 kg, momento máximo de carga 11,7 tm , alcance máximo horizontal 9,70 m, para montagem sobre chassi de caminhão pbt mínimo 13000 kg (inclui montagem, não inclui caminhão) | un | Equipamento | 0.00073 | 143750 | 0 | 0 | 143750 | 0 | 104.25 | 0 | 3363 | 99.91
34653 | Disjuntor termomagnetico para trilho din (iec), monopolar, 6 - 32 a | un | Material | 11 | 9.12 |  |  | 9.12 |  | 100.32 | 0 | 34653 | 99.91
34357 | Rejunte cimenticio, qualquer cor | kg | Material | 18.9109 | 5.22 |  |  | 5.22 |  | 98.72 | 0 | 34357 | 99.91
5088 | Porta cadeado em aco galvanizado, comprimento de 3 1/2" | un | Material | 13.11 | 7.52 |  |  | 7.52 |  | 98.59 | 0.01 | 5088 | 99.92
1368 | Chuveiro comum em plástico branco, com cano, 3 temperaturas, 5500 W (110/220 V) | un | Material | 1 | 98.45 |  |  | 98.45 |  | 98.45 | 0 | 1368 | 99.92
7340 | Imunizante para madeira, incolor | l | Material | 3.257 | 29.78 |  |  | 29.78 |  | 96.99 | 0 | 7340 | 99.92
37744 | Semirreboque com três eixos em tandem tipo basculante com caçamba metálica 18 m3 (inclui montagem, não inclui cavalo mecânico) | un | Equipamento | 0.00034 | 279656.7 | 0 | 0 | 279656.7 | 0 | 95.31 | 0 | 37744 | 99.92
3777 | Lona plastica pesada preta, e = 150 micra | m² | Material | 36.457 | 2.59 |  |  | 2.59 |  | 94.42 | 0 | 3777 | 99.92
7584 | Bucha de nylon sem aba S12, com parafuso de 5/16" x 80 mm em aço zincado com rosca soberba e cabeça sextavada | un | Material | 168 | 0.56 |  |  | 0.56 |  | 94.08 | 0 | 7584 | 99.92
9859 | Tubo PVC roscável, 3/4", água fria predial | m | Material | 8.3944 | 11.19 |  |  | 11.19 |  | 93.93 | 0 | 9859 | 99.92
7334 | ADITIVO ADESIVO LIQUIDO PARA ARGAMASSAS DE REVESTIMENTOS CIMENTICIOS | l | Material | 5.6724 | 15.95 |  |  | 15.95 |  | 90.47 | 0.01 | 7334 | 99.93
13416 | Torneira metalica cromada, reta, de parede, para cozinha, sem bico, sem arejador, padrao popular, 1/2" ou 3/4" | un | Material | 1 | 89.39 |  |  | 89.39 |  | 89.39 | 0 | 13416 | 99.93
9813 | Tubo de polietileno de alta densidade (PEAD), PE-80, de = 20 mm x 2,3 mm de parede, para ligação de água predial (NBR 15561) | m | Material | 16 | 5.51 |  |  | 5.51 |  | 88.16 | 0 | 9813 | 99.93
41389 | Apoio para porta bandeira para mastro 2" - ref. Termotecnica TEL-091 | un | Material | 11 | 8 |  |  | 8 |  | 88 | 0 | 41389 | 99.93
11712 | Caixa sifonada, pvc, 150 x 150 x 50 mm, com grelha quadrada, branca (nbr 5688) | un | Material | 2 | 43.9 |  |  | 43.9 |  | 87.8 | 0 | 11712 | 99.93
9836 | Tubo PVC série normal, DN 100 mm, para esgoto predial (NBR 5688) | m | Material | 5.6 | 15.58 |  |  | 15.58 |  | 87.25 | 0 | 9836 | 99.93
3080 | Fechadura espelho para porta externa, em aco inox (maquina, testa e contra-testa) e em zamac (macaneta, lingueta e trincos) com acabamento cromado, maquina de 40 mm, incluindo chave tipo cilindro | cj | Material | 1.26 | 68.2 |  |  | 68.2 |  | 85.93 | 0 | 3080 | 99.93
9875 | Tubo pvc, soldavel, de 50 mm, agua fria (nbr-5648) | m | Material | 5 | 16.99 |  |  | 16.99 |  | 84.95 | 0 | 9875 | 99.93
11684 | Engate/rabicho flexível inox 1/2" x 40 cm | un | Material | 1 | 83.71 |  |  | 83.71 |  | 83.71 | 0 | 11684 | 99.93
022883 | ALUGUEL DE BEBEDOURO ELÉTRICO DE PRESSÃO 40 LITROS INOX 110V, MASTERFRIO OU SIMILAR | mês | Equipamento | 6 | 13.76 | 0 | 0 | 13.76 | 0 | 82.56 | 0.01 | 022883 | 99.94
43626 | Massa corrida para superfícies de ambientes internos | kg | Material | 20.7708 | 3.96 |  |  | 3.96 |  | 82.25 | 0 | 43626 | 99.94
37395 | Pino de aço com furo, haste = 27 mm (ação direta) | cento | Material | 1.8239 | 44.86 |  |  | 44.86 |  | 81.82 | 0 | 37395 | 99.94
11280 | Cortadeira de piso de concreto e asfalto, para disco padrão de diâmetro 350 mm (14") ou 450 mm (18") , motor a gasolina, potência 13 HP, sem disco | un | Equipamento | 0.00595 | 13525.43 | 0 | 0 | 13525.43 | 0 | 80.47 | 0 | 11280 | 99.94
40270 | Viga de escoramento h20, de madeira, peso de 5,00 a 5,20 kg/m, com extremidades plasticas | m | Material | 0.608 | 132.03 |  |  | 132.03 |  | 80.27 | 0 | 40270 | 99.94
38194 | Lâmpada LED 10 W bivolt branca, formato tradicional (base E27) | un | Material | 17 | 4.61 |  |  | 4.61 |  | 78.37 | 0 | 38194 | 99.94
13415 | Torneira de mesa/bancada, para lavatorio, fixa, metalica cromada, padrao popular, 1/2" ou 3/4" | un | Material | 1 | 76.5 |  |  | 76.5 |  | 76.5 | 0 | 13415 | 99.94
34714 | Disjuntor termomagnetico para trilho din (iec), tripolar, 63 a | un | Material | 1 | 76.48 |  |  | 76.48 |  | 76.48 | 0 | 34714 | 99.94
5318 | Diluente aguarras | l | Material | 4.1475 | 17.88 |  |  | 17.88 |  | 74.16 | 0.01 | 5318 | 99.95
1442 | Compactador de solo tipo placa vibratoria reversivel, a gasolina 4 tempos, peso 125 a 150 kg, forca centrif. 2500 a 2800 kgf, larg. Trabalho 400 a 450 mm, freq. Vibracao 4300 a 4500 rpm, veloc. Trabalho 15 a 20 m/min, pot. 5,5 a 6,0 hp | un | Equipamento | 0.00751 | 9854.72 | 0 | 0 | 9854.72 | 0 | 73.97 | 0 | 1442 | 99.95
4755 | Marmorista / graniteiro (horista) | h | Mão de Obra | 3.7654 | 19.13 |  |  | 19.13 |  | 72.03 | 0 | 4755 | 99.95
3524 | Joelho PVC, soldável, com bucha de latão, 90 graus, 25 mm x 3/4", para água fria predial | un | Material | 8 | 8.87 |  |  | 8.87 |  | 70.96 | 0 | 3524 | 99.95
2692 | Desmoldante protetor para formas de madeira, de base oleosa emulsionada em água | l | Material | 10.052 | 6.97 |  |  | 6.97 |  | 70.06 | 0 | 2692 | 99.95
38102 | Tomada 2P+T 20 A, 250 V (apenas módulo) | un | Material | 8 | 8.71 |  |  | 8.71 |  | 69.68 | 0 | 38102 | 99.95
36530 | Retroescavadeira sobre rodas com carregadeira, tração 4 x 2, potencia liquida 79 hp, peso operacional mínimo de 6570 kg, capacidade da carregadeira de 1,00 m3 e da retroescavadeira mínima de 0,20 m3, profundidade de escavação máxima de 4,37 m | un | Equipamento | 0.00017 | 405658.52 | 0 | 0 | 405658.52 | 0 | 68.54 | 0 | 36530 | 99.95
43469 | FERRAMENTAS - FAMILIA TOPOGRAFO - HORISTA (ENCARGOS COMPLEMENTARES - COLETADO CAIXA) | h | Material | 1338.4911 | 0.05 |  |  | 0.05 |  | 66.92 | 0 | 43469 | 99.95
39398 | Kit de acessórios para banheiro em metal cromado, 5 peças | un | Material | 1 | 66.43 |  |  | 66.43 |  | 66.43 | 0 | 39398 | 99.95
6005 | Registro gaveta com acabamento e canopla cromados, simples, bitola 3/4" | un | Material | 1 | 65.99 |  |  | 65.99 |  | 65.99 | 0 | 6005 | 99.95
34586 | Bloco estrutural ceramico de 14 x 19 x 29 cm (l x a x c) e 6,0 mpa | un | Material | 27.6819 | 2.34 |  |  | 2.34 |  | 64.78 | 0 | 34586 | 99.95
9868 | Tubo pvc, soldavel, de 25 mm, agua fria (nbr-5648) | m | Material | 14.069 | 4.57 |  |  | 4.57 |  | 64.3 | 0.01 | 9868 | 99.96
7640 | Trator de pneus com potência de 85 CV, tração 4 x 4, peso com lastro de 4675 kg | un | Equipamento | 0.00024 | 265000 | 0 | 0 | 265000 | 0 | 63.75 | 0 | 7640 | 99.96
10836 | Joelho PVC com visita, 90 graus, DN 100 x 50 mm, série normal, para esgoto predial | un | Material | 3 | 21.23 |  |  | 21.23 |  | 63.69 | 0 | 10836 | 99.96
38094 | Espelho/placa de 3 postos 4" x 2", para instalação de tomadas e interruptores | un | Material | 25 | 2.53 |  |  | 2.53 |  | 63.25 | 0 | 38094 | 99.96
9874 | Tubo pvc, soldavel, de 40 mm, agua fria (nbr-5648) | m | Material | 4 | 15.49 |  |  | 15.49 |  | 61.96 | 0 | 9874 | 99.96
43130 | Arame galvanizado 12 bwg, d = 2,76 mm (0,048 kg/m) ou 14 bwg, d = 2,11 mm (0,026 kg/m) | kg | Material | 3 | 19.78 |  |  | 19.78 |  | 59.34 | 0 | 43130 | 99.96
13215 | Cavalo mecânico tração 6x2, peso bruto total combinado 56000 kg, capacidade máxima de tração *66000* kg, potência *360* CV (inclui cabine e chassi, não inclui semirreboque) | un | Equipamento | 6e-05 | 1042311.65 | 0 | 0 | 1042311.65 | 0 | 57.74 | 0 | 13215 | 99.96
39795 | Quadro de distribuição, sem barramento, em pvc, de embutir, para 6 disjuntores nema ou 8 disjuntores din | un | Material | 1 | 56.34 |  |  | 56.34 |  | 56.34 | 0 | 39795 | 99.96
101696 | Abraçadeira para aterramento de mastro de 2" 1 desc. - ref. Termotecnica TEL-472 | un | Material | 11 | 5 |  |  | 5 |  | 55 | 0 | 101696 | 99.96
39391 | Luminária LED refletor retangular bivolt, luz branca, 50 W | un | Material | 2 | 27.04 |  |  | 27.04 |  | 54.08 | 0 | 39391 | 99.96
11655 | Te sanitario de reducao, pvc, dn 100 x 50 mm, serie normal, para esgoto predial | un | Material | 3 | 17.78 |  |  | 17.78 |  | 53.34 | 0 | 11655 | 99.96
4384 | Parafuso niquelado com acabamento cromado para fixar peca sanitária, inclui porca cega, arruela e bucha de nylon tamanho S-10 | un | Material | 2 | 25.97 |  |  | 25.97 |  | 51.94 | 0 | 4384 | 99.96
22980 | Trilho de fixação em ferro zincado - 32/35mm | m | Material | 3 | 17.08 |  |  | 17.08 |  | 51.24 | 0.01 | 22980 | 99.97
37743 | Semirreboque com dois eixos em tandem tipo basculante com caçamba metálica 14 m3 (inclui montagem, não inclui cavalo mecânico) | un | Equipamento | 0.00021 | 237841.37 | 0 | 0 | 237841.37 | 0 | 48.76 | 0 | 37743 | 99.97
14618 | Serra circular de bancada com motor elétrico, potência de *1600* W, para disco de diâmetro de 10" (250 mm) | un | Equipamento | 0.03272 | 1473.12 | 0 | 0 | 1473.12 | 0 | 48.21 | 0 | 14618 | 99.97
38112 | Interruptor simples 10 A, 250 V (apenas módulo) | un | Material | 8 | 5.98 |  |  | 5.98 |  | 47.84 | 0 | 38112 | 99.97
HM01288 | Chumbador aço inoxidável D=1/4" x L=2" com parafuso tipo CBA | un | Material | 9.4253 | 5.04 |  |  | 5.04 |  | 47.5 | 0 | HM01288 | 99.97
2617 | Curva 90 graus para eletroduto, em aco galvanizado eletrolitico, com rosca, diametro de 25 mm (1"), espessura de 1,50 mm | un | Material | 9 | 5.25 |  |  | 5.25 |  | 47.25 | 0 | 2617 | 99.97
43492 | EPI - FAMILIA SOLDADOR - HORISTA (ENCARGOS COMPLEMENTARES - COLETADO CAIXA) | h | Material | 25.6 | 1.82 |  |  | 1.82 |  | 46.59 | 0 | 43492 | 99.97
411 | Abraçadeira de nylon para amarração de cabos, comprimento de 200 x *4,6* mm | un | Material | 150 | 0.29 |  |  | 0.29 |  | 43.5 | 0 | 411 | 99.97
4006 | Madeira serrada em pinus, mista ou equivalente da regiao - bruta | m³ | Material | 0.0264 | 1628.9 |  |  | 1628.9 |  | 43 | 0 | 4006 | 99.97
6019 | Registro gaveta bruto em latao forjado, bitola 1" | un | Material | 1 | 42.69 |  |  | 42.69 |  | 42.69 | 0 | 6019 | 99.97
13329 | Soquete de PVC/termoplástico base E27, com rabicho, para lâmpadas | un | Material | 12 | 3.5 |  |  | 3.5 |  | 42 | 0 | 13329 | 99.97
37591 | Suporte mão-francêsa em aço, abas iguais 40 cm, capacidade mínima 70 kg, branco | un | Material | 2 | 20.98 |  |  | 20.98 |  | 41.96 | 0 | 37591 | 99.97
01050020A | Cabo de aço 1/4" encapado com PVC | m | Material | 5 | 8.19 |  |  | 8.19 |  | 40.95 | 0 | 01050020A | 99.97
96 | Adaptador PVC soldável, com flange e anel de vedação, 25 mm x 3/4", para caixa d'água | un | Material | 3 | 13.56 |  |  | 13.56 |  | 40.68 | 0 | 96 | 99.97
377 | Assento sanitário de plástico, tipo convencional | un | Material | 1 | 39.59 |  |  | 39.59 |  | 39.59 | 0 | 377 | 99.97
40549 | Parafuso, comum, ASTM A307, sextavado, diâmetro 1/2" (12,7 mm), comprimento 1" (25,4 mm) | cento | Material | 0.18382 | 214.19 |  |  | 214.19 |  | 39.37 | 0.01 | 40549 | 99.98
7272 | Elemento vazado ceramico quadrado (tipo reto ou redondo) de *7 a 9 x 20 x 20* cm (l x a x c) | un | Material | 14.9056 | 2.64 |  |  | 2.64 |  | 39.35 | 0 | 7272 | 99.98
4253 | Operador de guincho ou guincheiro (horista) | h | Mão de Obra | 1.7658 | 22.05 |  |  | 22.05 |  | 38.94 | 0 | 4253 | 99.98
1571 | Terminal a compressão em cobre estanhado para cabo 4 mm2, 1 furo e 1 compressão, para parafuso de fixação m5 | un | Material | 24 | 1.56 |  |  | 1.56 |  | 37.44 | 0 | 1571 | 99.98
11830 | Torneira de boia convencional para caixa d'agua, agua fria, 3/4", com haste e torneira metalicos e balao plastico | un | Material | 1 | 34.89 |  |  | 34.89 |  | 34.89 | 0 | 11830 | 99.98
11675 | Registro de esfera, PVC, com volante, vs, soldável, DN 32 mm, com corpo dividido | un | Material | 1 | 34.46 |  |  | 34.46 |  | 34.46 | 0 | 11675 | 99.98
21127 | Fita isolante adesiva antichama, uso até 750 v, em rolo de 19 mm x 5 m | un | Material | 7.4432 | 4.62 |  |  | 4.62 |  | 34.39 | 0 | 21127 | 99.98
38099 | Suporte de fixação para espelho/placa 4" x 2", para 3 módulos, para instalação de tomadas e interruptores (somente suporte) | un | Material | 25 | 1.31 |  |  | 1.31 |  | 32.75 | 0 | 38099 | 99.98
39385 | Luminária LED plafon redondo de sobrepor bivolt 12/13 W, D = *17* cm | un | Material | 3 | 10.59 |  |  | 10.59 |  | 31.77 | 0 | 39385 | 99.98
4823 | Massa plástica para mármore/granito | kg | Material | 0.8202 | 38.31 |  |  | 38.31 |  | 31.42 | 0 | 4823 | 99.98
43468 | FERRAMENTAS - FAMILIA SOLDADOR - HORISTA (ENCARGOS COMPLEMENTARES - COLETADO CAIXA) | h | Material | 25.6 | 1.21 |  |  | 1.21 |  | 30.98 | 0 | 43468 | 99.98
38062 | Interruptor simples 10 A, 250 V, conjunto montado para embutir 4" x 2" (placa + suporte + módulo) | un | Material | 5 | 6.14 |  |  | 6.14 |  | 30.7 | 0 | 38062 | 99.98
511 | Primer para manta asfáltica a base de asfalto modificado diluído em solvente, aplicação a frio | l | Material | 1.6853 | 18 |  |  | 18 |  | 30.33 | 0 | 511 | 99.98
9867 | Tubo pvc, soldavel, de 20 mm, agua fria (nbr-5648) | m | Material | 6.8205 | 4.05 |  |  | 4.05 |  | 27.62 | 0 | 9867 | 99.98
122 | Adesivo plastico para pvc, frasco com *850* gr | un | Material | 0.3585 | 76.56 |  |  | 76.56 |  | 27.45 | 0 | 122 | 99.98
3502 | Joelho, pvc soldavel, 45 graus, 40 mm, cor marrom, para agua fria predial | un | Material | 4 | 6.56 |  |  | 6.56 |  | 26.24 | 0 | 3502 | 99.98
1956 | Curva de pvc 90 graus, soldavel, 25 mm, cor marrom, para agua fria predial | un | Material | 8 | 3.28 |  |  | 3.28 |  | 26.24 | 0 | 1956 | 99.98
6870 | TUBO METÁLICO EQUIPADO PARA CIMBRAMENTO - LOCAÇÃO (DIÂMETRO DA SEÇÃO: 1 1/2 ") | m/mês | Material | 12.76 | 2 |  |  | 2 |  | 25.52 | 0 | 6870 | 99.98
5076 | Grampo de aço polido 1" x 9 | kg | Material | 1.2 | 20.45 |  |  | 20.45 |  | 24.54 | 0 | 5076 | 99.98
1966 | Curva pvc curta 90 graus, dn 100 mm, para esgoto predial | un | Material | 1 | 24.38 |  |  | 24.38 |  | 24.38 | 0 | 1966 | 99.98
1932 | Curva pvc curta 90 graus, dn 50 mm, para esgoto predial | un | Material | 2 | 12.02 |  |  | 12.02 |  | 24.04 | 0 | 1932 | 99.98
39961 | Silicone acético uso geral incolor 280 g | un | Material | 1.0419 | 23 |  |  | 23 |  | 23.96 | 0 | 39961 | 99.98
1607 | Conjunto arruelas de vedação 5/16" para telha fibrocimento (uma arruela metálica e uma arruela PVC - cônicas) | cj | Material | 126 | 0.19 |  |  | 0.19 |  | 23.94 | 0 | 1607 | 99.98
7097 | Tê sanitário, PVC, DN 50 x 50 mm, série normal, para esgoto predial | un | Material | 3 | 7.85 |  |  | 7.85 |  | 23.55 | 0 | 7097 | 99.98
12001 | Caixa octogonal de fundo móvel, em PVC, de 4" x 4", para eletroduto flexível corrugado | un | Material | 5 | 4.7 |  |  | 4.7 |  | 23.5 | 0.01 | 12001 | 99.99
4233 | Operador de usina de asfalto, de solos ou de concreto (horista) | h | Mão de Obra | 0.67936 | 34.46 |  |  | 34.46 |  | 23.41 | 0 | 4233 | 99.99
2624 | Curva 135 graus para eletroduto, em aco galvanizado eletrolitico, com rosca, diametro de 25 mm (1"), espessura de 1,50 mm | un | Material | 3 | 7.76 |  |  | 7.76 |  | 23.28 | 0 | 2624 | 99.99
HM07628 | Porca sextavada aço inox D=1/2" AISI 304 - SABESP HM07628 | un | Material | 18.9978 | 1.08 |  |  | 1.08 |  | 20.52 | 0 | HM07628 | 99.99
97 | Adaptador PVC soldável, com flange e anel de vedação, 32 mm x 1", para caixa d'água | un | Material | 1 | 20.4 |  |  | 20.4 |  | 20.4 | 0 | 97 | 99.99
43776 | Tinta a oleo brilhante, para madeiras e metais | l | Material | 0.7392 | 26.69 |  |  | 26.69 |  | 19.73 | 0 | 43776 | 99.99
38383 | Lixa d'agua em folha, cor preta, grao 100 | un | Material | 6.2349 | 3.08 |  |  | 3.08 |  | 19.2 | 0 | 38383 | 99.99
7292 | Tinta esmalte sintético Premium brilhante | l | Material | 0.48 | 38.34 |  |  | 38.34 |  | 18.4 | 0 | 7292 | 99.99
37754 | Caminhao toco, peso bruto total 14300 kg, carga util maxima 9480 kg, distancia entre eixos 4,80 m, potencia 185 cv (inclui cabine e chassi, nao inclui carroceria) | un | Equipamento | 4e-05 | 515334.44 | 0 | 0 | 515334.44 | 0 | 18.26 | 0 | 37754 | 99.99
6146 | Sifão plástico tipo copo para tanque, 1.1/4 x 1.1/2" | un | Material | 1 | 18.11 |  |  | 18.11 |  | 18.11 | 0 | 6146 | 99.99
7135 | Tê PVC, soldável, com rosca na bolsa central, 90 graus, 25 mm x 1/2", para água fria predial | un | Material | 3 | 5.72 |  |  | 5.72 |  | 17.16 | 0 | 7135 | 99.99
37731 | Carroceria fixa aberta de madeira para transporte geral de carga seca dimensões aproximadas 2,5 x 7,00 x 0,50 m (inclui montagem, não inclui caminhão) | un | Equipamento | 0.00053 | 32227.1 | 0 | 0 | 32227.1 | 0 | 17.16 | 0 | 37731 | 99.99
3540 | Joelho pvc, soldavel, 90 graus, 50 mm, cor marrom, para agua fria predial | un | Material | 3 | 5.49 |  |  | 5.49 |  | 16.47 | 0 | 3540 | 99.99
1959 | Curva de pvc 90 graus, soldavel, 50 mm, cor marrom, para agua fria predial | un | Material | 1 | 14.35 |  |  | 14.35 |  | 14.35 | 0 | 1959 | 99.99
4094 | Motorista de caminhao-carreta (horista) | h | Mão de Obra | 0.56176 | 25.44 |  |  | 25.44 |  | 14.29 | 0 | 4094 | 99.99
1957 | Curva de pvc 90 graus, soldavel, 32 mm, cor marrom, para agua fria predial | un | Material | 2 | 7.1 |  |  | 7.1 |  | 14.2 | 0 | 1957 | 99.99
3899 | Luva simples, PVC, soldável, DN 100 mm, série normal, para esgoto predial | un | Material | 2 | 6.85 |  |  | 6.85 |  | 13.7 | 0 | 3899 | 99.99
34686 | Disjuntor termomagnetico para trilho din (iec), monopolar, 40 - 50 a | un | Material | 1 | 13.52 |  |  | 13.52 |  | 13.52 | 0 | 34686 | 99.99
3536 | Joelho pvc, soldavel, 90 graus, 32 mm, cor marrom, para agua fria predial | un | Material | 5 | 2.67 |  |  | 2.67 |  | 13.35 | 0 | 3536 | 99.99
37329 | Rejunte epoxi, qualquer cor | kg | Material | 0.1092 | 110.06 |  |  | 110.06 |  | 12.02 | 0 | 37329 | 99.99
7608 | Ducha / chuveiro plastico simples, 5", branco, para acoplar em haste 1/2", agua fria | un | Material | 1 | 12.01 |  |  | 12.01 |  | 12.01 | 0 | 7608 | 99.99
301 | Anel borracha para tubo esgoto predial, DN 100 mm (NBR 5688) | un | Material | 4 | 3 |  |  | 3 |  | 12 | 0 | 301 | 99.99
11741 | Ralo sifonado cilindrico, pvc, 100 x 40 mm, com grelha redonda branca | un | Material | 1 | 11.77 |  |  | 11.77 |  | 11.77 | 0 | 11741 | 99.99
HM07621 | Arruela lisa aço inox D=1/2" AISI 304 - SABESP HM07621 | un | Material | 18.9978 | 0.61 |  |  | 0.61 |  | 11.59 | 0 | HM07621 | 99.99
6138 | Anel de vedacao, pvc flexivel, 100 mm, para saida de bacia / vaso sanitario | un | Material | 1 | 11.29 |  |  | 11.29 |  | 11.29 | 0 | 6138 | 99.99
1573 | Terminal a compressão em cobre estanhado para cabo 6 mm2, 1 furo e 1 compressão, para parafuso de fixação m6 | un | Material | 6 | 1.86 |  |  | 1.86 |  | 11.16 | 0 | 1573 | 99.99
40703 | Martelo demolidor elétrico, com potência de 2.000 w, frequência de 1.000 impactos por minuto, força de impacto entre 60 e 65 J, peso de 30 kg | un | Equipamento | 0.00083 | 12945.48 | 0 | 0 | 12945.48 | 0 | 10.78 | 0 | 40703 | 99.99
1379 | CIMENTO PORTLAND COMPOSTO CP II-32 | kg | Material | 13.04 | 0.8 |  |  | 0.8 |  | 10.43 | 0 | 1379 | 99.99
6154 | Válvula em plástico cromado para lavatório 1", sem unho, com ladrão | un | Material | 1 | 9.84 |  |  | 9.84 |  | 9.84 | 0 | 6154 | 99.99
7252 | Locação de nível optico, com precisão de 0,7 mm, aumento de 32x | h | Equipamento | 4.224 | 2.25 | 0 | 0 | 2.25 | 0 | 9.5 | 0 | 7252 | 99.99
7247 | Locação de teodolito eletrônico, precisão angular de 5 a 7 segundos, incluindo tripé | h | Equipamento | 4.224 | 2.25 | 0 | 0 | 2.25 | 0 | 9.5 | 0 | 7247 | 99.99
44945 | Sifao / tubo sinfonado extensivel/sanfonado, universal/ simples, entre *50 a 70* cm, de plastico branco | un | Material | 1 | 9.42 |  |  | 9.42 |  | 9.42 | 0 | 44945 | 99.99
6142 | Conjunto de ligacao ajustavel, para vaso / bacia sanitaria , em plastico branco, com tubo, canopla e espude | un | Material | 1 | 9.18 |  |  | 9.18 |  | 9.18 | 0 | 6142 | 99.99
1872 | Caixa de passagem, em PVC, de 4" x 2", para eletroduto flexível corrugado | un | Material | 5 | 1.82 |  |  | 1.82 |  | 9.1 | 0 | 1872 | 99.99
3143 | Fita veda rosca, em ptfe, rolo de 18 mm x 25 m (l x c) | un | Material | 0.8 | 11.37 |  |  | 11.37 |  | 9.1 | 0 | 3143 | 99.99
5065 | Prego de aço polido com cabeça 10 x 10 (7/8 x 17) | kg | Material | 0.226 | 38.51 |  |  | 38.51 |  | 8.7 | 0 | 5065 | 99.99
36501 | Grupo gerador estacionário, potência 150 kVA, motor diesel | un | Equipamento | 5e-05 | 176641.04 | 0 | 0 | 176641.04 | 0 | 8.31 | 0 | 36501 | 99.99
36484 | Espargidor de asfalto pressurizado, tanque 6 m3 com isolação térmica, aquecido com 2 maçaricos, com barra espargidora 3,60 m, a ser montado sobre caminhão | un | Equipamento | 3e-05 | 298043.63 | 0 | 0 | 298043.63 | 0 | 8.28 | 0 | 36484 | 99.99
3503 | Joelho, pvc soldavel, 45 graus, 50 mm, cor marrom, para agua fria predial | un | Material | 1 | 8.24 |  |  | 8.24 |  | 8.24 | 0 | 3503 | 99.99
39176 | Bucha em alumínio, com rosca, de 1", para eletroduto | un | Material | 6 | 1.37 |  |  | 1.37 |  | 8.22 | 0 | 39176 | 99.99
7568 | Bucha de nylon sem aba s10, com parafuso de 6,10 X 65 mm em aço zincado com rosca soberba, cabeça chata e fenda phillips | un | Material | 22.1838 | 0.36 |  |  | 0.36 |  | 7.99 | 0 | 7568 | 99.99
7139 | Tê soldável, PVC, 90 graus, 25 mm, para água fria predial (NBR 5648) | un | Material | 6 | 1.32 |  |  | 1.32 |  | 7.92 | 0 | 7139 | 99.99
5104 | Rebite de repuxo em aluminio vazado, diametro 3,2 x 8 mm de comprimento (1kg = 1025 unidades) | kg | Material | 0.05988 | 128.27 |  |  | 128.27 |  | 7.68 | 0 | 5104 | 99.99
3318 | Grade de discos mecânica 20x24" com 20 discos 24" x 6mm com pneus para transporte | un | Equipamento | 0.00014 | 50800 | 0 | 0 | 50800 | 0 | 7.23 | 0 | 3318 | 99.99
3870 | Luva soldável com bucha de latão, PVC, 25 mm x 3/4" | un | Material | 1 | 7.22 |  |  | 7.22 |  | 7.22 | 0 | 3870 | 99.99
3768 | Lixa em folha para ferro, numero 150 | un | Material | 1.8 | 4 |  |  | 4 |  | 7.2 | 0 | 3768 | 99.99
2556 | Caixa de luz "4 x 2" em aço esmaltada | un | Material | 5 | 1.32 |  |  | 1.32 |  | 6.6 | 0 | 2556 | 99.99
4226 | Gás de cozinha - GLP | kg | Material | 0.7462 | 8.53 |  |  | 8.53 |  | 6.37 | 0 | 4226 | 99.99
37595 | Argamassa colante tipo ACIII | kg | Material | 2.322 | 2.73 |  |  | 2.73 |  | 6.34 | 0 | 37595 | 99.99
14405 | Tanque de asfalto estacionário com serpentina, capacidade 30.000 L | un | Equipamento | 4e-05 | 147034.86 | 0 | 0 | 147034.86 | 0 | 6.21 | 0 | 14405 | 99.99
39210 | Arruela em alumínio, com rosca, de 1", para eletroduto | un | Material | 6 | 1.02 |  |  | 1.02 |  | 6.12 | 0 | 39210 | 99.99
5069 | Prego de aço polido com cabeça 17 x 27 (2 1/2 x 11) | kg | Material | 0.289 | 20.63 |  |  | 20.63 |  | 5.96 | 0 | 5069 | 99.99
6141 | Engate/rabicho flexível plástico (PVC ou ABS) branco 1/2" x 30 cm | un | Material | 1 | 5.7 |  |  | 5.7 |  | 5.7 | 0 | 6141 | 99.99
3522 | Joelho pvc, soldavel com rosca, 90 graus, 25 mm x 3/4", cor marrom, para agua fria predial | un | Material | 2 | 2.67 |  |  | 2.67 |  | 5.34 | 0 | 3522 | 99.99
296 | Anel borracha para tubo esgoto predial, dn 50 mm (nbr 5688) | un | Material | 3 | 1.69 |  |  | 1.69 |  | 5.07 | 0 | 296 | 99.99
44056 | Caminhao toco, peso bruto total 10700 kg, carga util maxima 7400 kg, distancia entre eixos 4,00 m, potencia 175 cv (inclui cabine e chassi, nao inclui carroceria) | un | Equipamento | 1e-05 | 467016.19 | 0 | 0 | 467016.19 | 0 | 4.98 | 0 | 44056 | 99.99
40547 | PARAFUSO ZINCADO, AUTOBROCANTE, FLANGEADO, 4,2 MM X 19 MM | cento | Material | 0.15 | 31.56 |  |  | 31.56 |  | 4.73 | 0 | 40547 | 99.99
3517 | Joelho pvc, soldavel, bb, 90 graus, sem anel, dn 40 mm, para esgoto predial secundario | un | Material | 2 | 2.21 |  |  | 2.21 |  | 4.42 | 0 | 3517 | 99.99
6140 | Bolsa de ligacao em pvc flexivel para vaso sanitario 40 mm (1 1/2") | un | Material | 1 | 4.23 |  |  | 4.23 |  | 4.23 | 0 | 6140 | 99.99
7140 | Tê soldável, PVC, 90 graus, 32 mm, para água fria predial (NBR 5648) | un | Material | 1 | 4.15 |  |  | 4.15 |  | 4.15 | 0 | 7140 | 99.99
3531 | Joelho pvc, soldavel com rosca, 90 graus, 25 mm x 1/2", cor marrom, para agua fria predial | un | Material | 1 | 4.14 |  |  | 4.14 |  | 4.14 | 0 | 3531 | 99.99
3666 | Junção simples, PVC, 45 graus, DN 40 x 40 mm, série normal para esgoto predial | un | Material | 1 | 3.95 |  |  | 3.95 |  | 3.95 | 0 | 3666 | 99.99
108 | Adaptador PVC soldável curto com bolsa e rosca, 32 mm x 1", para água fria | un | Material | 2 | 1.97 |  |  | 1.97 |  | 3.94 | 0 | 108 | 99.99
36529 | Grade de discos com controle remoto, rebocável, com 24 discos 24" x 6 mm, com pneus para transporte | un | Equipamento | 5e-05 | 64795.91 | 0 | 0 | 64795.91 | 0 | 3.44 | 0 | 36529 | 99.99
13726 | Vassoura mecânica rebocável com escova cilíndrica largura útil de varrimento = 2,44m | un | Equipamento | 5e-05 | 68683.67 | 0 | 0 | 68683.67 | 0 | 3.38 | 0 | 13726 | 99.99
4377 | Parafuso de aço zincado com rosca soberba, cabeça chata e fenda simples, diâmetro 4,2 mm, comprimento * 32 * mm | un | Material | 14.352 | 0.21 |  |  | 0.21 |  | 3.01 | 0 | 4377 | 99.99
20080 | Adesivo plástico para PVC, frasco com 175 gr | un | Material | 0.12 | 24.98 |  |  | 24.98 |  | 3 | 0 | 20080 | 99.99
7109 | Tê PVC, soldável, com rosca na bolsa central, 90 graus, 20 mm x 1/2", para água fria predial | un | Material | 1 | 2.79 |  |  | 2.79 |  | 2.79 | 0 | 7109 | 99.99
43462 | FERRAMENTAS - FAMILIA ENGENHEIRO CIVIL - HORISTA (ENCARGOS COMPLEMENTARES - COLETADO CAIXA) | h | Material | 269 | 0.01 |  |  | 0.01 |  | 2.69 | 0 | 43462 | 99.99
3516 | Joelho PVC, soldável, BB, 45 graus, DN 40 mm, para esgoto predial | un | Material | 1 | 2.45 |  |  | 2.45 |  | 2.45 | 0 | 3516 | 99.99
1574 | Terminal a compressão em cobre estanhado para cabo 10 mm2, 1 furo e 1 compressão, para parafuso de fixação m6 | un | Material | 1 | 2.02 |  |  | 2.02 |  | 2.02 | 0 | 1574 | 99.99
4350 | Bucha de nylon, diâmetro do furo 8 mm, comprimento 40 mm, com parafuso de rosca soberba, cabeça chata, fenda simples, 4,8 x 50 mm | un | Material | 2 | 0.73 |  |  | 0.73 |  | 1.46 | 0 | 4350 | 99.99
10712 | Guindauto hidráulico, capacidade máxima de carga 3300 kg, momento máximo de carga 5,8 tm , alcance máximo horizontal 7,60 m, para montagem sobre chassi de caminhão pbt mínimo 8000 kg (inclui montagem, não inclui caminhão) | un | Equipamento | 1e-05 | 102197.26 | 0 | 0 | 102197.26 | 0 | 1.33 | 0 | 10712 | 99.99
13887 | Disco de corte diamantado segmentado para concreto/asfalto, diametro de *350* mm, furo de 25,40 mm | un | Equipamento | 0.00515 | 257.2 | 0 | 0 | 257.2 | 0 | 1.32 | 0 | 13887 | 99.99
3146 | Fita veda rosca, em ptfe, rolo de 18 mm x 10 m (l x c) | un | Material | 0.2072 | 5 |  |  | 5 |  | 1.04 | 0 | 3146 | 99.99
65 | Adaptador PVC soldável curto com bolsa e rosca, 25 mm x 3/4", para água fria | un | Material | 1 | 0.98 |  |  | 0.98 |  | 0.98 | 0 | 65 | 99.99
36487 | Guincho elétrico de coluna, capacidade 400 kg, com moto freio, motor trifásico de 1,25 CV | un | Equipamento | 0.00018 | 4653.55 | 0 | 0 | 4653.55 | 0 | 0.84 | 0 | 36487 | 99.99
3148 | Fita veda rosca, em ptfe, rolo de 18 mm x 50 m (l x c) | un | Material | 0.0423 | 18.44 |  |  | 18.44 |  | 0.78 | 0 | 3148 | 99.99
3542 | Joelho pvc, soldavel, 90 graus, 20 mm, cor marrom, para agua fria predial | un | Material | 1 | 0.65 |  |  | 0.65 |  | 0.65 | 0 | 3542 | 99.99
43617 | Aditivo plastificante e estabilizador para argamassas de assentamento e reboco, liquido e isento de cloretos | l | Material | 0.00068 | 8.04 |  |  | 8.04 |  | 0.01 | 0.01 | 43617 | 100