## Orçamento Inicial
GOVERNO DO ESTADO DE MATO GROSSO DO SUL
SECRETARIA DE ESTADO DE INFRAESTRUTURA E LOGÍSTICA - SEILOG
AGÊNCIA ESTADUAL DE GESTÃO DE EMPREENDIMENTOS - AGESUL
Orçamento Inicial - Analítico - Método Truncado
Objeto: | OBRA DE INFRAESTRUTURA URBANA - PAVIMENTAÇÃO ASFÁLTICA E DRENAGEM DE ÁGUAS PLUVIAIS NO BAIRRO NOVO SAMAMBAIA, EM CAMPO GRANDE/MS - CF MCIDADES 0633972-62/2024.
Município: | Campo Grande/MS
Local: | Diversas ruas
BDI: | Material (15,27%),Serviços (21,99%)
Prazo exec.: | 540 dias
Sist./Ref.: | AGESUL DEIURB sem Desoneração (jul/2025), SINAPI sem Desoneração (jul/2025)
Item | Descrição | DMT | Unid. | Qtde. | Custo Unitário | Preço Unitário | Preço Total | Sistema | BDI's |  |  | Referência
Cód. Oficial | [8 empty] | Material | Mão de Obra | Equipamento
01 | SERVIÇOS PRELIMINARES
01.01 IUS0001 | Placa de obra em chapa de aço galvanizado (REF 74209/001) |  | m² | 16 | 509.41 | 621.42 | 9942.72 | AGESUL DEIURB sem Desoneração | 33-Serviços ( 21,99% ) | 33-Serviços ( 21,99% ) | 33-Serviços ( 21,99% ) | 01/07/2025
01.02 10775 | Locacao de container 2,30 x 6,00 m, alt. 2,50 m, com 1 sanitario, para escritorio, completo, sem divisorias internas (nao inclui mobilizacao/desmobilizacao) |  | mês | 18 | 847.5 | 1033.86 | 18609.48 | SINAPI sem Desoneração | 33-Serviços ( 21,99% ) | 33-Serviços ( 21,99% ) | 33-Serviços ( 21,99% ) | 01/07/2025
01.03 10776 | Locacao de container 2,30 x 6,00 m, alt. 2,50 m, para escritorio, sem divisorias internas e sem sanitario (nao inclui mobilizacao/desmobilizacao) |  | mês | 18 | 662.1 | 807.69 | 14538.42 | SINAPI sem Desoneração | 33-Serviços ( 21,99% ) | 33-Serviços ( 21,99% ) | 33-Serviços ( 21,99% ) | 01/07/2025
01.04 10777 | Locacao de container 2,30 x 4,30 m, alt. 2,50 m, para sanitario, com 3 bacias, 4 chuveiros, 1 lavatorio e 1 mictorio (nao inclui mobilizacao/desmobilizacao) |  | mês | 18 | 962.26 | 1173.86 | 21129.48 | SINAPI sem Desoneração | 33-Serviços ( 21,99% ) | 33-Serviços ( 21,99% ) | 33-Serviços ( 21,99% ) | 01/07/2025
01.05 IUSP0004 | Locação de uma unidade de banheiro químico (2,31x1,15x1,15)m com uma higienização por semana, inclusive transporte, carga e descarga |  | mês | 18 | 1580 | 1927.44 | 34693.92 | AGESUL DEIURB sem Desoneração | 33-Serviços ( 21,99% ) | 33-Serviços ( 21,99% ) | 33-Serviços ( 21,99% ) | 01/07/2025
01.06 98525 | Limpeza mecanizada de camada vegetal, vegetação e pequenas árvores (diâmetro de tronco menor que 0,20 m), com trator de esteiras. Af_03/2024 |  | m² | 10000 | 0.66 | 0.8 | 8000 | SINAPI sem Desoneração | 33-Serviços ( 21,99% ) | 33-Serviços ( 21,99% ) | 33-Serviços ( 21,99% ) | 01/07/2025
01.07 IUP30143 | Revestimento de pátio com pedra britada com espessura de 5 cm com regularização do terreno com motoniveladora. Exclusive transporte. (REF SINAPI COD 100575) |  | m² | 2500 | 6.12 | 7.46 | 18650 | AGESUL DEIURB sem Desoneração | 33-Serviços ( 21,99% ) | 33-Serviços ( 21,99% ) | 33-Serviços ( 21,99% ) | 01/07/2025
01.08 101203 | Cerca com mourões de madeira roliça, diâmetro 11 cm, espaçamento de 2,5 m, altura livre de 1,7 m, cravados 0,5 m, com 5 fios de arame de aço ovalado 15x17 - fornecimento e instalação. Af_05/2020 |  | m | 400 | 43.95 | 53.61 | 21444 | SINAPI sem Desoneração | 33-Serviços ( 21,99% ) | 33-Serviços ( 21,99% ) | 33-Serviços ( 21,99% ) | 01/07/2025
01.09 IUD30108 | Portão em tela arame galvanizado n.12 malha 2" e moldura em tubos de aço com duas folhas de abrir, incluso ferragem (REF SINAPI 74238/002) |  | m² | 7.2 | 993.25 | 1211.66 | 8723.95 | AGESUL DEIURB sem Desoneração | 33-Serviços ( 21,99% ) | 33-Serviços ( 21,99% ) | 33-Serviços ( 21,99% ) | 01/07/2025
01.10 IUI00003 | Sinalização de advertência de obra com placa (fundo laranja) sobre cavalete, conforme ABNT-NBR-7678 - estrutura de madeira |  | un | 33 | 1263.85 | 1541.77 | 50878.41 | AGESUL DEIURB sem Desoneração | 33-Serviços ( 21,99% ) | 33-Serviços ( 21,99% ) | 33-Serviços ( 21,99% ) | 01/07/2025
01.11 IUSP0002 | Sinalização de transito - noturna (REF SINAPI 74221/001) |  | m | 905.97 | 3.73 | 4.55 | 4122.16 | AGESUL DEIURB sem Desoneração | 33-Serviços ( 21,99% ) | 33-Serviços ( 21,99% ) | 33-Serviços ( 21,99% ) | 01/07/2025
01.12 IUSP0003 | Isolamento de obra, com tela plástica laranja tipo tapume. |  | m | 1518.59 | 10.82 | 13.19 | 20030.2 | AGESUL DEIURB sem Desoneração | 33-Serviços ( 21,99% ) | 33-Serviços ( 21,99% ) | 33-Serviços ( 21,99% ) | 01/07/2025
01.13 13244 | Cone de sinalização em PVC rígido com faixa refletiva, H = 70/76 cm |  | un | 136 | 42.35 | 51.66 | 7025.76 | SINAPI sem Desoneração | 33-Serviços ( 21,99% ) | 33-Serviços ( 21,99% ) | 33-Serviços ( 21,99% ) | 01/07/2025
01.14 IUC10048 | Sondagem de investigação de interferências subterrâneas, incluindo escavações mecânicas e manual e reaterro. |  | un | 30 | 312.7 | 381.46 | 11443.8 | AGESUL DEIURB sem Desoneração | 33-Serviços ( 21,99% ) | 33-Serviços ( 21,99% ) | 33-Serviços ( 21,99% ) | 01/07/2025
01.15 IUC10047 | Reparo em ramal de ligação predial de água. |  | un | 60 | 257.44 | 314.05 | 18843 | AGESUL DEIURB sem Desoneração | 33-Serviços ( 21,99% ) | 33-Serviços ( 21,99% ) | 33-Serviços ( 21,99% ) | 01/07/2025
01.16 100575 | Regularização de superfícies com motoniveladora. Af_09/2024 |  | m² | 9176.58 | 0.58 | 0.7 | 6423.6 | SINAPI sem Desoneração | 33-Serviços ( 21,99% ) | 33-Serviços ( 21,99% ) | 33-Serviços ( 21,99% ) | 01/07/2025
01.17 100979 | Carga, manobra e descarga de solos e materiais granulares em caminhão basculante 14 m³ - carga com escavadeira hidráulica (caçamba de 1,20 m³ / 155 hp) e descarga livre (unidade: m3). Af_07/2020 |  | m³ | 2000 | 6.64 | 8.1 | 16200 | SINAPI sem Desoneração | 33-Serviços ( 21,99% ) | 33-Serviços ( 21,99% ) | 33-Serviços ( 21,99% ) | 01/07/2025
01.18 95876 | Transporte com caminhão basculante de 14 m³, em via urbana pavimentada, dmt até 30 km (unidade: m3xkm). Af_07/2020 |  | m³.km | 9000 | 2.14 | 2.61 | 23490 | SINAPI sem Desoneração | 33-Serviços ( 21,99% ) | 33-Serviços ( 21,99% ) | 33-Serviços ( 21,99% ) | 01/07/2025
01.19 95876 | Transporte com caminhão basculante de 14 m³, em via urbana pavimentada, dmt até 30 km (unidade: m3xkm). Af_07/2020 |  | m³.km | 3520 | 2.14 | 2.61 | 9187.2 | SINAPI sem Desoneração | 33-Serviços ( 21,99% ) | 33-Serviços ( 21,99% ) | 33-Serviços ( 21,99% ) | 01/07/2025
| Total - SERVIÇOS PRELIMINARES | [5 empty] | 323376.1
02 | REMOÇÕES, DEMOLIÇÕES E SUPRESSÕES
02.01 IUC10071 | Demolição de concreto simples, de forma mecanizada, sem reaproveitamento (Refer. SICRO CÓD. 1600989) |  | m³ | 1.59 | 218.53 | 266.58 | 423.86 | AGESUL DEIURB sem Desoneração | 33-Serviços ( 21,99% ) | 33-Serviços ( 21,99% ) | 33-Serviços ( 21,99% ) | 01/07/2025
02.02 97636 | Demolição parcial de pavimento asfáltico, de forma mecanizada, sem reaproveitamento. Af_09/2023 |  | m² | 25 | 21.81 | 26.6 | 665 | SINAPI sem Desoneração | 33-Serviços ( 21,99% ) | 33-Serviços ( 21,99% ) | 33-Serviços ( 21,99% ) | 01/07/2025
02.03 IUP30002 | Recorte mecânico de pavimento asfáltico ou piso de concreto, com serra de disco diamantado para piso/asfalto |  | m | 681.6 | 3.12 | 3.8 | 2590.08 | AGESUL DEIURB sem Desoneração | 33-Serviços ( 21,99% ) | 33-Serviços ( 21,99% ) | 33-Serviços ( 21,99% ) | 01/07/2025
02.04 IUTR1006 | CARGA, MANOBRAS E DESCARGA DE MATERIAIS DIVERSOS, COM CAMINHAO CARROCERIA 9T (CARGA E DESCARGA MANUAIS) |  | t | 3.46 | 31.65 | 38.6 | 133.55 | AGESUL DEIURB sem Desoneração | 33-Serviços ( 21,99% ) | 33-Serviços ( 21,99% ) | 33-Serviços ( 21,99% ) | 01/07/2025
02.05 95876 | Transporte com caminhão basculante de 14 m³, em via urbana pavimentada, dmt até 30 km (unidade: m3xkm). Af_07/2020 |  | m³.km | 15.57 | 2.14 | 2.61 | 40.63 | SINAPI sem Desoneração | 33-Serviços ( 21,99% ) | 33-Serviços ( 21,99% ) | 33-Serviços ( 21,99% ) | 01/07/2025
| Total - REMOÇÕES, DEMOLIÇÕES E SUPRESSÕES | [5 empty] | 3853.12
03 | MICRODRENAGEM - TERRAPLENAGEM
03.01 IUD30211 | Esgotamento de água com bomba submersa, inclusive grupo gerador |  | h | 913.48 | 23.25 | 28.36 | 25906.29 | AGESUL DEIURB sem Desoneração | 33-Serviços ( 21,99% ) | 33-Serviços ( 21,99% ) | 33-Serviços ( 21,99% ) | 01/07/2025
03.02 90100 | Escavação mecanizada de vala com prof. Até 1,5 m (média montante e jusante/uma composição por trecho), retroescav. (0,26 m3), larg. De 0,8 m a 1,5 m, em solo de 1a categoria, em locais com alto nível de interferência. Af_09/2024 |  | m³ | 546.47 | 12.78 | 15.59 | 8519.46 | SINAPI sem Desoneração | 33-Serviços ( 21,99% ) | 33-Serviços ( 21,99% ) | 33-Serviços ( 21,99% ) | 01/07/2025
03.03 90082 | Escavação mecanizada de vala com prof. Até 1,5 m (média montante e jusante/uma composição por trecho), escavadeira (0,8 m3), larg. De 1,5 m a 2,5 m, em solo de 1a categoria, em locais com alto nível de interferência. Af_09/2024 |  | m³ | 135.2 | 9.39 | 11.45 | 1548.04 | SINAPI sem Desoneração | 33-Serviços ( 21,99% ) | 33-Serviços ( 21,99% ) | 33-Serviços ( 21,99% ) | 01/07/2025
03.04 90102 | Escavação mecanizada de vala com prof. Maior que 1,5 m até 3,0 m (média montante e jusante/uma composição por trecho), retroescav. (0,26 m3), largura de 0,8 m a 1,5 m, em solo de 1a categoria, em locais com alto nível de interferência. Af_09/2024 |  | m³ | 1766.29 | 11.56 | 14.1 | 24904.68 | SINAPI sem Desoneração | 33-Serviços ( 21,99% ) | 33-Serviços ( 21,99% ) | 33-Serviços ( 21,99% ) | 01/07/2025
03.05 102278 | Escavação mecanizada de vala com prof. Maior que 1,50 m até 3,0 m (média montante e jusante/uma composição por trecho), escavadeira (1,2 m3), larg. De 1,5 m a 2,5 m, em solo de 1a categoria, em locais com alto nível de interferência. Af_09/2024 |  | m³ | 3291.49 | 8.81 | 10.74 | 35350.6 | SINAPI sem Desoneração | 33-Serviços ( 21,99% ) | 33-Serviços ( 21,99% ) | 33-Serviços ( 21,99% ) | 01/07/2025
03.06 90087 | Escavação mecanizada de vala com prof. De 3,0 m até 4,5 m(média montante e jusante/uma composição por trecho), escavadeira (1,2 m3), larg. De 1,5 m a 2,5 m, em solo de 1a categoria, em locais com alto nível de interferência. Af_09/2024 |  | m³ | 609.84 | 8.48 | 10.34 | 6305.74 | SINAPI sem Desoneração | 33-Serviços ( 21,99% ) | 33-Serviços ( 21,99% ) | 33-Serviços ( 21,99% ) | 01/07/2025
03.07 90091 | Escavação mecanizada de vala com prof. Até 1,5 m (média montante e jusante/uma composição por trecho), escavadeira (0,8 m3), larg. De 1,5 m a 2,5 m, em solo de 1a categoria, locais com baixo nível de interferência. Af_09/2024 |  | m³ | 19.92 | 5.92 | 7.22 | 143.82 | SINAPI sem Desoneração | 33-Serviços ( 21,99% ) | 33-Serviços ( 21,99% ) | 33-Serviços ( 21,99% ) | 01/07/2025
03.08 102281 | Escavação mecanizada de vala com prof. Maior que 1,5 m até 3,0 m (média montante e jusante/uma composição por trecho),com escavadeira (1,2 m3),larg. De 1,5 m a 2,5 m, em solo de 1a categoria, locais com baixo nível de interferência. Af_09/2024 |  | m³ | 358.18 | 5.56 | 6.78 | 2428.46 | SINAPI sem Desoneração | 33-Serviços ( 21,99% ) | 33-Serviços ( 21,99% ) | 33-Serviços ( 21,99% ) | 01/07/2025
03.09 90095 | Escavação mecanizada de vala com prof. Maior que 3,0 m até 4,5 m (média montante e jusante/uma composição por trecho), escavadeira (1,2 m3), larg. De 1,5 m a 2,5 m, em solo de 1a categoria, locais com baixo nível de interferência. Af_09/2024 |  | m³ | 241.51 | 5.34 | 6.51 | 1572.23 | SINAPI sem Desoneração | 33-Serviços ( 21,99% ) | 33-Serviços ( 21,99% ) | 33-Serviços ( 21,99% ) | 01/07/2025
03.10 93358 | Escavação manual de vala. Af_09/2024 |  | m³ | 347.45 | 82.24 | 100.32 | 34856.18 | SINAPI sem Desoneração | 33-Serviços ( 21,99% ) | 33-Serviços ( 21,99% ) | 33-Serviços ( 21,99% ) | 01/07/2025
03.11 101570 | Escoramento de vala, tipo pontaleteamento, com profundidade de 0 a 1,5 m, largura menor que 1,5 m. Af_08/2020 |  | m² | 1024.51 | 22.89 | 27.92 | 28604.31 | SINAPI sem Desoneração | 33-Serviços ( 21,99% ) | 33-Serviços ( 21,99% ) | 33-Serviços ( 21,99% ) | 01/07/2025
03.12 101571 | Escoramento de vala, tipo pontaleteamento, com profundidade de 0 a 1,5 m, largura maior ou igual a 1,5 m e menor que 2,5 m. Af_08/2020 |  | m² | 134.97 | 31.3 | 38.18 | 5153.15 | SINAPI sem Desoneração | 33-Serviços ( 21,99% ) | 33-Serviços ( 21,99% ) | 33-Serviços ( 21,99% ) | 01/07/2025
03.13 101573 | Escoramento de vala, tipo pontaleteamento, com profundidade de 1,5 a 3,0 m, largura maior ou igual a 1,5 m e menor que 2,5 m. Af_08/2020 |  | m² | 866.9 | 26.5 | 32.32 | 28018.2 | SINAPI sem Desoneração | 33-Serviços ( 21,99% ) | 33-Serviços ( 21,99% ) | 33-Serviços ( 21,99% ) | 01/07/2025
03.14 IUD30086 | Escoramento de vala, tipo blindado, com profundidade de 1,5 a 3,0m, largura maior ou igual a 1,5 m e menor que 2,50 - execução e fornecimento, inclui material. AF_08/2020 (Ref. Sinapi 03.ESCO.VALA.040/01 - cod.101597) |  | m² | 4685.66 | 27.06 | 33.01 | 154673.63 | AGESUL DEIURB sem Desoneração | 33-Serviços ( 21,99% ) | 33-Serviços ( 21,99% ) | 33-Serviços ( 21,99% ) | 01/07/2025
03.15 IUD30580 | Escoramento de vala, tipo blindado, com profundidade de 3,0 a 4,5 m, largura maior ou igual a 1,5 m e menor que 2,5 m. Altura do escoramento igual a 2,4 m. Execução e fornecimento, inclui material. (REF. SINAPI COD. 03.ESCO.VALA.042/01) |  | m² | 662.78 | 15.58 | 19 | 12592.82 | AGESUL DEIURB sem Desoneração | 33-Serviços ( 21,99% ) | 33-Serviços ( 21,99% ) | 33-Serviços ( 21,99% ) | 01/07/2025
03.16 101616 | Preparo de fundo de vala com largura menor que 1,5 m (acerto do solo natural). Af_08/2020 |  | m² | 447.6 | 6.03 | 7.35 | 3289.86 | SINAPI sem Desoneração | 33-Serviços ( 21,99% ) | 33-Serviços ( 21,99% ) | 33-Serviços ( 21,99% ) | 01/07/2025
03.17 101623 | Preparo de fundo de vala com largura menor que 1,5 m, com camada de brita, lançamento mecanizado. Af_08/2020 |  | m³ | 129.26 | 242.32 | 295.6 | 38209.25 | SINAPI sem Desoneração | 33-Serviços ( 21,99% ) | 33-Serviços ( 21,99% ) | 33-Serviços ( 21,99% ) | 01/07/2025
03.18 101624 | Preparo de fundo de vala com largura maior ou igual a 1,5 m e menor que 2,5 m, com camada de brita, lançamento mecanizado. Af_08/2020 |  | m³ | 68.02 | 197.25 | 240.62 | 16366.97 | SINAPI sem Desoneração | 33-Serviços ( 21,99% ) | 33-Serviços ( 21,99% ) | 33-Serviços ( 21,99% ) | 01/07/2025
03.19 IUD30112 | Lastro ou enroncamento de pedra-de-mão ou rachão, com lançamento mecanizado, fornecimento e apiloamento. Exclusive transporte. |  | m³ | 986.47 | 287.31 | 350.48 | 345738 | AGESUL DEIURB sem Desoneração | 33-Serviços ( 21,99% ) | 33-Serviços ( 21,99% ) | 33-Serviços ( 21,99% ) | 01/07/2025
03.20 104734 | Reaterro mecanizado de vala com retroescavadeira (capacidade da caçamba da retro: 0,26 m³/potência: 88 hp), largura de 0,8 a 1,5 m, profundidade até 1,5 m, com solo (sem substituição) de 1ª categoria, com placa vibratória. Af_08/2023 |  | m³ | 476.98 | 13.78 | 16.81 | 8018.03 | SINAPI sem Desoneração | 33-Serviços ( 21,99% ) | 33-Serviços ( 21,99% ) | 33-Serviços ( 21,99% ) | 01/07/2025
03.21 104728 | Reaterro mecanizado de vala com escavadeira hidráulica (capacidade da caçamba: 0,8 m³/potência: 111 hp), largura de 1,5 a 2,5 m, profundidade até 1,5 m, com solo (sem substituição) de 1ª categoria, com placa vibratória. Af_08/2023 |  | m³ | 78.84 | 19.06 | 23.25 | 1833.03 | SINAPI sem Desoneração | 33-Serviços ( 21,99% ) | 33-Serviços ( 21,99% ) | 33-Serviços ( 21,99% ) | 01/07/2025
03.22 104736 | Reaterro mecanizado de vala com retroescavadeira (capacidade da caçamba da retro: 0,26 m³/potência: 88 hp), largura de 0,8 a 1,5 m, profundidade de 1,5 a 3,0 m, com solo (sem substituição) de 1ª categoria, com placa vibratória. Af_08/2023 |  | m³ | 1211.3 | 8.45 | 10.3 | 12476.39 | SINAPI sem Desoneração | 33-Serviços ( 21,99% ) | 33-Serviços ( 21,99% ) | 33-Serviços ( 21,99% ) | 01/07/2025
03.23 104730 | Reaterro mecanizado de vala com escavadeira hidráulica (capacidade da caçamba: 0,8 m³/potência: 111 hp), largura de 1,5 a 2,5 m, profundidade de 1,5 a 3,0 m, com solo (sem substituição) de 1ª categoria, com placa vibratória. Af_08/2023 |  | m³ | 2354.33 | 12.67 | 15.45 | 36374.39 | SINAPI sem Desoneração | 33-Serviços ( 21,99% ) | 33-Serviços ( 21,99% ) | 33-Serviços ( 21,99% ) | 01/07/2025
03.24 104732 | Reaterro mecanizado de vala com escavadeira hidráulica (capacidade da caçamba: 0,8 m³/potência: 111 hp), largura de 1,5 a 2,5 m, profundidade de 3,0 a 6,0 m, com solo (sem substituição) de 1ª categoria, com placa vibratória. Af_08/2023 |  | m³ | 625.82 | 9.77 | 11.91 | 7453.51 | SINAPI sem Desoneração | 33-Serviços ( 21,99% ) | 33-Serviços ( 21,99% ) | 33-Serviços ( 21,99% ) | 01/07/2025
03.25 93369 | Reaterro mecanizado de vala com escavadeira hidráulica (capacidade da caçamba: 0,8 m³/potência: 111 hp), largura 1,5 a 2,5 m, profundidade 1,5 a 3,0 m, com solo (sem substituição) de 1ª categoria, com compactador de solos de percussão. Af_08/2023 |  | m³ | 221.24 | 16.57 | 20.21 | 4471.26 | SINAPI sem Desoneração | 33-Serviços ( 21,99% ) | 33-Serviços ( 21,99% ) | 33-Serviços ( 21,99% ) | 01/07/2025
03.26 100979 | Carga, manobra e descarga de solos e materiais granulares em caminhão basculante 14 m³ - carga com escavadeira hidráulica (caçamba de 1,20 m³ / 155 hp) e descarga livre (unidade: m3). Af_07/2020 |  | m³ | 1641.75 | 6.64 | 8.1 | 13298.17 | SINAPI sem Desoneração | 33-Serviços ( 21,99% ) | 33-Serviços ( 21,99% ) | 33-Serviços ( 21,99% ) | 01/07/2025
03.27 95876 | Transporte com caminhão basculante de 14 m³, em via urbana pavimentada, dmt até 30 km (unidade: m3xkm). Af_07/2020 |  | m³.km | 2955.16 | 2.14 | 2.61 | 7712.96 | SINAPI sem Desoneração | 33-Serviços ( 21,99% ) | 33-Serviços ( 21,99% ) | 33-Serviços ( 21,99% ) | 01/07/2025
03.28 95876 | Transporte com caminhão basculante de 14 m³, em via urbana pavimentada, dmt até 30 km (unidade: m3xkm). Af_07/2020 |  | m³.km | 4481.37 | 2.14 | 2.61 | 11696.37 | SINAPI sem Desoneração | 33-Serviços ( 21,99% ) | 33-Serviços ( 21,99% ) | 33-Serviços ( 21,99% ) | 01/07/2025
03.29 95876 | Transporte com caminhão basculante de 14 m³, em via urbana pavimentada, dmt até 30 km (unidade: m3xkm). Af_07/2020 |  | m³.km | 33334.528 | 2.14 | 2.61 | 87003.11 | SINAPI sem Desoneração | 33-Serviços ( 21,99% ) | 33-Serviços ( 21,99% ) | 33-Serviços ( 21,99% ) | 01/07/2025
| Total - MICRODRENAGEM - TERRAPLENAGEM | [5 empty] | 964518.91
04 | MICRODRENAGEM - GALERIAS
04.01 7781 | Tubo de concreto simples para aguas pluviais, classe ps1, com encaixe ponta e bolsa, diametro nominal de 400 mm |  | m | 384 | 80.35 | 92.61 | 35562.24 | SINAPI sem Desoneração | 37-Material ( 15,27% ) | 37-Material ( 15,27% ) | 37-Material ( 15,27% ) | 01/07/2025
04.02 7791 | Tubo de concreto simples para aguas pluviais, classe ps1, com encaixe ponta e bolsa, diametro nominal de 600 mm |  | m | 1011.29 | 143.16 | 165.02 | 166883.07 | SINAPI sem Desoneração | 37-Material ( 15,27% ) | 37-Material ( 15,27% ) | 37-Material ( 15,27% ) | 01/07/2025
04.03 7750 | Tubo de concreto armado para aguas pluviais, classe pa-1, com encaixe ponta e bolsa, diametro nominal de 800 mm |  | m | 382.54 | 429.94 | 495.59 | 189582.99 | SINAPI sem Desoneração | 37-Material ( 15,27% ) | 37-Material ( 15,27% ) | 37-Material ( 15,27% ) | 01/07/2025
04.04 7753 | Tubo de concreto armado para aguas pluviais, classe pa-1, com encaixe ponta e bolsa, diametro nominal de 1000 mm |  | m | 34.11 | 503.77 | 580.69 | 19807.33 | SINAPI sem Desoneração | 37-Material ( 15,27% ) | 37-Material ( 15,27% ) | 37-Material ( 15,27% ) | 01/07/2025
04.05 92821 | Assentamento de tubo de concreto para redes coletoras de águas pluviais, diâmetro de 400 mm, junta rígida, instalado em local com alto nível de interferências (não inclui fornecimento). Af_03/2024 |  | m | 384 | 35.82 | 43.69 | 16776.96 | SINAPI sem Desoneração | 33-Serviços ( 21,99% ) | 33-Serviços ( 21,99% ) | 33-Serviços ( 21,99% ) | 01/07/2025
04.06 92824 | Assentamento de tubo de concreto para redes coletoras de águas pluviais, diâmetro de 600 mm, junta rígida, instalado em local com alto nível de interferências (não inclui fornecimento). Af_03/2024 |  | m | 1011.29 | 56.96 | 69.48 | 70264.42 | SINAPI sem Desoneração | 33-Serviços ( 21,99% ) | 33-Serviços ( 21,99% ) | 33-Serviços ( 21,99% ) | 01/07/2025
04.07 92826 | Assentamento de tubo de concreto para redes coletoras de águas pluviais, diâmetro de 800 mm, junta rígida, instalado em local com alto nível de interferências (não inclui fornecimento). Af_03/2024 |  | m | 309.68 | 79.08 | 96.46 | 29871.73 | SINAPI sem Desoneração | 33-Serviços ( 21,99% ) | 33-Serviços ( 21,99% ) | 33-Serviços ( 21,99% ) | 01/07/2025
04.08 92813 | Assentamento de tubo de concreto para redes coletoras de águas pluviais, diâmetro de 800 mm, junta rígida, instalado em local com baixo nível de interferências (não inclui fornecimento). Af_03/2024 |  | m | 72.86 | 71.78 | 87.56 | 6379.62 | SINAPI sem Desoneração | 33-Serviços ( 21,99% ) | 33-Serviços ( 21,99% ) | 33-Serviços ( 21,99% ) | 01/07/2025
04.09 92815 | Assentamento de tubo de concreto para redes coletoras de águas pluviais, diâmetro de 1000 mm, junta rígida, instalado em local com baixo nível de interferências (não inclui fornecimento). Af_03/2024 |  | m | 34.11 | 92.9 | 113.32 | 3865.34 | SINAPI sem Desoneração | 33-Serviços ( 21,99% ) | 33-Serviços ( 21,99% ) | 33-Serviços ( 21,99% ) | 01/07/2025
04.10 100952 | Transporte com caminhão carroceria com guindauto (munck), momento máximo de carga 11,7 tm, em via urbana pavimentada, dmt até 30km (unidade: txkm). Af_07/2020 |  | txkm | 17123.156 | 2.79 | 3.4 | 58218.73 | SINAPI sem Desoneração | 33-Serviços ( 21,99% ) | 33-Serviços ( 21,99% ) | 33-Serviços ( 21,99% ) | 01/07/2025
| Total - MICRODRENAGEM - GALERIAS | [5 empty] | 597212.43
05 | MICRODRENAGEM - DISPOSITIVOS AUXILIARES
05.01 IUD30135 | PVBC- 00 - Poço de Visita, com dimensões internas de 1,20m x 1,40m x 1,40m (bxbxh), em alvenaria de bloco de concreto estrutural FBK 8 MPa. Exclusive pescoço e tampão |  | un | 28 | 4781.26 | 5832.65 | 163314.2 | AGESUL DEIURB sem Desoneração | 33-Serviços ( 21,99% ) | 33-Serviços ( 21,99% ) | 33-Serviços ( 21,99% ) | 01/07/2025
05.02 94964 | Concreto fck = 20mpa, traço 1:2,7:3 (em massa seca de cimento/ areia média/ brita 1) - preparo mecânico com betoneira 400 l. Af_05/2021 |  | m³ | 8.23 | 478.14 | 583.28 | 4800.39 | SINAPI sem Desoneração | 33-Serviços ( 21,99% ) | 33-Serviços ( 21,99% ) | 33-Serviços ( 21,99% ) | 01/07/2025
05.03 103670 | LANÇAMENTO COM USO DE BALDES, ADENSAMENTO E ACABAMENTO DE CONCRETO EM ESTRUTURAS. AF_02/2022 |  | m³ | 8.23 | 281.31 | 343.17 | 2824.28 | SINAPI sem Desoneração | 33-Serviços ( 21,99% ) | 33-Serviços ( 21,99% ) | 33-Serviços ( 21,99% ) | 01/07/2025
05.04 IUD30850 | Antecâmara para poço de visita, com dimensões internas de 1,22m x 2,12m x 1,40m (bxbxh), em alvenaria de bloco de concreto estrutural FBK 8MPa |  | un | 1 | 3478.35 | 4243.23 | 4243.23 | AGESUL DEIURB sem Desoneração | 33-Serviços ( 21,99% ) | 33-Serviços ( 21,99% ) | 33-Serviços ( 21,99% ) | 01/07/2025
05.05 98051 | Chaminé circular para poço de visita para esgoto, em alvenaria com tijolos cerâmicos maciços, diâmetro interno = 0,6 m. Af_12/2020 |  | m | 13.98 | 938.42 | 1144.77 | 16003.88 | SINAPI sem Desoneração | 33-Serviços ( 21,99% ) | 33-Serviços ( 21,99% ) | 33-Serviços ( 21,99% ) | 01/07/2025
05.06 IUD20102 | Tampão ferro fundido p/ poço de visita, D400, carga maxima 40t, redondo 600mm - fornecimento e instalação e requadro em concreto fck 20MPa de 1,00x1,00x0,20m |  | un | 28 | 899.58 | 1097.39 | 30726.92 | AGESUL DEIURB sem Desoneração | 33-Serviços ( 21,99% ) | 33-Serviços ( 21,99% ) | 33-Serviços ( 21,99% ) | 01/07/2025
05.07 IUD30851 | Caixa de Passagem, com dimensões internas de 1,60m x 1,37m x 1,60m (bxbxh), em alvenaria de bloco de concreto estrutural FBK 8 Mpa |  | un | 1 | 6952.19 | 8480.97 | 8480.97 | AGESUL DEIURB sem Desoneração | 33-Serviços ( 21,99% ) | 33-Serviços ( 21,99% ) | 33-Serviços ( 21,99% ) | 01/07/2025
05.08 IUD20006 | BLSC - Boca-de-lobo simples, em concreto simples fck 20 MPa, incluindo forma, escavação, calçamento ao redor e grelha em FoFo tipo pesada, conforme projeto |  | un | 44 | 1731.51 | 2112.26 | 92939.44 | AGESUL DEIURB sem Desoneração | 33-Serviços ( 21,99% ) | 33-Serviços ( 21,99% ) | 33-Serviços ( 21,99% ) | 01/07/2025
05.09 IUD20042 | BLTC - Boca-de-lobo tripla, em concreto simples fck 20 MPa virado em betoneira, com guia chapeu, com lançamento em fundação, incluindo forma, escavação, calçamento ao redor. |  | un | 24 | 4461.33 | 5442.37 | 130616.88 | AGESUL DEIURB sem Desoneração | 33-Serviços ( 21,99% ) | 33-Serviços ( 21,99% ) | 33-Serviços ( 21,99% ) | 01/07/2025
05.10 95876 | Transporte com caminhão basculante de 14 m³, em via urbana pavimentada, dmt até 30 km (unidade: m3xkm). Af_07/2020 |  | m³.km | 2527.36 | 2.14 | 2.61 | 6596.4 | SINAPI sem Desoneração | 33-Serviços ( 21,99% ) | 33-Serviços ( 21,99% ) | 33-Serviços ( 21,99% ) | 01/07/2025
| Total - MICRODRENAGEM - DISPOSITIVOS AUXILIARES | [5 empty] | 460546.59
06 | MICRODRENAGEM - SERVIÇOS DE ESTRUTURAS
06.01 94962 | Concreto magro para lastro, traço 1:4,5:4,5 (em massa seca de cimento/ areia média/ brita 1) - preparo mecânico com betoneira 400 l. Af_05/2021 |  | m³ | 1.73 | 387.39 | 472.57 | 817.54 | SINAPI sem Desoneração | 33-Serviços ( 21,99% ) | 33-Serviços ( 21,99% ) | 33-Serviços ( 21,99% ) | 01/07/2025
06.02 103670 | LANÇAMENTO COM USO DE BALDES, ADENSAMENTO E ACABAMENTO DE CONCRETO EM ESTRUTURAS. AF_02/2022 |  | m³ | 1.73 | 281.31 | 343.17 | 593.68 | SINAPI sem Desoneração | 33-Serviços ( 21,99% ) | 33-Serviços ( 21,99% ) | 33-Serviços ( 21,99% ) | 01/07/2025
06.03 34493 | Concreto usinado bombeável, classe de resistência C25, com brita 0 e 1, slump = 100 +/- 20 mm, exclui serviço de bombeamento (NBR 8953) |  | m³ | 13.45 | 570.64 | 696.12 | 9362.81 | SINAPI sem Desoneração | 33-Serviços ( 21,99% ) | 33-Serviços ( 21,99% ) | 33-Serviços ( 21,99% ) | 01/07/2025
06.04 103673 | LANÇAMENTO COM USO DE BOMBA, ADENSAMENTO E ACABAMENTO DE CONCRETO EM ESTRUTURAS. AF_02/2022 |  | m³ | 13.45 | 39.6 | 48.3 | 649.63 | SINAPI sem Desoneração | 33-Serviços ( 21,99% ) | 33-Serviços ( 21,99% ) | 33-Serviços ( 21,99% ) | 01/07/2025
06.05 92415 | Montagem e desmontagem de fôrma de pilares retangulares e estruturas similares, pé-direito simples, em chapa de madeira compensada resinada, 2 utilizações. Af_09/2020 |  | m² | 63.68 | 146.86 | 179.15 | 11408.27 | SINAPI sem Desoneração | 33-Serviços ( 21,99% ) | 33-Serviços ( 21,99% ) | 33-Serviços ( 21,99% ) | 01/07/2025
06.06 100342 | Armação de cortina de contenção em concreto armado, com aço ca-50 de 6,3 mm - montagem. Af_11/2024 |  | kg | 325.81 | 16.42 | 20.03 | 6525.97 | SINAPI sem Desoneração | 33-Serviços ( 21,99% ) | 33-Serviços ( 21,99% ) | 33-Serviços ( 21,99% ) | 01/07/2025
06.07 100344 | Armação de cortina de contenção em concreto armado, com aço ca-50 de 10 mm - montagem. Af_11/2024 |  | kg | 408.17 | 12.21 | 14.89 | 6077.65 | SINAPI sem Desoneração | 33-Serviços ( 21,99% ) | 33-Serviços ( 21,99% ) | 33-Serviços ( 21,99% ) | 01/07/2025
06.08 IUD30705 | Grade em tela com montantes de ferro em barra chata e cantoneira (2,42 x 1,32) m, em dispositivos de amortecimento, inclui fornecimento e instalação |  | un | 1 | 1369.23 | 1670.32 | 1670.32 | AGESUL DEIURB sem Desoneração | 33-Serviços ( 21,99% ) | 33-Serviços ( 21,99% ) | 33-Serviços ( 21,99% ) | 01/07/2025
| Total - MICRODRENAGEM - SERVIÇOS DE ESTRUTURAS | [5 empty] | 37105.87
07 | DRENAGEM DE LENÇOL FREÁTICO
07.01 IUD30224 | Dreno lingitudinal de pavimento, altura 1,50m, com brita (20x20cm), e geocomposto drenante (26KN) e tubo PEAD corrugado perfurado dn 100mm, inclusive escavação e reaterro. REF SICRO 2004512 |  | m | 4400 | 72.17 | 88.04 | 387376 | AGESUL DEIURB sem Desoneração | 33-Serviços ( 21,99% ) | 33-Serviços ( 21,99% ) | 33-Serviços ( 21,99% ) | 01/07/2025
07.02 368 | Areia para aterro - posto jazida/fornecedor (retirado na jazida, sem transporte) |  | m³ | 1386.81 | 43.5 | 50.14 | 69534.65 | SINAPI sem Desoneração | 37-Material ( 15,27% ) | 37-Material ( 15,27% ) | 37-Material ( 15,27% ) | 01/07/2025
07.03 IUD30211 | Esgotamento de água com bomba submersa, inclusive grupo gerador |  | h | 38.94 | 23.25 | 28.36 | 1104.33 | AGESUL DEIURB sem Desoneração | 33-Serviços ( 21,99% ) | 33-Serviços ( 21,99% ) | 33-Serviços ( 21,99% ) | 01/07/2025
07.04 95876 | Transporte com caminhão basculante de 14 m³, em via urbana pavimentada, dmt até 30 km (unidade: m3xkm). Af_07/2020 |  | m³.km | 19831.24 | 2.14 | 2.61 | 51759.53 | SINAPI sem Desoneração | 33-Serviços ( 21,99% ) | 33-Serviços ( 21,99% ) | 33-Serviços ( 21,99% ) | 01/07/2025
07.05 95876 | Transporte com caminhão basculante de 14 m³, em via urbana pavimentada, dmt até 30 km (unidade: m3xkm). Af_07/2020 |  | m³.km | 4956.16 | 2.14 | 2.61 | 12935.57 | SINAPI sem Desoneração | 33-Serviços ( 21,99% ) | 33-Serviços ( 21,99% ) | 33-Serviços ( 21,99% ) | 01/07/2025
| Total - DRENAGEM DE LENÇOL FREÁTICO | [5 empty] | 522710.08
08 | MICRODRENAGEM - RECOMPOSIÇÃO DO PAVIMENTO
08.01 90105 | Escavação mecanizada de vala com profundidade até 1,5 m (média montante e jusante/uma composição por trecho), retroescav. (0,26 m3), largura menor que 0,8 m, em solo de 1a categoria, locais com baixo nível de interferência. Af_09/2024 |  | m³ | 4.5 | 8.84 | 10.78 | 48.51 | SINAPI sem Desoneração | 33-Serviços ( 21,99% ) | 33-Serviços ( 21,99% ) | 33-Serviços ( 21,99% ) | 01/07/2025
08.02 MIUC00701 | Pedra britada ou bica corrida, não classificada (posto pedreira/fornecedor, sem frete) |  | m³ | 5.16 | 108.86 | 125.48 | 647.47 | AGESUL DEIURB sem Desoneração | 37-Material ( 15,27% ) | 37-Material ( 15,27% ) | 37-Material ( 15,27% ) | 01/07/2025
08.03 IUP30129 | Execução e compactação de base e ou sub base para pavimentação com pedra britada ou bica corrida - exclusive material, carga e transporte. |  | m³ | 3.75 | 16.27 | 19.84 | 74.4 | AGESUL DEIURB sem Desoneração | 33-Serviços ( 21,99% ) | 33-Serviços ( 21,99% ) | 33-Serviços ( 21,99% ) | 01/07/2025
08.04 IUP30075 | Execução de imprimação com emulsão asfáltica a base d'água. |  | m² | 25 | 5.83 | 7.11 | 177.75 | AGESUL DEIURB sem Desoneração | 33-Serviços ( 21,99% ) | 33-Serviços ( 21,99% ) | 33-Serviços ( 21,99% ) | 01/07/2025
08.05 IUP30078 | CBUQ - aplicação manual em fechamento de vala e remendos. Incluindo fornecimento dos materiais e compactação com rolo tandem compacto. Exclusive transporte. |  | m³ | 10.85 | 1760.5 | 2147.63 | 23301.78 | AGESUL DEIURB sem Desoneração | 33-Serviços ( 21,99% ) | 33-Serviços ( 21,99% ) | 33-Serviços ( 21,99% ) | 01/07/2025
08.06 IUP30095 | CBUQ (usina comercial) - aplicação com motoniveladora (reperfilamento). Incluindo fornecimento de materiais. Exclusive transporte |  | m³ | 10.85 | 1707.93 | 2083.5 | 22605.97 | AGESUL DEIURB sem Desoneração | 33-Serviços ( 21,99% ) | 33-Serviços ( 21,99% ) | 33-Serviços ( 21,99% ) | 01/07/2025
08.07 95876 | Transporte com caminhão basculante de 14 m³, em via urbana pavimentada, dmt até 30 km (unidade: m3xkm). Af_07/2020 |  | m³.km | 25.29 | 2.14 | 2.61 | 66 | SINAPI sem Desoneração | 33-Serviços ( 21,99% ) | 33-Serviços ( 21,99% ) | 33-Serviços ( 21,99% ) | 01/07/2025
08.08 95876 | Transporte com caminhão basculante de 14 m³, em via urbana pavimentada, dmt até 30 km (unidade: m3xkm). Af_07/2020 |  | m³.km | 132.096 | 2.14 | 2.61 | 344.77 | SINAPI sem Desoneração | 33-Serviços ( 21,99% ) | 33-Serviços ( 21,99% ) | 33-Serviços ( 21,99% ) | 01/07/2025
08.09 95879 | Transporte com caminhão basculante de 14 m³, em via urbana pavimentada, dmt até 30 km (unidade: txkm). Af_07/2020 |  | txkm | 39.449 | 1.44 | 1.75 | 69.03 | SINAPI sem Desoneração | 33-Serviços ( 21,99% ) | 33-Serviços ( 21,99% ) | 33-Serviços ( 21,99% ) | 01/07/2025
08.10 102332 | Transporte com caminhão tanque de transporte de material asfáltico de 20000 l, em via urbana pavimentada, dmt até 30km (unidade: txkm). Af_07/2020 |  | txkm | 0.618 | 1.81 | 2.2 | 1.35 | SINAPI sem Desoneração | 33-Serviços ( 21,99% ) | 33-Serviços ( 21,99% ) | 33-Serviços ( 21,99% ) | 01/07/2025
| Total - MICRODRENAGEM - RECOMPOSIÇÃO DO PAVIMENTO | [5 empty] | 47337.03
09 | IMPLANTAÇÃO DE VIAS - TERRAPLENAGEM
09.01 98525 | Limpeza mecanizada de camada vegetal, vegetação e pequenas árvores (diâmetro de tronco menor que 0,20 m), com trator de esteiras. Af_03/2024 |  | m² | 9189.3 | 0.66 | 0.8 | 7351.44 | SINAPI sem Desoneração | 33-Serviços ( 21,99% ) | 33-Serviços ( 21,99% ) | 33-Serviços ( 21,99% ) | 01/07/2025
09.02 IUP30023 | Escavação mecânica de material 1­ª categoria, proveniente de corte do subleito (com motoniveladora 125 HP) |  | m³ | 6437.2 | 2.36 | 2.87 | 18474.76 | AGESUL DEIURB sem Desoneração | 33-Serviços ( 21,99% ) | 33-Serviços ( 21,99% ) | 33-Serviços ( 21,99% ) | 01/07/2025
09.03 100975 | Carga, manobra e descarga de solos e materiais granulares em caminhão basculante 14 m³ - carga com pá carregadeira (caçamba de 1,7 a 2,8 m³ / 128 hp) e descarga livre (unidade: m3). Af_07/2020 |  | m³ | 8046.5 | 8.46 | 10.32 | 83039.88 | SINAPI sem Desoneração | 33-Serviços ( 21,99% ) | 33-Serviços ( 21,99% ) | 33-Serviços ( 21,99% ) | 01/07/2025
09.04 IUD30059 | Colchão de rachão e/ou pedra-de-mão, com camada final de pedra brita. Fornecimento e execução. Exclusive transporte da pedra. |  | m³ | 3541.06 | 142.89 | 174.31 | 617242.16 | AGESUL DEIURB sem Desoneração | 33-Serviços ( 21,99% ) | 33-Serviços ( 21,99% ) | 33-Serviços ( 21,99% ) | 01/07/2025
09.05 101232 | Escavação vertical para infraestrutura, com carga, descarga e transporte de solo de 1ª categoria, com escavadeira hidráulica (caçamba: 1,2 m³ / 155 hp), frota de 3 caminhões basculantes de 14 m³, dmt até 1 km e velocidade média14 km/h. Af_05/2020 |  | m³ | 3541.06 | 9.46 | 11.54 | 40863.83 | SINAPI sem Desoneração | 33-Serviços ( 21,99% ) | 33-Serviços ( 21,99% ) | 33-Serviços ( 21,99% ) | 01/07/2025
09.06 100979 | Carga, manobra e descarga de solos e materiais granulares em caminhão basculante 14 m³ - carga com escavadeira hidráulica (caçamba de 1,20 m³ / 155 hp) e descarga livre (unidade: m3). Af_07/2020 |  | m³ | 6149.31 | 6.64 | 8.1 | 49809.41 | SINAPI sem Desoneração | 33-Serviços ( 21,99% ) | 33-Serviços ( 21,99% ) | 33-Serviços ( 21,99% ) | 01/07/2025
09.07 95876 | Transporte com caminhão basculante de 14 m³, em via urbana pavimentada, dmt até 30 km (unidade: m3xkm). Af_07/2020 |  | m³.km | 126911.488 | 2.14 | 2.61 | 331238.98 | SINAPI sem Desoneração | 33-Serviços ( 21,99% ) | 33-Serviços ( 21,99% ) | 33-Serviços ( 21,99% ) | 01/07/2025
09.08 95876 | Transporte com caminhão basculante de 14 m³, em via urbana pavimentada, dmt até 30 km (unidade: m3xkm). Af_07/2020 |  | m³.km | 7753.455 | 2.14 | 2.61 | 20236.51 | SINAPI sem Desoneração | 33-Serviços ( 21,99% ) | 33-Serviços ( 21,99% ) | 33-Serviços ( 21,99% ) | 01/07/2025
09.09 95876 | Transporte com caminhão basculante de 14 m³, em via urbana pavimentada, dmt até 30 km (unidade: m3xkm). Af_07/2020 |  | m³.km | 56127.69 | 2.14 | 2.61 | 146493.27 | SINAPI sem Desoneração | 33-Serviços ( 21,99% ) | 33-Serviços ( 21,99% ) | 33-Serviços ( 21,99% ) | 01/07/2025
| Total - IMPLANTAÇÃO DE VIAS - TERRAPLENAGEM | [5 empty] | 1314750.24
10 | IMPLANTAÇÃO DE VIAS - PAVIMENTAÇÃO
10.01 100576 | Regularização e compactação de subleito de solo predominantemente argiloso, para obras de construção de pavimentos. Af_09/2024 |  | m² | 21457.34 | 2.81 | 3.42 | 73384.1 | SINAPI sem Desoneração | 33-Serviços ( 21,99% ) | 33-Serviços ( 21,99% ) | 33-Serviços ( 21,99% ) | 01/07/2025
10.02 IUP30129 | Execução e compactação de base e ou sub base para pavimentação com pedra britada ou bica corrida - exclusive material, carga e transporte. |  | m³ | 4231.52 | 16.27 | 19.84 | 83953.35 | AGESUL DEIURB sem Desoneração | 33-Serviços ( 21,99% ) | 33-Serviços ( 21,99% ) | 33-Serviços ( 21,99% ) | 01/07/2025
10.03 IUP30075 | Execução de imprimação com emulsão asfáltica a base d'água. |  | m² | 18339.84 | 5.83 | 7.11 | 130396.26 | AGESUL DEIURB sem Desoneração | 33-Serviços ( 21,99% ) | 33-Serviços ( 21,99% ) | 33-Serviços ( 21,99% ) | 01/07/2025
10.04 IUP30094 | EXECUÇÃO DE PINTURA DE LIGAÇÃO COM EMULSÃO ASFÁLTICA RR-1C |  | m² | 18339.84 | 2.84 | 3.46 | 63455.84 | AGESUL DEIURB sem Desoneração | 33-Serviços ( 21,99% ) | 33-Serviços ( 21,99% ) | 33-Serviços ( 21,99% ) | 01/07/2025
10.05 IUP30089 | Construção de pavimento com aplicação de concreto betuminoso usinado a quente (cbuq), camada de rolamento, com espessura de 3,0 cm - exclusive transporte. Ref. Cód Sinapi 95990. |  | m³ | 550.2 | 1884.72 | 2299.16 | 1264997.83 | AGESUL DEIURB sem Desoneração | 33-Serviços ( 21,99% ) | 33-Serviços ( 21,99% ) | 33-Serviços ( 21,99% ) | 01/07/2025
10.06 MIUC00701 | Pedra britada ou bica corrida, não classificada (posto pedreira/fornecedor, sem frete) |  | m³ | 5818.34 | 108.86 | 125.48 | 730085.3 | AGESUL DEIURB sem Desoneração | 37-Material ( 15,27% ) | 37-Material ( 15,27% ) | 37-Material ( 15,27% ) | 01/07/2025
10.07 95876 | Transporte com caminhão basculante de 14 m³, em via urbana pavimentada, dmt até 30 km (unidade: m3xkm). Af_07/2020 |  | m³.km | 148949.376 | 2.14 | 2.61 | 388757.87 | SINAPI sem Desoneração | 33-Serviços ( 21,99% ) | 33-Serviços ( 21,99% ) | 33-Serviços ( 21,99% ) | 01/07/2025
10.08 95879 | Transporte com caminhão basculante de 14 m³, em via urbana pavimentada, dmt até 30 km (unidade: txkm). Af_07/2020 |  | txkm | 28956.081 | 1.44 | 1.75 | 50673.14 | SINAPI sem Desoneração | 33-Serviços ( 21,99% ) | 33-Serviços ( 21,99% ) | 33-Serviços ( 21,99% ) | 01/07/2025
10.09 102332 | Transporte com caminhão tanque de transporte de material asfáltico de 20000 l, em via urbana pavimentada, dmt até 30km (unidade: txkm). Af_07/2020 |  | txkm | 642.308 | 1.81 | 2.2 | 1413.07 | SINAPI sem Desoneração | 33-Serviços ( 21,99% ) | 33-Serviços ( 21,99% ) | 33-Serviços ( 21,99% ) | 01/07/2025
| Total - IMPLANTAÇÃO DE VIAS - PAVIMENTAÇÃO | [5 empty] | 2787116.76
11 | SERVIÇOS COMPLEMENTARES
11.01 IUP30001 | Meio-fio com sarjeta, concreto fck=20 MPa, seção 615 cm², moldado no local, inclusive escavação e pintura a cal em uma demão |  | m | 5995.2 | 57.12 | 69.68 | 417745.53 | AGESUL DEIURB sem Desoneração | 33-Serviços ( 21,99% ) | 33-Serviços ( 21,99% ) | 33-Serviços ( 21,99% ) | 01/07/2025
11.02 IUP30003 | Tento (acabamento de limpa-rodas), concreto fck = 15 MPa, seção 330 cm², moldado no local, inclusive escavação |  | m | 44.2 | 33.27 | 40.58 | 1793.63 | AGESUL DEIURB sem Desoneração | 33-Serviços ( 21,99% ) | 33-Serviços ( 21,99% ) | 33-Serviços ( 21,99% ) | 01/07/2025
| Total - SERVIÇOS COMPLEMENTARES | [5 empty] | 419539.16
12 | PASSEIO COM ACESSIBILIDADE
12.01 97084 | Compactação mecânica de solo para execução de radier, piso de concreto ou laje sobre solo, com compactador de solos tipo placa vibratória. Af_09/2021 |  | m² | 7119.2 | 0.66 | 0.8 | 5695.36 | SINAPI sem Desoneração | 33-Serviços ( 21,99% ) | 33-Serviços ( 21,99% ) | 33-Serviços ( 21,99% ) | 01/07/2025
12.02 IUP40013 | Piso tátil direcional e de alerta com ladrilho hidráulico de 40x40x2,5cm, em concreto simples fck=35MPa (NBR 9050 e com o decreto 5296), incluindo fornecimento e assentamento com argamassa sobre coxim |  | m | 340.8 | 65.71 | 80.15 | 27315.12 | AGESUL DEIURB sem Desoneração | 33-Serviços ( 21,99% ) | 33-Serviços ( 21,99% ) | 33-Serviços ( 21,99% ) | 01/07/2025
12.03 94962 | Concreto magro para lastro, traço 1:4,5:4,5 (em massa seca de cimento/ areia média/ brita 1) - preparo mecânico com betoneira 400 l. Af_05/2021 |  | m³ | 4.08 | 387.39 | 472.57 | 1928.08 | SINAPI sem Desoneração | 33-Serviços ( 21,99% ) | 33-Serviços ( 21,99% ) | 33-Serviços ( 21,99% ) | 01/07/2025
12.04 94991 | Execução de passeio (calçada) ou piso de concreto com concreto moldado in loco, usinado c20, acabamento convencional, não armado. Af_08/2022 |  | m³ | 488.8 | 789.79 | 963.46 | 470939.24 | SINAPI sem Desoneração | 33-Serviços ( 21,99% ) | 33-Serviços ( 21,99% ) | 33-Serviços ( 21,99% ) | 01/07/2025
12.05 100947 | Transporte com caminhão carroceria 9t, em via urbana pavimentada, dmt até 30km (unidade: txkm). Af_07/2020 |  | txkm | 166.116 | 2.2 | 2.68 | 445.19 | SINAPI sem Desoneração | 33-Serviços ( 21,99% ) | 33-Serviços ( 21,99% ) | 33-Serviços ( 21,99% ) | 01/07/2025
| Total - PASSEIO COM ACESSIBILIDADE | [5 empty] | 506322.99
13 | SINALIZAÇÃO VIÁRIA
13.01 IUS20058 | Pintura de faixas, setas e zebrados com termoplástico por extrusão - espessura de 3,0 mm (Ref. SICRO 5213409) |  | m² | 30.26 | 103.32 | 126.04 | 3813.97 | AGESUL DEIURB sem Desoneração | 33-Serviços ( 21,99% ) | 33-Serviços ( 21,99% ) | 33-Serviços ( 21,99% ) | 01/07/2025
13.02 IUS20058 | Pintura de faixas, setas e zebrados com termoplástico por extrusão - espessura de 3,0 mm (Ref. SICRO 5213409) |  | m² | 50.73 | 103.32 | 126.04 | 6394 | AGESUL DEIURB sem Desoneração | 33-Serviços ( 21,99% ) | 33-Serviços ( 21,99% ) | 33-Serviços ( 21,99% ) | 01/07/2025
13.03 IUS20050 | Pintura de faixa - termoplástico por aspersão - espessura de 1,5 mm (Ref. SICRO 5213408) com fornecimento de material |  | m² | 142.52 | 48.6 | 59.28 | 8448.58 | AGESUL DEIURB sem Desoneração | 33-Serviços ( 21,99% ) | 33-Serviços ( 21,99% ) | 33-Serviços ( 21,99% ) | 01/07/2025
13.04 IUS87012 | Fornecimento e implantação de coluna simples dn de 2”, espessura da parede 3,0mm, altura total de 3,50m, em aço galvanizado por imersão à quente. Inclusive instalação da placa de sinalização e elementos de fixação, exclusive fornecimento da placa |  | un | 87 | 334.28 | 407.78 | 35476.86 | AGESUL DEIURB sem Desoneração | 33-Serviços ( 21,99% ) | 33-Serviços ( 21,99% ) | 33-Serviços ( 21,99% ) | 01/07/2025
13.05 IUS0029 | Placa de sinalização de aluminio, espessura 1,5mm, com fundo,simbolos e tarjas em pelicula refletiva com esferas inclusas tipo I-A da NBR 14644(GT/GT), inclusive elementos de fixação,conforme especificação AGETRAN/PMCG - fornecimento |  | m² | 15 | 1122 | 1368.72 | 20530.8 | AGESUL DEIURB sem Desoneração | 33-Serviços ( 21,99% ) | 33-Serviços ( 21,99% ) | 33-Serviços ( 21,99% ) | 01/07/2025
13.06 13521 | Placa de aço esmaltada para identificação de rua, *45 cm x 20* cm |  | un | 72 | 132 | 161.02 | 11593.44 | SINAPI sem Desoneração | 33-Serviços ( 21,99% ) | 33-Serviços ( 21,99% ) | 33-Serviços ( 21,99% ) | 01/07/2025
| Total - SINALIZAÇÃO VIÁRIA | [5 empty] | 86257.65
14 | ADMINISTRAÇÃO LOCAL DE OBRA
14.01 90778 | Engenheiro Civil de obra pleno com encargos complementares |  | h | 800 | 132.67 | 161.84 | 129472 | SINAPI sem Desoneração | 33-Serviços ( 21,99% ) | 33-Serviços ( 21,99% ) | 33-Serviços ( 21,99% ) | 01/07/2025
14.02 90780 | Mestre de obras com encargos complementares |  | h | 1600 | 38.38 | 46.81 | 74896 | SINAPI sem Desoneração | 33-Serviços ( 21,99% ) | 33-Serviços ( 21,99% ) | 33-Serviços ( 21,99% ) | 01/07/2025
14.03 IUC00007 | Vigia noturno com encargos complementares |  | h | 1600 | 26.29 | 32.07 | 51312 | AGESUL DEIURB sem Desoneração | 33-Serviços ( 21,99% ) | 33-Serviços ( 21,99% ) | 33-Serviços ( 21,99% ) | 01/07/2025
14.04 90767 | Apontador ou apropriador com encargos complementares |  | h | 600 | 23.56 | 28.74 | 17244 | SINAPI sem Desoneração | 33-Serviços ( 21,99% ) | 33-Serviços ( 21,99% ) | 33-Serviços ( 21,99% ) | 01/07/2025
14.05 90781 | Topografo com encargos complementares |  | h | 600 | 26.2 | 31.96 | 19176 | SINAPI sem Desoneração | 33-Serviços ( 21,99% ) | 33-Serviços ( 21,99% ) | 33-Serviços ( 21,99% ) | 01/07/2025
14.06 88253 | Auxiliar de Topógrafo com encargos complementares |  | h | 600 | 13.04 | 15.9 | 9540 | SINAPI sem Desoneração | 33-Serviços ( 21,99% ) | 33-Serviços ( 21,99% ) | 33-Serviços ( 21,99% ) | 01/07/2025
14.07 88321 | Técnico de laboratório com encargos complementares |  | h | 600 | 35.09 | 42.8 | 25680 | SINAPI sem Desoneração | 33-Serviços ( 21,99% ) | 33-Serviços ( 21,99% ) | 33-Serviços ( 21,99% ) | 01/07/2025
14.08 88249 | Auxiliar de laboratório com encargos complementares |  | h | 600 | 29.53 | 36.02 | 21612 | SINAPI sem Desoneração | 33-Serviços ( 21,99% ) | 33-Serviços ( 21,99% ) | 33-Serviços ( 21,99% ) | 01/07/2025
| Total - ADMINISTRAÇÃO LOCAL DE OBRA | [5 empty] | 348932
|  | Total Geral |  |  |  |  | 8419578.93

## Composições Principais
IUS0001 - Placa de obra em chapa de aço galvanizado (REF 74209/001) ( m² )
Sistema: AGESUL DEIURB sem Desoneração - 01/07/2025
Utilizado no(s) item(ns) 01.01
Código | Descrição | Unidade | Quantidade | Utilização Operativa | Utilização Improdutiva | Valor Operativo | Valor Improdutivo | Valor Item
4813 | Placa de obra (para construcao civil) em chapa galvanizada *n. 22*, adesivada, de *2,4 x 1,2* m (sem postes para fixacao) | m² | 1 | 1 | 0 | 400 | 0 | 400
4491 | Pontalete *7,5 x 7,5* cm em pinus, mista ou equivalente da regiao - bruta | m | 4 | 1 | 0 | 7.23 | 0 | 28.92
5075 | Prego de aço polido com cabeça 18 x 30 (2 3/4 x 10) | kg | 0.11 | 1 | 0 | 20.24 | 0 | 2.22
4417 | Sarrafo nao aparelhado *2,5 x 7* cm, em macaranduba/massaranduba, angelim, peroba-rosa ou equivalente da regiao - bruta | m | 1 | 1 | 0 | 7.45 | 0 | 7.45
88262 | Carpinteiro de formas com encargos complementares | h | 1 | 1 | 0 | 25.37 | 0 | 25.37
94962 | Concreto magro para lastro, traço 1:4,5:4,5 (em massa seca de cimento/ areia média/ brita 1) - preparo mecânico com betoneira 400 l. Af_05/2021 | m³ | 0.01 | 1 | 0 | 387.39 | 0 | 3.87
88316 | Servente com encargos complementares | h | 2 | 1 | 0 | 20.79 | 0 | 41.58
[7 empty] | Custo Unitário | 509.41
[7 empty] | BDI | 21.99
[7 empty] | Preço Unitário | 621.42
IUSP0004 - Locação de uma unidade de banheiro químico (2,31x1,15x1,15)m com uma higienização por semana, inclusive transporte, carga e descarga ( mês )
Sistema: AGESUL DEIURB sem Desoneração - 01/07/2025
Utilizado no(s) item(ns) 01.05
Código | Descrição | Unidade | Quantidade | Utilização Operativa | Utilização Improdutiva | Valor Operativo | Valor Improdutivo | Valor Item
MIUC0001 | Locação de um banheiro químico (2,31x1,15x1,15)m com uma higienização por semana, inclusive transporte, carga e descarga | mês | 1 | 1 | 0 | 1580 | 0 | 1580
[7 empty] | Custo Unitário | 1580
[7 empty] | BDI | 21.99
[7 empty] | Preço Unitário | 1927.44
98525 - Limpeza mecanizada de camada vegetal, vegetação e pequenas árvores (diâmetro de tronco menor que 0,20 m), com trator de esteiras. Af_03/2024 ( m² )
Sistema: SINAPI sem Desoneração - 01/07/2025
Utilizado no(s) item(ns) 01.06 / 09.01
Código | Descrição | Unidade | Quantidade | Utilização Operativa | Utilização Improdutiva | Valor Operativo | Valor Improdutivo | Valor Item
88441 | Jardineiro com encargos complementares | h | 0.0046 | 1 | 0 | 24.65 | 0 | 0.11
89031 | Trator de esteiras, potência 100 hp, peso operacional 9,4 t, com lâmina 2,19 m3 - chi diurno. Af_06/2014 | chi | 0.0029 | 1 | 0 | 76.82 | 0 | 0.22
89032 | Trator de esteiras, potência 100 hp, peso operacional 9,4 t, com lâmina 2,19 m3 - chp diurno. Af_06/2014 | chp | 0.0017 | 1 | 0 | 198.17 | 0 | 0.33
[7 empty] | Custo Unitário | 0.66
[7 empty] | BDI | 21.99
[7 empty] | Preço Unitário | 0.8
IUP30143 - Revestimento de pátio com pedra britada com espessura de 5 cm com regularização do terreno com motoniveladora. Exclusive transporte. (REF SINAPI COD 100575) ( m² )
Sistema: AGESUL DEIURB sem Desoneração - 01/07/2025
Utilizado no(s) item(ns) 01.07
Código | Descrição | Unidade | Quantidade | Utilização Operativa | Utilização Improdutiva | Valor Operativo | Valor Improdutivo | Valor Item
MIUC00701 | Pedra britada ou bica corrida, não classificada (posto pedreira/fornecedor, sem frete) | m³ | 0.055 | 1 | 0 | 108.86 | 0 | 5.98
5934 | Motoniveladora potência básica líquida (primeira marcha) 125 HP, peso bruto 13032 kg, largura da lâmina de 3,7 m - chi diurno. af_06/2014 | chi | 0.001 | 1 | 0 | 105.5 | 0 | 0.1
5932 | Motoniveladora potência básica líquida (primeira marcha) 125 HP, peso bruto 13032 kg, largura da lâmina de 3,7 m - chp diurno. af_06/2014 | chp | 0.0001 | 1 | 0 | 266.3 | 0 | 0.02
88316 | Servente com encargos complementares | h | 0.001 | 1 | 0 | 20.79 | 0 | 0.02
[7 empty] | Custo Unitário | 6.12
[7 empty] | BDI | 21.99
[7 empty] | Preço Unitário | 7.46
101203 - Cerca com mourões de madeira roliça, diâmetro 11 cm, espaçamento de 2,5 m, altura livre de 1,7 m, cravados 0,5 m, com 5 fios de arame de aço ovalado 15x17 - fornecimento e instalação. Af_05/2020 ( m )
Sistema: SINAPI sem Desoneração - 01/07/2025
Utilizado no(s) item(ns) 01.08
Código | Descrição | Unidade | Quantidade | Utilização Operativa | Utilização Improdutiva | Valor Operativo | Valor Improdutivo | Valor Item
346 | Arame de aço ovalado 15 x 17 ( 45,7 kg, 700 kgf), rolo 1000 m | kg | 0.225 | 1 | 0 | 23.43 | 0 | 5.27
5076 | Grampo de aço polido 1" x 9 | kg | 0.012 | 1 | 0 | 20.45 | 0 | 0.24
21138 | Mourao rolico de madeira tratada, d = 8 a 11 cm, h = 2,20 m, em eucalipto ou equivalente da regiao (para cerca) | m | 0.88 | 1 | 0 | 15.68 | 0 | 13.79
88239 | Ajudante de Carpinteiro com encargos complementares | h | 0.5307 | 1 | 0 | 21.1 | 0 | 11.19
88262 | Carpinteiro de formas com encargos complementares | h | 0.5307 | 1 | 0 | 25.37 | 0 | 13.46
[7 empty] | Custo Unitário | 43.95
[7 empty] | BDI | 21.99
[7 empty] | Preço Unitário | 53.61
IUD30108 - Portão em tela arame galvanizado n.12 malha 2" e moldura em tubos de aço com duas folhas de abrir, incluso ferragem (REF SINAPI 74238/002) ( m² )
Sistema: AGESUL DEIURB sem Desoneração - 01/07/2025
Utilizado no(s) item(ns) 01.09
Código | Descrição | Unidade | Quantidade | Utilização Operativa | Utilização Improdutiva | Valor Operativo | Valor Improdutivo | Valor Item
10997 | Eletrodo revestido AWS - E7018, diâmetro igual a 4,00 mm | kg | 3.37 | 1 | 0 | 34.65 | 0 | 116.77
7167 | Tela de arame galvanizada quadrangular / losangular, fio 2,11 mm (14 bwg), malha 5 x 5 cm, h = 2 m | m² | 1.1 | 1 | 0 | 24.49 | 0 | 26.93
21010 | Tubo aço galvanizado com costura, classe leve, DN 25 mm ( 1"), E = 2,65 mm, *2,11* kg/m (NBR 5580) | m | 6.7407 | 1 | 0 | 31.97 | 0 | 215.5
7697 | Tubo aço galvanizado com costura, classe média, DN 1.1/2", E = *3,25* mm, peso *3,61* kg/m (NBR 5580) | m | 1.4312 | 1 | 0 | 51.54 | 0 | 73.76
98765 | Inversor de solda monofásico de 160 a, potência de 7000 w, tensão de 220 v, turbo ventilado, proteção por termostato, para eletrodos de 2,0 a 4,0 mm - chi diurno. Af_06/2018 | chi | 0.67 | 1 | 0 | 0.09 | 0 | 0.06
98764 | Inversor de solda monofásico de 160 a, potência de 7000 w, tensão de 220 v, turbo ventilado, proteção por termostato, para eletrodos de 2,0 a 4,0 mm - chp diurno. Af_06/2018 | chp | 3.82 | 1 | 0 | 5.14 | 0 | 19.63
88315 | Serralheiro com encargos complementares | h | 7 | 1 | 0 | 26.02 | 0 | 182.14
88316 | Servente com encargos complementares | h | 11.5 | 1 | 0 | 20.79 | 0 | 239.08
88317 | Soldador com encargos complementares | h | 4.5 | 1 | 0 | 26.53 | 0 | 119.38
[7 empty] | Custo Unitário | 993.25
[7 empty] | BDI | 21.99
[7 empty] | Preço Unitário | 1211.66
IUI00003 - Sinalização de advertência de obra com placa (fundo laranja) sobre cavalete, conforme ABNT-NBR-7678 - estrutura de madeira ( un )
Sistema: AGESUL DEIURB sem Desoneração - 01/07/2025
Utilizado no(s) item(ns) 01.10
Código | Descrição | Unidade | Quantidade | Utilização Operativa | Utilização Improdutiva | Valor Operativo | Valor Improdutivo | Valor Item
4433 | Caibro nao aparelhado *6 x 6* cm, em macaranduba/massaranduba, angelim ou equivalente da regiao - bruta | m | 8.8 | 1 | 0 | 26.79 | 0 | 235.75
5086 | Corrente de elo curto comum, soldada, galvanizada, espessura do elo = 1/2" (12,5 mm) | kg | 3.17 | 1 | 0 | 36.73 | 0 | 116.43
MIUC00049 | GONZO EM FERRO PARA PORTOES 1" | un | 2 | 1 | 0 | 19.56 | 0 | 39.12
4813 | Placa de obra (para construcao civil) em chapa galvanizada *n. 22*, adesivada, de *2,4 x 1,2* m (sem postes para fixacao) | m² | 2.04 | 1 | 0 | 400 | 0 | 816
88262 | Carpinteiro de formas com encargos complementares | h | 1 | 1 | 0 | 25.37 | 0 | 25.37
88316 | Servente com encargos complementares | h | 1.5 | 1 | 0 | 20.79 | 0 | 31.18
[7 empty] | Custo Unitário | 1263.85
[7 empty] | BDI | 21.99
[7 empty] | Preço Unitário | 1541.77
IUSP0002 - Sinalização de transito - noturna (REF SINAPI 74221/001) ( m )
Sistema: AGESUL DEIURB sem Desoneração - 01/07/2025
Utilizado no(s) item(ns) 01.11
Código | Descrição | Unidade | Quantidade | Utilização Operativa | Utilização Improdutiva | Valor Operativo | Valor Improdutivo | Valor Item
4815 | Balde vermelho para sinalização de vias | un | 0.009 | 1 | 0 | 10.97 | 0 | 0.09
2705 | Energia elétrica até 2000 KWh industrial, sem demanda | kWh | 0.24 | 1 | 0 | 1.08 | 0 | 0.25
939 | Fio de cobre, solido, classe 1, isolação em pvc/a, antichama bwf-b, 450/750v, seção nominal 2,5 mm2 | m | 0.3 | 1 | 0 | 2.58 | 0 | 0.77
38194 | Lâmpada LED 10 W bivolt branca, formato tradicional (base E27) | un | 0.009 | 1 | 0 | 4.61 | 0 | 0.04
12294 | Soquete de porcelana base E27, para uso ao tempo, para lâmpadas | un | 0.009 | 1 | 0 | 8.35 | 0 | 0.07
88264 | Eletricista com encargos complementares | h | 0.05 | 1 | 0 | 29.75 | 0 | 1.48
88316 | Servente com encargos complementares | h | 0.05 | 1 | 0 | 20.79 | 0 | 1.03
[7 empty] | Custo Unitário | 3.73
[7 empty] | BDI | 21.99
[7 empty] | Preço Unitário | 4.55
IUSP0003 - Isolamento de obra, com tela plástica laranja tipo tapume. ( m )
Sistema: AGESUL DEIURB sem Desoneração - 01/07/2025
Utilizado no(s) item(ns) 01.12
Código | Descrição | Unidade | Quantidade | Utilização Operativa | Utilização Improdutiva | Valor Operativo | Valor Improdutivo | Valor Item
345 | Arame galvanizado 18 bwg, d = 1,24mm (0,009 kg/m) | kg | 0.04 | 1 | 0 | 28.21 | 0 | 1.12
4408 | Ripa nao aparelhada, *1,5 x 5* cm, em macaranduba/massaranduba, angelim ou equivalente da regiao - bruta | m | 0.85 | 1 | 0 | 2.61 | 0 | 2.21
37524 | Tela plástica laranja, tipo tapume para sinalização, malha retangular, rolo 1.20 x 50 m (LxC) | m | 1 | 1 | 0 | 2.23 | 0 | 2.23
88262 | Carpinteiro de formas com encargos complementares | h | 0.06 | 1 | 0 | 25.37 | 0 | 1.52
88316 | Servente com encargos complementares | h | 0.18 | 1 | 0 | 20.79 | 0 | 3.74
[7 empty] | Custo Unitário | 10.82
[7 empty] | BDI | 21.99
[7 empty] | Preço Unitário | 13.19
IUC10048 - Sondagem de investigação de interferências subterrâneas, incluindo escavações mecânicas e manual e reaterro. ( un )
Sistema: AGESUL DEIURB sem Desoneração - 01/07/2025
Utilizado no(s) item(ns) 01.14
Código | Descrição | Unidade | Quantidade | Utilização Operativa | Utilização Improdutiva | Valor Operativo | Valor Improdutivo | Valor Item
93358 | Escavação manual de vala. Af_09/2024 | m³ | 1.92 | 1 | 0 | 82.24 | 0 | 157.9
90099 | Escavação mecanizada de vala com prof. Até 1,5 m (média montante e jusante/uma composição por trecho), retroescav. (0,26 m3), larg. Menor que 0,8 m, em solo de 1a categoria, em locais com alto nível de interferência. Af_09/2024 | m³ | 2.88 | 1 | 0 | 14.92 | 0 | 42.96
93378 | Reaterro mecanizado de vala com retroescavadeira (capacidade da caçamba da retro: 0,26 m³/potência: 88 hp), largura até 0,8 m, profundidade até 1,5 m, com solo (sem substituição) de 1ª categoria, com compactador de solos de percussão. Af_08/2023 | m³ | 4.8 | 1 | 0 | 23.3 | 0 | 111.84
[7 empty] | Custo Unitário | 312.7
[7 empty] | BDI | 21.99
[7 empty] | Preço Unitário | 381.46
IUC10047 - Reparo em ramal de ligação predial de água. ( un )
Sistema: AGESUL DEIURB sem Desoneração - 01/07/2025
Utilizado no(s) item(ns) 01.15
Código | Descrição | Unidade | Quantidade | Utilização Operativa | Utilização Improdutiva | Valor Operativo | Valor Improdutivo | Valor Item
9813 | Tubo de polietileno de alta densidade (PEAD), PE-80, de = 20 mm x 2,3 mm de parede, para ligação de água predial (NBR 15561) | m | 2 | 1 | 0 | 5.51 | 0 | 11.02
64 | União em polipropileno (PP), para tubo em PEAD, 20 mm - ligação predial de água | un | 2 | 1 | 0 | 4.5 | 0 | 9
88267 | Encanador ou bombeiro hidráulico com encargos complementares | h | 0.04 | 1 | 0 | 25.71 | 0 | 1.02
93358 | Escavação manual de vala. Af_09/2024 | m³ | 1 | 1 | 0 | 82.24 | 0 | 82.24
93382 | Reaterro manual de valas, com compactador de solos de percussão. Af_08/2023 | m³ | 1 | 1 | 0 | 25.29 | 0 | 25.29
5681 | Retroescavadeira sobre rodas com carregadeira, tração 4x2, potência líq. 79 hp, caçamba carreg. Cap. Mín. 1 m3, caçamba retro cap. 0,20 m3, peso operacional mín. 6.570 kg, profundidade escavação máx. 4,37 m - chi diurno. Af_06/2014 | chi | 2.1182 | 1 | 0 | 60.45 | 0 | 128.04
88316 | Servente com encargos complementares | h | 0.04 | 1 | 0 | 20.79 | 0 | 0.83
[7 empty] | Custo Unitário | 257.44
[7 empty] | BDI | 21.99
[7 empty] | Preço Unitário | 314.05
100575 - Regularização de superfícies com motoniveladora. Af_09/2024 ( m² )
Sistema: SINAPI sem Desoneração - 01/07/2025
Utilizado no(s) item(ns) 01.16
Código | Descrição | Unidade | Quantidade | Utilização Operativa | Utilização Improdutiva | Valor Operativo | Valor Improdutivo | Valor Item
5934 | Motoniveladora potência básica líquida (primeira marcha) 125 HP, peso bruto 13032 kg, largura da lâmina de 3,7 m - chi diurno. af_06/2014 | chi | 0.0007318 | 1 | 0 | 105.5 | 0 | 0.07
5932 | Motoniveladora potência básica líquida (primeira marcha) 125 HP, peso bruto 13032 kg, largura da lâmina de 3,7 m - chp diurno. af_06/2014 | chp | 0.0003025 | 1 | 0 | 266.3 | 0 | 0.08
93244 | Rolo compactador vibratório pé de carneiro para solos, potência 80 HP, peso operacional sem/com lastro 7,4 / 8,8 T, largura de trabalho 1,68 m - chi diurno. af_02/2016 | chi | 0.0060957 | 1 | 0 | 68.65 | 0 | 0.41
88316 | Servente com encargos complementares | h | 0.0010343 | 1 | 0 | 20.79 | 0 | 0.02
[7 empty] | Custo Unitário | 0.58
[7 empty] | BDI | 21.99
[7 empty] | Preço Unitário | 0.7
100979 - Carga, manobra e descarga de solos e materiais granulares em caminhão basculante 14 m³ - carga com escavadeira hidráulica (caçamba de 1,20 m³ / 155 hp) e descarga livre (unidade: m3). Af_07/2020 ( m³ )
Sistema: SINAPI sem Desoneração - 01/07/2025
Utilizado no(s) item(ns) 01.17 / 03.26 / 09.06
Código | Descrição | Unidade | Quantidade | Utilização Operativa | Utilização Improdutiva | Valor Operativo | Valor Improdutivo | Valor Item
89877 | Caminhão basculante 14 m3, com cavalo mecânico de capacidade máxima de tração combinado de 36000 kg, potência 286 cv, inclusive semireboque com caçamba metálica - chi diurno. Af_12/2014 | chi | 0.0093 | 1 | 0 | 85.47 | 0 | 0.79
89876 | Caminhão basculante 14 m3, com cavalo mecânico de capacidade máxima de tração combinado de 36000 kg, potência 286 cv, inclusive semireboque com caçamba metálica - chp diurno. Af_12/2014 | chp | 0.0127 | 1 | 0 | 327.24 | 0 | 4.15
88908 | Escavadeira hidráulica sobre esteiras, caçamba 1,20 m3, peso operacional 21 t, potência bruta 155 hp - chi diurno. Af_06/2014 | chi | 0.0067 | 1 | 0 | 97.42 | 0 | 0.65
88907 | Escavadeira hidráulica sobre esteiras, caçamba 1,20 m3, peso operacional 21 t, potência bruta 155 hp - chp diurno. Af_06/2014 | chp | 0.0042 | 1 | 0 | 251.18 | 0 | 1.05
[7 empty] | Custo Unitário | 6.64
[7 empty] | BDI | 21.99
[7 empty] | Preço Unitário | 8.1
95876 - Transporte com caminhão basculante de 14 m³, em via urbana pavimentada, dmt até 30 km (unidade: m3xkm). Af_07/2020 ( m³.km )
Sistema: SINAPI sem Desoneração - 01/07/2025
Utilizado no(s) item(ns) 01.18 / 01.19 / 02.05 / 03.27 / 03.28 / 03.29 / 05.10 / 07.04 / 07.05 / 08.07 / 08.08 / 09.07 / 09.08 / 09.09 / 10.07
Código | Descrição | Unidade | Quantidade | Utilização Operativa | Utilização Improdutiva | Valor Operativo | Valor Improdutivo | Valor Item
89877 | Caminhão basculante 14 m3, com cavalo mecânico de capacidade máxima de tração combinado de 36000 kg, potência 286 cv, inclusive semireboque com caçamba metálica - chi diurno. Af_12/2014 | chi | 0.0025 | 1 | 0 | 85.47 | 0 | 0.21
89876 | Caminhão basculante 14 m3, com cavalo mecânico de capacidade máxima de tração combinado de 36000 kg, potência 286 cv, inclusive semireboque com caçamba metálica - chp diurno. Af_12/2014 | chp | 0.0059 | 1 | 0 | 327.24 | 0 | 1.93
[7 empty] | Custo Unitário | 2.14
[7 empty] | BDI | 21.99
[7 empty] | Preço Unitário | 2.61
IUC10071 - Demolição de concreto simples, de forma mecanizada, sem reaproveitamento (Refer. SICRO CÓD. 1600989) ( m³ )
Sistema: AGESUL DEIURB sem Desoneração - 01/07/2025
Utilizado no(s) item(ns) 02.01
Código | Descrição | Unidade | Quantidade | Utilização Operativa | Utilização Improdutiva | Valor Operativo | Valor Improdutivo | Valor Item
5953 | Compressor de ar rebocável, vazão 189 pcm, pressão efetiva de trabalho 102 psi, motor diesel, potência 63 CV - chp diurno. af_06/2015 | chp | 1.6 | 1 | 0 | 59.82 | 0 | 95.71
5795 | Martelete ou rompedor pneumático manual, 28 kg, com silenciador - chp diurno. af_07/2016 | chp | 1.6 | 1 | 0 | 29.61 | 0 | 47.37
88316 | Servente com encargos complementares | h | 1.6 | 1 | 0 | 20.79 | 0 | 33.26
44496 | Ponteiro para martelo rompedor, diâmetro = *28* mm, comprimento = *520* mm, encaixe sextavado | un | 0.3 | 1 | 0 | 140.64 | 0 | 42.19
[7 empty] | Custo Unitário | 218.53
[7 empty] | BDI | 21.99
[7 empty] | Preço Unitário | 266.58
97636 - Demolição parcial de pavimento asfáltico, de forma mecanizada, sem reaproveitamento. Af_09/2023 ( m² )
Sistema: SINAPI sem Desoneração - 01/07/2025
Utilizado no(s) item(ns) 02.02
Código | Descrição | Unidade | Quantidade | Utilização Operativa | Utilização Improdutiva | Valor Operativo | Valor Improdutivo | Valor Item
91285 | Cortadora de piso com motor 4 tempos a gasolina, potência de 13 HP, com disco de corte diamantado segmentado para concreto, diâmetro de 350 mm, furo de 1" (14 x 1") - chi diurno. af_08/2015 | chi | 0.0836 | 1 | 0 | 1.07 | 0 | 0.08
91283 | Cortadora de piso com motor 4 tempos a gasolina, potência de 13 HP, com disco de corte diamantado segmentado para concreto, diâmetro de 350 mm, furo de 1" (14 x 1") - chp diurno. af_08/2015 | chp | 0.0524 | 1 | 0 | 10.79 | 0 | 0.56
5632 | Escavadeira hidráulica sobre esteiras, caçamba 0,80 m3, peso operacional 17 t, potencia bruta 111 hp - chi diurno. Af_06/2014 | chi | 0.0896 | 1 | 0 | 89.79 | 0 | 8.04
5631 | Escavadeira hidráulica sobre esteiras, caçamba 0,80 m3, peso operacional 17 t, potencia bruta 111 hp - chp diurno. Af_06/2014 | chp | 0.0326 | 1 | 0 | 210.84 | 0 | 6.87
88309 | Pedreiro com encargos complementares | h | 0.2433 | 1 | 0 | 25.75 | 0 | 6.26
[7 empty] | Custo Unitário | 21.81
[7 empty] | BDI | 21.99
[7 empty] | Preço Unitário | 26.6
IUP30002 - Recorte mecânico de pavimento asfáltico ou piso de concreto, com serra de disco diamantado para piso/asfalto ( m )
Sistema: AGESUL DEIURB sem Desoneração - 01/07/2025
Utilizado no(s) item(ns) 02.03
Código | Descrição | Unidade | Quantidade | Utilização Operativa | Utilização Improdutiva | Valor Operativo | Valor Improdutivo | Valor Item
13887 | Disco de corte diamantado segmentado para concreto/asfalto, diametro de *350* mm, furo de 25,40 mm | un | 0.002 | 1 | 0 | 257.2 | 0 | 0.51
91283 | Cortadora de piso com motor 4 tempos a gasolina, potência de 13 HP, com disco de corte diamantado segmentado para concreto, diâmetro de 350 mm, furo de 1" (14 x 1") - chp diurno. af_08/2015 | chp | 0.083 | 1 | 0 | 10.79 | 0 | 0.89
88316 | Servente com encargos complementares | h | 0.083 | 1 | 0 | 20.79 | 0 | 1.72
[7 empty] | Custo Unitário | 3.12
[7 empty] | BDI | 21.99
[7 empty] | Preço Unitário | 3.8
IUTR1006 - CARGA, MANOBRAS E DESCARGA DE MATERIAIS DIVERSOS, COM CAMINHAO CARROCERIA 9T (CARGA E DESCARGA MANUAIS) ( t )
Sistema: AGESUL DEIURB sem Desoneração - 01/07/2025
Utilizado no(s) item(ns) 02.04
Código | Descrição | Unidade | Quantidade | Utilização Operativa | Utilização Improdutiva | Valor Operativo | Valor Improdutivo | Valor Item
5824 | Caminhão toco, PBT 16.000 kg, carga útil máx. 10.685 kg, dist. entre eixos 4,8 m, potência 189 CV, inclusive carroceria fixa aberta de madeira p/ transporte geral de carga seca, dimen. aprox. 2,5 x 7,00 x 0,50 m - chp diurno. af_06/2014 | chp | 0.10718 | 1 | 0 | 212.25 | 0 | 22.74
88316 | Servente com encargos complementares | h | 0.42872 | 1 | 0 | 20.79 | 0 | 8.91
[7 empty] | Custo Unitário | 31.65
[7 empty] | BDI | 21.99
[7 empty] | Preço Unitário | 38.6
IUD30211 - Esgotamento de água com bomba submersa, inclusive grupo gerador ( h )
Sistema: AGESUL DEIURB sem Desoneração - 01/07/2025
Utilizado no(s) item(ns) 03.01 / 07.03
Código | Descrição | Unidade | Quantidade | Utilização Operativa | Utilização Improdutiva | Valor Operativo | Valor Improdutivo | Valor Item
EIU0017 | Grupo gerador - 13/14 kVA (Ref SICRO E9066) | chp | 1 | 1 | 0 | 19.52 | 0 | 19.52
40294 | Locacao de bomba submersivel para drenagem e esgotamento, motor eletrico trifasico, potencia de 3 cv, diametro de recalque de 2", faixa de operacao q=84 m3/h (+ ou - 2,5 m3/h) e amt=2 m, q=9,1 m3/h (+ ou - 2 m3/h) e amt = 12 m (+ ou - 2 m) | h | 1 | 1 | 0 | 2.16 | 0 | 2.16
88264 | Eletricista com encargos complementares | h | 0.01 | 1 | 0 | 29.75 | 0 | 0.29
88267 | Encanador ou bombeiro hidráulico com encargos complementares | h | 0.05 | 1 | 0 | 25.71 | 0 | 1.28
[7 empty] | Custo Unitário | 23.25
[7 empty] | BDI | 21.99
[7 empty] | Preço Unitário | 28.36
90100 - Escavação mecanizada de vala com prof. Até 1,5 m (média montante e jusante/uma composição por trecho), retroescav. (0,26 m3), larg. De 0,8 m a 1,5 m, em solo de 1a categoria, em locais com alto nível de interferência. Af_09/2024 ( m³ )
Sistema: SINAPI sem Desoneração - 01/07/2025
Utilizado no(s) item(ns) 03.02
Código | Descrição | Unidade | Quantidade | Utilização Operativa | Utilização Improdutiva | Valor Operativo | Valor Improdutivo | Valor Item
5679 | Retroescavadeira sobre rodas com carregadeira, tração 4x4, potência líq. 88 hp, caçamba carreg. Cap. Mín. 1 m3, caçamba retro cap. 0,26 m3, peso operacional mín. 6.674 kg, profundidade escavação máx. 4,37 m - chi diurno. Af_06/2014 | chi | 0.054928 | 1 | 0 | 64.03 | 0 | 3.51
5678 | Retroescavadeira sobre rodas com carregadeira, tração 4x4, potência líq. 88 hp, caçamba carreg. Cap. Mín. 1 m3, caçamba retro cap. 0,26 m3, peso operacional mín. 6.674 kg, profundidade escavação máx. 4,37 m - chp diurno. Af_06/2014 | chp | 0.048696 | 1 | 0 | 146.36 | 0 | 7.12
88316 | Servente com encargos complementares | h | 0.10362 | 1 | 0 | 20.79 | 0 | 2.15
[7 empty] | Custo Unitário | 12.78
[7 empty] | BDI | 21.99
[7 empty] | Preço Unitário | 15.59
90082 - Escavação mecanizada de vala com prof. Até 1,5 m (média montante e jusante/uma composição por trecho), escavadeira (0,8 m3), larg. De 1,5 m a 2,5 m, em solo de 1a categoria, em locais com alto nível de interferência. Af_09/2024 ( m³ )
Sistema: SINAPI sem Desoneração - 01/07/2025
Utilizado no(s) item(ns) 03.03
Código | Descrição | Unidade | Quantidade | Utilização Operativa | Utilização Improdutiva | Valor Operativo | Valor Improdutivo | Valor Item
5632 | Escavadeira hidráulica sobre esteiras, caçamba 0,80 m3, peso operacional 17 t, potencia bruta 111 hp - chi diurno. Af_06/2014 | chi | 0.023258 | 1 | 0 | 89.79 | 0 | 2.08
5631 | Escavadeira hidráulica sobre esteiras, caçamba 0,80 m3, peso operacional 17 t, potencia bruta 111 hp - chp diurno. Af_06/2014 | chp | 0.029527 | 1 | 0 | 210.84 | 0 | 6.22
88316 | Servente com encargos complementares | h | 0.052785 | 1 | 0 | 20.79 | 0 | 1.09
[7 empty] | Custo Unitário | 9.39
[7 empty] | BDI | 21.99
[7 empty] | Preço Unitário | 11.45
90102 - Escavação mecanizada de vala com prof. Maior que 1,5 m até 3,0 m (média montante e jusante/uma composição por trecho), retroescav. (0,26 m3), largura de 0,8 m a 1,5 m, em solo de 1a categoria, em locais com alto nível de interferência. Af_09/2024 ( m³ )
Sistema: SINAPI sem Desoneração - 01/07/2025
Utilizado no(s) item(ns) 03.04
Código | Descrição | Unidade | Quantidade | Utilização Operativa | Utilização Improdutiva | Valor Operativo | Valor Improdutivo | Valor Item
5679 | Retroescavadeira sobre rodas com carregadeira, tração 4x4, potência líq. 88 hp, caçamba carreg. Cap. Mín. 1 m3, caçamba retro cap. 0,26 m3, peso operacional mín. 6.674 kg, profundidade escavação máx. 4,37 m - chi diurno. Af_06/2014 | chi | 0.049691 | 1 | 0 | 64.03 | 0 | 3.18
5678 | Retroescavadeira sobre rodas com carregadeira, tração 4x4, potência líq. 88 hp, caçamba carreg. Cap. Mín. 1 m3, caçamba retro cap. 0,26 m3, peso operacional mín. 6.674 kg, profundidade escavação máx. 4,37 m - chp diurno. Af_06/2014 | chp | 0.044053 | 1 | 0 | 146.36 | 0 | 6.44
88316 | Servente com encargos complementares | h | 0.093744 | 1 | 0 | 20.79 | 0 | 1.94
[7 empty] | Custo Unitário | 11.56
[7 empty] | BDI | 21.99
[7 empty] | Preço Unitário | 14.1
102278 - Escavação mecanizada de vala com prof. Maior que 1,50 m até 3,0 m (média montante e jusante/uma composição por trecho), escavadeira (1,2 m3), larg. De 1,5 m a 2,5 m, em solo de 1a categoria, em locais com alto nível de interferência. Af_09/2024 ( m³ )
Sistema: SINAPI sem Desoneração - 01/07/2025
Utilizado no(s) item(ns) 03.05
Código | Descrição | Unidade | Quantidade | Utilização Operativa | Utilização Improdutiva | Valor Operativo | Valor Improdutivo | Valor Item
88908 | Escavadeira hidráulica sobre esteiras, caçamba 1,20 m3, peso operacional 21 t, potência bruta 155 hp - chi diurno. Af_06/2014 | chi | 0.019061 | 1 | 0 | 97.42 | 0 | 1.85
88907 | Escavadeira hidráulica sobre esteiras, caçamba 1,20 m3, peso operacional 21 t, potência bruta 155 hp - chp diurno. Af_06/2014 | chp | 0.024198 | 1 | 0 | 251.18 | 0 | 6.07
88316 | Servente com encargos complementares | h | 0.043259 | 1 | 0 | 20.79 | 0 | 0.89
[7 empty] | Custo Unitário | 8.81
[7 empty] | BDI | 21.99
[7 empty] | Preço Unitário | 10.74
90087 - Escavação mecanizada de vala com prof. De 3,0 m até 4,5 m(média montante e jusante/uma composição por trecho), escavadeira (1,2 m3), larg. De 1,5 m a 2,5 m, em solo de 1a categoria, em locais com alto nível de interferência. Af_09/2024 ( m³ )
Sistema: SINAPI sem Desoneração - 01/07/2025
Utilizado no(s) item(ns) 03.06
Código | Descrição | Unidade | Quantidade | Utilização Operativa | Utilização Improdutiva | Valor Operativo | Valor Improdutivo | Valor Item
88908 | Escavadeira hidráulica sobre esteiras, caçamba 1,20 m3, peso operacional 21 t, potência bruta 155 hp - chi diurno. Af_06/2014 | chi | 0.018329 | 1 | 0 | 97.42 | 0 | 1.78
88907 | Escavadeira hidráulica sobre esteiras, caçamba 1,20 m3, peso operacional 21 t, potência bruta 155 hp - chp diurno. Af_06/2014 | chp | 0.023269 | 1 | 0 | 251.18 | 0 | 5.84
88316 | Servente com encargos complementares | h | 0.041599 | 1 | 0 | 20.79 | 0 | 0.86
[7 empty] | Custo Unitário | 8.48
[7 empty] | BDI | 21.99
[7 empty] | Preço Unitário | 10.34
90091 - Escavação mecanizada de vala com prof. Até 1,5 m (média montante e jusante/uma composição por trecho), escavadeira (0,8 m3), larg. De 1,5 m a 2,5 m, em solo de 1a categoria, locais com baixo nível de interferência. Af_09/2024 ( m³ )
Sistema: SINAPI sem Desoneração - 01/07/2025
Utilizado no(s) item(ns) 03.07
Código | Descrição | Unidade | Quantidade | Utilização Operativa | Utilização Improdutiva | Valor Operativo | Valor Improdutivo | Valor Item
5632 | Escavadeira hidráulica sobre esteiras, caçamba 0,80 m3, peso operacional 17 t, potencia bruta 111 hp - chi diurno. Af_06/2014 | chi | 0.014659 | 1 | 0 | 89.79 | 0 | 1.31
5631 | Escavadeira hidráulica sobre esteiras, caçamba 0,80 m3, peso operacional 17 t, potencia bruta 111 hp - chp diurno. Af_06/2014 | chp | 0.01861 | 1 | 0 | 210.84 | 0 | 3.92
88316 | Servente com encargos complementares | h | 0.033269 | 1 | 0 | 20.79 | 0 | 0.69
[7 empty] | Custo Unitário | 5.92
[7 empty] | BDI | 21.99
[7 empty] | Preço Unitário | 7.22
102281 - Escavação mecanizada de vala com prof. Maior que 1,5 m até 3,0 m (média montante e jusante/uma composição por trecho),com escavadeira (1,2 m3),larg. De 1,5 m a 2,5 m, em solo de 1a categoria, locais com baixo nível de interferência. Af_09/2024 ( m³ )
Sistema: SINAPI sem Desoneração - 01/07/2025
Utilizado no(s) item(ns) 03.08
Código | Descrição | Unidade | Quantidade | Utilização Operativa | Utilização Improdutiva | Valor Operativo | Valor Improdutivo | Valor Item
88908 | Escavadeira hidráulica sobre esteiras, caçamba 1,20 m3, peso operacional 21 t, potência bruta 155 hp - chi diurno. Af_06/2014 | chi | 0.012014 | 1 | 0 | 97.42 | 0 | 1.17
88907 | Escavadeira hidráulica sobre esteiras, caçamba 1,20 m3, peso operacional 21 t, potência bruta 155 hp - chp diurno. Af_06/2014 | chp | 0.015251 | 1 | 0 | 251.18 | 0 | 3.83
88316 | Servente com encargos complementares | h | 0.027265 | 1 | 0 | 20.79 | 0 | 0.56
[7 empty] | Custo Unitário | 5.56
[7 empty] | BDI | 21.99
[7 empty] | Preço Unitário | 6.78
90095 - Escavação mecanizada de vala com prof. Maior que 3,0 m até 4,5 m (média montante e jusante/uma composição por trecho), escavadeira (1,2 m3), larg. De 1,5 m a 2,5 m, em solo de 1a categoria, locais com baixo nível de interferência. Af_09/2024 ( m³ )
Sistema: SINAPI sem Desoneração - 01/07/2025
Utilizado no(s) item(ns) 03.09
Código | Descrição | Unidade | Quantidade | Utilização Operativa | Utilização Improdutiva | Valor Operativo | Valor Improdutivo | Valor Item
88908 | Escavadeira hidráulica sobre esteiras, caçamba 1,20 m3, peso operacional 21 t, potência bruta 155 hp - chi diurno. Af_06/2014 | chi | 0.011553 | 1 | 0 | 97.42 | 0 | 1.12
88907 | Escavadeira hidráulica sobre esteiras, caçamba 1,20 m3, peso operacional 21 t, potência bruta 155 hp - chp diurno. Af_06/2014 | chp | 0.014666 | 1 | 0 | 251.18 | 0 | 3.68
88316 | Servente com encargos complementares | h | 0.026219 | 1 | 0 | 20.79 | 0 | 0.54
[7 empty] | Custo Unitário | 5.34
[7 empty] | BDI | 21.99
[7 empty] | Preço Unitário | 6.51
93358 - Escavação manual de vala. Af_09/2024 ( m³ )
Sistema: SINAPI sem Desoneração - 01/07/2025
Utilizado no(s) item(ns) 03.10
Código | Descrição | Unidade | Quantidade | Utilização Operativa | Utilização Improdutiva | Valor Operativo | Valor Improdutivo | Valor Item
88316 | Servente com encargos complementares | h | 3.9558 | 1 | 0 | 20.79 | 0 | 82.24
[7 empty] | Custo Unitário | 82.24
[7 empty] | BDI | 21.99
[7 empty] | Preço Unitário | 100.32
101570 - Escoramento de vala, tipo pontaleteamento, com profundidade de 0 a 1,5 m, largura menor que 1,5 m. Af_08/2020 ( m² )
Sistema: SINAPI sem Desoneração - 01/07/2025
Utilizado no(s) item(ns) 03.11
Código | Descrição | Unidade | Quantidade | Utilização Operativa | Utilização Improdutiva | Valor Operativo | Valor Improdutivo | Valor Item
21138 | Mourao rolico de madeira tratada, d = 8 a 11 cm, h = 2,20 m, em eucalipto ou equivalente da regiao (para cerca) | m | 0.0543 | 1 | 0 | 15.68 | 0 | 0.85
5061 | Prego de aço polido com cabeça 18 x 27 (2 1/2 x 10) | kg | 0.0096 | 1 | 0 | 19.9 | 0 | 0.19
6189 | Tabua nao aparelhada *2,5 x 30* cm, em macaranduba/massaranduba, angelim ou equivalente da regiao - bruta | m | 0.2173 | 1 | 0 | 28.25 | 0 | 6.13
88262 | Carpinteiro de formas com encargos complementares | h | 0.4591 | 1 | 0 | 25.37 | 0 | 11.64
88316 | Servente com encargos complementares | h | 0.1967 | 1 | 0 | 20.79 | 0 | 4.08
[7 empty] | Custo Unitário | 22.89
[7 empty] | BDI | 21.99
[7 empty] | Preço Unitário | 27.92
101571 - Escoramento de vala, tipo pontaleteamento, com profundidade de 0 a 1,5 m, largura maior ou igual a 1,5 m e menor que 2,5 m. Af_08/2020 ( m² )
Sistema: SINAPI sem Desoneração - 01/07/2025
Utilizado no(s) item(ns) 03.12
Código | Descrição | Unidade | Quantidade | Utilização Operativa | Utilização Improdutiva | Valor Operativo | Valor Improdutivo | Valor Item
21138 | Mourao rolico de madeira tratada, d = 8 a 11 cm, h = 2,20 m, em eucalipto ou equivalente da regiao (para cerca) | m | 0.1086 | 1 | 0 | 15.68 | 0 | 1.7
5061 | Prego de aço polido com cabeça 18 x 27 (2 1/2 x 10) | kg | 0.0096 | 1 | 0 | 19.9 | 0 | 0.19
6189 | Tabua nao aparelhada *2,5 x 30* cm, em macaranduba/massaranduba, angelim ou equivalente da regiao - bruta | m | 0.2173 | 1 | 0 | 28.25 | 0 | 6.13
88262 | Carpinteiro de formas com encargos complementares | h | 0.6794 | 1 | 0 | 25.37 | 0 | 17.23
88316 | Servente com encargos complementares | h | 0.2912 | 1 | 0 | 20.79 | 0 | 6.05
[7 empty] | Custo Unitário | 31.3
[7 empty] | BDI | 21.99
[7 empty] | Preço Unitário | 38.18
101573 - Escoramento de vala, tipo pontaleteamento, com profundidade de 1,5 a 3,0 m, largura maior ou igual a 1,5 m e menor que 2,5 m. Af_08/2020 ( m² )
Sistema: SINAPI sem Desoneração - 01/07/2025
Utilizado no(s) item(ns) 03.13
Código | Descrição | Unidade | Quantidade | Utilização Operativa | Utilização Improdutiva | Valor Operativo | Valor Improdutivo | Valor Item
21138 | Mourao rolico de madeira tratada, d = 8 a 11 cm, h = 2,20 m, em eucalipto ou equivalente da regiao (para cerca) | m | 0.1086 | 1 | 0 | 15.68 | 0 | 1.7
5061 | Prego de aço polido com cabeça 18 x 27 (2 1/2 x 10) | kg | 0.0096 | 1 | 0 | 19.9 | 0 | 0.19
6189 | Tabua nao aparelhada *2,5 x 30* cm, em macaranduba/massaranduba, angelim ou equivalente da regiao - bruta | m | 0.1901 | 1 | 0 | 28.25 | 0 | 5.37
88262 | Carpinteiro de formas com encargos complementares | h | 0.5613 | 1 | 0 | 25.37 | 0 | 14.24
88316 | Servente com encargos complementares | h | 0.2406 | 1 | 0 | 20.79 | 0 | 5
[7 empty] | Custo Unitário | 26.5
[7 empty] | BDI | 21.99
[7 empty] | Preço Unitário | 32.32
IUD30086 - Escoramento de vala, tipo blindado, com profundidade de 1,5 a 3,0m, largura maior ou igual a 1,5 m e menor que 2,50 - execução e fornecimento, inclui material. AF_08/2020 (Ref. Sinapi 03.ESCO.VALA.040/01 - cod.101597) ( m² )
Sistema: AGESUL DEIURB sem Desoneração - 01/07/2025
Utilizado no(s) item(ns) 03.14
Código | Descrição | Unidade | Quantidade | Utilização Operativa | Utilização Improdutiva | Valor Operativo | Valor Improdutivo | Valor Item
MIUD30087 | Escoramento blindado metálico: conjunto de altura=2,4m e comprimento=3,0m - composto de 2 laterais e 4 estroncas | mês | 0.0012 | 1 | 0 | 5033.23 | 0 | 6.03
5632 | Escavadeira hidráulica sobre esteiras, caçamba 0,80 m3, peso operacional 17 t, potencia bruta 111 hp - chi diurno. Af_06/2014 | chi | 0.0453 | 1 | 0 | 89.79 | 0 | 4.06
5631 | Escavadeira hidráulica sobre esteiras, caçamba 0,80 m3, peso operacional 17 t, potencia bruta 111 hp - chp diurno. Af_06/2014 | chp | 0.0453 | 1 | 0 | 210.84 | 0 | 9.55
88316 | Servente com encargos complementares | h | 0.3571 | 1 | 0 | 20.79 | 0 | 7.42
[7 empty] | Custo Unitário | 27.06
[7 empty] | BDI | 21.99
[7 empty] | Preço Unitário | 33.01
IUD30580 - Escoramento de vala, tipo blindado, com profundidade de 3,0 a 4,5 m, largura maior ou igual a 1,5 m e menor que 2,5 m. Altura do escoramento igual a 2,4 m. Execução e fornecimento, inclui material. (REF. SINAPI COD. 03.ESCO.VALA.042/01) ( m² )
Sistema: AGESUL DEIURB sem Desoneração - 01/07/2025
Utilizado no(s) item(ns) 03.15
Código | Descrição | Unidade | Quantidade | Utilização Operativa | Utilização Improdutiva | Valor Operativo | Valor Improdutivo | Valor Item
MIUD30088 | Escoramento de vala, tipo blindado, metálico, comprimento de3,0m e altura de 2,40m (estroncas de 2,0m) - aquisição | un | 8e-05 | 1 | 0 | 60415.32 | 0 | 4.83
5632 | Escavadeira hidráulica sobre esteiras, caçamba 0,80 m3, peso operacional 17 t, potencia bruta 111 hp - chi diurno. Af_06/2014 | chi | 0.0358 | 1 | 0 | 89.79 | 0 | 3.21
5631 | Escavadeira hidráulica sobre esteiras, caçamba 0,80 m3, peso operacional 17 t, potencia bruta 111 hp - chp diurno. Af_06/2014 | chp | 0.0358 | 1 | 0 | 210.84 | 0 | 7.54
[7 empty] | Custo Unitário | 15.58
[7 empty] | BDI | 21.99
[7 empty] | Preço Unitário | 19
101616 - Preparo de fundo de vala com largura menor que 1,5 m (acerto do solo natural). Af_08/2020 ( m² )
Sistema: SINAPI sem Desoneração - 01/07/2025
Utilizado no(s) item(ns) 03.16
Código | Descrição | Unidade | Quantidade | Utilização Operativa | Utilização Improdutiva | Valor Operativo | Valor Improdutivo | Valor Item
91534 | Compactador de solos de percussão (soquete) com motor a gasolina 4 tempos, potência 4 CV - chi diurno. af_08/2015 | chi | 0.0036 | 1 | 0 | 29.74 | 0 | 0.1
91533 | Compactador de solos de percussão (soquete) com motor a gasolina 4 tempos, potência 4 CV - chp diurno. af_08/2015 | chp | 0.0036 | 1 | 0 | 36.83 | 0 | 0.13
88309 | Pedreiro com encargos complementares | h | 0.102 | 1 | 0 | 25.75 | 0 | 2.62
88316 | Servente com encargos complementares | h | 0.1531 | 1 | 0 | 20.79 | 0 | 3.18
[7 empty] | Custo Unitário | 6.03
[7 empty] | BDI | 21.99
[7 empty] | Preço Unitário | 7.35
101623 - Preparo de fundo de vala com largura menor que 1,5 m, com camada de brita, lançamento mecanizado. Af_08/2020 ( m³ )
Sistema: SINAPI sem Desoneração - 01/07/2025
Utilizado no(s) item(ns) 03.17
Código | Descrição | Unidade | Quantidade | Utilização Operativa | Utilização Improdutiva | Valor Operativo | Valor Improdutivo | Valor Item
4720 | Pedra britada n. 0, ou pedrisco (4,8 a 9,5 mm) posto pedreira/fornecedor, sem frete | m³ | 1.1 | 1 | 0 | 114.16 | 0 | 125.57
91534 | Compactador de solos de percussão (soquete) com motor a gasolina 4 tempos, potência 4 CV - chi diurno. af_08/2015 | chi | 0.0666 | 1 | 0 | 29.74 | 0 | 1.98
91533 | Compactador de solos de percussão (soquete) com motor a gasolina 4 tempos, potência 4 CV - chp diurno. af_08/2015 | chp | 0.0718 | 1 | 0 | 36.83 | 0 | 2.64
88309 | Pedreiro com encargos complementares | h | 0.9213 | 1 | 0 | 25.75 | 0 | 23.72
5679 | Retroescavadeira sobre rodas com carregadeira, tração 4x4, potência líq. 88 hp, caçamba carreg. Cap. Mín. 1 m3, caçamba retro cap. 0,26 m3, peso operacional mín. 6.674 kg, profundidade escavação máx. 4,37 m - chi diurno. Af_06/2014 | chi | 0.6398 | 1 | 0 | 64.03 | 0 | 40.96
5678 | Retroescavadeira sobre rodas com carregadeira, tração 4x4, potência líq. 88 hp, caçamba carreg. Cap. Mín. 1 m3, caçamba retro cap. 0,26 m3, peso operacional mín. 6.674 kg, profundidade escavação máx. 4,37 m - chp diurno. Af_06/2014 | chp | 0.128 | 1 | 0 | 146.36 | 0 | 18.73
88316 | Servente com encargos complementares | h | 1.3819 | 1 | 0 | 20.79 | 0 | 28.72
[7 empty] | Custo Unitário | 242.32
[7 empty] | BDI | 21.99
[7 empty] | Preço Unitário | 295.6
101624 - Preparo de fundo de vala com largura maior ou igual a 1,5 m e menor que 2,5 m, com camada de brita, lançamento mecanizado. Af_08/2020 ( m³ )
Sistema: SINAPI sem Desoneração - 01/07/2025
Utilizado no(s) item(ns) 03.18
Código | Descrição | Unidade | Quantidade | Utilização Operativa | Utilização Improdutiva | Valor Operativo | Valor Improdutivo | Valor Item
4720 | Pedra britada n. 0, ou pedrisco (4,8 a 9,5 mm) posto pedreira/fornecedor, sem frete | m³ | 1.1 | 1 | 0 | 114.16 | 0 | 125.57
91534 | Compactador de solos de percussão (soquete) com motor a gasolina 4 tempos, potência 4 CV - chi diurno. af_08/2015 | chi | 0.0302 | 1 | 0 | 29.74 | 0 | 0.89
91533 | Compactador de solos de percussão (soquete) com motor a gasolina 4 tempos, potência 4 CV - chp diurno. af_08/2015 | chp | 0.0325 | 1 | 0 | 36.83 | 0 | 1.19
88309 | Pedreiro com encargos complementares | h | 0.572 | 1 | 0 | 25.75 | 0 | 14.72
5679 | Retroescavadeira sobre rodas com carregadeira, tração 4x4, potência líq. 88 hp, caçamba carreg. Cap. Mín. 1 m3, caçamba retro cap. 0,26 m3, peso operacional mín. 6.674 kg, profundidade escavação máx. 4,37 m - chi diurno. Af_06/2014 | chi | 0.3972 | 1 | 0 | 64.03 | 0 | 25.43
5678 | Retroescavadeira sobre rodas com carregadeira, tração 4x4, potência líq. 88 hp, caçamba carreg. Cap. Mín. 1 m3, caçamba retro cap. 0,26 m3, peso operacional mín. 6.674 kg, profundidade escavação máx. 4,37 m - chp diurno. Af_06/2014 | chp | 0.0794 | 1 | 0 | 146.36 | 0 | 11.62
88316 | Servente com encargos complementares | h | 0.8579 | 1 | 0 | 20.79 | 0 | 17.83
[7 empty] | Custo Unitário | 197.25
[7 empty] | BDI | 21.99
[7 empty] | Preço Unitário | 240.62
IUD30112 - Lastro ou enroncamento de pedra-de-mão ou rachão, com lançamento mecanizado, fornecimento e apiloamento. Exclusive transporte. ( m³ )
Sistema: AGESUL DEIURB sem Desoneração - 01/07/2025
Utilizado no(s) item(ns) 03.19
Código | Descrição | Unidade | Quantidade | Utilização Operativa | Utilização Improdutiva | Valor Operativo | Valor Improdutivo | Valor Item
4730 | Pedra de mão ou pedra rachão para arrimo/fundação (posto pedreira/fornecedor, sem frete) | m³ | 1.3 | 1 | 0 | 92.94 | 0 | 120.82
88242 | Ajudante de Pedreiro com encargos complementares | h | 4 | 1 | 0 | 21.32 | 0 | 85.28
5632 | Escavadeira hidráulica sobre esteiras, caçamba 0,80 m3, peso operacional 17 t, potencia bruta 111 hp - chi diurno. Af_06/2014 | chi | 0.336 | 1 | 0 | 89.79 | 0 | 30.16
5631 | Escavadeira hidráulica sobre esteiras, caçamba 0,80 m3, peso operacional 17 t, potencia bruta 111 hp - chp diurno. Af_06/2014 | chp | 0.059 | 1 | 0 | 210.84 | 0 | 12.43
88309 | Pedreiro com encargos complementares | h | 1.5 | 1 | 0 | 25.75 | 0 | 38.62
[7 empty] | Custo Unitário | 287.31
[7 empty] | BDI | 21.99
[7 empty] | Preço Unitário | 350.48
104734 - Reaterro mecanizado de vala com retroescavadeira (capacidade da caçamba da retro: 0,26 m³/potência: 88 hp), largura de 0,8 a 1,5 m, profundidade até 1,5 m, com solo (sem substituição) de 1ª categoria, com placa vibratória. Af_08/2023 ( m³ )
Sistema: SINAPI sem Desoneração - 01/07/2025
Utilizado no(s) item(ns) 03.20
Código | Descrição | Unidade | Quantidade | Utilização Operativa | Utilização Improdutiva | Valor Operativo | Valor Improdutivo | Valor Item
5903 | Caminhão pipa 10.000 L trucado, peso bruto total 23.000 kg, carga útil máxima 15.935 kg, distância entre eixos 4,8 m, potência 230 CV, inclusive tanque de aço para transporte de água - chi diurno. af_06/2014 | chi | 0.0006 | 1 | 0 | 70.6 | 0 | 0.04
5901 | Caminhão pipa 10.000 L trucado, peso bruto total 23.000 kg, carga útil máxima 15.935 kg, distância entre eixos 4,8 m, potência 230 CV, inclusive tanque de aço para transporte de água - chp diurno. af_06/2014 | chp | 0.0054 | 1 | 0 | 312.43 | 0 | 1.68
91277 | Placa vibratória reversível com motor 4 tempos a gasolina, força centrífuga de 25 kn (2500 kgf), potência 5,5 CV - chp diurno. af_08/2015 | chp | 0.0614 | 1 | 0 | 9.87 | 0 | 0.6
5679 | Retroescavadeira sobre rodas com carregadeira, tração 4x4, potência líq. 88 hp, caçamba carreg. Cap. Mín. 1 m3, caçamba retro cap. 0,26 m3, peso operacional mín. 6.674 kg, profundidade escavação máx. 4,37 m - chi diurno. Af_06/2014 | chi | 0.0551 | 1 | 0 | 64.03 | 0 | 3.52
5678 | Retroescavadeira sobre rodas com carregadeira, tração 4x4, potência líq. 88 hp, caçamba carreg. Cap. Mín. 1 m3, caçamba retro cap. 0,26 m3, peso operacional mín. 6.674 kg, profundidade escavação máx. 4,37 m - chp diurno. Af_06/2014 | chp | 0.0382 | 1 | 0 | 146.36 | 0 | 5.59
88316 | Servente com encargos complementares | h | 0.1135 | 1 | 0 | 20.79 | 0 | 2.35
[7 empty] | Custo Unitário | 13.78
[7 empty] | BDI | 21.99
[7 empty] | Preço Unitário | 16.81
104728 - Reaterro mecanizado de vala com escavadeira hidráulica (capacidade da caçamba: 0,8 m³/potência: 111 hp), largura de 1,5 a 2,5 m, profundidade até 1,5 m, com solo (sem substituição) de 1ª categoria, com placa vibratória. Af_08/2023 ( m³ )
Sistema: SINAPI sem Desoneração - 01/07/2025
Utilizado no(s) item(ns) 03.21
Código | Descrição | Unidade | Quantidade | Utilização Operativa | Utilização Improdutiva | Valor Operativo | Valor Improdutivo | Valor Item
5903 | Caminhão pipa 10.000 L trucado, peso bruto total 23.000 kg, carga útil máxima 15.935 kg, distância entre eixos 4,8 m, potência 230 CV, inclusive tanque de aço para transporte de água - chi diurno. af_06/2014 | chi | 0.0006 | 1 | 0 | 70.6 | 0 | 0.04
5901 | Caminhão pipa 10.000 L trucado, peso bruto total 23.000 kg, carga útil máxima 15.935 kg, distância entre eixos 4,8 m, potência 230 CV, inclusive tanque de aço para transporte de água - chp diurno. af_06/2014 | chp | 0.0054 | 1 | 0 | 312.43 | 0 | 1.68
5632 | Escavadeira hidráulica sobre esteiras, caçamba 0,80 m3, peso operacional 17 t, potencia bruta 111 hp - chi diurno. Af_06/2014 | chi | 0.0641 | 1 | 0 | 89.79 | 0 | 5.75
5631 | Escavadeira hidráulica sobre esteiras, caçamba 0,80 m3, peso operacional 17 t, potencia bruta 111 hp - chp diurno. Af_06/2014 | chp | 0.0444 | 1 | 0 | 210.84 | 0 | 9.36
91277 | Placa vibratória reversível com motor 4 tempos a gasolina, força centrífuga de 25 kn (2500 kgf), potência 5,5 CV - chp diurno. af_08/2015 | chp | 0.0319 | 1 | 0 | 9.87 | 0 | 0.31
88316 | Servente com encargos complementares | h | 0.0924 | 1 | 0 | 20.79 | 0 | 1.92
[7 empty] | Custo Unitário | 19.06
[7 empty] | BDI | 21.99
[7 empty] | Preço Unitário | 23.25
104736 - Reaterro mecanizado de vala com retroescavadeira (capacidade da caçamba da retro: 0,26 m³/potência: 88 hp), largura de 0,8 a 1,5 m, profundidade de 1,5 a 3,0 m, com solo (sem substituição) de 1ª categoria, com placa vibratória. Af_08/2023 ( m³ )
Sistema: SINAPI sem Desoneração - 01/07/2025
Utilizado no(s) item(ns) 03.22
Código | Descrição | Unidade | Quantidade | Utilização Operativa | Utilização Improdutiva | Valor Operativo | Valor Improdutivo | Valor Item
5903 | Caminhão pipa 10.000 L trucado, peso bruto total 23.000 kg, carga útil máxima 15.935 kg, distância entre eixos 4,8 m, potência 230 CV, inclusive tanque de aço para transporte de água - chi diurno. af_06/2014 | chi | 0.0006 | 1 | 0 | 70.6 | 0 | 0.04
5901 | Caminhão pipa 10.000 L trucado, peso bruto total 23.000 kg, carga útil máxima 15.935 kg, distância entre eixos 4,8 m, potência 230 CV, inclusive tanque de aço para transporte de água - chp diurno. af_06/2014 | chp | 0.0054 | 1 | 0 | 312.43 | 0 | 1.68
91277 | Placa vibratória reversível com motor 4 tempos a gasolina, força centrífuga de 25 kn (2500 kgf), potência 5,5 CV - chp diurno. af_08/2015 | chp | 0.0265 | 1 | 0 | 9.87 | 0 | 0.26
5679 | Retroescavadeira sobre rodas com carregadeira, tração 4x4, potência líq. 88 hp, caçamba carreg. Cap. Mín. 1 m3, caçamba retro cap. 0,26 m3, peso operacional mín. 6.674 kg, profundidade escavação máx. 4,37 m - chi diurno. Af_06/2014 | chi | 0.0321 | 1 | 0 | 64.03 | 0 | 2.05
5678 | Retroescavadeira sobre rodas com carregadeira, tração 4x4, potência líq. 88 hp, caçamba carreg. Cap. Mín. 1 m3, caçamba retro cap. 0,26 m3, peso operacional mín. 6.674 kg, profundidade escavação máx. 4,37 m - chp diurno. Af_06/2014 | chp | 0.0222 | 1 | 0 | 146.36 | 0 | 3.24
88316 | Servente com encargos complementares | h | 0.0568 | 1 | 0 | 20.79 | 0 | 1.18
[7 empty] | Custo Unitário | 8.45
[7 empty] | BDI | 21.99
[7 empty] | Preço Unitário | 10.3
104730 - Reaterro mecanizado de vala com escavadeira hidráulica (capacidade da caçamba: 0,8 m³/potência: 111 hp), largura de 1,5 a 2,5 m, profundidade de 1,5 a 3,0 m, com solo (sem substituição) de 1ª categoria, com placa vibratória. Af_08/2023 ( m³ )
Sistema: SINAPI sem Desoneração - 01/07/2025
Utilizado no(s) item(ns) 03.23
Código | Descrição | Unidade | Quantidade | Utilização Operativa | Utilização Improdutiva | Valor Operativo | Valor Improdutivo | Valor Item
5903 | Caminhão pipa 10.000 L trucado, peso bruto total 23.000 kg, carga útil máxima 15.935 kg, distância entre eixos 4,8 m, potência 230 CV, inclusive tanque de aço para transporte de água - chi diurno. af_06/2014 | chi | 0.0006 | 1 | 0 | 70.6 | 0 | 0.04
5901 | Caminhão pipa 10.000 L trucado, peso bruto total 23.000 kg, carga útil máxima 15.935 kg, distância entre eixos 4,8 m, potência 230 CV, inclusive tanque de aço para transporte de água - chp diurno. af_06/2014 | chp | 0.0054 | 1 | 0 | 312.43 | 0 | 1.68
5632 | Escavadeira hidráulica sobre esteiras, caçamba 0,80 m3, peso operacional 17 t, potencia bruta 111 hp - chi diurno. Af_06/2014 | chi | 0.0402 | 1 | 0 | 89.79 | 0 | 3.6
5631 | Escavadeira hidráulica sobre esteiras, caçamba 0,80 m3, peso operacional 17 t, potencia bruta 111 hp - chp diurno. Af_06/2014 | chp | 0.0278 | 1 | 0 | 210.84 | 0 | 5.86
91277 | Placa vibratória reversível com motor 4 tempos a gasolina, força centrífuga de 25 kn (2500 kgf), potência 5,5 CV - chp diurno. af_08/2015 | chp | 0.0232 | 1 | 0 | 9.87 | 0 | 0.22
88316 | Servente com encargos complementares | h | 0.0611 | 1 | 0 | 20.79 | 0 | 1.27
[7 empty] | Custo Unitário | 12.67
[7 empty] | BDI | 21.99
[7 empty] | Preço Unitário | 15.45
104732 - Reaterro mecanizado de vala com escavadeira hidráulica (capacidade da caçamba: 0,8 m³/potência: 111 hp), largura de 1,5 a 2,5 m, profundidade de 3,0 a 6,0 m, com solo (sem substituição) de 1ª categoria, com placa vibratória. Af_08/2023 ( m³ )
Sistema: SINAPI sem Desoneração - 01/07/2025
Utilizado no(s) item(ns) 03.24
Código | Descrição | Unidade | Quantidade | Utilização Operativa | Utilização Improdutiva | Valor Operativo | Valor Improdutivo | Valor Item
5903 | Caminhão pipa 10.000 L trucado, peso bruto total 23.000 kg, carga útil máxima 15.935 kg, distância entre eixos 4,8 m, potência 230 CV, inclusive tanque de aço para transporte de água - chi diurno. af_06/2014 | chi | 0.0006 | 1 | 0 | 70.6 | 0 | 0.04
5901 | Caminhão pipa 10.000 L trucado, peso bruto total 23.000 kg, carga útil máxima 15.935 kg, distância entre eixos 4,8 m, potência 230 CV, inclusive tanque de aço para transporte de água - chp diurno. af_06/2014 | chp | 0.0054 | 1 | 0 | 312.43 | 0 | 1.68
5632 | Escavadeira hidráulica sobre esteiras, caçamba 0,80 m3, peso operacional 17 t, potencia bruta 111 hp - chi diurno. Af_06/2014 | chi | 0.0289 | 1 | 0 | 89.79 | 0 | 2.59
5631 | Escavadeira hidráulica sobre esteiras, caçamba 0,80 m3, peso operacional 17 t, potencia bruta 111 hp - chp diurno. Af_06/2014 | chp | 0.02 | 1 | 0 | 210.84 | 0 | 4.21
91277 | Placa vibratória reversível com motor 4 tempos a gasolina, força centrífuga de 25 kn (2500 kgf), potência 5,5 CV - chp diurno. af_08/2015 | chp | 0.0223 | 1 | 0 | 9.87 | 0 | 0.22
88316 | Servente com encargos complementares | h | 0.0496 | 1 | 0 | 20.79 | 0 | 1.03
[7 empty] | Custo Unitário | 9.77
[7 empty] | BDI | 21.99
[7 empty] | Preço Unitário | 11.91
93369 - Reaterro mecanizado de vala com escavadeira hidráulica (capacidade da caçamba: 0,8 m³/potência: 111 hp), largura 1,5 a 2,5 m, profundidade 1,5 a 3,0 m, com solo (sem substituição) de 1ª categoria, com compactador de solos de percussão. Af_08/2023 ( m³ )
Sistema: SINAPI sem Desoneração - 01/07/2025
Utilizado no(s) item(ns) 03.25
Código | Descrição | Unidade | Quantidade | Utilização Operativa | Utilização Improdutiva | Valor Operativo | Valor Improdutivo | Valor Item
5903 | Caminhão pipa 10.000 L trucado, peso bruto total 23.000 kg, carga útil máxima 15.935 kg, distância entre eixos 4,8 m, potência 230 CV, inclusive tanque de aço para transporte de água - chi diurno. af_06/2014 | chi | 0.0006 | 1 | 0 | 70.6 | 0 | 0.04
5901 | Caminhão pipa 10.000 L trucado, peso bruto total 23.000 kg, carga útil máxima 15.935 kg, distância entre eixos 4,8 m, potência 230 CV, inclusive tanque de aço para transporte de água - chp diurno. af_06/2014 | chp | 0.0054 | 1 | 0 | 312.43 | 0 | 1.68
91533 | Compactador de solos de percussão (soquete) com motor a gasolina 4 tempos, potência 4 CV - chp diurno. af_08/2015 | chp | 0.1252 | 1 | 0 | 36.83 | 0 | 4.61
5632 | Escavadeira hidráulica sobre esteiras, caçamba 0,80 m3, peso operacional 17 t, potencia bruta 111 hp - chi diurno. Af_06/2014 | chi | 0.0402 | 1 | 0 | 89.79 | 0 | 3.6
5631 | Escavadeira hidráulica sobre esteiras, caçamba 0,80 m3, peso operacional 17 t, potencia bruta 111 hp - chp diurno. Af_06/2014 | chp | 0.0278 | 1 | 0 | 210.84 | 0 | 5.86
88316 | Servente com encargos complementares | h | 0.0379 | 1 | 0 | 20.79 | 0 | 0.78
[7 empty] | Custo Unitário | 16.57
[7 empty] | BDI | 21.99
[7 empty] | Preço Unitário | 20.21
92821 - Assentamento de tubo de concreto para redes coletoras de águas pluviais, diâmetro de 400 mm, junta rígida, instalado em local com alto nível de interferências (não inclui fornecimento). Af_03/2024 ( m )
Sistema: SINAPI sem Desoneração - 01/07/2025
Utilizado no(s) item(ns) 04.05
Código | Descrição | Unidade | Quantidade | Utilização Operativa | Utilização Improdutiva | Valor Operativo | Valor Improdutivo | Valor Item
88629 | Argamassa traço 1:3 (em volume de cimento e areia média úmida), preparo manual. Af_08/2019 | m³ | 0.0016 | 1 | 0 | 657.62 | 0 | 1.05
88246 | Assentador de tubos com encargos complementares | h | 0.2379 | 1 | 0 | 18.56 | 0 | 4.41
5632 | Escavadeira hidráulica sobre esteiras, caçamba 0,80 m3, peso operacional 17 t, potencia bruta 111 hp - chi diurno. Af_06/2014 | chi | 0.1033 | 1 | 0 | 89.79 | 0 | 9.27
5631 | Escavadeira hidráulica sobre esteiras, caçamba 0,80 m3, peso operacional 17 t, potencia bruta 111 hp - chp diurno. Af_06/2014 | chp | 0.0532 | 1 | 0 | 210.84 | 0 | 11.21
88316 | Servente com encargos complementares | h | 0.4757 | 1 | 0 | 20.79 | 0 | 9.88
[7 empty] | Custo Unitário | 35.82
[7 empty] | BDI | 21.99
[7 empty] | Preço Unitário | 43.69
92824 - Assentamento de tubo de concreto para redes coletoras de águas pluviais, diâmetro de 600 mm, junta rígida, instalado em local com alto nível de interferências (não inclui fornecimento). Af_03/2024 ( m )
Sistema: SINAPI sem Desoneração - 01/07/2025
Utilizado no(s) item(ns) 04.06
Código | Descrição | Unidade | Quantidade | Utilização Operativa | Utilização Improdutiva | Valor Operativo | Valor Improdutivo | Valor Item
88629 | Argamassa traço 1:3 (em volume de cimento e areia média úmida), preparo manual. Af_08/2019 | m³ | 0.0047 | 1 | 0 | 657.62 | 0 | 3.09
88246 | Assentador de tubos com encargos complementares | h | 0.3684 | 1 | 0 | 18.56 | 0 | 6.83
5632 | Escavadeira hidráulica sobre esteiras, caçamba 0,80 m3, peso operacional 17 t, potencia bruta 111 hp - chi diurno. Af_06/2014 | chi | 0.16 | 1 | 0 | 89.79 | 0 | 14.36
5631 | Escavadeira hidráulica sobre esteiras, caçamba 0,80 m3, peso operacional 17 t, potencia bruta 111 hp - chp diurno. Af_06/2014 | chp | 0.0824 | 1 | 0 | 210.84 | 0 | 17.37
88316 | Servente com encargos complementares | h | 0.7368 | 1 | 0 | 20.79 | 0 | 15.31
[7 empty] | Custo Unitário | 56.96
[7 empty] | BDI | 21.99
[7 empty] | Preço Unitário | 69.48
92826 - Assentamento de tubo de concreto para redes coletoras de águas pluviais, diâmetro de 800 mm, junta rígida, instalado em local com alto nível de interferências (não inclui fornecimento). Af_03/2024 ( m )
Sistema: SINAPI sem Desoneração - 01/07/2025
Utilizado no(s) item(ns) 04.07
Código | Descrição | Unidade | Quantidade | Utilização Operativa | Utilização Improdutiva | Valor Operativo | Valor Improdutivo | Valor Item
88629 | Argamassa traço 1:3 (em volume de cimento e areia média úmida), preparo manual. Af_08/2019 | m³ | 0.0093 | 1 | 0 | 657.62 | 0 | 6.11
88246 | Assentador de tubos com encargos complementares | h | 0.499 | 1 | 0 | 18.56 | 0 | 9.26
5632 | Escavadeira hidráulica sobre esteiras, caçamba 0,80 m3, peso operacional 17 t, potencia bruta 111 hp - chi diurno. Af_06/2014 | chi | 0.2167 | 1 | 0 | 89.79 | 0 | 19.45
5631 | Escavadeira hidráulica sobre esteiras, caçamba 0,80 m3, peso operacional 17 t, potencia bruta 111 hp - chp diurno. Af_06/2014 | chp | 0.1116 | 1 | 0 | 210.84 | 0 | 23.52
88316 | Servente com encargos complementares | h | 0.998 | 1 | 0 | 20.79 | 0 | 20.74
[7 empty] | Custo Unitário | 79.08
[7 empty] | BDI | 21.99
[7 empty] | Preço Unitário | 96.46
92813 - Assentamento de tubo de concreto para redes coletoras de águas pluviais, diâmetro de 800 mm, junta rígida, instalado em local com baixo nível de interferências (não inclui fornecimento). Af_03/2024 ( m )
Sistema: SINAPI sem Desoneração - 01/07/2025
Utilizado no(s) item(ns) 04.08
Código | Descrição | Unidade | Quantidade | Utilização Operativa | Utilização Improdutiva | Valor Operativo | Valor Improdutivo | Valor Item
88629 | Argamassa traço 1:3 (em volume de cimento e areia média úmida), preparo manual. Af_08/2019 | m³ | 0.0093 | 1 | 0 | 657.62 | 0 | 6.11
88246 | Assentador de tubos com encargos complementares | h | 0.4489 | 1 | 0 | 18.56 | 0 | 8.33
5632 | Escavadeira hidráulica sobre esteiras, caçamba 0,80 m3, peso operacional 17 t, potencia bruta 111 hp - chi diurno. Af_06/2014 | chi | 0.195 | 1 | 0 | 89.79 | 0 | 17.5
5631 | Escavadeira hidráulica sobre esteiras, caçamba 0,80 m3, peso operacional 17 t, potencia bruta 111 hp - chp diurno. Af_06/2014 | chp | 0.1005 | 1 | 0 | 210.84 | 0 | 21.18
88316 | Servente com encargos complementares | h | 0.8979 | 1 | 0 | 20.79 | 0 | 18.66
[7 empty] | Custo Unitário | 71.78
[7 empty] | BDI | 21.99
[7 empty] | Preço Unitário | 87.56
92815 - Assentamento de tubo de concreto para redes coletoras de águas pluviais, diâmetro de 1000 mm, junta rígida, instalado em local com baixo nível de interferências (não inclui fornecimento). Af_03/2024 ( m )
Sistema: SINAPI sem Desoneração - 01/07/2025
Utilizado no(s) item(ns) 04.09
Código | Descrição | Unidade | Quantidade | Utilização Operativa | Utilização Improdutiva | Valor Operativo | Valor Improdutivo | Valor Item
88629 | Argamassa traço 1:3 (em volume de cimento e areia média úmida), preparo manual. Af_08/2019 | m³ | 0.0154 | 1 | 0 | 657.62 | 0 | 10.12
88246 | Assentador de tubos com encargos complementares | h | 0.5659 | 1 | 0 | 18.56 | 0 | 10.5
5632 | Escavadeira hidráulica sobre esteiras, caçamba 0,80 m3, peso operacional 17 t, potencia bruta 111 hp - chi diurno. Af_06/2014 | chi | 0.2458 | 1 | 0 | 89.79 | 0 | 22.07
5631 | Escavadeira hidráulica sobre esteiras, caçamba 0,80 m3, peso operacional 17 t, potencia bruta 111 hp - chp diurno. Af_06/2014 | chp | 0.1266 | 1 | 0 | 210.84 | 0 | 26.69
88316 | Servente com encargos complementares | h | 1.1317 | 1 | 0 | 20.79 | 0 | 23.52
[7 empty] | Custo Unitário | 92.9
[7 empty] | BDI | 21.99
[7 empty] | Preço Unitário | 113.32
100952 - Transporte com caminhão carroceria com guindauto (munck), momento máximo de carga 11,7 tm, em via urbana pavimentada, dmt até 30km (unidade: txkm). Af_07/2020 ( txkm )
Sistema: SINAPI sem Desoneração - 01/07/2025
Utilizado no(s) item(ns) 04.10
Código | Descrição | Unidade | Quantidade | Utilização Operativa | Utilização Improdutiva | Valor Operativo | Valor Improdutivo | Valor Item
5930 | Guindauto hidráulico, capacidade máxima de carga 6200 kg, momento máximo de carga 11,7 tm, alcance máximo horizontal 9,70 m, inclusive caminhão toco PBT 16.000 kg, potência de 189 CV - chi diurno. af_06/2014 | chi | 0.004 | 1 | 0 | 68.57 | 0 | 0.27
5928 | Guindauto hidráulico, capacidade máxima de carga 6200 kg, momento máximo de carga 11,7 tm, alcance máximo horizontal 9,70 m, inclusive caminhão toco PBT 16.000 kg, potência de 189 CV - chp diurno. af_06/2014 | chp | 0.0093 | 1 | 0 | 271.05 | 0 | 2.52
[7 empty] | Custo Unitário | 2.79
[7 empty] | BDI | 21.99
[7 empty] | Preço Unitário | 3.4
IUD30135 - PVBC- 00 - Poço de Visita, com dimensões internas de 1,20m x 1,40m x 1,40m (bxbxh), em alvenaria de bloco de concreto estrutural FBK 8 MPa. Exclusive pescoço e tampão ( un )
Sistema: AGESUL DEIURB sem Desoneração - 01/07/2025
Utilizado no(s) item(ns) 05.01
Código | Descrição | Unidade | Quantidade | Utilização Operativa | Utilização Improdutiva | Valor Operativo | Valor Improdutivo | Valor Item
34573 | Bloco de concreto estrutural 14 x 19 x 39 cm, fbk 8 mpa (nbr 6136) | un | 43 | 1 | 0 | 5.38 | 0 | 231.34
MIUC00443 | CANALETA DE CONCRETO ESTRUTURAL 14X19X39 CM, FBK 8 MPA (NBR 6136) | un | 8 | 1 | 0 | 7.35 | 0 | 58.8
MIUC00442 | MEIO BLOCO DE CONCRETO ESTRUTURAL 14X19X19 CM, FBK 8 MPA (NBR 6136) | un | 14 | 1 | 0 | 3.08 | 0 | 43.12
87286 | Argamassa traço 1:1:6 (em volume de cimento, cal e areia média úmida) para emboço/massa única/assentamento de alvenaria de vedação, preparo mecânico com betoneira 400 l. Af_08/2019 | m³ | 0.075 | 1 | 0 | 590.23 | 0 | 44.26
100475 | Argamassa traço 1:3 (em volume de cimento e areia média úmida) com adição de impermeabilizante, preparo mecânico com betoneira 400 l. Af_08/2019 | m³ | 0.1021 | 1 | 0 | 723.3 | 0 | 73.84
87316 | Argamassa traço 1:4 (em volume de cimento e areia grossa úmida) para chapisco convencional, preparo mecânico com betoneira 400 l. Af_08/2019 | m³ | 0.0124 | 1 | 0 | 487.71 | 0 | 6.04
102920 | Armação de cinta de alvenaria estrutural; diâmetro de 12,5 mm. Af_09/2021 | kg | 11.2 | 1 | 0 | 8.27 | 0 | 92.62
92772 | Armação de laje de estrutura convencional de concreto armado utilizando aço ca-50 de 12,5 mm - montagem. Af_06/2022 | kg | 1.2 | 1 | 0 | 8.85 | 0 | 10.62
92770 | Armação de laje de estrutura convencional de concreto armado utilizando aço ca-50 de 8,0 mm - montagem. Af_06/2022 | kg | 35.7 | 1 | 0 | 11.83 | 0 | 422.33
97093 | Armação para execução de radier, piso de concreto ou laje sobre solo, com uso de tela q-283. Af_09/2021 | kg | 27.7402 | 1 | 0 | 12.35 | 0 | 342.59
89996 | Armação vertical de alvenaria estrutural; diâmetro de 10,0 mm. Af_09/2021 | kg | 27.5 | 1 | 0 | 10.55 | 0 | 290.12
97083 | Compactação mecânica de solo para execução de radier, piso de concreto ou laje sobre solo, com compactador de solos a percussão. Af_09/2021 | m² | 4.16 | 1 | 0 | 3.18 | 0 | 13.22
94964 | Concreto fck = 20mpa, traço 1:2,7:3 (em massa seca de cimento/ areia média/ brita 1) - preparo mecânico com betoneira 400 l. Af_05/2021 | m³ | 1.089 | 1 | 0 | 478.14 | 0 | 520.69
94971 | Concreto fck = 25mpa, traço 1:2,3:2,7 (em massa seca de cimento/ areia média/ brita 1) - preparo mecânico com betoneira 600 l. Af_05/2021 | m³ | 1.3156 | 1 | 0 | 492.23 | 0 | 647.57
92267 | Fabricação de fôrma para lajes, em chapa de madeira compensada resinada, e = 17 mm. Af_09/2020 | m² | 3.5198 | 1 | 0 | 63.67 | 0 | 224.1
97086 | Fabricação, montagem e desmontagem de forma para radier, piso de concreto ou laje sobre solo, em madeira serrada, 4 utilizações. Af_09/2021 | m² | 1.104 | 1 | 0 | 122.77 | 0 | 135.53
89995 | Grauteamento de cinta superior ou de verga em alvenaria estrutural. Af_09/2021 | m³ | 0.0384 | 1 | 0 | 983.93 | 0 | 37.78
89993 | Grauteamento vertical em alvenaria estrutural. Af_09/2021 | m³ | 0.0575 | 1 | 0 | 1018.88 | 0 | 58.58
103670 | LANÇAMENTO COM USO DE BALDES, ADENSAMENTO E ACABAMENTO DE CONCRETO EM ESTRUTURAS. AF_02/2022 | m³ | 2.4046 | 1 | 0 | 281.31 | 0 | 676.43
IUC10246 | Lançamento de pré-laje com utilização de guindauto Ref SICRO 3806426 | t | 0.6025 | 1 | 0 | 60.95 | 0 | 36.72
100324 | Lastro com material granular (pedra britada n.1 e pedra britada n.2), aplicado em pisos ou lajes sobre solo, espessura de *10 cm*. Af_01/2024 | m³ | 0.416 | 1 | 0 | 172.12 | 0 | 71.6
92419 | Montagem e desmontagem de fôrma de pilares retangulares e estruturas similares, pé-direito simples, em chapa de madeira compensada resinada, 4 utilizações. Af_09/2020 | m² | 5.7853 | 1 | 0 | 95.17 | 0 | 550.58
88309 | Pedreiro com encargos complementares | h | 4.4871 | 1 | 0 | 25.75 | 0 | 115.54
88316 | Servente com encargos complementares | h | 3.7156 | 1 | 0 | 20.79 | 0 | 77.24
[7 empty] | Custo Unitário | 4781.26
[7 empty] | BDI | 21.99
[7 empty] | Preço Unitário | 5832.65
94964 - Concreto fck = 20mpa, traço 1:2,7:3 (em massa seca de cimento/ areia média/ brita 1) - preparo mecânico com betoneira 400 l. Af_05/2021 ( m³ )
Sistema: SINAPI sem Desoneração - 01/07/2025
Utilizado no(s) item(ns) 05.02
Código | Descrição | Unidade | Quantidade | Utilização Operativa | Utilização Improdutiva | Valor Operativo | Valor Improdutivo | Valor Item
370 | Areia média - posto jazida/fornecedor (retirado na jazida, sem transporte) | m³ | 0.7558 | 1 | 0 | 87 | 0 | 65.75
1379 | Cimento Portland composto CP II-32 | kg | 322.9777 | 1 | 0 | 0.8 | 0 | 258.38
4721 | Pedra britada n. 1 (9,5 a 19 mm) posto pedreira/fornecedor, sem frete | m³ | 0.5872 | 1 | 0 | 98.88 | 0 | 58.06
88831 | Betoneira capacidade nominal de 400 l, capacidade de mistura 280 l, motor elétrico trifásico potência de 2 cv, sem carregador - chi diurno. Af_05/2023 | chi | 0.7787 | 1 | 0 | 0.38 | 0 | 0.29
88830 | Betoneira capacidade nominal de 400 l, capacidade de mistura 280 l, motor elétrico trifásico potência de 2 cv, sem carregador - chp diurno. Af_05/2023 | chp | 0.8259 | 1 | 0 | 2.07 | 0 | 1.7
88377 | Operador de betoneira estacionária/misturador com encargos complementares | h | 1.6046 | 1 | 0 | 25.74 | 0 | 41.3
88316 | Servente com encargos complementares | h | 2.5333 | 1 | 0 | 20.79 | 0 | 52.66
[7 empty] | Custo Unitário | 478.14
[7 empty] | BDI | 21.99
[7 empty] | Preço Unitário | 583.28
103670 - LANÇAMENTO COM USO DE BALDES, ADENSAMENTO E ACABAMENTO DE CONCRETO EM ESTRUTURAS. AF_02/2022 ( m³ )
Sistema: SINAPI sem Desoneração - 01/07/2025
Utilizado no(s) item(ns) 05.03 / 06.02
Código | Descrição | Unidade | Quantidade | Utilização Operativa | Utilização Improdutiva | Valor Operativo | Valor Improdutivo | Valor Item
88262 | Carpinteiro de formas com encargos complementares | h | 2.459 | 1 | 0 | 25.37 | 0 | 62.38
88309 | Pedreiro com encargos complementares | h | 2.459 | 1 | 0 | 25.75 | 0 | 63.31
88316 | Servente com encargos complementares | h | 7.377 | 1 | 0 | 20.79 | 0 | 153.36
90587 | Vibrador de imersão, diâmetro de ponteira 45mm, motor elétrico trifásico potência de 2 CV - chi diurno. af_06/2015 | chi | 1.417 | 1 | 0 | 0.54 | 0 | 0.76
90586 | Vibrador de imersão, diâmetro de ponteira 45mm, motor elétrico trifásico potência de 2 CV - chp diurno. af_06/2015 | chp | 1.042 | 1 | 0 | 1.44 | 0 | 1.5
[7 empty] | Custo Unitário | 281.31
[7 empty] | BDI | 21.99
[7 empty] | Preço Unitário | 343.17
IUD30850 - Antecâmara para poço de visita, com dimensões internas de 1,22m x 2,12m x 1,40m (bxbxh), em alvenaria de bloco de concreto estrutural FBK 8MPa ( un )
Sistema: AGESUL DEIURB sem Desoneração - 01/07/2025
Utilizado no(s) item(ns) 05.04
Código | Descrição | Unidade | Quantidade | Utilização Operativa | Utilização Improdutiva | Valor Operativo | Valor Improdutivo | Valor Item
34573 | Bloco de concreto estrutural 14 x 19 x 39 cm, fbk 8 mpa (nbr 6136) | un | 98.4 | 1 | 0 | 5.38 | 0 | 529.39
MIUC00443 | CANALETA DE CONCRETO ESTRUTURAL 14X19X39 CM, FBK 8 MPA (NBR 6136) | un | 18.09 | 1 | 0 | 7.35 | 0 | 132.96
MIUC00442 | MEIO BLOCO DE CONCRETO ESTRUTURAL 14X19X19 CM, FBK 8 MPA (NBR 6136) | un | 24.12 | 1 | 0 | 3.08 | 0 | 74.28
87286 | Argamassa traço 1:1:6 (em volume de cimento, cal e areia média úmida) para emboço/massa única/assentamento de alvenaria de vedação, preparo mecânico com betoneira 400 l. Af_08/2019 | m³ | 0.198 | 1 | 0 | 590.23 | 0 | 116.86
100475 | Argamassa traço 1:3 (em volume de cimento e areia média úmida) com adição de impermeabilizante, preparo mecânico com betoneira 400 l. Af_08/2019 | m³ | 0.343 | 1 | 0 | 723.3 | 0 | 248.09
87316 | Argamassa traço 1:4 (em volume de cimento e areia grossa úmida) para chapisco convencional, preparo mecânico com betoneira 400 l. Af_08/2019 | m³ | 0.087 | 1 | 0 | 487.71 | 0 | 42.43
102920 | Armação de cinta de alvenaria estrutural; diâmetro de 12,5 mm. Af_09/2021 | kg | 14.3 | 1 | 0 | 8.27 | 0 | 118.26
92771 | Armação de laje de estrutura convencional de concreto armado utilizando aço ca-50 de 10,0 mm - montagem. Af_06/2022 | kg | 3.6 | 1 | 0 | 10.54 | 0 | 37.94
92772 | Armação de laje de estrutura convencional de concreto armado utilizando aço ca-50 de 12,5 mm - montagem. Af_06/2022 | kg | 2.7 | 1 | 0 | 8.85 | 0 | 23.89
97093 | Armação para execução de radier, piso de concreto ou laje sobre solo, com uso de tela q-283. Af_09/2021 | kg | 30.19 | 1 | 0 | 12.35 | 0 | 372.84
89996 | Armação vertical de alvenaria estrutural; diâmetro de 10,0 mm. Af_09/2021 | kg | 27.2 | 1 | 0 | 10.55 | 0 | 286.96
94971 | Concreto fck = 25mpa, traço 1:2,3:2,7 (em massa seca de cimento/ areia média/ brita 1) - preparo mecânico com betoneira 600 l. Af_05/2021 | m³ | 0.63 | 1 | 0 | 492.23 | 0 | 310.1
92267 | Fabricação de fôrma para lajes, em chapa de madeira compensada resinada, e = 17 mm. Af_09/2020 | m² | 1.549 | 1 | 0 | 63.67 | 0 | 98.62
89995 | Grauteamento de cinta superior ou de verga em alvenaria estrutural. Af_09/2021 | m³ | 0.107 | 1 | 0 | 983.93 | 0 | 105.28
89993 | Grauteamento vertical em alvenaria estrutural. Af_09/2021 | m³ | 0.129 | 1 | 0 | 1018.88 | 0 | 131.43
103670 | LANÇAMENTO COM USO DE BALDES, ADENSAMENTO E ACABAMENTO DE CONCRETO EM ESTRUTURAS. AF_02/2022 | m³ | 0.63 | 1 | 0 | 281.31 | 0 | 177.22
IUC10246 | Lançamento de pré-laje com utilização de guindauto Ref SICRO 3806426 | t | 1.3125 | 1 | 0 | 60.95 | 0 | 79.99
88309 | Pedreiro com encargos complementares | h | 14.1724 | 1 | 0 | 25.75 | 0 | 364.93
88316 | Servente com encargos complementares | h | 10.9134 | 1 | 0 | 20.79 | 0 | 226.88
[7 empty] | Custo Unitário | 3478.35
[7 empty] | BDI | 21.99
[7 empty] | Preço Unitário | 4243.23
98051 - Chaminé circular para poço de visita para esgoto, em alvenaria com tijolos cerâmicos maciços, diâmetro interno = 0,6 m. Af_12/2020 ( m )
Sistema: SINAPI sem Desoneração - 01/07/2025
Utilizado no(s) item(ns) 05.05
Código | Descrição | Unidade | Quantidade | Utilização Operativa | Utilização Improdutiva | Valor Operativo | Valor Improdutivo | Valor Item
7258 | Tijolo ceramico macico comum de *5 x 10 x 20* cm (l x a x c) | un | 269.8914 | 1 | 0 | 0.65 | 0 | 175.42
100475 | Argamassa traço 1:3 (em volume de cimento e areia média úmida) com adição de impermeabilizante, preparo mecânico com betoneira 400 l. Af_08/2019 | m³ | 0.4068 | 1 | 0 | 723.3 | 0 | 294.23
87316 | Argamassa traço 1:4 (em volume de cimento e areia grossa úmida) para chapisco convencional, preparo mecânico com betoneira 400 l. Af_08/2019 | m³ | 0.0211 | 1 | 0 | 487.71 | 0 | 10.29
89998 | Armação de cinta de alvenaria estrutural; diâmetro de 10,0 mm. Af_09/2021 | kg | 1.163 | 1 | 0 | 10.04 | 0 | 11.67
96536 | Fabricação, montagem e desmontagem de fôrma para viga baldrame, em madeira serrada, e=25 mm, 4 utilizações. Af_01/2024 | m² | 0.377 | 1 | 0 | 60.89 | 0 | 22.95
89995 | Grauteamento de cinta superior ou de verga em alvenaria estrutural. Af_09/2021 | m³ | 0.0377 | 1 | 0 | 983.93 | 0 | 37.09
88309 | Pedreiro com encargos complementares | h | 9.1904 | 1 | 0 | 25.75 | 0 | 236.65
88316 | Servente com encargos complementares | h | 7.2211 | 1 | 0 | 20.79 | 0 | 150.12
[7 empty] | Custo Unitário | 938.42
[7 empty] | BDI | 21.99
[7 empty] | Preço Unitário | 1144.77
IUD20102 - Tampão ferro fundido p/ poço de visita, D400, carga maxima 40t, redondo 600mm - fornecimento e instalação e requadro em concreto fck 20MPa de 1,00x1,00x0,20m ( un )
Sistema: AGESUL DEIURB sem Desoneração - 01/07/2025
Utilizado no(s) item(ns) 05.06
Código | Descrição | Unidade | Quantidade | Utilização Operativa | Utilização Improdutiva | Valor Operativo | Valor Improdutivo | Valor Item
6240 | Tampao fofo simples com base / requadro, classe d400 carga max. 40 t, redondo, tampa 600 mm (com inscricao em relevo do tipo de rede) | un | 1 | 1 | 0 | 675.25 | 0 | 675.25
87316 | Argamassa traço 1:4 (em volume de cimento e areia grossa úmida) para chapisco convencional, preparo mecânico com betoneira 400 l. Af_08/2019 | m³ | 0.005 | 1 | 0 | 487.71 | 0 | 2.43
5824 | Caminhão toco, PBT 16.000 kg, carga útil máx. 10.685 kg, dist. entre eixos 4,8 m, potência 189 CV, inclusive carroceria fixa aberta de madeira p/ transporte geral de carga seca, dimen. aprox. 2,5 x 7,00 x 0,50 m - chp diurno. af_06/2014 | chp | 0.01 | 1 | 0 | 212.25 | 0 | 2.12
94964 | Concreto fck = 20mpa, traço 1:2,7:3 (em massa seca de cimento/ areia média/ brita 1) - preparo mecânico com betoneira 400 l. Af_05/2021 | m³ | 0.12303 | 1 | 0 | 478.14 | 0 | 58.82
93358 | Escavação manual de vala. Af_09/2024 | m³ | 0.2 | 1 | 0 | 82.24 | 0 | 16.44
103670 | LANÇAMENTO COM USO DE BALDES, ADENSAMENTO E ACABAMENTO DE CONCRETO EM ESTRUTURAS. AF_02/2022 | m³ | 0.12303 | 1 | 0 | 281.31 | 0 | 34.6
88309 | Pedreiro com encargos complementares | h | 2 | 1 | 0 | 25.75 | 0 | 51.5
IUP30002 | Recorte mecânico de pavimento asfáltico ou piso de concreto, com serra de disco diamantado para piso/asfalto | m | 4 | 1 | 0 | 3.12 | 0 | 12.48
88316 | Servente com encargos complementares | h | 2.175 | 1 | 0 | 20.79 | 0 | 45.21
97914 | Transporte com caminhão basculante de 6 m³, em via urbana pavimentada, dmt até 30 km (unidade: m3xkm). Af_07/2020 | m³.km | 0.25 | 1 | 0 | 2.92 | 0 | 0.73
[7 empty] | Custo Unitário | 899.58
[7 empty] | BDI | 21.99
[7 empty] | Preço Unitário | 1097.39
IUD30851 - Caixa de Passagem, com dimensões internas de 1,60m x 1,37m x 1,60m (bxbxh), em alvenaria de bloco de concreto estrutural FBK 8 Mpa ( un )
Sistema: AGESUL DEIURB sem Desoneração - 01/07/2025
Utilizado no(s) item(ns) 05.07
Código | Descrição | Unidade | Quantidade | Utilização Operativa | Utilização Improdutiva | Valor Operativo | Valor Improdutivo | Valor Item
34573 | Bloco de concreto estrutural 14 x 19 x 39 cm, fbk 8 mpa (nbr 6136) | un | 57.4 | 1 | 0 | 5.38 | 0 | 308.81
MIUC00443 | CANALETA DE CONCRETO ESTRUTURAL 14X19X39 CM, FBK 8 MPA (NBR 6136) | un | 20.1 | 1 | 0 | 7.35 | 0 | 147.73
MIUC00442 | MEIO BLOCO DE CONCRETO ESTRUTURAL 14X19X19 CM, FBK 8 MPA (NBR 6136) | un | 8.04 | 1 | 0 | 3.08 | 0 | 24.76
87286 | Argamassa traço 1:1:6 (em volume de cimento, cal e areia média úmida) para emboço/massa única/assentamento de alvenaria de vedação, preparo mecânico com betoneira 400 l. Af_08/2019 | m³ | 0.113 | 1 | 0 | 590.23 | 0 | 66.69
100475 | Argamassa traço 1:3 (em volume de cimento e areia média úmida) com adição de impermeabilizante, preparo mecânico com betoneira 400 l. Af_08/2019 | m³ | 0.193 | 1 | 0 | 723.3 | 0 | 139.59
87316 | Argamassa traço 1:4 (em volume de cimento e areia grossa úmida) para chapisco convencional, preparo mecânico com betoneira 400 l. Af_08/2019 | m³ | 0.048 | 1 | 0 | 487.71 | 0 | 23.41
102920 | Armação de cinta de alvenaria estrutural; diâmetro de 12,5 mm. Af_09/2021 | kg | 20 | 1 | 0 | 8.27 | 0 | 165.4
92771 | Armação de laje de estrutura convencional de concreto armado utilizando aço ca-50 de 10,0 mm - montagem. Af_06/2022 | kg | 83.2 | 1 | 0 | 10.54 | 0 | 876.92
92772 | Armação de laje de estrutura convencional de concreto armado utilizando aço ca-50 de 12,5 mm - montagem. Af_06/2022 | kg | 2.6 | 1 | 0 | 8.85 | 0 | 23.01
92769 | Armação de laje de estrutura convencional de concreto armado utilizando aço ca-50 de 6,3 mm - montagem. Af_06/2022 | kg | 14 | 1 | 0 | 12.54 | 0 | 175.56
92770 | Armação de laje de estrutura convencional de concreto armado utilizando aço ca-50 de 8,0 mm - montagem. Af_06/2022 | kg | 53.8 | 1 | 0 | 11.83 | 0 | 636.45
89996 | Armação vertical de alvenaria estrutural; diâmetro de 10,0 mm. Af_09/2021 | kg | 30.7 | 1 | 0 | 10.55 | 0 | 323.88
97083 | Compactação mecânica de solo para execução de radier, piso de concreto ou laje sobre solo, com compactador de solos a percussão. Af_09/2021 | m² | 5.98 | 1 | 0 | 3.18 | 0 | 19.01
94971 | Concreto fck = 25mpa, traço 1:2,3:2,7 (em massa seca de cimento/ areia média/ brita 1) - preparo mecânico com betoneira 600 l. Af_05/2021 | m³ | 2.401 | 1 | 0 | 492.23 | 0 | 1181.84
92267 | Fabricação de fôrma para lajes, em chapa de madeira compensada resinada, e = 17 mm. Af_09/2020 | m² | 1.036 | 1 | 0 | 63.67 | 0 | 65.96
97086 | Fabricação, montagem e desmontagem de forma para radier, piso de concreto ou laje sobre solo, em madeira serrada, 4 utilizações. Af_09/2021 | m² | 2.07 | 1 | 0 | 122.77 | 0 | 254.13
89995 | Grauteamento de cinta superior ou de verga em alvenaria estrutural. Af_09/2021 | m³ | 0.116 | 1 | 0 | 983.93 | 0 | 114.13
89993 | Grauteamento vertical em alvenaria estrutural. Af_09/2021 | m³ | 0.066 | 1 | 0 | 1018.88 | 0 | 67.24
103670 | LANÇAMENTO COM USO DE BALDES, ADENSAMENTO E ACABAMENTO DE CONCRETO EM ESTRUTURAS. AF_02/2022 | m³ | 2.401 | 1 | 0 | 281.31 | 0 | 675.42
IUC10246 | Lançamento de pré-laje com utilização de guindauto Ref SICRO 3806426 | t | 1.19 | 1 | 0 | 60.95 | 0 | 72.53
100324 | Lastro com material granular (pedra britada n.1 e pedra britada n.2), aplicado em pisos ou lajes sobre solo, espessura de *10 cm*. Af_01/2024 | m³ | 0.598 | 1 | 0 | 172.12 | 0 | 102.92
96620 | Lastro de concreto magro, aplicado em pisos, lajes sobre solo ou radiers. Af_01/2024 | m³ | 0.353 | 1 | 0 | 698.59 | 0 | 246.6
92419 | Montagem e desmontagem de fôrma de pilares retangulares e estruturas similares, pé-direito simples, em chapa de madeira compensada resinada, 4 utilizações. Af_09/2020 | m² | 9.088 | 1 | 0 | 95.17 | 0 | 864.9
88309 | Pedreiro com encargos complementares | h | 8.9874 | 1 | 0 | 25.75 | 0 | 231.42
88316 | Servente com encargos complementares | h | 6.9207 | 1 | 0 | 20.79 | 0 | 143.88
[7 empty] | Custo Unitário | 6952.19
[7 empty] | BDI | 21.99
[7 empty] | Preço Unitário | 8480.97
IUD20006 - BLSC - Boca-de-lobo simples, em concreto simples fck 20 MPa, incluindo forma, escavação, calçamento ao redor e grelha em FoFo tipo pesada, conforme projeto ( un )
Sistema: AGESUL DEIURB sem Desoneração - 01/07/2025
Utilizado no(s) item(ns) 05.08
Código | Descrição | Unidade | Quantidade | Utilização Operativa | Utilização Improdutiva | Valor Operativo | Valor Improdutivo | Valor Item
IUD003 | Grelha em FoFo, articulada, 1,0m x 0,45m -12 ton, fornecimento | un | 1 | 1 | 0 | 763.22 | 0 | 763.22
92917 | Armação de estruturas diversas de concreto armado, exceto vigas, pilares, lajes e fundações, utilizando aço ca-50 de 8,0 mm - montagem. Af_06/2022 | kg | 4.5 | 1 | 0 | 13.6 | 0 | 61.2
92915 | Armação de estruturas diversas de concreto armado, exceto vigas, pilares, lajes e fundações, utilizando aço ca-60 de 5,0 mm - montagem. Af_06/2022 | kg | 0.92 | 1 | 0 | 16.25 | 0 | 14.95
94964 | Concreto fck = 20mpa, traço 1:2,7:3 (em massa seca de cimento/ areia média/ brita 1) - preparo mecânico com betoneira 400 l. Af_05/2021 | m³ | 0.729 | 1 | 0 | 478.14 | 0 | 348.56
IUD20080 | Escavação manual em solo-prof. até 1,50 m | m³ | 0.95 | 1 | 0 | 41.58 | 0 | 39.5
5928 | Guindauto hidráulico, capacidade máxima de carga 6200 kg, momento máximo de carga 11,7 tm, alcance máximo horizontal 9,70 m, inclusive caminhão toco PBT 16.000 kg, potência de 189 CV - chp diurno. af_06/2014 | chp | 0.1 | 1 | 0 | 271.05 | 0 | 27.1
103670 | LANÇAMENTO COM USO DE BALDES, ADENSAMENTO E ACABAMENTO DE CONCRETO EM ESTRUTURAS. AF_02/2022 | m³ | 0.729 | 1 | 0 | 281.31 | 0 | 205.07
92431 | Montagem e desmontagem de fôrma de pilares retangulares e estruturas similares, pé-direito simples, em chapa de madeira compensada plastificada, 10 utilizações. Af_09/2020 | m² | 3.62 | 1 | 0 | 68.31 | 0 | 247.28
IUP30002 | Recorte mecânico de pavimento asfáltico ou piso de concreto, com serra de disco diamantado para piso/asfalto | m | 3.31 | 1 | 0 | 3.12 | 0 | 10.32
IUD20075 | Regularização manual e compactação mecânica de terreno | m² | 2.06 | 1 | 0 | 6.95 | 0 | 14.31
[7 empty] | Custo Unitário | 1731.51
[7 empty] | BDI | 21.99
[7 empty] | Preço Unitário | 2112.26
IUD20042 - BLTC - Boca-de-lobo tripla, em concreto simples fck 20 MPa virado em betoneira, com guia chapeu, com lançamento em fundação, incluindo forma, escavação, calçamento ao redor. ( un )
Sistema: AGESUL DEIURB sem Desoneração - 01/07/2025
Utilizado no(s) item(ns) 05.09
Código | Descrição | Unidade | Quantidade | Utilização Operativa | Utilização Improdutiva | Valor Operativo | Valor Improdutivo | Valor Item
IUD003 | Grelha em FoFo, articulada, 1,0m x 0,45m -12 ton, fornecimento | un | 3 | 1 | 0 | 763.22 | 0 | 2289.66
94964 | Concreto fck = 20mpa, traço 1:2,7:3 (em massa seca de cimento/ areia média/ brita 1) - preparo mecânico com betoneira 400 l. Af_05/2021 | m³ | 1.793 | 1 | 0 | 478.14 | 0 | 857.3
92801 | Corte e dobra de aço ca-50, diâmetro de 6,3 mm. Af_06/2022 | kg | 7.37 | 1 | 0 | 10.04 | 0 | 73.99
92800 | Corte e dobra de aço ca-60, diâmetro de 5,0 mm. Af_06/2022 | kg | 3.49 | 1 | 0 | 9.89 | 0 | 34.51
IUD20080 | Escavação manual em solo-prof. até 1,50 m | m³ | 2.86 | 1 | 0 | 41.58 | 0 | 118.91
96536 | Fabricação, montagem e desmontagem de fôrma para viga baldrame, em madeira serrada, e=25 mm, 4 utilizações. Af_01/2024 | m² | 8.64 | 1 | 0 | 60.89 | 0 | 526.08
89273 | Guindaste hidráulico autopropelido, com lança telescópica 28,80 m, capacidade máxima 30 T, potência 97 KW, tração 4 x 4 - chi diurno. af_11/2014 | chi | 0.1 | 1 | 0 | 110.37 | 0 | 11.03
103670 | LANÇAMENTO COM USO DE BALDES, ADENSAMENTO E ACABAMENTO DE CONCRETO EM ESTRUTURAS. AF_02/2022 | m³ | 1.793 | 1 | 0 | 281.31 | 0 | 504.38
IUP30002 | Recorte mecânico de pavimento asfáltico ou piso de concreto, com serra de disco diamantado para piso/asfalto | m | 5.71 | 1 | 0 | 3.12 | 0 | 17.81
IUD20075 | Regularização manual e compactação mecânica de terreno | m² | 3.98 | 1 | 0 | 6.95 | 0 | 27.66
[7 empty] | Custo Unitário | 4461.33
[7 empty] | BDI | 21.99
[7 empty] | Preço Unitário | 5442.37
94962 - Concreto magro para lastro, traço 1:4,5:4,5 (em massa seca de cimento/ areia média/ brita 1) - preparo mecânico com betoneira 400 l. Af_05/2021 ( m³ )
Sistema: SINAPI sem Desoneração - 01/07/2025
Utilizado no(s) item(ns) 06.01 / 12.03
Código | Descrição | Unidade | Quantidade | Utilização Operativa | Utilização Improdutiva | Valor Operativo | Valor Improdutivo | Valor Item
370 | Areia média - posto jazida/fornecedor (retirado na jazida, sem transporte) | m³ | 0.8269 | 1 | 0 | 87 | 0 | 71.94
1379 | Cimento Portland composto CP II-32 | kg | 212.0194 | 1 | 0 | 0.8 | 0 | 169.61
4721 | Pedra britada n. 1 (9,5 a 19 mm) posto pedreira/fornecedor, sem frete | m³ | 0.5782 | 1 | 0 | 98.88 | 0 | 57.17
88831 | Betoneira capacidade nominal de 400 l, capacidade de mistura 280 l, motor elétrico trifásico potência de 2 cv, sem carregador - chi diurno. Af_05/2023 | chi | 0.7188 | 1 | 0 | 0.38 | 0 | 0.27
88830 | Betoneira capacidade nominal de 400 l, capacidade de mistura 280 l, motor elétrico trifásico potência de 2 cv, sem carregador - chp diurno. Af_05/2023 | chp | 0.7623 | 1 | 0 | 2.07 | 0 | 1.57
88377 | Operador de betoneira estacionária/misturador com encargos complementares | h | 1.4811 | 1 | 0 | 25.74 | 0 | 38.12
88316 | Servente com encargos complementares | h | 2.3433 | 1 | 0 | 20.79 | 0 | 48.71
[7 empty] | Custo Unitário | 387.39
[7 empty] | BDI | 21.99
[7 empty] | Preço Unitário | 472.57
103673 - LANÇAMENTO COM USO DE BOMBA, ADENSAMENTO E ACABAMENTO DE CONCRETO EM ESTRUTURAS. AF_02/2022 ( m³ )
Sistema: SINAPI sem Desoneração - 01/07/2025
Utilizado no(s) item(ns) 06.04
Código | Descrição | Unidade | Quantidade | Utilização Operativa | Utilização Improdutiva | Valor Operativo | Valor Improdutivo | Valor Item
88262 | Carpinteiro de formas com encargos complementares | h | 0.224 | 1 | 0 | 25.37 | 0 | 5.68
88309 | Pedreiro com encargos complementares | h | 0.224 | 1 | 0 | 25.75 | 0 | 5.76
88316 | Servente com encargos complementares | h | 1.345 | 1 | 0 | 20.79 | 0 | 27.96
90587 | Vibrador de imersão, diâmetro de ponteira 45mm, motor elétrico trifásico potência de 2 CV - chi diurno. af_06/2015 | chi | 0.13 | 1 | 0 | 0.54 | 0 | 0.07
90586 | Vibrador de imersão, diâmetro de ponteira 45mm, motor elétrico trifásico potência de 2 CV - chp diurno. af_06/2015 | chp | 0.094 | 1 | 0 | 1.44 | 0 | 0.13
[7 empty] | Custo Unitário | 39.6
[7 empty] | BDI | 21.99
[7 empty] | Preço Unitário | 48.3
92415 - Montagem e desmontagem de fôrma de pilares retangulares e estruturas similares, pé-direito simples, em chapa de madeira compensada resinada, 2 utilizações. Af_09/2020 ( m² )
Sistema: SINAPI sem Desoneração - 01/07/2025
Utilizado no(s) item(ns) 06.05
Código | Descrição | Unidade | Quantidade | Utilização Operativa | Utilização Improdutiva | Valor Operativo | Valor Improdutivo | Valor Item
40271 | Locação de aprumador metálico de pilar, com altura e angulo reguláveis, extensão de *1,50* a *2,80* m | unxmês | 0.196 | 1 | 0 | 27.55 | 0 | 5.39
40287 | Locação de barra de ancoragem de 0,80 a 1,20 m de extensão, com rosca de 5/8", incluindo porca e flange | mês | 0.785 | 1 | 0 | 10.61 | 0 | 8.32
40275 | Locação de viga sanduiche metálica vazada para travamento de pilares, altura de *8* cm, largura de *6* cm e extensão de 2 m | unxmês | 0.393 | 1 | 0 | 28.8 | 0 | 11.31
2692 | Desmoldante protetor para formas de madeira, de base oleosa emulsionada em água | l | 0.01 | 1 | 0 | 6.97 | 0 | 0.06
40304 | Prego de aço polido com cabeça dupla 17 x 27 (2 1/2 x 11) | kg | 0.019 | 1 | 0 | 24.98 | 0 | 0.47
88239 | Ajudante de Carpinteiro com encargos complementares | h | 0.206 | 1 | 0 | 21.1 | 0 | 4.34
88262 | Carpinteiro de formas com encargos complementares | h | 1.125 | 1 | 0 | 25.37 | 0 | 28.54
92263 | Fabricação de fôrma para pilares e estruturas similares, em chapa de madeira compensada resinada, e = 17 mm. Af_09/2020 | m² | 0.525 | 1 | 0 | 168.45 | 0 | 88.43
[7 empty] | Custo Unitário | 146.86
[7 empty] | BDI | 21.99
[7 empty] | Preço Unitário | 179.15
100342 - Armação de cortina de contenção em concreto armado, com aço ca-50 de 6,3 mm - montagem. Af_11/2024 ( kg )
Sistema: SINAPI sem Desoneração - 01/07/2025
Utilizado no(s) item(ns) 06.06
Código | Descrição | Unidade | Quantidade | Utilização Operativa | Utilização Improdutiva | Valor Operativo | Valor Improdutivo | Valor Item
43132 | Arame recozido 16 bwg, d = 1,65 mm (0,016 kg/m) ou 18 bwg, d = 1,25 mm (0,01 kg/m) | kg | 0.025 | 1 | 0 | 19.78 | 0 | 0.49
39017 | Espaçador/distanciador circular com entrada lateral, em plástico, para vergalhão *4,2 a 12,5* mm, cobrimento 20 mm | un | 0.97 | 1 | 0 | 0.22 | 0 | 0.21
88245 | Armador com encargos complementares | h | 0.22216 | 1 | 0 | 25.57 | 0 | 5.68
92801 | Corte e dobra de aço ca-50, diâmetro de 6,3 mm. Af_06/2022 | kg | 1 | 1 | 0 | 10.04 | 0 | 10.04
[7 empty] | Custo Unitário | 16.42
[7 empty] | BDI | 21.99
[7 empty] | Preço Unitário | 20.03
100344 - Armação de cortina de contenção em concreto armado, com aço ca-50 de 10 mm - montagem. Af_11/2024 ( kg )
Sistema: SINAPI sem Desoneração - 01/07/2025
Utilizado no(s) item(ns) 06.07
Código | Descrição | Unidade | Quantidade | Utilização Operativa | Utilização Improdutiva | Valor Operativo | Valor Improdutivo | Valor Item
43132 | Arame recozido 16 bwg, d = 1,65 mm (0,016 kg/m) ou 18 bwg, d = 1,25 mm (0,01 kg/m) | kg | 0.025 | 1 | 0 | 19.78 | 0 | 0.49
39017 | Espaçador/distanciador circular com entrada lateral, em plástico, para vergalhão *4,2 a 12,5* mm, cobrimento 20 mm | un | 0.543 | 1 | 0 | 0.22 | 0 | 0.11
88245 | Armador com encargos complementares | h | 0.092969 | 1 | 0 | 25.57 | 0 | 2.37
92803 | Corte e dobra de aço ca-50, diâmetro de 10,0 mm. Af_06/2022 | kg | 1 | 1 | 0 | 9.24 | 0 | 9.24
[7 empty] | Custo Unitário | 12.21
[7 empty] | BDI | 21.99
[7 empty] | Preço Unitário | 14.89
IUD30705 - Grade em tela com montantes de ferro em barra chata e cantoneira (2,42 x 1,32) m, em dispositivos de amortecimento, inclui fornecimento e instalação ( un )
Sistema: AGESUL DEIURB sem Desoneração - 01/07/2025
Utilizado no(s) item(ns) 06.08
Código | Descrição | Unidade | Quantidade | Utilização Operativa | Utilização Improdutiva | Valor Operativo | Valor Improdutivo | Valor Item
557 | Barra de aco chato, retangular, 38,1 mm x 12,7 mm (l x e), 3,79 kg/m | m | 13.5013 | 1 | 0 | 38.67 | 0 | 522.09
568 | Cantoneira (abas iguais) em aco carbono, 50,8 mm x 9,53 mm (l x e), 6,99 kg/m | m | 7.5093 | 1 | 0 | 70.6 | 0 | 530.15
10998 | Eletrodo revestido AWS - E-6010, diâmetro igual a 4,00 mm | kg | 0.7 | 1 | 0 | 36.32 | 0 | 25.42
10935 | Tela de arame galvanizada revestida em pvc, quadrangular / losangular, fio 2,77 mm (12 bwg), bitola final = *3,8* mm, malha 7,5 x 7,5 cm, h = 2 m | m² | 3.18 | 1 | 0 | 43.68 | 0 | 138.9
92923 | Armação de estruturas diversas de concreto armado, exceto vigas, pilares, lajes e fundações, utilizando aço ca-50 de 20,0 mm - montagem. Af_06/2022 | kg | 3.08 | 1 | 0 | 10.56 | 0 | 32.52
88315 | Serralheiro com encargos complementares | h | 2 | 1 | 0 | 26.02 | 0 | 52.04
88316 | Servente com encargos complementares | h | 2 | 1 | 0 | 20.79 | 0 | 41.58
88317 | Soldador com encargos complementares | h | 1 | 1 | 0 | 26.53 | 0 | 26.53
[7 empty] | Custo Unitário | 1369.23
[7 empty] | BDI | 21.99
[7 empty] | Preço Unitário | 1670.32
IUD30224 - Dreno lingitudinal de pavimento, altura 1,50m, com brita (20x20cm), e geocomposto drenante (26KN) e tubo PEAD corrugado perfurado dn 100mm, inclusive escavação e reaterro. REF SICRO 2004512 ( m )
Sistema: AGESUL DEIURB sem Desoneração - 01/07/2025
Utilizado no(s) item(ns) 07.01
Código | Descrição | Unidade | Quantidade | Utilização Operativa | Utilização Improdutiva | Valor Operativo | Valor Improdutivo | Valor Item
4020 | Geotêxtil não tecido agulhado de filamentos contínuos 100% poliéster, resitência a tração = 26 kn/m | m² | 1.504 | 1 | 0 | 19.99 | 0 | 30.06
38052 | Tubo dreno, corrugado, espiralado, flexível, perfurado, em polietileno de alta densidade (PEAD), DN 100 mm, (4") para drenagem - em rolo (norma DNIT 093/2006 - e.m) | m | 1 | 1 | 0 | 12.13 | 0 | 12.13
102719 | Enchimento de brita para dreno, lançamento manual. Af_07/2021 | m³ | 0.04 | 1 | 0 | 142.03 | 0 | 5.68
96525 | Escavação mecanizada para viga baldrame ou sapata corrida com mini-escavadeira (incluindo escavação para colocação de fôrmas). Af_01/2024 | m³ | 0.3 | 1 | 0 | 57.85 | 0 | 17.35
88309 | Pedreiro com encargos complementares | h | 0.0088 | 1 | 0 | 25.75 | 0 | 0.22
93382 | Reaterro manual de valas, com compactador de solos de percussão. Af_08/2023 | m³ | 0.2521 | 1 | 0 | 25.29 | 0 | 6.37
88316 | Servente com encargos complementares | h | 0.0177 | 1 | 0 | 20.79 | 0 | 0.36
[7 empty] | Custo Unitário | 72.17
[7 empty] | BDI | 21.99
[7 empty] | Preço Unitário | 88.04
90105 - Escavação mecanizada de vala com profundidade até 1,5 m (média montante e jusante/uma composição por trecho), retroescav. (0,26 m3), largura menor que 0,8 m, em solo de 1a categoria, locais com baixo nível de interferência. Af_09/2024 ( m³ )
Sistema: SINAPI sem Desoneração - 01/07/2025
Utilizado no(s) item(ns) 08.01
Código | Descrição | Unidade | Quantidade | Utilização Operativa | Utilização Improdutiva | Valor Operativo | Valor Improdutivo | Valor Item
5679 | Retroescavadeira sobre rodas com carregadeira, tração 4x4, potência líq. 88 hp, caçamba carreg. Cap. Mín. 1 m3, caçamba retro cap. 0,26 m3, peso operacional mín. 6.674 kg, profundidade escavação máx. 4,37 m - chi diurno. Af_06/2014 | chi | 0.037515 | 1 | 0 | 64.03 | 0 | 2.4
5678 | Retroescavadeira sobre rodas com carregadeira, tração 4x4, potência líq. 88 hp, caçamba carreg. Cap. Mín. 1 m3, caçamba retro cap. 0,26 m3, peso operacional mín. 6.674 kg, profundidade escavação máx. 4,37 m - chp diurno. Af_06/2014 | chp | 0.033259 | 1 | 0 | 146.36 | 0 | 4.86
88316 | Servente com encargos complementares | h | 0.076209 | 1 | 0 | 20.79 | 0 | 1.58
[7 empty] | Custo Unitário | 8.84
[7 empty] | BDI | 21.99
[7 empty] | Preço Unitário | 10.78
IUP30129 - Execução e compactação de base e ou sub base para pavimentação com pedra britada ou bica corrida - exclusive material, carga e transporte. ( m³ )
Sistema: AGESUL DEIURB sem Desoneração - 01/07/2025
Utilizado no(s) item(ns) 08.03 / 10.02
Código | Descrição | Unidade | Quantidade | Utilização Operativa | Utilização Improdutiva | Valor Operativo | Valor Improdutivo | Valor Item
5903 | Caminhão pipa 10.000 L trucado, peso bruto total 23.000 kg, carga útil máxima 15.935 kg, distância entre eixos 4,8 m, potência 230 CV, inclusive tanque de aço para transporte de água - chi diurno. af_06/2014 | chi | 0.022 | 1 | 0 | 70.6 | 0 | 1.55
5901 | Caminhão pipa 10.000 L trucado, peso bruto total 23.000 kg, carga útil máxima 15.935 kg, distância entre eixos 4,8 m, potência 230 CV, inclusive tanque de aço para transporte de água - chp diurno. af_06/2014 | chp | 0.004 | 1 | 0 | 312.43 | 0 | 1.24
5923 | Grade de disco rebocável com 20 discos 24" x 6 mm com pneus para transporte - chi diurno. af_06/2014 | chi | 0.02 | 1 | 0 | 3.32 | 0 | 0.06
5921 | Grade de disco rebocável com 20 discos 24" x 6 mm com pneus para transporte - chp diurno. af_06/2014 | chp | 0.006 | 1 | 0 | 5.13 | 0 | 0.03
5934 | Motoniveladora potência básica líquida (primeira marcha) 125 HP, peso bruto 13032 kg, largura da lâmina de 3,7 m - chi diurno. af_06/2014 | chi | 0.019 | 1 | 0 | 105.5 | 0 | 2
5932 | Motoniveladora potência básica líquida (primeira marcha) 125 HP, peso bruto 13032 kg, largura da lâmina de 3,7 m - chp diurno. af_06/2014 | chp | 0.008 | 1 | 0 | 266.3 | 0 | 2.13
96464 | Rolo compactador de pneus, estático, pressão variável, potencia 110 HP, peso sem/com lastro 10,8/27 T, largura de rolagem 2,30 m - chi diurno. af_06/2017 | chi | 0.021 | 1 | 0 | 93.76 | 0 | 1.96
96463 | Rolo compactador de pneus, estático, pressão variável, potencia 110 HP, peso sem/com lastro 10,8/27 T, largura de rolagem 2,30 m - chp diurno. af_06/2017 | chp | 0.005 | 1 | 0 | 223.36 | 0 | 1.11
5685 | Rolo compactador vibratório de um cilindro aço liso, potência 80 HP, peso operacional máximo 8,1 T, impacto dinâmico 16,15 / 9,5 T, largura de trabalho 1,68 m - chi diurno. af_06/2014 | chi | 0.02 | 1 | 0 | 66.97 | 0 | 1.33
5684 | Rolo compactador vibratório de um cilindro aço liso, potência 80 HP, peso operacional máximo 8,1 T, impacto dinâmico 16,15 / 9,5 T, largura de trabalho 1,68 m - chp diurno. af_06/2014 | chp | 0.006 | 1 | 0 | 163.52 | 0 | 0.98
88316 | Servente com encargos complementares | h | 0.105 | 1 | 0 | 20.79 | 0 | 2.18
89036 | Trator de pneus, potência 85 CV, tração 4x4, peso com lastro de 4.675 kg - chi diurno. af_06/2014 | chi | 0.02 | 1 | 0 | 46.67 | 0 | 0.93
89035 | Trator de pneus, potência 85 CV, tração 4x4, peso com lastro de 4.675 kg - chp diurno. af_06/2014 | chp | 0.006 | 1 | 0 | 128.65 | 0 | 0.77
[7 empty] | Custo Unitário | 16.27
[7 empty] | BDI | 21.99
[7 empty] | Preço Unitário | 19.84
IUP30075 - Execução de imprimação com emulsão asfáltica a base d'água. ( m² )
Sistema: AGESUL DEIURB sem Desoneração - 01/07/2025
Utilizado no(s) item(ns) 08.04 / 10.03
Código | Descrição | Unidade | Quantidade | Utilização Operativa | Utilização Improdutiva | Valor Operativo | Valor Improdutivo | Valor Item
IUP0007 | Emulsão asfáltica a base d'água para imprimação. | t | 0.0012 | 1 | 0 | 4327.5 | 0 | 5.19
91486 | Espargidor de asfalto pressurizado, tanque 6 m3 com isolação térmica, aquecido com 2 maçaricos, com barra espargidora 3,60 m, montado sobre caminhão toco, pbt 14.300 kg, potência 185 cv - chi diurno. Af_05/2023 | chi | 0.001 | 1 | 0 | 67.62 | 0 | 0.06
83362 | Espargidor de asfalto pressurizado, tanque 6 m3 com isolação térmica, aquecido com 2 maçaricos, com barra espargidora 3,60 m, montado sobre caminhão toco, pbt 14.300 kg, potência 185 cv - chp diurno. Af_05/2023 | chp | 0.001 | 1 | 0 | 265.51 | 0 | 0.26
88316 | Servente com encargos complementares | h | 0.002 | 1 | 0 | 20.79 | 0 | 0.04
89036 | Trator de pneus, potência 85 CV, tração 4x4, peso com lastro de 4.675 kg - chi diurno. af_06/2014 | chi | 0.0014 | 1 | 0 | 46.67 | 0 | 0.06
89035 | Trator de pneus, potência 85 CV, tração 4x4, peso com lastro de 4.675 kg - chp diurno. af_06/2014 | chp | 0.0017 | 1 | 0 | 128.65 | 0 | 0.21
5839 | Vassoura mecânica rebocável com escova cilíndrica, largura útil de varrimento de 2,44 m - chp diurno. af_06/2014 | chp | 0.0017 | 1 | 0 | 9.65 | 0 | 0.01
[7 empty] | Custo Unitário | 5.83
[7 empty] | BDI | 21.99
[7 empty] | Preço Unitário | 7.11
IUP30078 - CBUQ - aplicação manual em fechamento de vala e remendos. Incluindo fornecimento dos materiais e compactação com rolo tandem compacto. Exclusive transporte. ( m³ )
Sistema: AGESUL DEIURB sem Desoneração - 01/07/2025
Utilizado no(s) item(ns) 08.05
Código | Descrição | Unidade | Quantidade | Utilização Operativa | Utilização Improdutiva | Valor Operativo | Valor Improdutivo | Valor Item
1518 | Concreto betuminoso usinado a quente (CBUQ) para pavimentação asfáltica, padrão DNIT, faixa C, com CAP 50/70 - aquisição posto usina | t | 2.5548 | 1 | 0 | 653 | 0 | 1668.28
5865 | Rolo compactador vibratório rebocável, cilindro de aço liso, potência de tração de 65 CV, peso 4,7 T, impacto dinâmico 18,3 T, largura de trabalho 1,67 m - chi diurno. af_02/2016 | chi | 0.5 | 1 | 0 | 12.26 | 0 | 6.13
5863 | Rolo compactador vibratório rebocável, cilindro de aço liso, potência de tração de 65 CV, peso 4,7 T, impacto dinâmico 18,3 T, largura de trabalho 1,67 m - chp diurno. af_02/2016 | chp | 0.5 | 1 | 0 | 24.36 | 0 | 12.18
88316 | Servente com encargos complementares | h | 3.5556 | 1 | 0 | 20.79 | 0 | 73.91
[7 empty] | Custo Unitário | 1760.5
[7 empty] | BDI | 21.99
[7 empty] | Preço Unitário | 2147.63
IUP30095 - CBUQ (usina comercial) - aplicação com motoniveladora (reperfilamento). Incluindo fornecimento de materiais. Exclusive transporte ( m³ )
Sistema: AGESUL DEIURB sem Desoneração - 01/07/2025
Utilizado no(s) item(ns) 08.06
Código | Descrição | Unidade | Quantidade | Utilização Operativa | Utilização Improdutiva | Valor Operativo | Valor Improdutivo | Valor Item
1518 | Concreto betuminoso usinado a quente (CBUQ) para pavimentação asfáltica, padrão DNIT, faixa C, com CAP 50/70 - aquisição posto usina | t | 2.5548 | 1 | 0 | 653 | 0 | 1668.28
5932 | Motoniveladora potência básica líquida (primeira marcha) 125 HP, peso bruto 13032 kg, largura da lâmina de 3,7 m - chp diurno. af_06/2014 | chp | 0.04 | 1 | 0 | 266.3 | 0 | 10.65
5942 | Pá carregadeira sobre rodas, potência líquida 128 hp, capacidade da caçamba 1,7 a 2,8 m3, peso operacional 11632 kg - chi diurno. Af_06/2014 | chi | 0.008 | 1 | 0 | 74.28 | 0 | 0.59
5940 | Pá carregadeira sobre rodas, potência líquida 128 hp, capacidade da caçamba 1,7 a 2,8 m3, peso operacional 11632 kg - chp diurno. Af_06/2014 | chp | 0.032 | 1 | 0 | 164.58 | 0 | 5.26
88314 | Rasteleiro com encargos complementares | h | 0.32 | 1 | 0 | 22.43 | 0 | 7.17
6879 | Rolo compactador de pneus estático, pressão variável, potência 111 HP, peso sem/com lastro 9,5 / 26 T, largura de trabalho 1,90 m - chp diurno. af_07/2014 | chp | 0.04 | 1 | 0 | 216.2 | 0 | 8.64
5869 | Rolo compactador vibratório tandem aço liso, potência 58 HP, peso sem/com lastro 6,5 / 9,4 T, largura de trabalho 1,2 m - chi diurno. af_06/2014 | chi | 0.024 | 1 | 0 | 76.24 | 0 | 1.82
5867 | Rolo compactador vibratório tandem aço liso, potência 58 HP, peso sem/com lastro 6,5 / 9,4 T, largura de trabalho 1,2 m - chp diurno. af_06/2014 | chp | 0.016 | 1 | 0 | 165.86 | 0 | 2.65
89036 | Trator de pneus, potência 85 CV, tração 4x4, peso com lastro de 4.675 kg - chi diurno. af_06/2014 | chi | 0.0304 | 1 | 0 | 46.67 | 0 | 1.41
89035 | Trator de pneus, potência 85 CV, tração 4x4, peso com lastro de 4.675 kg - chp diurno. af_06/2014 | chp | 0.0096 | 1 | 0 | 128.65 | 0 | 1.23
5841 | Vassoura mecânica rebocável com escova cilíndrica, largura útil de varrimento de 2,44 m - chi diurno. af_06/2014 | chi | 0.0304 | 1 | 0 | 4.85 | 0 | 0.14
5839 | Vassoura mecânica rebocável com escova cilíndrica, largura útil de varrimento de 2,44 m - chp diurno. af_06/2014 | chp | 0.0096 | 1 | 0 | 9.65 | 0 | 0.09
[7 empty] | Custo Unitário | 1707.93
[7 empty] | BDI | 21.99
[7 empty] | Preço Unitário | 2083.5
95879 - Transporte com caminhão basculante de 14 m³, em via urbana pavimentada, dmt até 30 km (unidade: txkm). Af_07/2020 ( txkm )
Sistema: SINAPI sem Desoneração - 01/07/2025
Utilizado no(s) item(ns) 08.09 / 10.08
Código | Descrição | Unidade | Quantidade | Utilização Operativa | Utilização Improdutiva | Valor Operativo | Valor Improdutivo | Valor Item
89877 | Caminhão basculante 14 m3, com cavalo mecânico de capacidade máxima de tração combinado de 36000 kg, potência 286 cv, inclusive semireboque com caçamba metálica - chi diurno. Af_12/2014 | chi | 0.0017 | 1 | 0 | 85.47 | 0 | 0.14
89876 | Caminhão basculante 14 m3, com cavalo mecânico de capacidade máxima de tração combinado de 36000 kg, potência 286 cv, inclusive semireboque com caçamba metálica - chp diurno. Af_12/2014 | chp | 0.004 | 1 | 0 | 327.24 | 0 | 1.3
[7 empty] | Custo Unitário | 1.44
[7 empty] | BDI | 21.99
[7 empty] | Preço Unitário | 1.75
102332 - Transporte com caminhão tanque de transporte de material asfáltico de 20000 l, em via urbana pavimentada, dmt até 30km (unidade: txkm). Af_07/2020 ( txkm )
Sistema: SINAPI sem Desoneração - 01/07/2025
Utilizado no(s) item(ns) 08.10 / 10.09
Código | Descrição | Unidade | Quantidade | Utilização Operativa | Utilização Improdutiva | Valor Operativo | Valor Improdutivo | Valor Item
92243 | Caminhão de transporte de material asfáltico 20.000 L, com cavalo mecânico de capacidade máxima de tração combinado de 45.000 kg, potência 330 CV, inclusive tanque de asfalto com maçarico - chi diurno. af_12/2015 | chi | 0.0018 | 1 | 0 | 76.7 | 0 | 0.13
92242 | Caminhão de transporte de material asfáltico 20.000 L, com cavalo mecânico de capacidade máxima de tração combinado de 45.000 kg, potência 330 CV, inclusive tanque de asfalto com maçarico - chp diurno. af_12/2015 | chp | 0.0042 | 1 | 0 | 402.29 | 0 | 1.68
[7 empty] | Custo Unitário | 1.81
[7 empty] | BDI | 21.99
[7 empty] | Preço Unitário | 2.2
IUP30023 - Escavação mecânica de material 1­ª categoria, proveniente de corte do subleito (com motoniveladora 125 HP) ( m³ )
Sistema: AGESUL DEIURB sem Desoneração - 01/07/2025
Utilizado no(s) item(ns) 09.02
Código | Descrição | Unidade | Quantidade | Utilização Operativa | Utilização Improdutiva | Valor Operativo | Valor Improdutivo | Valor Item
5934 | Motoniveladora potência básica líquida (primeira marcha) 125 HP, peso bruto 13032 kg, largura da lâmina de 3,7 m - chi diurno. af_06/2014 | chi | 0.0030612 | 1 | 0 | 105.5 | 0 | 0.32
5932 | Motoniveladora potência básica líquida (primeira marcha) 125 HP, peso bruto 13032 kg, largura da lâmina de 3,7 m - chp diurno. af_06/2014 | chp | 0.0071428 | 1 | 0 | 266.3 | 0 | 1.9
88316 | Servente com encargos complementares | h | 0.0069 | 1 | 0 | 20.79 | 0 | 0.14
[7 empty] | Custo Unitário | 2.36
[7 empty] | BDI | 21.99
[7 empty] | Preço Unitário | 2.87
100975 - Carga, manobra e descarga de solos e materiais granulares em caminhão basculante 14 m³ - carga com pá carregadeira (caçamba de 1,7 a 2,8 m³ / 128 hp) e descarga livre (unidade: m3). Af_07/2020 ( m³ )
Sistema: SINAPI sem Desoneração - 01/07/2025
Utilizado no(s) item(ns) 09.03
Código | Descrição | Unidade | Quantidade | Utilização Operativa | Utilização Improdutiva | Valor Operativo | Valor Improdutivo | Valor Item
89877 | Caminhão basculante 14 m3, com cavalo mecânico de capacidade máxima de tração combinado de 36000 kg, potência 286 cv, inclusive semireboque com caçamba metálica - chi diurno. Af_12/2014 | chi | 0.011 | 1 | 0 | 85.47 | 0 | 0.94
89876 | Caminhão basculante 14 m3, com cavalo mecânico de capacidade máxima de tração combinado de 36000 kg, potência 286 cv, inclusive semireboque com caçamba metálica - chp diurno. Af_12/2014 | chp | 0.0169 | 1 | 0 | 327.24 | 0 | 5.53
5942 | Pá carregadeira sobre rodas, potência líquida 128 hp, capacidade da caçamba 1,7 a 2,8 m3, peso operacional 11632 kg - chi diurno. Af_06/2014 | chi | 0.0085 | 1 | 0 | 74.28 | 0 | 0.63
5940 | Pá carregadeira sobre rodas, potência líquida 128 hp, capacidade da caçamba 1,7 a 2,8 m3, peso operacional 11632 kg - chp diurno. Af_06/2014 | chp | 0.0083 | 1 | 0 | 164.58 | 0 | 1.36
[7 empty] | Custo Unitário | 8.46
[7 empty] | BDI | 21.99
[7 empty] | Preço Unitário | 10.32
IUD30059 - Colchão de rachão e/ou pedra-de-mão, com camada final de pedra brita. Fornecimento e execução. Exclusive transporte da pedra. ( m³ )
Sistema: AGESUL DEIURB sem Desoneração - 01/07/2025
Utilizado no(s) item(ns) 09.04
Código | Descrição | Unidade | Quantidade | Utilização Operativa | Utilização Improdutiva | Valor Operativo | Valor Improdutivo | Valor Item
MIUC00701 | Pedra britada ou bica corrida, não classificada (posto pedreira/fornecedor, sem frete) | m³ | 0.1 | 1 | 0 | 108.86 | 0 | 10.88
4730 | Pedra de mão ou pedra rachão para arrimo/fundação (posto pedreira/fornecedor, sem frete) | m³ | 1.3 | 1 | 0 | 92.94 | 0 | 120.82
5632 | Escavadeira hidráulica sobre esteiras, caçamba 0,80 m3, peso operacional 17 t, potencia bruta 111 hp - chi diurno. Af_06/2014 | chi | 0.015099 | 1 | 0 | 89.79 | 0 | 1.35
5631 | Escavadeira hidráulica sobre esteiras, caçamba 0,80 m3, peso operacional 17 t, potencia bruta 111 hp - chp diurno. Af_06/2014 | chp | 0.013901 | 1 | 0 | 210.84 | 0 | 2.93
5934 | Motoniveladora potência básica líquida (primeira marcha) 125 HP, peso bruto 13032 kg, largura da lâmina de 3,7 m - chi diurno. af_06/2014 | chi | 0.0181 | 1 | 0 | 105.5 | 0 | 1.9
5932 | Motoniveladora potência básica líquida (primeira marcha) 125 HP, peso bruto 13032 kg, largura da lâmina de 3,7 m - chp diurno. af_06/2014 | chp | 0.010899 | 1 | 0 | 266.3 | 0 | 2.9
88316 | Servente com encargos complementares | h | 0.10151 | 1 | 0 | 20.79 | 0 | 2.11
[7 empty] | Custo Unitário | 142.89
[7 empty] | BDI | 21.99
[7 empty] | Preço Unitário | 174.31
101232 - Escavação vertical para infraestrutura, com carga, descarga e transporte de solo de 1ª categoria, com escavadeira hidráulica (caçamba: 1,2 m³ / 155 hp), frota de 3 caminhões basculantes de 14 m³, dmt até 1 km e velocidade média14 km/h. Af_05/2020 ( m³ )
Sistema: SINAPI sem Desoneração - 01/07/2025
Utilizado no(s) item(ns) 09.05
Código | Descrição | Unidade | Quantidade | Utilização Operativa | Utilização Improdutiva | Valor Operativo | Valor Improdutivo | Valor Item
89877 | Caminhão basculante 14 m3, com cavalo mecânico de capacidade máxima de tração combinado de 36000 kg, potência 286 cv, inclusive semireboque com caçamba metálica - chi diurno. Af_12/2014 | chi | 0.0069 | 1 | 0 | 85.47 | 0 | 0.58
89876 | Caminhão basculante 14 m3, com cavalo mecânico de capacidade máxima de tração combinado de 36000 kg, potência 286 cv, inclusive semireboque com caçamba metálica - chp diurno. Af_12/2014 | chp | 0.0205 | 1 | 0 | 327.24 | 0 | 6.7
88908 | Escavadeira hidráulica sobre esteiras, caçamba 1,20 m3, peso operacional 21 t, potência bruta 155 hp - chi diurno. Af_06/2014 | chi | 0.0018 | 1 | 0 | 97.42 | 0 | 0.17
88907 | Escavadeira hidráulica sobre esteiras, caçamba 1,20 m3, peso operacional 21 t, potência bruta 155 hp - chp diurno. Af_06/2014 | chp | 0.0073 | 1 | 0 | 251.18 | 0 | 1.83
88316 | Servente com encargos complementares | h | 0.0091 | 1 | 0 | 20.79 | 0 | 0.18
[7 empty] | Custo Unitário | 9.46
[7 empty] | BDI | 21.99
[7 empty] | Preço Unitário | 11.54
100576 - Regularização e compactação de subleito de solo predominantemente argiloso, para obras de construção de pavimentos. Af_09/2024 ( m² )
Sistema: SINAPI sem Desoneração - 01/07/2025
Utilizado no(s) item(ns) 10.01
Código | Descrição | Unidade | Quantidade | Utilização Operativa | Utilização Improdutiva | Valor Operativo | Valor Improdutivo | Valor Item
5903 | Caminhão pipa 10.000 L trucado, peso bruto total 23.000 kg, carga útil máxima 15.935 kg, distância entre eixos 4,8 m, potência 230 CV, inclusive tanque de aço para transporte de água - chi diurno. af_06/2014 | chi | 0.007545 | 1 | 0 | 70.6 | 0 | 0.53
5901 | Caminhão pipa 10.000 L trucado, peso bruto total 23.000 kg, carga útil máxima 15.935 kg, distância entre eixos 4,8 m, potência 230 CV, inclusive tanque de aço para transporte de água - chp diurno. af_06/2014 | chp | 0.0010702 | 1 | 0 | 312.43 | 0 | 0.33
5934 | Motoniveladora potência básica líquida (primeira marcha) 125 HP, peso bruto 13032 kg, largura da lâmina de 3,7 m - chi diurno. af_06/2014 | chi | 0.0083127 | 1 | 0 | 105.5 | 0 | 0.87
5932 | Motoniveladora potência básica líquida (primeira marcha) 125 HP, peso bruto 13032 kg, largura da lâmina de 3,7 m - chp diurno. af_06/2014 | chp | 0.0003025 | 1 | 0 | 266.3 | 0 | 0.08
93244 | Rolo compactador vibratório pé de carneiro para solos, potência 80 HP, peso operacional sem/com lastro 7,4 / 8,8 T, largura de trabalho 1,68 m - chi diurno. af_02/2016 | chi | 0.0060957 | 1 | 0 | 68.65 | 0 | 0.41
73436 | Rolo compactador vibratório pé de carneiro para solos, potência 80 HP, peso operacional sem/com lastro 7,4 / 8,8 T, largura de trabalho 1,68 m - chp diurno. af_02/2016 | chp | 0.0025195 | 1 | 0 | 166.8 | 0 | 0.42
88316 | Servente com encargos complementares | h | 0.0086152 | 1 | 0 | 20.79 | 0 | 0.17
[7 empty] | Custo Unitário | 2.81
[7 empty] | BDI | 21.99
[7 empty] | Preço Unitário | 3.42
IUP30094 - EXECUÇÃO DE PINTURA DE LIGAÇÃO COM EMULSÃO ASFÁLTICA RR-1C ( m² )
Sistema: AGESUL DEIURB sem Desoneração - 01/07/2025
Utilizado no(s) item(ns) 10.04
Código | Descrição | Unidade | Quantidade | Utilização Operativa | Utilização Improdutiva | Valor Operativo | Valor Improdutivo | Valor Item
IUP0009 | Emulsão asfáltica catiônica RR-1C para uso em pavimentação asfáltica. | t | 0.00045 | 1 | 0 | 4267.5 | 0 | 1.92
91486 | Espargidor de asfalto pressurizado, tanque 6 m3 com isolação térmica, aquecido com 2 maçaricos, com barra espargidora 3,60 m, montado sobre caminhão toco, pbt 14.300 kg, potência 185 cv - chi diurno. Af_05/2023 | chi | 0.005 | 1 | 0 | 67.62 | 0 | 0.33
83362 | Espargidor de asfalto pressurizado, tanque 6 m3 com isolação térmica, aquecido com 2 maçaricos, com barra espargidora 3,60 m, montado sobre caminhão toco, pbt 14.300 kg, potência 185 cv - chp diurno. Af_05/2023 | chp | 0.0001 | 1 | 0 | 265.51 | 0 | 0.02
88316 | Servente com encargos complementares | h | 0.006 | 1 | 0 | 20.79 | 0 | 0.12
89036 | Trator de pneus, potência 85 CV, tração 4x4, peso com lastro de 4.675 kg - chi diurno. af_06/2014 | chi | 0.004 | 1 | 0 | 46.67 | 0 | 0.18
89035 | Trator de pneus, potência 85 CV, tração 4x4, peso com lastro de 4.675 kg - chp diurno. af_06/2014 | chp | 0.002 | 1 | 0 | 128.65 | 0 | 0.25
5841 | Vassoura mecânica rebocável com escova cilíndrica, largura útil de varrimento de 2,44 m - chi diurno. af_06/2014 | chi | 0.004 | 1 | 0 | 4.85 | 0 | 0.01
5839 | Vassoura mecânica rebocável com escova cilíndrica, largura útil de varrimento de 2,44 m - chp diurno. af_06/2014 | chp | 0.002 | 1 | 0 | 9.65 | 0 | 0.01
[7 empty] | Custo Unitário | 2.84
[7 empty] | BDI | 21.99
[7 empty] | Preço Unitário | 3.46
IUP30089 - Construção de pavimento com aplicação de concreto betuminoso usinado a quente (cbuq), camada de rolamento, com espessura de 3,0 cm - exclusive transporte. Ref. Cód Sinapi 95990. ( m³ )
Sistema: AGESUL DEIURB sem Desoneração - 01/07/2025
Utilizado no(s) item(ns) 10.05
Código | Descrição | Unidade | Quantidade | Utilização Operativa | Utilização Improdutiva | Valor Operativo | Valor Improdutivo | Valor Item
1518 | Concreto betuminoso usinado a quente (CBUQ) para pavimentação asfáltica, padrão DNIT, faixa C, com CAP 50/70 - aquisição posto usina | t | 2.5548 | 1 | 0 | 653 | 0 | 1668.28
91386 | Caminhão basculante 10 m3, trucado cabine simples, peso bruto total 23.000 kg, carga útil máxima 15.935 kg, distância entre eixos 4,80 m, potência 230 cv inclusive caçamba metálica - chp diurno. Af_06/2014 | chp | 0.0773 | 1 | 0 | 264.23 | 0 | 20.42
88314 | Rasteleiro com encargos complementares | h | 1.8834 | 1 | 0 | 22.43 | 0 | 42.24
96464 | Rolo compactador de pneus, estático, pressão variável, potencia 110 HP, peso sem/com lastro 10,8/27 T, largura de rolagem 2,30 m - chi diurno. af_06/2017 | chi | 0.4126 | 1 | 0 | 93.76 | 0 | 38.68
96463 | Rolo compactador de pneus, estático, pressão variável, potencia 110 HP, peso sem/com lastro 10,8/27 T, largura de rolagem 2,30 m - chp diurno. af_06/2017 | chp | 0.0582 | 1 | 0 | 223.36 | 0 | 12.99
95632 | Rolo compactador vibratório tandem, aço liso, potencia 125 HP, peso sem/com lastro 10,20/11,65 T, largura de trabalho 1,73 m - chi diurno. af_11/2016 | chi | 0.1236 | 1 | 0 | 87.13 | 0 | 10.76
95631 | Rolo compactador vibratório tandem, aço liso, potencia 125 HP, peso sem/com lastro 10,20/11,65 T, largura de trabalho 1,73 m - chp diurno. af_11/2016 | chp | 0.1118 | 1 | 0 | 235.31 | 0 | 26.3
96155 | Trator de pneus com potência de 85 CV, tração 4x4, com vassoura mecânica acoplada - chi diurno. af_02/2017 | chi | 0.1785 | 1 | 0 | 51.31 | 0 | 9.15
96157 | Trator de pneus com potência de 85 CV, tração 4x4, com vassoura mecânica acoplada - chp diurno. af_03/2017 | chp | 0.0569 | 1 | 0 | 137.29 | 0 | 7.81
5837 | Vibroacabadora de asfalto sobre esteiras, largura de pavimentação 1,90 m a 5,30 m, potência 105 HP capacidade 450 t/h - chi diurno. af_11/2014 | chi | 0.1581 | 1 | 0 | 134.24 | 0 | 21.22
5835 | Vibroacabadora de asfalto sobre esteiras, largura de pavimentação 1,90 m a 5,30 m, potência 105 HP capacidade 450 t/h - chp diurno. af_11/2014 | chp | 0.0773 | 1 | 0 | 347.72 | 0 | 26.87
[7 empty] | Custo Unitário | 1884.72
[7 empty] | BDI | 21.99
[7 empty] | Preço Unitário | 2299.16
IUP30001 - Meio-fio com sarjeta, concreto fck=20 MPa, seção 615 cm², moldado no local, inclusive escavação e pintura a cal em uma demão ( m )
Sistema: AGESUL DEIURB sem Desoneração - 01/07/2025
Utilizado no(s) item(ns) 11.01
Código | Descrição | Unidade | Quantidade | Utilização Operativa | Utilização Improdutiva | Valor Operativo | Valor Improdutivo | Valor Item
94964 | Concreto fck = 20mpa, traço 1:2,7:3 (em massa seca de cimento/ areia média/ brita 1) - preparo mecânico com betoneira 400 l. Af_05/2021 | m³ | 0.0615 | 1 | 0 | 478.14 | 0 | 29.4
93358 | Escavação manual de vala. Af_09/2024 | m³ | 0.0462 | 1 | 0 | 82.24 | 0 | 3.79
96536 | Fabricação, montagem e desmontagem de fôrma para viga baldrame, em madeira serrada, e=25 mm, 4 utilizações. Af_01/2024 | m² | 0.0515 | 1 | 0 | 60.89 | 0 | 3.13
103670 | LANÇAMENTO COM USO DE BALDES, ADENSAMENTO E ACABAMENTO DE CONCRETO EM ESTRUTURAS. AF_02/2022 | m³ | 0.0615 | 1 | 0 | 281.31 | 0 | 17.3
102498 | Pintura de meio-fio com tinta branca a base de cal (caiação). Af_05/2021 | m | 0.25 | 1 | 0 | 1.55 | 0 | 0.38
IUP30002 | Recorte mecânico de pavimento asfáltico ou piso de concreto, com serra de disco diamantado para piso/asfalto | m | 1 | 1 | 0 | 3.12 | 0 | 3.12
[7 empty] | Custo Unitário | 57.12
[7 empty] | BDI | 21.99
[7 empty] | Preço Unitário | 69.68
IUP30003 - Tento (acabamento de limpa-rodas), concreto fck = 15 MPa, seção 330 cm², moldado no local, inclusive escavação ( m )
Sistema: AGESUL DEIURB sem Desoneração - 01/07/2025
Utilizado no(s) item(ns) 11.02
Código | Descrição | Unidade | Quantidade | Utilização Operativa | Utilização Improdutiva | Valor Operativo | Valor Improdutivo | Valor Item
94963 | Concreto fck = 15mpa, traço 1:3,4:3,5 (em massa seca de cimento/ areia média/ brita 1) - preparo mecânico com betoneira 400 l. Af_05/2021 | m³ | 0.033 | 1 | 0 | 433.75 | 0 | 14.31
IUD20080 | Escavação manual em solo-prof. até 1,50 m | m³ | 0.033 | 1 | 0 | 41.58 | 0 | 1.37
103670 | LANÇAMENTO COM USO DE BALDES, ADENSAMENTO E ACABAMENTO DE CONCRETO EM ESTRUTURAS. AF_02/2022 | m³ | 0.033 | 1 | 0 | 281.31 | 0 | 9.28
IUP30002 | Recorte mecânico de pavimento asfáltico ou piso de concreto, com serra de disco diamantado para piso/asfalto | m | 1 | 1 | 0 | 3.12 | 0 | 3.12
88316 | Servente com encargos complementares | h | 0.25 | 1 | 0 | 20.79 | 0 | 5.19
[7 empty] | Custo Unitário | 33.27
[7 empty] | BDI | 21.99
[7 empty] | Preço Unitário | 40.58
97084 - Compactação mecânica de solo para execução de radier, piso de concreto ou laje sobre solo, com compactador de solos tipo placa vibratória. Af_09/2021 ( m² )
Sistema: SINAPI sem Desoneração - 01/07/2025
Utilizado no(s) item(ns) 12.01
Código | Descrição | Unidade | Quantidade | Utilização Operativa | Utilização Improdutiva | Valor Operativo | Valor Improdutivo | Valor Item
88309 | Pedreiro com encargos complementares | h | 0.009 | 1 | 0 | 25.75 | 0 | 0.23
91277 | Placa vibratória reversível com motor 4 tempos a gasolina, força centrífuga de 25 kn (2500 kgf), potência 5,5 CV - chp diurno. af_08/2015 | chp | 0.005 | 1 | 0 | 9.87 | 0 | 0.04
88316 | Servente com encargos complementares | h | 0.019 | 1 | 0 | 20.79 | 0 | 0.39
[7 empty] | Custo Unitário | 0.66
[7 empty] | BDI | 21.99
[7 empty] | Preço Unitário | 0.8
IUP40013 - Piso tátil direcional e de alerta com ladrilho hidráulico de 40x40x2,5cm, em concreto simples fck=35MPa (NBR 9050 e com o decreto 5296), incluindo fornecimento e assentamento com argamassa sobre coxim ( m )
Sistema: AGESUL DEIURB sem Desoneração - 01/07/2025
Utilizado no(s) item(ns) 12.02
Código | Descrição | Unidade | Quantidade | Utilização Operativa | Utilização Improdutiva | Valor Operativo | Valor Improdutivo | Valor Item
36178 | Piso tatil / podotatil, ladrilho hidraulico/concreto, *40 x 40* cm, e= 2,5* cm, padrao tatil alerta ou direcional, cor natural | un | 2.5 | 1 | 0 | 16.68 | 0 | 41.7
87298 | Argamassa traço 1:3 (em volume de cimento e areia média úmida) para contrapiso, preparo mecânico com betoneira 400 l. Af_08/2019 | m³ | 0.012 | 1 | 0 | 686.55 | 0 | 8.23
88309 | Pedreiro com encargos complementares | h | 0.437 | 1 | 0 | 25.75 | 0 | 11.25
88316 | Servente com encargos complementares | h | 0.218 | 1 | 0 | 20.79 | 0 | 4.53
[7 empty] | Custo Unitário | 65.71
[7 empty] | BDI | 21.99
[7 empty] | Preço Unitário | 80.15
94991 - Execução de passeio (calçada) ou piso de concreto com concreto moldado in loco, usinado c20, acabamento convencional, não armado. Af_08/2022 ( m³ )
Sistema: SINAPI sem Desoneração - 01/07/2025
Utilizado no(s) item(ns) 12.04
Código | Descrição | Unidade | Quantidade | Utilização Operativa | Utilização Improdutiva | Valor Operativo | Valor Improdutivo | Valor Item
34492 | Concreto usinado bombeável, classe de resistência C20, com brita 0 e 1, slump = 100 +/- 20 mm, exclui serviço de bombeamento (NBR 8953) | m³ | 1.2315 | 1 | 0 | 555 | 0 | 683.48
2692 | Desmoldante protetor para formas de madeira, de base oleosa emulsionada em água | l | 0.0213 | 1 | 0 | 6.97 | 0 | 0.14
5068 | Prego de aço polido com cabeça 17 x 21 (2 x 11) | kg | 0.2994 | 1 | 0 | 20.24 | 0 | 6.05
4509 | Sarrafo *2,5 x 10* cm em pinus, mista ou equivalente da regiao - bruta | m | 3.125 | 1 | 0 | 3.67 | 0 | 11.46
4517 | Sarrafo *2,5 x 7,5* cm em pinus, mista ou equivalente da regiao - bruta | m | 2.5 | 1 | 0 | 2.53 | 0 | 6.32
88262 | Carpinteiro de formas com encargos complementares | h | 1.6268 | 1 | 0 | 25.37 | 0 | 41.27
88309 | Pedreiro com encargos complementares | h | 0.156 | 1 | 0 | 25.75 | 0 | 4.01
88316 | Servente com encargos complementares | h | 1.7828 | 1 | 0 | 20.79 | 0 | 37.06
[7 empty] | Custo Unitário | 789.79
[7 empty] | BDI | 21.99
[7 empty] | Preço Unitário | 963.46
100947 - Transporte com caminhão carroceria 9t, em via urbana pavimentada, dmt até 30km (unidade: txkm). Af_07/2020 ( txkm )
Sistema: SINAPI sem Desoneração - 01/07/2025
Utilizado no(s) item(ns) 12.05
Código | Descrição | Unidade | Quantidade | Utilização Operativa | Utilização Improdutiva | Valor Operativo | Valor Improdutivo | Valor Item
5826 | Caminhão toco, PBT 16.000 kg, carga útil máx. 10.685 kg, dist. entre eixos 4,8 m, potência 189 CV, inclusive carroceria fixa aberta de madeira p/ transporte geral de carga seca, dimen. aprox. 2,5 x 7,00 x 0,50 m - chi diurno. af_06/2014 | chi | 0.004 | 1 | 0 | 58.59 | 0 | 0.23
5824 | Caminhão toco, PBT 16.000 kg, carga útil máx. 10.685 kg, dist. entre eixos 4,8 m, potência 189 CV, inclusive carroceria fixa aberta de madeira p/ transporte geral de carga seca, dimen. aprox. 2,5 x 7,00 x 0,50 m - chp diurno. af_06/2014 | chp | 0.0093 | 1 | 0 | 212.25 | 0 | 1.97
[7 empty] | Custo Unitário | 2.2
[7 empty] | BDI | 21.99
[7 empty] | Preço Unitário | 2.68
IUS20058 - Pintura de faixas, setas e zebrados com termoplástico por extrusão - espessura de 3,0 mm (Ref. SICRO 5213409) ( m² )
Sistema: AGESUL DEIURB sem Desoneração - 01/07/2025
Utilizado no(s) item(ns) 13.01 / 13.02
Código | Descrição | Unidade | Quantidade | Utilização Operativa | Utilização Improdutiva | Valor Operativo | Valor Improdutivo | Valor Item
EIU10043 | Caminhão demarcador de faixas com sistema de pintura a quente - 5 kW/30,10 kW/136 Kw (Ref. SICRO E9645) | chp | 0.025304 | 1 | 0 | 583.82 | 0 | 14.77
MIUS0001 | Massa termoplástica para extrusão (REF SICRO M1585) | kg | 6.15 | 1 | 0 | 12.27 | 0 | 75.46
44477 | Microesferas de vidro para sinalização horizontal viária, tipo II-A (drop-on) - nbr 16184 | kg | 0.4 | 1 | 0 | 13.36 | 0 | 5.34
MIUS00013 | Microesferas refletivas de vidro tipo II-C (Ref.: SICRO M2045) | Kg | 0.4 | 1 | 0 | 11 | 0 | 4.4
MIUS00014 | Tinta à base de resina acrílica emulsionada em água para pré-marcação viária (Ref.: SICRO M2044) | l | 0.00097 | 1 | 0 | 20.55 | 0 | 0.01
7343 | Tinta acrilica a base de solvente, para sinalizacao horizontal viaria (nbr 11862) | l | 0.00097 | 1 | 0 | 28.89 | 0 | 0.02
88310 | Pintor com encargos complementares | h | 0.025304 | 1 | 0 | 27.44 | 0 | 0.69
88316 | Servente com encargos complementares | h | 0.12652 | 1 | 0 | 20.79 | 0 | 2.63
[7 empty] | Custo Unitário | 103.32
[7 empty] | BDI | 21.99
[7 empty] | Preço Unitário | 126.04
IUS20050 - Pintura de faixa - termoplástico por aspersão - espessura de 1,5 mm (Ref. SICRO 5213408) com fornecimento de material ( m² )
Sistema: AGESUL DEIURB sem Desoneração - 01/07/2025
Utilizado no(s) item(ns) 13.03
Código | Descrição | Unidade | Quantidade | Utilização Operativa | Utilização Improdutiva | Valor Operativo | Valor Improdutivo | Valor Item
EIU10043 | Caminhão demarcador de faixas com sistema de pintura a quente - 5 kW/30,10 kW/136 Kw (Ref. SICRO E9645) | chp | 0.0105 | 1 | 0 | 583.82 | 0 | 6.13
MIUS00030 | Massa termoplástica para aspersão (ref SICRO M2040) | Kg | 3.075 | 1 | 0 | 11.63 | 0 | 35.76
44477 | Microesferas de vidro para sinalização horizontal viária, tipo II-A (drop-on) - nbr 16184 | kg | 0.4 | 1 | 0 | 13.36 | 0 | 5.34
MIUS00014 | Tinta à base de resina acrílica emulsionada em água para pré-marcação viária (Ref.: SICRO M2044) | l | 0.00097 | 1 | 0 | 20.55 | 0 | 0.01
88310 | Pintor com encargos complementares | h | 0.0105 | 1 | 0 | 27.44 | 0 | 0.28
88316 | Servente com encargos complementares | h | 0.0524 | 1 | 0 | 20.79 | 0 | 1.08
[7 empty] | Custo Unitário | 48.6
[7 empty] | BDI | 21.99
[7 empty] | Preço Unitário | 59.28
IUS87012 - Fornecimento e implantação de coluna simples dn de 2”, espessura da parede 3,0mm, altura total de 3,50m, em aço galvanizado por imersão à quente. Inclusive instalação da placa de sinalização e elementos de fixação, exclusive fornecimento da placa ( un )
Sistema: AGESUL DEIURB sem Desoneração - 01/07/2025
Utilizado no(s) item(ns) 13.04
Código | Descrição | Unidade | Quantidade | Utilização Operativa | Utilização Improdutiva | Valor Operativo | Valor Improdutivo | Valor Item
MIUS0009 | Conjunto de cantoneiras e parafusos galvanizados para fixação de placas (REF SICRO M0789) | kg | 0.6962 | 1 | 0 | 30.87 | 0 | 21.49
21013 | Tubo aço galvanizado com costura, classe leve, DN 50 mm ( 2"), E = 3,00 mm, *4,40* kg/m (NBR 5580) | m | 3.5 | 1 | 0 | 67.19 | 0 | 235.16
94964 | Concreto fck = 20mpa, traço 1:2,7:3 (em massa seca de cimento/ areia média/ brita 1) - preparo mecânico com betoneira 400 l. Af_05/2021 | m³ | 0.0503 | 1 | 0 | 478.14 | 0 | 24.05
93358 | Escavação manual de vala. Af_09/2024 | m³ | 0.0503 | 1 | 0 | 82.24 | 0 | 4.13
103670 | LANÇAMENTO COM USO DE BALDES, ADENSAMENTO E ACABAMENTO DE CONCRETO EM ESTRUTURAS. AF_02/2022 | m³ | 0.0503 | 1 | 0 | 281.31 | 0 | 14.14
88278 | Montador de estruturas metálicas com encargos complementares | h | 0.5772 | 1 | 0 | 28.38 | 0 | 16.38
88316 | Servente com encargos complementares | h | 0.9106 | 1 | 0 | 20.79 | 0 | 18.93
[7 empty] | Custo Unitário | 334.28
[7 empty] | BDI | 21.99
[7 empty] | Preço Unitário | 407.78
IUS0029 - Placa de sinalização de aluminio, espessura 1,5mm, com fundo,simbolos e tarjas em pelicula refletiva com esferas inclusas tipo I-A da NBR 14644(GT/GT), inclusive elementos de fixação,conforme especificação AGETRAN/PMCG - fornecimento ( m² )
Sistema: AGESUL DEIURB sem Desoneração - 01/07/2025
Utilizado no(s) item(ns) 13.05
Código | Descrição | Unidade | Quantidade | Utilização Operativa | Utilização Improdutiva | Valor Operativo | Valor Improdutivo | Valor Item
MIUS0005 | Placa de sinalização de aluminio, espessura 1,5mm, com fundo,simbolos etarjas em pelicula refletiva com esferas inclusas tipo I-A da NBR 14644(GT/GT), inclusive elementos de fixação,conforme especificação AGETRAN/PMCG - fornecimento (REF. SCO ST 70.05.0200) | m² | 1 | 1 | 0 | 1122 | 0 | 1122
[7 empty] | Custo Unitário | 1122
[7 empty] | BDI | 21.99
[7 empty] | Preço Unitário | 1368.72
90778 - Engenheiro Civil de obra pleno com encargos complementares ( h )
Sistema: SINAPI sem Desoneração - 01/07/2025
Utilizado no(s) item(ns) 14.01
Código | Descrição | Unidade | Quantidade | Utilização Operativa | Utilização Improdutiva | Valor Operativo | Valor Improdutivo | Valor Item
2707 | Engenheiro civil de obra pleno (horista) | h | 1 | 1 | 0 | 128.49 | 0 | 128.49
37372 | Exames - horista (coletado caixa - encargos complementares) | h | 1 | 1 | 0 | 1.43 | 0 | 1.43
37373 | Seguro - horista (coletado caixa - encargos complementares) | h | 1 | 1 | 0 | 0.08 | 0 | 0.08
43486 | EPI - FAMILIA ENGENHEIRO CIVIL - HORISTA (ENCARGOS COMPLEMENTARES - COLETADO CAIXA) | h | 1 | 1 | 0 | 0.77 | 0 | 0.77
43462 | FERRAMENTAS - FAMILIA ENGENHEIRO CIVIL - HORISTA (ENCARGOS COMPLEMENTARES - COLETADO CAIXA) | h | 1 | 1 | 0 | 0.01 | 0 | 0.01
95403 | Curso de capacitação para Engenheiro civil de obra pleno (encargos complementares) - horista | h | 1 | 1 | 0 | 1.89 | 0 | 1.89
[7 empty] | Custo Unitário | 132.67
[7 empty] | BDI | 21.99
[7 empty] | Preço Unitário | 161.84
90780 - Mestre de obras com encargos complementares ( h )
Sistema: SINAPI sem Desoneração - 01/07/2025
Utilizado no(s) item(ns) 14.02
Código | Descrição | Unidade | Quantidade | Utilização Operativa | Utilização Improdutiva | Valor Operativo | Valor Improdutivo | Valor Item
37372 | Exames - horista (coletado caixa - encargos complementares) | h | 1 | 1 | 0 | 1.43 | 0 | 1.43
4069 | Mestre de obras (horista) | h | 1 | 1 | 0 | 34.78 | 0 | 34.78
37373 | Seguro - horista (coletado caixa - encargos complementares) | h | 1 | 1 | 0 | 0.08 | 0 | 0.08
43487 | EPI - FAMILIA ENCARREGADO GERAL - HORISTA (ENCARGOS COMPLEMENTARES - COLETADO CAIXA) | h | 1 | 1 | 0 | 1.28 | 0 | 1.28
43463 | FERRAMENTAS - FAMILIA ENCARREGADO GERAL - HORISTA (ENCARGOS COMPLEMENTARES - COLETADO CAIXA) | h | 1 | 1 | 0 | 0.08 | 0 | 0.08
95405 | Curso de capacitação para Mestre de obras (encargos complementares) - horista | h | 1 | 1 | 0 | 0.73 | 0 | 0.73
[7 empty] | Custo Unitário | 38.38
[7 empty] | BDI | 21.99
[7 empty] | Preço Unitário | 46.81
IUC00007 - Vigia noturno com encargos complementares ( h )
Sistema: AGESUL DEIURB sem Desoneração - 01/07/2025
Utilizado no(s) item(ns) 14.03
Código | Descrição | Unidade | Quantidade | Utilização Operativa | Utilização Improdutiva | Valor Operativo | Valor Improdutivo | Valor Item
37370 | Alimentacao - horista (coletado caixa - encargos complementares) | h | 1 | 1 | 0 | 1.6 | 0 | 1.6
37372 | Exames - horista (coletado caixa - encargos complementares) | h | 1 | 1 | 0 | 1.43 | 0 | 1.43
37373 | Seguro - horista (coletado caixa - encargos complementares) | h | 1 | 1 | 0 | 0.08 | 0 | 0.08
37371 | Transporte - horista (coletado caixa - encargos complementares) | h | 1 | 1 | 0 | 1.02 | 0 | 1.02
A4000 | Vigia noturno, hora efetivamente trabalhada de 22 h as 5 h (Ref 1,371 x SINAPI 34345) | h | 1 | 1 | 0 | 20.06 | 0 | 20.06
43491 | EPI - FAMILIA SERVENTE - HORISTA (ENCARGOS COMPLEMENTARES - COLETADO CAIXA) | h | 1 | 1 | 0 | 1.39 | 0 | 1.39
43467 | FERRAMENTAS - FAMILIA SERVENTE - HORISTA (ENCARGOS COMPLEMENTARES - COLETADO CAIXA) | h | 1 | 1 | 0 | 0.61 | 0 | 0.61
IUC00008 | Curso de capacitação para Vigia Noturno (encargos complementares) - horista | h | 1 | 1 | 0 | 0.1 | 0 | 0.1
[7 empty] | Custo Unitário | 26.29
[7 empty] | BDI | 21.99
[7 empty] | Preço Unitário | 32.07
90767 - Apontador ou apropriador com encargos complementares ( h )
Sistema: SINAPI sem Desoneração - 01/07/2025
Utilizado no(s) item(ns) 14.04
Código | Descrição | Unidade | Quantidade | Utilização Operativa | Utilização Improdutiva | Valor Operativo | Valor Improdutivo | Valor Item
6122 | Apontador ou apropriador de mao de obra (horista) | h | 1 | 1 | 0 | 20.75 | 0 | 20.75
37372 | Exames - horista (coletado caixa - encargos complementares) | h | 1 | 1 | 0 | 1.43 | 0 | 1.43
37373 | Seguro - horista (coletado caixa - encargos complementares) | h | 1 | 1 | 0 | 0.08 | 0 | 0.08
43482 | EPI - FAMILIA ALMOXARIFE - HORISTA (ENCARGOS COMPLEMENTARES - COLETADO CAIXA) | h | 1 | 1 | 0 | 0.81 | 0 | 0.81
43458 | FERRAMENTAS - FAMILIA ALMOXARIFE - HORISTA (ENCARGOS COMPLEMENTARES - COLETADO CAIXA) | h | 1 | 1 | 0 | 0.06 | 0 | 0.06
95393 | Curso de capacitação para Apontador ou Apropriador (encargos complementares) - horista | h | 1 | 1 | 0 | 0.43 | 0 | 0.43
[7 empty] | Custo Unitário | 23.56
[7 empty] | BDI | 21.99
[7 empty] | Preço Unitário | 28.74
90781 - Topografo com encargos complementares ( h )
Sistema: SINAPI sem Desoneração - 01/07/2025
Utilizado no(s) item(ns) 14.05
Código | Descrição | Unidade | Quantidade | Utilização Operativa | Utilização Improdutiva | Valor Operativo | Valor Improdutivo | Valor Item
37372 | Exames - horista (coletado caixa - encargos complementares) | h | 1 | 1 | 0 | 1.43 | 0 | 1.43
37373 | Seguro - horista (coletado caixa - encargos complementares) | h | 1 | 1 | 0 | 0.08 | 0 | 0.08
7592 | Topografo (horista) | h | 1 | 1 | 0 | 23.71 | 0 | 23.71
43493 | EPI - FAMILIA TOPOGRAFO - HORISTA (ENCARGOS COMPLEMENTARES - COLETADO CAIXA) | h | 1 | 1 | 0 | 0.74 | 0 | 0.74
43469 | FERRAMENTAS - FAMILIA TOPOGRAFO - HORISTA (ENCARGOS COMPLEMENTARES - COLETADO CAIXA) | h | 1 | 1 | 0 | 0.05 | 0 | 0.05
95406 | Curso de capacitação para Topógrafo (encargos complementares) - horista | h | 1 | 1 | 0 | 0.19 | 0 | 0.19
[7 empty] | Custo Unitário | 26.2
[7 empty] | BDI | 21.99
[7 empty] | Preço Unitário | 31.96
88253 - Auxiliar de Topógrafo com encargos complementares ( h )
Sistema: SINAPI sem Desoneração - 01/07/2025
Utilizado no(s) item(ns) 14.06
Código | Descrição | Unidade | Quantidade | Utilização Operativa | Utilização Improdutiva | Valor Operativo | Valor Improdutivo | Valor Item
244 | Auxiliar de topografo (horista) | h | 1 | 1 | 0 | 10.66 | 0 | 10.66
37372 | Exames - horista (coletado caixa - encargos complementares) | h | 1 | 1 | 0 | 1.43 | 0 | 1.43
37373 | Seguro - horista (coletado caixa - encargos complementares) | h | 1 | 1 | 0 | 0.08 | 0 | 0.08
43493 | EPI - FAMILIA TOPOGRAFO - HORISTA (ENCARGOS COMPLEMENTARES - COLETADO CAIXA) | h | 1 | 1 | 0 | 0.74 | 0 | 0.74
43469 | FERRAMENTAS - FAMILIA TOPOGRAFO - HORISTA (ENCARGOS COMPLEMENTARES - COLETADO CAIXA) | h | 1 | 1 | 0 | 0.05 | 0 | 0.05
95322 | Curso de capacitação para Auxiliar de Topógrafo (encargos complementares) - horista | h | 1 | 1 | 0 | 0.08 | 0 | 0.08
[7 empty] | Custo Unitário | 13.04
[7 empty] | BDI | 21.99
[7 empty] | Preço Unitário | 15.9
88321 - Técnico de laboratório com encargos complementares ( h )
Sistema: SINAPI sem Desoneração - 01/07/2025
Utilizado no(s) item(ns) 14.07
Código | Descrição | Unidade | Quantidade | Utilização Operativa | Utilização Improdutiva | Valor Operativo | Valor Improdutivo | Valor Item
37372 | Exames - horista (coletado caixa - encargos complementares) | h | 1 | 1 | 0 | 1.43 | 0 | 1.43
37373 | Seguro - horista (coletado caixa - encargos complementares) | h | 1 | 1 | 0 | 0.08 | 0 | 0.08
7153 | Tecnico em laboratorio e campo de construcao civil (horista) | h | 1 | 1 | 0 | 32.45 | 0 | 32.45
43482 | EPI - FAMILIA ALMOXARIFE - HORISTA (ENCARGOS COMPLEMENTARES - COLETADO CAIXA) | h | 1 | 1 | 0 | 0.81 | 0 | 0.81
43458 | FERRAMENTAS - FAMILIA ALMOXARIFE - HORISTA (ENCARGOS COMPLEMENTARES - COLETADO CAIXA) | h | 1 | 1 | 0 | 0.06 | 0 | 0.06
95383 | Curso de capacitação para Técnico de laboratório (encargos complementares) - horista | h | 1 | 1 | 0 | 0.26 | 0 | 0.26
[7 empty] | Custo Unitário | 35.09
[7 empty] | BDI | 21.99
[7 empty] | Preço Unitário | 42.8
88249 - Auxiliar de laboratório com encargos complementares ( h )
Sistema: SINAPI sem Desoneração - 01/07/2025
Utilizado no(s) item(ns) 14.08
Código | Descrição | Unidade | Quantidade | Utilização Operativa | Utilização Improdutiva | Valor Operativo | Valor Improdutivo | Valor Item
245 | Auxiliar de laboratorista de solos e de concreto (horista) | h | 1 | 1 | 0 | 26.93 | 0 | 26.93
37372 | Exames - horista (coletado caixa - encargos complementares) | h | 1 | 1 | 0 | 1.43 | 0 | 1.43
37373 | Seguro - horista (coletado caixa - encargos complementares) | h | 1 | 1 | 0 | 0.08 | 0 | 0.08
43482 | EPI - FAMILIA ALMOXARIFE - HORISTA (ENCARGOS COMPLEMENTARES - COLETADO CAIXA) | h | 1 | 1 | 0 | 0.81 | 0 | 0.81
43458 | FERRAMENTAS - FAMILIA ALMOXARIFE - HORISTA (ENCARGOS COMPLEMENTARES - COLETADO CAIXA) | h | 1 | 1 | 0 | 0.06 | 0 | 0.06
95318 | Curso de capacitação para Auxiliar de laboratório (encargos complementares) - horista | h | 1 | 1 | 0 | 0.22 | 0 | 0.22
[7 empty] | Custo Unitário | 29.53
[7 empty] | BDI | 21.99
[7 empty] | Preço Unitário | 36.02

## Composições Auxiliares
IUC10246 - Lançamento de pré-laje com utilização de guindauto Ref SICRO 3806426 ( t )
Sistema: AGESUL DEIURB sem Desoneração - 01/07/2025
Utilizado no(s) item(ns) IUC10246
Código | Descrição | Unidade | Quantidade | Utilização Operativa | Utilização Improdutiva | Valor Operativo | Valor Improdutivo | Valor Item
EIU00008 | Caminhão carroceria com guindauto com capacidade de 45 t.m - 188 kW Ref SICRO E9041 | chp | 0.14343 | 1 | 0 | 383.45 | 0 | 54.99
88316 | Servente com encargos complementares | h | 0.28686 | 1 | 0 | 20.79 | 0 | 5.96
IUP30002 - Recorte mecânico de pavimento asfáltico ou piso de concreto, com serra de disco diamantado para piso/asfalto ( m )
Sistema: AGESUL DEIURB sem Desoneração - 01/07/2025
Utilizado no(s) item(ns) IUP30002
Código | Descrição | Unidade | Quantidade | Utilização Operativa | Utilização Improdutiva | Valor Operativo | Valor Improdutivo | Valor Item
13887 | Disco de corte diamantado segmentado para concreto/asfalto, diametro de *350* mm, furo de 25,40 mm | un | 0.002 | 1 | 0 | 257.2 | 0 | 0.51
91283 | Cortadora de piso com motor 4 tempos a gasolina, potência de 13 HP, com disco de corte diamantado segmentado para concreto, diâmetro de 350 mm, furo de 1" (14 x 1") - chp diurno. af_08/2015 | chp | 0.083 | 1 | 0 | 10.79 | 0 | 0.89
88316 | Servente com encargos complementares | h | 0.083 | 1 | 0 | 20.79 | 0 | 1.72
IUD20080 - Escavação manual em solo-prof. até 1,50 m ( m³ )
Sistema: AGESUL DEIURB sem Desoneração - 01/07/2025
Utilizado no(s) item(ns) IUD20080
Código | Descrição | Unidade | Quantidade | Utilização Operativa | Utilização Improdutiva | Valor Operativo | Valor Improdutivo | Valor Item
88316 | Servente com encargos complementares | h | 2 | 1 | 0 | 20.79 | 0 | 41.58
IUD20075 - Regularização manual e compactação mecânica de terreno ( m² )
Sistema: AGESUL DEIURB sem Desoneração - 01/07/2025
Utilizado no(s) item(ns) IUD20075
Código | Descrição | Unidade | Quantidade | Utilização Operativa | Utilização Improdutiva | Valor Operativo | Valor Improdutivo | Valor Item
91533 | Compactador de solos de percussão (soquete) com motor a gasolina 4 tempos, potência 4 CV - chp diurno. af_08/2015 | chp | 0.048 | 1 | 0 | 36.83 | 0 | 1.76
88316 | Servente com encargos complementares | h | 0.25 | 1 | 0 | 20.79 | 0 | 5.19
IUS20043 - Aplicador de material termoplástico por extrusão - Custo de Manutenção. ( h )
Sistema: AGESUL DEIURB sem Desoneração - 01/07/2025
Utilizado no(s) item(ns) IUS20043
Código | Descrição | Unidade | Quantidade | Utilização Operativa | Utilização Improdutiva | Valor Operativo | Valor Improdutivo | Valor Item
EIU20043 | Aplicador de material termoplastico por extrusão - Custo de Manutenção (REF SICRO A9369) | h | 1 | 1 | 0 | 101.07 | 0 | 101.07
IUS20041 - Aplicador de material termoplástico por extrusão - Depreciação. ( h )
Sistema: AGESUL DEIURB sem Desoneração - 01/07/2025
Utilizado no(s) item(ns) IUS20041
Código | Descrição | Unidade | Quantidade | Utilização Operativa | Utilização Improdutiva | Valor Operativo | Valor Improdutivo | Valor Item
EIU20041 | Aplicador de material termoplastico por extrusão - Depreciação (REF SICRO A9369) | h | 1 | 1 | 0 | 107.39 | 0 | 107.39
IUS20042 - Aplicador de material termoplástico por extrusão - Juros. ( h )
Sistema: AGESUL DEIURB sem Desoneração - 01/07/2025
Utilizado no(s) item(ns) IUS20042
Código | Descrição | Unidade | Quantidade | Utilização Operativa | Utilização Improdutiva | Valor Operativo | Valor Improdutivo | Valor Item
EIU20042 | Aplicador de material termoplastico por extrusão - Juros (REF SICRO A9369) | h | 1 | 1 | 0 | 38.97 | 0 | 38.97
IUC00008 - Curso de capacitação para Vigia Noturno (encargos complementares) - horista ( h )
Sistema: AGESUL DEIURB sem Desoneração - 01/07/2025
Utilizado no(s) item(ns) IUC00008
Código | Descrição | Unidade | Quantidade | Utilização Operativa | Utilização Improdutiva | Valor Operativo | Valor Improdutivo | Valor Item
A4000 | Vigia noturno, hora efetivamente trabalhada de 22 h as 5 h (Ref 1,371 x SINAPI 34345) | h | 0.00534 | 1 | 0 | 20.06 | 0 | 0.1