## Total 100%
Curva ABC
Lote: 9316 - INFRAESTRUTURA URBANA: PAVIMENTAÇÃO ASFÁLTICA E DRENAGEM DE ÁGUAS PLUVIAIS EM DIVERSAS RUAS NO MUNICÍPIO DE AMAMBAI/MS. CR 964.421/2024/MCIDADES/CAIXA - Código Orçamento: 6215
Valor total do Orçamento Oficial: R$ 1.227.719,35
Valor total do Orçamento Adequado: R$ 708.088,90
Serviços ligados diretamente ao orçamento - R$ 708.088,90
Código | Descrição | Unidade | Quantidade | Custo Referencial | Custo Calculado | Produto do Custo Referencial | Porcentagem | Código | Porcentagem Acumulada
96396 | Construção de base e sub-base para pavimentação de brita graduada simples, com espessura de 15 cm - exclusive carga e transporte. Af_09/2024 | m³ | 809.49 | 173.2 | 173.2 | 140203.67 | 19.8 | 96396 | 19.8
95875 | Transporte com caminhão basculante de 10 m³, em via urbana pavimentada, dmt até 30 km (unidade: m3xkm). Af_07/2020 | m³.km | 47570.07 | 2.47 | 2.47 | 117498.07 | 16.59 | 95875 | 36.39
94991 | Execução de passeio (calçada) ou piso de concreto com concreto moldado in loco, usinado c20, acabamento convencional, não armado. Af_08/2022 | m³ | 101.28 | 774.7 | 774.7 | 78461.62 | 11.08 | 94991 | 47.47
IUP30001 | Meio-fio com sarjeta, concreto fck=20 MPa, seção 615 cm², moldado no local, inclusive escavação e pintura a cal em uma demão | m | 1033.49 | 59.15 | 59.15 | 61130.93 | 8.63 | IUP30001 | 56.1
93588 | Transporte com caminhão basculante de 10 m³, em via urbana em leito natural (unidade: m3xkm). Af_07/2020 | m³.km | 11521.17 | 3.13 | 3.13 | 36061.26 | 5.1 | 93588 | 61.2
90780 | Mestre de obras com encargos complementares | h | 880 | 38.38 | 38.38 | 33774.4 | 4.77 | 90780 | 65.97
100974 | Carga, manobra e descarga de solos e materiais granulares em caminhão basculante 10 m³ - carga com pá carregadeira (caçamba de 1,7 a 2,8 m³ / 128 hp) e descarga livre (unidade: m3). Af_07/2020 | m³ | 3202.68 | 8.43 | 8.43 | 26998.59 | 3.81 | 100974 | 69.78
IUD20041 | BLDC - Boca-de-lobo dupla, em concreto simples fck 20 MPa virado em betoneira, com guia chapeu, com lançamento em fundação, incluindo forma, escavação, calçamento ao redor, inclusive grelhas, conforme projeto. | un | 8 | 3326.59 | 3326.59 | 26612.72 | 3.76 | IUD20041 | 73.54
IUD30117 | PV-1 - Poço de visita com dimensões internas de 1,98m x 1,98m x 1,50m(bxbxh), em alvenaria de bloco de concreto estrutural fbk 14Mpa, conforme projeto tipo. Exclusive pescoço e tampão | un | 3 | 6728.32 | 6728.32 | 20184.96 | 2.85 | IUD30117 | 76.39
92813 | Assentamento de tubo de concreto para redes coletoras de águas pluviais, diâmetro de 800 mm, junta rígida, instalado em local com baixo nível de interferências (não inclui fornecimento). Af_03/2024 | m | 240 | 73.29 | 73.29 | 17589.6 | 2.48 | 92813 | 78.87
IUC10004 | Lastro de brita | m³ | 115.2 | 147.81 | 147.81 | 17027.71 | 2.41 | IUC10004 | 81.28
IUP20005 | Aplicação de concreto betuminoso usinado à quente (CBUQ), exclusive transporte e material Ref SINAPI 95995 | t | 288.47 | 47.43 | 47.43 | 13682.13 | 1.93 | IUP20005 | 83.21
IUSP00001 | Barracão para depósito em tábuas de madeira, cobertura em fibrocimento 4mm, incluso piso argamassa traço 1:6 (cimento e areia) | m² | 20 | 682.94 | 682.94 | 13658.8 | 1.93 | IUSP00001 | 85.14
95878 | Transporte com caminhão basculante de 10 m³, em via urbana pavimentada, dmt até 30 km (unidade: txkm). Af_07/2020 | txkm | 6923.58 | 1.67 | 1.67 | 11562.38 | 1.63 | 95878 | 86.77
90778 | Engenheiro Civil de obra pleno com encargos complementares | h | 80 | 132.67 | 132.67 | 10613.6 | 1.5 | 90778 | 88.27
93381 | Reaterro mecanizado de vala com retroescavadeira (capacidade da caçamba da retro: 0,26 m³/potência: 88 hp), largura 0,8 a 1,5 m, profundidade 1,5 a 3,0 m, com solo (sem substituição) de 1ª categoria e compactador de solos de percussão. Af_08/2023 | m³ | 849.74 | 12.46 | 12.46 | 10587.76 | 1.49 | 93381 | 89.76
IUS0030 | Poste de aço galvanizado, por imersao a quente (NBR6323), coluna com diametro externo de 50,8mm(2"), espessura 2,75mm, comprimento de 3500mm - REF SCO-RIO | un | 17 | 570.88 | 570.88 | 9704.96 | 1.38 | IUS0030 | 91.14
90107 | Escavação mecanizada de vala com profundidade maior que 1,5 m até 3,0 m (média montante e jusante/uma composição por trecho), retroescav. (0,26 m3), largura menor que 0,8 m, em solo de 1a categoria, locais com baixo nível de interferência. Af_09/2024 | m³ | 970.38 | 8.07 | 8.07 | 7830.97 | 1.1 | 90107 | 92.24
IUD30180 | Escavação mecanica, material de 1ªcategoria, com escavadeira hidraulica - Ref. SINAPI cod 83336 | m³ | 1101.16 | 6.63 | 6.63 | 7300.69 | 1.03 | IUD30180 | 93.27
IUI00003 | Sinalização de advertência de obra com placa (fundo laranja) sobre cavalete, conforme ABNT-NBR-7678 - estrutura de madeira | un | 5 | 1274.6 | 1274.6 | 6373 | 0.9 | IUI00003 | 94.17
100577 | Regularização e compactação de subleito de solo predominantemente arenoso, para obras de construção de pavimentos. Af_09/2024 | m² | 4333.68 | 1.44 | 1.44 | 6240.5 | 0.88 | 100577 | 95.05
103689 | Fornecimento e instalação de placa de obra com chapa galvanizada e estrutura de madeira. Af_03/2022_ps | m² | 8 | 457.25 | 457.25 | 3658 | 0.52 | 103689 | 95.57
IUP30118 | EXECUÇÃO DE PINTURA DE LIGAÇÃO COM EMULSÃO ASFÁLTICA, EXCLUSIVE EMULSÃO | m² | 3692.36 | 0.93 | 0.93 | 3433.89 | 0.49 | IUP30118 | 96.06
IUD20104 | BLSC - Boca-de-lobo simples, em concreto simples fck 20 MPa virado em betoneira com lançamento em fundação, incluindo forma, escavação, calçamento ao redor, inclusive grelha, conforme projeto. | un | 2 | 1678.53 | 1678.53 | 3357.06 | 0.47 | IUD20104 | 96.53
93590 | Transporte com caminhão basculante de 10 m³, em via urbana pavimentada, adicional para dmt excedente a 30 km (unidade: m3xkm). Af_07/2020 | m³.km | 3416.71 | 0.98 | 0.98 | 3348.38 | 0.47 | 93590 | 97
IUP30114 | Execução de imprimação com emulsão asfáltica a base d'água.(exclusive material betuminoso) | m² | 3692.36 | 0.65 | 0.65 | 2400.03 | 0.34 | IUP30114 | 97.34
92809 | Assentamento de tubo de concreto para redes coletoras de águas pluviais, diâmetro de 400 mm, junta rígida, instalado em local com baixo nível de interferências (não inclui fornecimento). Af_03/2024 | m | 63.59 | 33.14 | 33.14 | 2107.37 | 0.3 | 92809 | 97.64
93378 | Reaterro mecanizado de vala com retroescavadeira (capacidade da caçamba da retro: 0,26 m³/potência: 88 hp), largura até 0,8 m, profundidade até 1,5 m, com solo (sem substituição) de 1ª categoria, com compactador de solos de percussão. Af_08/2023 | m³ | 86.5 | 23.48 | 23.48 | 2031.02 | 0.29 | 93378 | 97.93
98114 | Tampa circular para esgoto e drenagem, em ferro fundido, diâmetro interno = 0,6 m. Af_12/2020 | un | 3 | 622.27 | 622.27 | 1866.81 | 0.26 | 98114 | 98.19
IUS0028 | Pintura de Faixa - tinta base acrilica emulsionada em agua - espessura de 0,5mm - padrão DNIT (prod equipe 163,23 m2/h) com microesferas de vidro, inclusive pre marcação( Refer. SICRO CÓD.5213403) | m² | 73.32 | 23.2 | 23.2 | 1701.02 | 0.24 | IUS0028 | 98.43
IUS20037 | Pintura de setas e zebrados - tinta base acrílica emulsionada em água - espessura de 0,5mm. Ref. Cód. Sicro 5213407. | m² | 43.62 | 38.9 | 38.9 | 1696.82 | 0.24 | IUS20037 | 98.67
98051 | Chaminé circular para poço de visita para esgoto, em alvenaria com tijolos cerâmicos maciços, diâmetro interno = 0,6 m. Af_12/2020 | m | 1.4 | 966.92 | 966.92 | 1353.69 | 0.19 | 98051 | 98.86
101617 | Preparo de fundo de vala com largura maior ou igual a 1,5 m e menor que 2,5 m (acerto do solo natural). Af_08/2020 | m² | 384 | 3.11 | 3.11 | 1194.24 | 0.17 | 101617 | 99.03
102331 | Transporte com caminhão tanque de transporte de material asfáltico de 30000 l, em via urbana pavimentada, adicional para dmt excedente a 30 km (unidade: txkm). Af_07/2020 | txkm | 2129.59 | 0.55 | 0.55 | 1171.27 | 0.16 | 102331 | 99.19
IUP30008 | Piso tátil direcional e de alerta com ladrilho hidráulico de 20x20x2,0 cm, em concreto simples fck = 35MPa (NBR 9050 e com o Decreto 5296), incluindo fornecimento e assentamento com argamassa ou cimento colante sobre coxim preparado no piso rústico | m | 30 | 29.71 | 29.71 | 891.3 | 0.13 | IUP30008 | 99.32
97636 | Demolição parcial de pavimento asfáltico, de forma mecanizada, sem reaproveitamento. Af_09/2023 | m² | 34.76 | 22.21 | 22.21 | 772.02 | 0.11 | 97636 | 99.43
88321 | Técnico de laboratório com encargos complementares | h | 20 | 35.81 | 35.81 | 716.2 | 0.1 | 88321 | 99.53
IUSP0003 | Isolamento de obra, com tela plástica laranja tipo tapume. | m | 60.72 | 11.08 | 11.08 | 672.78 | 0.1 | IUSP0003 | 99.63
88249 | Auxiliar de laboratório com encargos complementares | h | 20 | 30.11 | 30.11 | 602.2 | 0.08 | 88249 | 99.71
90781 | Topografo com encargos complementares | h | 20 | 29.99 | 29.99 | 599.8 | 0.08 | 90781 | 99.79
90105 | Escavação mecanizada de vala com profundidade até 1,5 m (média montante e jusante/uma composição por trecho), retroescav. (0,26 m3), largura menor que 0,8 m, em solo de 1a categoria, locais com baixo nível de interferência. Af_09/2024 | m³ | 45.46 | 8.96 | 8.96 | 407.32 | 0.06 | 90105 | 99.85
88253 | Auxiliar de Topógrafo com encargos complementares | h | 20 | 14.74 | 14.74 | 294.8 | 0.04 | 88253 | 99.89
102330 | Transporte com caminhão tanque de transporte de material asfáltico de 30000 l, em via urbana pavimentada, dmt até 30km (unidade: txkm). Af_07/2020 | txkm | 190.71 | 1.41 | 1.41 | 268.9 | 0.04 | 102330 | 99.93
101616 | Preparo de fundo de vala com largura menor que 1,5 m (acerto do solo natural). Af_08/2020 | m² | 36.36 | 6.31 | 6.31 | 229.43 | 0.03 | 101616 | 99.96
100574 | Espalhamento de material com trator de esteiras. Af_09/2024 | m³ | 126.35 | 1.39 | 1.39 | 175.63 | 0.03 | 100574 | 99.99
IUC10070 | Demolição de concreto armado, de forma mecanizada, sem reaproveitamento (Refer. SICRO CÓD. 1619003) | m³ | 0.15 | 142.87 | 142.87 | 21.43 | 0 | IUC10070 | 99.99
100982 | Carga, manobra e descarga de entulho em caminhão basculante 10 m³ - carga com escavadeira hidráulica (caçamba de 0,80 m³ / 111 hp) e descarga livre (unidade: m3). Af_07/2020 | m³ | 1.55 | 9.01 | 9.01 | 13.97 | 0 | 100982 | 99.99
93596 | Transporte com caminhão basculante de 10 m³, em via urbana pavimentada, adicional para dmt excedente a 30 km (unidade: txkm). Af_07/2020 | txkm | 7.99 | 0.65 | 0.65 | 5.19 | 0.01 | 93596 | 100