## Total 100%
Curva ABC
Lote: 9270 - CONSTRUÇÃO DO PRÉDIO DO BATALHÃO DA POLÍCIA MILITAR - BPTRAN - Código Orçamento: 6054
Valor total do Orçamento Oficial: R$ 6.243.809,92
Valor total do Orçamento Adequado: R$ 4.301.236,38
Serviços ligados diretamente ao orçamento - R$ 4.301.236,38
Código | Descrição | Unidade | Quantidade | Custo Referencial | Custo Calculado | Produto do Custo Referencial | Porcentagem | Código | Porcentagem Acumulada
23E0410043 | Administração Local | gb | 1 | 314894.64 | 314894.64 | 314894.64 | 7.32 | 23E0410043 | 7.32
2001003012 | Muro (h=2,00m) revestido e pintado - anexo A-118 (S.C.) - planilha padrão 000566 | m | 220.49 | 818.44 | 818.44 | 180457.84 | 4.19 | 2001003012 | 11.51
0601001013 | Fabricação, montagem e desmontagem de forma em chapa de madeira tipo plastificada de 12 mm de espessura, reaproveitamento de 4 vezes | m² | 1455.67 | 98.96 | 98.96 | 144053.1 | 3.35 | 0601001013 | 14.86
0301000130 | Estaca escavada mecanicamente, sem fluido estabilizante, com 25cm de diâmetro, concreto lançado por caminhão betoneira (exclusive ferragens, mobilização e desmobilização) | m | 2525 | 56.42 | 56.42 | 142460.5 | 3.31 | 0301000130 | 18.17
0601002125 | Armação de bloco, viga baldrame e sapata utilizando aço CA-50, média, diâm. 12,5mm - fornecimento, corte, dobra e colocação (c/ perda de 11%) | kg | 12824 | 10.83 | 10.83 | 138883.92 | 3.23 | 0601002125 | 21.4
0901000135 | Fornecimento, montagem e instalação de estrutura metálica, com ligação soldadas, inclusos perfis metálicos laminados, chapa metálicas, chumbadores, mão de obra e transporte com guindalto - fornecimento e instalação | kg | 5477.17 | 23.67 | 23.67 | 129644.61 | 3.02 | 0901000135 | 24.42
98299 | Cabo eletrônico categoria 6a, instalado em edificação institucional - fornecimento e instalação. Af_11/2019 | m | 3950 | 29.47 | 29.47 | 116406.5 | 2.7 | 98299 | 27.12
92397 | Execução de pavimento em piso intertravado, com bloco retangular cor natural de 20 x 10 cm, espessura 6 cm. Af_10/2022 | m² | 1236.28 | 81.43 | 81.43 | 100670.28 | 2.34 | 92397 | 29.46
1301006096 | Grelha em ferro removível, contorno em ferro cantoneira de 7/8" x 1/8" e ferro chato de 3/4" x 1/8", espaçados a cada 1,00cm, com porta grelha em ferro cantoneira de 1" x 3/16", módulo de (0,40 x 1,00)m, incl. fundo anticorrosivo - anexo HS-090 | m | 139.9 | 697.38 | 697.38 | 97563.46 | 2.27 | 1301006096 | 31.73
0601004000 | Laje pré-fabricada treliçada beta 12 forro/piso, capa=4cm em concreto usinado bombeado fck=25,0 mpa, controle A, cons=0,052m³/m², preenchimento EPS/Cerâmica, intereixo 42cm, sobrecarga=200kg/m², vãos até 4,60m, (exclusive escoramento e ferragens) | m² | 805.66 | 116.05 | 116.05 | 93496.84 | 2.17 | 0601004000 | 33.9
94965 | Concreto fck = 25mpa, traço 1:2,3:2,7 (em massa seca de cimento/ areia média/ brita 1) - preparo mecânico com betoneira 400 l. Af_05/2021 | m³ | 180.9075 | 496.93 | 496.93 | 89898.37 | 2.09 | 94965 | 35.99
0601001000 | Fabricação, montagem e desmontagem de forma para fundação em tabuas de 30cm e sarrafos 2,5x7,5cm, reaproveitamento de 2 vezes | m² | 757.5151 | 108.73 | 108.73 | 82364.62 | 1.92 | 0601001000 | 37.91
1201008030 | Posto de transformação ao tempo de 150kva, classe 15kv, p/ fins de atendimento de uma unidade consumidora em BT, provido de dutos, proteção, postes e isoladores (rede protegida), incl. mureta em alv. de 1 1/2 vez (2,20x2,20)m, reves. e pintada | un | 1 | 78474.58 | 78474.58 | 78474.58 | 1.82 | 1201008030 | 39.73
11E0440046 | Janela de Correr em Alumínio, Linha Suprema, Acabamento Anodizado Fosco na Cor Preta/Branca, com Contramarco, Inclusive Vidro Temperado 6mm e Gradil - Fornecimento e Instalação | m² | 31.5 | 2299.37 | 2299.37 | 72430.16 | 1.69 | 11E0440046 | 41.42
0101001251 | Baia de resíduos p/ coleta seletiva const. coberta-3 células - sendo internamente 1,50x1,50m cada célula -paredes em ch. de madeira compensada 12mm h=1,10m, piso em terreno natural fortemente apiloado, pilarete em eucalipto trat. 15cm, conf. proj | un | 12 | 5980.38 | 5980.38 | 71764.56 | 1.67 | 0101001251 | 43.09
1201001116 | Luminaria de sobrepor com placas de LED SMD e Driver multitensão integrados, IP20, 36w, 3740 lumens, aletas e refletores em aluminio alto brilho, corpo em chapa de aço pintada eletrostaticamente na cor branca, ref. EAA05, Lumicenter ou similar - fornecimento e instalação | un | 111 | 645.32 | 645.32 | 71630.52 | 1.66 | 1201001116 | 44.75
1901003505 | Revestimento de acabamento arranhado, aplicado com desempenadeira malha média, inclusive fundo preparador | m² | 1747.08 | 39.1 | 39.1 | 68310.83 | 1.59 | 1901003505 | 46.34
1501000108 | Revestimento de parede cerâmico, placas de (30 x 60)cm, linha White Plain Matte, borda bold da Portinari ou similar, assentado com argamassa colante em pó (Cimentcola, Quartzolit ou similar), incl. rejunte L Flex da Portocol ou similar | m² | 427.99 | 157.82 | 157.82 | 67545.38 | 1.57 | 1501000108 | 47.91
103250 | Ar condicionado split inverter, hi-wall (parede), 18000 btu/h, ciclo frio - fornecimento e instalação. Af_11/2021_pe | un | 15 | 3997.82 | 3997.82 | 59967.3 | 1.39 | 103250 | 49.3
1901003033 | Aplicação e lixamento de massa acrílica em paredes em duas demãos | m² | 2100.89 | 28.39 | 28.39 | 59644.27 | 1.39 | 1901003033 | 50.69
18E0410026 | Pele de Vidro, sistema Glazing em Vidro Laminado, de (9140 x 3000)mm, com porta de correr em vidro temperado habitat 8mm, ambos cinza refletivo, conforme detalhe de projeto, incluso estrutura auxiliar - fornecimento e instalação | un | 1 | 56651.24 | 56651.24 | 56651.24 | 1.32 | 18E0410026 | 52.01
95875 | Transporte com caminhão basculante de 10 m³, em via urbana pavimentada, dmt até 30 km (unidade: m3xkm). Af_07/2020 | m³.km | 23098.11 | 2.44 | 2.44 | 56359.39 | 1.31 | 95875 | 53.32
94213 | Telhamento com telha de aço/alumínio e = 0,5 mm, com até 2 águas, incluso içamento. Af_07/2019 | m² | 789.85 | 68.75 | 68.75 | 54302.19 | 1.26 | 94213 | 54.58
94994 | Execução de passeio (calçada) ou piso de concreto com concreto moldado in loco, feito em obra, acabamento convencional, espessura 8 cm, armado. Af_08/2022 | m² | 582.77 | 91.59 | 91.59 | 53375.9 | 1.24 | 94994 | 55.82
100974 | Carga, manobra e descarga de solos e materiais granulares em caminhão basculante 10 m³ - carga com pá carregadeira (caçamba de 1,7 a 2,8 m³ / 128 hp) e descarga livre (unidade: m3). Af_07/2020 | m³ | 5397.2325 | 8.33 | 8.33 | 44958.95 | 1.05 | 100974 | 56.87
0101001131 | Tapume com telha trapezoidal em aço galvanizado, esp=0,50mm, estrutura em madeira não aparelhada (reaproveitamento da telha de 3x), incluso pintura latex externamente | m² | 540.3 | 74.92 | 74.92 | 40479.28 | 0.94 | 0101001131 | 57.81
2001004041 | Gradil em metalon, H=2,00m, inclusive broca de 25cm (0,80m), pintura em fundo anticorrosivo (2 demãos) e esmalte em 2 demãos | m | 58.92 | 685.27 | 685.27 | 40376.11 | 0.94 | 2001004041 | 58.75
101134 | Escavação horizontal, incluindo carga, descarga e transporte em solo de 1a categoria com trator de esteiras (100hp/lâmina: 2,19m3) e caminhão basculante de 10m3, dmt até 200m. Af_07/2020 | m³ | 2557.93 | 15.5 | 15.5 | 39647.92 | 0.92 | 101134 | 59.67
0101001146 | Execução de almoxarifado em canteiro de obras, fora da projeção da laje, em chapa de madeira compensada, não incluso mobiliario e equipamentos | m² | 60 | 655.48 | 655.48 | 39328.8 | 0.91 | 0101001146 | 60.58
11E0440047 | Janela Maxim-ar em Alumínio, Linha Suprema, Acabamento Anodizado Fosco na Cor Preta/Branca, com Contramarco, Inclusive Vidro Temperado 6mm e Gradil - Fornecimento e Instalação | m² | 13.92 | 2685.64 | 2685.64 | 37384.11 | 0.87 | 11E0440047 | 61.45
1201003027 | Cabo de cobre flex. isolado, 3 condutores de 25,0 mm², antichama 0,6/1KV, isolação em dupla camada de borracha HEPR, livre de halogênio, baixa emissão de fumaça, Afumex, Cortox, Corfitox ou similar conf. NBR 5410/13570, p/ distribuição - forn. inst. | m | 390 | 93.18 | 93.18 | 36340.2 | 0.85 | 1201003027 | 62.3
13E0410040 | Reservatório Metálico Tubular com Diâmetro de 2,40m e h=8,50m, com Capacidade Total para 30,00m3, sendo: Algibe de 6,50m3, RTI 17,00m3 e Consumo de 6,50m3, com Escada Interna e Externa, Fabricado em Chapa de Aço Cor 420, Encanamento Interno e Conexões em PVC Soldável, Incluso Chumbador, Transporte e Içamento | un | 1 | 35800 | 35800 | 35800 | 0.83 | 13E0410040 | 63.13
103258 | Ar condicionado split inverter, piso teto, 24000 btu/h, ciclo frio - fornecimento e instalação. Af_11/2021_pse | un | 3 | 11337.57 | 11337.57 | 34012.71 | 0.79 | 103258 | 63.92
103946 | Plantio de grama esmeralda ou são carlos ou curitibana, em placas. Af_07/2024 | m² | 2315.6 | 14.3 | 14.3 | 33113.08 | 0.77 | 103946 | 64.69
1301006095 | Canaleta a céu aberto em alvenaria de tijolo maciço de 1/2 vez com largura de 30CM e profundidade de 30CM - ANEXO H.S.-087 (A.P.) | m | 139.9 | 221.28 | 221.28 | 30957.07 | 0.72 | 1301006095 | 65.41
0101001166 | Execução de central de formas, produção de argamassa ou concreto em canteiro de obras, não incluso mobiliario e equipamentos | m² | 42 | 730.11 | 730.11 | 30664.62 | 0.71 | 0101001166 | 66.12
11E0440049 | Janela Maxim-ar em aluminio, linha Suprema, acabamento anodizado fosco na cor preta/branca, com contramarco, inclusive vidro temperado 6mm com pelicula insufilm de alta performance e gradil - fornecimento e instalação | m² | 10.56 | 2870.82 | 2870.82 | 30315.86 | 0.71 | 11E0440049 | 66.83
103247 | Ar condicionado split inverter, hi-wall (parede), 12000 btu/h, ciclo frio - fornecimento e instalação. Af_11/2021_pe | un | 11 | 2748.23 | 2748.23 | 30230.53 | 0.7 | 103247 | 67.53
0801000104 | Alvenaria de elevação com tijolo cerâmico furado (9x19x19)cm, 1 vez (espessura de 19cm), assentada com argamassa mista de cimento, cal hidratada e areia sem peneirar, no traço 1:2:8 | m² | 254.49 | 116.11 | 116.11 | 29548.83 | 0.69 | 0801000104 | 68.22
91926 | Cabo de cobre flexível isolado, 2,5 mm², anti-chama 450/750 v, para circuitos terminais - fornecimento e instalação. Af_03/2023 | m | 6660 | 4.43 | 4.43 | 29503.8 | 0.68 | 91926 | 68.9
0601002105 | Armação de bloco, viga baldrame e sapata utilizando aço CA-60 diâm. 5,0mm - fornecimento, corte, dobra e colocação (c/ perda de 7%) | kg | 1629 | 17.28 | 17.28 | 28149.12 | 0.66 | 0601002105 | 69.56
0101001151 | Execução de refeitorio em canteiro de obras, fora da projeção da laje, em chapa de madeira compensada, não incluso mobiliario e equipamentos | m² | 40 | 692.57 | 692.57 | 27702.8 | 0.64 | 0101001151 | 70.2
88496 | Emassamento com massa látex, aplicação em teto, duas demãos, lixamento manual. Af_04/2023 | m² | 876.01 | 30.38 | 30.38 | 26613.18 | 0.62 | 88496 | 70.82
102253 | Divisoria sanitária, tipo cabine, em granito cinza polido, esp = 3cm, assentado com argamassa colante ac iii-e, exclusive ferragens. Af_01/2021 | m² | 26.59 | 900.36 | 900.36 | 23940.57 | 0.56 | 102253 | 71.38
96385 | Execução e compactação de corpo de aterro de aterro (95% de energia do proctor normal) com solo predominantemente argiloso espessura 15 cm - exclusive material, escavação, carga e transporte. Af_09/2024 | m³ | 1918.45 | 12.27 | 12.27 | 23539.38 | 0.54 | 96385 | 71.92
1201003028 | Cabo de cobre flex. isolado, 3 condutores de 35,0 mm², antichama 0,6/1 KV, isolação em dupla camada de borracha HEPR, livre de halogênio, baixa emissão de fumaça, Afumex, Cortox, Corfitox ou similar conf. NBR 5410/13570, p/ distribuição - forn. inst. | m | 180 | 129.42 | 129.42 | 23295.6 | 0.55 | 1201003028 | 72.47
11E0440048 | P10 - Porta de Giro em Alumínio de (1,40 x 2,10)m, 02 Folhas, Incluso Vidro - Fornecimento e Instalação | un | 5 | 4612.06 | 4612.06 | 23060.3 | 0.53 | 11E0440048 | 73
96361 | Parede com sistema em chapas de gesso para drywall, uso interno, com duas faces simples e estrutura metálica com guias duplas para paredes com área líquida maior ou igual a 6 m2, com vãos. Af_07/2023_ps | m² | 154.02 | 145.65 | 145.65 | 22433.01 | 0.52 | 96361 | 73.52
103253 | Ar condicionado split inverter, hi-wall (parede), 24000 btu/h, ciclo frio - fornecimento e instalação. Af_11/2021_pe | un | 4 | 5455 | 5455 | 21820 | 0.51 | 103253 | 74.03
13E0410041 | Base em Concreto Armado para Reservatório Metálico de 30.000 Litros com h=8,50m | un | 1 | 21098.43 | 21098.43 | 21098.43 | 0.49 | 13E0410041 | 74.52
0601002110 | Armação de bloco, viga baldrame e sapata utilizando aço CA-50, média, diâm. 6,3mm - fornecimento, corte, dobra e colocação (c/ perda de 7%) | kg | 1328 | 15.87 | 15.87 | 21075.36 | 0.49 | 0601002110 | 75.01
1201001147 | Luminária de LED para iluminação pública, de 98 w até 137 w, involucro em alumínio ou aço inox, instalada em poste cônico contínuo em aço galvanizado, engastado, braço curvo duplo, h=9m - fornecimento e instalação | cj | 7 | 2752.2 | 2752.2 | 19265.4 | 0.45 | 1201001147 | 75.46
2001003995 | Abrigo para resíduos sólidos, tipo B, 2 células (2,85 x 1,70)m, conforme detalhe de projeto - anexo A-159 - planilha padrão 000564 | un | 1 | 18798.36 | 18798.36 | 18798.36 | 0.44 | 2001003995 | 75.9
0101001141 | Execução de escritório em canteiro de obras, fora da projeção da laje, em chapa de madeira compensada, não incluso mobiliario e equipamentos | m² | 18 | 1035.89 | 1035.89 | 18646.02 | 0.43 | 0101001141 | 76.33
1201004015 | Eletroduto flexível corrugado reforçado, cor laranja, pvc, dn 25 mm (3/4"), para circuitos terminais - fornecimento e instalação | m | 1560 | 11.6 | 11.6 | 18096 | 0.42 | 1201004015 | 76.75
96977 | Cordoalha de cobre nu 50 mm², enterrada - fornecimento e instalação. Af_08/2023 | m | 300 | 60.16 | 60.16 | 18048 | 0.42 | 96977 | 77.17
94990 | Execução de passeio (calçada) ou piso de concreto com concreto moldado in loco, feito em obra, acabamento convencional, não armado. Af_08/2022 | m³ | 23.95 | 749.85 | 749.85 | 17958.91 | 0.42 | 94990 | 77.59
104790 | Demolição de piso de concreto simples, de forma mecanizada com martelete, sem reaproveitamento. Af_09/2023 | m³ | 158.21 | 111.95 | 111.95 | 17711.61 | 0.41 | 104790 | 78
1301005206 | Caixa enterrada hidráulica retangular em alvenaria com tijolos cerâmicos maciços, dimensões internas: 0,6x0,6x0,6 m para rede de esgoto, incluso tampão de ferro fundido | un | 20 | 875.07 | 875.07 | 17501.4 | 0.41 | 1301005206 | 78.41
0201002161 | Locação de caçamba (4m³) (7 dias) | un | 48 | 350 | 350 | 16800 | 0.39 | 0201002161 | 78.8
101965 | Peitoril linear em granito ou mármore, l = 15cm, assentado com argamassa 1:6 com aditivo. Af_11/2020 | m | 87.6 | 177.24 | 177.24 | 15526.22 | 0.36 | 101965 | 79.16
103291 | Tubo em cobre flexível, dn 1/2", com isolamento, instalado em forro, para ramal de alimentação de ar condicionado, incluso fixador. Af_11/2021 | m | 242 | 62.42 | 62.42 | 15105.64 | 0.35 | 103291 | 79.51
2001004040 | Barreira de proteção helicoidal (concertina) simples em aço galvanizado cortante, diâmetro de 300mm, inclusive acessórios de fixação | m | 279.41 | 52.48 | 52.48 | 14663.44 | 0.34 | 2001004040 | 79.85
1301005003 | Tubo PVC esgoto predial DN 100mm, inclusive conexões - fornecimento e instalação | m | 217.65 | 66.87 | 66.87 | 14554.26 | 0.34 | 1301005003 | 80.19
10E0410060 | Chapim Pingadeira em Chapa de Aço Galvanizado n.28, Largura de 15cm - Fornecimento e Instalação | m | 291.08 | 50 | 50 | 14554 | 0.34 | 10E0410060 | 80.53
1301006054 | Tubo de PVC rígido, (da Tigre, Fortilit ou similar), no(s) diâmetro(s):- 150 mm | m | 124.93 | 107.09 | 107.09 | 13378.75 | 0.31 | 1301006054 | 80.84
0601004020 | Laje pré-fabricada treliçada beta 20 forro/piso, capa=4cm em concreto fck=25,0 mpa, controle B, cons=0,073m³/m², preenchimento EPS/Cerâmica, intereixo 42cm, sobrecarga=300kg/m², vãos até 6,80m, (exclusive escoramento e ferragens) | m² | 80.24 | 161.29 | 161.29 | 12941.91 | 0.3 | 0601004020 | 81.14
13E0450022 | Dreno para Ar Condicionado em Tubo de PVC 100 mm, Preenchido com Brita 02, h = 50 cm - Fornecimento e Instalação | un | 22 | 586.68 | 586.68 | 12906.96 | 0.3 | 13E0450022 | 81.44
25E0410039 | Câmera de monitoramento IP VIP 1230 Bullet Full HD POE da Intelbras ou similar- fornecimento e instalação | un | 24 | 536.62 | 536.62 | 12878.88 | 0.3 | 25E0410039 | 81.74
0101001171 | Execução de reservatório elevado de água (2000 litros) em canteiro de obras, apoiado em estrutura de madeira | un | 1 | 12684.75 | 12684.75 | 12684.75 | 0.29 | 0101001171 | 82.03
2001003023 | Bancada de granito cinza Andorinha, Corumbá e outro equivalentes, acabamento simples, frontão com 10cm, incluso Mão Francesa | m² | 15.48 | 813.04 | 813.04 | 12585.86 | 0.3 | 2001003023 | 82.33
88488 | Pintura látex acrílica premium, aplicação manual em teto, duas demãos. Af_04/2023 | m² | 876.01 | 14.18 | 14.18 | 12421.82 | 0.28 | 88488 | 82.61
98302 | Patch panel 24 portas, categoria 6 - fornecimento e instalação. Af_11/2019 | un | 10 | 1221.98 | 1221.98 | 12219.8 | 0.29 | 98302 | 82.9
103292 | Tubo em cobre flexível, dn 5/8", com isolamento, instalado em forro, para ramal de alimentação de ar condicionado, incluso fixador. Af_11/2021 | m | 158 | 75.4 | 75.4 | 11913.2 | 0.28 | 103292 | 83.18
91016 | Kit de porta de madeira para verniz, semi-oca (leve ou média), padrão médio, 90x210cm, espessura de 3,5cm, itens inclusos: dobradiças, montagem e instalação do batente, sem fechadura - fornecimento e instalação. Af_12/2019 | un | 11 | 1072.02 | 1072.02 | 11792.22 | 0.27 | 91016 | 83.45
100757 | Pintura com tinta alquídica de acabamento (esmalte sintético acetinado) pulverizada sobre superfícies metálicas (exceto perfil) executado em obra (02 demãos). Af_01/2020_pe | m² | 235.68 | 47.55 | 47.55 | 11206.58 | 0.26 | 100757 | 83.71
25E0410040 | Câmera de monitoramento ip/poe Speed Dome, angulação de 360º, modelo 5225 SD IR da Intelbras ou similar- fornecimento e instalação | un | 3 | 3724.97 | 3724.97 | 11174.91 | 0.26 | 25E0410040 | 83.97
1701000107 | Rodapé de sobrepor em Porcelanato Acetinado, linha Cemento Grigio, borda retificada, da Biancogres ou similar, h=10cm, assentado com argamassa idem ao piso | m | 584 | 19.11 | 19.11 | 11160.24 | 0.26 | 1701000107 | 84.23
0401001101 | Escavação de valas em solo de qualquer categoria, na(s) profundidade(s):- até 2,00 m (com presença de água) | m³ | 139.11 | 79.64 | 79.64 | 11078.72 | 0.26 | 0401001101 | 84.49
07E0410017 | Impermeabilização acrílica com super manta líquida, da Quartzolit ou similar, duas demãos | m² | 142.47 | 75.99 | 75.99 | 10826.3 | 0.25 | 07E0410017 | 84.74
20E0410252 | Automação para Portão Deslizante de 1/2 HP Semi Industrial Mod. DZ 1500 Ind. Jetflex com Cremalheira da PPA ou Similar, Incluso - Fornecimento e Instalação | un | 2 | 5350 | 5350 | 10700 | 0.25 | 20E0410252 | 84.99
1301003063 | Torneira para lavatório de mesa Pressmatic 110 cód. 17160806 da Docol ou similar | un | 15 | 696.06 | 696.06 | 10440.9 | 0.24 | 1301003063 | 85.23
0301000105 | Estaca broca de concreto, diâmetro de 25cm, escavação manual com trado concha (exclusive armadura) | m | 145.7572 | 69.8 | 69.8 | 10173.86 | 0.24 | 0301000105 | 85.47
11E0410033 | P06 - Porta de Madeira de Abrir de (0,90 x 2,10)m, 01 Folha, Pintura Verniz Incolor, Fixada em Drywall 8cm, Incluso Batente, Guarnição e Dobradiça, Conforme Detalhe de Projeto - Fornecimento e Instalação | un | 10 | 1013.44 | 1013.44 | 10134.4 | 0.23 | 11E0410033 | 85.7
2501000500 | CFTV instalado no canteiro de obras - câmera Speed Dome - fornecimento e instalação - planilha padrão 000571 | un | 1 | 9969.23 | 9969.23 | 9969.23 | 0.23 | 2501000500 | 85.93
91935 | Cabo de cobre flexível isolado, 16 mm², anti-chama 0,6/1,0 kv, para circuitos terminais - fornecimento e instalação. Af_03/2023 | m | 375 | 26.13 | 26.13 | 9798.75 | 0.23 | 91935 | 86.16
94231 | Rufo em chapa de aço galvanizado número 24, corte de 25 cm, incluso transporte vertical. Af_07/2019 | m | 209.25 | 46.2 | 46.2 | 9667.35 | 0.23 | 94231 | 86.39
1201004095 | Eletrocalha perfurada 100x50mm, em chapa de aço galvanizada ch. 24, sem tampa, inclusive conexões | m | 151 | 62.51 | 62.51 | 9439.01 | 0.22 | 1201004095 | 86.61
1301001060 | Tubo pvc soldável água fria DN 25mm, inclusive conexões - fornecimento e instalação | m | 423.12 | 22.04 | 22.04 | 9325.56 | 0.21 | 1301001060 | 86.82
97670 | Eletroduto flexível corrugado, pead, dn 100 (4"), para rede enterrada de distribuição de energia elétrica - fornecimento e instalação. Af_12/2021 | m | 362 | 25.68 | 25.68 | 9296.16 | 0.22 | 97670 | 87.04
12E0430010 | Cabo Multiplexado de Alumínio CA/CAL 3x1x70+70mm2 | m | 203.94 | 45.38 | 45.38 | 9254.8 | 0.21 | 12E0430010 | 87.25
20E0410251 | Portão de Correr em Metalon c/ h=2,00m em Tubo de Aço 20x30mm a cada 12cm na Chapa 18, Contorno em Tubo 60x60mm Chapa 16, Trilhos e Roldanas e Pintura Esmalte Fosco 2 Demãos, Incluso Fundo Anticorrosivo, Conforme Detalhe em Projeto | m | 10.6 | 856.17 | 856.17 | 9075.4 | 0.22 | 20E0410251 | 87.47
02E0410090 | Demolição de Cerca com Poste de Concreto | m | 215.17 | 41.48 | 41.48 | 8925.25 | 0.2 | 02E0410090 | 87.67
11E0440045 | Janela Veneziana de correr, em alumínio perfil 25, 1,50x1,00m, 6 fls (4 venezianas e 2 vidros), incluso vidro - fornecimento e instalação | un | 8 | 1105.73 | 1105.73 | 8845.84 | 0.21 | 11E0440045 | 87.88
92986 | Cabo de cobre flexível isolado, 35 mm², anti-chama 0,6/1,0 kv, para rede enterrada de distribuição de energia elétrica - fornecimento e instalação. Af_12/2021 | m | 220 | 39.92 | 39.92 | 8782.4 | 0.2 | 92986 | 88.08
101912 | Abrigo para hidrante, 75x45x17cm, com registro globo angular 45 graus 2 1/2", adaptador storz 2 1/2", mangueira de incêndio 15m 2 1/2" e esguicho em latão 2 1/2" - fornecimento e instalação. Af_10/2020 | un | 4 | 2186.85 | 2186.85 | 8747.4 | 0.21 | 101912 | 88.29
1901003210 | Pintura esmalte em paredes internas/externas em 2(duas) demãos | m² | 328.78 | 26.06 | 26.06 | 8568.01 | 0.2 | 1901003210 | 88.49
92342 | Tubo de aço galvanizado com costura, classe média, dn 65 (2 1/2"), conexão rosqueada, instalado em prumadas - fornecimento e instalação. Af_10/2020 | m | 71.4 | 119.6 | 119.6 | 8539.44 | 0.19 | 92342 | 88.68
1301002000 | Bacia sanitária sifonada de louça branca, linha RAVENA, ref. P 9.17 da Deca ou similar, inclusive pertences, com tubo de ligação e cobertura de bolsa cromados (Esteves ou similar) | un | 12 | 709.19 | 709.19 | 8510.28 | 0.2 | 1301002000 | 88.88
94263 | Guia (meio-fio) concreto, moldada in loco em trecho reto com extrusora, 13 cm base x 22 cm altura. Af_01/2024 | m | 243.11 | 34.64 | 34.64 | 8421.33 | 0.2 | 94263 | 89.08
2601000145 | Cabo PP 4 x 2,5mm² 1kv | m | 400 | 18.86 | 18.86 | 7544 | 0.17 | 2601000145 | 89.25
0601004004 | Laje pré-fabricada treliçada beta 16 forro/piso, capa=4cm em concreto usinado bombeado fck=25,0 mpa, controle A, cons=0,063m³/m², preenchimento EPS/Cerâmica, intereixo 49cm, sobrecarga=200kg/m², vãos até 5,60m, (exclusive escoramento e ferragens) | m² | 57.23 | 131.2 | 131.2 | 7508.58 | 0.18 | 0601004004 | 89.43
91015 | Kit de porta de madeira para verniz, semi-oca (leve ou média), padrão médio, 80x210cm, espessura de 3,5cm, itens inclusos: dobradiças, montagem e instalação do batente, sem fechadura - fornecimento e instalação. Af_12/2019 | un | 7 | 1015.91 | 1015.91 | 7111.37 | 0.16 | 91015 | 89.59
1301004016 | Bebedouro elétrico de pressão em aço inox, REF. PDF300 2T da IBBL ou similar, capacidade de 3 Litros | un | 2 | 3550.09 | 3550.09 | 7100.18 | 0.17 | 1301004016 | 89.76
1201001155 | Poste reto simples em aço SAE 1020 galvanizado a fogo flangeado, preto, h=4m, mod. PT 336/1, com 01 Luminária pública em aluminio injetado pintura eletrostática preto com LED SMD, mod. AD 117/100w, bivolt, IP66 ,com 01 braço 150 x 60,3mm, incl. chumbamento, Aladin ou similar | cj | 6 | 1160.85 | 1160.85 | 6965.1 | 0.16 | 1201001155 | 89.92
93203 | Fixação (encunhamento) de alvenaria de vedação com espuma de poliuretano expansiva. Af_03/2024 | m | 500.31 | 13.79 | 13.79 | 6899.27 | 0.16 | 93203 | 90.08
1301005212 | Caixa enterrada hidráulica retangular em alvenaria com tijolos cerâmicos maciços, dimensões internas: 0,8x0,8x0,6 m para rede de esgoto, incluso tampão de ferro fundido | un | 5 | 1370.46 | 1370.46 | 6852.3 | 0.16 | 1301005212 | 90.24
1301006052 | Tubo de PVC rígido, (da Tigre, Fortilit ou similar), no(s) diâmetro(s):- 100 mm | m | 102.39 | 65.65 | 65.65 | 6721.9 | 0.16 | 1301006052 | 90.4
91306 | Fechadura de embutir para portas internas, completa, acabamento padrão médio, com execução de furo - fornecimento e instalação. Af_12/2019 | un | 44 | 148.84 | 148.84 | 6548.96 | 0.15 | 91306 | 90.55
20E0410248 | Barreira automática Barrier R Brushless universal de 4,00m, bovilt 60hz, laranja retangular com botoeira da PPA ou similar - fornecimento e instalação | un | 1 | 6540 | 6540 | 6540 | 0.15 | 20E0410248 | 90.7
1201003016 | Cabo de cobre flex. isolado, 2,5 mm2, antichama 450/750 v, isolação em dupla camada de composto termoplástico livre de halogênio, baixa emissão de fumaça, Afumex, Cortox, Corfitox ou similar conf. NBR 5410/13570, p/ circuitos terminais - forn. inst. | m | 800 | 8.15 | 8.15 | 6520 | 0.15 | 1201003016 | 90.85
1201005018 | Quadro de distribuição de Energia de embutir, barramento trifásico de 225A, capacidade para 56 módulos DIN da Cemar ou similar - fornecimento e instalação | un | 4 | 1619.49 | 1619.49 | 6477.96 | 0.15 | 1201005018 | 91
1301005194 | Caixa enterrada hidráulica retangular em alvenaria com tijolos cerâmicos maciços, dimensões internas: 0,4x0,4x0,4 m para rede de esgoto, incluso tampão de ferro fundido | un | 15 | 416.42 | 416.42 | 6246.3 | 0.15 | 1301005194 | 91.15
11E0440050 | P11 - Porta de correr 03 folhas (2,00x2,10)m, em estrutura de aluminio, linha Suprema, acabamento anodizado fosco na cor preta/branca, contramarco, inclusive vidros - fornecimento e instalação | un | 1 | 6225.15 | 6225.15 | 6225.15 | 0.14 | 11E0440050 | 91.29
86938 | Cuba de embutir oval em louça branca, 35 x 50cm ou equivalente, incluso válvula e sifão tipo garrafa em metal cromado - fornecimento e instalação. Af_01/2020 | un | 10 | 604.75 | 604.75 | 6047.5 | 0.14 | 86938 | 91.43
1701000108 | Piso tipo porcelanato acetinado, placas de (72 x 72)cm, tipo A, linha Madri, borda retificada da Delta ou similar, empregando argamassa colante em pó, Quartzolit ou similar, inclusive rejunte | m² | 54.56 | 110.76 | 110.76 | 6043.07 | 0.14 | 1701000108 | 91.57
2501000210 | Switch Easy Smart Gigabit 24 portas TI SG 1024D Tp-Link cat 6 - fornecimento e instalação | un | 3 | 2011.42 | 2011.42 | 6034.26 | 0.14 | 2501000210 | 91.71
1201009015 | Entrada de serviço, em baixa tensão, com caixa de medição instalada em mureta de alvenaria (1 1/2 vez), medindo (1,20 x 2,10)m, conforme padrão Energisa, na(s) especificação(ões):- Trifásico de 19,1 a 26,60 KVA | un | 1 | 5824.9 | 5824.9 | 5824.9 | 0.14 | 1201009015 | 91.85
1201004042 | Eletroduto de aço galvanizado, classe leve, dn 25 mm (1), aparente, instalado em parede - fornecimento e instalação | m | 180 | 31.69 | 31.69 | 5704.2 | 0.13 | 1201004042 | 91.98
0101003101 | Padrão provisório trifásico até 27 KW | un | 1 | 5702.62 | 5702.62 | 5702.62 | 0.13 | 0101003101 | 92.11
2501000160 | Tomada dupla para lógica RJ45 completa, categoria 6, com tampa e suporte - fornecimento e instalação | un | 47 | 118.17 | 118.17 | 5553.99 | 0.13 | 2501000160 | 92.24
25E0410038 | Gravador digital NVR NVD POE 1408 P, para ate 08 câmeras Intelbras ou similar - fornecimento e instalação | un | 4 | 1380.1 | 1380.1 | 5520.4 | 0.13 | 25E0410038 | 92.37
98563 | Proteção mecânica de superfície horizontal com argamassa de cimento e areia, traço 1:3, e=2cm. Af_09/2023 | m² | 142.47 | 35.86 | 35.86 | 5108.97 | 0.12 | 98563 | 92.49
0101001101 | Placa de obra em chapa galvanizada nº 22, adesivada | m² | 10 | 508.06 | 508.06 | 5080.6 | 0.12 | 0101001101 | 92.61
1301001064 | Tubo pvc soldável água fria DN 50mm, inclusive conexões - fornecimento e instalação | m | 105.7 | 45.07 | 45.07 | 4763.9 | 0.11 | 1301001064 | 92.72
1301001000 | Rasgo mecanizado e chumbamento linear da alvenaria, para ramais/distribuição de instalações hidraúlicas, diâmetros até 75mm | m | 167.87 | 28.18 | 28.18 | 4730.58 | 0.11 | 1301001000 | 92.83
97893 | Caixa enterrada elétrica retangular, em alvenaria com blocos de concreto, fundo com brita, dimensões internas: 0,8x0,8x0,6 m. Af_12/2020 | un | 9 | 521.17 | 521.17 | 4690.53 | 0.11 | 97893 | 92.94
2001003046 | Mastro tríplice - anexo A-155 (S.C.) | un | 1 | 4593.77 | 4593.77 | 4593.77 | 0.11 | 2001003046 | 93.05
1201004090 | Eletrocalha perfurada 50x50mm, em chapa de aço galvanizada ch. 24, sem tampa, inclusive conexões | m | 83 | 53.48 | 53.48 | 4438.84 | 0.1 | 1201004090 | 93.15
2001003990 | Abrigo para gás, em tijolo comum intertravado e laje em concreto armado, revestido e pintado medindo:- (2,00 x 0,95)m, h=2,27m - para 2 cilindros de 45kg | un | 1 | 4395.52 | 4395.52 | 4395.52 | 0.1 | 2001003990 | 93.25
20E0410254 | Letra caixa em aço galvanizado com pintura automotiva na cor Azul Royal, h=0,50m, com os dizeres "POLÍCIA MILITAR", conforme detalhe de projeto, incluso transporte e despesas de funcionários - fornecimento e instalação | un | 34 | 126.62 | 126.62 | 4305.08 | 0.1 | 20E0410254 | 93.35
2401003015 | Piso tátil, direcional em placa cimenticia 40x40x2,5cm, assentado com argamassa traço 1:3 junta 0,5cm com traço 1:4 | m | 58.93 | 72.01 | 72.01 | 4243.55 | 0.1 | 2401003015 | 93.45
1301001062 | Tubo pvc soldável água fria DN 32mm, inclusive conexões - fornecimento e instalação | m | 148.13 | 28.22 | 28.22 | 4180.23 | 0.1 | 1301001062 | 93.55
0601002135 | Armação de bloco, viga baldrame e sapata utilizando aço CA-50, grossa, diâm. 20,0mm - fornecimento, corte, dobra e colocação (c/ perda de 14%) | kg | 370 | 11.13 | 11.13 | 4118.1 | 0.09 | 0601002135 | 93.64
0601002100 | Armação de bloco, viga baldrame e sapata utilizando aço CA-60 diâm. 4,2mm - fornecimento, corte, dobra e colocação (c/ perda de 7%) | kg | 225 | 18.3 | 18.3 | 4117.5 | 0.1 | 0601002100 | 93.74
102213 | Pintura verniz (incolor) alquídico em madeira, uso interno e externo, 2 demãos. Af_01/2021 | m² | 202.02 | 20.37 | 20.37 | 4115.15 | 0.09 | 102213 | 93.83
1201005017 | Quadro de distribuição de Energia de embutir, barramento trifásico 225A, capacidade para 70 módulos DIN da Cemar ou similar - fornecimento e instalação | un | 2 | 2025.25 | 2025.25 | 4050.5 | 0.1 | 1201005017 | 93.93
97669 | Eletroduto flexível corrugado, pead, dn 90 (3"), para rede enterrada de distribuição de energia elétrica - fornecimento e instalação. Af_12/2021 | m | 202 | 19.83 | 19.83 | 4005.66 | 0.09 | 97669 | 94.02
100575 | Regularização de superfícies com motoniveladora. Af_09/2024 | m² | 6835.75 | 0.58 | 0.58 | 3964.74 | 0.09 | 100575 | 94.11
11E0410035 | P08 - Porta de Madeira de Abrir de (1,20 x 2,10)m, 01 Folha, Pintura Verniz Incolor, Fixada em Drywall 8cm, Incluso Batente, Guarnição e Dobradiça, Conforme Detalhe de Projeto - Fornecimento e Instalação | un | 3 | 1321.04 | 1321.04 | 3963.12 | 0.1 | 11E0410035 | 94.21
1201001004 | Luminaria tipo plafon com painel led, 40x40cm, embutir, potência de 36w, 4000k, luz neutra, Elgin ou similar - fornecimento e instalação | un | 18 | 219.74 | 219.74 | 3955.32 | 0.09 | 1201001004 | 94.3
88484 | Fundo selador acrílico, aplicação manual em teto, uma demão. Af_04/2023 | m² | 833.07 | 4.74 | 4.74 | 3948.75 | 0.09 | 88484 | 94.39
1301001066 | Tubo pvc soldável água fria DN 75mm, inclusive conexões - fornecimento e instalação | m | 44.16 | 89.08 | 89.08 | 3933.77 | 0.09 | 1301001066 | 94.48
1201005089 | Disjuntor norma DIN curva C 3P (tripolar) de 80A a 100A Steck, Siemens ou similar | un | 15 | 261.72 | 261.72 | 3925.8 | 0.09 | 1201005089 | 94.57
102113 | Bomba centrífuga, trifásica, 1 cv ou 0,99 hp, hm 14 a 40 m, q 0,6 a 8,4 m3/h - fornecimento e instalação. Af_12/2020 | un | 2 | 1928.04 | 1928.04 | 3856.08 | 0.09 | 102113 | 94.66
1801000120 | Espelho cristal, espessura 4mm fixado com botão francês de plástico cromado, parafuso e bucha, sem moldura - fornecimento e instalação | m² | 7.28 | 528.94 | 528.94 | 3850.68 | 0.09 | 1801000120 | 94.75
92008 | Tomada baixa de embutir (2 módulos), 2p+t 10 a, incluindo suporte e placa - fornecimento e instalação. Af_03/2023 | un | 83 | 45.28 | 45.28 | 3758.24 | 0.09 | 92008 | 94.84
1701000148 | Piso de concreto fck=20 MPa, vibrado em obra, controle B, espessura 10cm, armado, acabamento polido com acabadora de superfície, junta serrada | m² | 30.74 | 121.9 | 121.9 | 3747.21 | 0.09 | 1701000148 | 94.93
99253 | Caixa enterrada hidráulica retangular em alvenaria com tijolos cerâmicos maciços, dimensões internas: 0,6x0,6x0,6 m para rede de drenagem. Af_12/2020 | un | 7 | 531.36 | 531.36 | 3719.52 | 0.08 | 99253 | 95.01
1201005009 | Quadro de distribuição de Energia de embutir, barramento trifásico de 100A, capacidade para 48 módulos DIN da Cemar ou similar - fornecimento e instalação | un | 3 | 1169.66 | 1169.66 | 3508.98 | 0.08 | 1201005009 | 95.09
20E0410246 | Rede de Gás para 2 Pontos de Consumo, sendo: 24m de Tubos de Aço Preto de 1/2" e Conexões, 1 Kit Coletor 1+1P 45 com Dispositivo de Segurança, 2 Cilindros P45 Vazios, 3 Válvulas Esferas 1/2" e Testes de Estanqueidade, Conforme Projeto - Fornecimento e Instalação | gl | 1 | 3500 | 3500 | 3500 | 0.09 | 20E0410246 | 95.18
1301004054 | Cuba dupla de aço inox 304, (72 x 40 x 17)cm, da Strake ou similar, inclusive válvula Americana e sifão cromados (Esteves ou similar) - fornecimento e instalação | cj | 2 | 1745.19 | 1745.19 | 3490.38 | 0.08 | 1301004054 | 95.26
13E0450023 | Caixa de gordura de (50x50x50)cm, com tampa em ferro fundido, com inscrição "ESGOTO" | un | 4 | 866.29 | 866.29 | 3465.16 | 0.08 | 13E0450023 | 95.34
98525 | Limpeza mecanizada de camada vegetal, vegetação e pequenas árvores (diâmetro de tronco menor que 0,20 m), com trator de esteiras. Af_03/2024 | m² | 5115.86 | 0.66 | 0.66 | 3376.47 | 0.08 | 98525 | 95.42
20E0410249 | Brasão da Policia Militar de (2,80 x 3,25)m, em placa de aço galvanizado com pintura automotiva nas cores características, conforme detalhe de projeto - fornecimento e instalação | un | 1 | 3360 | 3360 | 3360 | 0.07 | 20E0410249 | 95.49
0101003100 | Instalações provisórias de luz e força para obras de porte pequeno | un | 1 | 3354.17 | 3354.17 | 3354.17 | 0.08 | 0101003100 | 95.57
96114 | Forro em drywall, para ambientes comerciais, inclusive estrutura birecional de fixação. Af_08/2023_ps | m² | 42.94 | 77.47 | 77.47 | 3326.56 | 0.08 | 96114 | 95.65
1201005132 | Dispositivo DPS classe II, 1 polo, tensão máxima de 175 v, corrente máxima de *20* ka (tipo AC) | un | 40 | 79.75 | 79.75 | 3190 | 0.07 | 1201005132 | 95.72
1401000162 | Bloco autônomo de iluminação de emergência de aclaramento, sistema não permanente, lâmpada LED 500 lumens 5000K e bateria de 6V-4AH, REF. BLOKITO BLK 500 da Aureon ou similar | cj | 15 | 211.12 | 211.12 | 3166.8 | 0.08 | 1401000162 | 95.8
11E0410029 | P04 PCD - Porta de madeira para verniz, semi-oca, 90x210cm, espessura de 3,5cm, itens inclusos: dobradiças, montagem e instalação do batente, barra de apoio 40cm e protetor de impacto, sem fechadura - fornecimento e instalação | un | 2 | 1576.32 | 1576.32 | 3152.64 | 0.07 | 11E0410029 | 95.87
12E0410062 | Balizador de Embutir no Solo em Led 5w Bivolt 3000k - Fornecimento e Instalação | un | 40 | 78.67 | 78.67 | 3146.8 | 0.07 | 12E0410062 | 95.94
86919 | Tanque de louça branca com coluna, 30l ou equivalente, incluso sifão flexível em PVC, válvula metálica e torneira de metal cromado padrão médio - fornecimento e instalação. Af_01/2020 | un | 3 | 988.64 | 988.64 | 2965.92 | 0.07 | 86919 | 96.01
1301002014 | Mictório sifonado de louca branca, da Celite ou similar, com pertences, inclusive válvula c/ fechamento automático, L.C., antivandalismo pressmatic mictório cód. 17015006 da Docol ou similar | un | 2 | 1463.6 | 1463.6 | 2927.2 | 0.07 | 1301002014 | 96.08
1301001070 | Reaterro (manual) de valas | m | 527.24 | 5.53 | 5.53 | 2915.64 | 0.07 | 1301001070 | 96.15
11E0410036 | P09 - Porta de madeira de abrir de (1,20 x 2,10)m, 01 folha, pintura verniz incolor, fixada em alvenaria, conforme detalhe de projeto - fornecimento e instalação | un | 2 | 1435.44 | 1435.44 | 2870.88 | 0.06 | 11E0410036 | 96.21
1401000115 | Mangueira de incêndio, tipo 2, de 1 1/2", tecido em fio de poliéster e tubo interno em borracha sintética, com uniões engate rápido, no(s) comprimento(s):- 15,00 m | cj | 4 | 714.24 | 714.24 | 2856.96 | 0.07 | 1401000115 | 96.28
1201004006 | Eletroduto de pvc rígido roscável dn 60mm (2"), incl. conexões - fornecimento e instalação | m | 61 | 45.55 | 45.55 | 2778.55 | 0.07 | 1201004006 | 96.35
93382 | Reaterro manual de valas, com compactador de solos de percussão. Af_08/2023 | m³ | 109.8 | 25.26 | 25.26 | 2773.55 | 0.06 | 93382 | 96.41
2501000220 | Patch cord (cabo de rede), categoria 6 (cat 6) utp, 23 awg, 4 pares, extensão de 1,50 m - fornecimento e instalação | un | 47 | 58.73 | 58.73 | 2760.31 | 0.06 | 2501000220 | 96.47
100574 | Espalhamento de material com trator de esteiras. Af_09/2024 | m³ | 1918.45 | 1.38 | 1.38 | 2647.46 | 0.07 | 100574 | 96.54
91928 | Cabo de cobre flexível isolado, 4 mm², anti-chama 450/750 v, para circuitos terminais - fornecimento e instalação. Af_03/2023 | m | 380 | 6.88 | 6.88 | 2614.4 | 0.06 | 91928 | 96.6
99635 | Válvula de descarga metálica, base 1 1/2", acabamento metalico cromado - fornecimento e instalação. Af_08/2021 | un | 11 | 232.01 | 232.01 | 2552.11 | 0.06 | 99635 | 96.66
18E0410023 | J-08 - Janela de correr (2,46x1,00)m, 04 folhas (duas fixas e duas de correr) em vidro temperado Habitat cinza refletivo de 8mm, fixadas por perfil metálico em alumínio com suportes e fixação - fornecimento e instalação | un | 1 | 2486.17 | 2486.17 | 2486.17 | 0.05 | 18E0410023 | 96.71
20E0410070 | Brasão da Polícia Militar medindo 1,08x0,98m, em placa de aço galvanizado, com pintura automotiva nas cores caracteristicas, conforme detalhe em projeto - fornecimento e instalação | un | 2 | 1200 | 1200 | 2400 | 0.06 | 20E0410070 | 96.77
0101001247 | Baia de residuos para entulho com 4 compartimentos: classe A e B (recicláveis), classe C (não recicláveis) e classe D (perigosos), descoberta, revestimento no piso da baia classe D, paredes em telha de aço zincado onduladas com h=1,10m, piso em terreno natural fortemente apiloado, pilarete em eucalipto tratado diâmetro de 15cm, conforme detalhe de projeto | m² | 6 | 398.25 | 398.25 | 2389.5 | 0.05 | 0101001247 | 96.82
0101002100 | Instalação provisória de água e esgoto para obras de porte pequeno | un | 1 | 2381.01 | 2381.01 | 2381.01 | 0.06 | 0101002100 | 96.88
1201001146 | Luminária de LED para iluminação pública, de 98 w até 137 w, involucro em alumínio ou aço inox, instalada em poste cônico contínuo em aço galvanizado, engastado, braço curvo simples, h=9m - fornecimento e instalação | cj | 1 | 2362.5 | 2362.5 | 2362.5 | 0.06 | 1201001146 | 96.94
1301001065 | Tubo pvc soldável água fria DN 60mm, inclusive conexões - fornecimento e instalação | m | 38.15 | 60.95 | 60.95 | 2325.24 | 0.05 | 1301001065 | 96.99
2001004000 | Locação mensal de andaime tipo fachadeiro, contendo plataforma, sapatas ajustáveis, rodapés, escada marinheiro e guarda corpo, conforme as normas NBR 6494 e NR 18, inclusive primeira montagem | m² | 58.92 | 38.71 | 38.71 | 2280.79 | 0.05 | 2001004000 | 97.04
94228 | Calha em chapa de aço galvanizado número 24, desenvolvimento de 50 cm, incluso transporte vertical. Af_07/2019 | m | 29.02 | 76.4 | 76.4 | 2217.13 | 0.05 | 94228 | 97.09
1301001190 | Casa de bomba - anexo H.S.-030 (A.F.) | un | 2 | 1105.61 | 1105.61 | 2211.22 | 0.06 | 1301001190 | 97.15
2401001017 | Torneira para lavatório de mesa Pressmatic Benefit REF.00490706 da DOCOL ou similar | un | 2 | 1104.96 | 1104.96 | 2209.92 | 0.05 | 2401001017 | 97.2
08E0410018 | Base de Alvenaria (Soculo) Revestido com Piso Porcelanato Esmaltado Acetinado, Placas de 60x60cm | m | 11.16 | 196.2 | 196.2 | 2189.59 | 0.05 | 08E0410018 | 97.25
96973 | Cordoalha de cobre nu 35 mm², não enterrada, com isolador - fornecimento e instalação. Af_08/2023 | m | 30 | 71.17 | 71.17 | 2135.1 | 0.05 | 96973 | 97.3
12E0410076 | Luminária externa LED 10w tipo Arandela c/ lâmpada base E-27 com 1 facho de luz - fornecimento e instalação | un | 34 | 62.08 | 62.08 | 2110.72 | 0.05 | 12E0410076 | 97.35
11E0410034 | P07 - Porta de Madeira de Correr de (0,90 x 2,10)m, 01 Folha, Pintura Verniz Incolor, Fixada em Alvenaria, Inclusive Fechadura Bico de Papagaio, Conforme Detalhe de Projeto - Fornecimento e Instalação | un | 2 | 1046.86 | 1046.86 | 2093.72 | 0.04 | 11E0410034 | 97.39
1201005174 | Dispositivo DR, 4 polos, sensibilidade de 30ma, corrente de 80 A, tipo AC - fornecimento e instalação | un | 6 | 348.93 | 348.93 | 2093.58 | 0.05 | 1201005174 | 97.44
1201005008 | Quadro de distribuição de Energia de embutir, barramento trifásico de 100A, capacidade para 36 módulos DIN da Cemar ou similar - fornecimento e instalação | un | 3 | 683.95 | 683.95 | 2051.85 | 0.05 | 1201005008 | 97.49
2001004030 | Pintura de faixas de demarcação com tinta acrílica, l=10cm, aplicada com trincha | m | 160.2 | 12.2 | 12.2 | 1954.44 | 0.05 | 2001004030 | 97.54
07E0410003 | Fita auto adesiva aluminizada l=30cm, para impermeabilização de cantos e arestas, conforme indicação em projeto - fornecimento e instalação | m | 100.98 | 19.1 | 19.1 | 1928.72 | 0.04 | 07E0410003 | 97.58
92869 | Caixa retangular 4" x 2" baixa (0,30 m do piso), metálica, instalada em parede - fornecimento e instalação. Af_03/2023 | un | 185 | 10.21 | 10.21 | 1888.85 | 0.05 | 92869 | 97.63
12E0440013 | Perfilado pré-zincado a fogo, perfurado 38x38mm - fornecimento e instalação | m | 89 | 20.71 | 20.71 | 1843.19 | 0.04 | 12E0440013 | 97.67
1301001069 | Escavação (manual) de valas, para assentamento de tubos, com diâmetro de 2 1/2" (75 mm) a 4" (110 mm) | m | 321 | 5.66 | 5.66 | 1816.86 | 0.04 | 1301001069 | 97.71
89987 | Registro de gaveta bruto, latão, roscável, 3/4", com acabamento e canopla cromados - fornecimento e instalação. Af_08/2021 | un | 25 | 72.29 | 72.29 | 1807.25 | 0.04 | 89987 | 97.75
1201005157 | Dispositivo DR, 2 polos, sensibilidade de 30 ma, corrente de 40 a, tipo AC - fornecimento e instalação | un | 12 | 148.54 | 148.54 | 1782.48 | 0.04 | 1201005157 | 97.79
93202 | Fixação (encunhamento) de alvenaria de vedação com tijolo maciço. Af_03/2024 | m | 64.27 | 27.27 | 27.27 | 1752.64 | 0.04 | 93202 | 97.83
2501000135 | Mini Rack fechado de parede padrão metálico 19 x 12 US x 570mm para cabeamento estruturado e Cftv - fornecimento e instalação | un | 2 | 867.11 | 867.11 | 1734.22 | 0.05 | 2501000135 | 97.88
1301005220 | Caixa de gordura - anexo H.S.-053 (E) | un | 1 | 1684.58 | 1684.58 | 1684.58 | 0.03 | 1301005220 | 97.91
1201001000 | Luminaria tipo plafon com painel LED, 30x30cm, sobrepor, potência de 24w, 4000k, luz neutra, Elgin ou similar - fornecimento e instalação | un | 31 | 53.41 | 53.41 | 1655.71 | 0.04 | 1201001000 | 97.95
95472 | Vaso sanitário sifonado convencional para pcd sem furo frontal com louça branca sem assento, incluso conjunto de ligação para bacia sanitária ajustável - fornecimento e instalação. Af_01/2020 | un | 2 | 820.96 | 820.96 | 1641.92 | 0.04 | 95472 | 97.99
91993 | Tomada alta de embutir (1 módulo), 2p+t 20 a, incluindo suporte e placa - fornecimento e instalação. Af_03/2023 | un | 36 | 44.93 | 44.93 | 1617.48 | 0.04 | 91993 | 98.03
92865 | Caixa octogonal 4" x 4", metálica, instalada em laje - fornecimento e instalação. Af_03/2023 | un | 111 | 14.03 | 14.03 | 1557.33 | 0.03 | 92865 | 98.06
95802 | Condulete de alumínio, tipo x, para eletroduto de aço galvanizado dn 25 mm (1''), aparente - fornecimento e instalação. Af_10/2022 | un | 30 | 48.94 | 48.94 | 1468.2 | 0.04 | 95802 | 98.1
100555 | Rack aberto em coluna 44u para servidor - fornecimento e instalação. Af_11/2019 | un | 1 | 1407.29 | 1407.29 | 1407.29 | 0.03 | 100555 | 98.13
100868 | Barra de apoio reta, em aço inox polido, comprimento 80 cm, fixada na parede - fornecimento e instalação. Af_01/2020 | un | 4 | 348.95 | 348.95 | 1395.8 | 0.03 | 100868 | 98.16
101898 | Disjuntor termomagnético tripolar , corrente nominal de 400a - fornecimento e instalação. Af_10/2020 | un | 1 | 1366.71 | 1366.71 | 1366.71 | 0.04 | 101898 | 98.2
1201004110 | Eletrocalha perfurada 100x200mm, em chapa de aço galvanizada ch. 24, sem tampa, inclusive conexões | m | 13 | 104.99 | 104.99 | 1364.87 | 0.03 | 1201004110 | 98.23
86936 | Cuba de embutir de aço inoxidável média, incluso válvula tipo americana e sifão tipo garrafa em metal cromado - fornecimento e instalação. Af_01/2020 | un | 2 | 673.28 | 673.28 | 1346.56 | 0.03 | 86936 | 98.26
100867 | Barra de apoio reta, em aço inox polido, comprimento 70 cm, fixada na parede - fornecimento e instalação. Af_01/2020 | un | 4 | 336.31 | 336.31 | 1345.24 | 0.03 | 100867 | 98.29
1201004016 | Eletroduto flexível corrugado reforçado, cor laranja, pvc, dn 32 mm (1"), para circuitos terminais - fornecimento e instalação | m | 80 | 16.6 | 16.6 | 1328 | 0.03 | 1201004016 | 98.32
1301005000 | Tubo PVC esgoto predial DN 40mm, inclusive conexões - fornecimento e instalação | m | 42.9 | 30.64 | 30.64 | 1314.46 | 0.03 | 1301005000 | 98.35
101895 | Disjuntor termomagnético tripolar , corrente nominal de 125a - fornecimento e instalação. Af_10/2020 | un | 3 | 429.92 | 429.92 | 1289.76 | 0.03 | 101895 | 98.38
10E0410059 | Duto de (0,15x0,42)m, em chapa de aço galvanizado nº 28, para acabamento - fornecimento e instalação | m | 4.33 | 296.4 | 296.4 | 1283.41 | 0.03 | 10E0410059 | 98.41
93655 | Disjuntor monopolar tipo din, corrente nominal de 20a - fornecimento e instalação. Af_10/2020 | un | 91 | 13.87 | 13.87 | 1262.17 | 0.03 | 93655 | 98.44
100858 | Mictório sifonado louça branca - padrão médio - fornecimento e instalação. Af_01/2020 | un | 2 | 629.35 | 629.35 | 1258.7 | 0.03 | 100858 | 98.47
1301006050 | Tubo de PVC rígido, (da Tigre, Fortilit ou similar), no(s) diâmetro(s):- 75 mm | m | 33.64 | 36.83 | 36.83 | 1238.96 | 0.03 | 1301006050 | 98.5
1301006064 | Escavação (manual) de valas, para assentamento de tubos, no(s) diâmetro(s):- (100 a 150)mm | m | 217.32 | 5.66 | 5.66 | 1230.03 | 0.03 | 1301006064 | 98.53
1301002004 | Assento sanitário para bacia RAVENA ref. AP 01.17 da Deca ou similar | un | 12 | 100.63 | 100.63 | 1207.56 | 0.03 | 1301002004 | 98.56
1301006067 | Reaterro (manual) de valas, com tubos assentados, no(s) diâmetro(s):- (100 a 150)mm | m | 217.32 | 5.53 | 5.53 | 1201.78 | 0.02 | 1301006067 | 98.58
18E0410024 | J-07 - Janela de correr (1,17x1,00)m, 02 folhas (uma fixa e outra de correr) em vidro temperado Habitat cinza refletivo de 8mm, fixadas por perfil metálico em alumínio com suportes e fixação - fornecimento e instalação | un | 1 | 1182.38 | 1182.38 | 1182.38 | 0.03 | 18E0410024 | 98.61
97063 | Montagem e desmontagem de andaime modular fachadeiro, com piso metálico, para edifícios com multiplos pavimentos (exclusive andaime e limpeza). Af_03/2024 | m² | 58.92 | 20.04 | 20.04 | 1180.76 | 0.03 | 97063 | 98.64
1201007112 | Terminal ou conector de pressão - para cabo 50mm² - fornecimento e instalação | un | 37 | 31.73 | 31.73 | 1174.01 | 0.03 | 1201007112 | 98.67
2401001015 | Acabamento para válvula de descarga Hydra Eco Conforto cromado ref. 4900.C.Conf da Deca ou similar - fornecimento e instalação | un | 2 | 580.5 | 580.5 | 1161 | 0.02 | 2401001015 | 98.69
92343 | Tubo de aço galvanizado com costura, classe média, dn 80 (3"), conexão rosqueada, instalado em prumadas - fornecimento e instalação. Af_10/2020 | m | 7.15 | 154.65 | 154.65 | 1105.75 | 0.03 | 92343 | 98.72
93664 | Disjuntor bipolar tipo din, corrente nominal de 32a - fornecimento e instalação. Af_10/2020 | un | 17 | 64.33 | 64.33 | 1093.61 | 0.02 | 93664 | 98.74
18E0410025 | J-06 - Janela de correr (1,07x1,00)m, 02 folhas (uma fixa e outra de correr) em vidro temperado Habitat cinza refletivo de 8mm, fixadas por perfil metálico em alumínio com suportes e fixação - fornecimento e instalação | un | 1 | 1081.38 | 1081.38 | 1081.38 | 0.03 | 18E0410025 | 98.77
1201001002 | Luminária tipo Plafon redondo com vidro fosco, diâmetro de 30 cm, inclusive duas lâmpadas LED 10w - fornecimento e instalação | un | 10 | 107.64 | 107.64 | 1076.4 | 0.02 | 1201001002 | 98.79
20E0410253 | Testeira em Granito cinza Andorinha h=7cm, assentada com argamassa colante - fornecimento e instalação | m | 19.1 | 55.95 | 55.95 | 1068.65 | 0.03 | 20E0410253 | 98.82
1201006040 | Minicaptor 3/4"x1/4"x600mm, em barra chata de aluminio TEL-922 | un | 31 | 34.44 | 34.44 | 1067.64 | 0.02 | 1201006040 | 98.84
1201006002 | Eletroduto de pvc rígido roscável de 1 1/2 " x 3m, sem luva para proteção do cabo do para raio - fornecimento e instalação | un | 17 | 61.65 | 61.65 | 1048.05 | 0.03 | 1201006002 | 98.87
2401002057 | Placa tátil em acrílico com letra em alto relevo e Braille (30x9)cm para sinalização de portas, fixadas por adesivos dupla face, da Anlik ou similar | un | 17 | 57.3 | 57.3 | 974.1 | 0.02 | 2401002057 | 98.89
10E0410061 | Duto de (0,15x0,17)m, em chapa de aço galvanizado nº 28, para acabamento - fornecimento e instalação | m | 8 | 120 | 120 | 960 | 0.02 | 10E0410061 | 98.91
1301003058 | Torneira para uso geral/jardim ref.1130 linha Pertutti cód. 00903706 da Docol ou similar | un | 9 | 106.52 | 106.52 | 958.68 | 0.03 | 1301003058 | 98.94
100705 | Tarjeta tipo livre/ocupado para porta de banheiro. Af_12/2019 | un | 11 | 85.05 | 85.05 | 935.55 | 0.02 | 100705 | 98.96
1301005007 | Escavação (manual) de valas, para assentamento de tubos, com diâmetros de (100 a 150)mm | m | 159.34 | 5.66 | 5.66 | 901.86 | 0.02 | 1301005007 | 98.98
1301003520 | Ducha higiênica com registro e gatilho, ref. 00455706, linha Pertutti da Docol ou similar | un | 3 | 296.13 | 296.13 | 888.39 | 0.02 | 1301003520 | 99
1301005008 | Reaterro (manual) de valas | m | 159.34 | 5.53 | 5.53 | 881.15 | 0.02 | 1301005008 | 99.02
101905 | Extintor de incêndio portátil com carga de água pressurizada de 10 l, classe a - fornecimento e instalação. Af_10/2020_pe | un | 4 | 219.87 | 219.87 | 879.48 | 0.02 | 101905 | 99.04
1201002038 | Conjunto de tomada de piso com 2 módulos 2P+T de 10A pretos, espelho e caixa 4"x4" em alumínio - fornecimento e instalação | un | 8 | 109.58 | 109.58 | 876.64 | 0.02 | 1201002038 | 99.06
100860 | Chuveiro elétrico comum corpo plástico, tipo ducha - fornecimento e instalação. Af_01/2020 | un | 8 | 109.14 | 109.14 | 873.12 | 0.02 | 100860 | 99.08
2401002065 | Sinalização visual vertical de vagas Cadeirantes/Idoso/Gestante com placa em aço inox 180 com tamanho de (50x70)cm com adesivo refletivo e simbolo, poste de aço galvanizado com 3m altura e 2" diâmetro ambos da Anlik ou similar | cj | 3 | 288.33 | 288.33 | 864.99 | 0.02 | 2401002065 | 99.1
1401000135 | Válvula de retenção vertical, com portinhola para sistema hidráulico de incêndio, marca Mipel, Docol ou similar, no(s) diâmetro(s):- 2 1/2" | un | 2 | 424.61 | 424.61 | 849.22 | 0.02 | 1401000135 | 99.12
1301001067 | Tubo pvc soldável água fria DN 85mm, inclusive conexões - fornecimento e instalação | m | 7.4 | 112.36 | 112.36 | 831.46 | 0.02 | 1301001067 | 99.14
0101001136 | Portão para tapume com telha trapezoidal em aço galvanizado, esp=0,5mm, em estrutura de madeira, inclusive ferragens (reaproveitamento da telha de 3x), incluso pintura latex externamente | m² | 10.4 | 79.91 | 79.91 | 831.06 | 0.02 | 0101001136 | 99.16
86909 | Torneira cromada tubo móvel, de mesa, 1/2" ou 3/4", para pia de cozinha, padrão alto - fornecimento e instalação. Af_01/2020 | un | 6 | 137.99 | 137.99 | 827.94 | 0.02 | 86909 | 99.18
1401000120 | Caixa em alvenaria para hidrante de passeio, inclusive requadro e tampa de ferro fundido com inscrição "Incêndio" - anexo H.S.-112 (I) | un | 1 | 768.83 | 768.83 | 768.83 | 0.02 | 1401000120 | 99.2
0101003181 | Madeira roliça, eucalipto ou equivalente da região, H=6,00 m, D=16 a 20 cm, enterrado 60 cm (reaproveitamento de 5x) - fornecimento e instalação | un | 7 | 107.94 | 107.94 | 755.58 | 0.01 | 0101003181 | 99.21
98521 | Aplicação de calcário para correção do ph do solo. Af_07/2024 | m² | 2315.6 | 0.32 | 0.32 | 740.99 | 0.02 | 98521 | 99.23
1201005177 | Dispositivo DR, 4 polos, sensibilidade de 30ma, corrente de 100 A, tipo AC - fornecimento e instalação | un | 2 | 357.51 | 357.51 | 715.02 | 0.02 | 1201005177 | 99.25
1301004009 | Válvula de descarga 1 1/2" sem acabamento (base), Docol ou similar | un | 3 | 235.41 | 235.41 | 706.23 | 0.01 | 1301004009 | 99.26
2401002080 | Adesivo em vinil impresso com simbolo s.i.a (cadeirante) medindo (1,20 x 0,80)m com laminação transparente - fornecimento e instalação | un | 3 | 234.83 | 234.83 | 704.49 | 0.02 | 2401002080 | 99.28
1401000164 | Placa de sinalização de segurança contra incêndio - alerta, triangular, base de *30* cm, em pvc *2* mm anti-chamas (simbolos, cores e pictogramas conforme NBR 16820) | un | 15 | 46.71 | 46.71 | 700.65 | 0.02 | 1401000164 | 99.3
20E0410255 | Chapa em aço galvanizado, espessura de 0,65mm, largura de 5cm, para fechamento de juntas de dilatação, fixadas a cada 50cm com parafusos, incluso pintura esmalte - fornecimento e instalação | m | 37.51 | 18.67 | 18.67 | 700.31 | 0.01 | 20E0410255 | 99.31
1201005346 | Caixa de passagem metálica de sobrepor com tampa parafusada, dimensões 40 x 40 x 15 cm - fornecimento e instalação | un | 7 | 99.73 | 99.73 | 698.11 | 0.02 | 1201005346 | 99.33
86935 | Cuba de embutir de aço inoxidável média, incluso válvula tipo americana em metal cromado e sifão flexível em PVC - fornecimento e instalação. Af_01/2020 | un | 2 | 343.24 | 343.24 | 686.48 | 0.01 | 86935 | 99.34
102498 | Pintura de meio-fio com tinta branca a base de cal (caiação). Af_05/2021 | m | 427.29 | 1.55 | 1.55 | 662.3 | 0.02 | 102498 | 99.36
89366 | Joelho 90 graus com bucha de latão, pvc, soldável, dn 25mm, x 3/4 instalado em ramal ou sub-ramal de água - fornecimento e instalação. Af_06/2022 | un | 41 | 15.55 | 15.55 | 637.55 | 0.02 | 89366 | 99.38
12E0410077 | Luminaria embutida no solo com grelha removível com foco orientável para lâmpada par30 de 75w (inclusive lâmpada) - fornecimento e instalação | un | 2 | 306.86 | 306.86 | 613.72 | 0.01 | 12E0410077 | 99.39
06E0430012 | Isopor para Junta de Dilatação Espessura de 20mm - Fornecimento e Instalação | m² | 40.33 | 15.16 | 15.16 | 611.4 | 0.01 | 06E0430012 | 99.4
2401002070 | Alarme áudio visual de emergência, modelo bivolt 110/220v - 50/60hz, funcionamento por Radiofrequência, alcance até 25m, iluminação LED auto brilho, pressão sonora 100db, inclusive placa alto relevo e Braille, da Anlik ou similar | un | 2 | 299.82 | 299.82 | 599.64 | 0.02 | 2401002070 | 99.42
102622 | Caixa d´água em polietileno, 500 litros (inclusos tubos, conexões e torneira de bóia) - fornecimento e instalação. Af_06/2021 | un | 1 | 584.59 | 584.59 | 584.59 | 0.01 | 102622 | 99.43
13E0440030 | Envelopamento Tubo Diâmetro 150mm com Concreto FCK=15mpa | m | 33.66 | 17.01 | 17.01 | 572.56 | 0.01 | 13E0440030 | 99.44
1201001003 | Luminaria tipo plafon com painel led, 40x40cm, sobrepor, potência de 36w, 4000k, luz neutra, Elgin ou similar - fornecimento e instalação | un | 3 | 186.35 | 186.35 | 559.05 | 0.02 | 1201001003 | 99.46
89985 | Registro de pressão bruto, latão, roscável, 3/4", com acabamento e canopla cromados - fornecimento e instalação. Af_08/2021 | un | 8 | 68.76 | 68.76 | 550.08 | 0.01 | 89985 | 99.47
20E0410250 | Peitoril em Granito cinza Andorinha, largura de 20cm para mureta de alvenaria, assentado com argamassa de cimento e areia no traço de 1:3, conforme detalhe de projeto - fornecimento e instalação | m | 2.27 | 236.33 | 236.33 | 536.47 | 0.01 | 20E0410250 | 99.48
94500 | Registro de gaveta bruto, latão, roscável, 3" - fornecimento e instalação. Af_08/2021 | un | 2 | 268.07 | 268.07 | 536.14 | 0.02 | 94500 | 99.5
14E0410028 | Chave de Fluxo com Retardo Eletrônico de 2 1/2" - Modelo EFS-01 - Fornecimento e Instalação | un | 1 | 525.74 | 525.74 | 525.74 | 0.01 | 14E0410028 | 99.51
13E0450008 | Ralo Linear 50cm, com grelha branca de pvc da Tigre ou similar - fornecimento e instalação | un | 3 | 170.38 | 170.38 | 511.14 | 0.01 | 13E0450008 | 99.52
95544 | Papeleira de parede em metal cromado sem tampa, incluso fixação. Af_01/2020 | un | 14 | 35.82 | 35.82 | 501.48 | 0.01 | 95544 | 99.53
0101003156 | Armação secundária, com haste, na(s) especificação(ões):- 1 estribo (reaproveitamento de 3x) | un | 10 | 49.87 | 49.87 | 498.7 | 0.01 | 0101003156 | 99.54
2401002058 | Placa tátil em acrílico com letras em alto relevo e Braille (30x14)cm para sinalização de portas, fixadas por adesivos dupla face, da Anlik ou similar | un | 8 | 62.1 | 62.1 | 496.8 | 0.01 | 2401002058 | 99.55
1201004040 | Eletroduto de aço galvanizado, classe leve, dn 20 mm (3/4), aparente, instalado em parede - fornecimento e instalação | m | 16 | 30.15 | 30.15 | 482.4 | 0.02 | 1201004040 | 99.57
1201007010 | Rele fotoelétrico interno e externo bivolt 1000w, de conector, com base - fornecimento e instalação | un | 5 | 96.3 | 96.3 | 481.5 | 0.01 | 1201007010 | 99.58
101894 | Disjuntor tripolar tipo nema, corrente nominal de 60 até 100a - fornecimento e instalação. Af_10/2020 | un | 3 | 159.43 | 159.43 | 478.29 | 0.01 | 101894 | 99.59
96120 | Acabamentos para forro (moldura de gesso). Af_08/2023 | m | 150.26 | 3.11 | 3.11 | 467.31 | 0.01 | 96120 | 99.6
12E0460004 | Caixa de Equalização com Barra de Cobre, Embutir, de 210x210x090mm e Tampa , Uso Interno, REF. TEL-901 Termotécnica ou Equivalente - Fornecimento e Instalação | un | 1 | 457.85 | 457.85 | 457.85 | 0.01 | 12E0460004 | 99.61
1301004079 | Braço ou haste com canopla metal cromado 1/2" para chuveiro simples - fornecimento e instalação | un | 8 | 56.31 | 56.31 | 450.48 | 0.01 | 1301004079 | 99.62
1401000108 | Escavação (manual) de valas, para assentamento de tubos, com diâmetros até 4" | m | 78.55 | 5.66 | 5.66 | 444.59 | 0.01 | 1401000108 | 99.63
2401001020 | Lavatório de canto louça branca suspenso *40 x 30* cm, fornecimento e instalação | un | 2 | 221.64 | 221.64 | 443.28 | 0.01 | 2401001020 | 99.64
94499 | Registro de gaveta bruto, latão, roscável, 2 1/2" - fornecimento e instalação. Af_08/2021 | un | 2 | 220.71 | 220.71 | 441.42 | 0.01 | 94499 | 99.65
1401000109 | Reaterro (manual) de valas | m | 78.55 | 5.53 | 5.53 | 434.38 | 0.01 | 1401000109 | 99.66
91959 | Interruptor simples (2 módulos), 10a/250v, incluindo suporte e placa - fornecimento e instalação. Af_03/2023 | un | 10 | 42.66 | 42.66 | 426.6 | 0.01 | 91959 | 99.67
97596 | Sensor de presença sem fotocélula, fixação em parede - fornecimento e instalação. Af_09/2024 | un | 6 | 70.93 | 70.93 | 425.58 | 0.01 | 97596 | 99.68
1401000125 | Registro tipo globo angular 45°, 2 1/2", Bucka Spiero, NLF, Pirabronze ou similar, inclusive tampão cego e corrente, de latão, com adaptador storz (rosca 2 1/2"x storz 2 1/2") | cj | 1 | 416.03 | 416.03 | 416.03 | 0.01 | 1401000125 | 99.69
0101001156 | Bebedouro industrial de coluna em aço inox, capacidade de 50 litros, 2 torneiras, kit instalação e filtro bacteriologico, ref. KX-05 da Knox ou similar (reaproveitamento de 6x) | un | 1 | 406.01 | 406.01 | 406.01 | 0.01 | 0101001156 | 99.7
95543 | Porta toalha banho em metal cromado, tipo barra, incluso fixação. Af_01/2020 | un | 8 | 50.71 | 50.71 | 405.68 | 0.01 | 95543 | 99.71
1701000109 | Rodapé de sobrepor tipo porcelanato acetinado, linha Madri, borda retificada, da Delta ou similar, h=10cm, assentado com argamassa idem ao piso | m | 21.5 | 18.83 | 18.83 | 404.85 | 0.01 | 1701000109 | 99.72
2401001000 | Assento universal para bacia sanitária, em polipropileno linha Evolution Soft Close da Tupan ou similar | un | 2 | 198.89 | 198.89 | 397.78 | 0.01 | 2401001000 | 99.73
89383 | Adaptador curto com bolsa e rosca para registro, pvc, soldável, dn 25mm x 3/4 , instalado em ramal ou sub-ramal de água - fornecimento e instalação. Af_06/2022 | un | 62 | 6.33 | 6.33 | 392.46 | 0.01 | 89383 | 99.74
98531 | Corte raso e recorte de árvore com diâmetro de tronco maior ou igual a 0,60 m. Af_03/2024 | un | 1 | 383.84 | 383.84 | 383.84 | 0.01 | 98531 | 99.75
94794 | Registro de gaveta bruto, latão, roscável, 1 1/2", com acabamento e canopla cromados - fornecimento e instalação. Af_08/2021 | un | 3 | 127.83 | 127.83 | 383.49 | 0 | 94794 | 99.75
95547 | Saboneteira plástica tipo dispenser para sabonete líquido com reservatório 800 a 1500 ml, incluso fixação. Af_01/2020 | un | 6 | 60.87 | 60.87 | 365.22 | 0.01 | 95547 | 99.76
1401000170 | Placa de sinalização de orientação e salvamento, simbolo retangular, fundo verde, pictograma fotoluminescente, em pvc, 2mm anti-chamas, nas dimensões (13x26)cm | un | 14 | 25.5 | 25.5 | 357 | 0.01 | 1401000170 | 99.77
13E0440029 | Envelopamento Tubo Diâmetro 100mm com Concreto FCK=15mpa | m | 31.45 | 11.34 | 11.34 | 356.64 | 0.01 | 13E0440029 | 99.78
1301004012 | Tubo de descarga de PVC, para válvula de descarga (tubo ponta azul) | un | 14 | 24 | 24 | 336 | 0.01 | 1301004012 | 99.79
1301004008 | Acabamento antivandalismo para válvula de descarga ref. 01505006 da Docol ou similar - fornecimento e instalação | un | 1 | 325.36 | 325.36 | 325.36 | 0.01 | 1301004008 | 99.8
0101003121 | Braço para luminária publica 1 x 1,50 ROMAGNOLE ou equivalente (reaproveitamento de 5x), fixado em poste ou parede - fornecimento e instalação | un | 3 | 106.62 | 106.62 | 319.86 | 0 | 0101003121 | 99.8
91943 | Caixa retangular 4" x 4" média (1,30 m do piso), pvc, instalada em parede - fornecimento e instalação. Af_03/2023 | un | 16 | 19.64 | 19.64 | 314.24 | 0.01 | 91943 | 99.81
1201003018 | Cabo de cobre flex. isolado, 4,0 mm2, antichama 450/750 v, isolação em dupla camada de composto termoplástico livre de halogênio, baixa emissão de fumaça,Afumex, Cortox, Corfitox ou similar conf. NBR 5410/13570, p/ circuitos terminais -forn. inst. | m | 30 | 10.06 | 10.06 | 301.8 | 0.01 | 1201003018 | 99.82
1201005348 | Caixa de passagem metálica de sobrepor com tampa parafusada, dimensões 20 x 20 x 10 cm - fornecimento e instalação | un | 7 | 41.96 | 41.96 | 293.72 | 0 | 1201005348 | 99.82
94264 | Guia (meio-fio) concreto, moldada in loco em trecho curvo com extrusora, 13 cm base x 22 cm altura. Af_01/2024 | m | 7.35 | 38.99 | 38.99 | 286.58 | 0.01 | 94264 | 99.83
98528 | Remoção de raízes remanescentes de tronco de árvore com diâmetro maior ou igual a 0,60 m. Af_03/2024 | un | 1 | 284.78 | 284.78 | 284.78 | 0.01 | 98528 | 99.84
105011 | Execução de linhas de referência em gabarito ou cavalete. Af_03/2024 | m | 450.02 | 0.57 | 0.57 | 256.51 | 0 | 105011 | 99.84
1301005179 | Prolongamento de caixa sifonada no(s) diâmetro(s):- 100mm x 15cm | un | 18 | 13.79 | 13.79 | 248.22 | 0.01 | 1301005179 | 99.85
95545 | Saboneteira de parede em metal cromado, incluso fixação. Af_01/2020 | un | 7 | 35.17 | 35.17 | 246.19 | 0 | 95545 | 99.85
1301004090 | Suporte de torneira de jardim (1 ou 2 torneiras) em concreto fck=20mpa com altura de 30cm e diâmetro de 15cm, incluso tubulaçõoes e conexões - anexo H.S.050 (d) | un | 3 | 77.72 | 77.72 | 233.16 | 0.01 | 1301004090 | 99.86
0101003116 | Luminária de LED para iluminação pública de 51 w ate 67 w - fornecimento e instalação (reaproveitamento de 5x) | un | 4 | 57.96 | 57.96 | 231.84 | 0.01 | 0101003116 | 99.87
12E0450029 | Disjuntor tripolar tipo din, corrente nominal de 63A - fornecimento e instalação | un | 2 | 111.14 | 111.14 | 222.28 | 0 | 12E0450029 | 99.87
2501000170 | Tomada para lógica RJ45 completa, categoria 6, incluso suporte e adaptador - fornecimento e instalação | un | 6 | 34.49 | 34.49 | 206.94 | 0.01 | 2501000170 | 99.88
95635 | Kit cavalete para medição de água - entrada principal, em pvc 25 mm (3/4") - fornecimento e instalação (exclusive hidrômetro). Af_03/2024 | un | 1 | 206.9 | 206.9 | 206.9 | 0 | 95635 | 99.88
99629 | Válvula de retenção vertical, de bronze, roscável, 1" - fornecimento e instalação. Af_08/2021 | un | 2 | 99.08 | 99.08 | 198.16 | 0 | 99629 | 99.88
1201008362 | Conector cunha para cabo 2 AWG - Fornecimento e instalação | un | 7 | 27.98 | 27.98 | 195.86 | 0.01 | 1201008362 | 99.89
1301001063 | Tubo pvc soldável água fria DN 40mm, inclusive conexões - fornecimento e instalação | m | 4.8 | 38.51 | 38.51 | 184.85 | 0 | 1301001063 | 99.89
12E0450047 | Quadro de Distribuição de Luz em PVC para 12 Disjuntores - Fornecimento e Instalação | un | 1 | 180.08 | 180.08 | 180.08 | 0.01 | 12E0450047 | 99.9
2401003010 | Piso tátil, alerta em placa cimenticia 40x40x2,5cm, assentado com argamassa traço 1:3 junta 0,5cm com traço 1:4 | un | 6 | 28.79 | 28.79 | 172.74 | 0 | 2401003010 | 99.9
91967 | Interruptor simples (3 módulos), 10a/250v, incluindo suporte e placa - fornecimento e instalação. Af_03/2023 | un | 3 | 57.26 | 57.26 | 171.78 | 0.01 | 91967 | 99.91
1401000050 | Rasgo mecanizado e chumbamento linear da alvenaria, para ramais/distribuição de PSCI, diâmetros até 75mm | m | 6 | 28.18 | 28.18 | 169.08 | 0 | 1401000050 | 99.91
95675 | Hidrômetro dn 3/4", 5,0 m3/h - fornecimento e instalação. Af_03/2024 | un | 1 | 167.64 | 167.64 | 167.64 | 0 | 95675 | 99.91
20E0410256 | Aplicação de Selante Monocomponente de Poliuretano e corpo de apoio Tarucel para juntas de dilatação de 15 a 25mm - fornecimento e instalação | m | 11.99 | 13.42 | 13.42 | 160.91 | 0.01 | 20E0410256 | 99.92
89616 | Adaptador curto com bolsa e rosca para registro, pvc, soldável, dn 85mm x 3 , instalado em prumada de água - fornecimento e instalação. Af_06/2022 | un | 4 | 39.51 | 39.51 | 158.04 | 0 | 89616 | 99.92
2401002063 | Pintura e demarcação no piso para complementar a vaga de estacionamento acessível, na medida de (5,20 x 1,20)m | un | 1 | 156.54 | 156.54 | 156.54 | 0 | 2401002063 | 99.92
1301005185 | Ralo seco pvc quadrado, 100 x 100 x 53 mm, saÍda 40 mm, com grelha branca - fornecimento e instalação | un | 5 | 31.25 | 31.25 | 156.25 | 0.01 | 1301005185 | 99.93
1301001082 | Conexão azul, com bucha de latão (da Tigre, Fortilit ou similar), na(s) especificação(ões):- tee 90° (25 x 3/4) mm x pol. | un | 7 | 22.09 | 22.09 | 154.63 | 0 | 1301001082 | 99.93
102501 | Pintura de faixa de pedestre ou zebrada com tinta acrílica, e = 30 cm, aplicação manual. Af_05/2021 | m² | 6.3 | 23.81 | 23.81 | 150 | 0.01 | 102501 | 99.94
0101003176 | Quadro para canteiro de obras de 3 x 40A, STECK ou similar, contendo: 2 tomadas N4049, 3P+T 16A 220/250V, 4 tomadas NBR 20A 127V, 1 disjuntor SDD63C40 e prensa cabo PG21 (reaproveitamento de 5x) - fornecimento e instalação | un | 1 | 148.04 | 148.04 | 148.04 | 0 | 0101003176 | 99.94
13E0440027 | Automação de Nível Superior 20A - Fornecimento e Instalação | un | 2 | 73.32 | 73.32 | 146.64 | 0 | 13E0440027 | 99.94
97667 | Eletroduto flexível corrugado, pead, dn 50 (1 1/2"), para rede enterrada de distribuição de energia elétrica - fornecimento e instalação. Af_12/2021 | m | 15 | 9.45 | 9.45 | 141.75 | 0.01 | 97667 | 99.95
1201004057 | Escavação (manual) de valas, para assentamento de eletrodutos, com diâmetros ate 4" | m | 24 | 5.66 | 5.66 | 135.84 | 0 | 1201004057 | 99.95
1201006004 | Sinalizador de topo simples com rele fotoelétrico , Ref. TEL 0590 YT da TERMOTECNICA ou similar, inclusive lâmpada de LED 10 W - Fornecimento e instalação | un | 1 | 124.91 | 124.91 | 124.91 | 0 | 1201006004 | 99.95
2501000180 | Régua com 12 tomadas 2P+T 250v., com cabo tipo filtro de linha para Rack - fornecimento e instalação | un | 1 | 124.63 | 124.63 | 124.63 | 0 | 2501000180 | 99.95
92867 | Caixa retangular 4" x 2" alta (2,00 m do piso), metálica, instalada em parede - fornecimento e instalação. Af_03/2023 | un | 4 | 29.78 | 29.78 | 119.12 | 0.01 | 92867 | 99.96
89613 | Adaptador curto com bolsa e rosca para registro, pvc, soldável, dn 75mm x 2.1/2", instalado em prumada de água - fornecimento e instalação. Af_12/2014 | un | 4 | 29.53 | 29.53 | 118.12 | 0 | 89613 | 99.96
02E0410091 | Remoção de Guia Pré-Fabricada de Concreto | m | 10 | 11.65 | 11.65 | 116.5 | 0 | 02E0410091 | 99.96
0101003161 | Conector cunha para cabo 2 AWG - fornecimento e instalação (reaproveitamento 3x) | un | 7 | 16.02 | 16.02 | 112.14 | 0.01 | 0101003161 | 99.97
1201001005 | Luminária Spot de sobrepor em alumínio com aleta plástica, inclusive duas lâmpadas LED 10w - fornecimento e instalação | un | 1 | 108.06 | 108.06 | 108.06 | 0 | 1201001005 | 99.97
92870 | Caixa retangular 4" x 4" alta (2,00 m do piso), metálica, instalada em parede - fornecimento e instalação. Af_03/2023 | un | 3 | 32.4 | 32.4 | 97.2 | 0 | 92870 | 99.97
94495 | Registro de gaveta bruto, latão, roscável, 1" - fornecimento e instalação. Af_08/2021 | un | 2 | 47.13 | 47.13 | 94.26 | 0 | 94495 | 99.97
89353 | Registro de gaveta bruto, latão, roscável, 3/4" - fornecimento e instalação. Af_08/2021 | un | 3 | 30.62 | 30.62 | 91.86 | 0 | 89353 | 99.97
94497 | Registro de gaveta bruto, latão, roscável, 1 1/2" - fornecimento e instalação. Af_08/2021 | un | 1 | 81.4 | 81.4 | 81.4 | 0.01 | 94497 | 99.98
2401002061 | Pintura e demarcação no piso para sinalizar vaga de estacionamento, uso interno ou externo, com o simbolo "Idoso", na medida de (1,50 x 0,40)m | un | 2 | 40 | 40 | 80 | 0 | 2401002061 | 99.98
2401002060 | Pintura e demarcação no piso para sinalizar vaga de estacionamento, uso interno ou externo, com o simbolo "Cadeirante", na medida de (1,20 x 1,20)m | un | 1 | 79.39 | 79.39 | 79.39 | 0 | 2401002060 | 99.98
2501000200 | Guia organizador de cabos aberto 1U para Rack - fornecimento e instalação | un | 1 | 69.05 | 69.05 | 69.05 | 0 | 2501000200 | 99.98
94706 | Adaptador com flange e anel de vedação, pvc, soldável, dn 50 mm x 1 1/2", instalado em reservação predial de água - fornecimento e instalação. Af_04/2024 | un | 2 | 34.13 | 34.13 | 68.26 | 0 | 94706 | 99.98
13E0440028 | Envelopamento Tubo Diâmetro 75mm com Concreto FCK=15mpa | m | 7.59 | 8.5 | 8.5 | 64.52 | 0 | 13E0440028 | 99.98
94496 | Registro de gaveta bruto, latão, roscável, 1 1/4" - fornecimento e instalação. Af_08/2021 | un | 1 | 64.2 | 64.2 | 64.2 | 0.01 | 94496 | 99.99
89596 | Adaptador curto com bolsa e rosca para registro, pvc, soldável, dn 50mm x 1.1/2 , instalado em prumada de água - fornecimento e instalação. Af_06/2022 | un | 6 | 10.19 | 10.19 | 61.14 | 0 | 89596 | 99.99
89385 | Luva soldável e com rosca, pvc, soldável, dn 25mm x 3/4 , instalado em ramal ou sub-ramal de água - fornecimento e instalação. Af_06/2022 | un | 8 | 6.94 | 6.94 | 55.52 | 0 | 89385 | 99.99
0101003131 | Cabo multiplexado de alumínio CA/CAL 3x1x25+25mm2 (reaproveitamento 3x) - fornecimento e instalação | m | 5 | 11 | 11 | 55 | 0 | 0101003131 | 99.99
91957 | Interruptor simples (1 módulo) com interruptor paralelo (1 módulo), 10a/250v, incluindo suporte e placa - fornecimento e instalação. Af_03/2023 | un | 1 | 48.73 | 48.73 | 48.73 | 0 | 91957 | 99.99
0101003146 | Isolador de roldana, para baixa tensão (reaproveitamento de 3x) | un | 7 | 6.64 | 6.64 | 46.48 | 0 | 0101003146 | 99.99
1201007006 | Arame galvanizado nº 14 BWG | m | 48 | 0.7 | 0.7 | 33.6 | 0 | 1201007006 | 99.99
89436 | Adaptador curto com bolsa e rosca para registro, pvc, soldável, dn 32mm x 1 , instalado em ramal de distribuição de água - fornecimento e instalação. Af_06/2022 | un | 4 | 7.83 | 7.83 | 31.32 | 0 | 89436 | 99.99
20E0410247 | Pintura Acrílica para Sinalização Horizontal de Faixa de Pedestre (1,50 x 0,50)m em Piso Cimentado, Conforme Detalhe de Projeto | m² | 1 | 30.67 | 30.67 | 30.67 | 0 | 20E0410247 | 99.99
89572 | Adaptador curto com bolsa e rosca para registro, pvc, soldável, dn 40mm x 1.1/4 , instalado em prumada de água - fornecimento e instalação. Af_06/2022 | un | 2 | 8.48 | 8.48 | 16.96 | 0 | 89572 | 99.99
1201007004 | Fita isolante 3M ou similar | m | 6 | 1.02 | 1.02 | 6.12 | 0.01 | 1201007004 | 100