## Total 100%
Curva ABC
Lote: 9368 - OBRA INFRAESTRUTURA URBANA - RESTAURAÇÃO FUNCIONAL DO PAVIMENTO, EM DIVERSAS RUAS, NO MUNICÍPIO DE CHAPADÃO DO SUL/MS. - Código Orçamento: 6423
Valor total do Orçamento Oficial: R$ 9.910.459,83
Valor total do Orçamento Adequado: R$ 1.831.778,51
Serviços ligados diretamente ao orçamento - R$ 1.831.778,51
Código | Descrição | Unidade | Quantidade | Custo Referencial | Custo Calculado | Produto do Custo Referencial | Porcentagem | Código | Porcentagem Acumulada
95878 | Transporte com caminhão basculante de 10 m³, em via urbana pavimentada, dmt até 30 km (unidade: txkm). Af_07/2020 | txkm | 297792.66 | 1.68 | 1.68 | 500291.67 | 27.31 | 95878 | 27.31
IUP20005 | Aplicação de concreto betuminoso usinado à quente (CBUQ), exclusive transporte e material Ref SINAPI 95995 | t | 9924.89 | 48.95 | 48.95 | 485823.37 | 26.52 | IUP20005 | 53.83
90778 | Engenheiro Civil de obra pleno com encargos complementares | h | 1000 | 149.14 | 149.14 | 149140 | 8.14 | 90778 | 61.97
IUP30118 | EXECUÇÃO DE PINTURA DE LIGAÇÃO COM EMULSÃO ASFÁLTICA, EXCLUSIVE EMULSÃO | m² | 127973.01 | 0.95 | 0.95 | 121574.36 | 6.64 | IUP30118 | 68.61
IUI00004 | Sinalização de advertência de obra com placa (fundo laranja) sobre cavalete, conforme ABNT-NBR-7678 - estrutura de metalica confecção | un | 64 | 1386.79 | 1386.79 | 88754.56 | 4.84 | IUI00004 | 73.45
IUP30001 | Meio-fio com sarjeta, concreto fck=20 MPa, seção 615 cm², moldado no local, inclusive escavação e pintura a cal em uma demão | m | 1061.58 | 60.25 | 60.25 | 63960.2 | 3.49 | IUP30001 | 76.94
90781 | Topografo com encargos complementares | h | 1500 | 37.4 | 37.4 | 56100 | 3.07 | 90781 | 80.01
88321 | Técnico de laboratório com encargos complementares | h | 1200 | 42.47 | 42.47 | 50964 | 2.78 | 88321 | 82.79
88249 | Auxiliar de laboratório com encargos complementares | h | 1200 | 36.14 | 36.14 | 43368 | 2.37 | 88249 | 85.16
IUS0028 | Pintura de Faixa - tinta base acrilica emulsionada em agua - espessura de 0,5mm - padrão DNIT (prod equipe 163,23 m2/h) com microesferas de vidro, inclusive pre marcação( Refer. SICRO CÓD.5213403) | m² | 2004.586 | 21.46 | 21.46 | 43018.42 | 2.35 | IUS0028 | 87.51
96001 | Fresagem de pavimento asfáltico, com largura da via maior que 6,00 m e menor ou igual 10,00 m, em locais com nivel baixo de interferência. Af_10/2025 | m² | 3979.78 | 8.44 | 8.44 | 33589.34 | 1.83 | 96001 | 89.34
IUS20037 | Pintura de setas e zebrados - tinta base acrílica emulsionada em água - espessura de 0,5mm. Ref. Cód. Sicro 5213407. | m² | 680.738 | 37.38 | 37.38 | 25445.99 | 1.39 | IUS20037 | 90.73
88253 | Auxiliar de Topógrafo com encargos complementares | h | 1200 | 19.76 | 19.76 | 23712 | 1.29 | 88253 | 92.02
102513 | Pintura de símbolos e textos com tinta acrílica, demarcação com fita adesiva e aplicação com rolo. Af_05/2021 | m² | 431.386 | 51.28 | 51.28 | 22121.47 | 1.21 | 102513 | 93.23
IUC00007 | Vigia noturno com encargos complementares | h | 500 | 36.47 | 36.47 | 18235 | 1 | IUC00007 | 94.23
90780 | Mestre de obras com encargos complementares | h | 351.617 | 44.28 | 44.28 | 15569.6 | 0.85 | 90780 | 95.08
IUP30009 | Meio-fio (guia), concreto fck = 20MPa, seção 285cm2, moldado no local, inclusive escavação e pintura a cal | m | 501.03 | 30.2 | 30.2 | 15131.11 | 0.82 | IUP30009 | 95.9
90767 | Apontador ou apropriador com encargos complementares | h | 500 | 29.35 | 29.35 | 14675 | 0.8 | 90767 | 96.7
IUC10016 | Levantamento ou rebaixamento de tampão de poço de visita | un | 38 | 345.85 | 345.85 | 13142.3 | 0.72 | IUC10016 | 97.42
102331 | Transporte com caminhão tanque de transporte de material asfáltico de 30000 l, em via urbana pavimentada, adicional para dmt excedente a 30 km (unidade: txkm). Af_07/2020 | txkm | 20291.804 | 0.55 | 0.55 | 11160.49 | 0.61 | 102331 | 98.03
95875 | Transporte com caminhão basculante de 10 m³, em via urbana pavimentada, dmt até 30 km (unidade: m3xkm). Af_07/2020 | m³.km | 2919.64 | 2.5 | 2.5 | 7299.1 | 0.4 | 95875 | 98.43
104796 | Demolição de guias, sarjetas ou sarjetões, de forma mecanizada, sem reaproveitamento. Af_09/2023 | m | 501.03 | 14.5 | 14.5 | 7264.94 | 0.39 | 104796 | 98.82
IUS0030 | Poste de aço galvanizado, por imersao a quente (NBR6323), coluna com diametro externo de 50,8mm(2"), espessura 2,75mm, comprimento de 3500mm - REF SCO-RIO | un | 11 | 604.93 | 604.93 | 6654.23 | 0.37 | IUS0030 | 99.19
101203 | Cerca com mourões de madeira roliça, diâmetro 11 cm, espaçamento de 2,5 m, altura livre de 1,7 m, cravados 0,5 m, com 5 fios de arame de aço ovalado 15x17 - fornecimento e instalação. Af_12/2025 | m | 120 | 38.51 | 38.51 | 4621.2 | 0.25 | 101203 | 99.44
103689 | Fornecimento e instalação de placa de obra com chapa galvanizada e estrutura de madeira. Af_03/2022_ps | m² | 8 | 458.76 | 458.76 | 3670.08 | 0.2 | 103689 | 99.64
102330 | Transporte com caminhão tanque de transporte de material asfáltico de 30000 l, em via urbana pavimentada, dmt até 30km (unidade: txkm). Af_07/2020 | txkm | 1920.36 | 1.41 | 1.41 | 2707.71 | 0.15 | 102330 | 99.79
97054 | Instalação de sinalizador noturno led. Af_03/2024 | un | 48 | 29.98 | 29.98 | 1439.04 | 0.08 | 97054 | 99.87
100975 | Carga, manobra e descarga de solos e materiais granulares em caminhão basculante 14 m³ - carga com pá carregadeira (caçamba de 1,7 a 2,8 m³ / 128 hp) e descarga livre (unidade: m3). Af_07/2020 | m³ | 103.474 | 8.45 | 8.45 | 874.36 | 0.04 | 100975 | 99.91
IUP30127 | Remendo profundo (exclusive CBUQ e transportes) | m² | 10 | 56.3 | 56.3 | 563 | 0.04 | IUP30127 | 99.95
100575 | Regularização de superfícies com motoniveladora. Af_09/2024 | m² | 900 | 0.59 | 0.59 | 531 | 0.02 | 100575 | 99.97
IUP30106 | Remendo Superficial / Tapa Buraco - (exclusive CBUQ e transporte de materiais de base) | m² | 10 | 37.7 | 37.7 | 377 | 0.03 | IUP30106 | 100