## Total 100%
Curva ABC
Valor total do Orçamento Oficial: R$ 9.910.459,83
Valor total do Orçamento Adequado: R$ 8.532.997,58
Insumos utilizados no orçamento
Código | Descrição | Unidade Medida | Classe | Quantidade Operativa | Custo Referencial Operativo | Quantidade Improdutiva | Custo Referencial Improdutivo | Custo Adotado Operativo | Custo Adotado Improdutivo | Produto do Custo Referencial | Porcentagem | Código | Porcentagem Acumulada
1518 | Concreto betuminoso usinado a quente (CBUQ) para pavimentação asfáltica, padrão DNIT, faixa C, com CAP 50/70 - aquisição posto usina | t | Material | 9926.422 | 643.5 |  |  | 643.5 |  | 6387652.56 | 74.85 | 1518 | 74.85
4221 | Oleo diesel combustivel comum metropolitano s-10 ou s-500 | l | Material | 60480.9991 | 5.95 |  |  | 5.95 |  | 359861.94 | 4.22 | 4221 | 79.07
IUP0008 | Emulsão asfáltica catiônica RR-2C para uso em pavimentação asfáltica. | t | Material | 63.986 | 4071 |  |  | 4071 |  | 260487.01 | 3.05 | IUP0008 | 82.12
37758 | Caminhao trucado, peso bruto total 23000 kg, carga util maxima 15285 kg, distancia entre eixos 4,80 m, potencia 326 cv (inclui cabine e chassi, nao inclui carroceria) | un | Equipamento | 0.26199 | 745573.13 | 0 | 0 | 745573.13 | 0 | 195335 | 2.29 | 37758 | 84.41
2707 | Engenheiro civil de obra pleno (horista) | h | Mão de Obra | 1014.76 | 142.62 |  |  | 142.62 |  | 144725.07 | 1.7 | 2707 | 86.11
10488 | Vibroacabadora de asfalto sobre esteiras, larg. paviment. 1,90 a 5,3 m, pot. 78 kW/105 HP, cap. 450 t/h | un | Equipamento | 0.04129 | 2240535.66 | 0 | 0 | 2240535.66 | 0 | 92505.75 | 1.08 | 10488 | 87.19
4759 | Calceteiro / rasteleiro (horista) | h | Mão de Obra | 4412.5617 | 19.26 |  |  | 19.26 |  | 84985.94 | 1 | 4759 | 88.19
20020 | Motorista de caminhao-basculante (horista) | h | Mão de Obra | 2655.8274 | 22.11 |  |  | 22.11 |  | 58720.34 | 0.69 | 20020 | 88.88
4813 | Placa de obra (para construcao civil) em chapa galvanizada *n. 22*, adesivada, de *2,4 x 1,2* m (sem postes para fixacao) | m² | Material | 138.56 | 400 |  |  | 400 |  | 55424 | 0.65 | 4813 | 89.53
14626 | Rolo compactador vibratório tandem, aço liso, potência 125 HP, peso sem/com lastro 10,20/11,65 T, largura de trabalho 1,73 m | un | Equipamento | 0.05794 | 851857.18 | 0 | 0 | 851857.18 | 0 | 49355.92 | 0.57 | 14626 | 90.1
7592 | Topografo (horista) | h | Mão de Obra | 1512.465 | 31.77 |  |  | 31.77 |  | 48051.01 | 0.57 | 7592 | 90.67
14511 | Rolo compactador de pneus, estático, pressão variável, potência 110 HP, peso sem/com lastro 10,8/27 T, largura de rolagem 2,30 m | un | Equipamento | 0.04786 | 944749.59 | 0 | 0 | 944749.59 | 0 | 45215.74 | 0.53 | 14511 | 91.2
7153 | Tecnico em laboratorio e campo de construcao civil (horista) | h | Mão de Obra | 1209.972 | 36.86 |  |  | 36.86 |  | 44599.57 | 0.52 | 7153 | 91.72
6111 | Servente de obras (horista) | h | Mão de Obra | 2749.586 | 15.89 |  |  | 15.89 |  | 43690.92 | 0.51 | 6111 | 92.23
37370 | Alimentacao - horista (coletado caixa - encargos complementares) | h | Mão de Obra | 23030.4013 | 1.73 |  |  | 1.73 |  | 39842.59 | 0.47 | 37370 | 92.7
37372 | Exames - horista (coletado caixa - encargos complementares) | h | Mão de Obra | 23030.4013 | 1.67 |  |  | 1.67 |  | 38460.77 | 0.45 | 37372 | 93.15
245 | Auxiliar de laboratorista de solos e de concreto (horista) | h | Mão de Obra | 1209.972 | 30.58 |  |  | 30.58 |  | 37000.94 | 0.43 | 245 | 93.58
4230 | Operador de maquinas e tratores diversos - terraplanagem (horista) | h | Mão de Obra | 1337.1148 | 25.1 |  |  | 25.1 |  | 33561.58 | 0.4 | 4230 | 93.98
7343 | Tinta acrilica a base de solvente, para sinalizacao horizontal viaria (nbr 11862) | l | Material | 1342.662 | 23.35 |  |  | 23.35 |  | 31351.16 | 0.36 | 7343 | 94.34
37734 | Caçamba metálica basculante com capacidade de 10 m3 (inclui montagem, não inclui caminhão) | un | Equipamento | 0.37112 | 81335.04 | 0 | 0 | 81335.04 | 0 | 30184.91 | 0.36 | 37734 | 94.7
7640 | Trator de pneus com potência de 85 CV, tração 4 x 4, peso com lastro de 4675 kg | un | Equipamento | 0.11163 | 246390 | 0 | 0 | 246390 | 0 | 27504.74 | 0.32 | 7640 | 95.02
4238 | Operador de rolo compactador (horista) | h | Mão de Obra | 1110.5451 | 22.6 |  |  | 22.6 |  | 25098.32 | 0.29 | 4238 | 95.31
37371 | Transporte - horista (coletado caixa - encargos complementares) | h | Mão de Obra | 22030.4013 | 1.04 |  |  | 1.04 |  | 22911.62 | 0.27 | 37371 | 95.58
1379 | Cimento Portland composto CP II-32 | kg | Material | 26456.4583 | 0.83 |  |  | 0.83 |  | 21958.86 | 0.26 | 1379 | 95.84
37754 | Caminhao toco, peso bruto total 14300 kg, carga util maxima 9480 kg, distancia entre eixos 4,80 m, potencia 185 cv (inclui cabine e chassi, nao inclui carroceria) | un | Equipamento | 0.03615 | 538803.38 | 0 | 0 | 538803.38 | 0 | 19475.8 | 0.23 | 37754 | 96.07
244 | Auxiliar de topografo (horista) | h | Mão de Obra | 1209.972 | 14.28 |  |  | 14.28 |  | 17278.4 | 0.2 | 244 | 96.27
EIU0010 | Caminhão demarcador de faixas com sistema de pintura a frio - 28kW/115kW (REF SICRO E9644) | chp | Equipamento | 34.844 | 468.19 | 0 | 0 | 468.19 | 0 | 16313.62 | 0.19 | EIU0010 | 96.46
A4000 | Vigia noturno, hora efetivamente trabalhada de 22 h as 5 h (Ref 1,371 x SINAPI 34345) | h | Mão de Obra | 502.67 | 29.78 |  |  | 29.78 |  | 14969.51 | 0.18 | A4000 | 96.64
44500 | Operador de pavimentadora / mesa vibroacabadora (horista) | h | Mão de Obra | 594.9209 | 25.04 |  |  | 25.04 |  | 14896.82 | 0.17 | 44500 | 96.81
4093 | Motorista de caminhao (horista) | h | Mão de Obra | 683.1267 | 21.29 |  |  | 21.29 |  | 14543.77 | 0.17 | 4093 | 96.98
4069 | Mestre de obras (horista) | h | Mão de Obra | 359.0713 | 37.57 |  |  | 37.57 |  | 13490.31 | 0.16 | 4069 | 97.14
44477 | Microesferas de vidro para sinalização horizontal viária, tipo II-A (drop-on) - nbr 16184 | kg | Material | 939.8634 | 13.74 |  |  | 13.74 |  | 12913.72 | 0.15 | 44477 | 97.29
6122 | Apontador ou apropriador de mao de obra (horista) | h | Mão de Obra | 510.6 | 23.55 |  |  | 23.55 |  | 12024.63 | 0.14 | 6122 | 97.43
4783 | Pintor (horista) | h | Mão de Obra | 472.1073 | 21.26 |  |  | 21.26 |  | 10037 | 0.12 | 4783 | 97.55
43488 | EPI - FAMILIA OPERADOR ESCAVADEIRA - HORISTA (ENCARGOS COMPLEMENTARES - COLETADO CAIXA) | h | Material | 11024.2634 | 0.9 |  |  | 0.9 |  | 9921.84 | 0.12 | 43488 | 97.67
13877 | Fresadora de asfalto a frio sobre rodas, larg. fresagem 1,00 m, pot. 155 KW/208 HP | un | Equipamento | 0.00363 | 2676934.42 | 0 | 0 | 2676934.42 | 0 | 9718.57 | 0.11 | 13877 | 97.78
4750 | Pedreiro (horista) | h | Mão de Obra | 449.3028 | 21.26 |  |  | 21.26 |  | 9552.18 | 0.11 | 4750 | 97.89
10779 | Locacao de container 2,30 x 4,30 m, alt. 2,50 m, p/ sanitario, c/ 5 bacias, 1 lavatorio e 4 mictorios (nao inclui mobilizacao/desmobilizacao) | mês | Equipamento | 8 | 1160.93 | 0 | 0 | 1160.93 | 0 | 9287.44 | 0.11 | 10779 | 98
36484 | Espargidor de asfalto pressurizado, tanque 6 m3 com isolação térmica, aquecido com 2 maçaricos, com barra espargidora 3,60 m, a ser montado sobre caminhão | un | Equipamento | 0.03159 | 279744.94 | 0 | 0 | 279744.94 | 0 | 8837.23 | 0.11 | 36484 | 98.11
MIUC00043 | Tubo industrial retangular em aço; metalom; (50x30) mm espessura 1,2mm (#18), barra 6m (9,10 kg/br) | br | Material | 96 | 83.89 |  |  | 83.89 |  | 8053.44 | 0.09 | MIUC00043 | 98.2
13726 | Vassoura mecânica rebocável com escova cilíndrica largura útil de varrimento = 2,44m | un | Equipamento | 0.1204 | 66249.99 | 0 | 0 | 66249.99 | 0 | 7976.8 | 0.09 | 13726 | 98.29
1213 | Carpinteiro de formas para concreto (horista) | h | Mão de Obra | 355.6398 | 21.26 |  |  | 21.26 |  | 7560.9 | 0.09 | 1213 | 98.38
10775 | Locacao de container 2,30 x 6,00 m, alt. 2,50 m, com 1 sanitario, para escritorio, completo, sem divisorias internas (nao inclui mobilizacao/desmobilizacao) | mês | Equipamento | 8 | 928.75 | 0 | 0 | 928.75 | 0 | 7430 | 0.09 | 10775 | 98.47
5086 | Corrente de elo curto comum, soldada, galvanizada, espessura do elo = 1/2" (12,5 mm) | kg | Material | 198.9018 | 37.34 |  |  | 37.34 |  | 7426.99 | 0.09 | 5086 | 98.56
10776 | Locacao de container 2,30 x 6,00 m, alt. 2,50 m, para escritorio, sem divisorias internas e sem sanitario (nao inclui mobilizacao/desmobilizacao) | mês | Equipamento | 8 | 725.58 | 0 | 0 | 725.58 | 0 | 5804.64 | 0.06 | 10776 | 98.62
13244 | Cone de sinalização em PVC rígido com faixa refletiva, H = 70/76 cm | un | Material | 127 | 43.12 |  |  | 43.12 |  | 5476.24 | 0.07 | 13244 | 98.69
MIUS0004 | Poste de aço galvanizado, por imersao a quente (NBR6323), coluna com diametro externo de 50,8mm(2"), espessura 2,75mm, comprimento de 3500mm - REF SCO-RIO ST 64.05.0400 | un | Material | 11 | 482.54 |  |  | 482.54 |  | 5307.94 | 0.06 | MIUS0004 | 98.75
370 | Areia média - posto jazida/fornecedor (retirado na jazida, sem transporte) | m³ | Material | 61.8765 | 82 |  |  | 82 |  | 5073.87 | 0.06 | 370 | 98.81
37524 | Tela plástica laranja, tipo tapume para sinalização, malha retangular, rolo 1.20 x 50 m (LxC) | m | Material | 2277.403 | 2.18 |  |  | 2.18 |  | 4964.74 | 0.06 | 37524 | 98.87
43491 | EPI - FAMILIA SERVENTE - HORISTA (ENCARGOS COMPLEMENTARES - COLETADO CAIXA) | h | Material | 3192.5049 | 1.5 |  |  | 1.5 |  | 4788.76 | 0.05 | 43491 | 98.92
4721 | Pedra britada n. 1 (9,5 a 19 mm) posto pedreira/fornecedor, sem frete | m³ | Material | 46.9029 | 98.2 |  |  | 98.2 |  | 4605.86 | 0.06 | 4721 | 98.98
4718 | Pedra britada n. 2 (19 a 38 mm) posto pedreira/fornecedor, sem frete | m³ | Material | 45 | 98.72 |  |  | 98.72 |  | 4442.4 | 0.05 | 4718 | 99.03
44472 | Dente para fresadora | un | Equipamento | 77.6057 | 57.13 | 0 | 0 | 57.13 | 0 | 4433.61 | 0.05 | 44472 | 99.08
34723 | Placa de sinalização em chapa de aço num 16 com pintura refletiva | m² | Material | 4.4 | 924 |  |  | 924 |  | 4065.6 | 0.05 | 34723 | 99.13
13215 | Cavalo mecânico tração 6x2, peso bruto total combinado 56000 kg, capacidade máxima de tração *66000* kg, potência *360* CV (inclui cabine e chassi, não inclui semirreboque) | un | Equipamento | 0.00395 | 1005524.18 | 0 | 0 | 1005524.18 | 0 | 3974.84 | 0.05 | 13215 | 99.18
6110 | Serralheiro (horista) | h | Mão de Obra | 179.0162 | 21.76 |  |  | 21.76 |  | 3895.39 | 0.04 | 6110 | 99.22
7348 | Tinta acrílica Premium para piso | l | Material | 184.2018 | 21.1 |  |  | 21.1 |  | 3886.66 | 0.05 | 7348 | 99.27
12874 | Pintor de letreiros (horista) | h | Mão de Obra | 179.5861 | 20.64 |  |  | 20.64 |  | 3706.66 | 0.04 | 12874 | 99.31
44478 | Microesferas de vidro para sinalização horizontal viária, tipo I-B (premix) - nbr 16184 | kg | Material | 268.5324 | 13.74 |  |  | 13.74 |  | 3689.64 | 0.04 | 44478 | 99.35
252 | Ajudante de serralheiro (horista) | h | Mão de Obra | 179.0162 | 16.5 |  |  | 16.5 |  | 2953.77 | 0.04 | 252 | 99.39
37666 | Operador de betoneira estacionaria / misturador (horista) | h | Mão de Obra | 133.9935 | 21.98 |  |  | 21.98 |  | 2945.18 | 0.03 | 37666 | 99.42
MIUC00049 | GONZO EM FERRO PARA PORTOES 1" | un | Material | 128 | 20.01 |  |  | 20.01 |  | 2561.28 | 0.03 | MIUC00049 | 99.45
37373 | Seguro - horista (coletado caixa - encargos complementares) | h | Mão de Obra | 23030.4013 | 0.11 |  |  | 0.11 |  | 2533.34 | 0.03 | 37373 | 99.48
44471 | Porta dente para fresadora | un | Equipamento | 4.5417 | 537.95 | 0 | 0 | 537.95 | 0 | 2443.22 | 0.03 | 44471 | 99.51
43482 | EPI - FAMILIA ALMOXARIFE - HORISTA (ENCARGOS COMPLEMENTARES - COLETADO CAIXA) | h | Material | 2900 | 0.72 |  |  | 0.72 |  | 2088 | 0.03 | 43482 | 99.54
11002 | Eletrodo revestido AWS - E6013, diâmetro igual a 2,50 mm | kg | Material | 64 | 32.36 |  |  | 32.36 |  | 2071.04 | 0.02 | 11002 | 99.56
43493 | EPI - FAMILIA TOPOGRAFO - HORISTA (ENCARGOS COMPLEMENTARES - COLETADO CAIXA) | h | Material | 2700 | 0.72 |  |  | 0.72 |  | 1944 | 0.02 | 43493 | 99.58
44473 | Apoio do porta dente para fresadora de asfalto | un | Equipamento | 0.74979 | 2527.1 | 0 | 0 | 2527.1 | 0 | 1894.8 | 0.03 | 44473 | 99.61
12815 | Fita crepe rolo de 25 mm x 50 m | un | Material | 99.2188 | 18.21 |  |  | 18.21 |  | 1806.77 | 0.02 | 12815 | 99.63
21138 | Mourao rolico de madeira tratada, d = 8 a 11 cm, h = 2,20 m, em eucalipto ou equivalente da regiao (para cerca) | m | Material | 105.6 | 15.73 |  |  | 15.73 |  | 1661.09 | 0.02 | 21138 | 99.65
37514 | Minicarregadeira sobre rodas, potência líquida de *47* HP, capacidade nominal de operação de *646* kg | un | Equipamento | 0.00454 | 365000 | 0 | 0 | 365000 | 0 | 1657.7 | 0.02 | 37514 | 99.67
4257 | Operador de martelete ou marteleteiro (horista) | h | Mão de Obra | 78.305 | 21.13 |  |  | 21.13 |  | 1654.58 | 0.01 | 4257 | 99.68
43467 | FERRAMENTAS - FAMILIA SERVENTE - HORISTA (ENCARGOS COMPLEMENTARES - COLETADO CAIXA) | h | Material | 3192.5049 | 0.49 |  |  | 0.49 |  | 1564.33 | 0.02 | 43467 | 99.7
43466 | FERRAMENTAS - FAMILIA PINTOR - HORISTA (ENCARGOS COMPLEMENTARES - COLETADO CAIXA) | h | Material | 642.2143 | 2.27 |  |  | 2.27 |  | 1457.83 | 0.02 | 43466 | 99.72
6117 | Carpinteiro auxiliar (horista) | h | Mão de Obra | 75.2571 | 16.5 |  |  | 16.5 |  | 1241.74 | 0.01 | 6117 | 99.73
4222 | Gasolina comum | l | Material | 199.2701 | 6.07 |  |  | 6.07 |  | 1209.57 | 0.02 | 4222 | 99.75
7258 | Tijolo ceramico macico comum de *5 x 10 x 20* cm (l x a x c) | un | Material | 1824 | 0.66 |  |  | 0.66 |  | 1203.84 | 0.01 | 7258 | 99.76
43490 | EPI - FAMILIA PINTOR - HORISTA (ENCARGOS COMPLEMENTARES - COLETADO CAIXA) | h | Material | 642.2143 | 1.82 |  |  | 1.82 |  | 1168.83 | 0.02 | 43490 | 99.78
43489 | EPI - FAMILIA PEDREIRO - HORISTA (ENCARGOS COMPLEMENTARES - COLETADO CAIXA) | h | Material | 793.9233 | 1.43 |  |  | 1.43 |  | 1135.31 | 0.01 | 43489 | 99.79
4248 | Operador de pa carregadeira (horista) | h | Mão de Obra | 43.6376 | 25.04 |  |  | 25.04 |  | 1092.69 | 0.01 | 4248 | 99.8
13803 | Compressor de ar rebocavel, vazao 89 pcm, pressao efetiva de trabalho *102* psi, motor diesel, potencia *20* cv | un | Equipamento | 0.00818 | 131850 | 0 | 0 | 131850 | 0 | 1079.05 | 0.02 | 13803 | 99.82
7293 | Tinta esmalte sintetico premium de dupla acao grafite fosco para superficies metalicas ferrosas | l | Material | 26.0096 | 41.19 |  |  | 41.19 |  | 1071.34 | 0.01 | 7293 | 99.83
4094 | Motorista de caminhao-carreta (horista) | h | Mão de Obra | 40.3527 | 26.46 |  |  | 26.46 |  | 1067.73 | 0.01 | 4094 | 99.84
6212 | Tabua *2,5 x 30 cm em pinus, mista ou equivalente da regiao - bruta | m | Material | 86.1445 | 11.28 |  |  | 11.28 |  | 971.71 | 0.01 | 6212 | 99.85
38061 | Sinalizador noturno simples para para-raios, sem relé fotoelétrico | un | Equipamento | 16.8 | 54.77 | 0 | 0 | 54.77 | 0 | 920.14 | 0.01 | 38061 | 99.86
44058 | Caminhao toco, peso bruto total 16000 kg, carga util maxima 10830 kg, distancia entre eixos 3,56 m, potencia 226 cv (inclui cabine e chassi, nao inclui carroceria) | un | Equipamento | 0.0016 | 568100.45 | 0 | 0 | 568100.45 | 0 | 906.74 | 0.01 | 44058 | 99.87
43486 | EPI - FAMILIA ENGENHEIRO CIVIL - HORISTA (ENCARGOS COMPLEMENTARES - COLETADO CAIXA) | h | Material | 1000 | 0.89 |  |  | 0.89 |  | 890 | 0.01 | 43486 | 99.88
13887 | Disco de corte diamantado segmentado para concreto/asfalto, diametro de *350* mm, furo de 25,40 mm | un | Equipamento | 3.1456 | 250.05 | 0 | 0 | 250.05 | 0 | 786.55 | 0.01 | 13887 | 99.89
44057 | Caminhao toco, peso bruto total 13200 kg, carga util maxima 9200 kg, distancia entre eixos 3,31 m, potencia 175 cv (inclui cabine e chassi, nao inclui carroceria) | un | Equipamento | 0.00131 | 521150 | 0 | 0 | 521150 | 0 | 682.15 | 0.01 | 44057 | 99.9
346 | Arame de aço ovalado 15 x 17 ( 45,7 kg, 700 kgf), rolo 1000 m | kg | Material | 27 | 24.2 |  |  | 24.2 |  | 653.4 | 0.01 | 346 | 99.91
43465 | FERRAMENTAS - FAMILIA PEDREIRO - HORISTA (ENCARGOS COMPLEMENTARES - COLETADO CAIXA) | h | Material | 793.9233 | 0.81 |  |  | 0.81 |  | 643.08 | 0.01 | 43465 | 99.92
43483 | EPI - FAMILIA CARPINTEIRO DE FORMAS - HORISTA (ENCARGOS COMPLEMENTARES - COLETADO CAIXA) | h | Material | 425.7451 | 1.41 |  |  | 1.41 |  | 600.3 | 0 | 43483 | 99.92
IUS0021 | Tachão refletivo bidirecional amarelo.(REF SICRO M3869) | un | Material | 10 | 55.12 |  |  | 55.12 |  | 551.2 | 0.01 | IUS0021 | 99.93
14405 | Tanque de asfalto estacionário com serpentina, capacidade 30.000 L | un | Equipamento | 0.00302 | 156956.93 | 0 | 0 | 156956.93 | 0 | 473.85 | 0.01 | 14405 | 99.94
43487 | EPI - FAMILIA ENCARREGADO GERAL - HORISTA (ENCARGOS COMPLEMENTARES - COLETADO CAIXA) | h | Material | 351.7503 | 1.24 |  |  | 1.24 |  | 436.17 | 0 | 43487 | 99.94
MIUC00701 | Pedra britada ou bica corrida, não classificada (posto pedreira/fornecedor, sem frete) | m³ | Material | 2.925 | 108.86 |  |  | 108.86 |  | 318.42 | 0 | MIUC00701 | 99.94
4491 | Pontalete *7,5 x 7,5* cm em pinus, mista ou equivalente da regiao - bruta | m | Material | 45.9589 | 6.8 |  |  | 6.8 |  | 312.52 | 0.01 | 4491 | 99.95
5318 | Diluente aguarras | l | Material | 15.9283 | 17.8 |  |  | 17.8 |  | 283.52 | 0 | 5318 | 99.95
37752 | Caminhao toco, peso bruto total 16000 kg, carga util maxima 11030 kg, distancia entre eixos 5,41 m, potencia 185 cv (inclui cabine e chassi, nao inclui carroceria) | un | Equipamento | 0.00048 | 591575.65 | 0 | 0 | 591575.65 | 0 | 282.85 | 0 | 37752 | 99.95
43469 | FERRAMENTAS - FAMILIA TOPOGRAFO - HORISTA (ENCARGOS COMPLEMENTARES - COLETADO CAIXA) | h | Material | 2700 | 0.1 |  |  | 0.1 |  | 270 | 0.01 | 43469 | 99.96
44480 | Tarifa "a" entre 0 e 20m3 fornecimento d'agua | m³ | Material | 10.9444 | 21.76 |  |  | 21.76 |  | 238.15 | 0 | 44480 | 99.96
43464 | FERRAMENTAS - FAMILIA OPERADOR ESCAVADEIRA - HORISTA (ENCARGOS COMPLEMENTARES - COLETADO CAIXA) | h | Material | 11024.2634 | 0.02 |  |  | 0.02 |  | 220.49 | 0 | 43464 | 99.96
14513 | Rolo compactador pe de carneiro vibratório, potência 80 HP, peso operacional sem/com lastro 7,4/8,8 T, largura de trabalho 1,68 m | un | Equipamento | 0.00037 | 592078.81 | 0 | 0 | 592078.81 | 0 | 219.9 | 0.01 | 14513 | 99.97
37762 | Cavalo mecânico tração 4x2, peso bruto total 16000 kg, capacidade máxima de tração *36000* kg, distância entre eixos *3,56* m, potência *286* CV (inclui cabine e chassi, não inclui semirreboque) | un | Equipamento | 0.00027 | 712667.16 | 0 | 0 | 712667.16 | 0 | 191.11 | 0 | 37762 | 99.97
11280 | Cortadeira de piso de concreto e asfalto, para disco padrão de diâmetro 350 mm (14") ou 450 mm (18") , motor a gasolina, potência 13 HP, sem disco | un | Equipamento | 0.02165 | 7835 | 0 | 0 | 7835 | 0 | 169.59 | 0 | 11280 | 99.97
2705 | Energia elétrica até 2000 KWh industrial, sem demanda | kWh | Material | 128.4544 | 1.13 |  |  | 1.13 |  | 145.15 | 0 | 2705 | 99.97
13896 | Vibrador de imersão, diâmetro da ponteira de *45* mm, com motor elétrico trifásico de 2 HP (2 CV) | un | Equipamento | 0.03928 | 3626.47 | 0 | 0 | 3626.47 | 0 | 142.45 | 0 | 13896 | 99.97
37733 | Caçamba metálica basculante com capacidade de 6 m3 (inclui montagem, não inclui caminhão) | un | Equipamento | 0.0023 | 60984.7 | 0 | 0 | 60984.7 | 0 | 140.14 | 0 | 37733 | 99.97
4262 | Pá carregadeira sobre rodas, potencia liquida 128 hp, capacidade da caçamba de 1,7 a 2,8 m3, peso operacional máximo de 11632 kg | un | Equipamento | 0.00022 | 635000 | 0 | 0 | 635000 | 0 | 140.03 | 0.01 | 4262 | 99.98
37738 | Tanque de aço para transporte de agua com capacidade de 6 m3 (inclui montagem, não inclui caminhão) | un | Equipamento | 0.0018 | 76560.62 | 0 | 0 | 76560.62 | 0 | 138.17 | 0 | 37738 | 99.98
43459 | FERRAMENTAS - FAMILIA CARPINTEIRO DE FORMAS - HORISTA (ENCARGOS COMPLEMENTARES - COLETADO CAIXA) | h | Material | 425.7451 | 0.28 |  |  | 0.28 |  | 119.21 | 0 | 43459 | 99.98
43458 | FERRAMENTAS - FAMILIA ALMOXARIFE - HORISTA (ENCARGOS COMPLEMENTARES - COLETADO CAIXA) | h | Material | 2900 | 0.04 |  |  | 0.04 |  | 116 | 0 | 43458 | 99.98
40304 | Prego de aço polido com cabeça dupla 17 x 27 (2 1/2 x 11) | kg | Material | 4.0262 | 25.11 |  |  | 25.11 |  | 101.1 | 0 | 40304 | 99.98
4517 | Sarrafo *2,5 x 7,5* cm em pinus, mista ou equivalente da regiao - bruta | m | Material | 41.5529 | 2.38 |  |  | 2.38 |  | 98.9 | 0 | 4517 | 99.98
IUP0007 | Emulsão asfáltica a base d'água para imprimação. | t | Material | 0.026 | 3790 |  |  | 3790 |  | 98.54 | 0 | IUP0007 | 99.98
44497 | Montador de estruturas metálicas horista | h | Mão de Obra | 3.709 | 24.69 |  |  | 24.69 |  | 91.57 | 0.01 | 44497 | 99.99
37743 | Semirreboque com dois eixos em tandem tipo basculante com caçamba metálica 14 m3 (inclui montagem, não inclui cavalo mecânico) | un | Equipamento | 0.00038 | 236779.76 | 0 | 0 | 236779.76 | 0 | 90.39 | 0 | 37743 | 99.99
4090 | Motoniveladora potência básica líquida (primeira marcha) 125 HP , peso bruto 13843 kg, largura da lâmina de 3,7 m | un | Equipamento | 7e-05 | 1310000 | 0 | 0 | 1310000 | 0 | 88.9 | 0 | 4090 | 99.99
4509 | Sarrafo *2,5 x 10* cm em pinus, mista ou equivalente da regiao - bruta | m | Material | 25.6664 | 3.45 |  |  | 3.45 |  | 88.55 | 0 | 4509 | 99.99
11161 | Cal hidratada para pintura | kg | Material | 41.4092 | 2.12 |  |  | 2.12 |  | 87.79 | 0 | 11161 | 99.99
41898 | Martelo demolidor pneumático manual, peso de 28 kg, com silenciador | un | Equipamento | 0.00964 | 8018.51 | 0 | 0 | 8018.51 | 0 | 77.29 | 0 | 41898 | 99.99
10535 | Betoneira capacidade nominal 400 l, capacidade de mistura 280 l, motor elétrico trifásico 220/380 v potência 2 CV, sem carregador | un | Equipamento | 0.01517 | 4990 | 0 | 0 | 4990 | 0 | 75.68 | 0 | 10535 | 99.99
MIUS00014 | Tinta à base de resina acrílica emulsionada em água para pré-marcação viária (Ref.: SICRO M2044) | l | Material | 2.6048 | 20.65 |  |  | 20.65 |  | 53.79 | 0 | MIUS00014 | 99.99
43463 | FERRAMENTAS - FAMILIA ENCARREGADO GERAL - HORISTA (ENCARGOS COMPLEMENTARES - COLETADO CAIXA) | h | Material | 351.7503 | 0.13 |  |  | 0.13 |  | 45.73 | 0 | 43463 | 99.99
5073 | Prego de aço polido com cabeça 17 x 24 (2 1/4 x 11) | kg | Material | 1.9751 | 20.74 |  |  | 20.74 |  | 40.96 | 0 | 5073 | 99.99
7340 | Imunizante para madeira, incolor | l | Material | 1.3028 | 26.86 |  |  | 26.86 |  | 34.99 | 0 | 7340 | 99.99
4239 | Operador de motoniveladora (horista) | h | Mão de Obra | 0.93861 | 36.86 |  |  | 36.86 |  | 34.6 | 0 | 4239 | 99.99
5076 | Grampo de aço polido 1" x 9 | kg | Material | 1.4371 | 20.55 |  |  | 20.55 |  | 29.53 | 0 | 5076 | 99.99
43462 | FERRAMENTAS - FAMILIA ENGENHEIRO CIVIL - HORISTA (ENCARGOS COMPLEMENTARES - COLETADO CAIXA) | h | Material | 1000 | 0.02 |  |  | 0.02 |  | 20 | 0 | 43462 | 99.99
37731 | Carroceria fixa aberta de madeira para transporte geral de carga seca dimensões aproximadas 2,5 x 7,00 x 0,50 m (inclui montagem, não inclui caminhão) | un | Equipamento | 0.00053 | 32083.26 | 0 | 0 | 32083.26 | 0 | 16.98 | 0 | 37731 | 99.99
6069 | Rolo compactador vibratório rebocável, cilindro de aço liso, potência de tração de 65 CV, peso de 4,7 T, impacto dinâmico total de 18,3 T, largura do rolo 1,67 m | un | Equipamento | 6e-05 | 171897.18 | 0 | 0 | 171897.18 | 0 | 10.41 | 0 | 6069 | 99.99
2692 | Desmoldante protetor para formas de madeira, de base oleosa emulsionada em água | l | Material | 1.2686 | 5.7 |  |  | 5.7 |  | 7.23 | 0 | 2692 | 99.99
36530 | Retroescavadeira sobre rodas com carregadeira, tração 4 x 2, potencia liquida 79 hp, peso operacional mínimo de 6570 kg, capacidade da carregadeira de 1,00 m3 e da retroescavadeira mínima de 0,20 m3, profundidade de escavação máxima de 4,37 m | un | Equipamento | 1e-05 | 417182.91 | 0 | 0 | 417182.91 | 0 | 4.87 | 0 | 36530 | 99.99
4234 | Operador de escavadeira (horista) | h | Mão de Obra | 0.16132 | 28.25 |  |  | 28.25 |  | 4.56 | 0 | 4234 | 99.99
4083 | Encarregado geral de obras (horista) | h | Mão de Obra | 0.13617 | 28.94 |  |  | 28.94 |  | 3.94 | 0 | 4083 | 99.99
5065 | Prego de aço polido com cabeça 10 x 10 (7/8 x 17) | kg | Material | 0.0904 | 38.7 |  |  | 38.7 |  | 3.5 | 0 | 5065 | 99.99
5069 | Prego de aço polido com cabeça 17 x 27 (2 1/2 x 11) | kg | Material | 0.1056 | 20.74 |  |  | 20.74 |  | 2.19 | 0 | 5069 | 99.99
1442 | Compactador de solo tipo placa vibratoria reversivel, a gasolina 4 tempos, peso 125 a 150 kg, forca centrif. 2500 a 2800 kgf, larg. Trabalho 400 a 450 mm, freq. Vibracao 4300 a 4500 rpm, veloc. Trabalho 15 a 20 m/min, pot. 5,5 a 6,0 hp | un | Equipamento | 0.00011 | 9854.72 | 0 | 0 | 9854.72 | 0 | 1.04 | 0 | 1442 | 99.99
13458 | Compactador de solos de percursão (soquete) com motor a gasolina 4 tempos de 4 HP (4 CV) | un | Equipamento | 6e-05 | 14546.02 | 0 | 0 | 14546.02 | 0 | 0.94 | 0 | 13458 | 99.99
14618 | Serra circular de bancada com motor elétrico, potência de *1600* W, para disco de diâmetro de 10" (250 mm) | un | Equipamento | 0.00048 | 1629.31 | 0 | 0 | 1629.31 | 0 | 0.79 | 0 | 14618 | 99.99
10685 | Escavadeira hidráulica sobre esteiras, caçamba 0,80m3, peso operacional 17t, potencia bruta 111hp | un | Equipamento | 0 | 805000 | 0 | 0 | 805000 | 0 | 0.73 | 0.01 | 10685 | 100