## MODELO (hidden)
NOME DO ELEMENTO
N | Ø | Q | COMPRIMENTO
|  |  | UNITÁRIO | TOTAL | Qe | Qu
1 |  | 0 |  | 0
2 |  | 0 |  | 0
3 |  | 0 |  | 0
4 |  | 0 |  | 0
5 |  | 0 |  | 0
6 |  | 0 |  | 0
7 |  | 0 |  | 0
8 |  | 0 |  | 0
9 |  | 0 |  | 0
10 |  | 0 |  | 0
11 |  |  |  | 0
12 |  |  |  | 0
13 |  |  |  | 0
14 |  |  |  | 0
15 |  |  |  | 0
16 |  |  |  | 0
17 |  |  |  | 0
18 |  |  |  | 0
19 |  |  |  | 0
20 |  |  |  | 0
RESUMO DO AÇO
AÇO CA-50
Ø | COMP. (cm) |  | kg/m | PESO (KG)
5 | 0 |  | 0.154 | 0
6.3 | 0 |  | 0.245 | 0
8 | 0 |  | 0.395 | 0
10 | 0 |  | 0.617 | 0
12.5 | 0 |  | 0.963 | 0
16 | 0 |  | 1.578 | 0
20 | 0 |  | 2.466 | 0
25 | 0 |  | 3.853 | 0
32 | 0 |  | 6.313 | 0
40 | 0 |  | 9.865 | 0
PESO TOTAL |  |  |  | 0

## QUANT-PE
QUADRO DE QUANTIDADES
ITEM | CÓDIGO | DISCRIMINAÇÃO | UND | QUANT.
1 |  | INFRA E MESOESTRUTURA
1.1 |  | ESTACAS E BLOCOS
1.1.1 | 4805757 | Escavação mecânica de vala em material de 1ª categoria | m³ | 222.3
1.1.2 | 2306122 | Estaca duplo trilho TR 68 - com emenda - fornecimento e cravação | m | 480
1.1.3 | 1106057 | Concreto magro - confecção em betoneira e lançamento manual - areia e brita comerciais | m³ | 2.4
1.1.4 | 3108012 | Fôrmas de compensado plastificado 12 mm - uso geral - utilização de 2 vezes - confecção, instalação e retirada | m² | 104.16
1.1.5 | 407819 | Armação em aço CA-50 - fornecimento, preparo e colocação | kg | 2621
1.1.6 | 1107900 | Concreto fck = 30 MPa - confecção em betoneira e lançamento manual - areia e brita comerciais | m³ | 30.24
1.1.7 | 1100657 | Adensamento de concreto por vibrador de imersão | m³ | 30.24
1.1.8 | 4815671 | Reaterro e compactação com soquete vibratório | m³ | 191.1
1.1.9 | 2003864 | Esgotamento de água com bomba submersa | h | 2621
1.2 |  | PILARES
1.2.1 | 3108012 | Fôrmas de compensado plastificado 12 mm - uso geral - utilização de 2 vezes - confecção, instalação e retirada | m² | 25.14
1.2.3 | 407819 | Armação em aço CA-50 - fornecimento, preparo e colocação | kg | 834
1.2.4 | 1107900 | Concreto fck = 30 MPa - confecção em betoneira e lançamento manual - areia e brita comerciais | m³ | 6.284
1.2.5 | 1100657 | Adensamento de concreto por vibrador de imersão | m³ | 6.284
1.3 |  | TRAVESSAS, CORTINAS E BERÇOS
1.3.1 | 3108012 | Fôrmas de compensado plastificado 12 mm - uso geral - utilização de 2 vezes - confecção, instalação e retirada | m² | 126.31
1.3.2 | 2108166 | Escoramento com pontaletes D = 10 cm - utilização de 2 vezes - confecção, instalação e retirada | m³ | 41.055
1.3.3 | 407819 | Armação em aço CA-50 - fornecimento, preparo e colocação | kg | 4247
1.3.4 | 1107900 | Concreto fck = 30 MPa - confecção em betoneira e lançamento manual - areia e brita comerciais | m³ | 46.326
1.3.5 | 1100657 | Adensamento de concreto por vibrador de imersão | m³ | 46.326
1.3.6 | 1109680 | Argamassa para reparos e grauteamento - confecção em misturador e lançamento manual | m³ | 0.096
1.3.7 | 307732 | Aparelho de apoio de neoprene fretado para estruturas pré-moldadas - fornecimento e instalação | dm³ | 67.2
1.4 |  | ALAS
1.4.1 | 3108012 | Fôrmas de compensado plastificado 12 mm - uso geral - utilização de 2 vezes - confecção, instalação e retirada | m² | 51.53
1.4.2 | 407819 | Armação em aço CA-50 - fornecimento, preparo e colocação | kg | 1402
1.4.3 | 1107900 | Concreto fck = 30 MPa - confecção em betoneira e lançamento manual - areia e brita comerciais | m³ | 6.48
1.4.4 | 1100657 | Adensamento de concreto por vibrador de imersão | m³ | 6.48
1.5 |  | LAJE DE TRANSIÇÃO
1.5.1 | 3108012 | Fôrmas de compensado plastificado 12 mm - uso geral - utilização de 2 vezes - confecção, instalação e retirada | m² | 65.8
1.5.2 | 407819 | Armação em aço CA-50 - fornecimento, preparo e colocação | kg | 1741
1.5.3 | 1107900 | Concreto fck = 30 MPa - confecção em betoneira e lançamento manual - areia e brita comerciais | m³ | 15.24
1.5.4 | 1100657 | Adensamento de concreto por vibrador de imersão | m³ | 15.24
1.5.5 | 2003842 | Enchimento de junta de concreto com argamassa asfáltica de densidade 1.700 kg/m³ - espessura de 1 cm | kg | 40.8
1.6 |  | PROTEÇÃO DOS TALUDES E ENCONTROS
1.6.1 | 1505879 | Enrocamento de pedra arrumada manualmente - pedra de mão comercial - fornecimento e assentamento | m³ | 236.295
1.6.2 | 4815671 | Reaterro e compactação com soquete vibratório | m³ | 103.635
1.6.3 | 3816196 | Injeção de nata de cimento | m³ | 10.364
1.6.4 | 2003854 | Camada drenante para proteção de muros de contenção - areia comercial | m³ | 23.94
1.6.5 | 2003856 | Camada drenante para proteção de muros de contenção - brita comercial | m³ | 32.13
1.6.6 | 2003866 | Aplicação de geotêxtil não-tecido agulhado com resistência à tração longitudinal de 14 kN/m | m² | 76.23
2 |  | SUPERESTRUTURA
2.1 |  | VIGAS PRÉ-MOLDADAS 18,70M
2.1.1 | 1106057 | Concreto magro - confecção em betoneira e lançamento manual - areia e brita comerciais | m³ | 3.74
2.1.2 | 3106427 | Fôrma metálica para viga de concreto pré-moldada protendida para OAE - utilização de 20 vezes - confecção, instalação e retirada | m² | 241.18
2.1.3 | 407819 | Armação em aço CA-50 - fornecimento, preparo e colocação | kg | 6405
2.1.4 | 4507959 | Cordoalha engraxada CP 190 RB D = 15,2 mm - fornecimento e instalação | kg | 978
2.1.5 | 4507784 | Ancoragem ativa para lajes com 1 cordoalha engraxada D = 15,2 mm - fornecimento e instalação | un. | 40
2.1.6 | 4507867 | Ancoragem passiva para lajes com 1 cordoalha engraxada D = 15,2 mm - fornecimento e instalação | un. | 40
2.1.7 | 1107908 | Concreto fck = 40 MPa - confecção em betoneira e lançamento manual - areia e brita comerciais | m³ | 17.054
2.1.8 | 1100657 | Adensamento de concreto por vibrador de imersão | m³ | 17.054
2.1.9 | 5915400 | Carga, descarga e manobra de vigas pré-moldadas de até 500 kN em cavalo mecânico com dolly de 4 eixos com capacidade de 57 t | un. | 4
2.1.10 | 3806420 | Lançamento de viga pré-moldada de até 500 kN com utilização de guindaste | un. | 4
2.2 |  | VIGAS PRÉ-MOLDADAS 14,70M
2.2.1 | 1106057 | Concreto magro - confecção em betoneira e lançamento manual - areia e brita comerciais | m³ | 2.94
2.2.2 | 3106427 | Fôrma metálica para viga de concreto pré-moldada protendida para OAE - utilização de 20 vezes - confecção, instalação e retirada | m² | 189.98
2.2.3 | 407819 | Armação em aço CA-50 - fornecimento, preparo e colocação | kg | 5130
2.2.4 | 4507959 | Cordoalha engraxada CP 190 RB D = 15,2 mm - fornecimento e instalação | kg | 546
2.2.5 | 4507784 | Ancoragem ativa para lajes com 1 cordoalha engraxada D = 15,2 mm - fornecimento e instalação | un. | 28
2.2.6 | 4507867 | Ancoragem passiva para lajes com 1 cordoalha engraxada D = 15,2 mm - fornecimento e instalação | un. | 28
2.2.7 | 1107908 | Concreto fck = 40 MPa - confecção em betoneira e lançamento manual - areia e brita comerciais | m³ | 13.406
2.2.8 | 1100657 | Adensamento de concreto por vibrador de imersão | m³ | 13.406
2.2.9 | 5915400 | Carga, descarga e manobra de vigas pré-moldadas de até 500 kN em cavalo mecânico com dolly de 4 eixos com capacidade de 57 t | un. | 4
2.2.10 | 3806420 | Lançamento de viga pré-moldada de até 500 kN com utilização de guindaste | un. | 4
2.3 |  | PRÉ-LAJES
2.3.1 | 3108012 | Fôrmas de compensado plastificado 12 mm - uso geral - utilização de 2 vezes - confecção, instalação e retirada | m² | 190.199
2.3.2 | 407819 | Armação em aço CA-50 - fornecimento, preparo e colocação | kg | 1123
2.3.3 | 407820 | Armação em aço CA-60 - fornecimento, preparo e colocação | kg | 453
2.3.4 | 1107900 | Concreto fck = 30 MPa - confecção em betoneira e lançamento manual - areia e brita comerciais | m³ | 8.482
2.3.5 | 1100657 | Adensamento de concreto por vibrador de imersão | m³ | 8.482
2.3.6 | 3806426 | Lançamento de pré-laje com utilização de guindauto | t | 21.205
2.4 |  | TRANSVERSINAS
2.4.1 | 3108012 | Fôrmas de compensado plastificado 12 mm - uso geral - utilização de 2 vezes - confecção, instalação e retirada | m² | 45.984
2.4.2 | 407819 | Armação em aço CA-50 - fornecimento, preparo e colocação | kg | 929
2.4.3 | 1107900 | Concreto fck = 30 MPa - confecção em betoneira e lançamento manual - areia e brita comerciais | m³ | 5.832
2.4.4 | 1100657 | Adensamento de concreto por vibrador de imersão | m³ | 5.832
2.5 |  | LAJE E BARREIRAS RÍGIDAS
2.5.1 | 3108012 | Fôrmas de compensado plastificado 12 mm - uso geral - utilização de 2 vezes - confecção, instalação e retirada | m² | 128.59
2.5.2 | 407819 | Armação em aço CA-50 - fornecimento, preparo e colocação | kg | 6429
2.5.3 | 1107900 | Concreto fck = 30 MPa - confecção em betoneira e lançamento manual - areia e brita comerciais | m³ | 43.48
2.5.4 | 1100657 | Adensamento de concreto por vibrador de imersão | m³ | 43.48
2.5.5 | 2007971 | Dreno de PVC D = 100 mm para OAE - fornecimento e instalação | m | 12
2.6 |  | JUNTAS DE DILATAÇÃO
2.6.1 | 307737 | Junta de dilatação em elastômero e perfil VV - L = 50 mm e H = 80 mm - fornecimento e instalação | m | 12
2.6.2 | 307084 | Lábios poliméricos em junta de pavimento de concreto - L = 20 mm e H = 30 mm - confecção e assentamento | m | 48
3 |  | DESVIO PROVISÓRIO
3.1 | 5502985 | Limpeza mecanizada da camada vegetal | m² | 131.4
3.2 | 1505877 | Enrocamento de pedra espalhada e compactada mecanicamente - pedra de mão comercial - fornecimento e assentamento | m³ | 38
3.3 | 804035 | Corpo de BSTC D = 0,80 m PA4 - areia, brita e pedra de mão comerciais | m | 36
3.4 | 5502109 | Escavação, carga e transporte de material de 1ª categoria - DMT de 50 a 200 m - caminho de serviço em leito natural - com escavadeira e caminhão basculante de 14 m³ | m³ | 113.08
3.5 | 5502978 | Compactação de aterros a 100% do Proctor normal | m³ | 102.8
3.6 | 1600404 | Remoção de tubos de concreto com diâmetro de 0,40 m a 1,00 m em valas e bueiros | m | 36
3.7 | 4805757 | Escavação mecânica de vala em material de 1ª categoria | m³ | 102.8
4 |  | TERRAPLENAGEM
4.1 |  | ATERRO DOS ACESSOS
4.1.1 | 5501700 | Desmatamento, destocamento, limpeza de área e estocagem do material de limpeza com árvores de diâmetro até 0,15 m | m² | 3024
4.1.2 | 5502120 | Escavação, carga e transporte de material de 1ª categoria - DMT de 2.500 a 3.000 m - caminho de serviço em leito natural - com escavadeira e caminhão basculante de 14 m³ | m³ | 3767.83
4.1.3 | 5502978 | Compactação de aterros a 100% do Proctor normal | m³ | 3425.3
4.1.4 | 4413996 | Enleivamento | m² | 834
4.1.5 | 4413987 | Irrigação de área plantada para proteção vegetal do corpo estradal | m² | 834
4.2 |  | REFORÇO DE SOLO - APOIO GUINDASTES
4.2.1 | 5501710 | Escavação, carga e transporte em material de 1ª categoria - DMT de 50 m | m³ | 360
4.2.2 | 4915734 | Recomposição mecanizada de aterro com material de jazida | m³ | 360
5 |  | SINALIZAÇÃO E SEGURANÇA VIÁRIA
5.1 | 5213572 | Fornecimento e implantação de placa de aço, de solo, irregular, simples - película III + III | m² | 11.165
5.2 | 5216111 | Fornecimento e implantação de suporte e travessa para placa de sinalização em madeira de lei tratada 8 x 8 cm | un | 26
6 |  | REMOÇÃO DA PONTE DE MADEIRA
5.1 | 5915015 | Carga, manobra e descarga de materiais diversos em caminhão carroceria com capacidade de 11,5 t e com guindauto com capacidade de elevação de 11,9 t | t | 28.72
5.2 | 5915012 | Transporte com caminhão carroceria com capacidade de 11,5 t e com guindauto com capacidade de elevação de 11,9 t - rodovia em leito natural | tkm | 63.18
5.3 | 5915014 | Transporte com caminhão carroceria com capacidade de 11,5 t e com guindauto com capacidade de elevação de 11,9 t - rodovia pavimentada | tkm | 1025.3

## MQ-PE
Memória de Cálculo das Quantidades
Estacas
Quantidade de Estacas BL1 (Qe1) | 48 | unid
Comprimento em Solo BL (Cs1) | 10 | m
Área de Seção Bloco de Ancoragem (Asba) | 0.15 | m²
Perimetro de Formas do Bloco de Ancoragem (Pfba) | 1.6 | m
Altura do Bloco de Ancoragem (Hba) | 0.6 | m
Altura de Escavação do Bloco de Ancoragem (Heba) | 0.4 | m
Estacas em Solo
Qe1 x Cs1 | 480 | m
Escavação
Qe1 x Asba x Heba | 2.88 | m³
Formas
Qe1 x Pfba x Hba | 46.08 | m²
Concreto
Qe1 x Asba x Hba | 4.32 | m³
Armação CA-50
Junto a armação dos blocos | 0 | kg
Blocos BL1 a BL6
Quantidade de Pórticos (QP) | 3 | unid
Quantidade de Blocos por Pórtico (Qb) | 2 | unid
Altura Média de Escavação (He) | 1 | m
Largura dos Blocos do Pórtico (Lbp) | 1.9 | m
Extensão dos Blocos do Pórtico (Ebp) | 5.6 | m
Largura de Trabalho (Lt) | 1.5 | m
Razão dos Taludes H:V (Rt) | 2 | -
Espessura do Lastro (El) | 0.1 | m
Altura do Bloco (Hb) | 1 | m
Largura do Bloco 1 (Lb1) | 2 | m
Largura do Bloco 2 (Lb2) | 2 | m
Altura de Viga de Rigidez (Hvr) | 0.8 | m
Largura de Viga de Rigidez (Lvr) | 0.5 | m
Extensão da Viga de Rigidez (Evr) | 1.6 | m
Esgotamento de água com bomba (Esg) | 10 | dias
Espessura da Contenção (Econt) | 0 | m
Escavação
QP x [(Lbp + 2 x Lt + He x Rt) x (Ebp + 2 x Lt + He x Rt) x He] | 219.42 | m³
Lastro de Concreto Magro
QP x Qb x Lb1 x Lb2 x El | 2.4 | m³
Formas
QP x Qb x (2 x (Lb1 + Lb2) x Hb) + QP x (2 x Hvr + Lvr) x Evr) | 58.08 | m²
Concreto
QP x Qb x Lb1 x Lb2 x Hb + QP x Lvr x Hvr x Evr | 25.92 | m³
Reaterro
(Vol. de Escavação) - (Vol. de Concreto + Lastro) | 191.1 | m³
Esgotamento
Qp x Qb x Esg x 24h/dia | 1440 | h
Contenção
Qp x He x 2 x (Lbp + Ebp + 4 x Lt) x Econt | 0 | m³
Armação CA-50
Conforme resumo de aço | 2621 | kg
Pilares E1/E3
Quantidade de Pórticos (Q) | 2 | unid
Quantidade de Pilares por Portico (Qp) | 2 | unid
Altura Pilares (Ap) | 1 | m
Perimetro dos Pilares (Pp) | 3.1416 | m
Área de Seção dos Pilares (Asp) | 0.7854 | m²
Formas
Q x (Qp x Pp x Ap) | 12.57 | m²
Concreto
Qx (Qp x Asp x Ap) | 3.142 | m³
Armação CA-50
Conforme resumo de aço | 834 | kg
Pilares E2
Quantidade de Pórticos (Q) | 1 | unid
Quantidade de Pilares por Portico (Qp) | 2 | unid
Altura Pilares (Ap) | 2 | m
Perimetro dos Pilares (Pp) | 3.1416 | m
Área de Seção dos Pilares (Asp) | 0.7854 | m²
Formas
Q x (Qp x Pp x Ap) | 12.57 | m²
Concreto
Qx (Qp x Asp x Ap) | 3.142 | m³
Armação CA-50
Junto a armação dos pilares E1/E3 | 0 | kg
Travessas e Cortinas
Quantidade de Pórticos (Q) | 2 | unid
Perimetro de Formas das Travessas (Pft) | 6 | m
Área de Seção das Travessas (Ast) | 2.325 | m²
Comprimento da Travessa (Ct) | 6.9 | m
Largura de Escoramento (Lesc) | 1.7 | m
Altura do Escoramento (Hesc) | 1 | m
Formas
Q x (Pft x Ct + 2 x Ast) | 92.1 | m²
Escoramento
Q x Ct x Lesc x Hesc | 23.46 | m³
Concreto
Q x (Ast x Ct) | 32.085 | m³
Armação CA-50
Conforme resumo de aço | 3056 | kg
Travessa E2
Quantidade de Pórticos (Q) | 1 | unid
Perimetro de Formas das Travessas (Pft) | 4.1 | m
Área de Seção das Travessas (Ast) | 2.04 | m²
Comprimento da Travessa (Ct) | 6.9 | m
Largura de Escoramento (Lesc) | 1.7 | m
Altura do Escoramento (Hesc) | 1.5 | m
Formas
Q x (Pft x Ct + 2 x Ast) | 32.37 | m²
Escoramento
Q x Ct x Lesc x Hesc | 17.595 | m³
Concreto
Q x (Ast x Ct) | 14.076 | m³
Armação CA-50
Conforme resumo de aço | 1191 | kg
Berços e Aparelhos de Apoio
Quantidade de Linhas de Apoio (Q) | 4 | unid
Quantidade de Berços por Pórtico (Qb) | 4 | unid
Comprimento Médio dos Berços (Cmb) | 7.65 | cm
Largura do Berço 1 (Lb1) | 0.45 | m
Largura do Berço 2 (Lb2) | 0.3 | m
Largura Aparelho de Apoio 1 (Laa1) | 3.5 | dm
Largura Aparelho de Apoio2 (Laa2) | 2 | dm
Altura Aparelho de Apoio (Aaa) | 0.6 | dm
Espessura da Regularização em Graute (Eg) | 2.5 | cm
Largura 1 da Base do Macaco (Lm1) | 0.35 | m
Largura 2 da Base do Macaco (Lm2) | 0.3 | m
Formas
Q x Qb x 2 x (Lb1 + Lb2) x Cmb/100 | 1.84 | m²
Concreto
Q x Qb x Lb1 x Lb2 x Cmb/100 | 0.165 | m³
Graute
Q x Qb x Eg/100 x (Lb1 x Lb2 + Lm1 x Lm2) | 0.096 | m³
Volume dos Aparelhos de Apoio
Q x Qb x Laa1 x Laa2 x Aaa | 67.2 | dm³
Armação CA-50
Junto a armação das Travessas e Cortinas | 0 | kg
Alas
Quantidade de Alas (Qa) | 4 | unid
Perimetro de Formas das Alas (Pfa) | 6.94 | m
Área de Seção das Alas (Asa) | 5.4 | m²
Espessura das Alas (Ea) | 0.3 | m
Formas
Qa x (Pfa x Ea + 2 x Asa) | 51.53 | m²
Concreto
Qa x Asa x Ea | 6.48 | m³
Armação CA-50
Conforme resumo de aço | 1402 | kg
Laje de Transição
Quantidade de Lajes de Transição (Q) | 2 | unid
Largura (L) | 6 | m
Perimetro de Forma (Pf) | 5.06 | m
Área de Seção (As) | 1.27 | m²
Espessura da Junta Freyssinet (Ejf) | 0.02 | m
Largura da Junta Freyssinet (Ljf) | 0.1 | m
Densidade da Junta (D) | 1700 | kg/m³
Formas
Q x (2 x As + Pf x L) | 65.8 | m²
Concreto
Q x As x L | 15.24 | m³
Massa da Junta
Q x L x Ejf x Ljf x D | 40.8 | kg
Armação em aço CA-50
Conforme resumo de aço | 1741 | kg
Proteção dos Taludes
Área de Seção P1 (As1) | 14.18 | m²
Extensão Média P1 (Ext1) | 8.9 | m
Área de Seção P2 (As2) | 12.37 | m²
Extensão Média P2 (Ext2) | 8.9 | m
Enrocamento
As1 x Ext1 + As2 x Ext2 | 236.295 | m³
Proteção dos Encontros
Quantidade de Encontros (Qe) | 2 | und
Área de Seção do Reaterro (Asr) | 8.225 | m²
Área de Seção de Areia (Aareia) | 1.9 | m²
Área de Seção de Brita (Abrita) | 2.55 | m²
Perimetro de geotextil na seção (Pgeo) | 6.05 | m
Largura do Reaterro (Lr) | 6.3 | m
% de Nata de Cimento em volume (nc) | 10% | %
Reaterro Manual
QE x Asr x Lr | 103.635 | m³
Injeção de Nata de Cimento
QE x Asr x Lr x nc | 10.364 | m³
Camada de Areia
QE x Aareia x Lr | 23.94 | m³
Camada de Brita
QE x Abrita x Lr | 32.13 | m³
Geotextil
QE x Pgeo x Lr | 76.23 | m²
Vigas Pré-Moldadas Protendidas 18,70m
Quantidade de Vigas (Q) | 4 | unid
Perimetro de Forma nos Apoios (Pfa) | 0 | m
Perimetro de Forma nas Transições (Pft) | 0 | m
Perimetro de Forma Intermediário (Pfi) | 3.2 | m
Área de Seção nos Apoios (Asa) | 0.228 | m²
Área de Seção nas Transições (Ast) | 0 | m²
Área de Seção Intermediária (Asi) | 0.228 | m²
Número de Apoios (Na) | 0 | unid
Extensão nos Apoios (Ea) | 0 | m
Extensão nas Transições (Et) | 0 | m
Extensão Intermediária (Ei) | 18.7 | m
Comprimento Total (Ct) | 18.7 | m
Largura das Bases de Confecção (Lb) | 0.5 | m
Espessura das Bases de Confecção (Eb) | 0.1 | m
Concreto Magro
Q x Ct x Lb x Eb | 3.74 | m³
Formas
Q x ((Pfa x Ea + Pft x Et) x Na + Pfi x Ei + 2 x Asa) | 241.18 | m²
Concreto
Q x (Asa x Na x Ea + Ast x Na x Et + Asi x Ei) | 17.054 | m³
Armação em aço CA-50
Conforme resumo de aço | 6405 | kg
Cordoalha CP 190 RB D=15,2 mm
Conforme Projeto | 978 | kg
Ancoragem Passiva
Conforme Projeto | 40 | unid
Ancoragem Ativa
Conforme Projeto | 40 | unid
Vigas Pré-Moldadas Protendidas 23,70m
Quantidade de Vigas (Q) | 4 | unid
Perimetro de Forma nos Apoios (Pfa) | 0 | m
Perimetro de Forma nas Transições (Pft) | 0 | m
Perimetro de Forma Intermediário (Pfi) | 3.2 | m
Área de Seção nos Apoios (Asa) | 0.228 | m²
Área de Seção nas Transições (Ast) | 0 | m²
Área de Seção Intermediária (Asi) | 0.228 | m²
Número de Apoios (Na) | 0 | unid
Extensão nos Apoios (Ea) | 0 | m
Extensão nas Transições (Et) | 0 | m
Extensão Intermediária (Ei) | 14.7 | m
Comprimento Total (Ct) | 14.7 | m
Largura das Bases de Confecção (Lb) | 0.5 | m
Espessura das Bases de Confecção (Eb) | 0.1 | m
Concreto Magro
Q x Ct x Lb x Eb | 2.94 | m³
Formas
Q x ((Pfa x Ea + Pft x Et) x Na + Pfi x Ei + 2 x Asa) | 189.98 | m²
Concreto
Q x (Asa x Na x Ea + Ast x Na x Et + Asi x Ei) | 13.406 | m³
Armação em aço CA-50
Conforme resumo de aço | 5130 | kg
Cordoalha CP 190 RB D=15,2 mm
Conforme Projeto | 546 | kg
Ancoragem Passiva
Conforme Projeto | 28 | unid
Ancoragem Ativa
Conforme Projeto | 28 | unid
Pré-Lajes
Quantidade Tipo 1 (Q1) | 297 | unid
Área de Seção Transversal 1 (Ast1) | 0.0952 | m²
Perimetro de Forma Lateral 1 (Pft1) | 1.5 | m
Extensão 1 (Ext1) | 0.3 | m
Quantidade Tipo 2 (Q2) | 0 | unid
Área de Seção Transversal 2 (Ast2) | 0 | m²
Perimetro de Forma Lateral 2 (Pft2) | 0 | m
Extensão 2 (Ext2) | 0 | m
Formas
Q1 x (2 x Ast1 + Pft1 x Ext1) + Q2 x (2 x Ast2 + Pft2 x Ext2) | 190.199 | m²
Concreto
Q1 x (Ast1 x Ext1) + Q2 x (Ast2 x Ext2) | 8.482 | m³
Lançamento de Pré Lajes
Volume de Concreto x 2,50 t/m³ | 21.205 | t
Armação em aço CA-50
Conforme Projeto | 1123 | kg
Armação em aço CA-60
Conforme resumo de aço | 453 | kg
Transversinas
Quantidade de Transversinas (Q) | 4 | unid
Quantidade de Laterais por Transversinas (Ql) | 2 | unid
Quantidade de Entre Vigas por Transversina (Qev) | 3 | unid
Espessura das Transversinas (Et) | 0.3 | m
Área Lateral (Al) | 0.12 | m²
Área Entre Vigas (Aev) | 1.54 | m²
Perimetro de Formas (Pf) | 5.92 | m
Formas
Q x (Pf x Et + 2 x Ql x Al + 2 x Qev x Aev) | 45.984 | m²
Concreto
Q x Et x (Ql x Al + Qev x Aev) | 5.832 | m³
Armação em aço CA-50
Conforme resumo de aço | 929 | kg
Laje
Extensão da Laje (El) | 33.8 | m
Extensão da Laje com Pré-Lajes (Elaje) | 29.7 | m
Largura da Laje (Ll) | 6 | m
Espessura da Laje (Esp) | 0.14 | m
Quantidade de Vigas (Qv) | 4 | unid.
Largura Entre Pré-Lajes (Lepl) | 0.42 | m
Espessura das Pré Lajes (Epl) | 0.07 | m
Perimetro de Forma dos Balanços (Pfb) | 0.21 | m
Área de Seção dos Balanços (Asb) | 0.0364 | m²
Quantidade de Balanços (Qb) | 2 | unid.
Quantidade de Drenos (Qd) | 16 | unid.
Comprimento dos Drenos (Cd) | 0.75 | m
Formas
Qb x (Ll x Pfb + 2 x Asb) | 2.666 | m²
Concreto
Elaje x Ll x Esp + Qv x Lepl x Epl x Elaje + Qb x Asb x Ll | 28.878 | m³
Drenos
Qd x Cd | 12 | m
Armação em aço CA-50
Conforme resumo de aço | 6429 | kg
Barreiras Rígidas
Quantidade de Barreiras Simples (Qs) | 2 | unid
Extensão das Barreiras Simples (Es) | 33.8 | m
Perimetro de Forma das Barreiras Simples (Pfs) | 1.85 | m
Área de Seção das Barreiras Simples (Ass) | 0.216 | m²
Formas
Qs x (2 x Ass + Es x Pfs) | 125.924 | m²
Concreto
Qs x Es x Ass | 14.602 | m³
Armação em aço CA-50
Junto a armação da laje | 0 | kg
Juntas de Dilatação
Quantidade de Juntas (Qj) | 2 | unid
Extensão das Juntas (Ej) | 6 | m
Fator de Equivalencia de Área dos Labios (Eql) | 4 | -
Juntas
Qj x Ej | 12 | m
Labios Poliméricos
Qj x Ej x Eql | 48 | m
Remoção da Ponte de Madeira e Residuos Sólidos
Comprimento (Co) | 13 | m
Largura (L) | 4 | m
Espessura Média (Em) | 0.6 | m
Densidade da madeira (Dm) | 0.6 | t/m³
Peso Estimado Residuos Sólidos (RS) | 10 | t
DMT em Leito Natural (LN) | 2.2 | km
DMT em Rodovia Pav (PV) | 35.7 | km
Remoção
Co x L x Em x Dm + RS | 28.72 | t
Transporte Leito Natural
Co x L x Em x Dm x LN | 63.18 | tkm
Transporte Leito Rodovia Pavimentada
Co x L x Em x Dm x PV | 1025.3 | tkm

## BLOCOS
BLOCOS DE FUNDAÇÃO BL1 a BL6
N | Ø | Q | COMPRIMENTO
|  |  | UNITÁRIO | TOTAL | Qe | Qu
1 | 8 | 288 | 150 | 43200 | 48 | 6
2 | 10 | 672 | 100 | 67200 | 48 | 14
3 | 16 | 192 | 120 | 23040 | 48 | 4
4 | 10 | 72 | 262 | 18864 | 6 | 12
5 | 10 | 72 | 272 | 19584 | 6 | 12
6 | 10 | 78 | 270 | 21060 | 6 | 13
7 | 12.5 | 114 | 356 | 40584 | 6 | 19
8 | 10 | 78 | 260 | 20280 | 6 | 13
9 | 12.5 | 186 | 350 | 65100 | 6 | 31
10 | 12.5 | 30 | 300 | 9000 | 3 | 10
11 | 10 | 24 | 300 | 7200 | 3 | 8
12 | 8 | 33 | 240 | 7920 | 3 | 11
RESUMO DO AÇO
AÇO CA-50
Ø | COMP. (cm) |  | kg/m | PESO (KG)
8 | 51120 |  | 0.395 | 202
10 | 154188 |  | 0.617 | 951
12.5 | 114684 |  | 0.963 | 1104
16 | 23040 |  | 1.578 | 364
PESO TOTAL |  |  |  | 2621

## PILARES
PILARES
N | Ø | Q | COMPRIMENTO
|  |  | UNITÁRIO | TOTAL | Qe | Qu
1 | 16 | 36 | 388 | 13968 | 2 | 18
2 | 10 | 14 | 335 | 4690 | 2 | 7
3 | 16 | 36 | 488 | 17568 | 2 | 18
4 | 10 | 28 | 335 | 9380 | 2 | 14
5 | 16 | 36 | 388 | 13968 | 2 | 18
6 | 10 | 14 | 335 | 4690 | 2 | 7
RESUMO DO AÇO
AÇO CA-50
Ø | COMP. (cm) |  | kg/m | PESO (KG)
10 | 18760 |  | 0.617 | 116
16 | 45504 |  | 1.578 | 718
PESO TOTAL |  |  |  | 834

## VIGA 1870
VIGA PRÉ-MOLDADA DE 18,70m
N | Ø | Q | COMPRIMENTO
|  |  | UNITÁRIO | TOTAL | Qe | Qu
1 | 12.5 | 48 | 412 | 19776 | 4 | 12
2 | 12.5 | 24 | 1200 | 28800 | 4 | 6
3 | 10 | 56 | 1200 | 67200 | 4 | 14
4 | 10 | 56 | 734 | 41104 | 4 | 14
5 | 25 | 24 | 1200 | 28800 | 4 | 6
6 | 25 | 32 | 504 | 16128 | 4 | 8
7 | 10 | 892 | 114 | 101688 | 4 | 223
8 | 10 | 892 | 119 | 106148 | 4 | 223
9 | 10 | 892 | 100 | 89200 | 4 | 223
10 | 10 | 892 | 272 | 242624 | 4 | 223
11 | 12.5 | 32 | 231 | 7392 | 4 | 8
12 | 8 | 80 | 434 | 34720 | 4 | 20
RESUMO DO AÇO
AÇO CA-50
Ø | COMP. (cm) |  | kg/m | PESO (KG)
8 | 34720 |  | 0.395 | 137
10 | 647964 |  | 0.617 | 3998
12.5 | 55968 |  | 0.963 | 539
25 | 44928 |  | 3.853 | 1731
PESO TOTAL |  |  |  | 6405

## VIGA 1470
VIGA PRÉ-MOLDADA DE 14,70m
N | Ø | Q | COMPRIMENTO
|  |  | UNITÁRIO | TOTAL | Qe | Qu
1 | 12.5 | 48 | 1200 | 57600 | 4 | 12
2 | 12.5 | 24 | 354 | 8496 | 4 | 6
3 | 10 | 56 | 1200 | 67200 | 4 | 14
4 | 10 | 56 | 334 | 18704 | 4 | 14
5 | 20 | 24 | 1200 | 28800 | 4 | 6
6 | 20 | 32 | 448 | 14336 | 4 | 8
7 | 10 | 732 | 114 | 83448 | 4 | 183
8 | 10 | 732 | 119 | 87108 | 4 | 183
9 | 10 | 732 | 100 | 73200 | 4 | 183
10 | 10 | 732 | 272 | 199104 | 4 | 183
11 | 12.5 | 32 | 231 | 7392 | 4 | 8
12 | 8 | 56 | 434 | 24304 | 4 | 14
RESUMO DO AÇO
AÇO CA-50
Ø | COMP. (cm) |  | kg/m | PESO (KG)
8 | 24304 |  | 0.395 | 96
10 | 528764 |  | 0.617 | 3262
12.5 | 73488 |  | 0.963 | 708
20 | 43136 |  | 2.466 | 1064
PESO TOTAL |  |  |  | 5130

## TRAV E1E3
TRAVESSAS TR1 e TR3, CORTINAS E BERÇOS
N | Ø | Q | COMPRIMENTO
|  |  | UNITÁRIO | TOTAL | Qe | Qu
1 | 16 | 34 | 880 | 29920 | 2 | 17
2 | 16 | 34 | 900 | 30600 | 2 | 17
3 | 10 | 138 | 580 | 80040 | 2 | 69
4 | 10 | 138 | 360 | 49680 | 2 | 69
5 | 12.5 | 276 | Var. | 70380 | 2 | 138 | 250 | 260
6 | 8 | 138 | 92 | 12696 | 2 | 69
7 | 12.5 | 6 | 684 | 4104 | 2 | 3
8 | 10 | 24 | 270 | 6480 | 2 | 12
9 | 12.5 | 44 | 684 | 30096 | 2 | 22
10 | 10 | 24 | 165 | 3960 | 8 | 3
11 | 10 | 32 | 150 | 4800 | 8 | 4
12 | 10 | 16 | 764 | 12224 | 8 | 2
13 | 10 | 16 | 747 | 11952 | 8 | 2
RESUMO DO AÇO
AÇO CA-50
Ø | COMP. (cm) |  | kg/m | PESO (KG)
8 | 12696 |  | 0.395 | 50
10 | 169136 |  | 0.617 | 1044
12.5 | 104580 |  | 0.963 | 1007
16 | 60520 |  | 1.578 | 955
PESO TOTAL |  |  |  | 3056

## TRAV E2
TRAVESSAS TR2 E BERÇOS
N | Ø | Q | COMPRIMENTO
|  |  | UNITÁRIO | TOTAL | Qe | Qu
1 | 16 | 17 | 880 | 14960 | 1 | 17
2 | 16 | 17 | 900 | 15300 | 1 | 17
3 | 10 | 69 | 580 | 40020 | 1 | 69
4 | 10 | 69 | 360 | 24840 | 1 | 69
5 | 12.5 | 12 | 684 | 8208 | 1 | 12
6 | 10 | 12 | 270 | 3240 | 1 | 12
7 | 10 | 24 | 165 | 3960 | 8 | 3
8 | 10 | 32 | 150 | 4800 | 8 | 4
9 | 10 | 8 | 1610 | 12880 | 4 | 2
10 | 10 | 8 | 1627 | 13016 | 4 | 2
RESUMO DO AÇO
AÇO CA-50
Ø | COMP. (cm) |  | kg/m | PESO (KG)
10 | 102756 |  | 0.617 | 634
12.5 | 8208 |  | 0.963 | 79
16 | 30260 |  | 1.578 | 478
PESO TOTAL |  |  |  | 1191

## ALAS
ALAS
N | Ø | Q | COMPRIMENTO
|  |  | UNITÁRIO | TOTAL | Qe | Qu
1 | 12.5 | 12 | 600 | 7200 | 4 | 3
2 | 12.5 | 12 | 677 | 8124 | 4 | 3
3 | 12.5 | 72 | 200 | 14400 | 4 | 18
4 | 12.5 | 28 | 515 | 14420 | 4 | 7
5 | 12.5 | 28 | 467 | 13076 | 4 | 7
6 | 12.5 | 44 | Var. | 18832 | 4 | 11 | 341 | 515
7 | 12.5 | 44 | Var. | 16720 | 4 | 11 | 293 | 467
8 | 12.5 | 144 | Var. | 32832 | 4 | 36 | 144 | 312
9 | 12.5 | 64 | 312 | 19968 | 4 | 16
RESUMO DO AÇO
AÇO CA-50
Ø | COMP. (cm) |  | kg/m | PESO (KG)
12.5 | 145572 |  | 0.963 | 1402
PESO TOTAL |  |  |  | 1402

## LAJE TRANS
LAJE DE TRANSIÇÃO
N | Ø | Q | COMPRIMENTO
|  |  | UNITÁRIO | TOTAL | Qe | Qu
1 | 12.5 | 240 | 442 | 106080 | 2 | 120
2 | 10 | 120 | 150 | 18000 | 2 | 60
3 | 10 | 166 | 594 | 98604 | 2 | 83
RESUMO DO AÇO
AÇO CA-50
Ø | COMP. (cm) |  | kg/m | PESO (KG)
10 | 116604 |  | 0.617 | 719
12.5 | 106080 |  | 0.963 | 1022
PESO TOTAL |  |  |  | 1741

## TRANSV
TRANSVERSINAS
N | Ø | Q | COMPRIMENTO
|  |  | UNITÁRIO | TOTAL | Qe | Qu
1 | 20 | 12 | 614 | 7368 | 4 | 3
2 | 12.5 | 8 | 614 | 4912 | 4 | 2
3 | 10 | 144 | 162 | 23328 | 4 | 36
4 | 20 | 24 | 215 | 5160 | 4 | 6
5 | 20 | 12 | 440 | 5280 | 4 | 3
6 | 10 | 96 | 290 | 27840 | 4 | 24
7 | 10 | 56 | Var. | 12320 | 4 | 14 | 216 | 224
8 | 8 | 48 | 125 | 6000 | 16 | 3
9 | 8 | 48 | 145 | 6960 | 16 | 3
RESUMO DO AÇO
AÇO CA-50
Ø | COMP. (cm) |  | kg/m | PESO (KG)
8 | 12960 |  | 0.395 | 51
10 | 63488 |  | 0.617 | 392
12.5 | 4912 |  | 0.963 | 47
20 | 17808 |  | 2.466 | 439
PESO TOTAL |  |  |  | 929

## PRELAJES
PRÉ-LAJES
N | Ø | Q | COMPRIMENTO
|  |  | UNITÁRIO | TOTAL | Qe | Qu
1 | 8 | 891 | 186 | 165726 | 297 | 3
2 | 10 | 297 | 186 | 55242 | 297 | 1
3 | 6.3 | 2079 | 25 | 51975 | 297 | 7
- | TG-12R | 297 | 150 | 44550 | 297 | 1
RESUMO DO AÇO
AÇO CA-50
Ø | COMP. (cm) |  | kg/m | PESO (KG)
6.3 | 51975 |  | 0.245 | 127
8 | 165726 |  | 0.395 | 655
10 | 55242 |  | 0.617 | 341
PESO TOTAL |  |  |  | 1123
TRELIÇA SOLDADA CA-60
TG-12R | 44550 |  | 1.016 | 453
PESO TOTAL |  |  |  | 453

## LAJE
LAJE E BARREIRAS
N | Ø | Q | COMPRIMENTO
|  |  | UNITÁRIO | TOTAL | Qe | Qu
1 | 10 | 100 | 614 | 61400 | 1 | 100
2 | 10 | 100 | 614 | 61400 | 1 | 100
3 | 8 | 238 | 614 | 146132 | 1 | 238
4 | 8 | 238 | 614 | 146132 | 1 | 238
5 | 8 | 180 | 1200 | 216000 | 1 | 180
6 | 10 | 180 | 1200 | 216000 | 1 | 180
7 | 8 | 16 | 1200 | 19200 | 1 | 16
8 | 10 | 676 | 187 | 126412 | 1 | 676
9 | 10 | 676 | 190 | 128440 | 1 | 676
10 | 12.5 | 120 | 200 | 24000 | 1 | 120
11 | 10 | 18 | 594 | 10692 | 1 | 18
12 | 12.5 | 60 | 342 | 20520 | 1 | 60
13 | 10 | 60 | 250 | 15000 | 1 | 60
14 | 10 | 26 | 594 | 15444 | 1 | 26
RESUMO DO AÇO
AÇO CA-50
Ø | COMP. (cm) |  | kg/m | PESO (KG)
8 | 527464 |  | 0.395 | 2083
10 | 634788 |  | 0.617 | 3917
12.5 | 44520 |  | 0.963 | 429
PESO TOTAL |  |  |  | 6429