## Orçamento Inicial
GOVERNO DO ESTADO DE MATO GROSSO DO SUL
SECRETARIA DE ESTADO DE INFRAESTRUTURA E LOGÍSTICA - SEILOG
AGÊNCIA ESTADUAL DE GESTÃO DE EMPREENDIMENTOS - AGESUL
Orçamento Inicial - Analítico - Método Truncado
Objeto: | OBRA INFRAESTRUTURA URBANA - PAVIMENTAÇÃO ASFÁLTICA E DRENAGEM DE ÁGUAS PLUVIAIS EM DIVERSAS RUAS DO BAIRRO GUATÓS E ADJACENTES (LOTE 02), NO MUNICIPIO DE CORUMBÁ/MS.
Município: | Corumbá/MS
Local: | DIVERSAS RUAS
BDI: | Serviço (22,65%),Serviço (Lei n° 14.973/2024) ISSQN 0,8% DEIURB (22,65%),Material (15,27%)
Prazo exec.: | 720 dias
Sist./Ref.: | AGESUL DEIURB sem Desoneração (jan/2026), SINAPI sem Desoneração (jan/2026)
Item | Descrição | DMT | Unid. | Qtde. | Custo Unitário | Preço Unitário | Preço Total | Sistema | BDI's |  |  | Referência
Cód. Oficial | [8 empty] | Material | Mão de Obra | Equipamento
01 | SERVIÇOS PRELIMINARES
01.01 IUS0001 | Placa de obra em chapa de aço galvanizado (REF 74209/001) |  | m² | 8 | 514.47 | 630.99 | 5047.92 | AGESUL DEIURB sem Desoneração | 61-Serviço ( 22,65% ) | 61-Serviço ( 22,65% ) | 61-Serviço ( 22,65% ) | 01/01/2026
01.02 10775 | Locacao de container 2,30 x 6,00 m, alt. 2,50 m, com 1 sanitario, para escritorio, completo, sem divisorias internas (nao inclui mobilizacao/desmobilizacao) |  | mês | 24 | 928.75 | 1139.11 | 27338.64 | SINAPI sem Desoneração | 61-Serviço ( 22,65% ) | 61-Serviço ( 22,65% ) | 61-Serviço ( 22,65% ) | 01/01/2026
01.03 10776 | Locacao de container 2,30 x 6,00 m, alt. 2,50 m, para escritorio, sem divisorias internas e sem sanitario (nao inclui mobilizacao/desmobilizacao) |  | mês | 24 | 725.58 | 889.92 | 21358.08 | SINAPI sem Desoneração | 61-Serviço ( 22,65% ) | 61-Serviço ( 22,65% ) | 61-Serviço ( 22,65% ) | 01/01/2026
01.04 IUSP0004 | Locação de uma unidade de banheiro químico (2,31x1,15x1,15)m com uma higienização por semana, inclusive transporte, carga e descarga |  | mês | 24 | 2160 | 2649.24 | 63581.76 | AGESUL DEIURB sem Desoneração | 61-Serviço ( 22,65% ) | 61-Serviço ( 22,65% ) | 61-Serviço ( 22,65% ) | 01/01/2026
01.05 IUI00003 | Sinalização de advertência de obra com placa (fundo laranja) sobre cavalete, conforme ABNT-NBR-7678 - estrutura de madeira |  | un | 20 | 1283.71 | 1574.47 | 31489.4 | AGESUL DEIURB sem Desoneração | 61-Serviço ( 22,65% ) | 61-Serviço ( 22,65% ) | 61-Serviço ( 22,65% ) | 01/01/2026
01.06 IUI00002 | Fornecimento e colocação de tela tapume de proteção, altura 1,20m, fabricada com polietileno reforçado , por processo de extrusão , fornecida na cor laranja, no tipo leve, rolo com as seguintes dimensões: h=1,20m, e l=50m |  | m² | 325.4 | 7.7 | 9.44 | 3071.77 | AGESUL DEIURB sem Desoneração | 61-Serviço ( 22,65% ) | 61-Serviço ( 22,65% ) | 61-Serviço ( 22,65% ) | 01/01/2026
01.07 13244 | Cone de sinalização em PVC rígido com faixa refletiva, H = 70/76 cm |  | un | 17 | 43.12 | 52.88 | 898.96 | SINAPI sem Desoneração | 61-Serviço ( 22,65% ) | 61-Serviço ( 22,65% ) | 61-Serviço ( 22,65% ) | 01/01/2026
01.08 IUP30068 | Usina de asfalto completa - instalação. |  | un | 1 | 236779.18 | 290409.66 | 290409.66 | AGESUL DEIURB sem Desoneração | 61-Serviço ( 22,65% ) | 61-Serviço ( 22,65% ) | 61-Serviço ( 22,65% ) | 01/01/2026
01.09 IUP30067 | Mobilização e Desmobilização de usina de asfalto, incluindo transporte de usina de asfalto, carregadeira de pneus, aquecedor de fluído térmico, grupo gerador e tanque de estocagem de asfalto. |  | km | 826 | 84.35 | 103.45 | 85449.7 | AGESUL DEIURB sem Desoneração | 61-Serviço ( 22,65% ) | 61-Serviço ( 22,65% ) | 61-Serviço ( 22,65% ) | 01/01/2026
| Total - SERVIÇOS PRELIMINARES | [5 empty] | 528645.89
02 | REMOÇÕES, DEMOLIÇÕES E SUPRESSÕES
02.01 | REMOÇÕES, DEMOLIÇÕES E SUPRESSÕES
02.01.01 IUC10071 | Demolição de concreto simples, de forma mecanizada, sem reaproveitamento (Refer. SICRO CÓD. 1600989) |  | m³ | 97.6 | 218.47 | 267.95 | 26151.92 | AGESUL DEIURB sem Desoneração | 61-Serviço ( 22,65% ) | 61-Serviço ( 22,65% ) | 61-Serviço ( 22,65% ) | 01/01/2026
02.01.02 IUC10070 | Demolição de concreto armado, de forma mecanizada, sem reaproveitamento (Refer. SICRO CÓD. 1619003) |  | m³ | 59.31 | 140.37 | 172.16 | 10210.8 | AGESUL DEIURB sem Desoneração | 61-Serviço ( 22,65% ) | 61-Serviço ( 22,65% ) | 61-Serviço ( 22,65% ) | 01/01/2026
02.01.03 97636 | Demolição parcial de pavimento asfáltico, de forma mecanizada, sem reaproveitamento. Af_09/2023 |  | m² | 2033.97 | 22.54 | 27.64 | 56218.93 | SINAPI sem Desoneração | 61-Serviço ( 22,65% ) | 61-Serviço ( 22,65% ) | 61-Serviço ( 22,65% ) | 01/01/2026
02.01.04 IUP30002 | Recorte mecânico de pavimento asfáltico ou piso de concreto, com serra de disco diamantado para piso/asfalto |  | m | 2912.98 | 3.21 | 3.93 | 11448.01 | AGESUL DEIURB sem Desoneração | 61-Serviço ( 22,65% ) | 61-Serviço ( 22,65% ) | 61-Serviço ( 22,65% ) | 01/01/2026
02.01.05 IUD30116 | Demolição de boca de lobo BLSC, incluindo carga e bota-fora do entulho e reaterro da cava |  | un | 9 | 435.46 | 534.09 | 4806.81 | AGESUL DEIURB sem Desoneração | 61-Serviço ( 22,65% ) | 61-Serviço ( 22,65% ) | 61-Serviço ( 22,65% ) | 01/01/2026
02.01.06 IUD30115 | Demolição de poço de visita Tipo 1, inclusive carga e bota fora do entulho |  | un | 2 | 1410.46 | 1729.92 | 3459.84 | AGESUL DEIURB sem Desoneração | 61-Serviço ( 22,65% ) | 61-Serviço ( 22,65% ) | 61-Serviço ( 22,65% ) | 01/01/2026
02.01.07 98526 | Remoção de raízes remanescentes de tronco de árvore com diâmetro maior ou igual a 0,20 m e menor que 0,40 m. Af_03/2024 |  | un | 7 | 137.99 | 169.24 | 1184.68 | SINAPI sem Desoneração | 61-Serviço ( 22,65% ) | 61-Serviço ( 22,65% ) | 61-Serviço ( 22,65% ) | 01/01/2026
02.01.08 98527 | Remoção de raízes remanescentes de tronco de árvore com diâmetro maior ou igual a 0,40 m e menor que 0,60 m. Af_03/2024 |  | un | 4 | 229.01 | 280.88 | 1123.52 | SINAPI sem Desoneração | 61-Serviço ( 22,65% ) | 61-Serviço ( 22,65% ) | 61-Serviço ( 22,65% ) | 01/01/2026
02.01.09 98529 | Corte raso e recorte de árvore com diâmetro de tronco maior ou igual a 0,20 m e menor que 0,40 m. Af_03/2024 |  | un | 7 | 80.72 | 99 | 693 | SINAPI sem Desoneração | 61-Serviço ( 22,65% ) | 61-Serviço ( 22,65% ) | 61-Serviço ( 22,65% ) | 01/01/2026
02.01.10 98530 | Corte raso e recorte de árvore com diâmetro de tronco maior ou igual a 0,40 m e menor que 0,60 m. Af_03/2024 |  | un | 4 | 158.44 | 194.32 | 777.28 | SINAPI sem Desoneração | 61-Serviço ( 22,65% ) | 61-Serviço ( 22,65% ) | 61-Serviço ( 22,65% ) | 01/01/2026
02.01.11 98533 | Poda em altura de árvore com diâmetro de tronco maior ou igual a 0,20 m e menor que 0,40 m. Af_03/2024 |  | un | 7 | 121.63 | 149.17 | 1044.19 | SINAPI sem Desoneração | 61-Serviço ( 22,65% ) | 61-Serviço ( 22,65% ) | 61-Serviço ( 22,65% ) | 01/01/2026
02.01.12 98534 | Poda em altura de árvore com diâmetro de tronco maior ou igual a 0,40 m e menor que 0,60 m. Af_03/2024 |  | un | 4 | 336.11 | 412.23 | 1648.92 | SINAPI sem Desoneração | 61-Serviço ( 22,65% ) | 61-Serviço ( 22,65% ) | 61-Serviço ( 22,65% ) | 01/01/2026
02.01.13 100983 | Carga, manobra e descarga de entulho em caminhão basculante 14 m³ - carga com escavadeira hidráulica (caçamba de 0,80 m³ / 111 hp) e descarga livre (unidade: m3). Af_07/2020 |  | m³ | 323.63 | 8.96 | 10.98 | 3553.45 | SINAPI sem Desoneração | 61-Serviço ( 22,65% ) | 61-Serviço ( 22,65% ) | 61-Serviço ( 22,65% ) | 01/01/2026
02.01.14 IUTR1006 | CARGA, MANOBRAS E DESCARGA DE MATERIAIS DIVERSOS, COM CAMINHAO CARROCERIA 9T (CARGA E DESCARGA MANUAIS) |  | t | 11 | 33.04 | 40.52 | 445.72 | AGESUL DEIURB sem Desoneração | 61-Serviço ( 22,65% ) | 61-Serviço ( 22,65% ) | 61-Serviço ( 22,65% ) | 01/01/2026
02.02 | TRANSPORTE DE BOTA-FORA - PRODUTO DA DEMOLIÇÃO
02.02.01 95876 | Transporte com caminhão basculante de 14 m³, em via urbana pavimentada, dmt até 30 km (unidade: m3xkm). Af_07/2020 |  | m³.km | 1939.56 | 2.13 | 2.61 | 5062.25 | SINAPI sem Desoneração | 61-Serviço ( 22,65% ) | 61-Serviço ( 22,65% ) | 61-Serviço ( 22,65% ) | 01/01/2026
02.03 | TRANSPORTE DE BOTA-FORA - PRODUTO DA SUPRESSÃO
02.03.01 100947 | Transporte com caminhão carroceria 9t, em via urbana pavimentada, dmt até 30km (unidade: txkm). Af_07/2020 |  | txkm | 66 | 2.26 | 2.77 | 182.82 | SINAPI sem Desoneração | 61-Serviço ( 22,65% ) | 61-Serviço ( 22,65% ) | 61-Serviço ( 22,65% ) | 01/01/2026
| Total - REMOÇÕES, DEMOLIÇÕES E SUPRESSÕES | [5 empty] | 128012.14
03 | MICRODRENAGEM
03.01 | MICRODRENAGEM - TERRAPLENAGEM
03.01.01 IUD30211 | Esgotamento de água com bomba submersa, inclusive grupo gerador |  | h | 2894.85 | 27.21 | 33.37 | 96601.14 | AGESUL DEIURB sem Desoneração | 61-Serviço ( 22,65% ) | 61-Serviço ( 22,65% ) | 61-Serviço ( 22,65% ) | 01/01/2026
03.01.02 90100 | Escavação mecanizada de vala com prof. Até 1,5 m (média montante e jusante/uma composição por trecho), retroescav. (0,26 m3), larg. De 0,8 m a 1,5 m, em solo de 1a categoria, em locais com alto nível de interferência. Af_09/2024 |  | m³ | 1540 | 13.38 | 16.41 | 25271.4 | SINAPI sem Desoneração | 61-Serviço ( 22,65% ) | 61-Serviço ( 22,65% ) | 61-Serviço ( 22,65% ) | 01/01/2026
03.01.03 90082 | Escavação mecanizada de vala com prof. Até 1,5 m (média montante e jusante/uma composição por trecho), escavadeira (0,8 m3), larg. De 1,5 m a 2,5 m, em solo de 1a categoria, em locais com alto nível de interferência. Af_09/2024 |  | m³ | 4441.65 | 9.55 | 11.71 | 52011.72 | SINAPI sem Desoneração | 61-Serviço ( 22,65% ) | 61-Serviço ( 22,65% ) | 61-Serviço ( 22,65% ) | 01/01/2026
03.01.04 102281 | Escavação mecanizada de vala com prof. Maior que 1,5 m até 3,0 m (média montante e jusante/uma composição por trecho),com escavadeira (1,2 m3),larg. De 1,5 m a 2,5 m, em solo de 1a categoria, locais com baixo nível de interferência. Af_09/2024 |  | m³ | 45.93 | 5.63 | 6.9 | 316.91 | SINAPI sem Desoneração | 61-Serviço ( 22,65% ) | 61-Serviço ( 22,65% ) | 61-Serviço ( 22,65% ) | 01/01/2026
03.01.05 93358 | Escavação manual de vala. Af_09/2024 |  | m³ | 301.38 | 90.03 | 110.42 | 33278.37 | SINAPI sem Desoneração | 61-Serviço ( 22,65% ) | 61-Serviço ( 22,65% ) | 61-Serviço ( 22,65% ) | 01/01/2026
03.01.06 IUD30188 | Escavação de vala em rocha - 3a categoria, com uso de explosivos e perfuração mecânica, em locais com alto nível de interferência. Inclusive carga |  | m³ | 10007.48 | 451.7 | 554.01 | 5544243.99 | AGESUL DEIURB sem Desoneração | 61-Serviço ( 22,65% ) | 61-Serviço ( 22,65% ) | 61-Serviço ( 22,65% ) | 01/01/2026
03.01.07 101573 | Escoramento de vala, tipo pontaleteamento, com profundidade de 1,5 a 3,0 m, largura maior ou igual a 1,5 m e menor que 2,5 m. Af_01/2026 |  | m² | 61.04 | 27.19 | 33.34 | 2035.07 | SINAPI sem Desoneração | 61-Serviço ( 22,65% ) | 61-Serviço ( 22,65% ) | 61-Serviço ( 22,65% ) | 01/01/2026
03.01.08 101623 | Preparo de fundo de vala com largura menor que 1,5 m, com camada de brita, lançamento mecanizado. Af_01/2026 |  | m³ | 250.74 | 285.61 | 350.3 | 87834.22 | SINAPI sem Desoneração | 61-Serviço ( 22,65% ) | 61-Serviço ( 22,65% ) | 61-Serviço ( 22,65% ) | 01/01/2026
03.01.09 101624 | Preparo de fundo de vala com largura maior ou igual a 1,5 m e menor que 2,5 m, com camada de brita, lançamento mecanizado. Af_01/2026 |  | m³ | 751.19 | 227.01 | 278.42 | 209146.31 | SINAPI sem Desoneração | 61-Serviço ( 22,65% ) | 61-Serviço ( 22,65% ) | 61-Serviço ( 22,65% ) | 01/01/2026
03.01.10 101625 | Preparo de fundo de vala com largura maior ou igual a 1,5 m e menor que 2,5 m, com camada de areia, lançamento mecanizado. Af_01/2026 |  | m³ | 16.86 | 178.12 | 218.46 | 3683.23 | SINAPI sem Desoneração | 61-Serviço ( 22,65% ) | 61-Serviço ( 22,65% ) | 61-Serviço ( 22,65% ) | 01/01/2026
03.01.11 96616 | Lastro de concreto magro, aplicado em blocos de coroamento ou sapatas. Af_01/2024 |  | m³ | 8 | 790.44 | 969.47 | 7755.76 | SINAPI sem Desoneração | 61-Serviço ( 22,65% ) | 61-Serviço ( 22,65% ) | 61-Serviço ( 22,65% ) | 01/01/2026
03.01.12 IUD30112 | Lastro ou enroncamento de pedra-de-mão ou rachão, com lançamento mecanizado, fornecimento e apiloamento. Exclusive transporte. |  | m³ | 164.41 | 299.91 | 367.83 | 60474.93 | AGESUL DEIURB sem Desoneração | 61-Serviço ( 22,65% ) | 61-Serviço ( 22,65% ) | 61-Serviço ( 22,65% ) | 01/01/2026
03.01.13 104734 | Reaterro mecanizado de vala com retroescavadeira (capacidade da caçamba da retro: 0,26 m³/potência: 88 hp), largura de 0,8 a 1,5 m, profundidade até 1,5 m, com solo (sem substituição) de 1ª categoria, com placa vibratória. Af_08/2023 |  | m³ | 2093.11 | 14.41 | 17.67 | 36985.25 | SINAPI sem Desoneração | 61-Serviço ( 22,65% ) | 61-Serviço ( 22,65% ) | 61-Serviço ( 22,65% ) | 01/01/2026
03.01.14 104728 | Reaterro mecanizado de vala com escavadeira hidráulica (capacidade da caçamba: 0,8 m³/potência: 111 hp), largura de 1,5 a 2,5 m, profundidade até 1,5 m, com solo (sem substituição) de 1ª categoria, com placa vibratória. Af_08/2023 |  | m³ | 42.71 | 19.39 | 23.78 | 1015.64 | SINAPI sem Desoneração | 61-Serviço ( 22,65% ) | 61-Serviço ( 22,65% ) | 61-Serviço ( 22,65% ) | 01/01/2026
03.01.15 104730 | Reaterro mecanizado de vala com escavadeira hidráulica (capacidade da caçamba: 0,8 m³/potência: 111 hp), largura de 1,5 a 2,5 m, profundidade de 1,5 a 3,0 m, com solo (sem substituição) de 1ª categoria, com placa vibratória. Af_08/2023 |  | m³ | 9394.21 | 12.9 | 15.82 | 148616.4 | SINAPI sem Desoneração | 61-Serviço ( 22,65% ) | 61-Serviço ( 22,65% ) | 61-Serviço ( 22,65% ) | 01/01/2026
03.01.16 104732 | Reaterro mecanizado de vala com escavadeira hidráulica (capacidade da caçamba: 0,8 m³/potência: 111 hp), largura de 1,5 a 2,5 m, profundidade de 3,0 a 6,0 m, com solo (sem substituição) de 1ª categoria, com placa vibratória. Af_08/2023 |  | m³ | 320.31 | 9.95 | 12.2 | 3907.78 | SINAPI sem Desoneração | 61-Serviço ( 22,65% ) | 61-Serviço ( 22,65% ) | 61-Serviço ( 22,65% ) | 01/01/2026
03.01.17 93369 | Reaterro mecanizado de vala com escavadeira hidráulica (capacidade da caçamba: 0,8 m³/potência: 111 hp), largura 1,5 a 2,5 m, profundidade 1,5 a 3,0 m, com solo (sem substituição) de 1ª categoria, com compactador de solos de percussão. Af_08/2023 |  | m³ | 37.79 | 17.02 | 20.87 | 788.67 | SINAPI sem Desoneração | 61-Serviço ( 22,65% ) | 61-Serviço ( 22,65% ) | 61-Serviço ( 22,65% ) | 01/01/2026
03.01.18 6079 | Argila, argila vermelha ou argila arenosa (retirada na jazida, sem transporte) |  | m³ | 11083.83 | 38.76 | 44.67 | 495114.68 | SINAPI sem Desoneração | 153-Material ( 15,27% ) | 153-Material ( 15,27% ) | 153-Material ( 15,27% ) | 01/01/2026
03.02 | MICRODRENAGEM - TERRAPLENAGEM - ABAFAMENTO DA DETONAÇÃO
03.02.01 6079 | Argila, argila vermelha ou argila arenosa (retirada na jazida, sem transporte) |  | m³ | 2777.08 | 38.76 | 44.67 | 124052.16 | SINAPI sem Desoneração | 153-Material ( 15,27% ) | 153-Material ( 15,27% ) | 153-Material ( 15,27% ) | 01/01/2026
03.02.02 100983 | Carga, manobra e descarga de entulho em caminhão basculante 14 m³ - carga com escavadeira hidráulica (caçamba de 0,80 m³ / 111 hp) e descarga livre (unidade: m3). Af_07/2020 |  | m³ | 3471.35 | 8.96 | 10.98 | 38115.42 | SINAPI sem Desoneração | 1246-Serviço (Lei n° 14.973/2024) ISSQN 0,8% DEIURB ( 22,65% ) | 1246-Serviço (Lei n° 14.973/2024) ISSQN 0,8% DEIURB ( 22,65% ) | 1246-Serviço (Lei n° 14.973/2024) ISSQN 0,8% DEIURB ( 22,65% ) | 01/01/2026
03.02.03 90082 | Escavação mecanizada de vala com prof. Até 1,5 m (média montante e jusante/uma composição por trecho), escavadeira (0,8 m3), larg. De 1,5 m a 2,5 m, em solo de 1a categoria, em locais com alto nível de interferência. Af_09/2024 |  | m³ | 2777.08 | 9.55 | 11.71 | 32519.6 | SINAPI sem Desoneração | 1246-Serviço (Lei n° 14.973/2024) ISSQN 0,8% DEIURB ( 22,65% ) | 1246-Serviço (Lei n° 14.973/2024) ISSQN 0,8% DEIURB ( 22,65% ) | 1246-Serviço (Lei n° 14.973/2024) ISSQN 0,8% DEIURB ( 22,65% ) | 01/01/2026
03.03 | TRANSPORTE DE SOLO PARA ABAFAMENTO DA DETONAÇÃO
03.03.01 95876 | Transporte com caminhão basculante de 14 m³, em via urbana pavimentada, dmt até 30 km (unidade: m3xkm). Af_07/2020 |  | m³.km | 24299.45 | 2.13 | 2.61 | 63421.56 | SINAPI sem Desoneração | 61-Serviço ( 22,65% ) | 61-Serviço ( 22,65% ) | 61-Serviço ( 22,65% ) | 01/01/2026
03.04 | TRANSPORTE DE BOTA-FORA - ROCHA
03.04.01 95876 | Transporte com caminhão basculante de 14 m³, em via urbana pavimentada, dmt até 30 km (unidade: m3xkm). Af_07/2020 |  | m³.km | 76949.16 | 2.13 | 2.61 | 200837.3 | SINAPI sem Desoneração | 61-Serviço ( 22,65% ) | 61-Serviço ( 22,65% ) | 61-Serviço ( 22,65% ) | 01/01/2026
03.05 | TRANSPORTE DE BOTA-FORA - SOLO
03.05.01 95876 | Transporte com caminhão basculante de 14 m³, em via urbana pavimentada, dmt até 30 km (unidade: m3xkm). Af_07/2020 |  | m³.km | 26409.72 | 2.13 | 2.61 | 68929.36 | SINAPI sem Desoneração | 61-Serviço ( 22,65% ) | 61-Serviço ( 22,65% ) | 61-Serviço ( 22,65% ) | 01/01/2026
03.06 | TRANSPORTE DE MATERIAL DE JAZIDA DE SOLO
03.06.01 95876 | Transporte com caminhão basculante de 14 m³, em via urbana pavimentada, dmt até 30 km (unidade: m3xkm). Af_07/2020 |  | m³.km | 77586.81 | 2.13 | 2.61 | 202501.57 | SINAPI sem Desoneração | 61-Serviço ( 22,65% ) | 61-Serviço ( 22,65% ) | 61-Serviço ( 22,65% ) | 01/01/2026
03.07 | TRANSPORTE DE PEDRA TIPO BRITA / PULMÃO / DE MÃO / RACHÃO
03.07.01 95876 | Transporte com caminhão basculante de 14 m³, em via urbana pavimentada, dmt até 30 km (unidade: m3xkm). Af_07/2020 |  | m³.km | 15395.88 | 2.13 | 2.61 | 40183.24 | SINAPI sem Desoneração | 61-Serviço ( 22,65% ) | 61-Serviço ( 22,65% ) | 61-Serviço ( 22,65% ) | 01/01/2026
03.08 | MICRODRENAGEM - GALERIAS
03.08.01 7781 | Tubo de concreto simples para aguas pluviais, classe ps1, com encaixe ponta e bolsa, diametro nominal de 400 mm |  | m | 1310 | 86.67 | 99.9 | 130869 | SINAPI sem Desoneração | 153-Material ( 15,27% ) | 153-Material ( 15,27% ) | 153-Material ( 15,27% ) | 01/01/2026
03.08.02 7791 | Tubo de concreto simples para aguas pluviais, classe ps1, com encaixe ponta e bolsa, diametro nominal de 600 mm |  | m | 623.28 | 154.41 | 177.98 | 110931.37 | SINAPI sem Desoneração | 153-Material ( 15,27% ) | 153-Material ( 15,27% ) | 153-Material ( 15,27% ) | 01/01/2026
03.08.03 7750 | Tubo de concreto armado para aguas pluviais, classe pa-1, com encaixe ponta e bolsa, diametro nominal de 800 mm |  | m | 1144.95 | 414.3 | 477.56 | 546782.32 | SINAPI sem Desoneração | 153-Material ( 15,27% ) | 153-Material ( 15,27% ) | 153-Material ( 15,27% ) | 01/01/2026
03.08.04 7753 | Tubo de concreto armado para aguas pluviais, classe pa-1, com encaixe ponta e bolsa, diametro nominal de 1000 mm |  | m | 378.98 | 485.44 | 559.56 | 212062.04 | SINAPI sem Desoneração | 153-Material ( 15,27% ) | 153-Material ( 15,27% ) | 153-Material ( 15,27% ) | 01/01/2026
03.08.05 7757 | Tubo de concreto armado para aguas pluviais, classe pa-1, com encaixe ponta e bolsa, diametro nominal de 1200 mm |  | m | 632.3 | 725.02 | 835.73 | 528432.07 | SINAPI sem Desoneração | 153-Material ( 15,27% ) | 153-Material ( 15,27% ) | 153-Material ( 15,27% ) | 01/01/2026
03.08.06 7758 | Tubo de concreto armado para aguas pluviais, classe pa-1, com encaixe ponta e bolsa, diametro nominal de 1500 mm |  | m | 101.92 | 1050.4 | 1210.79 | 123403.71 | SINAPI sem Desoneração | 153-Material ( 15,27% ) | 153-Material ( 15,27% ) | 153-Material ( 15,27% ) | 01/01/2026
03.08.07 92821 | Assentamento de tubo de concreto para redes coletoras de águas pluviais, diâmetro de 400 mm, junta rígida, instalado em local com alto nível de interferências (não inclui fornecimento). Af_03/2024 |  | m | 1310 | 37.29 | 45.73 | 59906.3 | SINAPI sem Desoneração | 61-Serviço ( 22,65% ) | 61-Serviço ( 22,65% ) | 61-Serviço ( 22,65% ) | 01/01/2026
03.08.08 92824 | Assentamento de tubo de concreto para redes coletoras de águas pluviais, diâmetro de 600 mm, junta rígida, instalado em local com alto nível de interferências (não inclui fornecimento). Af_03/2024 |  | m | 623.28 | 59.3 | 72.73 | 45331.15 | SINAPI sem Desoneração | 61-Serviço ( 22,65% ) | 61-Serviço ( 22,65% ) | 61-Serviço ( 22,65% ) | 01/01/2026
03.08.09 92826 | Assentamento de tubo de concreto para redes coletoras de águas pluviais, diâmetro de 800 mm, junta rígida, instalado em local com alto nível de interferências (não inclui fornecimento). Af_03/2024 |  | m | 1144.95 | 82.33 | 100.97 | 115605.6 | SINAPI sem Desoneração | 61-Serviço ( 22,65% ) | 61-Serviço ( 22,65% ) | 61-Serviço ( 22,65% ) | 01/01/2026
03.08.10 92828 | Assentamento de tubo de concreto para redes coletoras de águas pluviais, diâmetro de 1000 mm, junta rígida, instalado em local com alto nível de interferências (não inclui fornecimento). Af_03/2024 |  | m | 378.98 | 106.4 | 130.49 | 49453.1 | SINAPI sem Desoneração | 61-Serviço ( 22,65% ) | 61-Serviço ( 22,65% ) | 61-Serviço ( 22,65% ) | 01/01/2026
03.08.11 92830 | Assentamento de tubo de concreto para redes coletoras de águas pluviais, diâmetro de 1200 mm, junta rígida, instalado em local com alto nível de interferências (não inclui fornecimento). Af_03/2024 |  | m | 632.3 | 131.48 | 161.26 | 101964.69 | SINAPI sem Desoneração | 61-Serviço ( 22,65% ) | 61-Serviço ( 22,65% ) | 61-Serviço ( 22,65% ) | 01/01/2026
03.08.12 92832 | Assentamento de tubo de concreto para redes coletoras de águas pluviais, diâmetro de 1500 mm, junta rígida, instalado em local com alto nível de interferências (não inclui fornecimento). Af_03/2024 |  | m | 101.92 | 171.03 | 209.76 | 21378.73 | SINAPI sem Desoneração | 61-Serviço ( 22,65% ) | 61-Serviço ( 22,65% ) | 61-Serviço ( 22,65% ) | 01/01/2026
03.08.13 92811 | Assentamento de tubo de concreto para redes coletoras de águas pluviais, diâmetro de 600 mm, junta rígida, instalado em local com baixo nível de interferências (não inclui fornecimento). Af_03/2024 |  | m | 20 | 53.77 | 65.94 | 1318.8 | SINAPI sem Desoneração | 61-Serviço ( 22,65% ) | 61-Serviço ( 22,65% ) | 61-Serviço ( 22,65% ) | 01/01/2026
03.08.14 IUD20119 | Galeria celular em aduela pré-moldada em concreto armado, 1,50m x1,50m, assentamento e rejuntamento. Exclusive aquisição e transporte. REF SINAPI 104491 |  | m | 100 | 123.67 | 151.68 | 15168 | AGESUL DEIURB sem Desoneração | 61-Serviço ( 22,65% ) | 61-Serviço ( 22,65% ) | 61-Serviço ( 22,65% ) | 01/01/2026
03.08.15 37476 | Aduela/ galeria pre-moldada de concreto armado, secao quadrada interna de 1,50 x 1,50 m (l x a), misula de 20 x 20 cm, c = 1,00 m, espessura min = 15 cm, tb-45 e fck do concreto = 30 mpa |  | un | 100 | 4143.02 | 5081.41 | 508141 | SINAPI sem Desoneração | 61-Serviço ( 22,65% ) | 61-Serviço ( 22,65% ) | 61-Serviço ( 22,65% ) | 01/01/2026
03.09 | TRANSPORTE DE PEDRA TIPO BRITA/PULMÃO/DEMÃO/RACHÃO
03.09.01 95876 | Transporte com caminhão basculante de 14 m³, em via urbana pavimentada, dmt até 30 km (unidade: m3xkm). Af_07/2020 |  | m³.km | 4261.92 | 2.13 | 2.61 | 11123.61 | SINAPI sem Desoneração | 61-Serviço ( 22,65% ) | 61-Serviço ( 22,65% ) | 61-Serviço ( 22,65% ) | 01/01/2026
03.10 | TRANSPORTE DE ARTEFATO DE CONCRETO - TUBO
03.10.01 100952 | Transporte com caminhão carroceria com guindauto (munck), momento máximo de carga 11,7 tm, em via urbana pavimentada, dmt até 30km (unidade: txkm). Af_07/2020 |  | txkm | 15952.51 | 2.85 | 3.49 | 55674.25 | SINAPI sem Desoneração | 61-Serviço ( 22,65% ) | 61-Serviço ( 22,65% ) | 61-Serviço ( 22,65% ) | 01/01/2026
03.11 | TRANSPORTE DE ARTEFATO DE CONCRETO - ADUELA
03.11.01 100952 | Transporte com caminhão carroceria com guindauto (munck), momento máximo de carga 11,7 tm, em via urbana pavimentada, dmt até 30km (unidade: txkm). Af_07/2020 |  | txkm | 8850 | 2.85 | 3.49 | 30886.5 | SINAPI sem Desoneração | 61-Serviço ( 22,65% ) | 61-Serviço ( 22,65% ) | 61-Serviço ( 22,65% ) | 01/01/2026
03.11.02 100953 | Transporte com caminhão carroceria com guindauto (munck), momento máximo de carga 11,7 tm, em via urbana pavimentada, adicional para dmt excedente a 30 km (unidade: txkm). Af_07/2020 |  | txkm | 119180 | 1.13 | 1.38 | 164468.4 | SINAPI sem Desoneração | 61-Serviço ( 22,65% ) | 61-Serviço ( 22,65% ) | 61-Serviço ( 22,65% ) | 01/01/2026
03.12 | MICRODRENAGEM - DISPOSITIVOS AUXILIARES
03.12.01 IUD30117 | PV-1 - Poço de visita com dimensões internas de 1,98m x 1,98m x 1,50m(bxbxh), em alvenaria de bloco de concreto estrutural fbk 14Mpa, conforme projeto tipo. Exclusive pescoço e tampão |  | un | 35 | 7067.32 | 8668.06 | 303382.1 | AGESUL DEIURB sem Desoneração | 61-Serviço ( 22,65% ) | 61-Serviço ( 22,65% ) | 61-Serviço ( 22,65% ) | 01/01/2026
03.12.02 IUD30121 | PV-2 - Poço-de-visita 1,98x2,68x2,00m (bxbxh), em alv. de bloco de concreto estrutural fck 14MPa, conforme projeto tipo (DR/0140), exclusive pescoço e tampão. |  | un | 2 | 11102.33 | 13617 | 27234 | AGESUL DEIURB sem Desoneração | 61-Serviço ( 22,65% ) | 61-Serviço ( 22,65% ) | 61-Serviço ( 22,65% ) | 01/01/2026
03.12.03 IUD20114 | PV tipo 3 - Poço de Visita , com dimensões internas de1,98m x3,48m x 2,00m (bXbXh), em alvenaria de bloco de concreto estrutural fbk 14Mpa, conforme projeto tipo (DR/0145). Exclusive pescoço e tampão |  | un | 2 | 11499.59 | 14104.24 | 28208.48 | AGESUL DEIURB sem Desoneração | 61-Serviço ( 22,65% ) | 61-Serviço ( 22,65% ) | 61-Serviço ( 22,65% ) | 01/01/2026
03.12.04 IUD30134 | Acrescimo para poço de visita retangular para drenagem, em alvenaria com blocos de concreto de vedação, dimensoes internas 2,0x2,0m |  | m | 3 | 2396.52 | 2939.33 | 8817.99 | AGESUL DEIURB sem Desoneração | 61-Serviço ( 22,65% ) | 61-Serviço ( 22,65% ) | 61-Serviço ( 22,65% ) | 01/01/2026
03.12.05 IUD30133 | CP-1 - Caixa de passagem, com dimensões internas de 1,98m x 1,98m x 1,5m (bxbxh),medidas internas, em alvenaria de bloco de concreto de vedação, conforme projeto tipo |  | un | 2 | 6277.58 | 7699.45 | 15398.9 | AGESUL DEIURB sem Desoneração | 61-Serviço ( 22,65% ) | 61-Serviço ( 22,65% ) | 61-Serviço ( 22,65% ) | 01/01/2026
03.12.06 98051 | Chaminé circular para poço de visita para esgoto, em alvenaria com tijolos cerâmicos maciços, diâmetro interno = 0,6 m. Af_12/2020 |  | m | 8.06 | 980.04 | 1202.01 | 9688.2 | SINAPI sem Desoneração | 61-Serviço ( 22,65% ) | 61-Serviço ( 22,65% ) | 61-Serviço ( 22,65% ) | 01/01/2026
03.12.07 IUD20102 | Tampão ferro fundido p/ poço de visita, D400, carga maxima 40t, redondo 600mm - fornecimento e instalação e requadro em concreto fck 20MPa de 1,00x1,00x0,20m |  | un | 40 | 874.08 | 1072.05 | 42882 | AGESUL DEIURB sem Desoneração | 61-Serviço ( 22,65% ) | 61-Serviço ( 22,65% ) | 61-Serviço ( 22,65% ) | 01/01/2026
03.12.08 IUD20006 | BLSC - Boca-de-lobo simples, em concreto simples fck 20 MPa, incluindo forma, escavação, calçamento ao redor e grelha em FoFo tipo pesada, conforme projeto |  | un | 88 | 1657.88 | 2033.38 | 178937.44 | AGESUL DEIURB sem Desoneração | 61-Serviço ( 22,65% ) | 61-Serviço ( 22,65% ) | 61-Serviço ( 22,65% ) | 01/01/2026
03.12.09 IUD20007 | BLDC - Boca-de-lobo dupla, em concreto simples fck 20 MPa, com guia chapeu, incluindo forma, escavação, calçamento ao redor e grelhas em FoFo tipo pesada, conforme projeto |  | un | 4 | 3067.76 | 3762.6 | 15050.4 | AGESUL DEIURB sem Desoneração | 61-Serviço ( 22,65% ) | 61-Serviço ( 22,65% ) | 61-Serviço ( 22,65% ) | 01/01/2026
03.12.10 IUD20008 | BLTC - Boca-de-lobo tripla, em concreto simples fck 20 MPa, com guia chapeu, incluindo forma, escavação, calçamento ao redor e grelhas em f°f° tipo pesada, conforme projeto |  | un | 43 | 4481.9 | 5497.05 | 236373.15 | AGESUL DEIURB sem Desoneração | 61-Serviço ( 22,65% ) | 61-Serviço ( 22,65% ) | 61-Serviço ( 22,65% ) | 01/01/2026
03.12.11 IUD30193 | Boca-de-bueiro simples tubular - BBST D = 0,40m, em concreto ciclópico com 30% de pedra-de-mão, conforme projeto tipo (0,6604³/un) |  | un | 1 | 1054.72 | 1293.61 | 1293.61 | AGESUL DEIURB sem Desoneração | 61-Serviço ( 22,65% ) | 61-Serviço ( 22,65% ) | 61-Serviço ( 22,65% ) | 01/01/2026
03.12.12 IUD30500 | Boca de BSTC D = 0,80 m - esconsidade 0° - areia e brita comerciais - alas retas (SICRO 0804101) |  | un | 2 | 1728.29 | 2119.74 | 4239.48 | AGESUL DEIURB sem Desoneração | 61-Serviço ( 22,65% ) | 61-Serviço ( 22,65% ) | 61-Serviço ( 22,65% ) | 01/01/2026
03.12.13 IUD30501 | Boca de BSTC D = 1,00 m - esconsidade 0° - areia e brita comerciais - alas retas (SICRO 0804121) |  | un | 1 | 2625.06 | 3219.63 | 3219.63 | AGESUL DEIURB sem Desoneração | 61-Serviço ( 22,65% ) | 61-Serviço ( 22,65% ) | 61-Serviço ( 22,65% ) | 01/01/2026
03.12.14 IUD30510 | Boca de BSTC D = 1,00 m - esconsidade 0° - areia e brita comerciais - alas esconsas (SICRO 0804393) |  | un | 1 | 3911.19 | 4797.07 | 4797.07 | AGESUL DEIURB sem Desoneração | 61-Serviço ( 22,65% ) | 61-Serviço ( 22,65% ) | 61-Serviço ( 22,65% ) | 01/01/2026
03.12.15 IUD30537 | Boca de BDTC D = 1,50 m - esconsidade 0° - areia e brita comerciais - alas esconsas (REF SICRO 0804433) |  | un | 1 | 14783.88 | 18132.42 | 18132.42 | AGESUL DEIURB sem Desoneração | 61-Serviço ( 22,65% ) | 61-Serviço ( 22,65% ) | 61-Serviço ( 22,65% ) | 01/01/2026
03.12.16 IUD30014 | Descida d'água de aterros em degraus - DAD 08 |  | m | 5 | 1380.66 | 1693.37 | 8466.85 | AGESUL DEIURB sem Desoneração | 61-Serviço ( 22,65% ) | 61-Serviço ( 22,65% ) | 61-Serviço ( 22,65% ) | 01/01/2026
03.13 | MICRODRENAGEM - SERVIÇOS DE ESTRUTURAS DO DISSIPADOR
03.13.01 94962 | Concreto magro para lastro, traço 1:4,5:4,5 (em massa seca de cimento/ areia média/ brita 1) - preparo mecânico com betoneira 400 l. Af_05/2021 |  | m³ | 4.52 | 396.68 | 486.52 | 2199.07 | SINAPI sem Desoneração | 61-Serviço ( 22,65% ) | 61-Serviço ( 22,65% ) | 61-Serviço ( 22,65% ) | 01/01/2026
03.13.02 103670 | LANÇAMENTO COM USO DE BALDES, ADENSAMENTO E ACABAMENTO DE CONCRETO EM ESTRUTURAS. AF_02/2022 |  | m³ | 4.52 | 308.54 | 378.42 | 1710.45 | SINAPI sem Desoneração | 61-Serviço ( 22,65% ) | 61-Serviço ( 22,65% ) | 61-Serviço ( 22,65% ) | 01/01/2026
03.13.03 34493 | Concreto usinado bombeável, classe de resistência C25, com brita 0 e 1, slump = 100 +/- 20 mm, exclui serviço de bombeamento (NBR 8953) |  | m³ | 69.13 | 596.34 | 731.41 | 50562.37 | SINAPI sem Desoneração | 61-Serviço ( 22,65% ) | 61-Serviço ( 22,65% ) | 61-Serviço ( 22,65% ) | 01/01/2026
03.13.04 103673 | LANÇAMENTO COM USO DE BOMBA, ADENSAMENTO E ACABAMENTO DE CONCRETO EM ESTRUTURAS. AF_02/2022 |  | m³ | 69.13 | 43.41 | 53.24 | 3680.48 | SINAPI sem Desoneração | 61-Serviço ( 22,65% ) | 61-Serviço ( 22,65% ) | 61-Serviço ( 22,65% ) | 01/01/2026
03.13.05 92415 | Montagem e desmontagem de fôrma de pilares retangulares e estruturas similares, pé-direito simples, em chapa de madeira compensada resinada, 2 utilizações. Af_09/2020 |  | m² | 309.64 | 146.18 | 179.28 | 55512.25 | SINAPI sem Desoneração | 61-Serviço ( 22,65% ) | 61-Serviço ( 22,65% ) | 61-Serviço ( 22,65% ) | 01/01/2026
03.13.06 100342 | Armação de cortina de contenção em concreto armado, com aço ca-50 de 6,3 mm - montagem. Af_11/2024 |  | kg | 541.96 | 17.01 | 20.86 | 11305.28 | SINAPI sem Desoneração | 61-Serviço ( 22,65% ) | 61-Serviço ( 22,65% ) | 61-Serviço ( 22,65% ) | 01/01/2026
03.13.07 101792 | Escoramento de fôrmas de laje em madeira não aparelhada, pé-direito simples, incluso travamento, 4 utilizações. Af_09/2020 |  | m³ | 21.99 | 16.1 | 19.74 | 434.08 | SINAPI sem Desoneração | 61-Serviço ( 22,65% ) | 61-Serviço ( 22,65% ) | 61-Serviço ( 22,65% ) | 01/01/2026
03.13.08 100344 | Armação de cortina de contenção em concreto armado, com aço ca-50 de 10 mm - montagem. Af_11/2024 |  | kg | 168 | 12.4 | 15.2 | 2553.6 | SINAPI sem Desoneração | 61-Serviço ( 22,65% ) | 61-Serviço ( 22,65% ) | 61-Serviço ( 22,65% ) | 01/01/2026
03.13.09 100343 | Armação de cortina de contenção em concreto armado, com aço ca-50 de 8 mm - montagem. Af_11/2024 |  | kg | 532.6 | 15.06 | 18.47 | 9837.12 | SINAPI sem Desoneração | 61-Serviço ( 22,65% ) | 61-Serviço ( 22,65% ) | 61-Serviço ( 22,65% ) | 01/01/2026
03.13.10 92341 | Tubo de aço galvanizado com costura, classe média, dn 50 (2"), conexão rosqueada, instalado em prumadas - fornecimento e instalação. Af_01/2026 |  | m | 25.8 | 101.6 | 124.61 | 3214.93 | SINAPI sem Desoneração | 61-Serviço ( 22,65% ) | 61-Serviço ( 22,65% ) | 61-Serviço ( 22,65% ) | 01/01/2026
03.14 | MICRODRENAGEM - BACIA DE AMORTECIMENTO
03.14.01 98525 | Limpeza mecanizada de camada vegetal, vegetação e pequenas árvores (diâmetro de tronco menor que 0,20 m), com trator de esteiras. Af_03/2024 |  | m² | 11958.749 | 0.68 | 0.83 | 9925.76 | SINAPI sem Desoneração | 61-Serviço ( 22,65% ) | 61-Serviço ( 22,65% ) | 61-Serviço ( 22,65% ) | 01/01/2026
03.14.02 100979 | Carga, manobra e descarga de solos e materiais granulares em caminhão basculante 14 m³ - carga com escavadeira hidráulica (caçamba de 1,20 m³ / 155 hp) e descarga livre (unidade: m3). Af_07/2020 |  | m³ | 1846.4 | 6.64 | 8.14 | 15029.69 | SINAPI sem Desoneração | 61-Serviço ( 22,65% ) | 61-Serviço ( 22,65% ) | 61-Serviço ( 22,65% ) | 01/01/2026
03.14.03 101266 | Escavação vertical para infraestrutura, com carga, descarga e transporte de solo de 1ª categoria, com escavadeira hidráulica (caçamba: 0,8 m³ / 111hp), frota de 3 caminhões basculantes de 10 m³, dmt até 1 km e velocidade média14 km/h. Af_05/2020 |  | m³ | 1508.37 | 11.51 | 14.11 | 21283.1 | SINAPI sem Desoneração | 61-Serviço ( 22,65% ) | 61-Serviço ( 22,65% ) | 61-Serviço ( 22,65% ) | 01/01/2026
03.14.04 IUD30200 | Escavação de vala em material de 3ª categoria, resistencia à compressão maior ou igual a 90MPa e menor que 110 Mpa, com rompedor acoplado em escavadeira hidráulica - exclusive carga e transporte. (Ref. SINAPI COD 03.MOVT.3CAT.007/01) |  | m³ | 6787.68 | 180.73 | 221.66 | 1504557.14 | AGESUL DEIURB sem Desoneração | 61-Serviço ( 22,65% ) | 61-Serviço ( 22,65% ) | 61-Serviço ( 22,65% ) | 01/01/2026
03.14.05 IUD30188 | Escavação de vala em rocha - 3a categoria, com uso de explosivos e perfuração mecânica, em locais com alto nível de interferência. Inclusive carga |  | m³ | 6787.68 | 451.7 | 554.01 | 3760442.59 | AGESUL DEIURB sem Desoneração | 61-Serviço ( 22,65% ) | 61-Serviço ( 22,65% ) | 61-Serviço ( 22,65% ) | 01/01/2026
03.14.06 100574 | Espalhamento de material com trator de esteiras. Af_09/2024 |  | m³ | 1508.37 | 1.42 | 1.74 | 2624.56 | SINAPI sem Desoneração | 61-Serviço ( 22,65% ) | 61-Serviço ( 22,65% ) | 61-Serviço ( 22,65% ) | 01/01/2026
03.14.07 100982 | Carga, manobra e descarga de entulho em caminhão basculante 10 m³ - carga com escavadeira hidráulica (caçamba de 0,80 m³ / 111 hp) e descarga livre (unidade: m3). Af_07/2020 |  | m³ | 13752.07 | 9.07 | 11.12 | 152923.01 | SINAPI sem Desoneração | 61-Serviço ( 22,65% ) | 61-Serviço ( 22,65% ) | 61-Serviço ( 22,65% ) | 01/01/2026
03.14.08 95876 | Transporte com caminhão basculante de 14 m³, em via urbana pavimentada, dmt até 30 km (unidade: m3xkm). Af_07/2020 |  | m³.km | 82512.43 | 2.13 | 2.61 | 215357.44 | SINAPI sem Desoneração | 61-Serviço ( 22,65% ) | 61-Serviço ( 22,65% ) | 61-Serviço ( 22,65% ) | 01/01/2026
03.14.09 IUC10025 | Alambrado com tela de aço galvanizado, fio 14, malha 1½" , três fios de arame liso, poste curvo de concreto com altura de 1,80m, mureta de alvenaria com altura de 0,30 m, conforme projeto |  | m | 289 | 250.43 | 307.15 | 88766.35 | AGESUL DEIURB sem Desoneração | 61-Serviço ( 22,65% ) | 61-Serviço ( 22,65% ) | 61-Serviço ( 22,65% ) | 01/01/2026
03.15 | DIQUE
03.15.01 100574 | Espalhamento de material com trator de esteiras. Af_09/2024 |  | m³ | 5795.43 | 1.42 | 1.74 | 10084.04 | SINAPI sem Desoneração | 61-Serviço ( 22,65% ) | 61-Serviço ( 22,65% ) | 61-Serviço ( 22,65% ) | 01/01/2026
03.15.02 96385 | Execução e compactação de corpo de aterro de aterro (95% de energia do proctor normal) com solo predominantemente argiloso espessura 15 cm - exclusive material, escavação, carga e transporte. Af_09/2024 |  | m³ | 4636.34 | 12.71 | 15.58 | 72234.17 | SINAPI sem Desoneração | 61-Serviço ( 22,65% ) | 61-Serviço ( 22,65% ) | 61-Serviço ( 22,65% ) | 01/01/2026
03.15.03 100979 | Carga, manobra e descarga de solos e materiais granulares em caminhão basculante 14 m³ - carga com escavadeira hidráulica (caçamba de 1,20 m³ / 155 hp) e descarga livre (unidade: m3). Af_07/2020 |  | m³ | 5795.43 | 6.64 | 8.14 | 47174.8 | SINAPI sem Desoneração | 61-Serviço ( 22,65% ) | 61-Serviço ( 22,65% ) | 61-Serviço ( 22,65% ) | 01/01/2026
03.16 | TRANSPORTE DE BOTA-FORA - PRODUTO DA LIMPEZA
03.16.01 95876 | Transporte com caminhão basculante de 14 m³, em via urbana pavimentada, dmt até 30 km (unidade: m3xkm). Af_07/2020 |  | m³.km | 11078.4 | 2.13 | 2.61 | 28914.62 | SINAPI sem Desoneração | 61-Serviço ( 22,65% ) | 61-Serviço ( 22,65% ) | 61-Serviço ( 22,65% ) | 01/01/2026
03.17 | TRANSPORTE DE BOTA-FORA - SOLO
03.17.01 95876 | Transporte com caminhão basculante de 14 m³, em via urbana pavimentada, dmt até 30 km (unidade: m3xkm). Af_07/2020 |  | m³.km | 11312.82 | 2.13 | 2.61 | 29526.46 | SINAPI sem Desoneração | 61-Serviço ( 22,65% ) | 61-Serviço ( 22,65% ) | 61-Serviço ( 22,65% ) | 01/01/2026
03.18 | TRANSPORTE INTERNO NO CANTEIRO-SOLO
03.18.01 95876 | Transporte com caminhão basculante de 14 m³, em via urbana pavimentada, dmt até 30 km (unidade: m3xkm). Af_07/2020 |  | m³.km | 5795.43 | 2.13 | 2.61 | 15126.07 | SINAPI sem Desoneração | 61-Serviço ( 22,65% ) | 61-Serviço ( 22,65% ) | 61-Serviço ( 22,65% ) | 01/01/2026
03.19 | TRANSPORTE DE BOTA-FORA - ROCHA
03.19.01 95876 | Transporte com caminhão basculante de 14 m³, em via urbana pavimentada, dmt até 30 km (unidade: m3xkm). Af_07/2020 |  | m³.km | 93670.02 | 2.13 | 2.61 | 244478.75 | SINAPI sem Desoneração | 61-Serviço ( 22,65% ) | 61-Serviço ( 22,65% ) | 61-Serviço ( 22,65% ) | 01/01/2026
03.20 | TRANSPORTE DE PEDRA TIPO BRITA / PULMÃO / DE MÃO / RACHÃO
03.20.01 95876 | Transporte com caminhão basculante de 14 m³, em via urbana pavimentada, dmt até 30 km (unidade: m3xkm). Af_07/2020 |  | m³.km | 1 | 2.13 | 2.61 | 2.61 | SINAPI sem Desoneração | 1246-Serviço (Lei n° 14.973/2024) ISSQN 0,8% DEIURB ( 22,65% ) | 1246-Serviço (Lei n° 14.973/2024) ISSQN 0,8% DEIURB ( 22,65% ) | 1246-Serviço (Lei n° 14.973/2024) ISSQN 0,8% DEIURB ( 22,65% ) | 01/01/2026
| Total - MICRODRENAGEM | [5 empty] | 17678124.83
04 | RECOMPOSIÇÃO DO PAVIMENTO- DRENAGEM
04.01 | RECOMPOSIÇÃO DO PAVIMENTO
04.01.01 90105 | Escavação mecanizada de vala com profundidade até 1,5 m (média montante e jusante/uma composição por trecho), retroescav. (0,26 m3), largura menor que 0,8 m, em solo de 1a categoria, locais com baixo nível de interferência. Af_09/2024 |  | m³ | 366.12 | 9.26 | 11.35 | 4155.46 | SINAPI sem Desoneração | 61-Serviço ( 22,65% ) | 61-Serviço ( 22,65% ) | 61-Serviço ( 22,65% ) | 01/01/2026
04.01.02 370 | Areia média - posto jazida/fornecedor (retirado na jazida, sem transporte) |  | m³ | 39.21 | 82 | 94.52 | 3706.12 | SINAPI sem Desoneração | 153-Material ( 15,27% ) | 153-Material ( 15,27% ) | 153-Material ( 15,27% ) | 01/01/2026
04.01.03 6079 | Argila, argila vermelha ou argila arenosa (retirada na jazida, sem transporte) |  | m³ | 78.42 | 38.76 | 44.67 | 3503.02 | SINAPI sem Desoneração | 153-Material ( 15,27% ) | 153-Material ( 15,27% ) | 153-Material ( 15,27% ) | 01/01/2026
04.01.04 MIUC00701 | Pedra britada ou bica corrida, não classificada (posto pedreira/fornecedor, sem frete) |  | m³ | 313.68 | 108.86 | 125.48 | 39360.56 | AGESUL DEIURB sem Desoneração | 153-Material ( 15,27% ) | 153-Material ( 15,27% ) | 153-Material ( 15,27% ) | 01/01/2026
04.01.05 MIUC00406 | PEDRA BRITADA GRADUADA, CLASSIFICADA (POSTO PEDREIRA/FORNECEDOR, SEM FRETE)- REF SINAPI 4729 - MT +5% DIF ICMS |  | m³ | 37.72 | 108.86 | 125.48 | 4733.1 | AGESUL DEIURB sem Desoneração | 153-Material ( 15,27% ) | 153-Material ( 15,27% ) | 153-Material ( 15,27% ) | 01/01/2026
04.01.06 101767 | Construção de base e sub-base para pavimentação de solo estabilizado granulometricamente com mistura de solos em pista - exclusive solo, escavação, carga e transporte. Af_09/2024 |  | m³ | 313.68 | 30.19 | 37.02 | 11612.43 | SINAPI sem Desoneração | 61-Serviço ( 22,65% ) | 61-Serviço ( 22,65% ) | 61-Serviço ( 22,65% ) | 01/01/2026
04.01.07 IUP30114 | Execução de imprimação com emulsão asfáltica a base d'água.(exclusive material betuminoso) |  | m² | 2033.97 | 0.64 | 0.78 | 1586.49 | AGESUL DEIURB sem Desoneração | 61-Serviço ( 22,65% ) | 61-Serviço ( 22,65% ) | 61-Serviço ( 22,65% ) | 01/01/2026
04.01.08 IUP0007 | Emulsão asfáltica a base d'água para imprimação. |  | t | 2.44 | 3790 | 4368.73 | 10659.7 | AGESUL DEIURB sem Desoneração | 153-Material ( 15,27% ) | 153-Material ( 15,27% ) | 153-Material ( 15,27% ) | 01/01/2026
04.01.09 IUP30118 | EXECUÇÃO DE PINTURA DE LIGAÇÃO COM EMULSÃO ASFÁLTICA, EXCLUSIVE EMULSÃO |  | m² | 2033.97 | 0.95 | 1.16 | 2359.4 | AGESUL DEIURB sem Desoneração | 61-Serviço ( 22,65% ) | 61-Serviço ( 22,65% ) | 61-Serviço ( 22,65% ) | 01/01/2026
04.01.10 IUP0009 | Emulsão asfáltica catiônica RR-1C para uso em pavimentação asfáltica. |  | t | 1.02 | 3823 | 4406.77 | 4494.9 | AGESUL DEIURB sem Desoneração | 153-Material ( 15,27% ) | 153-Material ( 15,27% ) | 153-Material ( 15,27% ) | 01/01/2026
04.01.11 34770 | Concreto betuminoso usinado a quente (CBUQ) para pavimentação asfáltica, padrão DNIT, faixa C, com CAP 30/45 - aquisição posto usina |  | t | 163.4 | 631.2 | 727.58 | 118886.57 | SINAPI sem Desoneração | 153-Material ( 15,27% ) | 153-Material ( 15,27% ) | 153-Material ( 15,27% ) | 01/01/2026
04.01.12 IUP20004 | Aplicação de concreto betuminoso usinado à quente (CBUQ), exclusive transporte e material Ref SINAPI 95995 |  | m³ | 63.96 | 125.13 | 153.47 | 9815.94 | AGESUL DEIURB sem Desoneração | 61-Serviço ( 22,65% ) | 61-Serviço ( 22,65% ) | 61-Serviço ( 22,65% ) | 01/01/2026
04.01.13 100979 | Carga, manobra e descarga de solos e materiais granulares em caminhão basculante 14 m³ - carga com escavadeira hidráulica (caçamba de 1,20 m³ / 155 hp) e descarga livre (unidade: m3). Af_07/2020 |  | m³ | 392.1 | 6.64 | 8.14 | 3191.69 | SINAPI sem Desoneração | 61-Serviço ( 22,65% ) | 61-Serviço ( 22,65% ) | 61-Serviço ( 22,65% ) | 01/01/2026
04.02 | TRANSPORTE DE BOTA-FORA
04.02.01 95876 | Transporte com caminhão basculante de 14 m³, em via urbana pavimentada, dmt até 30 km (unidade: m3xkm). Af_07/2020 |  | m³.km | 2714.76 | 2.13 | 2.61 | 7085.52 | SINAPI sem Desoneração | 61-Serviço ( 22,65% ) | 61-Serviço ( 22,65% ) | 61-Serviço ( 22,65% ) | 01/01/2026
04.03 | TRANSPORTE DE AREIA DE JAZIDA PARA MISTURA DA BASE E/OU SUB-BASE
04.03.01 95876 | Transporte com caminhão basculante de 14 m³, em via urbana pavimentada, dmt até 30 km (unidade: m3xkm). Af_07/2020 |  | m³.km | 2712.43 | 2.13 | 2.61 | 7079.44 | SINAPI sem Desoneração | 61-Serviço ( 22,65% ) | 61-Serviço ( 22,65% ) | 61-Serviço ( 22,65% ) | 01/01/2026
04.04 | TRANSPORTE DA MISTURA DA BASE E/OU SUB-BASE - CANTEIRO / PISTA
04.04.01 95876 | Transporte com caminhão basculante de 14 m³, em via urbana pavimentada, dmt até 30 km (unidade: m3xkm). Af_07/2020 |  | m³.km | 39.21 | 2.13 | 2.61 | 102.33 | SINAPI sem Desoneração | 61-Serviço ( 22,65% ) | 61-Serviço ( 22,65% ) | 61-Serviço ( 22,65% ) | 01/01/2026
04.05 | TRANSPORTE DE CALCÁRIO PARA BASE E/OU SUB-BASE
04.05.01 95876 | Transporte com caminhão basculante de 14 m³, em via urbana pavimentada, dmt até 30 km (unidade: m3xkm). Af_07/2020 |  | m³.km | 705.78 | 2.13 | 2.61 | 1842.08 | SINAPI sem Desoneração | 61-Serviço ( 22,65% ) | 61-Serviço ( 22,65% ) | 61-Serviço ( 22,65% ) | 01/01/2026
04.06 | TRANSPORTE DE PEDRA BRITADA TIPO BICA CORRIDA PARA BASE E/OU SUB-BASE
04.06.01 95876 | Transporte com caminhão basculante de 14 m³, em via urbana pavimentada, dmt até 30 km (unidade: m3xkm). Af_07/2020 |  | m³.km | 3623.04 | 2.13 | 2.61 | 9456.13 | SINAPI sem Desoneração | 61-Serviço ( 22,65% ) | 61-Serviço ( 22,65% ) | 61-Serviço ( 22,65% ) | 01/01/2026
04.07 | TRANSPORTE DE PEDRA BRITADA TIPO BRITA GRADUADA PARA BASE E/OU SUB-BASE
04.07.01 95876 | Transporte com caminhão basculante de 14 m³, em via urbana pavimentada, dmt até 30 km (unidade: m3xkm). Af_07/2020 |  | m³.km | 452.64 | 2.13 | 2.61 | 1181.39 | SINAPI sem Desoneração | 61-Serviço ( 22,65% ) | 61-Serviço ( 22,65% ) | 61-Serviço ( 22,65% ) | 01/01/2026
04.08 | TRANSPORTE DE PEDRA BRITADA PARA USINA DE CBUQ
04.08.01 95876 | Transporte com caminhão basculante de 14 m³, em via urbana pavimentada, dmt até 30 km (unidade: m3xkm). Af_07/2020 |  | m³.km | 1314.72 | 2.13 | 2.61 | 3431.41 | SINAPI sem Desoneração | 61-Serviço ( 22,65% ) | 61-Serviço ( 22,65% ) | 61-Serviço ( 22,65% ) | 01/01/2026
04.09 | TRANSPORTE DE AREIA PARA USINA DE CBUQ
04.09.01 95876 | Transporte com caminhão basculante de 14 m³, em via urbana pavimentada, dmt até 30 km (unidade: m3xkm). Af_07/2020 |  | m³.km | 789.3 | 2.13 | 2.61 | 2060.07 | SINAPI sem Desoneração | 61-Serviço ( 22,65% ) | 61-Serviço ( 22,65% ) | 61-Serviço ( 22,65% ) | 01/01/2026
04.09.02 93593 | Transporte com caminhão basculante de 14 m³, em via urbana pavimentada, adicional para dmt excedente a 30 km (unidade: m3xkm). Af_07/2020 |  | m³.km | 6761.67 | 0.86 | 1.05 | 7099.75 | SINAPI sem Desoneração | 61-Serviço ( 22,65% ) | 61-Serviço ( 22,65% ) | 61-Serviço ( 22,65% ) | 01/01/2026
04.10 | TRANSPORTE DE LIGANTE BETUMINOSO - EMULSÃO ASFÁLTICA
04.10.01 102330 | Transporte com caminhão tanque de transporte de material asfáltico de 30000 l, em via urbana pavimentada, dmt até 30km (unidade: txkm). Af_07/2020 |  | txkm | 103.8 | 1.41 | 1.72 | 178.53 | SINAPI sem Desoneração | 61-Serviço ( 22,65% ) | 61-Serviço ( 22,65% ) | 61-Serviço ( 22,65% ) | 01/01/2026
04.10.02 102331 | Transporte com caminhão tanque de transporte de material asfáltico de 30000 l, em via urbana pavimentada, adicional para dmt excedente a 30 km (unidade: txkm). Af_07/2020 |  | txkm | 1325.18 | 0.55 | 0.67 | 887.87 | SINAPI sem Desoneração | 61-Serviço ( 22,65% ) | 61-Serviço ( 22,65% ) | 61-Serviço ( 22,65% ) | 01/01/2026
04.11 | TRANSPORTE DE LIGANTE BETUMINOSO - CAP
04.11.01 102330 | Transporte com caminhão tanque de transporte de material asfáltico de 30000 l, em via urbana pavimentada, dmt até 30km (unidade: txkm). Af_07/2020 |  | txkm | 294 | 1.41 | 1.72 | 505.68 | SINAPI sem Desoneração | 61-Serviço ( 22,65% ) | 61-Serviço ( 22,65% ) | 61-Serviço ( 22,65% ) | 01/01/2026
04.11.02 102331 | Transporte com caminhão tanque de transporte de material asfáltico de 30000 l, em via urbana pavimentada, adicional para dmt excedente a 30 km (unidade: txkm). Af_07/2020 |  | txkm | 3753.4 | 0.55 | 0.67 | 2514.77 | SINAPI sem Desoneração | 61-Serviço ( 22,65% ) | 61-Serviço ( 22,65% ) | 61-Serviço ( 22,65% ) | 01/01/2026
04.12 | TRANSPORTE DE MISTURA ASFÁLTICA - CBUQ
04.12.01 95876 | Transporte com caminhão basculante de 14 m³, em via urbana pavimentada, dmt até 30 km (unidade: m3xkm). Af_07/2020 |  | m³.km | 1143.8 | 2.13 | 2.61 | 2985.31 | SINAPI sem Desoneração | 61-Serviço ( 22,65% ) | 61-Serviço ( 22,65% ) | 61-Serviço ( 22,65% ) | 01/01/2026
| Total - RECOMPOSIÇÃO DO PAVIMENTO- DRENAGEM | [5 empty] | 264475.66
05 | IMPLANTAÇÃO ASFÁLTICA
05.01 | IMPLANTAÇÃO ASFÁLTICA - TERRAPLENAGEM
05.01.01 IUP10002 | Preparo do sub-leito, escavação e carga, exclusive transporte |  | m³ | 18338.47 | 6.46 | 7.92 | 145240.68 | AGESUL DEIURB sem Desoneração | 61-Serviço ( 22,65% ) | 61-Serviço ( 22,65% ) | 61-Serviço ( 22,65% ) | 01/01/2026
05.01.02 IUD30200 | Escavação de vala em material de 3ª categoria, resistencia à compressão maior ou igual a 90MPa e menor que 110 Mpa, com rompedor acoplado em escavadeira hidráulica - exclusive carga e transporte. (Ref. SINAPI COD 03.MOVT.3CAT.007/01) |  | m³ | 4584.61 | 180.73 | 221.66 | 1016224.65 | AGESUL DEIURB sem Desoneração | 61-Serviço ( 22,65% ) | 61-Serviço ( 22,65% ) | 61-Serviço ( 22,65% ) | 01/01/2026
05.01.03 96385 | Execução e compactação de corpo de aterro de aterro (95% de energia do proctor normal) com solo predominantemente argiloso espessura 15 cm - exclusive material, escavação, carga e transporte. Af_09/2024 |  | m³ | 354.37 | 12.71 | 15.58 | 5521.08 | SINAPI sem Desoneração | 61-Serviço ( 22,65% ) | 61-Serviço ( 22,65% ) | 61-Serviço ( 22,65% ) | 01/01/2026
05.01.04 6079 | Argila, argila vermelha ou argila arenosa (retirada na jazida, sem transporte) |  | m³ | 442.96 | 38.76 | 44.67 | 19787.02 | SINAPI sem Desoneração | 153-Material ( 15,27% ) | 153-Material ( 15,27% ) | 153-Material ( 15,27% ) | 01/01/2026
05.02 | TRANSPORTE DE BOTA-FORA - SOLO
05.02.01 95876 | Transporte com caminhão basculante de 14 m³, em via urbana pavimentada, dmt até 30 km (unidade: m3xkm). Af_07/2020 |  | m³.km | 137538.54 | 2.13 | 2.61 | 358975.58 | SINAPI sem Desoneração | 61-Serviço ( 22,65% ) | 61-Serviço ( 22,65% ) | 61-Serviço ( 22,65% ) | 01/01/2026
05.03 | TRANSPORTE DE MATERIAL DE JAZIDA DE SOLO
05.03.01 95876 | Transporte com caminhão basculante de 14 m³, em via urbana pavimentada, dmt até 30 km (unidade: m3xkm). Af_07/2020 |  | m³.km | 3100.72 | 2.13 | 2.61 | 8092.87 | SINAPI sem Desoneração | 61-Serviço ( 22,65% ) | 61-Serviço ( 22,65% ) | 61-Serviço ( 22,65% ) | 01/01/2026
05.04 | IMPLANTAÇÃO ASFÁLTICA - PAVIMENTAÇÃO
05.04.01 100576 | Regularização e compactação de subleito de solo predominantemente argiloso, para obras de construção de pavimentos. Af_09/2024 |  | m² | 55160.83 | 2.92 | 3.58 | 197475.77 | SINAPI sem Desoneração | 61-Serviço ( 22,65% ) | 61-Serviço ( 22,65% ) | 61-Serviço ( 22,65% ) | 01/01/2026
05.04.02 101767 | Construção de base e sub-base para pavimentação de solo estabilizado granulometricamente com mistura de solos em pista - exclusive solo, escavação, carga e transporte. Af_09/2024 |  | m³ | 17005.87 | 30.19 | 37.02 | 629557.3 | SINAPI sem Desoneração | 61-Serviço ( 22,65% ) | 61-Serviço ( 22,65% ) | 61-Serviço ( 22,65% ) | 01/01/2026
05.04.03 370 | Areia média - posto jazida/fornecedor (retirado na jazida, sem transporte) |  | m³ | 2125.74 | 82 | 94.52 | 200924.94 | SINAPI sem Desoneração | 153-Material ( 15,27% ) | 153-Material ( 15,27% ) | 153-Material ( 15,27% ) | 01/01/2026
05.04.04 6079 | Argila, argila vermelha ou argila arenosa (retirada na jazida, sem transporte) |  | m³ | 4251.47 | 38.76 | 44.67 | 189913.16 | SINAPI sem Desoneração | 153-Material ( 15,27% ) | 153-Material ( 15,27% ) | 153-Material ( 15,27% ) | 01/01/2026
05.04.05 MIUC00701 | Pedra britada ou bica corrida, não classificada (posto pedreira/fornecedor, sem frete) |  | m³ | 16368.15 | 108.86 | 125.48 | 2053875.46 | AGESUL DEIURB sem Desoneração | 153-Material ( 15,27% ) | 153-Material ( 15,27% ) | 153-Material ( 15,27% ) | 01/01/2026
05.04.06 100979 | Carga, manobra e descarga de solos e materiais granulares em caminhão basculante 14 m³ - carga com escavadeira hidráulica (caçamba de 1,20 m³ / 155 hp) e descarga livre (unidade: m3). Af_07/2020 |  | m³ | 21257.34 | 6.64 | 8.14 | 173034.74 | SINAPI sem Desoneração | 61-Serviço ( 22,65% ) | 61-Serviço ( 22,65% ) | 61-Serviço ( 22,65% ) | 01/01/2026
05.04.07 34770 | Concreto betuminoso usinado a quente (CBUQ) para pavimentação asfáltica, padrão DNIT, faixa C, com CAP 30/45 - aquisição posto usina |  | t | 3759.54 | 631.2 | 727.58 | 2735366.11 | SINAPI sem Desoneração | 153-Material ( 15,27% ) | 153-Material ( 15,27% ) | 153-Material ( 15,27% ) | 01/01/2026
05.04.08 IUP20004 | Aplicação de concreto betuminoso usinado à quente (CBUQ), exclusive transporte e material Ref SINAPI 95995 |  | m³ | 1471.56 | 125.13 | 153.47 | 225840.31 | AGESUL DEIURB sem Desoneração | 61-Serviço ( 22,65% ) | 61-Serviço ( 22,65% ) | 61-Serviço ( 22,65% ) | 01/01/2026
05.04.09 IUP30114 | Execução de imprimação com emulsão asfáltica a base d'água.(exclusive material betuminoso) |  | m² | 49051.95 | 0.64 | 0.78 | 38260.52 | AGESUL DEIURB sem Desoneração | 61-Serviço ( 22,65% ) | 61-Serviço ( 22,65% ) | 61-Serviço ( 22,65% ) | 01/01/2026
05.04.10 IUP0007 | Emulsão asfáltica a base d'água para imprimação. |  | t | 58.88 | 3790 | 4368.73 | 257230.82 | AGESUL DEIURB sem Desoneração | 153-Material ( 15,27% ) | 153-Material ( 15,27% ) | 153-Material ( 15,27% ) | 01/01/2026
05.04.11 IUP30118 | EXECUÇÃO DE PINTURA DE LIGAÇÃO COM EMULSÃO ASFÁLTICA, EXCLUSIVE EMULSÃO |  | m² | 49051.95 | 0.95 | 1.16 | 56900.26 | AGESUL DEIURB sem Desoneração | 61-Serviço ( 22,65% ) | 61-Serviço ( 22,65% ) | 61-Serviço ( 22,65% ) | 01/01/2026
05.04.12 IUP0009 | Emulsão asfáltica catiônica RR-1C para uso em pavimentação asfáltica. |  | t | 24.53 | 3823 | 4406.77 | 108098.06 | AGESUL DEIURB sem Desoneração | 153-Material ( 15,27% ) | 153-Material ( 15,27% ) | 153-Material ( 15,27% ) | 01/01/2026
05.05 | TRANSPORTE DE AREIA DE JAZIDA PARA MISTURA DA BASE E/OU SUB-BASE
05.05.01 95876 | Transporte com caminhão basculante de 14 m³, em via urbana pavimentada, dmt até 30 km (unidade: m3xkm). Af_07/2020 |  | m³.km | 63771.9 | 2.13 | 2.61 | 166444.65 | SINAPI sem Desoneração | 61-Serviço ( 22,65% ) | 61-Serviço ( 22,65% ) | 61-Serviço ( 22,65% ) | 01/01/2026
05.05.02 93593 | Transporte com caminhão basculante de 14 m³, em via urbana pavimentada, adicional para dmt excedente a 30 km (unidade: m3xkm). Af_07/2020 |  | m³.km | 537809.69 | 0.86 | 1.05 | 564700.17 | SINAPI sem Desoneração | 61-Serviço ( 22,65% ) | 61-Serviço ( 22,65% ) | 61-Serviço ( 22,65% ) | 01/01/2026
05.06 | TRANSPORTE DE CALCÁRIO PARA BASE E/OU SUB-BASE
05.06.01 95876 | Transporte com caminhão basculante de 14 m³, em via urbana pavimentada, dmt até 30 km (unidade: m3xkm). Af_07/2020 |  | m³.km | 38263.23 | 2.13 | 2.61 | 99867.03 | SINAPI sem Desoneração | 61-Serviço ( 22,65% ) | 61-Serviço ( 22,65% ) | 61-Serviço ( 22,65% ) | 01/01/2026
05.07 | TRANSPORTE DE PEDRA BRITADA TIPO BICA CORRIDA PARA BASE E/OU SUB-BASE
05.07.01 95876 | Transporte com caminhão basculante de 14 m³, em via urbana pavimentada, dmt até 30 km (unidade: m3xkm). Af_07/2020 |  | m³.km | 196417.8 | 2.13 | 2.61 | 512650.45 | SINAPI sem Desoneração | 61-Serviço ( 22,65% ) | 61-Serviço ( 22,65% ) | 61-Serviço ( 22,65% ) | 01/01/2026
05.08 | TRANSPORTE DE PEDRA BRITADA PARA USINA DE CBUQ
05.08.01 95876 | Transporte com caminhão basculante de 14 m³, em via urbana pavimentada, dmt até 30 km (unidade: m3xkm). Af_07/2020 |  | m³.km | 6925.86 | 2.13 | 2.61 | 18076.49 | SINAPI sem Desoneração | 61-Serviço ( 22,65% ) | 61-Serviço ( 22,65% ) | 61-Serviço ( 22,65% ) | 01/01/2026
05.09 | TRANSPORTE DE AREIA PARA USINA DE CBUQ
05.09.01 95876 | Transporte com caminhão basculante de 14 m³, em via urbana pavimentada, dmt até 30 km (unidade: m3xkm). Af_07/2020 |  | m³.km | 14347.8 | 2.13 | 2.61 | 37447.75 | SINAPI sem Desoneração | 61-Serviço ( 22,65% ) | 61-Serviço ( 22,65% ) | 61-Serviço ( 22,65% ) | 01/01/2026
05.09.02 93593 | Transporte com caminhão basculante de 14 m³, em via urbana pavimentada, adicional para dmt excedente a 30 km (unidade: m3xkm). Af_07/2020 |  | m³.km | 120999.78 | 0.86 | 1.05 | 127049.76 | SINAPI sem Desoneração | 61-Serviço ( 22,65% ) | 61-Serviço ( 22,65% ) | 61-Serviço ( 22,65% ) | 01/01/2026
05.10 | TRANSPORTE DE LIGANTE BETUMINOSO - EMULSÃO ASFÁLTICA
05.10.01 102330 | Transporte com caminhão tanque de transporte de material asfáltico de 30000 l, em via urbana pavimentada, dmt até 30km (unidade: txkm). Af_07/2020 |  | txkm | 2501.7 | 1.41 | 1.72 | 4302.92 | SINAPI sem Desoneração | 61-Serviço ( 22,65% ) | 61-Serviço ( 22,65% ) | 61-Serviço ( 22,65% ) | 01/01/2026
05.10.02 102331 | Transporte com caminhão tanque de transporte de material asfáltico de 30000 l, em via urbana pavimentada, adicional para dmt excedente a 30 km (unidade: txkm). Af_07/2020 |  | txkm | 31938.37 | 0.55 | 0.67 | 21398.7 | SINAPI sem Desoneração | 61-Serviço ( 22,65% ) | 61-Serviço ( 22,65% ) | 61-Serviço ( 22,65% ) | 01/01/2026
05.11 | TRANSPORTE DE LIGANTE BETUMINOSO - CAP
05.11.01 102330 | Transporte com caminhão tanque de transporte de material asfáltico de 30000 l, em via urbana pavimentada, dmt até 30km (unidade: txkm). Af_07/2020 |  | txkm | 7480.2 | 1.41 | 1.72 | 12865.94 | SINAPI sem Desoneração | 61-Serviço ( 22,65% ) | 61-Serviço ( 22,65% ) | 61-Serviço ( 22,65% ) | 01/01/2026
05.11.02 102331 | Transporte com caminhão tanque de transporte de material asfáltico de 30000 l, em via urbana pavimentada, adicional para dmt excedente a 30 km (unidade: txkm). Af_07/2020 |  | txkm | 95497.22 | 0.55 | 0.67 | 63983.13 | SINAPI sem Desoneração | 61-Serviço ( 22,65% ) | 61-Serviço ( 22,65% ) | 61-Serviço ( 22,65% ) | 01/01/2026
05.12 | TRANSPORTE DE MISTURA ASFÁLTICA - CBUQ
05.12.01 95876 | Transporte com caminhão basculante de 14 m³, em via urbana pavimentada, dmt até 30 km (unidade: m3xkm). Af_07/2020 |  | m³.km | 26316.78 | 2.13 | 2.61 | 68686.79 | SINAPI sem Desoneração | 61-Serviço ( 22,65% ) | 61-Serviço ( 22,65% ) | 61-Serviço ( 22,65% ) | 01/01/2026
05.13 | TRANSPORTE DE CAL PARA CBUQ
05.13.01 100947 | Transporte com caminhão carroceria 9t, em via urbana pavimentada, dmt até 30km (unidade: txkm). Af_07/2020 |  | txkm | 6338.7 | 2.26 | 2.77 | 17558.19 | SINAPI sem Desoneração | 61-Serviço ( 22,65% ) | 61-Serviço ( 22,65% ) | 61-Serviço ( 22,65% ) | 01/01/2026
05.13.02 100948 | Transporte com caminhão carroceria 9t, em via urbana pavimentada, adicional para dmt excedente a 30 km (unidade: txkm). Af_07/2020 |  | txkm | 80924.07 | 0.89 | 1.09 | 88207.23 | SINAPI sem Desoneração | 61-Serviço ( 22,65% ) | 61-Serviço ( 22,65% ) | 61-Serviço ( 22,65% ) | 01/01/2026
| Total - IMPLANTAÇÃO ASFÁLTICA | [5 empty] | 10223558.53
06 | SERVIÇOS COMPLEMENTARES
06.01 IUP30001 | Meio-fio com sarjeta, concreto fck=20 MPa, seção 615 cm², moldado no local, inclusive escavação e pintura a cal em uma demão |  | m | 11747.84 | 60.25 | 73.89 | 868047.89 | AGESUL DEIURB sem Desoneração | 61-Serviço ( 22,65% ) | 61-Serviço ( 22,65% ) | 61-Serviço ( 22,65% ) | 01/01/2026
06.02 IUP30003 | Tento (acabamento de limpa-rodas), concreto fck = 15 MPa, seção 330 cm², moldado no local, inclusive escavação |  | m | 97 | 35.26 | 43.24 | 4194.28 | AGESUL DEIURB sem Desoneração | 61-Serviço ( 22,65% ) | 61-Serviço ( 22,65% ) | 61-Serviço ( 22,65% ) | 01/01/2026
| Total - SERVIÇOS COMPLEMENTARES | [5 empty] | 872242.17
07 | PASSEIO COM ACESSIBILIDADE E TRAFFIC CALMING
07.01 | PASSEIO COM ACESSIBILIDADE
07.01.01 90099 | Escavação mecanizada de vala com prof. Até 1,5 m (média montante e jusante/uma composição por trecho), retroescav. (0,26 m3), larg. Menor que 0,8 m, em solo de 1a categoria, em locais com alto nível de interferência. Af_09/2024 |  | m³ | 9.12 | 15.61 | 19.14 | 174.55 | SINAPI sem Desoneração | 61-Serviço ( 22,65% ) | 61-Serviço ( 22,65% ) | 61-Serviço ( 22,65% ) | 01/01/2026
07.01.02 100324 | Lastro com material granular (pedra britada n.1 e pedra britada n.2), aplicado em pisos ou lajes sobre solo, espessura de *10 cm*. Af_01/2024 |  | m³ | 3.04 | 176.9 | 216.96 | 659.55 | SINAPI sem Desoneração | 61-Serviço ( 22,65% ) | 61-Serviço ( 22,65% ) | 61-Serviço ( 22,65% ) | 01/01/2026
07.01.03 97084 | Compactação mecânica de solo para execução de radier, piso de concreto ou laje sobre solo, com compactador de solos tipo placa vibratória. Af_09/2021 |  | m² | 2566.6 | 0.73 | 0.89 | 2284.27 | SINAPI sem Desoneração | 61-Serviço ( 22,65% ) | 61-Serviço ( 22,65% ) | 61-Serviço ( 22,65% ) | 01/01/2026
07.01.04 IUP40013 | Piso tátil direcional e de alerta com ladrilho hidráulico de 40x40x2,5cm, em concreto simples fck=35MPa (NBR 9050 e com o decreto 5296), incluindo fornecimento e assentamento com argamassa sobre coxim |  | m | 365.1 | 69.09 | 84.73 | 30934.92 | AGESUL DEIURB sem Desoneração | 61-Serviço ( 22,65% ) | 61-Serviço ( 22,65% ) | 61-Serviço ( 22,65% ) | 01/01/2026
07.01.05 94962 | Concreto magro para lastro, traço 1:4,5:4,5 (em massa seca de cimento/ areia média/ brita 1) - preparo mecânico com betoneira 400 l. Af_05/2021 |  | m³ | 4.38 | 396.68 | 486.52 | 2130.95 | SINAPI sem Desoneração | 61-Serviço ( 22,65% ) | 61-Serviço ( 22,65% ) | 61-Serviço ( 22,65% ) | 01/01/2026
07.01.06 94991 | Execução de passeio (calçada) ou piso de concreto com concreto moldado in loco, usinado c20, acabamento convencional, não armado. Af_08/2022 |  | m³ | 165.18 | 827.33 | 1014.72 | 167611.44 | SINAPI sem Desoneração | 61-Serviço ( 22,65% ) | 61-Serviço ( 22,65% ) | 61-Serviço ( 22,65% ) | 01/01/2026
07.01.07 34495 | Concreto usinado bombeável, classe de resistência C35, com brita 0 e 1, slump = 100 +/- 20 mm, exclui serviço de bombeamento (NBR 8953) |  | m³ | 12.92 | 636.1 | 780.17 | 10079.79 | SINAPI sem Desoneração | 61-Serviço ( 22,65% ) | 61-Serviço ( 22,65% ) | 61-Serviço ( 22,65% ) | 01/01/2026
07.01.08 103670 | LANÇAMENTO COM USO DE BALDES, ADENSAMENTO E ACABAMENTO DE CONCRETO EM ESTRUTURAS. AF_02/2022 |  | m³ | 12.92 | 308.54 | 378.42 | 4889.18 | SINAPI sem Desoneração | 61-Serviço ( 22,65% ) | 61-Serviço ( 22,65% ) | 61-Serviço ( 22,65% ) | 01/01/2026
07.01.09 92411 | Montagem e desmontagem de fôrma de pilares retangulares e estruturas similares, pé-direito simples, em madeira serrada, 2 utilizações. Af_09/2020 |  | m² | 5.1 | 146.35 | 179.49 | 915.39 | SINAPI sem Desoneração | 61-Serviço ( 22,65% ) | 61-Serviço ( 22,65% ) | 61-Serviço ( 22,65% ) | 01/01/2026
07.01.10 91593 | Armação do sistema de paredes de concreto, executada em paredes de edificações multifamiliares, tela q-138. Af_12/2024_ps |  | kg | 133.76 | 10.06 | 12.33 | 1649.26 | SINAPI sem Desoneração | 61-Serviço ( 22,65% ) | 61-Serviço ( 22,65% ) | 61-Serviço ( 22,65% ) | 01/01/2026
07.01.11 IUC10059 | Dispositivo de segurança na travessia de pedrestre - guarda corpo em tubo galvanizado diam 3" e tela fio1,24mm malha 25x25 mm, modulo 1,17m com altura 0,68m |  | un | 4 | 1530.9 | 1877.64 | 7510.56 | AGESUL DEIURB sem Desoneração | 61-Serviço ( 22,65% ) | 61-Serviço ( 22,65% ) | 61-Serviço ( 22,65% ) | 01/01/2026
07.02 | TRANSPORTE DE ARTEFATO DE CONCRETO - LAJOTA DE PISO TÁTIL DE CONCRETO
07.02.01 100947 | Transporte com caminhão carroceria 9t, em via urbana pavimentada, dmt até 30km (unidade: txkm). Af_07/2020 |  | txkm | 49 | 2.26 | 2.77 | 135.73 | SINAPI sem Desoneração | 61-Serviço ( 22,65% ) | 61-Serviço ( 22,65% ) | 61-Serviço ( 22,65% ) | 01/01/2026
07.03 | TRANSPORTE DE BOTA FORA- SOLO
07.03.01 95875 | Transporte com caminhão basculante de 10 m³, em via urbana pavimentada, dmt até 30 km (unidade: m3xkm). Af_07/2020 |  | m³.km | 68.4 | 2.5 | 3.06 | 209.3 | SINAPI sem Desoneração | 61-Serviço ( 22,65% ) | 61-Serviço ( 22,65% ) | 61-Serviço ( 22,65% ) | 01/01/2026
| Total - PASSEIO COM ACESSIBILIDADE E TRAFFIC CALMING | [5 empty] | 229184.89
08 | SINALIZAÇÃO VIÁRIA DEFINITIVA HORIZONTAL E VERTICAL
08.01 IUS20037 | Pintura de setas e zebrados - tinta base acrílica emulsionada em água - espessura de 0,5mm. Ref. Cód. Sicro 5213407. |  | m² | 429.6 | 37.38 | 45.84 | 19692.86 | AGESUL DEIURB sem Desoneração | 61-Serviço ( 22,65% ) | 61-Serviço ( 22,65% ) | 61-Serviço ( 22,65% ) | 01/01/2026
08.02 IUS0028 | Pintura de Faixa - tinta base acrilica emulsionada em agua - espessura de 0,5mm - padrão DNIT (prod equipe 163,23 m2/h) com microesferas de vidro, inclusive pre marcação( Refer. SICRO CÓD.5213403) |  | m² | 357.24 | 21.46 | 26.32 | 9402.55 | AGESUL DEIURB sem Desoneração | 61-Serviço ( 22,65% ) | 61-Serviço ( 22,65% ) | 61-Serviço ( 22,65% ) | 01/01/2026
08.03 IUS87012 | Fornecimento e implantação de coluna simples dn de 2”, espessura da parede 3,0mm, altura total de 3,50m, em aço galvanizado por imersão à quente. Inclusive instalação da placa de sinalização e elementos de fixação, exclusive fornecimento da placa |  | un | 205 | 340.96 | 418.18 | 85726.9 | AGESUL DEIURB sem Desoneração | 61-Serviço ( 22,65% ) | 61-Serviço ( 22,65% ) | 61-Serviço ( 22,65% ) | 01/01/2026
08.04 34721 | Placa de sinalização em chapa de alumínio com pintura refletiva, E = 2 mm |  | m² | 34.32 | 1152.01 | 1412.94 | 48492.1 | SINAPI sem Desoneração | 61-Serviço ( 22,65% ) | 61-Serviço ( 22,65% ) | 61-Serviço ( 22,65% ) | 01/01/2026
08.05 13521 | Placa de aço esmaltada para identificação de rua, *45 cm x 20* cm |  | un | 178 | 132 | 161.89 | 28816.42 | SINAPI sem Desoneração | 61-Serviço ( 22,65% ) | 61-Serviço ( 22,65% ) | 61-Serviço ( 22,65% ) | 01/01/2026
| Total - SINALIZAÇÃO VIÁRIA DEFINITIVA HORIZONTAL E VERTICAL | [5 empty] | 192130.83
09 | SERVIÇOS COMPLEMENTARES DE DETONAÇÃO
09.01 IUC009 | Serviço de Escolta Armada - 24h/30d |  | mês | 15 | 24116.82 | 29579.27 | 443689.05 | AGESUL DEIURB sem Desoneração | 61-Serviço ( 22,65% ) | 61-Serviço ( 22,65% ) | 61-Serviço ( 22,65% ) | 01/01/2026
| Total - SERVIÇOS COMPLEMENTARES DE DETONAÇÃO | [5 empty] | 443689.05
10 | ADMINISTRAÇÃO LOCAL DE OBRA
10.01 90778 | Engenheiro Civil de obra pleno com encargos complementares |  | h | 2640 | 149.14 | 182.92 | 482908.8 | SINAPI sem Desoneração | 61-Serviço ( 22,65% ) | 61-Serviço ( 22,65% ) | 61-Serviço ( 22,65% ) | 01/01/2026
10.02 90780 | Mestre de obras com encargos complementares |  | h | 5280 | 44.28 | 54.3 | 286704 | SINAPI sem Desoneração | 61-Serviço ( 22,65% ) | 61-Serviço ( 22,65% ) | 61-Serviço ( 22,65% ) | 01/01/2026
10.03 90767 | Apontador ou apropriador com encargos complementares |  | h | 2640 | 29.35 | 35.99 | 95013.6 | SINAPI sem Desoneração | 61-Serviço ( 22,65% ) | 61-Serviço ( 22,65% ) | 61-Serviço ( 22,65% ) | 01/01/2026
10.04 90781 | Topografo com encargos complementares |  | h | 660 | 37.4 | 45.87 | 30274.2 | SINAPI sem Desoneração | 61-Serviço ( 22,65% ) | 61-Serviço ( 22,65% ) | 61-Serviço ( 22,65% ) | 01/01/2026
10.05 88253 | Auxiliar de Topógrafo com encargos complementares |  | h | 660 | 19.76 | 24.23 | 15991.8 | SINAPI sem Desoneração | 61-Serviço ( 22,65% ) | 61-Serviço ( 22,65% ) | 61-Serviço ( 22,65% ) | 01/01/2026
10.06 88321 | Técnico de laboratório com encargos complementares |  | h | 660 | 42.47 | 52.08 | 34372.8 | SINAPI sem Desoneração | 61-Serviço ( 22,65% ) | 61-Serviço ( 22,65% ) | 61-Serviço ( 22,65% ) | 01/01/2026
10.07 88249 | Auxiliar de laboratório com encargos complementares |  | h | 660 | 36.14 | 44.32 | 29251.2 | SINAPI sem Desoneração | 61-Serviço ( 22,65% ) | 61-Serviço ( 22,65% ) | 61-Serviço ( 22,65% ) | 01/01/2026
| Total - ADMINISTRAÇÃO LOCAL DE OBRA | [5 empty] | 974516.4
|  | Total Geral |  |  |  |  | 31534580.39

## Composições Principais
IUS0001 - Placa de obra em chapa de aço galvanizado (REF 74209/001) ( m² )
Sistema: AGESUL DEIURB sem Desoneração - 01/01/2026
Utilizado no(s) item(ns) 01.01
Código | Descrição | Unidade | Quantidade | Utilização Operativa | Utilização Improdutiva | Valor Operativo | Valor Improdutivo | Valor Item
4813 | Placa de obra (para construcao civil) em chapa galvanizada *n. 22*, adesivada, de *2,4 x 1,2* m (sem postes para fixacao) | m² | 1 | 1 | 0 | 400 | 0 | 400
4491 | Pontalete *7,5 x 7,5* cm em pinus, mista ou equivalente da regiao - bruta | m | 4 | 1 | 0 | 6.8 | 0 | 27.2
5075 | Prego de aço polido com cabeça 18 x 30 (2 3/4 x 10) | kg | 0.11 | 1 | 0 | 20.34 | 0 | 2.23
4417 | Sarrafo nao aparelhado *2,5 x 7* cm, em macaranduba/massaranduba, angelim, peroba-rosa ou equivalente da regiao - bruta | m | 1 | 1 | 0 | 7.82 | 0 | 7.82
88262 | Carpinteiro de formas com encargos complementares | h | 1 | 1 | 0 | 27.74 | 0 | 27.74
94962 | Concreto magro para lastro, traço 1:4,5:4,5 (em massa seca de cimento/ areia média/ brita 1) - preparo mecânico com betoneira 400 l. Af_05/2021 | m³ | 0.01 | 1 | 0 | 396.68 | 0 | 3.96
88316 | Servente com encargos complementares | h | 2 | 1 | 0 | 22.76 | 0 | 45.52
[7 empty] | Custo Unitário | 514.47
[7 empty] | BDI | 22.65
[7 empty] | Preço Unitário | 630.99
IUSP0004 - Locação de uma unidade de banheiro químico (2,31x1,15x1,15)m com uma higienização por semana, inclusive transporte, carga e descarga ( mês )
Sistema: AGESUL DEIURB sem Desoneração - 01/01/2026
Utilizado no(s) item(ns) 01.04
Código | Descrição | Unidade | Quantidade | Utilização Operativa | Utilização Improdutiva | Valor Operativo | Valor Improdutivo | Valor Item
MIUC0001 | Locação de um banheiro químico (2,31x1,15x1,15)m com uma higienização por semana, inclusive transporte, carga e descarga | mês | 1 | 1 | 0 | 2160 | 0 | 2160
[7 empty] | Custo Unitário | 2160
[7 empty] | BDI | 22.65
[7 empty] | Preço Unitário | 2649.24
IUI00003 - Sinalização de advertência de obra com placa (fundo laranja) sobre cavalete, conforme ABNT-NBR-7678 - estrutura de madeira ( un )
Sistema: AGESUL DEIURB sem Desoneração - 01/01/2026
Utilizado no(s) item(ns) 01.05
Código | Descrição | Unidade | Quantidade | Utilização Operativa | Utilização Improdutiva | Valor Operativo | Valor Improdutivo | Valor Item
4433 | Caibro nao aparelhado *6 x 6* cm, em macaranduba/massaranduba, angelim ou equivalente da regiao - bruta | m | 8.8 | 1 | 0 | 28.12 | 0 | 247.45
5086 | Corrente de elo curto comum, soldada, galvanizada, espessura do elo = 1/2" (12,5 mm) | kg | 3.17 | 1 | 0 | 37.34 | 0 | 118.36
MIUC00049 | GONZO EM FERRO PARA PORTOES 1" | un | 2 | 1 | 0 | 20.01 | 0 | 40.02
4813 | Placa de obra (para construcao civil) em chapa galvanizada *n. 22*, adesivada, de *2,4 x 1,2* m (sem postes para fixacao) | m² | 2.04 | 1 | 0 | 400 | 0 | 816
88262 | Carpinteiro de formas com encargos complementares | h | 1 | 1 | 0 | 27.74 | 0 | 27.74
88316 | Servente com encargos complementares | h | 1.5 | 1 | 0 | 22.76 | 0 | 34.14
[7 empty] | Custo Unitário | 1283.71
[7 empty] | BDI | 22.65
[7 empty] | Preço Unitário | 1574.47
IUI00002 - Fornecimento e colocação de tela tapume de proteção, altura 1,20m, fabricada com polietileno reforçado , por processo de extrusão , fornecida na cor laranja, no tipo leve, rolo com as seguintes dimensões: h=1,20m, e l=50m ( m² )
Sistema: AGESUL DEIURB sem Desoneração - 01/01/2026
Utilizado no(s) item(ns) 01.06
Código | Descrição | Unidade | Quantidade | Utilização Operativa | Utilização Improdutiva | Valor Operativo | Valor Improdutivo | Valor Item
2745 | Pontalete roliço sem tratamento, d = 8 a 11 cm, h = 3 m, em eucalipto ou equivalente da regiao - bruta (para escoramento) | m | 0.8 | 1 | 0 | 5.79 | 0 | 4.63
5075 | Prego de aço polido com cabeça 18 x 30 (2 3/4 x 10) | kg | 0.033 | 1 | 0 | 20.34 | 0 | 0.67
37524 | Tela plástica laranja, tipo tapume para sinalização, malha retangular, rolo 1.20 x 50 m (LxC) | m | 1 | 1 | 0 | 2.18 | 0 | 2.18
88316 | Servente com encargos complementares | h | 0.01 | 1 | 0 | 22.76 | 0 | 0.22
[7 empty] | Custo Unitário | 7.7
[7 empty] | BDI | 22.65
[7 empty] | Preço Unitário | 9.44
IUP30068 - Usina de asfalto completa - instalação. ( un )
Sistema: AGESUL DEIURB sem Desoneração - 01/01/2026
Utilizado no(s) item(ns) 01.08
Código | Descrição | Unidade | Quantidade | Utilização Operativa | Utilização Improdutiva | Valor Operativo | Valor Improdutivo | Valor Item
39261 | Cabo multipolar de cobre, flexível, classe 4 ou 5, isolação em hepr, cobertura em pvc-st2, antichama bwf-b, 0,6/1 kv, 3 condutores de 10 mm2 | m | 200 | 1 | 0 | 36.26 | 0 | 7252
14250 | Energia elétrica comercial, baixa tensão, relativa ao consumo de até 100 kWh, incluindo ICMS, PIS/PASEP e COFINS | kWh | 2000 | 1 | 0 | 1.15 | 0 | 2300
39391 | Luminária LED refletor retangular bivolt, luz branca, 50 W | un | 10 | 1 | 0 | 28.74 | 0 | 287.4
4119 | Madeira rolica tratada, d = 16 a 20 cm, h = 6,00 m, em eucalipto ou equivalente da regiao | m | 65 | 1 | 0 | 88.42 | 0 | 5747.3
MIUC00701 | Pedra britada ou bica corrida, não classificada (posto pedreira/fornecedor, sem frete) | m³ | 240 | 1 | 0 | 108.86 | 0 | 26126.4
44480 | Tarifa "a" entre 0 e 20m3 fornecimento d'agua | m³ | 110 | 1 | 0 | 21.76 | 0 | 2393.6
92922 | Armação de estruturas diversas de concreto armado, exceto vigas, pilares, lajes e fundações, utilizando aço ca-50 de 16,0 mm - montagem. Af_06/2022 | kg | 2852.85 | 1 | 0 | 9.43 | 0 | 26902.37
92917 | Armação de estruturas diversas de concreto armado, exceto vigas, pilares, lajes e fundações, utilizando aço ca-50 de 8,0 mm - montagem. Af_06/2022 | kg | 1141.14 | 1 | 0 | 13.85 | 0 | 15804.78
88247 | Auxiliar de Eletricista com encargos complementares | h | 55 | 1 | 0 | 23.83 | 0 | 1310.65
102609 | Caixa d´água em polietileno, 2000 litros - fornecimento e instalação. Af_06/2021 | un | 1 | 1 | 0 | 1267.79 | 0 | 1267.79
94971 | Concreto fck = 25mpa, traço 1:2,3:2,7 (em massa seca de cimento/ areia média/ brita 1) - preparo mecânico com betoneira 600 l. Af_05/2021 | m³ | 51.87 | 1 | 0 | 505.48 | 0 | 26219.24
94451 | Cumeeira para telha de fibrocimento estrutural e = 6 mm, incluso acessórios de fixação e içamento. Af_07/2019 | m | 13.2 | 1 | 0 | 87.79 | 0 | 1158.82
100288 | Curso de capacitação para vigia diurno (encargos complementares) - horista | h | 660 | 1 | 0 | 0.08 | 0 | 52.8
88264 | Eletricista com encargos complementares | h | 55 | 1 | 0 | 31.14 | 0 | 1712.7
90778 | Engenheiro Civil de obra pleno com encargos complementares | h | 110 | 1 | 0 | 149.14 | 0 | 16405.4
IUIL00019 | Entrada de energia elétrica aerea trifásica 125 a 150 A em poste de concreto | un | 1 | 1 | 0 | 2620.05 | 0 | 2620.05
101114 | Escavação horizontal em solo de 1a categoria com trator de esteiras (100hp/lâmina: 2,19m3). Af_07/2020 | m³ | 441.6 | 1 | 0 | 4.55 | 0 | 2009.28
100574 | Espalhamento de material com trator de esteiras. Af_09/2024 | m³ | 2000 | 1 | 0 | 1.42 | 0 | 2840
105113 | Estrutura de madeira provisória para suporte de caixa dágua elevada de 2000 litros. Af_03/2024 | un | 1 | 1 | 0 | 8707.11 | 0 | 8707.11
96533 | Fabricação, montagem e desmontagem de fôrma para viga baldrame, em madeira serrada, e=25 mm, 2 utilizações. Af_01/2024 | m² | 80 | 1 | 0 | 85.78 | 0 | 6862.4
95647 | Kit cavalete para medição de água - entrada individualizada, em pvc 32 mm (1"), para 4 medidores - fornecimento e instalação (exclusive hidrômetro). Af_03/2024 | un | 1 | 1 | 0 | 771.36 | 0 | 771.36
103670 | LANÇAMENTO COM USO DE BALDES, ADENSAMENTO E ACABAMENTO DE CONCRETO EM ESTRUTURAS. AF_02/2022 | m³ | 51.87 | 1 | 0 | 308.54 | 0 | 16003.96
98525 | Limpeza mecanizada de camada vegetal, vegetação e pequenas árvores (diâmetro de tronco menor que 0,20 m), com trator de esteiras. Af_03/2024 | m² | 10000 | 1 | 0 | 0.68 | 0 | 6800
90780 | Mestre de obras com encargos complementares | h | 220 | 1 | 0 | 44.28 | 0 | 9741.6
88277 | Montador (tubo aço/equipamentos) com encargos complementares | h | 220 | 1 | 0 | 28.36 | 0 | 6239.2
98445 | Parede de madeira compensada para construção temporária em chapa simples, externa, com área líquida maior ou igual a 6 m², com vão. Af_03/2024 | m² | 30 | 1 | 0 | 106.29 | 0 | 3188.7
98441 | Parede de madeira compensada para construção temporária em chapa simples, externa, sem vão. Af_03/2024 | m² | 48 | 1 | 0 | 91.05 | 0 | 4370.4
98443 | Parede de madeira compensada para construção temporária em chapa simples, interna, sem vão. Af_03/2024 | m² | 27 | 1 | 0 | 71.06 | 0 | 1918.62
98460 | Piso para construção temporária em madeira, sem reaproveitamento. Af_03/2024 | m² | 43.2 | 1 | 0 | 59.53 | 0 | 2571.69
88316 | Servente com encargos complementares | h | 660 | 1 | 0 | 22.76 | 0 | 15021.6
88317 | Soldador com encargos complementares | h | 110 | 1 | 0 | 29.56 | 0 | 3251.6
94218 | Telhamento com telha estrutural de fibrocimento e= 8 mm, com até 2 águas, incluso içamento. Af_07/2019_ps | m² | 60.72 | 1 | 0 | 124.55 | 0 | 7562.67
92544 | Trama de madeira composta por terças para telhados de até 2 águas para telha estrutural de fibrocimento, incluso transporte vertical. Af_10/2025 | m² | 60.72 | 1 | 0 | 22.36 | 0 | 1357.69
[7 empty] | Custo Unitário | 236779.18
[7 empty] | BDI | 22.65
[7 empty] | Preço Unitário | 290409.66
IUP30067 - Mobilização e Desmobilização de usina de asfalto, incluindo transporte de usina de asfalto, carregadeira de pneus, aquecedor de fluído térmico, grupo gerador e tanque de estocagem de asfalto. ( km )
Sistema: AGESUL DEIURB sem Desoneração - 01/01/2026
Utilizado no(s) item(ns) 01.09
Código | Descrição | Unidade | Quantidade | Utilização Operativa | Utilização Improdutiva | Valor Operativo | Valor Improdutivo | Valor Item
89883 | Caminhão basculante 18 m3, com cavalo mecânico de capacidade máxima de tração combinado de 45000 kg, potência 330 cv, inclusive semireboque com caçamba metálica - chp diurno. Af_12/2014 | chp | 0.23344 | 1 | 0 | 361.34 | 0 | 84.35
[7 empty] | Custo Unitário | 84.35
[7 empty] | BDI | 22.65
[7 empty] | Preço Unitário | 103.45
IUC10071 - Demolição de concreto simples, de forma mecanizada, sem reaproveitamento (Refer. SICRO CÓD. 1600989) ( m³ )
Sistema: AGESUL DEIURB sem Desoneração - 01/01/2026
Utilizado no(s) item(ns) 02.01.01
Código | Descrição | Unidade | Quantidade | Utilização Operativa | Utilização Improdutiva | Valor Operativo | Valor Improdutivo | Valor Item
5953 | Compressor de ar rebocável, vazão 189 pcm, pressão efetiva de trabalho 102 psi, motor diesel, potência 63 CV - chp diurno. af_06/2015 | chp | 1.6 | 1 | 0 | 60.13 | 0 | 96.2
5795 | Martelete ou rompedor pneumático manual, 28 kg, com silenciador - chp diurno. af_07/2016 | chp | 1.6 | 1 | 0 | 28.03 | 0 | 44.84
88316 | Servente com encargos complementares | h | 1.6 | 1 | 0 | 22.76 | 0 | 36.41
44496 | Ponteiro para martelo rompedor, diâmetro = *28* mm, comprimento = *520* mm, encaixe sextavado | un | 0.3 | 1 | 0 | 136.74 | 0 | 41.02
[7 empty] | Custo Unitário | 218.47
[7 empty] | BDI | 22.65
[7 empty] | Preço Unitário | 267.95
IUC10070 - Demolição de concreto armado, de forma mecanizada, sem reaproveitamento (Refer. SICRO CÓD. 1619003) ( m³ )
Sistema: AGESUL DEIURB sem Desoneração - 01/01/2026
Utilizado no(s) item(ns) 02.01.02
Código | Descrição | Unidade | Quantidade | Utilização Operativa | Utilização Improdutiva | Valor Operativo | Valor Improdutivo | Valor Item
EIU20050 | Escavadeira hidráulica com martelo hidráulico de 520 kg - 75 kW (REF. SICRO E9127) | chp | 0.20964 | 1 | 0 | 326.49 | 0 | 68.44
100997 | Carga, manobra e descarga de entulho em caminhão basculante 6 m³ - carga com escavadeira hidráulica (caçamba de 0,80 m³ / 111 hp) e descarga livre (unidade: t). Af_07/2020 | t | 2.5 | 1 | 0 | 6.31 | 0 | 15.77
IUESM0003 | Corte com maçarico oxiacetileno de perfis metálicos (REF SICRO 1408173) | cm² | 40 | 1 | 0 | 1.4 | 0 | 56
44496 | Ponteiro para martelo rompedor, diâmetro = *28* mm, comprimento = *520* mm, encaixe sextavado | un | 0.00123 | 1 | 0 | 136.74 | 0 | 0.16
[7 empty] | Custo Unitário | 140.37
[7 empty] | BDI | 22.65
[7 empty] | Preço Unitário | 172.16
97636 - Demolição parcial de pavimento asfáltico, de forma mecanizada, sem reaproveitamento. Af_09/2023 ( m² )
Sistema: SINAPI sem Desoneração - 01/01/2026
Utilizado no(s) item(ns) 02.01.03
Código | Descrição | Unidade | Quantidade | Utilização Operativa | Utilização Improdutiva | Valor Operativo | Valor Improdutivo | Valor Item
91285 | Cortadora de piso com motor 4 tempos a gasolina, potência de 13 HP, com disco de corte diamantado segmentado para concreto, diâmetro de 350 mm, furo de 1" (14 x 1") - chi diurno. af_08/2015 | chi | 0.0836 | 1 | 0 | 0.62 | 0 | 0.05
91283 | Cortadora de piso com motor 4 tempos a gasolina, potência de 13 HP, com disco de corte diamantado segmentado para concreto, diâmetro de 350 mm, furo de 1" (14 x 1") - chp diurno. af_08/2015 | chp | 0.0524 | 1 | 0 | 10.06 | 0 | 0.52
5632 | Escavadeira hidráulica sobre esteiras, caçamba 0,80 m3, peso operacional 17 t, potencia bruta 111 hp - chi diurno. Af_06/2014 | chi | 0.0896 | 1 | 0 | 91.03 | 0 | 8.15
5631 | Escavadeira hidráulica sobre esteiras, caçamba 0,80 m3, peso operacional 17 t, potencia bruta 111 hp - chp diurno. Af_06/2014 | chp | 0.0326 | 1 | 0 | 211.46 | 0 | 6.89
88309 | Pedreiro com encargos complementares | h | 0.2433 | 1 | 0 | 28.5 | 0 | 6.93
[7 empty] | Custo Unitário | 22.54
[7 empty] | BDI | 22.65
[7 empty] | Preço Unitário | 27.64
IUP30002 - Recorte mecânico de pavimento asfáltico ou piso de concreto, com serra de disco diamantado para piso/asfalto ( m )
Sistema: AGESUL DEIURB sem Desoneração - 01/01/2026
Utilizado no(s) item(ns) 02.01.04
Código | Descrição | Unidade | Quantidade | Utilização Operativa | Utilização Improdutiva | Valor Operativo | Valor Improdutivo | Valor Item
13887 | Disco de corte diamantado segmentado para concreto/asfalto, diametro de *350* mm, furo de 25,40 mm | un | 0.002 | 1 | 0 | 250.05 | 0 | 0.5
91283 | Cortadora de piso com motor 4 tempos a gasolina, potência de 13 HP, com disco de corte diamantado segmentado para concreto, diâmetro de 350 mm, furo de 1" (14 x 1") - chp diurno. af_08/2015 | chp | 0.083 | 1 | 0 | 10.06 | 0 | 0.83
88316 | Servente com encargos complementares | h | 0.083 | 1 | 0 | 22.76 | 0 | 1.88
[7 empty] | Custo Unitário | 3.21
[7 empty] | BDI | 22.65
[7 empty] | Preço Unitário | 3.93
IUD30116 - Demolição de boca de lobo BLSC, incluindo carga e bota-fora do entulho e reaterro da cava ( un )
Sistema: AGESUL DEIURB sem Desoneração - 01/01/2026
Utilizado no(s) item(ns) 02.01.05
Código | Descrição | Unidade | Quantidade | Utilização Operativa | Utilização Improdutiva | Valor Operativo | Valor Improdutivo | Valor Item
6079 | Argila, argila vermelha ou argila arenosa (retirada na jazida, sem transporte) | m³ | 2.145 | 1 | 0 | 38.76 | 0 | 83.14
100981 | Carga, manobra e descarga de entulho em caminhão basculante 6 m³ - carga com escavadeira hidráulica (caçamba de 0,80 m³ / 111 hp) e descarga livre (unidade: m3). Af_07/2020 | m³ | 1.5141 | 1 | 0 | 9.46 | 0 | 14.32
97624 | Demolição de alvenaria de tijolo maciço, de forma manual, sem reaproveitamento. Af_09/2023 | m³ | 0.5513 | 1 | 0 | 112.91 | 0 | 62.24
IUC10026 | Demolição de concreto simples (Ref. Sinapi 73616) | m³ | 0.66 | 1 | 0 | 332.93 | 0 | 219.73
93382 | Reaterro manual de valas, com compactador de solos de percussão. Af_08/2023 | m³ | 1.65 | 1 | 0 | 27.31 | 0 | 45.06
97914 | Transporte com caminhão basculante de 6 m³, em via urbana pavimentada, dmt até 30 km (unidade: m3xkm). Af_07/2020 | m³.km | 3.6591 | 1 | 0 | 3 | 0 | 10.97
[7 empty] | Custo Unitário | 435.46
[7 empty] | BDI | 22.65
[7 empty] | Preço Unitário | 534.09
IUD30115 - Demolição de poço de visita Tipo 1, inclusive carga e bota fora do entulho ( un )
Sistema: AGESUL DEIURB sem Desoneração - 01/01/2026
Utilizado no(s) item(ns) 02.01.06
Código | Descrição | Unidade | Quantidade | Utilização Operativa | Utilização Improdutiva | Valor Operativo | Valor Improdutivo | Valor Item
100981 | Carga, manobra e descarga de entulho em caminhão basculante 6 m³ - carga com escavadeira hidráulica (caçamba de 0,80 m³ / 111 hp) e descarga livre (unidade: m3). Af_07/2020 | m³ | 6.125 | 1 | 0 | 9.46 | 0 | 57.94
97624 | Demolição de alvenaria de tijolo maciço, de forma manual, sem reaproveitamento. Af_09/2023 | m³ | 2.52 | 1 | 0 | 112.91 | 0 | 284.53
IUC10026 | Demolição de concreto simples (Ref. Sinapi 73616) | m³ | 2.38 | 1 | 0 | 332.93 | 0 | 792.37
97914 | Transporte com caminhão basculante de 6 m³, em via urbana pavimentada, dmt até 30 km (unidade: m3xkm). Af_07/2020 | m³.km | 91.875 | 1 | 0 | 3 | 0 | 275.62
[7 empty] | Custo Unitário | 1410.46
[7 empty] | BDI | 22.65
[7 empty] | Preço Unitário | 1729.92
98526 - Remoção de raízes remanescentes de tronco de árvore com diâmetro maior ou igual a 0,20 m e menor que 0,40 m. Af_03/2024 ( un )
Sistema: SINAPI sem Desoneração - 01/01/2026
Utilizado no(s) item(ns) 02.01.07
Código | Descrição | Unidade | Quantidade | Utilização Operativa | Utilização Improdutiva | Valor Operativo | Valor Improdutivo | Valor Item
88441 | Jardineiro com encargos complementares | h | 1.0619 | 1 | 0 | 27.2 | 0 | 28.88
5679 | Retroescavadeira sobre rodas com carregadeira, tração 4x4, potência líq. 88 hp, caçamba carreg. Cap. Mín. 1 m3, caçamba retro cap. 0,26 m3, peso operacional mín. 6.674 kg, profundidade escavação máx. 4,37 m - chi diurno. Af_06/2014 | chi | 0.8997 | 1 | 0 | 67.24 | 0 | 60.49
5678 | Retroescavadeira sobre rodas com carregadeira, tração 4x4, potência líq. 88 hp, caçamba carreg. Cap. Mín. 1 m3, caçamba retro cap. 0,26 m3, peso operacional mín. 6.674 kg, profundidade escavação máx. 4,37 m - chp diurno. Af_06/2014 | chp | 0.1622 | 1 | 0 | 150.82 | 0 | 24.46
88316 | Servente com encargos complementares | h | 1.0619 | 1 | 0 | 22.76 | 0 | 24.16
[7 empty] | Custo Unitário | 137.99
[7 empty] | BDI | 22.65
[7 empty] | Preço Unitário | 169.24
98527 - Remoção de raízes remanescentes de tronco de árvore com diâmetro maior ou igual a 0,40 m e menor que 0,60 m. Af_03/2024 ( un )
Sistema: SINAPI sem Desoneração - 01/01/2026
Utilizado no(s) item(ns) 02.01.08
Código | Descrição | Unidade | Quantidade | Utilização Operativa | Utilização Improdutiva | Valor Operativo | Valor Improdutivo | Valor Item
88441 | Jardineiro com encargos complementares | h | 1.7623 | 1 | 0 | 27.2 | 0 | 47.93
5679 | Retroescavadeira sobre rodas com carregadeira, tração 4x4, potência líq. 88 hp, caçamba carreg. Cap. Mín. 1 m3, caçamba retro cap. 0,26 m3, peso operacional mín. 6.674 kg, profundidade escavação máx. 4,37 m - chi diurno. Af_06/2014 | chi | 1.4932 | 1 | 0 | 67.24 | 0 | 100.4
5678 | Retroescavadeira sobre rodas com carregadeira, tração 4x4, potência líq. 88 hp, caçamba carreg. Cap. Mín. 1 m3, caçamba retro cap. 0,26 m3, peso operacional mín. 6.674 kg, profundidade escavação máx. 4,37 m - chp diurno. Af_06/2014 | chp | 0.2691 | 1 | 0 | 150.82 | 0 | 40.58
88316 | Servente com encargos complementares | h | 1.7623 | 1 | 0 | 22.76 | 0 | 40.1
[7 empty] | Custo Unitário | 229.01
[7 empty] | BDI | 22.65
[7 empty] | Preço Unitário | 280.88
98529 - Corte raso e recorte de árvore com diâmetro de tronco maior ou igual a 0,20 m e menor que 0,40 m. Af_03/2024 ( un )
Sistema: SINAPI sem Desoneração - 01/01/2026
Utilizado no(s) item(ns) 02.01.09
Código | Descrição | Unidade | Quantidade | Utilização Operativa | Utilização Improdutiva | Valor Operativo | Valor Improdutivo | Valor Item
88441 | Jardineiro com encargos complementares | h | 1.1535 | 1 | 0 | 27.2 | 0 | 31.37
88316 | Servente com encargos complementares | h | 2.1685 | 1 | 0 | 22.76 | 0 | 49.35
[7 empty] | Custo Unitário | 80.72
[7 empty] | BDI | 22.65
[7 empty] | Preço Unitário | 99
98530 - Corte raso e recorte de árvore com diâmetro de tronco maior ou igual a 0,40 m e menor que 0,60 m. Af_03/2024 ( un )
Sistema: SINAPI sem Desoneração - 01/01/2026
Utilizado no(s) item(ns) 02.01.10
Código | Descrição | Unidade | Quantidade | Utilização Operativa | Utilização Improdutiva | Valor Operativo | Valor Improdutivo | Valor Item
88441 | Jardineiro com encargos complementares | h | 2.2639 | 1 | 0 | 27.2 | 0 | 61.57
88316 | Servente com encargos complementares | h | 4.2562 | 1 | 0 | 22.76 | 0 | 96.87
[7 empty] | Custo Unitário | 158.44
[7 empty] | BDI | 22.65
[7 empty] | Preço Unitário | 194.32
98533 - Poda em altura de árvore com diâmetro de tronco maior ou igual a 0,20 m e menor que 0,40 m. Af_03/2024 ( un )
Sistema: SINAPI sem Desoneração - 01/01/2026
Utilizado no(s) item(ns) 02.01.11
Código | Descrição | Unidade | Quantidade | Utilização Operativa | Utilização Improdutiva | Valor Operativo | Valor Improdutivo | Valor Item
5930 | Guindauto hidráulico, capacidade máxima de carga 6200 kg, momento máximo de carga 11,7 tm, alcance máximo horizontal 9,70 m, inclusive caminhão toco PBT 16.000 kg, potência de 189 CV - chi diurno. af_06/2014 | chi | 0.1402 | 1 | 0 | 71.41 | 0 | 10.01
5928 | Guindauto hidráulico, capacidade máxima de carga 6200 kg, momento máximo de carga 11,7 tm, alcance máximo horizontal 9,70 m, inclusive caminhão toco PBT 16.000 kg, potência de 189 CV - chp diurno. af_06/2014 | chp | 0.1711 | 1 | 0 | 276.67 | 0 | 47.33
88441 | Jardineiro com encargos complementares | h | 1.1174 | 1 | 0 | 27.2 | 0 | 30.39
88316 | Servente com encargos complementares | h | 1.4898 | 1 | 0 | 22.76 | 0 | 33.9
[7 empty] | Custo Unitário | 121.63
[7 empty] | BDI | 22.65
[7 empty] | Preço Unitário | 149.17
98534 - Poda em altura de árvore com diâmetro de tronco maior ou igual a 0,40 m e menor que 0,60 m. Af_03/2024 ( un )
Sistema: SINAPI sem Desoneração - 01/01/2026
Utilizado no(s) item(ns) 02.01.12
Código | Descrição | Unidade | Quantidade | Utilização Operativa | Utilização Improdutiva | Valor Operativo | Valor Improdutivo | Valor Item
5930 | Guindauto hidráulico, capacidade máxima de carga 6200 kg, momento máximo de carga 11,7 tm, alcance máximo horizontal 9,70 m, inclusive caminhão toco PBT 16.000 kg, potência de 189 CV - chi diurno. af_06/2014 | chi | 0.3966 | 1 | 0 | 71.41 | 0 | 28.32
5928 | Guindauto hidráulico, capacidade máxima de carga 6200 kg, momento máximo de carga 11,7 tm, alcance máximo horizontal 9,70 m, inclusive caminhão toco PBT 16.000 kg, potência de 189 CV - chp diurno. af_06/2014 | chp | 0.4842 | 1 | 0 | 276.67 | 0 | 133.96
88441 | Jardineiro com encargos complementares | h | 3.0209 | 1 | 0 | 27.2 | 0 | 82.16
88316 | Servente com encargos complementares | h | 4.0278 | 1 | 0 | 22.76 | 0 | 91.67
[7 empty] | Custo Unitário | 336.11
[7 empty] | BDI | 22.65
[7 empty] | Preço Unitário | 412.23
100983 - Carga, manobra e descarga de entulho em caminhão basculante 14 m³ - carga com escavadeira hidráulica (caçamba de 0,80 m³ / 111 hp) e descarga livre (unidade: m3). Af_07/2020 ( m³ )
Sistema: SINAPI sem Desoneração - 01/01/2026
Utilizado no(s) item(ns) 02.01.13 / 03.02.02
Código | Descrição | Unidade | Quantidade | Utilização Operativa | Utilização Improdutiva | Valor Operativo | Valor Improdutivo | Valor Item
89877 | Caminhão basculante 14 m3, com cavalo mecânico de capacidade máxima de tração combinado de 36000 kg, potência 286 cv, inclusive semireboque com caçamba metálica - chi diurno. Af_12/2014 | chi | 0.011 | 1 | 0 | 85.27 | 0 | 0.93
89876 | Caminhão basculante 14 m3, com cavalo mecânico de capacidade máxima de tração combinado de 36000 kg, potência 286 cv, inclusive semireboque com caçamba metálica - chp diurno. Af_12/2014 | chp | 0.0169 | 1 | 0 | 326.46 | 0 | 5.51
5632 | Escavadeira hidráulica sobre esteiras, caçamba 0,80 m3, peso operacional 17 t, potencia bruta 111 hp - chi diurno. Af_06/2014 | chi | 0.0085 | 1 | 0 | 91.03 | 0 | 0.77
5631 | Escavadeira hidráulica sobre esteiras, caçamba 0,80 m3, peso operacional 17 t, potencia bruta 111 hp - chp diurno. Af_06/2014 | chp | 0.0083 | 1 | 0 | 211.46 | 0 | 1.75
[7 empty] | Custo Unitário | 8.96
[7 empty] | BDI | 22.65
[7 empty] | Preço Unitário | 10.98
IUTR1006 - CARGA, MANOBRAS E DESCARGA DE MATERIAIS DIVERSOS, COM CAMINHAO CARROCERIA 9T (CARGA E DESCARGA MANUAIS) ( t )
Sistema: AGESUL DEIURB sem Desoneração - 01/01/2026
Utilizado no(s) item(ns) 02.01.14
Código | Descrição | Unidade | Quantidade | Utilização Operativa | Utilização Improdutiva | Valor Operativo | Valor Improdutivo | Valor Item
5824 | Caminhão toco, PBT 16.000 kg, carga útil máx. 10.685 kg, dist. entre eixos 4,8 m, potência 189 CV, inclusive carroceria fixa aberta de madeira p/ transporte geral de carga seca, dimen. aprox. 2,5 x 7,00 x 0,50 m - chp diurno. af_06/2014 | chp | 0.10718 | 1 | 0 | 217.34 | 0 | 23.29
88316 | Servente com encargos complementares | h | 0.42872 | 1 | 0 | 22.76 | 0 | 9.75
[7 empty] | Custo Unitário | 33.04
[7 empty] | BDI | 22.65
[7 empty] | Preço Unitário | 40.52
95876 - Transporte com caminhão basculante de 14 m³, em via urbana pavimentada, dmt até 30 km (unidade: m3xkm). Af_07/2020 ( m³.km )
Sistema: SINAPI sem Desoneração - 01/01/2026
Utilizado no(s) item(ns) 02.02.01 / 03.03.01 / 03.04.01 / 03.05.01 / 03.06.01 / 03.07.01 / 03.09.01 / 03.14.08 / 03.16.01 / 03.17.01 / 03.18.01 / 03.19.01 / 03.20.01 / 04.02.01 / 04.03.01 / 04.04.01 / 04.05.01 / 04.06.01 / 04.07.01 / 04.08.01 / 04.09.01 / 04.12.01 / 05.02.01 / 05.03.01 / 05.05.01 / 05.06.01 / 05.07.01 / 05.08.01 / 05.09.01 / 05.12.01
Código | Descrição | Unidade | Quantidade | Utilização Operativa | Utilização Improdutiva | Valor Operativo | Valor Improdutivo | Valor Item
89877 | Caminhão basculante 14 m3, com cavalo mecânico de capacidade máxima de tração combinado de 36000 kg, potência 286 cv, inclusive semireboque com caçamba metálica - chi diurno. Af_12/2014 | chi | 0.0025 | 1 | 0 | 85.27 | 0 | 0.21
89876 | Caminhão basculante 14 m3, com cavalo mecânico de capacidade máxima de tração combinado de 36000 kg, potência 286 cv, inclusive semireboque com caçamba metálica - chp diurno. Af_12/2014 | chp | 0.0059 | 1 | 0 | 326.46 | 0 | 1.92
[7 empty] | Custo Unitário | 2.13
[7 empty] | BDI | 22.65
[7 empty] | Preço Unitário | 2.61
100947 - Transporte com caminhão carroceria 9t, em via urbana pavimentada, dmt até 30km (unidade: txkm). Af_07/2020 ( txkm )
Sistema: SINAPI sem Desoneração - 01/01/2026
Utilizado no(s) item(ns) 02.03.01 / 05.13.01 / 07.02.01
Código | Descrição | Unidade | Quantidade | Utilização Operativa | Utilização Improdutiva | Valor Operativo | Valor Improdutivo | Valor Item
5826 | Caminhão toco, PBT 16.000 kg, carga útil máx. 10.685 kg, dist. entre eixos 4,8 m, potência 189 CV, inclusive carroceria fixa aberta de madeira p/ transporte geral de carga seca, dimen. aprox. 2,5 x 7,00 x 0,50 m - chi diurno. af_06/2014 | chi | 0.004 | 1 | 0 | 61.26 | 0 | 0.24
5824 | Caminhão toco, PBT 16.000 kg, carga útil máx. 10.685 kg, dist. entre eixos 4,8 m, potência 189 CV, inclusive carroceria fixa aberta de madeira p/ transporte geral de carga seca, dimen. aprox. 2,5 x 7,00 x 0,50 m - chp diurno. af_06/2014 | chp | 0.0093 | 1 | 0 | 217.34 | 0 | 2.02
[7 empty] | Custo Unitário | 2.26
[7 empty] | BDI | 22.65
[7 empty] | Preço Unitário | 2.77
IUD30211 - Esgotamento de água com bomba submersa, inclusive grupo gerador ( h )
Sistema: AGESUL DEIURB sem Desoneração - 01/01/2026
Utilizado no(s) item(ns) 03.01.01
Código | Descrição | Unidade | Quantidade | Utilização Operativa | Utilização Improdutiva | Valor Operativo | Valor Improdutivo | Valor Item
EIU0017 | Grupo gerador - 13/14 kVA (Ref SICRO E9066) | chp | 1 | 1 | 0 | 22.01 | 0 | 22.01
89021 | Bomba submersível elétrica trifásica, potência 2,96 hp, ø rotor 144 mm semi-aberto, bocal de saída ø 2", hm/q = 2 mca / 38,8 m3/h a 28 mca / 5 m3/h - chp diurno. Af_06/2014 | chp | 1 | 1 | 0 | 3.5 | 0 | 3.5
88264 | Eletricista com encargos complementares | h | 0.01 | 1 | 0 | 31.14 | 0 | 0.31
88267 | Encanador ou bombeiro hidráulico com encargos complementares | h | 0.05 | 1 | 0 | 27.84 | 0 | 1.39
[7 empty] | Custo Unitário | 27.21
[7 empty] | BDI | 22.65
[7 empty] | Preço Unitário | 33.37
90100 - Escavação mecanizada de vala com prof. Até 1,5 m (média montante e jusante/uma composição por trecho), retroescav. (0,26 m3), larg. De 0,8 m a 1,5 m, em solo de 1a categoria, em locais com alto nível de interferência. Af_09/2024 ( m³ )
Sistema: SINAPI sem Desoneração - 01/01/2026
Utilizado no(s) item(ns) 03.01.02
Código | Descrição | Unidade | Quantidade | Utilização Operativa | Utilização Improdutiva | Valor Operativo | Valor Improdutivo | Valor Item
5679 | Retroescavadeira sobre rodas com carregadeira, tração 4x4, potência líq. 88 hp, caçamba carreg. Cap. Mín. 1 m3, caçamba retro cap. 0,26 m3, peso operacional mín. 6.674 kg, profundidade escavação máx. 4,37 m - chi diurno. Af_06/2014 | chi | 0.054928 | 1 | 0 | 67.24 | 0 | 3.69
5678 | Retroescavadeira sobre rodas com carregadeira, tração 4x4, potência líq. 88 hp, caçamba carreg. Cap. Mín. 1 m3, caçamba retro cap. 0,26 m3, peso operacional mín. 6.674 kg, profundidade escavação máx. 4,37 m - chp diurno. Af_06/2014 | chp | 0.048696 | 1 | 0 | 150.82 | 0 | 7.34
88316 | Servente com encargos complementares | h | 0.10362 | 1 | 0 | 22.76 | 0 | 2.35
[7 empty] | Custo Unitário | 13.38
[7 empty] | BDI | 22.65
[7 empty] | Preço Unitário | 16.41
90082 - Escavação mecanizada de vala com prof. Até 1,5 m (média montante e jusante/uma composição por trecho), escavadeira (0,8 m3), larg. De 1,5 m a 2,5 m, em solo de 1a categoria, em locais com alto nível de interferência. Af_09/2024 ( m³ )
Sistema: SINAPI sem Desoneração - 01/01/2026
Utilizado no(s) item(ns) 03.01.03 / 03.02.03
Código | Descrição | Unidade | Quantidade | Utilização Operativa | Utilização Improdutiva | Valor Operativo | Valor Improdutivo | Valor Item
5632 | Escavadeira hidráulica sobre esteiras, caçamba 0,80 m3, peso operacional 17 t, potencia bruta 111 hp - chi diurno. Af_06/2014 | chi | 0.023258 | 1 | 0 | 91.03 | 0 | 2.11
5631 | Escavadeira hidráulica sobre esteiras, caçamba 0,80 m3, peso operacional 17 t, potencia bruta 111 hp - chp diurno. Af_06/2014 | chp | 0.029527 | 1 | 0 | 211.46 | 0 | 6.24
88316 | Servente com encargos complementares | h | 0.052785 | 1 | 0 | 22.76 | 0 | 1.2
[7 empty] | Custo Unitário | 9.55
[7 empty] | BDI | 22.65
[7 empty] | Preço Unitário | 11.71
102281 - Escavação mecanizada de vala com prof. Maior que 1,5 m até 3,0 m (média montante e jusante/uma composição por trecho),com escavadeira (1,2 m3),larg. De 1,5 m a 2,5 m, em solo de 1a categoria, locais com baixo nível de interferência. Af_09/2024 ( m³ )
Sistema: SINAPI sem Desoneração - 01/01/2026
Utilizado no(s) item(ns) 03.01.04
Código | Descrição | Unidade | Quantidade | Utilização Operativa | Utilização Improdutiva | Valor Operativo | Valor Improdutivo | Valor Item
88908 | Escavadeira hidráulica sobre esteiras, caçamba 1,20 m3, peso operacional 21 t, potência bruta 155 hp - chi diurno. Af_06/2014 | chi | 0.012014 | 1 | 0 | 98.52 | 0 | 1.18
88907 | Escavadeira hidráulica sobre esteiras, caçamba 1,20 m3, peso operacional 21 t, potência bruta 155 hp - chp diurno. Af_06/2014 | chp | 0.015251 | 1 | 0 | 251.7 | 0 | 3.83
88316 | Servente com encargos complementares | h | 0.027265 | 1 | 0 | 22.76 | 0 | 0.62
[7 empty] | Custo Unitário | 5.63
[7 empty] | BDI | 22.65
[7 empty] | Preço Unitário | 6.9
93358 - Escavação manual de vala. Af_09/2024 ( m³ )
Sistema: SINAPI sem Desoneração - 01/01/2026
Utilizado no(s) item(ns) 03.01.05
Código | Descrição | Unidade | Quantidade | Utilização Operativa | Utilização Improdutiva | Valor Operativo | Valor Improdutivo | Valor Item
88316 | Servente com encargos complementares | h | 3.9558 | 1 | 0 | 22.76 | 0 | 90.03
[7 empty] | Custo Unitário | 90.03
[7 empty] | BDI | 22.65
[7 empty] | Preço Unitário | 110.42
IUD30188 - Escavação de vala em rocha - 3a categoria, com uso de explosivos e perfuração mecânica, em locais com alto nível de interferência. Inclusive carga ( m³ )
Sistema: AGESUL DEIURB sem Desoneração - 01/01/2026
Utilizado no(s) item(ns) 03.01.06 / 03.14.05
Código | Descrição | Unidade | Quantidade | Utilização Operativa | Utilização Improdutiva | Valor Operativo | Valor Improdutivo | Valor Item
37598 | Conjunto montado estopim com espoleta comum numero 8, com cabeça acendedora, 1,5 m | un | 3 | 1 | 0 | 38.11 | 0 | 114.33
37533 | Emulsão explosiva em cartuchos de 1" x 8", densidade 1.15 g/cm3, iniciação espoleta n. 8 / cordel | kg | 0.2 | 1 | 0 | 20.72 | 0 | 4.14
IUMA0004 | Jogo de brocas para perfuratriz (S-12).Ref. SICRO M2145 | jg | 0.00417 | 1 | 0 | 1184.4 | 0 | 4.93
88257 | Blaster, dinamitador ou cabo de fogo com encargos complementares | h | 0.3333 | 1 | 0 | 25.91 | 0 | 8.63
91386 | Caminhão basculante 10 m3, trucado cabine simples, peso bruto total 23.000 kg, carga útil máxima 15.935 kg, distância entre eixos 4,80 m, potência 230 cv inclusive caçamba metálica - chp diurno. Af_06/2014 | chp | 0.3333 | 1 | 0 | 270.25 | 0 | 90.07
90972 | Compressor de ar rebocável, vazão 250 pcm, pressão de trabalho 102 psi, motor a diesel potência 81 CV - chp diurno. af_06/2015 | chp | 0.3333 | 1 | 0 | 78.01 | 0 | 26
5631 | Escavadeira hidráulica sobre esteiras, caçamba 0,80 m3, peso operacional 17 t, potencia bruta 111 hp - chp diurno. Af_06/2014 | chp | 0.333 | 1 | 0 | 211.46 | 0 | 70.41
90625 | Perfuratriz manual, torque máximo 83 n.m, potência 5 CV, com diâmetro máximo 4" - chp diurno. af_06/2015 | chp | 2.667 | 1 | 0 | 11.54 | 0 | 30.77
88316 | Servente com encargos complementares | h | 4.5 | 1 | 0 | 22.76 | 0 | 102.42
[7 empty] | Custo Unitário | 451.7
[7 empty] | BDI | 22.65
[7 empty] | Preço Unitário | 554.01
101573 - Escoramento de vala, tipo pontaleteamento, com profundidade de 1,5 a 3,0 m, largura maior ou igual a 1,5 m e menor que 2,5 m. Af_01/2026 ( m² )
Sistema: SINAPI sem Desoneração - 01/01/2026
Utilizado no(s) item(ns) 03.01.07
Código | Descrição | Unidade | Quantidade | Utilização Operativa | Utilização Improdutiva | Valor Operativo | Valor Improdutivo | Valor Item
21138 | Mourao rolico de madeira tratada, d = 8 a 11 cm, h = 2,20 m, em eucalipto ou equivalente da regiao (para cerca) | m | 0.10864 | 1 | 0 | 15.73 | 0 | 1.7
5061 | Prego de aço polido com cabeça 18 x 27 (2 1/2 x 10) | kg | 0.009589 | 1 | 0 | 20 | 0 | 0.19
6189 | Tabua nao aparelhada *2,5 x 30* cm, em macaranduba/massaranduba, angelim ou equivalente da regiao - bruta | m | 0.19012 | 1 | 0 | 29.66 | 0 | 5.63
88262 | Carpinteiro de formas com encargos complementares | h | 0.55717 | 1 | 0 | 27.74 | 0 | 15.45
88316 | Servente com encargos complementares | h | 0.18572 | 1 | 0 | 22.76 | 0 | 4.22
[7 empty] | Custo Unitário | 27.19
[7 empty] | BDI | 22.65
[7 empty] | Preço Unitário | 33.34
101623 - Preparo de fundo de vala com largura menor que 1,5 m, com camada de brita, lançamento mecanizado. Af_01/2026 ( m³ )
Sistema: SINAPI sem Desoneração - 01/01/2026
Utilizado no(s) item(ns) 03.01.08
Código | Descrição | Unidade | Quantidade | Utilização Operativa | Utilização Improdutiva | Valor Operativo | Valor Improdutivo | Valor Item
4720 | Pedra britada n. 0, ou pedrisco (4,8 a 9,5 mm) posto pedreira/fornecedor, sem frete | m³ | 1.1 | 1 | 0 | 113.37 | 0 | 124.7
91533 | Compactador de solos de percussão (soquete) com motor a gasolina 4 tempos, potência 4 CV - chp diurno. af_08/2015 | chp | 0.13505 | 1 | 0 | 39.04 | 0 | 5.27
88309 | Pedreiro com encargos complementares | h | 0.98875 | 1 | 0 | 28.5 | 0 | 28.17
5679 | Retroescavadeira sobre rodas com carregadeira, tração 4x4, potência líq. 88 hp, caçamba carreg. Cap. Mín. 1 m3, caçamba retro cap. 0,26 m3, peso operacional mín. 6.674 kg, profundidade escavação máx. 4,37 m - chi diurno. Af_06/2014 | chi | 0.56179 | 1 | 0 | 67.24 | 0 | 37.77
5678 | Retroescavadeira sobre rodas com carregadeira, tração 4x4, potência líq. 88 hp, caçamba carreg. Cap. Mín. 1 m3, caçamba retro cap. 0,26 m3, peso operacional mín. 6.674 kg, profundidade escavação máx. 4,37 m - chp diurno. Af_06/2014 | chp | 0.33708 | 1 | 0 | 150.82 | 0 | 50.83
88316 | Servente com encargos complementares | h | 1.7078 | 1 | 0 | 22.76 | 0 | 38.87
[7 empty] | Custo Unitário | 285.61
[7 empty] | BDI | 22.65
[7 empty] | Preço Unitário | 350.3
101624 - Preparo de fundo de vala com largura maior ou igual a 1,5 m e menor que 2,5 m, com camada de brita, lançamento mecanizado. Af_01/2026 ( m³ )
Sistema: SINAPI sem Desoneração - 01/01/2026
Utilizado no(s) item(ns) 03.01.09
Código | Descrição | Unidade | Quantidade | Utilização Operativa | Utilização Improdutiva | Valor Operativo | Valor Improdutivo | Valor Item
4720 | Pedra britada n. 0, ou pedrisco (4,8 a 9,5 mm) posto pedreira/fornecedor, sem frete | m³ | 1.1 | 1 | 0 | 113.37 | 0 | 124.7
91533 | Compactador de solos de percussão (soquete) com motor a gasolina 4 tempos, potência 4 CV - chp diurno. af_08/2015 | chp | 0.1252 | 1 | 0 | 39.04 | 0 | 4.88
88309 | Pedreiro com encargos complementares | h | 0.61901 | 1 | 0 | 28.5 | 0 | 17.64
5679 | Retroescavadeira sobre rodas com carregadeira, tração 4x4, potência líq. 88 hp, caçamba carreg. Cap. Mín. 1 m3, caçamba retro cap. 0,26 m3, peso operacional mín. 6.674 kg, profundidade escavação máx. 4,37 m - chi diurno. Af_06/2014 | chi | 0.35171 | 1 | 0 | 67.24 | 0 | 23.64
5678 | Retroescavadeira sobre rodas com carregadeira, tração 4x4, potência líq. 88 hp, caçamba carreg. Cap. Mín. 1 m3, caçamba retro cap. 0,26 m3, peso operacional mín. 6.674 kg, profundidade escavação máx. 4,37 m - chp diurno. Af_06/2014 | chp | 0.21103 | 1 | 0 | 150.82 | 0 | 31.82
88316 | Servente com encargos complementares | h | 1.0692 | 1 | 0 | 22.76 | 0 | 24.33
[7 empty] | Custo Unitário | 227.01
[7 empty] | BDI | 22.65
[7 empty] | Preço Unitário | 278.42
101625 - Preparo de fundo de vala com largura maior ou igual a 1,5 m e menor que 2,5 m, com camada de areia, lançamento mecanizado. Af_01/2026 ( m³ )
Sistema: SINAPI sem Desoneração - 01/01/2026
Utilizado no(s) item(ns) 03.01.10
Código | Descrição | Unidade | Quantidade | Utilização Operativa | Utilização Improdutiva | Valor Operativo | Valor Improdutivo | Valor Item
370 | Areia média - posto jazida/fornecedor (retirado na jazida, sem transporte) | m³ | 1.1 | 1 | 0 | 82 | 0 | 90.2
91533 | Compactador de solos de percussão (soquete) com motor a gasolina 4 tempos, potência 4 CV - chp diurno. af_08/2015 | chp | 0.1252 | 1 | 0 | 39.04 | 0 | 4.88
88309 | Pedreiro com encargos complementares | h | 0.52766 | 1 | 0 | 28.5 | 0 | 15.03
5679 | Retroescavadeira sobre rodas com carregadeira, tração 4x4, potência líq. 88 hp, caçamba carreg. Cap. Mín. 1 m3, caçamba retro cap. 0,26 m3, peso operacional mín. 6.674 kg, profundidade escavação máx. 4,37 m - chi diurno. Af_06/2014 | chi | 0.2998 | 1 | 0 | 67.24 | 0 | 20.15
5678 | Retroescavadeira sobre rodas com carregadeira, tração 4x4, potência líq. 88 hp, caçamba carreg. Cap. Mín. 1 m3, caçamba retro cap. 0,26 m3, peso operacional mín. 6.674 kg, profundidade escavação máx. 4,37 m - chp diurno. Af_06/2014 | chp | 0.17988 | 1 | 0 | 150.82 | 0 | 27.12
88316 | Servente com encargos complementares | h | 0.91141 | 1 | 0 | 22.76 | 0 | 20.74
[7 empty] | Custo Unitário | 178.12
[7 empty] | BDI | 22.65
[7 empty] | Preço Unitário | 218.46
96616 - Lastro de concreto magro, aplicado em blocos de coroamento ou sapatas. Af_01/2024 ( m³ )
Sistema: SINAPI sem Desoneração - 01/01/2026
Utilizado no(s) item(ns) 03.01.11
Código | Descrição | Unidade | Quantidade | Utilização Operativa | Utilização Improdutiva | Valor Operativo | Valor Improdutivo | Valor Item
94968 | Concreto magro para lastro, traço 1:4,5:4,5 (em massa seca de cimento/ areia média/ brita 1) - preparo mecânico com betoneira 600 l. Af_05/2021 | m³ | 1.38 | 1 | 0 | 392.29 | 0 | 541.36
88309 | Pedreiro com encargos complementares | h | 6.781 | 1 | 0 | 28.5 | 0 | 193.25
88316 | Servente com encargos complementares | h | 2.453 | 1 | 0 | 22.76 | 0 | 55.83
[7 empty] | Custo Unitário | 790.44
[7 empty] | BDI | 22.65
[7 empty] | Preço Unitário | 969.47
IUD30112 - Lastro ou enroncamento de pedra-de-mão ou rachão, com lançamento mecanizado, fornecimento e apiloamento. Exclusive transporte. ( m³ )
Sistema: AGESUL DEIURB sem Desoneração - 01/01/2026
Utilizado no(s) item(ns) 03.01.12
Código | Descrição | Unidade | Quantidade | Utilização Operativa | Utilização Improdutiva | Valor Operativo | Valor Improdutivo | Valor Item
4730 | Pedra de mão ou pedra rachão para arrimo/fundação (posto pedreira/fornecedor, sem frete) | m³ | 1.3 | 1 | 0 | 92.3 | 0 | 119.99
88242 | Ajudante de Pedreiro com encargos complementares | h | 4 | 1 | 0 | 23.53 | 0 | 94.12
5632 | Escavadeira hidráulica sobre esteiras, caçamba 0,80 m3, peso operacional 17 t, potencia bruta 111 hp - chi diurno. Af_06/2014 | chi | 0.336 | 1 | 0 | 91.03 | 0 | 30.58
5631 | Escavadeira hidráulica sobre esteiras, caçamba 0,80 m3, peso operacional 17 t, potencia bruta 111 hp - chp diurno. Af_06/2014 | chp | 0.059 | 1 | 0 | 211.46 | 0 | 12.47
88309 | Pedreiro com encargos complementares | h | 1.5 | 1 | 0 | 28.5 | 0 | 42.75
[7 empty] | Custo Unitário | 299.91
[7 empty] | BDI | 22.65
[7 empty] | Preço Unitário | 367.83
104734 - Reaterro mecanizado de vala com retroescavadeira (capacidade da caçamba da retro: 0,26 m³/potência: 88 hp), largura de 0,8 a 1,5 m, profundidade até 1,5 m, com solo (sem substituição) de 1ª categoria, com placa vibratória. Af_08/2023 ( m³ )
Sistema: SINAPI sem Desoneração - 01/01/2026
Utilizado no(s) item(ns) 03.01.13
Código | Descrição | Unidade | Quantidade | Utilização Operativa | Utilização Improdutiva | Valor Operativo | Valor Improdutivo | Valor Item
5903 | Caminhão pipa 10.000 L trucado, peso bruto total 23.000 kg, carga útil máxima 15.935 kg, distância entre eixos 4,8 m, potência 230 CV, inclusive tanque de aço para transporte de água - chi diurno. af_06/2014 | chi | 0.0006 | 1 | 0 | 74.08 | 0 | 0.04
5901 | Caminhão pipa 10.000 L trucado, peso bruto total 23.000 kg, carga útil máxima 15.935 kg, distância entre eixos 4,8 m, potência 230 CV, inclusive tanque de aço para transporte de água - chp diurno. af_06/2014 | chp | 0.0054 | 1 | 0 | 319.69 | 0 | 1.72
91277 | Placa vibratória reversível com motor 4 tempos a gasolina, força centrífuga de 25 kn (2500 kgf), potência 5,5 CV - chp diurno. af_08/2015 | chp | 0.0614 | 1 | 0 | 10.05 | 0 | 0.61
5679 | Retroescavadeira sobre rodas com carregadeira, tração 4x4, potência líq. 88 hp, caçamba carreg. Cap. Mín. 1 m3, caçamba retro cap. 0,26 m3, peso operacional mín. 6.674 kg, profundidade escavação máx. 4,37 m - chi diurno. Af_06/2014 | chi | 0.0551 | 1 | 0 | 67.24 | 0 | 3.7
5678 | Retroescavadeira sobre rodas com carregadeira, tração 4x4, potência líq. 88 hp, caçamba carreg. Cap. Mín. 1 m3, caçamba retro cap. 0,26 m3, peso operacional mín. 6.674 kg, profundidade escavação máx. 4,37 m - chp diurno. Af_06/2014 | chp | 0.0382 | 1 | 0 | 150.82 | 0 | 5.76
88316 | Servente com encargos complementares | h | 0.1135 | 1 | 0 | 22.76 | 0 | 2.58
[7 empty] | Custo Unitário | 14.41
[7 empty] | BDI | 22.65
[7 empty] | Preço Unitário | 17.67
104728 - Reaterro mecanizado de vala com escavadeira hidráulica (capacidade da caçamba: 0,8 m³/potência: 111 hp), largura de 1,5 a 2,5 m, profundidade até 1,5 m, com solo (sem substituição) de 1ª categoria, com placa vibratória. Af_08/2023 ( m³ )
Sistema: SINAPI sem Desoneração - 01/01/2026
Utilizado no(s) item(ns) 03.01.14
Código | Descrição | Unidade | Quantidade | Utilização Operativa | Utilização Improdutiva | Valor Operativo | Valor Improdutivo | Valor Item
5903 | Caminhão pipa 10.000 L trucado, peso bruto total 23.000 kg, carga útil máxima 15.935 kg, distância entre eixos 4,8 m, potência 230 CV, inclusive tanque de aço para transporte de água - chi diurno. af_06/2014 | chi | 0.0006 | 1 | 0 | 74.08 | 0 | 0.04
5901 | Caminhão pipa 10.000 L trucado, peso bruto total 23.000 kg, carga útil máxima 15.935 kg, distância entre eixos 4,8 m, potência 230 CV, inclusive tanque de aço para transporte de água - chp diurno. af_06/2014 | chp | 0.0054 | 1 | 0 | 319.69 | 0 | 1.72
5632 | Escavadeira hidráulica sobre esteiras, caçamba 0,80 m3, peso operacional 17 t, potencia bruta 111 hp - chi diurno. Af_06/2014 | chi | 0.0641 | 1 | 0 | 91.03 | 0 | 5.83
5631 | Escavadeira hidráulica sobre esteiras, caçamba 0,80 m3, peso operacional 17 t, potencia bruta 111 hp - chp diurno. Af_06/2014 | chp | 0.0444 | 1 | 0 | 211.46 | 0 | 9.38
91277 | Placa vibratória reversível com motor 4 tempos a gasolina, força centrífuga de 25 kn (2500 kgf), potência 5,5 CV - chp diurno. af_08/2015 | chp | 0.0319 | 1 | 0 | 10.05 | 0 | 0.32
88316 | Servente com encargos complementares | h | 0.0924 | 1 | 0 | 22.76 | 0 | 2.1
[7 empty] | Custo Unitário | 19.39
[7 empty] | BDI | 22.65
[7 empty] | Preço Unitário | 23.78
104730 - Reaterro mecanizado de vala com escavadeira hidráulica (capacidade da caçamba: 0,8 m³/potência: 111 hp), largura de 1,5 a 2,5 m, profundidade de 1,5 a 3,0 m, com solo (sem substituição) de 1ª categoria, com placa vibratória. Af_08/2023 ( m³ )
Sistema: SINAPI sem Desoneração - 01/01/2026
Utilizado no(s) item(ns) 03.01.15
Código | Descrição | Unidade | Quantidade | Utilização Operativa | Utilização Improdutiva | Valor Operativo | Valor Improdutivo | Valor Item
5903 | Caminhão pipa 10.000 L trucado, peso bruto total 23.000 kg, carga útil máxima 15.935 kg, distância entre eixos 4,8 m, potência 230 CV, inclusive tanque de aço para transporte de água - chi diurno. af_06/2014 | chi | 0.0006 | 1 | 0 | 74.08 | 0 | 0.04
5901 | Caminhão pipa 10.000 L trucado, peso bruto total 23.000 kg, carga útil máxima 15.935 kg, distância entre eixos 4,8 m, potência 230 CV, inclusive tanque de aço para transporte de água - chp diurno. af_06/2014 | chp | 0.0054 | 1 | 0 | 319.69 | 0 | 1.72
5632 | Escavadeira hidráulica sobre esteiras, caçamba 0,80 m3, peso operacional 17 t, potencia bruta 111 hp - chi diurno. Af_06/2014 | chi | 0.0402 | 1 | 0 | 91.03 | 0 | 3.65
5631 | Escavadeira hidráulica sobre esteiras, caçamba 0,80 m3, peso operacional 17 t, potencia bruta 111 hp - chp diurno. Af_06/2014 | chp | 0.0278 | 1 | 0 | 211.46 | 0 | 5.87
91277 | Placa vibratória reversível com motor 4 tempos a gasolina, força centrífuga de 25 kn (2500 kgf), potência 5,5 CV - chp diurno. af_08/2015 | chp | 0.0232 | 1 | 0 | 10.05 | 0 | 0.23
88316 | Servente com encargos complementares | h | 0.0611 | 1 | 0 | 22.76 | 0 | 1.39
[7 empty] | Custo Unitário | 12.9
[7 empty] | BDI | 22.65
[7 empty] | Preço Unitário | 15.82
104732 - Reaterro mecanizado de vala com escavadeira hidráulica (capacidade da caçamba: 0,8 m³/potência: 111 hp), largura de 1,5 a 2,5 m, profundidade de 3,0 a 6,0 m, com solo (sem substituição) de 1ª categoria, com placa vibratória. Af_08/2023 ( m³ )
Sistema: SINAPI sem Desoneração - 01/01/2026
Utilizado no(s) item(ns) 03.01.16
Código | Descrição | Unidade | Quantidade | Utilização Operativa | Utilização Improdutiva | Valor Operativo | Valor Improdutivo | Valor Item
5903 | Caminhão pipa 10.000 L trucado, peso bruto total 23.000 kg, carga útil máxima 15.935 kg, distância entre eixos 4,8 m, potência 230 CV, inclusive tanque de aço para transporte de água - chi diurno. af_06/2014 | chi | 0.0006 | 1 | 0 | 74.08 | 0 | 0.04
5901 | Caminhão pipa 10.000 L trucado, peso bruto total 23.000 kg, carga útil máxima 15.935 kg, distância entre eixos 4,8 m, potência 230 CV, inclusive tanque de aço para transporte de água - chp diurno. af_06/2014 | chp | 0.0054 | 1 | 0 | 319.69 | 0 | 1.72
5632 | Escavadeira hidráulica sobre esteiras, caçamba 0,80 m3, peso operacional 17 t, potencia bruta 111 hp - chi diurno. Af_06/2014 | chi | 0.0289 | 1 | 0 | 91.03 | 0 | 2.63
5631 | Escavadeira hidráulica sobre esteiras, caçamba 0,80 m3, peso operacional 17 t, potencia bruta 111 hp - chp diurno. Af_06/2014 | chp | 0.02 | 1 | 0 | 211.46 | 0 | 4.22
91277 | Placa vibratória reversível com motor 4 tempos a gasolina, força centrífuga de 25 kn (2500 kgf), potência 5,5 CV - chp diurno. af_08/2015 | chp | 0.0223 | 1 | 0 | 10.05 | 0 | 0.22
88316 | Servente com encargos complementares | h | 0.0496 | 1 | 0 | 22.76 | 0 | 1.12
[7 empty] | Custo Unitário | 9.95
[7 empty] | BDI | 22.65
[7 empty] | Preço Unitário | 12.2
93369 - Reaterro mecanizado de vala com escavadeira hidráulica (capacidade da caçamba: 0,8 m³/potência: 111 hp), largura 1,5 a 2,5 m, profundidade 1,5 a 3,0 m, com solo (sem substituição) de 1ª categoria, com compactador de solos de percussão. Af_08/2023 ( m³ )
Sistema: SINAPI sem Desoneração - 01/01/2026
Utilizado no(s) item(ns) 03.01.17
Código | Descrição | Unidade | Quantidade | Utilização Operativa | Utilização Improdutiva | Valor Operativo | Valor Improdutivo | Valor Item
5903 | Caminhão pipa 10.000 L trucado, peso bruto total 23.000 kg, carga útil máxima 15.935 kg, distância entre eixos 4,8 m, potência 230 CV, inclusive tanque de aço para transporte de água - chi diurno. af_06/2014 | chi | 0.0006 | 1 | 0 | 74.08 | 0 | 0.04
5901 | Caminhão pipa 10.000 L trucado, peso bruto total 23.000 kg, carga útil máxima 15.935 kg, distância entre eixos 4,8 m, potência 230 CV, inclusive tanque de aço para transporte de água - chp diurno. af_06/2014 | chp | 0.0054 | 1 | 0 | 319.69 | 0 | 1.72
91533 | Compactador de solos de percussão (soquete) com motor a gasolina 4 tempos, potência 4 CV - chp diurno. af_08/2015 | chp | 0.1252 | 1 | 0 | 39.04 | 0 | 4.88
5632 | Escavadeira hidráulica sobre esteiras, caçamba 0,80 m3, peso operacional 17 t, potencia bruta 111 hp - chi diurno. Af_06/2014 | chi | 0.0402 | 1 | 0 | 91.03 | 0 | 3.65
5631 | Escavadeira hidráulica sobre esteiras, caçamba 0,80 m3, peso operacional 17 t, potencia bruta 111 hp - chp diurno. Af_06/2014 | chp | 0.0278 | 1 | 0 | 211.46 | 0 | 5.87
88316 | Servente com encargos complementares | h | 0.0379 | 1 | 0 | 22.76 | 0 | 0.86
[7 empty] | Custo Unitário | 17.02
[7 empty] | BDI | 22.65
[7 empty] | Preço Unitário | 20.87
92821 - Assentamento de tubo de concreto para redes coletoras de águas pluviais, diâmetro de 400 mm, junta rígida, instalado em local com alto nível de interferências (não inclui fornecimento). Af_03/2024 ( m )
Sistema: SINAPI sem Desoneração - 01/01/2026
Utilizado no(s) item(ns) 03.08.07
Código | Descrição | Unidade | Quantidade | Utilização Operativa | Utilização Improdutiva | Valor Operativo | Valor Improdutivo | Valor Item
88629 | Argamassa traço 1:3 (em volume de cimento e areia média úmida), preparo manual. Af_08/2019 | m³ | 0.0016 | 1 | 0 | 683.64 | 0 | 1.09
88246 | Assentador de tubos com encargos complementares | h | 0.2379 | 1 | 0 | 19.96 | 0 | 4.74
5632 | Escavadeira hidráulica sobre esteiras, caçamba 0,80 m3, peso operacional 17 t, potencia bruta 111 hp - chi diurno. Af_06/2014 | chi | 0.1033 | 1 | 0 | 91.03 | 0 | 9.4
5631 | Escavadeira hidráulica sobre esteiras, caçamba 0,80 m3, peso operacional 17 t, potencia bruta 111 hp - chp diurno. Af_06/2014 | chp | 0.0532 | 1 | 0 | 211.46 | 0 | 11.24
88316 | Servente com encargos complementares | h | 0.4757 | 1 | 0 | 22.76 | 0 | 10.82
[7 empty] | Custo Unitário | 37.29
[7 empty] | BDI | 22.65
[7 empty] | Preço Unitário | 45.73
92824 - Assentamento de tubo de concreto para redes coletoras de águas pluviais, diâmetro de 600 mm, junta rígida, instalado em local com alto nível de interferências (não inclui fornecimento). Af_03/2024 ( m )
Sistema: SINAPI sem Desoneração - 01/01/2026
Utilizado no(s) item(ns) 03.08.08
Código | Descrição | Unidade | Quantidade | Utilização Operativa | Utilização Improdutiva | Valor Operativo | Valor Improdutivo | Valor Item
88629 | Argamassa traço 1:3 (em volume de cimento e areia média úmida), preparo manual. Af_08/2019 | m³ | 0.0047 | 1 | 0 | 683.64 | 0 | 3.21
88246 | Assentador de tubos com encargos complementares | h | 0.3684 | 1 | 0 | 19.96 | 0 | 7.35
5632 | Escavadeira hidráulica sobre esteiras, caçamba 0,80 m3, peso operacional 17 t, potencia bruta 111 hp - chi diurno. Af_06/2014 | chi | 0.16 | 1 | 0 | 91.03 | 0 | 14.56
5631 | Escavadeira hidráulica sobre esteiras, caçamba 0,80 m3, peso operacional 17 t, potencia bruta 111 hp - chp diurno. Af_06/2014 | chp | 0.0824 | 1 | 0 | 211.46 | 0 | 17.42
88316 | Servente com encargos complementares | h | 0.7368 | 1 | 0 | 22.76 | 0 | 16.76
[7 empty] | Custo Unitário | 59.3
[7 empty] | BDI | 22.65
[7 empty] | Preço Unitário | 72.73
92826 - Assentamento de tubo de concreto para redes coletoras de águas pluviais, diâmetro de 800 mm, junta rígida, instalado em local com alto nível de interferências (não inclui fornecimento). Af_03/2024 ( m )
Sistema: SINAPI sem Desoneração - 01/01/2026
Utilizado no(s) item(ns) 03.08.09
Código | Descrição | Unidade | Quantidade | Utilização Operativa | Utilização Improdutiva | Valor Operativo | Valor Improdutivo | Valor Item
88629 | Argamassa traço 1:3 (em volume de cimento e areia média úmida), preparo manual. Af_08/2019 | m³ | 0.0093 | 1 | 0 | 683.64 | 0 | 6.35
88246 | Assentador de tubos com encargos complementares | h | 0.499 | 1 | 0 | 19.96 | 0 | 9.96
5632 | Escavadeira hidráulica sobre esteiras, caçamba 0,80 m3, peso operacional 17 t, potencia bruta 111 hp - chi diurno. Af_06/2014 | chi | 0.2167 | 1 | 0 | 91.03 | 0 | 19.72
5631 | Escavadeira hidráulica sobre esteiras, caçamba 0,80 m3, peso operacional 17 t, potencia bruta 111 hp - chp diurno. Af_06/2014 | chp | 0.1116 | 1 | 0 | 211.46 | 0 | 23.59
88316 | Servente com encargos complementares | h | 0.998 | 1 | 0 | 22.76 | 0 | 22.71
[7 empty] | Custo Unitário | 82.33
[7 empty] | BDI | 22.65
[7 empty] | Preço Unitário | 100.97
92828 - Assentamento de tubo de concreto para redes coletoras de águas pluviais, diâmetro de 1000 mm, junta rígida, instalado em local com alto nível de interferências (não inclui fornecimento). Af_03/2024 ( m )
Sistema: SINAPI sem Desoneração - 01/01/2026
Utilizado no(s) item(ns) 03.08.10
Código | Descrição | Unidade | Quantidade | Utilização Operativa | Utilização Improdutiva | Valor Operativo | Valor Improdutivo | Valor Item
88629 | Argamassa traço 1:3 (em volume de cimento e areia média úmida), preparo manual. Af_08/2019 | m³ | 0.0154 | 1 | 0 | 683.64 | 0 | 10.52
88246 | Assentador de tubos com encargos complementares | h | 0.6295 | 1 | 0 | 19.96 | 0 | 12.56
5632 | Escavadeira hidráulica sobre esteiras, caçamba 0,80 m3, peso operacional 17 t, potencia bruta 111 hp - chi diurno. Af_06/2014 | chi | 0.2734 | 1 | 0 | 91.03 | 0 | 24.88
5631 | Escavadeira hidráulica sobre esteiras, caçamba 0,80 m3, peso operacional 17 t, potencia bruta 111 hp - chp diurno. Af_06/2014 | chp | 0.1409 | 1 | 0 | 211.46 | 0 | 29.79
88316 | Servente com encargos complementares | h | 1.2591 | 1 | 0 | 22.76 | 0 | 28.65
[7 empty] | Custo Unitário | 106.4
[7 empty] | BDI | 22.65
[7 empty] | Preço Unitário | 130.49
92830 - Assentamento de tubo de concreto para redes coletoras de águas pluviais, diâmetro de 1200 mm, junta rígida, instalado em local com alto nível de interferências (não inclui fornecimento). Af_03/2024 ( m )
Sistema: SINAPI sem Desoneração - 01/01/2026
Utilizado no(s) item(ns) 03.08.11
Código | Descrição | Unidade | Quantidade | Utilização Operativa | Utilização Improdutiva | Valor Operativo | Valor Improdutivo | Valor Item
88629 | Argamassa traço 1:3 (em volume de cimento e areia média úmida), preparo manual. Af_08/2019 | m³ | 0.023 | 1 | 0 | 683.64 | 0 | 15.72
88246 | Assentador de tubos com encargos complementares | h | 0.7601 | 1 | 0 | 19.96 | 0 | 15.17
5632 | Escavadeira hidráulica sobre esteiras, caçamba 0,80 m3, peso operacional 17 t, potencia bruta 111 hp - chi diurno. Af_06/2014 | chi | 0.3301 | 1 | 0 | 91.03 | 0 | 30.04
5631 | Escavadeira hidráulica sobre esteiras, caçamba 0,80 m3, peso operacional 17 t, potencia bruta 111 hp - chp diurno. Af_06/2014 | chp | 0.1701 | 1 | 0 | 211.46 | 0 | 35.96
88316 | Servente com encargos complementares | h | 1.5202 | 1 | 0 | 22.76 | 0 | 34.59
[7 empty] | Custo Unitário | 131.48
[7 empty] | BDI | 22.65
[7 empty] | Preço Unitário | 161.26
92832 - Assentamento de tubo de concreto para redes coletoras de águas pluviais, diâmetro de 1500 mm, junta rígida, instalado em local com alto nível de interferências (não inclui fornecimento). Af_03/2024 ( m )
Sistema: SINAPI sem Desoneração - 01/01/2026
Utilizado no(s) item(ns) 03.08.12
Código | Descrição | Unidade | Quantidade | Utilização Operativa | Utilização Improdutiva | Valor Operativo | Valor Improdutivo | Valor Item
88629 | Argamassa traço 1:3 (em volume de cimento e areia média úmida), preparo manual. Af_08/2019 | m³ | 0.0372 | 1 | 0 | 683.64 | 0 | 25.43
88246 | Assentador de tubos com encargos complementares | h | 0.9559 | 1 | 0 | 19.96 | 0 | 19.07
5632 | Escavadeira hidráulica sobre esteiras, caçamba 0,80 m3, peso operacional 17 t, potencia bruta 111 hp - chi diurno. Af_06/2014 | chi | 0.4152 | 1 | 0 | 91.03 | 0 | 37.79
5631 | Escavadeira hidráulica sobre esteiras, caçamba 0,80 m3, peso operacional 17 t, potencia bruta 111 hp - chp diurno. Af_06/2014 | chp | 0.2139 | 1 | 0 | 211.46 | 0 | 45.23
88316 | Servente com encargos complementares | h | 1.9118 | 1 | 0 | 22.76 | 0 | 43.51
[7 empty] | Custo Unitário | 171.03
[7 empty] | BDI | 22.65
[7 empty] | Preço Unitário | 209.76
92811 - Assentamento de tubo de concreto para redes coletoras de águas pluviais, diâmetro de 600 mm, junta rígida, instalado em local com baixo nível de interferências (não inclui fornecimento). Af_03/2024 ( m )
Sistema: SINAPI sem Desoneração - 01/01/2026
Utilizado no(s) item(ns) 03.08.13
Código | Descrição | Unidade | Quantidade | Utilização Operativa | Utilização Improdutiva | Valor Operativo | Valor Improdutivo | Valor Item
88629 | Argamassa traço 1:3 (em volume de cimento e areia média úmida), preparo manual. Af_08/2019 | m³ | 0.0047 | 1 | 0 | 683.64 | 0 | 3.21
88246 | Assentador de tubos com encargos complementares | h | 0.332 | 1 | 0 | 19.96 | 0 | 6.62
5632 | Escavadeira hidráulica sobre esteiras, caçamba 0,80 m3, peso operacional 17 t, potencia bruta 111 hp - chi diurno. Af_06/2014 | chi | 0.1442 | 1 | 0 | 91.03 | 0 | 13.12
5631 | Escavadeira hidráulica sobre esteiras, caçamba 0,80 m3, peso operacional 17 t, potencia bruta 111 hp - chp diurno. Af_06/2014 | chp | 0.0743 | 1 | 0 | 211.46 | 0 | 15.71
88316 | Servente com encargos complementares | h | 0.664 | 1 | 0 | 22.76 | 0 | 15.11
[7 empty] | Custo Unitário | 53.77
[7 empty] | BDI | 22.65
[7 empty] | Preço Unitário | 65.94
IUD20119 - Galeria celular em aduela pré-moldada em concreto armado, 1,50m x1,50m, assentamento e rejuntamento. Exclusive aquisição e transporte. REF SINAPI 104491 ( m )
Sistema: AGESUL DEIURB sem Desoneração - 01/01/2026
Utilizado no(s) item(ns) 03.08.14
Código | Descrição | Unidade | Quantidade | Utilização Operativa | Utilização Improdutiva | Valor Operativo | Valor Improdutivo | Valor Item
88629 | Argamassa traço 1:3 (em volume de cimento e areia média úmida), preparo manual. Af_08/2019 | m³ | 0.025 | 1 | 0 | 683.64 | 0 | 17.09
5632 | Escavadeira hidráulica sobre esteiras, caçamba 0,80 m3, peso operacional 17 t, potencia bruta 111 hp - chi diurno. Af_06/2014 | chi | 0.0999 | 1 | 0 | 91.03 | 0 | 9.09
5631 | Escavadeira hidráulica sobre esteiras, caçamba 0,80 m3, peso operacional 17 t, potencia bruta 111 hp - chp diurno. Af_06/2014 | chp | 0.1255 | 1 | 0 | 211.46 | 0 | 26.53
5942 | Pá carregadeira sobre rodas, potência líquida 128 hp, capacidade da caçamba 1,7 a 2,8 m3, peso operacional 11632 kg - chi diurno. Af_06/2014 | chi | 0.082 | 1 | 0 | 75.66 | 0 | 6.2
5940 | Pá carregadeira sobre rodas, potência líquida 128 hp, capacidade da caçamba 1,7 a 2,8 m3, peso operacional 11632 kg - chp diurno. Af_06/2014 | chp | 0.0499 | 1 | 0 | 165.56 | 0 | 8.26
88309 | Pedreiro com encargos complementares | h | 1.294 | 1 | 0 | 28.5 | 0 | 36.87
88316 | Servente com encargos complementares | h | 0.8626 | 1 | 0 | 22.76 | 0 | 19.63
[7 empty] | Custo Unitário | 123.67
[7 empty] | BDI | 22.65
[7 empty] | Preço Unitário | 151.68
100952 - Transporte com caminhão carroceria com guindauto (munck), momento máximo de carga 11,7 tm, em via urbana pavimentada, dmt até 30km (unidade: txkm). Af_07/2020 ( txkm )
Sistema: SINAPI sem Desoneração - 01/01/2026
Utilizado no(s) item(ns) 03.10.01 / 03.11.01
Código | Descrição | Unidade | Quantidade | Utilização Operativa | Utilização Improdutiva | Valor Operativo | Valor Improdutivo | Valor Item
5930 | Guindauto hidráulico, capacidade máxima de carga 6200 kg, momento máximo de carga 11,7 tm, alcance máximo horizontal 9,70 m, inclusive caminhão toco PBT 16.000 kg, potência de 189 CV - chi diurno. af_06/2014 | chi | 0.004 | 1 | 0 | 71.41 | 0 | 0.28
5928 | Guindauto hidráulico, capacidade máxima de carga 6200 kg, momento máximo de carga 11,7 tm, alcance máximo horizontal 9,70 m, inclusive caminhão toco PBT 16.000 kg, potência de 189 CV - chp diurno. af_06/2014 | chp | 0.0093 | 1 | 0 | 276.67 | 0 | 2.57
[7 empty] | Custo Unitário | 2.85
[7 empty] | BDI | 22.65
[7 empty] | Preço Unitário | 3.49
100953 - Transporte com caminhão carroceria com guindauto (munck), momento máximo de carga 11,7 tm, em via urbana pavimentada, adicional para dmt excedente a 30 km (unidade: txkm). Af_07/2020 ( txkm )
Sistema: SINAPI sem Desoneração - 01/01/2026
Utilizado no(s) item(ns) 03.11.02
Código | Descrição | Unidade | Quantidade | Utilização Operativa | Utilização Improdutiva | Valor Operativo | Valor Improdutivo | Valor Item
5930 | Guindauto hidráulico, capacidade máxima de carga 6200 kg, momento máximo de carga 11,7 tm, alcance máximo horizontal 9,70 m, inclusive caminhão toco PBT 16.000 kg, potência de 189 CV - chi diurno. af_06/2014 | chi | 0.0016 | 1 | 0 | 71.41 | 0 | 0.11
5928 | Guindauto hidráulico, capacidade máxima de carga 6200 kg, momento máximo de carga 11,7 tm, alcance máximo horizontal 9,70 m, inclusive caminhão toco PBT 16.000 kg, potência de 189 CV - chp diurno. af_06/2014 | chp | 0.0037 | 1 | 0 | 276.67 | 0 | 1.02
[7 empty] | Custo Unitário | 1.13
[7 empty] | BDI | 22.65
[7 empty] | Preço Unitário | 1.38
IUD30117 - PV-1 - Poço de visita com dimensões internas de 1,98m x 1,98m x 1,50m(bxbxh), em alvenaria de bloco de concreto estrutural fbk 14Mpa, conforme projeto tipo. Exclusive pescoço e tampão ( un )
Sistema: AGESUL DEIURB sem Desoneração - 01/01/2026
Utilizado no(s) item(ns) 03.12.01
Código | Descrição | Unidade | Quantidade | Utilização Operativa | Utilização Improdutiva | Valor Operativo | Valor Improdutivo | Valor Item
345 | Arame galvanizado 18 bwg, d = 1,24mm (0,009 kg/m) | kg | 0.36845 | 1 | 0 | 29.14 | 0 | 10.73
34564 | Bloco de concreto estrutural 14 x 19 x 29 cm, fbk 14 mpa (nbr 6136) | un | 176.2247 | 1 | 0 | 5.95 | 0 | 1048.53
38599 | Canaleta de concreto estrutural 14 x 19 x 29 cm, fbk 14 mpa (nbr 6136) | un | 41.1822 | 1 | 0 | 6.93 | 0 | 285.39
38592 | Meio bloco de concreto estrutural 14 x 19 x 14 cm, fbk 14 mpa (nbr 6136) | un | 63.7378 | 1 | 0 | 3.5 | 0 | 223.08
43127 | Tela de aço soldada nervurada, ca-60, q-283 (4,48 kg/m2), diâmetro do fio = 6,0 mm, largura = 2,45 x 6,00 m de comprimento, espaçamento da malha = 10 x 10 cm | m² | 24.5636 | 1 | 0 | 36.06 | 0 | 885.76
42407 | Treliça nervurada (espaçador), altura = 120,0 mm, diâmetro dos banzos inferiores e superior = 6,0 mm, diâmetro da diagonal = 4,2 mm | m | 15.84 | 1 | 0 | 5.75 | 0 | 91.08
100475 | Argamassa traço 1:3 (em volume de cimento e areia média úmida) com adição de impermeabilizante, preparo mecânico com betoneira 400 l. Af_08/2019 | m³ | 0.53413 | 1 | 0 | 713.76 | 0 | 381.23
96544 | Armação de bloco utilizando aço ca-50 de 6,3 mm - montagem. Af_01/2024 | kg | 8.8607 | 1 | 0 | 18 | 0 | 159.49
88245 | Armador com encargos complementares | h | 0.73691 | 1 | 0 | 28.29 | 0 | 20.84
87878 | Chapisco aplicado em alvenarias e estruturas de concreto internas, com colher de pedreiro. Argamassa traço 1:3 com preparo manual. Af_10/2022 | m² | 13.464 | 1 | 0 | 5.03 | 0 | 67.72
97083 | Compactação mecânica de solo para execução de radier, piso de concreto ou laje sobre solo, com compactador de solos a percussão. Af_09/2021 | m² | 8.41 | 1 | 0 | 3.48 | 0 | 29.26
94964 | Concreto fck = 20mpa, traço 1:2,7:3 (em massa seca de cimento/ areia média/ brita 1) - preparo mecânico com betoneira 400 l. Af_05/2021 | m³ | 2.3509 | 1 | 0 | 491.72 | 0 | 1155.97
93358 | Escavação manual de vala. Af_09/2024 | m³ | 1.682 | 1 | 0 | 90.03 | 0 | 151.43
96536 | Fabricação, montagem e desmontagem de fôrma para viga baldrame, em madeira serrada, e=25 mm, 4 utilizações. Af_01/2024 | m² | 2.916 | 1 | 0 | 63.35 | 0 | 184.72
5928 | Guindauto hidráulico, capacidade máxima de carga 6200 kg, momento máximo de carga 11,7 tm, alcance máximo horizontal 9,70 m, inclusive caminhão toco PBT 16.000 kg, potência de 189 CV - chp diurno. af_06/2014 | chp | 0.1 | 1 | 0 | 276.67 | 0 | 27.66
103670 | LANÇAMENTO COM USO DE BALDES, ADENSAMENTO E ACABAMENTO DE CONCRETO EM ESTRUTURAS. AF_02/2022 | m³ | 2.3509 | 1 | 0 | 308.54 | 0 | 725.34
100324 | Lastro com material granular (pedra britada n.1 e pedra britada n.2), aplicado em pisos ou lajes sobre solo, espessura de *10 cm*. Af_01/2024 | m³ | 0.841 | 1 | 0 | 176.9 | 0 | 148.77
96620 | Lastro de concreto magro, aplicado em pisos, lajes sobre solo ou radiers. Af_01/2024 | m³ | 0.5103 | 1 | 0 | 728.05 | 0 | 371.52
92518 | Montagem e desmontagem de fôrma de laje maciça, pé-direito simples, em chapa de madeira compensada resinada, 6 utilizações. Af_09/2020 | m² | 5.0244 | 1 | 0 | 50.67 | 0 | 254.58
88309 | Pedreiro com encargos complementares | h | 17.7534 | 1 | 0 | 28.5 | 0 | 505.97
88316 | Servente com encargos complementares | h | 14.8617 | 1 | 0 | 22.76 | 0 | 338.25
[7 empty] | Custo Unitário | 7067.32
[7 empty] | BDI | 22.65
[7 empty] | Preço Unitário | 8668.06
IUD30121 - PV-2 - Poço-de-visita 1,98x2,68x2,00m (bxbxh), em alv. de bloco de concreto estrutural fck 14MPa, conforme projeto tipo (DR/0140), exclusive pescoço e tampão. ( un )
Sistema: AGESUL DEIURB sem Desoneração - 01/01/2026
Utilizado no(s) item(ns) 03.12.02
Código | Descrição | Unidade | Quantidade | Utilização Operativa | Utilização Improdutiva | Valor Operativo | Valor Improdutivo | Valor Item
42407 | Treliça nervurada (espaçador), altura = 120,0 mm, diâmetro dos banzos inferiores e superior = 6,0 mm, diâmetro da diagonal = 4,2 mm | m | 18 | 1 | 0 | 5.75 | 0 | 103.5
89282 | Alvenaria estrutural de blocos cerâmicos 14x19x39, (espessura de 14 cm), utilizando palheta e argamassa de assentamento com preparo em betoneira. Af_03/2023 | m² | 24.53 | 1 | 0 | 77.87 | 0 | 1910.15
IUC10052 | Armação em tela soldada nervurada Q-283 (10x10cm) #6,0x6,0mm (4,48kg/m²), aço CA-60, para estrutura, fornecimento e aplicação. | kg | 144.074 | 1 | 0 | 10.06 | 0 | 1449.38
97083 | Compactação mecânica de solo para execução de radier, piso de concreto ou laje sobre solo, com compactador de solos a percussão. Af_09/2021 | m² | 10.44 | 1 | 0 | 3.48 | 0 | 36.33
94964 | Concreto fck = 20mpa, traço 1:2,7:3 (em massa seca de cimento/ areia média/ brita 1) - preparo mecânico com betoneira 400 l. Af_05/2021 | m³ | 4.2648 | 1 | 0 | 491.72 | 0 | 2097.09
92801 | Corte e dobra de aço ca-50, diâmetro de 6,3 mm. Af_06/2022 | kg | 11.76 | 1 | 0 | 10.01 | 0 | 117.71
90082 | Escavação mecanizada de vala com prof. Até 1,5 m (média montante e jusante/uma composição por trecho), escavadeira (0,8 m3), larg. De 1,5 m a 2,5 m, em solo de 1a categoria, em locais com alto nível de interferência. Af_09/2024 | m³ | 44.35 | 1 | 0 | 9.55 | 0 | 423.54
92271 | Fabricação de fôrma para lajes, em madeira serrada, e=25 mm. Af_09/2020 | m² | 5.118 | 1 | 0 | 114.88 | 0 | 587.95
89993 | Grauteamento vertical em alvenaria estrutural. Af_09/2021 | m³ | 0.11 | 1 | 0 | 1074.41 | 0 | 118.18
103670 | LANÇAMENTO COM USO DE BALDES, ADENSAMENTO E ACABAMENTO DE CONCRETO EM ESTRUTURAS. AF_02/2022 | m³ | 4.2648 | 1 | 0 | 308.54 | 0 | 1315.86
100324 | Lastro com material granular (pedra britada n.1 e pedra britada n.2), aplicado em pisos ou lajes sobre solo, espessura de *10 cm*. Af_01/2024 | m³ | 1.044 | 1 | 0 | 176.9 | 0 | 184.68
96616 | Lastro de concreto magro, aplicado em blocos de coroamento ou sapatas. Af_01/2024 | m³ | 0.6426 | 1 | 0 | 790.44 | 0 | 507.93
87529 | Massa única, em argamassa traço 1:2:8, preparo mecânico, aplicada manualmente em paredes internas de ambientes com área entre 5m² e 10m², e = 17,5mm, com taliscas. Af_03/2024 | m² | 24.53 | 1 | 0 | 37.27 | 0 | 914.23
93368 | Reaterro mecanizado de vala com escavadeira hidráulica (capacidade da caçamba: 0,8 m³/potência: 111 hp), largura até 1,5 m, profundidade de 1,5 a 3,0 m, com solo (sem substituição) de 1ª categoria, com compactador de solos de percussão. Af_08/2023 | m³ | 19.56 | 1 | 0 | 20.66 | 0 | 404.1
97913 | Transporte com caminhão basculante de 6 m³, em via urbana em revestimento primário (unidade: m3xkm). Af_07/2020 | m³.km | 284.9264 | 1 | 0 | 3.27 | 0 | 931.7
[7 empty] | Custo Unitário | 11102.33
[7 empty] | BDI | 22.65
[7 empty] | Preço Unitário | 13617
IUD20114 - PV tipo 3 - Poço de Visita , com dimensões internas de1,98m x3,48m x 2,00m (bXbXh), em alvenaria de bloco de concreto estrutural fbk 14Mpa, conforme projeto tipo (DR/0145). Exclusive pescoço e tampão ( un )
Sistema: AGESUL DEIURB sem Desoneração - 01/01/2026
Utilizado no(s) item(ns) 03.12.03
Código | Descrição | Unidade | Quantidade | Utilização Operativa | Utilização Improdutiva | Valor Operativo | Valor Improdutivo | Valor Item
345 | Arame galvanizado 18 bwg, d = 1,24mm (0,009 kg/m) | kg | 0.59075 | 1 | 0 | 29.14 | 0 | 17.21
34564 | Bloco de concreto estrutural 14 x 19 x 29 cm, fbk 14 mpa (nbr 6136) | un | 307.9815 | 1 | 0 | 5.95 | 0 | 1832.49
38599 | Canaleta de concreto estrutural 14 x 19 x 29 cm, fbk 14 mpa (nbr 6136) | un | 71.9726 | 1 | 0 | 6.93 | 0 | 498.76
38592 | Meio bloco de concreto estrutural 14 x 19 x 14 cm, fbk 14 mpa (nbr 6136) | un | 111.3922 | 1 | 0 | 3.5 | 0 | 389.87
43127 | Tela de aço soldada nervurada, ca-60, q-283 (4,48 kg/m2), diâmetro do fio = 6,0 mm, largura = 2,45 x 6,00 m de comprimento, espaçamento da malha = 10 x 10 cm | m² | 39.3836 | 1 | 0 | 36.06 | 0 | 1420.17
42407 | Treliça nervurada (espaçador), altura = 120,0 mm, diâmetro dos banzos inferiores e superior = 6,0 mm, diâmetro da diagonal = 4,2 mm | m | 21.84 | 1 | 0 | 5.75 | 0 | 125.58
100475 | Argamassa traço 1:3 (em volume de cimento e areia média úmida) com adição de impermeabilizante, preparo mecânico com betoneira 400 l. Af_08/2019 | m³ | 0.94334 | 1 | 0 | 713.76 | 0 | 673.31
96544 | Armação de bloco utilizando aço ca-50 de 6,3 mm - montagem. Af_01/2024 | kg | 12.1187 | 1 | 0 | 18 | 0 | 218.13
88245 | Armador com encargos complementares | h | 1.1815 | 1 | 0 | 28.29 | 0 | 33.42
87878 | Chapisco aplicado em alvenarias e estruturas de concreto internas, com colher de pedreiro. Argamassa traço 1:3 com preparo manual. Af_10/2022 | m² | 24.024 | 1 | 0 | 5.03 | 0 | 120.84
97083 | Compactação mecânica de solo para execução de radier, piso de concreto ou laje sobre solo, com compactador de solos a percussão. Af_09/2021 | m² | 12.76 | 1 | 0 | 3.48 | 0 | 44.4
94964 | Concreto fck = 20mpa, traço 1:2,7:3 (em massa seca de cimento/ areia média/ brita 1) - preparo mecânico com betoneira 400 l. Af_05/2021 | m³ | 3.6669 | 1 | 0 | 491.72 | 0 | 1803.07
93358 | Escavação manual de vala. Af_09/2024 | m³ | 2.552 | 1 | 0 | 90.03 | 0 | 229.75
96536 | Fabricação, montagem e desmontagem de fôrma para viga baldrame, em madeira serrada, e=25 mm, 4 utilizações. Af_01/2024 | m² | 3.726 | 1 | 0 | 63.35 | 0 | 236.04
5928 | Guindauto hidráulico, capacidade máxima de carga 6200 kg, momento máximo de carga 11,7 tm, alcance máximo horizontal 9,70 m, inclusive caminhão toco PBT 16.000 kg, potência de 189 CV - chp diurno. af_06/2014 | chp | 0.1 | 1 | 0 | 276.67 | 0 | 27.66
103670 | LANÇAMENTO COM USO DE BALDES, ADENSAMENTO E ACABAMENTO DE CONCRETO EM ESTRUTURAS. AF_02/2022 | m³ | 3.6669 | 1 | 0 | 308.54 | 0 | 1131.37
100324 | Lastro com material granular (pedra britada n.1 e pedra britada n.2), aplicado em pisos ou lajes sobre solo, espessura de *10 cm*. Af_01/2024 | m³ | 1.276 | 1 | 0 | 176.9 | 0 | 225.72
96620 | Lastro de concreto magro, aplicado em pisos, lajes sobre solo ou radiers. Af_01/2024 | m³ | 0.7938 | 1 | 0 | 728.05 | 0 | 577.92
92518 | Montagem e desmontagem de fôrma de laje maciça, pé-direito simples, em chapa de madeira compensada resinada, 6 utilizações. Af_09/2020 | m² | 8.3544 | 1 | 0 | 50.67 | 0 | 423.31
88309 | Pedreiro com encargos complementares | h | 31.027 | 1 | 0 | 28.5 | 0 | 884.27
88316 | Servente com encargos complementares | h | 25.7605 | 1 | 0 | 22.76 | 0 | 586.3
[7 empty] | Custo Unitário | 11499.59
[7 empty] | BDI | 22.65
[7 empty] | Preço Unitário | 14104.24
IUD30134 - Acrescimo para poço de visita retangular para drenagem, em alvenaria com blocos de concreto de vedação, dimensoes internas 2,0x2,0m ( m )
Sistema: AGESUL DEIURB sem Desoneração - 01/01/2026
Utilizado no(s) item(ns) 03.12.04
Código | Descrição | Unidade | Quantidade | Utilização Operativa | Utilização Improdutiva | Valor Operativo | Valor Improdutivo | Valor Item
654 | Bloco de vedacao de concreto 19 x 19 x 39 cm (classe c - nbr 6136) | un | 103.95 | 1 | 0 | 5.58 | 0 | 580.04
660 | Canaleta de concreto 19 x 19 x 19 cm (classe c - nbr 6136) | un | 23.1 | 1 | 0 | 3.99 | 0 | 92.16
88628 | Argamassa traço 1:3 (em volume de cimento e areia média úmida), preparo mecânico com betoneira 400 l. Af_08/2019 | m³ | 0.6376 | 1 | 0 | 586.39 | 0 | 373.88
87316 | Argamassa traço 1:4 (em volume de cimento e areia grossa úmida) para chapisco convencional, preparo mecânico com betoneira 400 l. Af_08/2019 | m³ | 0.0739 | 1 | 0 | 501.7 | 0 | 37.07
89998 | Armação de cinta de alvenaria estrutural; diâmetro de 10,0 mm. Af_09/2021 | kg | 2.7148 | 1 | 0 | 10.14 | 0 | 27.52
89996 | Armação vertical de alvenaria estrutural; diâmetro de 10,0 mm. Af_09/2021 | kg | 1.9744 | 1 | 0 | 10.69 | 0 | 21.1
89995 | Grauteamento de cinta superior ou de verga em alvenaria estrutural. Af_09/2021 | m³ | 0.0677 | 1 | 0 | 1035.87 | 0 | 70.12
89993 | Grauteamento vertical em alvenaria estrutural. Af_09/2021 | m³ | 0.0598 | 1 | 0 | 1074.41 | 0 | 64.24
88309 | Pedreiro com encargos complementares | h | 24.3709 | 1 | 0 | 28.5 | 0 | 694.57
88316 | Servente com encargos complementares | h | 19.1486 | 1 | 0 | 22.76 | 0 | 435.82
[7 empty] | Custo Unitário | 2396.52
[7 empty] | BDI | 22.65
[7 empty] | Preço Unitário | 2939.33
IUD30133 - CP-1 - Caixa de passagem, com dimensões internas de 1,98m x 1,98m x 1,5m (bxbxh),medidas internas, em alvenaria de bloco de concreto de vedação, conforme projeto tipo ( un )
Sistema: AGESUL DEIURB sem Desoneração - 01/01/2026
Utilizado no(s) item(ns) 03.12.05
Código | Descrição | Unidade | Quantidade | Utilização Operativa | Utilização Improdutiva | Valor Operativo | Valor Improdutivo | Valor Item
345 | Arame galvanizado 18 bwg, d = 1,24mm (0,009 kg/m) | kg | 0.36845 | 1 | 0 | 29.14 | 0 | 10.73
651 | Bloco de vedacao de concreto 14 x 19 x 39 cm (classe c - nbr 6136) | un | 131.0388 | 1 | 0 | 4.5 | 0 | 589.67
659 | Canaleta de concreto 14 x 19 x 19 cm (classe c - nbr 6136) | un | 26.98 | 1 | 0 | 3.33 | 0 | 89.84
34774 | Meio bloco de vedacao de concreto 14 x 19 x 19 cm (classe c - nbr 6136) | un | 86.5 | 1 | 0 | 2.74 | 0 | 237.01
43127 | Tela de aço soldada nervurada, ca-60, q-283 (4,48 kg/m2), diâmetro do fio = 6,0 mm, largura = 2,45 x 6,00 m de comprimento, espaçamento da malha = 10 x 10 cm | m² | 24.5636 | 1 | 0 | 36.06 | 0 | 885.76
42407 | Treliça nervurada (espaçador), altura = 120,0 mm, diâmetro dos banzos inferiores e superior = 6,0 mm, diâmetro da diagonal = 4,2 mm | m | 7.92 | 1 | 0 | 5.75 | 0 | 45.54
100475 | Argamassa traço 1:3 (em volume de cimento e areia média úmida) com adição de impermeabilizante, preparo mecânico com betoneira 400 l. Af_08/2019 | m³ | 0.53413 | 1 | 0 | 713.76 | 0 | 381.23
96544 | Armação de bloco utilizando aço ca-50 de 6,3 mm - montagem. Af_01/2024 | kg | 8.8607 | 1 | 0 | 18 | 0 | 159.49
88245 | Armador com encargos complementares | h | 0.73691 | 1 | 0 | 28.29 | 0 | 20.84
87878 | Chapisco aplicado em alvenarias e estruturas de concreto internas, com colher de pedreiro. Argamassa traço 1:3 com preparo manual. Af_10/2022 | m² | 13.464 | 1 | 0 | 5.03 | 0 | 67.72
97083 | Compactação mecânica de solo para execução de radier, piso de concreto ou laje sobre solo, com compactador de solos a percussão. Af_09/2021 | m² | 8.41 | 1 | 0 | 3.48 | 0 | 29.26
94964 | Concreto fck = 20mpa, traço 1:2,7:3 (em massa seca de cimento/ areia média/ brita 1) - preparo mecânico com betoneira 400 l. Af_05/2021 | m³ | 2.2558 | 1 | 0 | 491.72 | 0 | 1109.24
93358 | Escavação manual de vala. Af_09/2024 | m³ | 1.682 | 1 | 0 | 90.03 | 0 | 151.43
96536 | Fabricação, montagem e desmontagem de fôrma para viga baldrame, em madeira serrada, e=25 mm, 4 utilizações. Af_01/2024 | m² | 2.916 | 1 | 0 | 63.35 | 0 | 184.72
103670 | LANÇAMENTO COM USO DE BALDES, ADENSAMENTO E ACABAMENTO DE CONCRETO EM ESTRUTURAS. AF_02/2022 | m³ | 2.2558 | 1 | 0 | 308.54 | 0 | 696.01
100324 | Lastro com material granular (pedra britada n.1 e pedra britada n.2), aplicado em pisos ou lajes sobre solo, espessura de *10 cm*. Af_01/2024 | m³ | 0.841 | 1 | 0 | 176.9 | 0 | 148.77
96620 | Lastro de concreto magro, aplicado em pisos, lajes sobre solo ou radiers. Af_01/2024 | m³ | 0.5103 | 1 | 0 | 728.05 | 0 | 371.52
92518 | Montagem e desmontagem de fôrma de laje maciça, pé-direito simples, em chapa de madeira compensada resinada, 6 utilizações. Af_09/2020 | m² | 5.0244 | 1 | 0 | 50.67 | 0 | 254.58
88309 | Pedreiro com encargos complementares | h | 17.7534 | 1 | 0 | 28.5 | 0 | 505.97
88316 | Servente com encargos complementares | h | 14.8617 | 1 | 0 | 22.76 | 0 | 338.25
[7 empty] | Custo Unitário | 6277.58
[7 empty] | BDI | 22.65
[7 empty] | Preço Unitário | 7699.45
98051 - Chaminé circular para poço de visita para esgoto, em alvenaria com tijolos cerâmicos maciços, diâmetro interno = 0,6 m. Af_12/2020 ( m )
Sistema: SINAPI sem Desoneração - 01/01/2026
Utilizado no(s) item(ns) 03.12.06
Código | Descrição | Unidade | Quantidade | Utilização Operativa | Utilização Improdutiva | Valor Operativo | Valor Improdutivo | Valor Item
7258 | Tijolo ceramico macico comum de *5 x 10 x 20* cm (l x a x c) | un | 269.8914 | 1 | 0 | 0.66 | 0 | 178.12
100475 | Argamassa traço 1:3 (em volume de cimento e areia média úmida) com adição de impermeabilizante, preparo mecânico com betoneira 400 l. Af_08/2019 | m³ | 0.4068 | 1 | 0 | 713.76 | 0 | 290.35
87316 | Argamassa traço 1:4 (em volume de cimento e areia grossa úmida) para chapisco convencional, preparo mecânico com betoneira 400 l. Af_08/2019 | m³ | 0.0211 | 1 | 0 | 501.7 | 0 | 10.58
89998 | Armação de cinta de alvenaria estrutural; diâmetro de 10,0 mm. Af_09/2021 | kg | 1.163 | 1 | 0 | 10.14 | 0 | 11.79
96536 | Fabricação, montagem e desmontagem de fôrma para viga baldrame, em madeira serrada, e=25 mm, 4 utilizações. Af_01/2024 | m² | 0.377 | 1 | 0 | 63.35 | 0 | 23.88
89995 | Grauteamento de cinta superior ou de verga em alvenaria estrutural. Af_09/2021 | m³ | 0.0377 | 1 | 0 | 1035.87 | 0 | 39.05
88309 | Pedreiro com encargos complementares | h | 9.1904 | 1 | 0 | 28.5 | 0 | 261.92
88316 | Servente com encargos complementares | h | 7.2211 | 1 | 0 | 22.76 | 0 | 164.35
[7 empty] | Custo Unitário | 980.04
[7 empty] | BDI | 22.65
[7 empty] | Preço Unitário | 1202.01
IUD20102 - Tampão ferro fundido p/ poço de visita, D400, carga maxima 40t, redondo 600mm - fornecimento e instalação e requadro em concreto fck 20MPa de 1,00x1,00x0,20m ( un )
Sistema: AGESUL DEIURB sem Desoneração - 01/01/2026
Utilizado no(s) item(ns) 03.12.07
Código | Descrição | Unidade | Quantidade | Utilização Operativa | Utilização Improdutiva | Valor Operativo | Valor Improdutivo | Valor Item
6240 | Tampao fofo simples com base / requadro, classe d400 carga max. 40 t, redondo, tampa 600 mm (com inscricao em relevo do tipo de rede) | un | 1 | 1 | 0 | 632.88 | 0 | 632.88
87316 | Argamassa traço 1:4 (em volume de cimento e areia grossa úmida) para chapisco convencional, preparo mecânico com betoneira 400 l. Af_08/2019 | m³ | 0.005 | 1 | 0 | 501.7 | 0 | 2.5
5824 | Caminhão toco, PBT 16.000 kg, carga útil máx. 10.685 kg, dist. entre eixos 4,8 m, potência 189 CV, inclusive carroceria fixa aberta de madeira p/ transporte geral de carga seca, dimen. aprox. 2,5 x 7,00 x 0,50 m - chp diurno. af_06/2014 | chp | 0.01 | 1 | 0 | 217.34 | 0 | 2.17
94964 | Concreto fck = 20mpa, traço 1:2,7:3 (em massa seca de cimento/ areia média/ brita 1) - preparo mecânico com betoneira 400 l. Af_05/2021 | m³ | 0.12303 | 1 | 0 | 491.72 | 0 | 60.49
93358 | Escavação manual de vala. Af_09/2024 | m³ | 0.2 | 1 | 0 | 90.03 | 0 | 18
103670 | LANÇAMENTO COM USO DE BALDES, ADENSAMENTO E ACABAMENTO DE CONCRETO EM ESTRUTURAS. AF_02/2022 | m³ | 0.12303 | 1 | 0 | 308.54 | 0 | 37.95
88309 | Pedreiro com encargos complementares | h | 2 | 1 | 0 | 28.5 | 0 | 57
IUP30002 | Recorte mecânico de pavimento asfáltico ou piso de concreto, com serra de disco diamantado para piso/asfalto | m | 4 | 1 | 0 | 3.21 | 0 | 12.84
88316 | Servente com encargos complementares | h | 2.175 | 1 | 0 | 22.76 | 0 | 49.5
97914 | Transporte com caminhão basculante de 6 m³, em via urbana pavimentada, dmt até 30 km (unidade: m3xkm). Af_07/2020 | m³.km | 0.25 | 1 | 0 | 3 | 0 | 0.75
[7 empty] | Custo Unitário | 874.08
[7 empty] | BDI | 22.65
[7 empty] | Preço Unitário | 1072.05
IUD20006 - BLSC - Boca-de-lobo simples, em concreto simples fck 20 MPa, incluindo forma, escavação, calçamento ao redor e grelha em FoFo tipo pesada, conforme projeto ( un )
Sistema: AGESUL DEIURB sem Desoneração - 01/01/2026
Utilizado no(s) item(ns) 03.12.08
Código | Descrição | Unidade | Quantidade | Utilização Operativa | Utilização Improdutiva | Valor Operativo | Valor Improdutivo | Valor Item
IUD003 | Grelha em FoFo, articulada, 1,0m x 0,45m -12 ton, fornecimento | un | 1 | 1 | 0 | 647.37 | 0 | 647.37
92917 | Armação de estruturas diversas de concreto armado, exceto vigas, pilares, lajes e fundações, utilizando aço ca-50 de 8,0 mm - montagem. Af_06/2022 | kg | 4.5 | 1 | 0 | 13.85 | 0 | 62.32
92915 | Armação de estruturas diversas de concreto armado, exceto vigas, pilares, lajes e fundações, utilizando aço ca-60 de 5,0 mm - montagem. Af_06/2022 | kg | 0.92 | 1 | 0 | 16.92 | 0 | 15.56
94964 | Concreto fck = 20mpa, traço 1:2,7:3 (em massa seca de cimento/ areia média/ brita 1) - preparo mecânico com betoneira 400 l. Af_05/2021 | m³ | 0.729 | 1 | 0 | 491.72 | 0 | 358.46
IUD20080 | Escavação manual em solo-prof. até 1,50 m | m³ | 0.95 | 1 | 0 | 45.52 | 0 | 43.24
5928 | Guindauto hidráulico, capacidade máxima de carga 6200 kg, momento máximo de carga 11,7 tm, alcance máximo horizontal 9,70 m, inclusive caminhão toco PBT 16.000 kg, potência de 189 CV - chp diurno. af_06/2014 | chp | 0.1 | 1 | 0 | 276.67 | 0 | 27.66
103670 | LANÇAMENTO COM USO DE BALDES, ADENSAMENTO E ACABAMENTO DE CONCRETO EM ESTRUTURAS. AF_02/2022 | m³ | 0.729 | 1 | 0 | 308.54 | 0 | 224.92
92431 | Montagem e desmontagem de fôrma de pilares retangulares e estruturas similares, pé-direito simples, em chapa de madeira compensada plastificada, 10 utilizações. Af_09/2020 | m² | 3.62 | 1 | 0 | 69.66 | 0 | 252.16
IUP30002 | Recorte mecânico de pavimento asfáltico ou piso de concreto, com serra de disco diamantado para piso/asfalto | m | 3.31 | 1 | 0 | 3.21 | 0 | 10.62
IUD20075 | Regularização manual e compactação mecânica de terreno | m² | 2.06 | 1 | 0 | 7.56 | 0 | 15.57
[7 empty] | Custo Unitário | 1657.88
[7 empty] | BDI | 22.65
[7 empty] | Preço Unitário | 2033.38
IUD20007 - BLDC - Boca-de-lobo dupla, em concreto simples fck 20 MPa, com guia chapeu, incluindo forma, escavação, calçamento ao redor e grelhas em FoFo tipo pesada, conforme projeto ( un )
Sistema: AGESUL DEIURB sem Desoneração - 01/01/2026
Utilizado no(s) item(ns) 03.12.09
Código | Descrição | Unidade | Quantidade | Utilização Operativa | Utilização Improdutiva | Valor Operativo | Valor Improdutivo | Valor Item
IUD003 | Grelha em FoFo, articulada, 1,0m x 0,45m -12 ton, fornecimento | un | 2 | 1 | 0 | 647.37 | 0 | 1294.74
92917 | Armação de estruturas diversas de concreto armado, exceto vigas, pilares, lajes e fundações, utilizando aço ca-50 de 8,0 mm - montagem. Af_06/2022 | kg | 8.59 | 1 | 0 | 13.85 | 0 | 118.97
92915 | Armação de estruturas diversas de concreto armado, exceto vigas, pilares, lajes e fundações, utilizando aço ca-60 de 5,0 mm - montagem. Af_06/2022 | kg | 2.53 | 1 | 0 | 16.92 | 0 | 42.8
94964 | Concreto fck = 20mpa, traço 1:2,7:3 (em massa seca de cimento/ areia média/ brita 1) - preparo mecânico com betoneira 400 l. Af_05/2021 | m³ | 1.27 | 1 | 0 | 491.72 | 0 | 624.48
IUD20080 | Escavação manual em solo-prof. até 1,50 m | m³ | 1.91 | 1 | 0 | 45.52 | 0 | 86.94
5928 | Guindauto hidráulico, capacidade máxima de carga 6200 kg, momento máximo de carga 11,7 tm, alcance máximo horizontal 9,70 m, inclusive caminhão toco PBT 16.000 kg, potência de 189 CV - chp diurno. af_06/2014 | chp | 0.1 | 1 | 0 | 276.67 | 0 | 27.66
103670 | LANÇAMENTO COM USO DE BALDES, ADENSAMENTO E ACABAMENTO DE CONCRETO EM ESTRUTURAS. AF_02/2022 | m³ | 1.27 | 1 | 0 | 308.54 | 0 | 391.84
92431 | Montagem e desmontagem de fôrma de pilares retangulares e estruturas similares, pé-direito simples, em chapa de madeira compensada plastificada, 10 utilizações. Af_09/2020 | m² | 6.36 | 1 | 0 | 69.66 | 0 | 443.03
IUP30002 | Recorte mecânico de pavimento asfáltico ou piso de concreto, com serra de disco diamantado para piso/asfalto | m | 4.51 | 1 | 0 | 3.21 | 0 | 14.47
IUD20075 | Regularização manual e compactação mecânica de terreno | m² | 3.02 | 1 | 0 | 7.56 | 0 | 22.83
[7 empty] | Custo Unitário | 3067.76
[7 empty] | BDI | 22.65
[7 empty] | Preço Unitário | 3762.6
IUD20008 - BLTC - Boca-de-lobo tripla, em concreto simples fck 20 MPa, com guia chapeu, incluindo forma, escavação, calçamento ao redor e grelhas em f°f° tipo pesada, conforme projeto ( un )
Sistema: AGESUL DEIURB sem Desoneração - 01/01/2026
Utilizado no(s) item(ns) 03.12.10
Código | Descrição | Unidade | Quantidade | Utilização Operativa | Utilização Improdutiva | Valor Operativo | Valor Improdutivo | Valor Item
IUD003 | Grelha em FoFo, articulada, 1,0m x 0,45m -12 ton, fornecimento | un | 3 | 1 | 0 | 647.37 | 0 | 1942.11
92917 | Armação de estruturas diversas de concreto armado, exceto vigas, pilares, lajes e fundações, utilizando aço ca-50 de 8,0 mm - montagem. Af_06/2022 | kg | 12.68 | 1 | 0 | 13.85 | 0 | 175.61
92915 | Armação de estruturas diversas de concreto armado, exceto vigas, pilares, lajes e fundações, utilizando aço ca-60 de 5,0 mm - montagem. Af_06/2022 | kg | 4.23 | 1 | 0 | 16.92 | 0 | 71.57
94964 | Concreto fck = 20mpa, traço 1:2,7:3 (em massa seca de cimento/ areia média/ brita 1) - preparo mecânico com betoneira 400 l. Af_05/2021 | m³ | 1.815 | 1 | 0 | 491.72 | 0 | 892.47
IUD20080 | Escavação manual em solo-prof. até 1,50 m | m³ | 2.86 | 1 | 0 | 45.52 | 0 | 130.18
5928 | Guindauto hidráulico, capacidade máxima de carga 6200 kg, momento máximo de carga 11,7 tm, alcance máximo horizontal 9,70 m, inclusive caminhão toco PBT 16.000 kg, potência de 189 CV - chp diurno. af_06/2014 | chp | 0.1 | 1 | 0 | 276.67 | 0 | 27.66
103670 | LANÇAMENTO COM USO DE BALDES, ADENSAMENTO E ACABAMENTO DE CONCRETO EM ESTRUTURAS. AF_02/2022 | m³ | 1.815 | 1 | 0 | 308.54 | 0 | 560
92431 | Montagem e desmontagem de fôrma de pilares retangulares e estruturas similares, pé-direito simples, em chapa de madeira compensada plastificada, 10 utilizações. Af_09/2020 | m² | 9.1 | 1 | 0 | 69.66 | 0 | 633.9
IUP30002 | Recorte mecânico de pavimento asfáltico ou piso de concreto, com serra de disco diamantado para piso/asfalto | m | 5.71 | 1 | 0 | 3.21 | 0 | 18.32
IUD20075 | Regularização manual e compactação mecânica de terreno | m² | 3.98 | 1 | 0 | 7.56 | 0 | 30.08
[7 empty] | Custo Unitário | 4481.9
[7 empty] | BDI | 22.65
[7 empty] | Preço Unitário | 5497.05
IUD30193 - Boca-de-bueiro simples tubular - BBST D = 0,40m, em concreto ciclópico com 30% de pedra-de-mão, conforme projeto tipo (0,6604³/un) ( un )
Sistema: AGESUL DEIURB sem Desoneração - 01/01/2026
Utilizado no(s) item(ns) 03.12.11
Código | Descrição | Unidade | Quantidade | Utilização Operativa | Utilização Improdutiva | Valor Operativo | Valor Improdutivo | Valor Item
102487 | Concreto ciclópico fck = 15mpa, 30% pedra de mão em volume real, inclusive lançamento. Af_05/2021 | m³ | 0.6604 | 1 | 0 | 595.58 | 0 | 393.32
92415 | Montagem e desmontagem de fôrma de pilares retangulares e estruturas similares, pé-direito simples, em chapa de madeira compensada resinada, 2 utilizações. Af_09/2020 | m² | 4.5246 | 1 | 0 | 146.18 | 0 | 661.4
[7 empty] | Custo Unitário | 1054.72
[7 empty] | BDI | 22.65
[7 empty] | Preço Unitário | 1293.61
IUD30500 - Boca de BSTC D = 0,80 m - esconsidade 0° - areia e brita comerciais - alas retas (SICRO 0804101) ( un )
Sistema: AGESUL DEIURB sem Desoneração - 01/01/2026
Utilizado no(s) item(ns) 03.12.12
Código | Descrição | Unidade | Quantidade | Utilização Operativa | Utilização Improdutiva | Valor Operativo | Valor Improdutivo | Valor Item
94964 | Concreto fck = 20mpa, traço 1:2,7:3 (em massa seca de cimento/ areia média/ brita 1) - preparo mecânico com betoneira 400 l. Af_05/2021 | m³ | 1.619 | 1 | 0 | 491.72 | 0 | 796.09
96536 | Fabricação, montagem e desmontagem de fôrma para viga baldrame, em madeira serrada, e=25 mm, 4 utilizações. Af_01/2024 | m² | 6.83 | 1 | 0 | 63.35 | 0 | 432.68
103670 | LANÇAMENTO COM USO DE BALDES, ADENSAMENTO E ACABAMENTO DE CONCRETO EM ESTRUTURAS. AF_02/2022 | m³ | 1.619 | 1 | 0 | 308.54 | 0 | 499.52
[7 empty] | Custo Unitário | 1728.29
[7 empty] | BDI | 22.65
[7 empty] | Preço Unitário | 2119.74
IUD30501 - Boca de BSTC D = 1,00 m - esconsidade 0° - areia e brita comerciais - alas retas (SICRO 0804121) ( un )
Sistema: AGESUL DEIURB sem Desoneração - 01/01/2026
Utilizado no(s) item(ns) 03.12.13
Código | Descrição | Unidade | Quantidade | Utilização Operativa | Utilização Improdutiva | Valor Operativo | Valor Improdutivo | Valor Item
94964 | Concreto fck = 20mpa, traço 1:2,7:3 (em massa seca de cimento/ areia média/ brita 1) - preparo mecânico com betoneira 400 l. Af_05/2021 | m³ | 2.514 | 1 | 0 | 491.72 | 0 | 1236.18
96536 | Fabricação, montagem e desmontagem de fôrma para viga baldrame, em madeira serrada, e=25 mm, 4 utilizações. Af_01/2024 | m² | 9.68 | 1 | 0 | 63.35 | 0 | 613.22
103670 | LANÇAMENTO COM USO DE BALDES, ADENSAMENTO E ACABAMENTO DE CONCRETO EM ESTRUTURAS. AF_02/2022 | m³ | 2.514 | 1 | 0 | 308.54 | 0 | 775.66
[7 empty] | Custo Unitário | 2625.06
[7 empty] | BDI | 22.65
[7 empty] | Preço Unitário | 3219.63
IUD30510 - Boca de BSTC D = 1,00 m - esconsidade 0° - areia e brita comerciais - alas esconsas (SICRO 0804393) ( un )
Sistema: AGESUL DEIURB sem Desoneração - 01/01/2026
Utilizado no(s) item(ns) 03.12.14
Código | Descrição | Unidade | Quantidade | Utilização Operativa | Utilização Improdutiva | Valor Operativo | Valor Improdutivo | Valor Item
94964 | Concreto fck = 20mpa, traço 1:2,7:3 (em massa seca de cimento/ areia média/ brita 1) - preparo mecânico com betoneira 400 l. Af_05/2021 | m³ | 3.567 | 1 | 0 | 491.72 | 0 | 1753.96
96536 | Fabricação, montagem e desmontagem de fôrma para viga baldrame, em madeira serrada, e=25 mm, 4 utilizações. Af_01/2024 | m² | 16.68 | 1 | 0 | 63.35 | 0 | 1056.67
103670 | LANÇAMENTO COM USO DE BALDES, ADENSAMENTO E ACABAMENTO DE CONCRETO EM ESTRUTURAS. AF_02/2022 | m³ | 3.567 | 1 | 0 | 308.54 | 0 | 1100.56
[7 empty] | Custo Unitário | 3911.19
[7 empty] | BDI | 22.65
[7 empty] | Preço Unitário | 4797.07
IUD30537 - Boca de BDTC D = 1,50 m - esconsidade 0° - areia e brita comerciais - alas esconsas (REF SICRO 0804433) ( un )
Sistema: AGESUL DEIURB sem Desoneração - 01/01/2026
Utilizado no(s) item(ns) 03.12.15
Código | Descrição | Unidade | Quantidade | Utilização Operativa | Utilização Improdutiva | Valor Operativo | Valor Improdutivo | Valor Item
94964 | Concreto fck = 20mpa, traço 1:2,7:3 (em massa seca de cimento/ areia média/ brita 1) - preparo mecânico com betoneira 400 l. Af_05/2021 | m³ | 15.138 | 1 | 0 | 491.72 | 0 | 7443.65
96536 | Fabricação, montagem e desmontagem de fôrma para viga baldrame, em madeira serrada, e=25 mm, 4 utilizações. Af_01/2024 | m² | 42.14 | 1 | 0 | 63.35 | 0 | 2669.56
103670 | LANÇAMENTO COM USO DE BALDES, ADENSAMENTO E ACABAMENTO DE CONCRETO EM ESTRUTURAS. AF_02/2022 | m³ | 15.138 | 1 | 0 | 308.54 | 0 | 4670.67
[7 empty] | Custo Unitário | 14783.88
[7 empty] | BDI | 22.65
[7 empty] | Preço Unitário | 18132.42
IUD30014 - Descida d'água de aterros em degraus - DAD 08 ( m )
Sistema: AGESUL DEIURB sem Desoneração - 01/01/2026
Utilizado no(s) item(ns) 03.12.16
Código | Descrição | Unidade | Quantidade | Utilização Operativa | Utilização Improdutiva | Valor Operativo | Valor Improdutivo | Valor Item
103797 | Armação de descida dágua utilizando aço ca-60 de 5 mm - montagem. Af_08/2022 | kg | 16.79 | 1 | 0 | 16.3 | 0 | 273.67
100981 | Carga, manobra e descarga de entulho em caminhão basculante 6 m³ - carga com escavadeira hidráulica (caçamba de 0,80 m³ / 111 hp) e descarga livre (unidade: m3). Af_07/2020 | m³ | 1.859 | 1 | 0 | 9.46 | 0 | 17.58
94964 | Concreto fck = 20mpa, traço 1:2,7:3 (em massa seca de cimento/ areia média/ brita 1) - preparo mecânico com betoneira 400 l. Af_05/2021 | m³ | 1.07 | 1 | 0 | 491.72 | 0 | 526.14
93358 | Escavação manual de vala. Af_09/2024 | m³ | 1.43 | 1 | 0 | 90.03 | 0 | 128.74
103670 | LANÇAMENTO COM USO DE BALDES, ADENSAMENTO E ACABAMENTO DE CONCRETO EM ESTRUTURAS. AF_02/2022 | m³ | 1.07 | 1 | 0 | 308.54 | 0 | 330.13
92419 | Montagem e desmontagem de fôrma de pilares retangulares e estruturas similares, pé-direito simples, em chapa de madeira compensada resinada, 4 utilizações. Af_09/2020 | m² | 1.05 | 1 | 0 | 96.34 | 0 | 101.15
IUD20075 | Regularização manual e compactação mecânica de terreno | m² | 0.43 | 1 | 0 | 7.56 | 0 | 3.25
[7 empty] | Custo Unitário | 1380.66
[7 empty] | BDI | 22.65
[7 empty] | Preço Unitário | 1693.37
94962 - Concreto magro para lastro, traço 1:4,5:4,5 (em massa seca de cimento/ areia média/ brita 1) - preparo mecânico com betoneira 400 l. Af_05/2021 ( m³ )
Sistema: SINAPI sem Desoneração - 01/01/2026
Utilizado no(s) item(ns) 03.13.01 / 07.01.05
Código | Descrição | Unidade | Quantidade | Utilização Operativa | Utilização Improdutiva | Valor Operativo | Valor Improdutivo | Valor Item
370 | Areia média - posto jazida/fornecedor (retirado na jazida, sem transporte) | m³ | 0.8269 | 1 | 0 | 82 | 0 | 67.8
1379 | Cimento Portland composto CP II-32 | kg | 212.0194 | 1 | 0 | 0.83 | 0 | 175.97
4721 | Pedra britada n. 1 (9,5 a 19 mm) posto pedreira/fornecedor, sem frete | m³ | 0.5782 | 1 | 0 | 98.2 | 0 | 56.77
88831 | Betoneira capacidade nominal de 400 l, capacidade de mistura 280 l, motor elétrico trifásico potência de 2 cv, sem carregador - chi diurno. Af_05/2023 | chi | 0.7188 | 1 | 0 | 0.38 | 0 | 0.27
88830 | Betoneira capacidade nominal de 400 l, capacidade de mistura 280 l, motor elétrico trifásico potência de 2 cv, sem carregador - chp diurno. Af_05/2023 | chp | 0.7623 | 1 | 0 | 2.13 | 0 | 1.62
88377 | Operador de betoneira estacionária/misturador com encargos complementares | h | 1.4811 | 1 | 0 | 27.63 | 0 | 40.92
88316 | Servente com encargos complementares | h | 2.3433 | 1 | 0 | 22.76 | 0 | 53.33
[7 empty] | Custo Unitário | 396.68
[7 empty] | BDI | 22.65
[7 empty] | Preço Unitário | 486.52
103670 - LANÇAMENTO COM USO DE BALDES, ADENSAMENTO E ACABAMENTO DE CONCRETO EM ESTRUTURAS. AF_02/2022 ( m³ )
Sistema: SINAPI sem Desoneração - 01/01/2026
Utilizado no(s) item(ns) 03.13.02 / 07.01.08
Código | Descrição | Unidade | Quantidade | Utilização Operativa | Utilização Improdutiva | Valor Operativo | Valor Improdutivo | Valor Item
88262 | Carpinteiro de formas com encargos complementares | h | 2.459 | 1 | 0 | 27.74 | 0 | 68.21
88309 | Pedreiro com encargos complementares | h | 2.459 | 1 | 0 | 28.5 | 0 | 70.08
88316 | Servente com encargos complementares | h | 7.377 | 1 | 0 | 22.76 | 0 | 167.9
90587 | Vibrador de imersão, diâmetro de ponteira 45mm, motor elétrico trifásico potência de 2 CV - chi diurno. af_06/2015 | chi | 1.417 | 1 | 0 | 0.56 | 0 | 0.79
90586 | Vibrador de imersão, diâmetro de ponteira 45mm, motor elétrico trifásico potência de 2 CV - chp diurno. af_06/2015 | chp | 1.042 | 1 | 0 | 1.5 | 0 | 1.56
[7 empty] | Custo Unitário | 308.54
[7 empty] | BDI | 22.65
[7 empty] | Preço Unitário | 378.42
103673 - LANÇAMENTO COM USO DE BOMBA, ADENSAMENTO E ACABAMENTO DE CONCRETO EM ESTRUTURAS. AF_02/2022 ( m³ )
Sistema: SINAPI sem Desoneração - 01/01/2026
Utilizado no(s) item(ns) 03.13.04
Código | Descrição | Unidade | Quantidade | Utilização Operativa | Utilização Improdutiva | Valor Operativo | Valor Improdutivo | Valor Item
88262 | Carpinteiro de formas com encargos complementares | h | 0.224 | 1 | 0 | 27.74 | 0 | 6.21
88309 | Pedreiro com encargos complementares | h | 0.224 | 1 | 0 | 28.5 | 0 | 6.38
88316 | Servente com encargos complementares | h | 1.345 | 1 | 0 | 22.76 | 0 | 30.61
90587 | Vibrador de imersão, diâmetro de ponteira 45mm, motor elétrico trifásico potência de 2 CV - chi diurno. af_06/2015 | chi | 0.13 | 1 | 0 | 0.56 | 0 | 0.07
90586 | Vibrador de imersão, diâmetro de ponteira 45mm, motor elétrico trifásico potência de 2 CV - chp diurno. af_06/2015 | chp | 0.094 | 1 | 0 | 1.5 | 0 | 0.14
[7 empty] | Custo Unitário | 43.41
[7 empty] | BDI | 22.65
[7 empty] | Preço Unitário | 53.24
92415 - Montagem e desmontagem de fôrma de pilares retangulares e estruturas similares, pé-direito simples, em chapa de madeira compensada resinada, 2 utilizações. Af_09/2020 ( m² )
Sistema: SINAPI sem Desoneração - 01/01/2026
Utilizado no(s) item(ns) 03.13.05
Código | Descrição | Unidade | Quantidade | Utilização Operativa | Utilização Improdutiva | Valor Operativo | Valor Improdutivo | Valor Item
40271 | Locação de aprumador metálico de pilar, com altura e angulo reguláveis, extensão de *1,50* a *2,80* m | unxmês | 0.196 | 1 | 0 | 29.08 | 0 | 5.69
40287 | Locação de barra de ancoragem de 0,80 a 1,20 m de extensão, com rosca de 5/8", incluindo porca e flange | mês | 0.785 | 1 | 0 | 11.2 | 0 | 8.79
40275 | Locação de viga sanduiche metálica vazada para travamento de pilares, altura de *8* cm, largura de *6* cm e extensão de 2 m | unxmês | 0.393 | 1 | 0 | 30.4 | 0 | 11.94
2692 | Desmoldante protetor para formas de madeira, de base oleosa emulsionada em água | l | 0.01 | 1 | 0 | 5.7 | 0 | 0.05
40304 | Prego de aço polido com cabeça dupla 17 x 27 (2 1/2 x 11) | kg | 0.019 | 1 | 0 | 25.11 | 0 | 0.47
88239 | Ajudante de Carpinteiro com encargos complementares | h | 0.206 | 1 | 0 | 22.98 | 0 | 4.73
88262 | Carpinteiro de formas com encargos complementares | h | 1.125 | 1 | 0 | 27.74 | 0 | 31.2
92263 | Fabricação de fôrma para pilares e estruturas similares, em chapa de madeira compensada resinada, e = 17 mm. Af_09/2020 | m² | 0.525 | 1 | 0 | 158.69 | 0 | 83.31
[7 empty] | Custo Unitário | 146.18
[7 empty] | BDI | 22.65
[7 empty] | Preço Unitário | 179.28
100342 - Armação de cortina de contenção em concreto armado, com aço ca-50 de 6,3 mm - montagem. Af_11/2024 ( kg )
Sistema: SINAPI sem Desoneração - 01/01/2026
Utilizado no(s) item(ns) 03.13.06
Código | Descrição | Unidade | Quantidade | Utilização Operativa | Utilização Improdutiva | Valor Operativo | Valor Improdutivo | Valor Item
43132 | Arame recozido 16 bwg, d = 1,65 mm (0,016 kg/m) ou 18 bwg, d = 1,25 mm (0,01 kg/m) | kg | 0.025 | 1 | 0 | 20.43 | 0 | 0.51
39017 | Espaçador/distanciador circular com entrada lateral, em plástico, para vergalhão *4,2 a 12,5* mm, cobrimento 20 mm | un | 0.97 | 1 | 0 | 0.22 | 0 | 0.21
88245 | Armador com encargos complementares | h | 0.22216 | 1 | 0 | 28.29 | 0 | 6.28
92801 | Corte e dobra de aço ca-50, diâmetro de 6,3 mm. Af_06/2022 | kg | 1 | 1 | 0 | 10.01 | 0 | 10.01
[7 empty] | Custo Unitário | 17.01
[7 empty] | BDI | 22.65
[7 empty] | Preço Unitário | 20.86
101792 - Escoramento de fôrmas de laje em madeira não aparelhada, pé-direito simples, incluso travamento, 4 utilizações. Af_09/2020 ( m³ )
Sistema: SINAPI sem Desoneração - 01/01/2026
Utilizado no(s) item(ns) 03.13.07
Código | Descrição | Unidade | Quantidade | Utilização Operativa | Utilização Improdutiva | Valor Operativo | Valor Improdutivo | Valor Item
40304 | Prego de aço polido com cabeça dupla 17 x 27 (2 1/2 x 11) | kg | 0.011 | 1 | 0 | 25.11 | 0 | 0.27
6193 | Tabua nao aparelhada *2,5 x 20* cm, em macaranduba/massaranduba, angelim ou equivalente da regiao - bruta | m | 0.143 | 1 | 0 | 20.32 | 0 | 2.9
88239 | Ajudante de Carpinteiro com encargos complementares | h | 0.09 | 1 | 0 | 22.98 | 0 | 2.06
88262 | Carpinteiro de formas com encargos complementares | h | 0.127 | 1 | 0 | 27.74 | 0 | 3.52
92273 | Fabricação de escoras do tipo pontalete, em madeira, para pé-direito simples. Af_09/2020 | m | 0.545 | 1 | 0 | 13.5 | 0 | 7.35
[7 empty] | Custo Unitário | 16.1
[7 empty] | BDI | 22.65
[7 empty] | Preço Unitário | 19.74
100344 - Armação de cortina de contenção em concreto armado, com aço ca-50 de 10 mm - montagem. Af_11/2024 ( kg )
Sistema: SINAPI sem Desoneração - 01/01/2026
Utilizado no(s) item(ns) 03.13.08
Código | Descrição | Unidade | Quantidade | Utilização Operativa | Utilização Improdutiva | Valor Operativo | Valor Improdutivo | Valor Item
43132 | Arame recozido 16 bwg, d = 1,65 mm (0,016 kg/m) ou 18 bwg, d = 1,25 mm (0,01 kg/m) | kg | 0.025 | 1 | 0 | 20.43 | 0 | 0.51
39017 | Espaçador/distanciador circular com entrada lateral, em plástico, para vergalhão *4,2 a 12,5* mm, cobrimento 20 mm | un | 0.543 | 1 | 0 | 0.22 | 0 | 0.11
88245 | Armador com encargos complementares | h | 0.092969 | 1 | 0 | 28.29 | 0 | 2.63
92803 | Corte e dobra de aço ca-50, diâmetro de 10,0 mm. Af_06/2022 | kg | 1 | 1 | 0 | 9.15 | 0 | 9.15
[7 empty] | Custo Unitário | 12.4
[7 empty] | BDI | 22.65
[7 empty] | Preço Unitário | 15.2
100343 - Armação de cortina de contenção em concreto armado, com aço ca-50 de 8 mm - montagem. Af_11/2024 ( kg )
Sistema: SINAPI sem Desoneração - 01/01/2026
Utilizado no(s) item(ns) 03.13.09
Código | Descrição | Unidade | Quantidade | Utilização Operativa | Utilização Improdutiva | Valor Operativo | Valor Improdutivo | Valor Item
43132 | Arame recozido 16 bwg, d = 1,65 mm (0,016 kg/m) ou 18 bwg, d = 1,25 mm (0,01 kg/m) | kg | 0.025 | 1 | 0 | 20.43 | 0 | 0.51
39017 | Espaçador/distanciador circular com entrada lateral, em plástico, para vergalhão *4,2 a 12,5* mm, cobrimento 20 mm | un | 0.743 | 1 | 0 | 0.22 | 0 | 0.16
88245 | Armador com encargos complementares | h | 0.15785 | 1 | 0 | 28.29 | 0 | 4.46
92802 | Corte e dobra de aço ca-50, diâmetro de 8,0 mm. Af_06/2022 | kg | 1 | 1 | 0 | 9.93 | 0 | 9.93
[7 empty] | Custo Unitário | 15.06
[7 empty] | BDI | 22.65
[7 empty] | Preço Unitário | 18.47
92341 - Tubo de aço galvanizado com costura, classe média, dn 50 (2"), conexão rosqueada, instalado em prumadas - fornecimento e instalação. Af_01/2026 ( m )
Sistema: SINAPI sem Desoneração - 01/01/2026
Utilizado no(s) item(ns) 03.13.10
Código | Descrição | Unidade | Quantidade | Utilização Operativa | Utilização Improdutiva | Valor Operativo | Valor Improdutivo | Valor Item
7696 | Tubo aço galvanizado com costura, classe média, DN 2", E = *3,65* mm, peso *5,10* kg/m (NBR 5580) | m | 1.0358 | 1 | 0 | 73.63 | 0 | 76.26
88248 | Auxiliar de Encanador ou bombeiro hidráulico com encargos complementares | h | 0.49876 | 1 | 0 | 22.99 | 0 | 11.46
88267 | Encanador ou bombeiro hidráulico com encargos complementares | h | 0.49876 | 1 | 0 | 27.84 | 0 | 13.88
[7 empty] | Custo Unitário | 101.6
[7 empty] | BDI | 22.65
[7 empty] | Preço Unitário | 124.61
98525 - Limpeza mecanizada de camada vegetal, vegetação e pequenas árvores (diâmetro de tronco menor que 0,20 m), com trator de esteiras. Af_03/2024 ( m² )
Sistema: SINAPI sem Desoneração - 01/01/2026
Utilizado no(s) item(ns) 03.14.01
Código | Descrição | Unidade | Quantidade | Utilização Operativa | Utilização Improdutiva | Valor Operativo | Valor Improdutivo | Valor Item
88441 | Jardineiro com encargos complementares | h | 0.0046 | 1 | 0 | 27.2 | 0 | 0.12
89031 | Trator de esteiras, potência 100 hp, peso operacional 9,4 t, com lâmina 2,19 m3 - chi diurno. Af_06/2014 | chi | 0.0029 | 1 | 0 | 79.22 | 0 | 0.22
89032 | Trator de esteiras, potência 100 hp, peso operacional 9,4 t, com lâmina 2,19 m3 - chp diurno. Af_06/2014 | chp | 0.0017 | 1 | 0 | 201.37 | 0 | 0.34
[7 empty] | Custo Unitário | 0.68
[7 empty] | BDI | 22.65
[7 empty] | Preço Unitário | 0.83
100979 - Carga, manobra e descarga de solos e materiais granulares em caminhão basculante 14 m³ - carga com escavadeira hidráulica (caçamba de 1,20 m³ / 155 hp) e descarga livre (unidade: m3). Af_07/2020 ( m³ )
Sistema: SINAPI sem Desoneração - 01/01/2026
Utilizado no(s) item(ns) 03.14.02 / 03.15.03 / 04.01.13 / 05.04.06
Código | Descrição | Unidade | Quantidade | Utilização Operativa | Utilização Improdutiva | Valor Operativo | Valor Improdutivo | Valor Item
89877 | Caminhão basculante 14 m3, com cavalo mecânico de capacidade máxima de tração combinado de 36000 kg, potência 286 cv, inclusive semireboque com caçamba metálica - chi diurno. Af_12/2014 | chi | 0.0093 | 1 | 0 | 85.27 | 0 | 0.79
89876 | Caminhão basculante 14 m3, com cavalo mecânico de capacidade máxima de tração combinado de 36000 kg, potência 286 cv, inclusive semireboque com caçamba metálica - chp diurno. Af_12/2014 | chp | 0.0127 | 1 | 0 | 326.46 | 0 | 4.14
88908 | Escavadeira hidráulica sobre esteiras, caçamba 1,20 m3, peso operacional 21 t, potência bruta 155 hp - chi diurno. Af_06/2014 | chi | 0.0067 | 1 | 0 | 98.52 | 0 | 0.66
88907 | Escavadeira hidráulica sobre esteiras, caçamba 1,20 m3, peso operacional 21 t, potência bruta 155 hp - chp diurno. Af_06/2014 | chp | 0.0042 | 1 | 0 | 251.7 | 0 | 1.05
[7 empty] | Custo Unitário | 6.64
[7 empty] | BDI | 22.65
[7 empty] | Preço Unitário | 8.14
101266 - Escavação vertical para infraestrutura, com carga, descarga e transporte de solo de 1ª categoria, com escavadeira hidráulica (caçamba: 0,8 m³ / 111hp), frota de 3 caminhões basculantes de 10 m³, dmt até 1 km e velocidade média14 km/h. Af_05/2020 ( m³ )
Sistema: SINAPI sem Desoneração - 01/01/2026
Utilizado no(s) item(ns) 03.14.03
Código | Descrição | Unidade | Quantidade | Utilização Operativa | Utilização Improdutiva | Valor Operativo | Valor Improdutivo | Valor Item
91387 | Caminhão basculante 10 m3, trucado cabine simples, peso bruto total 23.000 kg, carga útil máxima 15.935 kg, distância entre eixos 4,80 m, potência 230 cv inclusive caçamba metálica - chi diurno. Af_06/2014 | chi | 0.0111 | 1 | 0 | 74.48 | 0 | 0.82
91386 | Caminhão basculante 10 m3, trucado cabine simples, peso bruto total 23.000 kg, carga útil máxima 15.935 kg, distância entre eixos 4,80 m, potência 230 cv inclusive caçamba metálica - chp diurno. Af_06/2014 | chp | 0.0292 | 1 | 0 | 270.25 | 0 | 7.89
5632 | Escavadeira hidráulica sobre esteiras, caçamba 0,80 m3, peso operacional 17 t, potencia bruta 111 hp - chi diurno. Af_06/2014 | chi | 0.0027 | 1 | 0 | 91.03 | 0 | 0.24
5631 | Escavadeira hidráulica sobre esteiras, caçamba 0,80 m3, peso operacional 17 t, potencia bruta 111 hp - chp diurno. Af_06/2014 | chp | 0.0107 | 1 | 0 | 211.46 | 0 | 2.26
88316 | Servente com encargos complementares | h | 0.0134 | 1 | 0 | 22.76 | 0 | 0.3
[7 empty] | Custo Unitário | 11.51
[7 empty] | BDI | 22.65
[7 empty] | Preço Unitário | 14.11
IUD30200 - Escavação de vala em material de 3ª categoria, resistencia à compressão maior ou igual a 90MPa e menor que 110 Mpa, com rompedor acoplado em escavadeira hidráulica - exclusive carga e transporte. (Ref. SINAPI COD 03.MOVT.3CAT.007/01) ( m³ )
Sistema: AGESUL DEIURB sem Desoneração - 01/01/2026
Utilizado no(s) item(ns) 03.14.04 / 05.01.02
Código | Descrição | Unidade | Quantidade | Utilização Operativa | Utilização Improdutiva | Valor Operativo | Valor Improdutivo | Valor Item
EIU0016 | Escavadeira hidráulica com martelo hidráulico de 1.700 kg - 103 kW com periculosidade (Ref SICRO E9203) | chi | 0.2224 | 1 | 0 | 317.71 | 0 | 70.65
EIU0015 | Escavadeira hidráulica com martelo hidráulico de 1.700 kg - 103 kW com periculosidade (Ref SICRO E9203) | chp | 0.1589 | 1 | 0 | 692.8 | 0 | 110.08
[7 empty] | Custo Unitário | 180.73
[7 empty] | BDI | 22.65
[7 empty] | Preço Unitário | 221.66
100574 - Espalhamento de material com trator de esteiras. Af_09/2024 ( m³ )
Sistema: SINAPI sem Desoneração - 01/01/2026
Utilizado no(s) item(ns) 03.14.06 / 03.15.01
Código | Descrição | Unidade | Quantidade | Utilização Operativa | Utilização Improdutiva | Valor Operativo | Valor Improdutivo | Valor Item
88316 | Servente com encargos complementares | h | 0.008626 | 1 | 0 | 22.76 | 0 | 0.19
5853 | Trator de esteiras, potência 150 hp, peso operacional 16,7 t, com roda motriz elevada e lâmina 3,18 m3 - chi diurno. Af_06/2014 | chi | 0.0061034 | 1 | 0 | 93.57 | 0 | 0.57
5851 | Trator de esteiras, potência 150 hp, peso operacional 16,7 t, com roda motriz elevada e lâmina 3,18 m3 - chp diurno. Af_06/2014 | chp | 0.0025226 | 1 | 0 | 264.64 | 0 | 0.66
[7 empty] | Custo Unitário | 1.42
[7 empty] | BDI | 22.65
[7 empty] | Preço Unitário | 1.74
100982 - Carga, manobra e descarga de entulho em caminhão basculante 10 m³ - carga com escavadeira hidráulica (caçamba de 0,80 m³ / 111 hp) e descarga livre (unidade: m3). Af_07/2020 ( m³ )
Sistema: SINAPI sem Desoneração - 01/01/2026
Utilizado no(s) item(ns) 03.14.07
Código | Descrição | Unidade | Quantidade | Utilização Operativa | Utilização Improdutiva | Valor Operativo | Valor Improdutivo | Valor Item
91387 | Caminhão basculante 10 m3, trucado cabine simples, peso bruto total 23.000 kg, carga útil máxima 15.935 kg, distância entre eixos 4,80 m, potência 230 cv inclusive caçamba metálica - chi diurno. Af_06/2014 | chi | 0.0138 | 1 | 0 | 74.48 | 0 | 1.02
91386 | Caminhão basculante 10 m3, trucado cabine simples, peso bruto total 23.000 kg, carga útil máxima 15.935 kg, distância entre eixos 4,80 m, potência 230 cv inclusive caçamba metálica - chp diurno. Af_06/2014 | chp | 0.0198 | 1 | 0 | 270.25 | 0 | 5.35
5632 | Escavadeira hidráulica sobre esteiras, caçamba 0,80 m3, peso operacional 17 t, potencia bruta 111 hp - chi diurno. Af_06/2014 | chi | 0.0105 | 1 | 0 | 91.03 | 0 | 0.95
5631 | Escavadeira hidráulica sobre esteiras, caçamba 0,80 m3, peso operacional 17 t, potencia bruta 111 hp - chp diurno. Af_06/2014 | chp | 0.0083 | 1 | 0 | 211.46 | 0 | 1.75
[7 empty] | Custo Unitário | 9.07
[7 empty] | BDI | 22.65
[7 empty] | Preço Unitário | 11.12
IUC10025 - Alambrado com tela de aço galvanizado, fio 14, malha 1½" , três fios de arame liso, poste curvo de concreto com altura de 1,80m, mureta de alvenaria com altura de 0,30 m, conforme projeto ( m )
Sistema: AGESUL DEIURB sem Desoneração - 01/01/2026
Utilizado no(s) item(ns) 03.14.09
Código | Descrição | Unidade | Quantidade | Utilização Operativa | Utilização Improdutiva | Valor Operativo | Valor Improdutivo | Valor Item
346 | Arame de aço ovalado 15 x 17 ( 45,7 kg, 700 kgf), rolo 1000 m | kg | 0.14 | 1 | 0 | 24.2 | 0 | 3.38
366 | Areia fina - posto jazida/fornecedor (retirado na jazida, sem transporte) | m³ | 0.006 | 1 | 0 | 82 | 0 | 0.49
1379 | Cimento Portland composto CP II-32 | kg | 3.608 | 1 | 0 | 0.83 | 0 | 2.99
4114 | Mourão concreto curvo, seção "T", H = 2,80 m + curva com 0,45 m, com furos para fios | un | 0.43 | 1 | 0 | 70.26 | 0 | 30.21
4718 | Pedra britada n. 2 (19 a 38 mm) posto pedreira/fornecedor, sem frete | m³ | 0.009 | 1 | 0 | 98.72 | 0 | 0.88
5075 | Prego de aço polido com cabeça 18 x 30 (2 3/4 x 10) | kg | 0.001 | 1 | 0 | 20.34 | 0 | 0.02
4460 | Sarrafo nao aparelhado *2,5 x 10* cm, em macaranduba/massaranduba, angelim ou equivalente da regiao - bruta | m | 0.15 | 1 | 0 | 10.15 | 0 | 1.52
10935 | Tela de arame galvanizada revestida em pvc, quadrangular / losangular, fio 2,77 mm (12 bwg), bitola final = *3,8* mm, malha 7,5 x 7,5 cm, h = 2 m | m² | 1.89 | 1 | 0 | 40.6 | 0 | 76.73
103320 | Alvenaria de vedação de blocos vazados de concreto de 19x19x39 cm (espessura 19 cm) e argamassa de assentamento com preparo em betoneira. Af_12/2021 | m² | 0.3 | 1 | 0 | 131.52 | 0 | 39.45
96536 | Fabricação, montagem e desmontagem de fôrma para viga baldrame, em madeira serrada, e=25 mm, 4 utilizações. Af_01/2024 | m² | 0.2 | 1 | 0 | 63.35 | 0 | 12.67
88309 | Pedreiro com encargos complementares | h | 0.94 | 1 | 0 | 28.5 | 0 | 26.79
88316 | Servente com encargos complementares | h | 2.43 | 1 | 0 | 22.76 | 0 | 55.3
[7 empty] | Custo Unitário | 250.43
[7 empty] | BDI | 22.65
[7 empty] | Preço Unitário | 307.15
96385 - Execução e compactação de corpo de aterro de aterro (95% de energia do proctor normal) com solo predominantemente argiloso espessura 15 cm - exclusive material, escavação, carga e transporte. Af_09/2024 ( m³ )
Sistema: SINAPI sem Desoneração - 01/01/2026
Utilizado no(s) item(ns) 03.15.02 / 05.01.03
Código | Descrição | Unidade | Quantidade | Utilização Operativa | Utilização Improdutiva | Valor Operativo | Valor Improdutivo | Valor Item
5903 | Caminhão pipa 10.000 L trucado, peso bruto total 23.000 kg, carga útil máxima 15.935 kg, distância entre eixos 4,8 m, potência 230 CV, inclusive tanque de aço para transporte de água - chi diurno. af_06/2014 | chi | 0.031412 | 1 | 0 | 74.08 | 0 | 2.32
5901 | Caminhão pipa 10.000 L trucado, peso bruto total 23.000 kg, carga útil máxima 15.935 kg, distância entre eixos 4,8 m, potência 230 CV, inclusive tanque de aço para transporte de água - chp diurno. af_06/2014 | chp | 0.004257 | 1 | 0 | 319.69 | 0 | 1.36
5934 | Motoniveladora potência básica líquida (primeira marcha) 125 HP, peso bruto 13032 kg, largura da lâmina de 3,7 m - chi diurno. af_06/2014 | chi | 0.031158 | 1 | 0 | 113.5 | 0 | 3.53
5932 | Motoniveladora potência básica líquida (primeira marcha) 125 HP, peso bruto 13032 kg, largura da lâmina de 3,7 m - chp diurno. af_06/2014 | chp | 0.0045112 | 1 | 0 | 280.97 | 0 | 1.26
93244 | Rolo compactador vibratório pé de carneiro para solos, potência 80 HP, peso operacional sem/com lastro 7,4 / 8,8 T, largura de trabalho 1,68 m - chi diurno. af_02/2016 | chi | 0.025238 | 1 | 0 | 68.32 | 0 | 1.72
73436 | Rolo compactador vibratório pé de carneiro para solos, potência 80 HP, peso operacional sem/com lastro 7,4 / 8,8 T, largura de trabalho 1,68 m - chp diurno. af_02/2016 | chp | 0.010431 | 1 | 0 | 164.63 | 0 | 1.71
88316 | Servente com encargos complementares | h | 0.035669 | 1 | 0 | 22.76 | 0 | 0.81
[7 empty] | Custo Unitário | 12.71
[7 empty] | BDI | 22.65
[7 empty] | Preço Unitário | 15.58
90105 - Escavação mecanizada de vala com profundidade até 1,5 m (média montante e jusante/uma composição por trecho), retroescav. (0,26 m3), largura menor que 0,8 m, em solo de 1a categoria, locais com baixo nível de interferência. Af_09/2024 ( m³ )
Sistema: SINAPI sem Desoneração - 01/01/2026
Utilizado no(s) item(ns) 04.01.01
Código | Descrição | Unidade | Quantidade | Utilização Operativa | Utilização Improdutiva | Valor Operativo | Valor Improdutivo | Valor Item
5679 | Retroescavadeira sobre rodas com carregadeira, tração 4x4, potência líq. 88 hp, caçamba carreg. Cap. Mín. 1 m3, caçamba retro cap. 0,26 m3, peso operacional mín. 6.674 kg, profundidade escavação máx. 4,37 m - chi diurno. Af_06/2014 | chi | 0.037515 | 1 | 0 | 67.24 | 0 | 2.52
5678 | Retroescavadeira sobre rodas com carregadeira, tração 4x4, potência líq. 88 hp, caçamba carreg. Cap. Mín. 1 m3, caçamba retro cap. 0,26 m3, peso operacional mín. 6.674 kg, profundidade escavação máx. 4,37 m - chp diurno. Af_06/2014 | chp | 0.033259 | 1 | 0 | 150.82 | 0 | 5.01
88316 | Servente com encargos complementares | h | 0.076209 | 1 | 0 | 22.76 | 0 | 1.73
[7 empty] | Custo Unitário | 9.26
[7 empty] | BDI | 22.65
[7 empty] | Preço Unitário | 11.35
101767 - Construção de base e sub-base para pavimentação de solo estabilizado granulometricamente com mistura de solos em pista - exclusive solo, escavação, carga e transporte. Af_09/2024 ( m³ )
Sistema: SINAPI sem Desoneração - 01/01/2026
Utilizado no(s) item(ns) 04.01.06 / 05.04.02
Código | Descrição | Unidade | Quantidade | Utilização Operativa | Utilização Improdutiva | Valor Operativo | Valor Improdutivo | Valor Item
5903 | Caminhão pipa 10.000 L trucado, peso bruto total 23.000 kg, carga útil máxima 15.935 kg, distância entre eixos 4,8 m, potência 230 CV, inclusive tanque de aço para transporte de água - chi diurno. af_06/2014 | chi | 0.046712 | 1 | 0 | 74.08 | 0 | 3.46
5901 | Caminhão pipa 10.000 L trucado, peso bruto total 23.000 kg, carga útil máxima 15.935 kg, distância entre eixos 4,8 m, potência 230 CV, inclusive tanque de aço para transporte de água - chp diurno. af_06/2014 | chp | 0.0055011 | 1 | 0 | 319.69 | 0 | 1.75
5923 | Grade de disco rebocável com 20 discos 24" x 6 mm com pneus para transporte - chi diurno. af_06/2014 | chi | 0.046386 | 1 | 0 | 3.2 | 0 | 0.14
5921 | Grade de disco rebocável com 20 discos 24" x 6 mm com pneus para transporte - chp diurno. af_06/2014 | chp | 0.0058275 | 1 | 0 | 4.94 | 0 | 0.02
5934 | Motoniveladora potência básica líquida (primeira marcha) 125 HP, peso bruto 13032 kg, largura da lâmina de 3,7 m - chi diurno. af_06/2014 | chi | 0.047052 | 1 | 0 | 113.5 | 0 | 5.34
5932 | Motoniveladora potência básica líquida (primeira marcha) 125 HP, peso bruto 13032 kg, largura da lâmina de 3,7 m - chp diurno. af_06/2014 | chp | 0.005161 | 1 | 0 | 280.97 | 0 | 1.45
96464 | Rolo compactador de pneus, estático, pressão variável, potencia 110 HP, peso sem/com lastro 10,8/27 T, largura de rolagem 2,30 m - chi diurno. af_06/2017 | chi | 0.048208 | 1 | 0 | 92.1 | 0 | 4.43
96463 | Rolo compactador de pneus, estático, pressão variável, potencia 110 HP, peso sem/com lastro 10,8/27 T, largura de rolagem 2,30 m - chp diurno. af_06/2017 | chp | 0.0040058 | 1 | 0 | 218.59 | 0 | 0.87
93244 | Rolo compactador vibratório pé de carneiro para solos, potência 80 HP, peso operacional sem/com lastro 7,4 / 8,8 T, largura de trabalho 1,68 m - chi diurno. af_02/2016 | chi | 0.036944 | 1 | 0 | 68.32 | 0 | 2.52
73436 | Rolo compactador vibratório pé de carneiro para solos, potência 80 HP, peso operacional sem/com lastro 7,4 / 8,8 T, largura de trabalho 1,68 m - chp diurno. af_02/2016 | chp | 0.01527 | 1 | 0 | 164.63 | 0 | 2.51
88316 | Servente com encargos complementares | h | 0.20885 | 1 | 0 | 22.76 | 0 | 4.75
89036 | Trator de pneus, potência 85 CV, tração 4x4, peso com lastro de 4.675 kg - chi diurno. af_06/2014 | chi | 0.046386 | 1 | 0 | 47.5 | 0 | 2.2
89035 | Trator de pneus, potência 85 CV, tração 4x4, peso com lastro de 4.675 kg - chp diurno. af_06/2014 | chp | 0.0058275 | 1 | 0 | 128.85 | 0 | 0.75
[7 empty] | Custo Unitário | 30.19
[7 empty] | BDI | 22.65
[7 empty] | Preço Unitário | 37.02
IUP30114 - Execução de imprimação com emulsão asfáltica a base d'água.(exclusive material betuminoso) ( m² )
Sistema: AGESUL DEIURB sem Desoneração - 01/01/2026
Utilizado no(s) item(ns) 04.01.07 / 05.04.09
Código | Descrição | Unidade | Quantidade | Utilização Operativa | Utilização Improdutiva | Valor Operativo | Valor Improdutivo | Valor Item
91486 | Espargidor de asfalto pressurizado, tanque 6 m3 com isolação térmica, aquecido com 2 maçaricos, com barra espargidora 3,60 m, montado sobre caminhão toco, pbt 14.300 kg, potência 185 cv - chi diurno. Af_05/2023 | chi | 0.001 | 1 | 0 | 69.3 | 0 | 0.06
83362 | Espargidor de asfalto pressurizado, tanque 6 m3 com isolação térmica, aquecido com 2 maçaricos, com barra espargidora 3,60 m, montado sobre caminhão toco, pbt 14.300 kg, potência 185 cv - chp diurno. Af_05/2023 | chp | 0.001 | 1 | 0 | 268.99 | 0 | 0.26
88316 | Servente com encargos complementares | h | 0.002 | 1 | 0 | 22.76 | 0 | 0.04
89036 | Trator de pneus, potência 85 CV, tração 4x4, peso com lastro de 4.675 kg - chi diurno. af_06/2014 | chi | 0.0014 | 1 | 0 | 47.5 | 0 | 0.06
89035 | Trator de pneus, potência 85 CV, tração 4x4, peso com lastro de 4.675 kg - chp diurno. af_06/2014 | chp | 0.0017 | 1 | 0 | 128.85 | 0 | 0.21
5839 | Vassoura mecânica rebocável com escova cilíndrica, largura útil de varrimento de 2,44 m - chp diurno. af_06/2014 | chp | 0.0017 | 1 | 0 | 9.31 | 0 | 0.01
[7 empty] | Custo Unitário | 0.64
[7 empty] | BDI | 22.65
[7 empty] | Preço Unitário | 0.78
IUP30118 - EXECUÇÃO DE PINTURA DE LIGAÇÃO COM EMULSÃO ASFÁLTICA, EXCLUSIVE EMULSÃO ( m² )
Sistema: AGESUL DEIURB sem Desoneração - 01/01/2026
Utilizado no(s) item(ns) 04.01.09 / 05.04.11
Código | Descrição | Unidade | Quantidade | Utilização Operativa | Utilização Improdutiva | Valor Operativo | Valor Improdutivo | Valor Item
91486 | Espargidor de asfalto pressurizado, tanque 6 m3 com isolação térmica, aquecido com 2 maçaricos, com barra espargidora 3,60 m, montado sobre caminhão toco, pbt 14.300 kg, potência 185 cv - chi diurno. Af_05/2023 | chi | 0.005 | 1 | 0 | 69.3 | 0 | 0.34
83362 | Espargidor de asfalto pressurizado, tanque 6 m3 com isolação térmica, aquecido com 2 maçaricos, com barra espargidora 3,60 m, montado sobre caminhão toco, pbt 14.300 kg, potência 185 cv - chp diurno. Af_05/2023 | chp | 0.0001 | 1 | 0 | 268.99 | 0 | 0.02
88316 | Servente com encargos complementares | h | 0.006 | 1 | 0 | 22.76 | 0 | 0.13
89036 | Trator de pneus, potência 85 CV, tração 4x4, peso com lastro de 4.675 kg - chi diurno. af_06/2014 | chi | 0.004 | 1 | 0 | 47.5 | 0 | 0.19
89035 | Trator de pneus, potência 85 CV, tração 4x4, peso com lastro de 4.675 kg - chp diurno. af_06/2014 | chp | 0.002 | 1 | 0 | 128.85 | 0 | 0.25
5841 | Vassoura mecânica rebocável com escova cilíndrica, largura útil de varrimento de 2,44 m - chi diurno. af_06/2014 | chi | 0.004 | 1 | 0 | 4.68 | 0 | 0.01
5839 | Vassoura mecânica rebocável com escova cilíndrica, largura útil de varrimento de 2,44 m - chp diurno. af_06/2014 | chp | 0.002 | 1 | 0 | 9.31 | 0 | 0.01
[7 empty] | Custo Unitário | 0.95
[7 empty] | BDI | 22.65
[7 empty] | Preço Unitário | 1.16
IUP20004 - Aplicação de concreto betuminoso usinado à quente (CBUQ), exclusive transporte e material Ref SINAPI 95995 ( m³ )
Sistema: AGESUL DEIURB sem Desoneração - 01/01/2026
Utilizado no(s) item(ns) 04.01.12 / 05.04.08
Código | Descrição | Unidade | Quantidade | Utilização Operativa | Utilização Improdutiva | Valor Operativo | Valor Improdutivo | Valor Item
91386 | Caminhão basculante 10 m3, trucado cabine simples, peso bruto total 23.000 kg, carga útil máxima 15.935 kg, distância entre eixos 4,80 m, potência 230 cv inclusive caçamba metálica - chp diurno. Af_06/2014 | chp | 0.0464 | 1 | 0 | 270.25 | 0 | 12.53
88314 | Rasteleiro com encargos complementares | h | 1.1301 | 1 | 0 | 24.82 | 0 | 28.04
96464 | Rolo compactador de pneus, estático, pressão variável, potencia 110 HP, peso sem/com lastro 10,8/27 T, largura de rolagem 2,30 m - chi diurno. af_06/2017 | chi | 0.099 | 1 | 0 | 92.1 | 0 | 9.11
96463 | Rolo compactador de pneus, estático, pressão variável, potencia 110 HP, peso sem/com lastro 10,8/27 T, largura de rolagem 2,30 m - chp diurno. af_06/2017 | chp | 0.0419 | 1 | 0 | 218.59 | 0 | 9.15
95632 | Rolo compactador vibratório tandem, aço liso, potencia 125 HP, peso sem/com lastro 10,20/11,65 T, largura de trabalho 1,73 m - chi diurno. af_11/2016 | chi | 0.0607 | 1 | 0 | 85.83 | 0 | 5.2
95631 | Rolo compactador vibratório tandem, aço liso, potencia 125 HP, peso sem/com lastro 10,20/11,65 T, largura de trabalho 1,73 m - chp diurno. af_11/2016 | chp | 0.0805 | 1 | 0 | 231.41 | 0 | 18.62
96155 | Trator de pneus com potência de 85 CV, tração 4x4, com vassoura mecânica acoplada - chi diurno. af_02/2017 | chi | 0.1071 | 1 | 0 | 51.97 | 0 | 5.56
96157 | Trator de pneus com potência de 85 CV, tração 4x4, com vassoura mecânica acoplada - chp diurno. af_03/2017 | chp | 0.0341 | 1 | 0 | 137.18 | 0 | 4.67
5837 | Vibroacabadora de asfalto sobre esteiras, largura de pavimentação 1,90 m a 5,30 m, potência 105 HP capacidade 450 t/h - chi diurno. af_11/2014 | chi | 0.0949 | 1 | 0 | 151.92 | 0 | 14.41
5835 | Vibroacabadora de asfalto sobre esteiras, largura de pavimentação 1,90 m a 5,30 m, potência 105 HP capacidade 450 t/h - chp diurno. af_11/2014 | chp | 0.0464 | 1 | 0 | 384.51 | 0 | 17.84
[7 empty] | Custo Unitário | 125.13
[7 empty] | BDI | 22.65
[7 empty] | Preço Unitário | 153.47
93593 - Transporte com caminhão basculante de 14 m³, em via urbana pavimentada, adicional para dmt excedente a 30 km (unidade: m3xkm). Af_07/2020 ( m³.km )
Sistema: SINAPI sem Desoneração - 01/01/2026
Utilizado no(s) item(ns) 04.09.02 / 05.05.02 / 05.09.02
Código | Descrição | Unidade | Quantidade | Utilização Operativa | Utilização Improdutiva | Valor Operativo | Valor Improdutivo | Valor Item
89877 | Caminhão basculante 14 m3, com cavalo mecânico de capacidade máxima de tração combinado de 36000 kg, potência 286 cv, inclusive semireboque com caçamba metálica - chi diurno. Af_12/2014 | chi | 0.001 | 1 | 0 | 85.27 | 0 | 0.08
89876 | Caminhão basculante 14 m3, com cavalo mecânico de capacidade máxima de tração combinado de 36000 kg, potência 286 cv, inclusive semireboque com caçamba metálica - chp diurno. Af_12/2014 | chp | 0.0024 | 1 | 0 | 326.46 | 0 | 0.78
[7 empty] | Custo Unitário | 0.86
[7 empty] | BDI | 22.65
[7 empty] | Preço Unitário | 1.05
102330 - Transporte com caminhão tanque de transporte de material asfáltico de 30000 l, em via urbana pavimentada, dmt até 30km (unidade: txkm). Af_07/2020 ( txkm )
Sistema: SINAPI sem Desoneração - 01/01/2026
Utilizado no(s) item(ns) 04.10.01 / 04.11.01 / 05.10.01 / 05.11.01
Código | Descrição | Unidade | Quantidade | Utilização Operativa | Utilização Improdutiva | Valor Operativo | Valor Improdutivo | Valor Item
91646 | Caminhão de transporte de material asfáltico 30.000 L, com cavalo mecânico de capacidade máxima de tração combinado de 66.000 kg, potência 360 CV, inclusive tanque de asfalto com serpentina - chi diurno. af_08/2015 | chi | 0.0012 | 1 | 0 | 93.9 | 0 | 0.11
91645 | Caminhão de transporte de material asfáltico 30.000 L, com cavalo mecânico de capacidade máxima de tração combinado de 66.000 kg, potência 360 CV, inclusive tanque de asfalto com serpentina - chp diurno. af_08/2015 | chp | 0.0028 | 1 | 0 | 464.34 | 0 | 1.3
[7 empty] | Custo Unitário | 1.41
[7 empty] | BDI | 22.65
[7 empty] | Preço Unitário | 1.72
102331 - Transporte com caminhão tanque de transporte de material asfáltico de 30000 l, em via urbana pavimentada, adicional para dmt excedente a 30 km (unidade: txkm). Af_07/2020 ( txkm )
Sistema: SINAPI sem Desoneração - 01/01/2026
Utilizado no(s) item(ns) 04.10.02 / 04.11.02 / 05.10.02 / 05.11.02
Código | Descrição | Unidade | Quantidade | Utilização Operativa | Utilização Improdutiva | Valor Operativo | Valor Improdutivo | Valor Item
91646 | Caminhão de transporte de material asfáltico 30.000 L, com cavalo mecânico de capacidade máxima de tração combinado de 66.000 kg, potência 360 CV, inclusive tanque de asfalto com serpentina - chi diurno. af_08/2015 | chi | 0.0005 | 1 | 0 | 93.9 | 0 | 0.04
91645 | Caminhão de transporte de material asfáltico 30.000 L, com cavalo mecânico de capacidade máxima de tração combinado de 66.000 kg, potência 360 CV, inclusive tanque de asfalto com serpentina - chp diurno. af_08/2015 | chp | 0.0011 | 1 | 0 | 464.34 | 0 | 0.51
[7 empty] | Custo Unitário | 0.55
[7 empty] | BDI | 22.65
[7 empty] | Preço Unitário | 0.67
IUP10002 - Preparo do sub-leito, escavação e carga, exclusive transporte ( m³ )
Sistema: AGESUL DEIURB sem Desoneração - 01/01/2026
Utilizado no(s) item(ns) 05.01.01
Código | Descrição | Unidade | Quantidade | Utilização Operativa | Utilização Improdutiva | Valor Operativo | Valor Improdutivo | Valor Item
5934 | Motoniveladora potência básica líquida (primeira marcha) 125 HP, peso bruto 13032 kg, largura da lâmina de 3,7 m - chi diurno. af_06/2014 | chi | 0.013571 | 1 | 0 | 113.5 | 0 | 1.54
5932 | Motoniveladora potência básica líquida (primeira marcha) 125 HP, peso bruto 13032 kg, largura da lâmina de 3,7 m - chp diurno. af_06/2014 | chp | 0.010238 | 1 | 0 | 280.97 | 0 | 2.87
5942 | Pá carregadeira sobre rodas, potência líquida 128 hp, capacidade da caçamba 1,7 a 2,8 m3, peso operacional 11632 kg - chi diurno. Af_06/2014 | chi | 0.002619 | 1 | 0 | 75.66 | 0 | 0.19
5940 | Pá carregadeira sobre rodas, potência líquida 128 hp, capacidade da caçamba 1,7 a 2,8 m3, peso operacional 11632 kg - chp diurno. Af_06/2014 | chp | 0.0047619 | 1 | 0 | 165.56 | 0 | 0.78
88316 | Servente com encargos complementares | h | 0.047619 | 1 | 0 | 22.76 | 0 | 1.08
[7 empty] | Custo Unitário | 6.46
[7 empty] | BDI | 22.65
[7 empty] | Preço Unitário | 7.92
100576 - Regularização e compactação de subleito de solo predominantemente argiloso, para obras de construção de pavimentos. Af_09/2024 ( m² )
Sistema: SINAPI sem Desoneração - 01/01/2026
Utilizado no(s) item(ns) 05.04.01
Código | Descrição | Unidade | Quantidade | Utilização Operativa | Utilização Improdutiva | Valor Operativo | Valor Improdutivo | Valor Item
5903 | Caminhão pipa 10.000 L trucado, peso bruto total 23.000 kg, carga útil máxima 15.935 kg, distância entre eixos 4,8 m, potência 230 CV, inclusive tanque de aço para transporte de água - chi diurno. af_06/2014 | chi | 0.007545 | 1 | 0 | 74.08 | 0 | 0.55
5901 | Caminhão pipa 10.000 L trucado, peso bruto total 23.000 kg, carga útil máxima 15.935 kg, distância entre eixos 4,8 m, potência 230 CV, inclusive tanque de aço para transporte de água - chp diurno. af_06/2014 | chp | 0.0010702 | 1 | 0 | 319.69 | 0 | 0.34
5934 | Motoniveladora potência básica líquida (primeira marcha) 125 HP, peso bruto 13032 kg, largura da lâmina de 3,7 m - chi diurno. af_06/2014 | chi | 0.0083127 | 1 | 0 | 113.5 | 0 | 0.94
5932 | Motoniveladora potência básica líquida (primeira marcha) 125 HP, peso bruto 13032 kg, largura da lâmina de 3,7 m - chp diurno. af_06/2014 | chp | 0.0003025 | 1 | 0 | 280.97 | 0 | 0.08
93244 | Rolo compactador vibratório pé de carneiro para solos, potência 80 HP, peso operacional sem/com lastro 7,4 / 8,8 T, largura de trabalho 1,68 m - chi diurno. af_02/2016 | chi | 0.0060957 | 1 | 0 | 68.32 | 0 | 0.41
73436 | Rolo compactador vibratório pé de carneiro para solos, potência 80 HP, peso operacional sem/com lastro 7,4 / 8,8 T, largura de trabalho 1,68 m - chp diurno. af_02/2016 | chp | 0.0025195 | 1 | 0 | 164.63 | 0 | 0.41
88316 | Servente com encargos complementares | h | 0.0086152 | 1 | 0 | 22.76 | 0 | 0.19
[7 empty] | Custo Unitário | 2.92
[7 empty] | BDI | 22.65
[7 empty] | Preço Unitário | 3.58
100948 - Transporte com caminhão carroceria 9t, em via urbana pavimentada, adicional para dmt excedente a 30 km (unidade: txkm). Af_07/2020 ( txkm )
Sistema: SINAPI sem Desoneração - 01/01/2026
Utilizado no(s) item(ns) 05.13.02
Código | Descrição | Unidade | Quantidade | Utilização Operativa | Utilização Improdutiva | Valor Operativo | Valor Improdutivo | Valor Item
5826 | Caminhão toco, PBT 16.000 kg, carga útil máx. 10.685 kg, dist. entre eixos 4,8 m, potência 189 CV, inclusive carroceria fixa aberta de madeira p/ transporte geral de carga seca, dimen. aprox. 2,5 x 7,00 x 0,50 m - chi diurno. af_06/2014 | chi | 0.0016 | 1 | 0 | 61.26 | 0 | 0.09
5824 | Caminhão toco, PBT 16.000 kg, carga útil máx. 10.685 kg, dist. entre eixos 4,8 m, potência 189 CV, inclusive carroceria fixa aberta de madeira p/ transporte geral de carga seca, dimen. aprox. 2,5 x 7,00 x 0,50 m - chp diurno. af_06/2014 | chp | 0.0037 | 1 | 0 | 217.34 | 0 | 0.8
[7 empty] | Custo Unitário | 0.89
[7 empty] | BDI | 22.65
[7 empty] | Preço Unitário | 1.09
IUP30001 - Meio-fio com sarjeta, concreto fck=20 MPa, seção 615 cm², moldado no local, inclusive escavação e pintura a cal em uma demão ( m )
Sistema: AGESUL DEIURB sem Desoneração - 01/01/2026
Utilizado no(s) item(ns) 06.01
Código | Descrição | Unidade | Quantidade | Utilização Operativa | Utilização Improdutiva | Valor Operativo | Valor Improdutivo | Valor Item
94964 | Concreto fck = 20mpa, traço 1:2,7:3 (em massa seca de cimento/ areia média/ brita 1) - preparo mecânico com betoneira 400 l. Af_05/2021 | m³ | 0.0615 | 1 | 0 | 491.72 | 0 | 30.24
93358 | Escavação manual de vala. Af_09/2024 | m³ | 0.0462 | 1 | 0 | 90.03 | 0 | 4.15
96536 | Fabricação, montagem e desmontagem de fôrma para viga baldrame, em madeira serrada, e=25 mm, 4 utilizações. Af_01/2024 | m² | 0.0515 | 1 | 0 | 63.35 | 0 | 3.26
103670 | LANÇAMENTO COM USO DE BALDES, ADENSAMENTO E ACABAMENTO DE CONCRETO EM ESTRUTURAS. AF_02/2022 | m³ | 0.0615 | 1 | 0 | 308.54 | 0 | 18.97
102498 | Pintura de meio-fio com tinta branca a base de cal (caiação). Af_05/2021 | m | 0.25 | 1 | 0 | 1.69 | 0 | 0.42
IUP30002 | Recorte mecânico de pavimento asfáltico ou piso de concreto, com serra de disco diamantado para piso/asfalto | m | 1 | 1 | 0 | 3.21 | 0 | 3.21
[7 empty] | Custo Unitário | 60.25
[7 empty] | BDI | 22.65
[7 empty] | Preço Unitário | 73.89
IUP30003 - Tento (acabamento de limpa-rodas), concreto fck = 15 MPa, seção 330 cm², moldado no local, inclusive escavação ( m )
Sistema: AGESUL DEIURB sem Desoneração - 01/01/2026
Utilizado no(s) item(ns) 06.02
Código | Descrição | Unidade | Quantidade | Utilização Operativa | Utilização Improdutiva | Valor Operativo | Valor Improdutivo | Valor Item
94963 | Concreto fck = 15mpa, traço 1:3,4:3,5 (em massa seca de cimento/ areia média/ brita 1) - preparo mecânico com betoneira 400 l. Af_05/2021 | m³ | 0.033 | 1 | 0 | 444.93 | 0 | 14.68
IUD20080 | Escavação manual em solo-prof. até 1,50 m | m³ | 0.033 | 1 | 0 | 45.52 | 0 | 1.5
103670 | LANÇAMENTO COM USO DE BALDES, ADENSAMENTO E ACABAMENTO DE CONCRETO EM ESTRUTURAS. AF_02/2022 | m³ | 0.033 | 1 | 0 | 308.54 | 0 | 10.18
IUP30002 | Recorte mecânico de pavimento asfáltico ou piso de concreto, com serra de disco diamantado para piso/asfalto | m | 1 | 1 | 0 | 3.21 | 0 | 3.21
88316 | Servente com encargos complementares | h | 0.25 | 1 | 0 | 22.76 | 0 | 5.69
[7 empty] | Custo Unitário | 35.26
[7 empty] | BDI | 22.65
[7 empty] | Preço Unitário | 43.24
90099 - Escavação mecanizada de vala com prof. Até 1,5 m (média montante e jusante/uma composição por trecho), retroescav. (0,26 m3), larg. Menor que 0,8 m, em solo de 1a categoria, em locais com alto nível de interferência. Af_09/2024 ( m³ )
Sistema: SINAPI sem Desoneração - 01/01/2026
Utilizado no(s) item(ns) 07.01.01
Código | Descrição | Unidade | Quantidade | Utilização Operativa | Utilização Improdutiva | Valor Operativo | Valor Improdutivo | Valor Item
5679 | Retroescavadeira sobre rodas com carregadeira, tração 4x4, potência líq. 88 hp, caçamba carreg. Cap. Mín. 1 m3, caçamba retro cap. 0,26 m3, peso operacional mín. 6.674 kg, profundidade escavação máx. 4,37 m - chi diurno. Af_06/2014 | chi | 0.064093 | 1 | 0 | 67.24 | 0 | 4.3
5678 | Retroescavadeira sobre rodas com carregadeira, tração 4x4, potência líq. 88 hp, caçamba carreg. Cap. Mín. 1 m3, caçamba retro cap. 0,26 m3, peso operacional mín. 6.674 kg, profundidade escavação máx. 4,37 m - chp diurno. Af_06/2014 | chp | 0.056821 | 1 | 0 | 150.82 | 0 | 8.56
88316 | Servente com encargos complementares | h | 0.12091 | 1 | 0 | 22.76 | 0 | 2.75
[7 empty] | Custo Unitário | 15.61
[7 empty] | BDI | 22.65
[7 empty] | Preço Unitário | 19.14
100324 - Lastro com material granular (pedra britada n.1 e pedra britada n.2), aplicado em pisos ou lajes sobre solo, espessura de *10 cm*. Af_01/2024 ( m³ )
Sistema: SINAPI sem Desoneração - 01/01/2026
Utilizado no(s) item(ns) 07.01.02
Código | Descrição | Unidade | Quantidade | Utilização Operativa | Utilização Improdutiva | Valor Operativo | Valor Improdutivo | Valor Item
4721 | Pedra britada n. 1 (9,5 a 19 mm) posto pedreira/fornecedor, sem frete | m³ | 0.595 | 1 | 0 | 98.2 | 0 | 58.42
4718 | Pedra britada n. 2 (19 a 38 mm) posto pedreira/fornecedor, sem frete | m³ | 0.595 | 1 | 0 | 98.72 | 0 | 58.73
88309 | Pedreiro com encargos complementares | h | 1.579 | 1 | 0 | 28.5 | 0 | 45
91278 | Placa vibratória reversível com motor 4 tempos a gasolina, força centrífuga de 25 kn (2500 kgf), potência 5,5 CV - chi diurno. af_08/2015 | chi | 0.03 | 1 | 0 | 0.66 | 0 | 0.01
91277 | Placa vibratória reversível com motor 4 tempos a gasolina, força centrífuga de 25 kn (2500 kgf), potência 5,5 CV - chp diurno. af_08/2015 | chp | 0.032 | 1 | 0 | 10.05 | 0 | 0.32
88316 | Servente com encargos complementares | h | 0.634 | 1 | 0 | 22.76 | 0 | 14.42
[7 empty] | Custo Unitário | 176.9
[7 empty] | BDI | 22.65
[7 empty] | Preço Unitário | 216.96
97084 - Compactação mecânica de solo para execução de radier, piso de concreto ou laje sobre solo, com compactador de solos tipo placa vibratória. Af_09/2021 ( m² )
Sistema: SINAPI sem Desoneração - 01/01/2026
Utilizado no(s) item(ns) 07.01.03
Código | Descrição | Unidade | Quantidade | Utilização Operativa | Utilização Improdutiva | Valor Operativo | Valor Improdutivo | Valor Item
88309 | Pedreiro com encargos complementares | h | 0.009 | 1 | 0 | 28.5 | 0 | 0.25
91277 | Placa vibratória reversível com motor 4 tempos a gasolina, força centrífuga de 25 kn (2500 kgf), potência 5,5 CV - chp diurno. af_08/2015 | chp | 0.005 | 1 | 0 | 10.05 | 0 | 0.05
88316 | Servente com encargos complementares | h | 0.019 | 1 | 0 | 22.76 | 0 | 0.43
[7 empty] | Custo Unitário | 0.73
[7 empty] | BDI | 22.65
[7 empty] | Preço Unitário | 0.89
IUP40013 - Piso tátil direcional e de alerta com ladrilho hidráulico de 40x40x2,5cm, em concreto simples fck=35MPa (NBR 9050 e com o decreto 5296), incluindo fornecimento e assentamento com argamassa sobre coxim ( m )
Sistema: AGESUL DEIURB sem Desoneração - 01/01/2026
Utilizado no(s) item(ns) 07.01.04
Código | Descrição | Unidade | Quantidade | Utilização Operativa | Utilização Improdutiva | Valor Operativo | Valor Improdutivo | Valor Item
36178 | Piso tatil / podotatil, ladrilho hidraulico/concreto, *40 x 40* cm, e= 2,5* cm, padrao tatil alerta ou direcional, cor natural | un | 2.5 | 1 | 0 | 17.29 | 0 | 43.22
87298 | Argamassa traço 1:3 (em volume de cimento e areia média úmida) para contrapiso, preparo mecânico com betoneira 400 l. Af_08/2019 | m³ | 0.012 | 1 | 0 | 705.82 | 0 | 8.46
88309 | Pedreiro com encargos complementares | h | 0.437 | 1 | 0 | 28.5 | 0 | 12.45
88316 | Servente com encargos complementares | h | 0.218 | 1 | 0 | 22.76 | 0 | 4.96
[7 empty] | Custo Unitário | 69.09
[7 empty] | BDI | 22.65
[7 empty] | Preço Unitário | 84.73
94991 - Execução de passeio (calçada) ou piso de concreto com concreto moldado in loco, usinado c20, acabamento convencional, não armado. Af_08/2022 ( m³ )
Sistema: SINAPI sem Desoneração - 01/01/2026
Utilizado no(s) item(ns) 07.01.06
Código | Descrição | Unidade | Quantidade | Utilização Operativa | Utilização Improdutiva | Valor Operativo | Valor Improdutivo | Valor Item
34492 | Concreto usinado bombeável, classe de resistência C20, com brita 0 e 1, slump = 100 +/- 20 mm, exclui serviço de bombeamento (NBR 8953) | m³ | 1.2315 | 1 | 0 | 580 | 0 | 714.27
2692 | Desmoldante protetor para formas de madeira, de base oleosa emulsionada em água | l | 0.0213 | 1 | 0 | 5.7 | 0 | 0.12
5068 | Prego de aço polido com cabeça 17 x 21 (2 x 11) | kg | 0.2994 | 1 | 0 | 20.34 | 0 | 6.08
4509 | Sarrafo *2,5 x 10* cm em pinus, mista ou equivalente da regiao - bruta | m | 3.125 | 1 | 0 | 3.45 | 0 | 10.78
4517 | Sarrafo *2,5 x 7,5* cm em pinus, mista ou equivalente da regiao - bruta | m | 2.5 | 1 | 0 | 2.38 | 0 | 5.95
88262 | Carpinteiro de formas com encargos complementares | h | 1.6268 | 1 | 0 | 27.74 | 0 | 45.12
88309 | Pedreiro com encargos complementares | h | 0.156 | 1 | 0 | 28.5 | 0 | 4.44
88316 | Servente com encargos complementares | h | 1.7828 | 1 | 0 | 22.76 | 0 | 40.57
[7 empty] | Custo Unitário | 827.33
[7 empty] | BDI | 22.65
[7 empty] | Preço Unitário | 1014.72
92411 - Montagem e desmontagem de fôrma de pilares retangulares e estruturas similares, pé-direito simples, em madeira serrada, 2 utilizações. Af_09/2020 ( m² )
Sistema: SINAPI sem Desoneração - 01/01/2026
Utilizado no(s) item(ns) 07.01.09
Código | Descrição | Unidade | Quantidade | Utilização Operativa | Utilização Improdutiva | Valor Operativo | Valor Improdutivo | Valor Item
2692 | Desmoldante protetor para formas de madeira, de base oleosa emulsionada em água | l | 0.017 | 1 | 0 | 5.7 | 0 | 0.09
40304 | Prego de aço polido com cabeça dupla 17 x 27 (2 1/2 x 11) | kg | 0.027 | 1 | 0 | 25.11 | 0 | 0.67
88239 | Ajudante de Carpinteiro com encargos complementares | h | 0.489 | 1 | 0 | 22.98 | 0 | 11.23
88262 | Carpinteiro de formas com encargos complementares | h | 2.668 | 1 | 0 | 27.74 | 0 | 74.01
92269 | Fabricação de fôrma para pilares e estruturas similares, em madeira serrada, e=25 mm. Af_09/2020 | m² | 0.53 | 1 | 0 | 113.88 | 0 | 60.35
[7 empty] | Custo Unitário | 146.35
[7 empty] | BDI | 22.65
[7 empty] | Preço Unitário | 179.49
91593 - Armação do sistema de paredes de concreto, executada em paredes de edificações multifamiliares, tela q-138. Af_12/2024_ps ( kg )
Sistema: SINAPI sem Desoneração - 01/01/2026
Utilizado no(s) item(ns) 07.01.10
Código | Descrição | Unidade | Quantidade | Utilização Operativa | Utilização Improdutiva | Valor Operativo | Valor Improdutivo | Valor Item
43132 | Arame recozido 16 bwg, d = 1,65 mm (0,016 kg/m) ou 18 bwg, d = 1,25 mm (0,01 kg/m) | kg | 0.011429 | 1 | 0 | 20.43 | 0 | 0.23
39017 | Espaçador/distanciador circular com entrada lateral, em plástico, para vergalhão *4,2 a 12,5* mm, cobrimento 20 mm | un | 0.93 | 1 | 0 | 0.22 | 0 | 0.2
7155 | Tela de aço soldada nervurada, ca-60, q-138, (2,20 kg/m2), diâmetro do fio = 4,2 mm, largura = 2,45 m, espaçamento da malha = 10 x 10 cm | m² | 0.51948 | 1 | 0 | 17.56 | 0 | 9.12
88238 | Ajudante de Armador com encargos complementares | h | 0.002215 | 1 | 0 | 23.48 | 0 | 0.05
88245 | Armador com encargos complementares | h | 0.016405 | 1 | 0 | 28.29 | 0 | 0.46
[7 empty] | Custo Unitário | 10.06
[7 empty] | BDI | 22.65
[7 empty] | Preço Unitário | 12.33
IUC10059 - Dispositivo de segurança na travessia de pedrestre - guarda corpo em tubo galvanizado diam 3" e tela fio1,24mm malha 25x25 mm, modulo 1,17m com altura 0,68m ( un )
Sistema: AGESUL DEIURB sem Desoneração - 01/01/2026
Utilizado no(s) item(ns) 07.01.11
Código | Descrição | Unidade | Quantidade | Utilização Operativa | Utilização Improdutiva | Valor Operativo | Valor Improdutivo | Valor Item
592 | Cantoneira em aluminio, abas iguais, largura de 25,40 mm (1"), espessura de 3,17 mm (1/8") e peso linear de aproximadamente 0,408 kg/m | kg | 1.1873 | 1 | 0 | 63.67 | 0 | 75.59
12760 | Chapa aço inox AISI 304 numero 4 (E = 6 mm), acabamento numero 1 (laminado a quente, fosco) | m² | 0.26 | 1 | 0 | 1508.7 | 0 | 392.26
11002 | Eletrodo revestido AWS - E6013, diâmetro igual a 2,50 mm | kg | 0.0966 | 1 | 0 | 32.36 | 0 | 3.12
34744 | Película refletiva, GT 7 anos para sinalização vertical | m² | 0.22 | 1 | 0 | 37.2 | 0 | 8.18
37411 | Tela de aço soldada galvanizada/zincada para alvenaria, fio D = *1,24 mm, malha 25 x 25 mm | m² | 0.4949 | 1 | 0 | 16.33 | 0 | 8.08
21015 | Tubo aço galvanizado com costura, classe leve, DN 80 mm ( 3"), E = 3,35 mm, *7,32* kg/m (NBR 5580) | m | 3.17 | 1 | 0 | 107 | 0 | 339.19
88251 | Auxiliar de Serralheiro com encargos complementares | h | 5.8506 | 1 | 0 | 23.48 | 0 | 137.37
101173 | Estaca broca de concreto, diâmetro de 20cm, escavação manual com trado concha, com armadura de arranque. Af_05/2020 | m | 1 | 1 | 0 | 61.91 | 0 | 61.91
100717 | Lixamento manual em superfícies metálicas em obra. Af_01/2020 | m² | 3.528 | 1 | 0 | 10.35 | 0 | 36.51
100759 | Pintura com tinta alquídica de acabamento (esmalte sintético brilhante) pulverizada sobre superfícies metálicas (exceto perfil) executado em obra (02 demãos). Af_01/2020_pe | m² | 3.528 | 1 | 0 | 49.4 | 0 | 174.28
100721 | Pintura com tinta alquídica de fundo (tipo zarcão) pulverizada sobre superfícies metálicas (exceto perfil) executado em obra (por demão). Af_01/2020_pe | m² | 3.528 | 1 | 0 | 25.31 | 0 | 89.29
88315 | Serralheiro com encargos complementares | h | 7.1224 | 1 | 0 | 28.8 | 0 | 205.12
[7 empty] | Custo Unitário | 1530.9
[7 empty] | BDI | 22.65
[7 empty] | Preço Unitário | 1877.64
95875 - Transporte com caminhão basculante de 10 m³, em via urbana pavimentada, dmt até 30 km (unidade: m3xkm). Af_07/2020 ( m³.km )
Sistema: SINAPI sem Desoneração - 01/01/2026
Utilizado no(s) item(ns) 07.03.01
Código | Descrição | Unidade | Quantidade | Utilização Operativa | Utilização Improdutiva | Valor Operativo | Valor Improdutivo | Valor Item
91387 | Caminhão basculante 10 m3, trucado cabine simples, peso bruto total 23.000 kg, carga útil máxima 15.935 kg, distância entre eixos 4,80 m, potência 230 cv inclusive caçamba metálica - chi diurno. Af_06/2014 | chi | 0.0036 | 1 | 0 | 74.48 | 0 | 0.26
91386 | Caminhão basculante 10 m3, trucado cabine simples, peso bruto total 23.000 kg, carga útil máxima 15.935 kg, distância entre eixos 4,80 m, potência 230 cv inclusive caçamba metálica - chp diurno. Af_06/2014 | chp | 0.0083 | 1 | 0 | 270.25 | 0 | 2.24
[7 empty] | Custo Unitário | 2.5
[7 empty] | BDI | 22.65
[7 empty] | Preço Unitário | 3.06
IUS20037 - Pintura de setas e zebrados - tinta base acrílica emulsionada em água - espessura de 0,5mm. Ref. Cód. Sicro 5213407. ( m² )
Sistema: AGESUL DEIURB sem Desoneração - 01/01/2026
Utilizado no(s) item(ns) 08.01
Código | Descrição | Unidade | Quantidade | Utilização Operativa | Utilização Improdutiva | Valor Operativo | Valor Improdutivo | Valor Item
EIU0010 | Caminhão demarcador de faixas com sistema de pintura a frio - 28kW/115kW (REF SICRO E9644) | chp | 0.033134 | 1 | 0 | 468.19 | 0 | 15.51
44478 | Microesferas de vidro para sinalização horizontal viária, tipo I-B (premix) - nbr 16184 | kg | 0.1 | 1 | 0 | 13.74 | 0 | 1.37
44477 | Microesferas de vidro para sinalização horizontal viária, tipo II-A (drop-on) - nbr 16184 | kg | 0.35 | 1 | 0 | 13.74 | 0 | 4.8
MIUS00014 | Tinta à base de resina acrílica emulsionada em água para pré-marcação viária (Ref.: SICRO M2044) | l | 0.00097 | 1 | 0 | 20.65 | 0 | 0.02
7343 | Tinta acrilica a base de solvente, para sinalizacao horizontal viaria (nbr 11862) | l | 0.5 | 1 | 0 | 23.35 | 0 | 11.67
88310 | Pintor com encargos complementares | h | 0.033134 | 1 | 0 | 30.21 | 0 | 1
88316 | Servente com encargos complementares | h | 0.13254 | 1 | 0 | 22.76 | 0 | 3.01
[7 empty] | Custo Unitário | 37.38
[7 empty] | BDI | 22.65
[7 empty] | Preço Unitário | 45.84
IUS0028 - Pintura de Faixa - tinta base acrilica emulsionada em agua - espessura de 0,5mm - padrão DNIT (prod equipe 163,23 m2/h) com microesferas de vidro, inclusive pre marcação( Refer. SICRO CÓD.5213403) ( m² )
Sistema: AGESUL DEIURB sem Desoneração - 01/01/2026
Utilizado no(s) item(ns) 08.02
Código | Descrição | Unidade | Quantidade | Utilização Operativa | Utilização Improdutiva | Valor Operativo | Valor Improdutivo | Valor Item
EIU0010 | Caminhão demarcador de faixas com sistema de pintura a frio - 28kW/115kW (REF SICRO E9644) | chp | 0.00613 | 1 | 0 | 468.19 | 0 | 2.87
44478 | Microesferas de vidro para sinalização horizontal viária, tipo I-B (premix) - nbr 16184 | kg | 0.1 | 1 | 0 | 13.74 | 0 | 1.37
44477 | Microesferas de vidro para sinalização horizontal viária, tipo II-A (drop-on) - nbr 16184 | kg | 0.35 | 1 | 0 | 13.74 | 0 | 4.8
MIUS00014 | Tinta à base de resina acrílica emulsionada em água para pré-marcação viária (Ref.: SICRO M2044) | l | 0.00097 | 1 | 0 | 20.65 | 0 | 0.02
7343 | Tinta acrilica a base de solvente, para sinalizacao horizontal viaria (nbr 11862) | l | 0.5 | 1 | 0 | 23.35 | 0 | 11.67
88310 | Pintor com encargos complementares | h | 0.00613 | 1 | 0 | 30.21 | 0 | 0.18
88316 | Servente com encargos complementares | h | 0.024505 | 1 | 0 | 22.76 | 0 | 0.55
[7 empty] | Custo Unitário | 21.46
[7 empty] | BDI | 22.65
[7 empty] | Preço Unitário | 26.32
IUS87012 - Fornecimento e implantação de coluna simples dn de 2”, espessura da parede 3,0mm, altura total de 3,50m, em aço galvanizado por imersão à quente. Inclusive instalação da placa de sinalização e elementos de fixação, exclusive fornecimento da placa ( un )
Sistema: AGESUL DEIURB sem Desoneração - 01/01/2026
Utilizado no(s) item(ns) 08.03
Código | Descrição | Unidade | Quantidade | Utilização Operativa | Utilização Improdutiva | Valor Operativo | Valor Improdutivo | Valor Item
MIUS0009 | Conjunto de cantoneiras e parafusos galvanizados para fixação de placas (REF SICRO M0789) | kg | 0.6962 | 1 | 0 | 35.86 | 0 | 24.96
21013 | Tubo aço galvanizado com costura, classe leve, DN 50 mm ( 2"), E = 3,00 mm, *4,40* kg/m (NBR 5580) | m | 3.5 | 1 | 0 | 66.56 | 0 | 232.96
94964 | Concreto fck = 20mpa, traço 1:2,7:3 (em massa seca de cimento/ areia média/ brita 1) - preparo mecânico com betoneira 400 l. Af_05/2021 | m³ | 0.0503 | 1 | 0 | 491.72 | 0 | 24.73
93358 | Escavação manual de vala. Af_09/2024 | m³ | 0.0503 | 1 | 0 | 90.03 | 0 | 4.52
103670 | LANÇAMENTO COM USO DE BALDES, ADENSAMENTO E ACABAMENTO DE CONCRETO EM ESTRUTURAS. AF_02/2022 | m³ | 0.0503 | 1 | 0 | 308.54 | 0 | 15.51
88278 | Montador de estruturas metálicas com encargos complementares | h | 0.5772 | 1 | 0 | 30.44 | 0 | 17.56
88316 | Servente com encargos complementares | h | 0.9106 | 1 | 0 | 22.76 | 0 | 20.72
[7 empty] | Custo Unitário | 340.96
[7 empty] | BDI | 22.65
[7 empty] | Preço Unitário | 418.18
90778 - Engenheiro Civil de obra pleno com encargos complementares ( h )
Sistema: SINAPI sem Desoneração - 01/01/2026
Utilizado no(s) item(ns) 10.01
Código | Descrição | Unidade | Quantidade | Utilização Operativa | Utilização Improdutiva | Valor Operativo | Valor Improdutivo | Valor Item
37370 | Alimentacao - horista (coletado caixa - encargos complementares) | h | 1 | 1 | 0 | 1.73 | 0 | 1.73
2707 | Engenheiro civil de obra pleno (horista) | h | 1 | 1 | 0 | 142.62 | 0 | 142.62
37372 | Exames - horista (coletado caixa - encargos complementares) | h | 1 | 1 | 0 | 1.67 | 0 | 1.67
37373 | Seguro - horista (coletado caixa - encargos complementares) | h | 1 | 1 | 0 | 0.11 | 0 | 0.11
43486 | EPI - FAMILIA ENGENHEIRO CIVIL - HORISTA (ENCARGOS COMPLEMENTARES - COLETADO CAIXA) | h | 1 | 1 | 0 | 0.89 | 0 | 0.89
43462 | FERRAMENTAS - FAMILIA ENGENHEIRO CIVIL - HORISTA (ENCARGOS COMPLEMENTARES - COLETADO CAIXA) | h | 1 | 1 | 0 | 0.02 | 0 | 0.02
95403 | Curso de capacitação para Engenheiro civil de obra pleno (encargos complementares) - horista | h | 1 | 1 | 0 | 2.1 | 0 | 2.1
[7 empty] | Custo Unitário | 149.14
[7 empty] | BDI | 22.65
[7 empty] | Preço Unitário | 182.92
90780 - Mestre de obras com encargos complementares ( h )
Sistema: SINAPI sem Desoneração - 01/01/2026
Utilizado no(s) item(ns) 10.02
Código | Descrição | Unidade | Quantidade | Utilização Operativa | Utilização Improdutiva | Valor Operativo | Valor Improdutivo | Valor Item
37370 | Alimentacao - horista (coletado caixa - encargos complementares) | h | 1 | 1 | 0 | 1.73 | 0 | 1.73
37372 | Exames - horista (coletado caixa - encargos complementares) | h | 1 | 1 | 0 | 1.67 | 0 | 1.67
4069 | Mestre de obras (horista) | h | 1 | 1 | 0 | 37.57 | 0 | 37.57
37373 | Seguro - horista (coletado caixa - encargos complementares) | h | 1 | 1 | 0 | 0.11 | 0 | 0.11
37371 | Transporte - horista (coletado caixa - encargos complementares) | h | 1 | 1 | 0 | 1.04 | 0 | 1.04
43487 | EPI - FAMILIA ENCARREGADO GERAL - HORISTA (ENCARGOS COMPLEMENTARES - COLETADO CAIXA) | h | 1 | 1 | 0 | 1.24 | 0 | 1.24
43463 | FERRAMENTAS - FAMILIA ENCARREGADO GERAL - HORISTA (ENCARGOS COMPLEMENTARES - COLETADO CAIXA) | h | 1 | 1 | 0 | 0.13 | 0 | 0.13
95405 | Curso de capacitação para Mestre de obras (encargos complementares) - horista | h | 1 | 1 | 0 | 0.79 | 0 | 0.79
[7 empty] | Custo Unitário | 44.28
[7 empty] | BDI | 22.65
[7 empty] | Preço Unitário | 54.3
90767 - Apontador ou apropriador com encargos complementares ( h )
Sistema: SINAPI sem Desoneração - 01/01/2026
Utilizado no(s) item(ns) 10.03
Código | Descrição | Unidade | Quantidade | Utilização Operativa | Utilização Improdutiva | Valor Operativo | Valor Improdutivo | Valor Item
37370 | Alimentacao - horista (coletado caixa - encargos complementares) | h | 1 | 1 | 0 | 1.73 | 0 | 1.73
6122 | Apontador ou apropriador de mao de obra (horista) | h | 1 | 1 | 0 | 23.55 | 0 | 23.55
37372 | Exames - horista (coletado caixa - encargos complementares) | h | 1 | 1 | 0 | 1.67 | 0 | 1.67
37373 | Seguro - horista (coletado caixa - encargos complementares) | h | 1 | 1 | 0 | 0.11 | 0 | 0.11
37371 | Transporte - horista (coletado caixa - encargos complementares) | h | 1 | 1 | 0 | 1.04 | 0 | 1.04
43482 | EPI - FAMILIA ALMOXARIFE - HORISTA (ENCARGOS COMPLEMENTARES - COLETADO CAIXA) | h | 1 | 1 | 0 | 0.72 | 0 | 0.72
43458 | FERRAMENTAS - FAMILIA ALMOXARIFE - HORISTA (ENCARGOS COMPLEMENTARES - COLETADO CAIXA) | h | 1 | 1 | 0 | 0.04 | 0 | 0.04
95393 | Curso de capacitação para Apontador ou Apropriador (encargos complementares) - horista | h | 1 | 1 | 0 | 0.49 | 0 | 0.49
[7 empty] | Custo Unitário | 29.35
[7 empty] | BDI | 22.65
[7 empty] | Preço Unitário | 35.99
90781 - Topografo com encargos complementares ( h )
Sistema: SINAPI sem Desoneração - 01/01/2026
Utilizado no(s) item(ns) 10.04
Código | Descrição | Unidade | Quantidade | Utilização Operativa | Utilização Improdutiva | Valor Operativo | Valor Improdutivo | Valor Item
37370 | Alimentacao - horista (coletado caixa - encargos complementares) | h | 1 | 1 | 0 | 1.73 | 0 | 1.73
37372 | Exames - horista (coletado caixa - encargos complementares) | h | 1 | 1 | 0 | 1.67 | 0 | 1.67
37373 | Seguro - horista (coletado caixa - encargos complementares) | h | 1 | 1 | 0 | 0.11 | 0 | 0.11
7592 | Topografo (horista) | h | 1 | 1 | 0 | 31.77 | 0 | 31.77
37371 | Transporte - horista (coletado caixa - encargos complementares) | h | 1 | 1 | 0 | 1.04 | 0 | 1.04
43493 | EPI - FAMILIA TOPOGRAFO - HORISTA (ENCARGOS COMPLEMENTARES - COLETADO CAIXA) | h | 1 | 1 | 0 | 0.72 | 0 | 0.72
43469 | FERRAMENTAS - FAMILIA TOPOGRAFO - HORISTA (ENCARGOS COMPLEMENTARES - COLETADO CAIXA) | h | 1 | 1 | 0 | 0.1 | 0 | 0.1
95406 | Curso de capacitação para Topógrafo (encargos complementares) - horista | h | 1 | 1 | 0 | 0.26 | 0 | 0.26
[7 empty] | Custo Unitário | 37.4
[7 empty] | BDI | 22.65
[7 empty] | Preço Unitário | 45.87
88253 - Auxiliar de Topógrafo com encargos complementares ( h )
Sistema: SINAPI sem Desoneração - 01/01/2026
Utilizado no(s) item(ns) 10.05
Código | Descrição | Unidade | Quantidade | Utilização Operativa | Utilização Improdutiva | Valor Operativo | Valor Improdutivo | Valor Item
37370 | Alimentacao - horista (coletado caixa - encargos complementares) | h | 1 | 1 | 0 | 1.73 | 0 | 1.73
244 | Auxiliar de topografo (horista) | h | 1 | 1 | 0 | 14.28 | 0 | 14.28
37372 | Exames - horista (coletado caixa - encargos complementares) | h | 1 | 1 | 0 | 1.67 | 0 | 1.67
37373 | Seguro - horista (coletado caixa - encargos complementares) | h | 1 | 1 | 0 | 0.11 | 0 | 0.11
37371 | Transporte - horista (coletado caixa - encargos complementares) | h | 1 | 1 | 0 | 1.04 | 0 | 1.04
43493 | EPI - FAMILIA TOPOGRAFO - HORISTA (ENCARGOS COMPLEMENTARES - COLETADO CAIXA) | h | 1 | 1 | 0 | 0.72 | 0 | 0.72
43469 | FERRAMENTAS - FAMILIA TOPOGRAFO - HORISTA (ENCARGOS COMPLEMENTARES - COLETADO CAIXA) | h | 1 | 1 | 0 | 0.1 | 0 | 0.1
95322 | Curso de capacitação para Auxiliar de Topógrafo (encargos complementares) - horista | h | 1 | 1 | 0 | 0.11 | 0 | 0.11
[7 empty] | Custo Unitário | 19.76
[7 empty] | BDI | 22.65
[7 empty] | Preço Unitário | 24.23
88321 - Técnico de laboratório com encargos complementares ( h )
Sistema: SINAPI sem Desoneração - 01/01/2026
Utilizado no(s) item(ns) 10.06
Código | Descrição | Unidade | Quantidade | Utilização Operativa | Utilização Improdutiva | Valor Operativo | Valor Improdutivo | Valor Item
37370 | Alimentacao - horista (coletado caixa - encargos complementares) | h | 1 | 1 | 0 | 1.73 | 0 | 1.73
37372 | Exames - horista (coletado caixa - encargos complementares) | h | 1 | 1 | 0 | 1.67 | 0 | 1.67
37373 | Seguro - horista (coletado caixa - encargos complementares) | h | 1 | 1 | 0 | 0.11 | 0 | 0.11
7153 | Tecnico em laboratorio e campo de construcao civil (horista) | h | 1 | 1 | 0 | 36.86 | 0 | 36.86
37371 | Transporte - horista (coletado caixa - encargos complementares) | h | 1 | 1 | 0 | 1.04 | 0 | 1.04
43482 | EPI - FAMILIA ALMOXARIFE - HORISTA (ENCARGOS COMPLEMENTARES - COLETADO CAIXA) | h | 1 | 1 | 0 | 0.72 | 0 | 0.72
43458 | FERRAMENTAS - FAMILIA ALMOXARIFE - HORISTA (ENCARGOS COMPLEMENTARES - COLETADO CAIXA) | h | 1 | 1 | 0 | 0.04 | 0 | 0.04
95383 | Curso de capacitação para Técnico de laboratório (encargos complementares) - horista | h | 1 | 1 | 0 | 0.3 | 0 | 0.3
[7 empty] | Custo Unitário | 42.47
[7 empty] | BDI | 22.65
[7 empty] | Preço Unitário | 52.08
88249 - Auxiliar de laboratório com encargos complementares ( h )
Sistema: SINAPI sem Desoneração - 01/01/2026
Utilizado no(s) item(ns) 10.07
Código | Descrição | Unidade | Quantidade | Utilização Operativa | Utilização Improdutiva | Valor Operativo | Valor Improdutivo | Valor Item
37370 | Alimentacao - horista (coletado caixa - encargos complementares) | h | 1 | 1 | 0 | 1.73 | 0 | 1.73
245 | Auxiliar de laboratorista de solos e de concreto (horista) | h | 1 | 1 | 0 | 30.58 | 0 | 30.58
37372 | Exames - horista (coletado caixa - encargos complementares) | h | 1 | 1 | 0 | 1.67 | 0 | 1.67
37373 | Seguro - horista (coletado caixa - encargos complementares) | h | 1 | 1 | 0 | 0.11 | 0 | 0.11
37371 | Transporte - horista (coletado caixa - encargos complementares) | h | 1 | 1 | 0 | 1.04 | 0 | 1.04
43482 | EPI - FAMILIA ALMOXARIFE - HORISTA (ENCARGOS COMPLEMENTARES - COLETADO CAIXA) | h | 1 | 1 | 0 | 0.72 | 0 | 0.72
43458 | FERRAMENTAS - FAMILIA ALMOXARIFE - HORISTA (ENCARGOS COMPLEMENTARES - COLETADO CAIXA) | h | 1 | 1 | 0 | 0.04 | 0 | 0.04
95318 | Curso de capacitação para Auxiliar de laboratório (encargos complementares) - horista | h | 1 | 1 | 0 | 0.25 | 0 | 0.25
[7 empty] | Custo Unitário | 36.14
[7 empty] | BDI | 22.65
[7 empty] | Preço Unitário | 44.32

## Composições Auxiliares
88262 - Carpinteiro de formas com encargos complementares ( h )
Sistema: SINAPI sem Desoneração - 01/01/2026
Utilizado no(s) item(ns) 88262
Código | Descrição | Unidade | Quantidade | Utilização Operativa | Utilização Improdutiva | Valor Operativo | Valor Improdutivo | Valor Item
37370 | Alimentacao - horista (coletado caixa - encargos complementares) | h | 1 | 1 | 0 | 1.73 | 0 | 1.73
1213 | Carpinteiro de formas para concreto (horista) | h | 1 | 1 | 0 | 21.26 | 0 | 21.26
37372 | Exames - horista (coletado caixa - encargos complementares) | h | 1 | 1 | 0 | 1.67 | 0 | 1.67
37373 | Seguro - horista (coletado caixa - encargos complementares) | h | 1 | 1 | 0 | 0.11 | 0 | 0.11
37371 | Transporte - horista (coletado caixa - encargos complementares) | h | 1 | 1 | 0 | 1.04 | 0 | 1.04
43483 | EPI - FAMILIA CARPINTEIRO DE FORMAS - HORISTA (ENCARGOS COMPLEMENTARES - COLETADO CAIXA) | h | 1 | 1 | 0 | 1.41 | 0 | 1.41
43459 | FERRAMENTAS - FAMILIA CARPINTEIRO DE FORMAS - HORISTA (ENCARGOS COMPLEMENTARES - COLETADO CAIXA) | h | 1 | 1 | 0 | 0.28 | 0 | 0.28
95330 | Curso de capacitação para Carpinteiro de fôrmas (encargos complementares) - horista | h | 1 | 1 | 0 | 0.24 | 0 | 0.24
94962 - Concreto magro para lastro, traço 1:4,5:4,5 (em massa seca de cimento/ areia média/ brita 1) - preparo mecânico com betoneira 400 l. Af_05/2021 ( m³ )
Sistema: SINAPI sem Desoneração - 01/01/2026
Utilizado no(s) item(ns) 94962
Código | Descrição | Unidade | Quantidade | Utilização Operativa | Utilização Improdutiva | Valor Operativo | Valor Improdutivo | Valor Item
370 | Areia média - posto jazida/fornecedor (retirado na jazida, sem transporte) | m³ | 0.8269 | 1 | 0 | 82 | 0 | 67.8
1379 | Cimento Portland composto CP II-32 | kg | 212.0194 | 1 | 0 | 0.83 | 0 | 175.97
4721 | Pedra britada n. 1 (9,5 a 19 mm) posto pedreira/fornecedor, sem frete | m³ | 0.5782 | 1 | 0 | 98.2 | 0 | 56.77
88831 | Betoneira capacidade nominal de 400 l, capacidade de mistura 280 l, motor elétrico trifásico potência de 2 cv, sem carregador - chi diurno. Af_05/2023 | chi | 0.7188 | 1 | 0 | 0.38 | 0 | 0.27
88830 | Betoneira capacidade nominal de 400 l, capacidade de mistura 280 l, motor elétrico trifásico potência de 2 cv, sem carregador - chp diurno. Af_05/2023 | chp | 0.7623 | 1 | 0 | 2.13 | 0 | 1.62
88377 | Operador de betoneira estacionária/misturador com encargos complementares | h | 1.4811 | 1 | 0 | 27.63 | 0 | 40.92
88316 | Servente com encargos complementares | h | 2.3433 | 1 | 0 | 22.76 | 0 | 53.33
88316 - Servente com encargos complementares ( h )
Sistema: SINAPI sem Desoneração - 01/01/2026
Utilizado no(s) item(ns) 88316
Código | Descrição | Unidade | Quantidade | Utilização Operativa | Utilização Improdutiva | Valor Operativo | Valor Improdutivo | Valor Item
37370 | Alimentacao - horista (coletado caixa - encargos complementares) | h | 1 | 1 | 0 | 1.73 | 0 | 1.73
37372 | Exames - horista (coletado caixa - encargos complementares) | h | 1 | 1 | 0 | 1.67 | 0 | 1.67
37373 | Seguro - horista (coletado caixa - encargos complementares) | h | 1 | 1 | 0 | 0.11 | 0 | 0.11
6111 | Servente de obras (horista) | h | 1 | 1 | 0 | 15.89 | 0 | 15.89
37371 | Transporte - horista (coletado caixa - encargos complementares) | h | 1 | 1 | 0 | 1.04 | 0 | 1.04
43491 | EPI - FAMILIA SERVENTE - HORISTA (ENCARGOS COMPLEMENTARES - COLETADO CAIXA) | h | 1 | 1 | 0 | 1.5 | 0 | 1.5
43467 | FERRAMENTAS - FAMILIA SERVENTE - HORISTA (ENCARGOS COMPLEMENTARES - COLETADO CAIXA) | h | 1 | 1 | 0 | 0.49 | 0 | 0.49
95378 | Curso de capacitação para Servente (encargos complementares) - horista | h | 1 | 1 | 0 | 0.33 | 0 | 0.33
88831 - Betoneira capacidade nominal de 400 l, capacidade de mistura 280 l, motor elétrico trifásico potência de 2 cv, sem carregador - chi diurno. Af_05/2023 ( chi )
Sistema: SINAPI sem Desoneração - 01/01/2026
Utilizado no(s) item(ns) 88831
Código | Descrição | Unidade | Quantidade | Utilização Operativa | Utilização Improdutiva | Valor Operativo | Valor Improdutivo | Valor Item
88826 | Betoneira capacidade nominal de 400 l, capacidade de mistura 280 l, motor elétrico trifásico potência de 2 cv, sem carregador - depreciação. Af_05/2023 | h | 1 | 1 | 0 | 0.31 | 0 | 0.31
88827 | Betoneira capacidade nominal de 400 l, capacidade de mistura 280 l, motor elétrico trifásico potência de 2 cv, sem carregador - juros. Af_05/2023 | h | 1 | 1 | 0 | 0.07 | 0 | 0.07
88830 - Betoneira capacidade nominal de 400 l, capacidade de mistura 280 l, motor elétrico trifásico potência de 2 cv, sem carregador - chp diurno. Af_05/2023 ( chp )
Sistema: SINAPI sem Desoneração - 01/01/2026
Utilizado no(s) item(ns) 88830
Código | Descrição | Unidade | Quantidade | Utilização Operativa | Utilização Improdutiva | Valor Operativo | Valor Improdutivo | Valor Item
88826 | Betoneira capacidade nominal de 400 l, capacidade de mistura 280 l, motor elétrico trifásico potência de 2 cv, sem carregador - depreciação. Af_05/2023 | h | 1 | 1 | 0 | 0.31 | 0 | 0.31
88827 | Betoneira capacidade nominal de 400 l, capacidade de mistura 280 l, motor elétrico trifásico potência de 2 cv, sem carregador - juros. Af_05/2023 | h | 1 | 1 | 0 | 0.07 | 0 | 0.07
88828 | Betoneira capacidade nominal de 400 l, capacidade de mistura 280 l, motor elétrico trifásico potência de 2 cv, sem carregador - manutenção. Af_05/2023 | h | 1 | 1 | 0 | 0.34 | 0 | 0.34
88829 | Betoneira capacidade nominal de 400 l, capacidade de mistura 280 l, motor elétrico trifásico potência de 2 cv, sem carregador - materiais na operação. Af_05/2023 | h | 1 | 1 | 0 | 1.41 | 0 | 1.41
95330 - Curso de capacitação para Carpinteiro de fôrmas (encargos complementares) - horista ( h )
Sistema: SINAPI sem Desoneração - 01/01/2026
Utilizado no(s) item(ns) 95330
Código | Descrição | Unidade | Quantidade | Utilização Operativa | Utilização Improdutiva | Valor Operativo | Valor Improdutivo | Valor Item
1213 | Carpinteiro de formas para concreto (horista) | h | 0.01154 | 1 | 0 | 21.26 | 0 | 0.24
95378 - Curso de capacitação para Servente (encargos complementares) - horista ( h )
Sistema: SINAPI sem Desoneração - 01/01/2026
Utilizado no(s) item(ns) 95378
Código | Descrição | Unidade | Quantidade | Utilização Operativa | Utilização Improdutiva | Valor Operativo | Valor Improdutivo | Valor Item
6111 | Servente de obras (horista) | h | 0.0212 | 1 | 0 | 15.89 | 0 | 0.33
88377 - Operador de betoneira estacionária/misturador com encargos complementares ( h )
Sistema: SINAPI sem Desoneração - 01/01/2026
Utilizado no(s) item(ns) 88377
Código | Descrição | Unidade | Quantidade | Utilização Operativa | Utilização Improdutiva | Valor Operativo | Valor Improdutivo | Valor Item
37370 | Alimentacao - horista (coletado caixa - encargos complementares) | h | 1 | 1 | 0 | 1.73 | 0 | 1.73
37372 | Exames - horista (coletado caixa - encargos complementares) | h | 1 | 1 | 0 | 1.67 | 0 | 1.67
37666 | Operador de betoneira estacionaria / misturador (horista) | h | 1 | 1 | 0 | 21.98 | 0 | 21.98
37373 | Seguro - horista (coletado caixa - encargos complementares) | h | 1 | 1 | 0 | 0.11 | 0 | 0.11
37371 | Transporte - horista (coletado caixa - encargos complementares) | h | 1 | 1 | 0 | 1.04 | 0 | 1.04
43488 | EPI - FAMILIA OPERADOR ESCAVADEIRA - HORISTA (ENCARGOS COMPLEMENTARES - COLETADO CAIXA) | h | 1 | 1 | 0 | 0.9 | 0 | 0.9
43464 | FERRAMENTAS - FAMILIA OPERADOR ESCAVADEIRA - HORISTA (ENCARGOS COMPLEMENTARES - COLETADO CAIXA) | h | 1 | 1 | 0 | 0.02 | 0 | 0.02
95389 | Curso de capacitação para Operador de betoneira estacionária/misturador (encargos complementares) - horista | h | 1 | 1 | 0 | 0.18 | 0 | 0.18
88826 - Betoneira capacidade nominal de 400 l, capacidade de mistura 280 l, motor elétrico trifásico potência de 2 cv, sem carregador - depreciação. Af_05/2023 ( h )
Sistema: SINAPI sem Desoneração - 01/01/2026
Utilizado no(s) item(ns) 88826
Código | Descrição | Unidade | Quantidade | Utilização Operativa | Utilização Improdutiva | Valor Operativo | Valor Improdutivo | Valor Item
10535 | Betoneira capacidade nominal 400 l, capacidade de mistura 280 l, motor elétrico trifásico 220/380 v potência 2 CV, sem carregador | un | 6.4e-05 | 1 | 0 | 4990 | 0 | 0.31
88827 - Betoneira capacidade nominal de 400 l, capacidade de mistura 280 l, motor elétrico trifásico potência de 2 cv, sem carregador - juros. Af_05/2023 ( h )
Sistema: SINAPI sem Desoneração - 01/01/2026
Utilizado no(s) item(ns) 88827
Código | Descrição | Unidade | Quantidade | Utilização Operativa | Utilização Improdutiva | Valor Operativo | Valor Improdutivo | Valor Item
10535 | Betoneira capacidade nominal 400 l, capacidade de mistura 280 l, motor elétrico trifásico 220/380 v potência 2 CV, sem carregador | un | 1.48e-05 | 1 | 0 | 4990 | 0 | 0.07
88828 - Betoneira capacidade nominal de 400 l, capacidade de mistura 280 l, motor elétrico trifásico potência de 2 cv, sem carregador - manutenção. Af_05/2023 ( h )
Sistema: SINAPI sem Desoneração - 01/01/2026
Utilizado no(s) item(ns) 88828
Código | Descrição | Unidade | Quantidade | Utilização Operativa | Utilização Improdutiva | Valor Operativo | Valor Improdutivo | Valor Item
10535 | Betoneira capacidade nominal 400 l, capacidade de mistura 280 l, motor elétrico trifásico 220/380 v potência 2 CV, sem carregador | un | 7e-05 | 1 | 0 | 4990 | 0 | 0.34
88829 - Betoneira capacidade nominal de 400 l, capacidade de mistura 280 l, motor elétrico trifásico potência de 2 cv, sem carregador - materiais na operação. Af_05/2023 ( h )
Sistema: SINAPI sem Desoneração - 01/01/2026
Utilizado no(s) item(ns) 88829
Código | Descrição | Unidade | Quantidade | Utilização Operativa | Utilização Improdutiva | Valor Operativo | Valor Improdutivo | Valor Item
2705 | Energia elétrica até 2000 KWh industrial, sem demanda | kWh | 1.25 | 1 | 0 | 1.13 | 0 | 1.41
95389 - Curso de capacitação para Operador de betoneira estacionária/misturador (encargos complementares) - horista ( h )
Sistema: SINAPI sem Desoneração - 01/01/2026
Utilizado no(s) item(ns) 95389
Código | Descrição | Unidade | Quantidade | Utilização Operativa | Utilização Improdutiva | Valor Operativo | Valor Improdutivo | Valor Item
37666 | Operador de betoneira estacionaria / misturador (horista) | h | 0.00831 | 1 | 0 | 21.98 | 0 | 0.18
92922 - Armação de estruturas diversas de concreto armado, exceto vigas, pilares, lajes e fundações, utilizando aço ca-50 de 16,0 mm - montagem. Af_06/2022 ( kg )
Sistema: SINAPI sem Desoneração - 01/01/2026
Utilizado no(s) item(ns) 92922
Código | Descrição | Unidade | Quantidade | Utilização Operativa | Utilização Improdutiva | Valor Operativo | Valor Improdutivo | Valor Item
43132 | Arame recozido 16 bwg, d = 1,65 mm (0,016 kg/m) ou 18 bwg, d = 1,25 mm (0,01 kg/m) | kg | 0.025 | 1 | 0 | 20.43 | 0 | 0.51
39017 | Espaçador/distanciador circular com entrada lateral, em plástico, para vergalhão *4,2 a 12,5* mm, cobrimento 20 mm | un | 0.212 | 1 | 0 | 0.22 | 0 | 0.04
88238 | Ajudante de Armador com encargos complementares | h | 0.0057 | 1 | 0 | 23.48 | 0 | 0.13
88245 | Armador com encargos complementares | h | 0.0351 | 1 | 0 | 28.29 | 0 | 0.99
92805 | Corte e dobra de aço ca-50, diâmetro de 16,0 mm. Af_06/2022 | kg | 1 | 1 | 0 | 7.76 | 0 | 7.76
92917 - Armação de estruturas diversas de concreto armado, exceto vigas, pilares, lajes e fundações, utilizando aço ca-50 de 8,0 mm - montagem. Af_06/2022 ( kg )
Sistema: SINAPI sem Desoneração - 01/01/2026
Utilizado no(s) item(ns) 92917
Código | Descrição | Unidade | Quantidade | Utilização Operativa | Utilização Improdutiva | Valor Operativo | Valor Improdutivo | Valor Item
43132 | Arame recozido 16 bwg, d = 1,65 mm (0,016 kg/m) ou 18 bwg, d = 1,25 mm (0,01 kg/m) | kg | 0.025 | 1 | 0 | 20.43 | 0 | 0.51
39017 | Espaçador/distanciador circular com entrada lateral, em plástico, para vergalhão *4,2 a 12,5* mm, cobrimento 20 mm | un | 0.743 | 1 | 0 | 0.22 | 0 | 0.16
88238 | Ajudante de Armador com encargos complementares | h | 0.0166 | 1 | 0 | 23.48 | 0 | 0.38
88245 | Armador com encargos complementares | h | 0.1015 | 1 | 0 | 28.29 | 0 | 2.87
92802 | Corte e dobra de aço ca-50, diâmetro de 8,0 mm. Af_06/2022 | kg | 1 | 1 | 0 | 9.93 | 0 | 9.93
88247 - Auxiliar de Eletricista com encargos complementares ( h )
Sistema: SINAPI sem Desoneração - 01/01/2026
Utilizado no(s) item(ns) 88247
Código | Descrição | Unidade | Quantidade | Utilização Operativa | Utilização Improdutiva | Valor Operativo | Valor Improdutivo | Valor Item
247 | Ajudante de eletricista (horista) | h | 1 | 1 | 0 | 16.5 | 0 | 16.5
37370 | Alimentacao - horista (coletado caixa - encargos complementares) | h | 1 | 1 | 0 | 1.73 | 0 | 1.73
37372 | Exames - horista (coletado caixa - encargos complementares) | h | 1 | 1 | 0 | 1.67 | 0 | 1.67
37373 | Seguro - horista (coletado caixa - encargos complementares) | h | 1 | 1 | 0 | 0.11 | 0 | 0.11
37371 | Transporte - horista (coletado caixa - encargos complementares) | h | 1 | 1 | 0 | 1.04 | 0 | 1.04
43484 | EPI - FAMILIA ELETRICISTA - HORISTA (ENCARGOS COMPLEMENTARES - COLETADO CAIXA) | h | 1 | 1 | 0 | 1.34 | 0 | 1.34
43460 | FERRAMENTAS - FAMILIA ELETRICISTA - HORISTA (ENCARGOS COMPLEMENTARES - COLETADO CAIXA) | h | 1 | 1 | 0 | 0.83 | 0 | 0.83
95316 | Curso de capacitação para Auxiliar de Eletricista (encargos complementares) - horista | h | 1 | 1 | 0 | 0.61 | 0 | 0.61
102609 - Caixa d´água em polietileno, 2000 litros - fornecimento e instalação. Af_06/2021 ( un )
Sistema: SINAPI sem Desoneração - 01/01/2026
Utilizado no(s) item(ns) 102609
Código | Descrição | Unidade | Quantidade | Utilização Operativa | Utilização Improdutiva | Valor Operativo | Valor Improdutivo | Valor Item
34640 | Caixa d'agua / reservatorio em polietileno, 2000 litros, com tampa | un | 1 | 1 | 0 | 1254.15 | 0 | 1254.15
88248 | Auxiliar de Encanador ou bombeiro hidráulico com encargos complementares | h | 0.2686 | 1 | 0 | 22.99 | 0 | 6.17
88267 | Encanador ou bombeiro hidráulico com encargos complementares | h | 0.2686 | 1 | 0 | 27.84 | 0 | 7.47
94971 - Concreto fck = 25mpa, traço 1:2,3:2,7 (em massa seca de cimento/ areia média/ brita 1) - preparo mecânico com betoneira 600 l. Af_05/2021 ( m³ )
Sistema: SINAPI sem Desoneração - 01/01/2026
Utilizado no(s) item(ns) 94971
Código | Descrição | Unidade | Quantidade | Utilização Operativa | Utilização Improdutiva | Valor Operativo | Valor Improdutivo | Valor Item
370 | Areia média - posto jazida/fornecedor (retirado na jazida, sem transporte) | m³ | 0.7275 | 1 | 0 | 82 | 0 | 59.65
1379 | Cimento Portland composto CP II-32 | kg | 364.9433 | 1 | 0 | 0.83 | 0 | 302.9
4721 | Pedra britada n. 1 (9,5 a 19 mm) posto pedreira/fornecedor, sem frete | m³ | 0.5972 | 1 | 0 | 98.2 | 0 | 58.64
89226 | Betoneira capacidade nominal de 600 l, capacidade de mistura 360 l, motor elétrico trifásico potência de 4 cv, sem carregador - chi diurno. Af_05/2023 | chi | 0.6067 | 1 | 0 | 1.59 | 0 | 0.96
89225 | Betoneira capacidade nominal de 600 l, capacidade de mistura 360 l, motor elétrico trifásico potência de 4 cv, sem carregador - chp diurno. Af_05/2023 | chp | 0.6434 | 1 | 0 | 5.83 | 0 | 3.75
88377 | Operador de betoneira estacionária/misturador com encargos complementares | h | 1.2501 | 1 | 0 | 27.63 | 0 | 34.54
88316 | Servente com encargos complementares | h | 1.9792 | 1 | 0 | 22.76 | 0 | 45.04
94451 - Cumeeira para telha de fibrocimento estrutural e = 6 mm, incluso acessórios de fixação e içamento. Af_07/2019 ( m )
Sistema: SINAPI sem Desoneração - 01/01/2026
Utilizado no(s) item(ns) 94451
Código | Descrição | Unidade | Quantidade | Utilização Operativa | Utilização Improdutiva | Valor Operativo | Valor Improdutivo | Valor Item
1607 | Conjunto arruelas de vedação 5/16" para telha fibrocimento (uma arruela metálica e uma arruela PVC - cônicas) | cj | 4.2 | 1 | 0 | 0.18 | 0 | 0.75
7216 | Cumeeira normal para telha estrutural de fibrocimento 2 abas, E = 6 mm, de 1050 x 935 mm (sem amianto) | un | 1.029 | 1 | 0 | 69.69 | 0 | 71.71
4302 | Parafuso zincado rosca soberba, cabeça sextavada, 5/16" x 250 mm, para fixação de telha em madeira | un | 4.2 | 1 | 0 | 2.82 | 0 | 11.84
93282 | Guincho elétrico de coluna, capacidade 400 kg, com moto freio, motor trifásico de 1,25 CV - chi diurno. af_03/2016 | chi | 0.0026 | 1 | 0 | 29.76 | 0 | 0.07
93281 | Guincho elétrico de coluna, capacidade 400 kg, com moto freio, motor trifásico de 1,25 CV - chp diurno. af_03/2016 | chp | 0.0018 | 1 | 0 | 30.88 | 0 | 0.05
88316 | Servente com encargos complementares | h | 0.075 | 1 | 0 | 22.76 | 0 | 1.7
88323 | Telhadista com encargos complementares | h | 0.061 | 1 | 0 | 27.49 | 0 | 1.67
100288 - Curso de capacitação para vigia diurno (encargos complementares) - horista ( h )
Sistema: SINAPI sem Desoneração - 01/01/2026
Utilizado no(s) item(ns) 100288
Código | Descrição | Unidade | Quantidade | Utilização Operativa | Utilização Improdutiva | Valor Operativo | Valor Improdutivo | Valor Item
34345 | Vigia diurno (horista) | h | 0.00509 | 1 | 0 | 15.89 | 0 | 0.08
88264 - Eletricista com encargos complementares ( h )
Sistema: SINAPI sem Desoneração - 01/01/2026
Utilizado no(s) item(ns) 88264
Código | Descrição | Unidade | Quantidade | Utilização Operativa | Utilização Improdutiva | Valor Operativo | Valor Improdutivo | Valor Item
37370 | Alimentacao - horista (coletado caixa - encargos complementares) | h | 1 | 1 | 0 | 1.73 | 0 | 1.73
2436 | Eletricista (horista) | h | 1 | 1 | 0 | 23.55 | 0 | 23.55
37372 | Exames - horista (coletado caixa - encargos complementares) | h | 1 | 1 | 0 | 1.67 | 0 | 1.67
37373 | Seguro - horista (coletado caixa - encargos complementares) | h | 1 | 1 | 0 | 0.11 | 0 | 0.11
37371 | Transporte - horista (coletado caixa - encargos complementares) | h | 1 | 1 | 0 | 1.04 | 0 | 1.04
43484 | EPI - FAMILIA ELETRICISTA - HORISTA (ENCARGOS COMPLEMENTARES - COLETADO CAIXA) | h | 1 | 1 | 0 | 1.34 | 0 | 1.34
43460 | FERRAMENTAS - FAMILIA ELETRICISTA - HORISTA (ENCARGOS COMPLEMENTARES - COLETADO CAIXA) | h | 1 | 1 | 0 | 0.83 | 0 | 0.83
95332 | Curso de capacitação para Eletricista (encargos complementares) - horista | h | 1 | 1 | 0 | 0.87 | 0 | 0.87
90778 - Engenheiro Civil de obra pleno com encargos complementares ( h )
Sistema: SINAPI sem Desoneração - 01/01/2026
Utilizado no(s) item(ns) 90778
Código | Descrição | Unidade | Quantidade | Utilização Operativa | Utilização Improdutiva | Valor Operativo | Valor Improdutivo | Valor Item
37370 | Alimentacao - horista (coletado caixa - encargos complementares) | h | 1 | 1 | 0 | 1.73 | 0 | 1.73
2707 | Engenheiro civil de obra pleno (horista) | h | 1 | 1 | 0 | 142.62 | 0 | 142.62
37372 | Exames - horista (coletado caixa - encargos complementares) | h | 1 | 1 | 0 | 1.67 | 0 | 1.67
37373 | Seguro - horista (coletado caixa - encargos complementares) | h | 1 | 1 | 0 | 0.11 | 0 | 0.11
43486 | EPI - FAMILIA ENGENHEIRO CIVIL - HORISTA (ENCARGOS COMPLEMENTARES - COLETADO CAIXA) | h | 1 | 1 | 0 | 0.89 | 0 | 0.89
43462 | FERRAMENTAS - FAMILIA ENGENHEIRO CIVIL - HORISTA (ENCARGOS COMPLEMENTARES - COLETADO CAIXA) | h | 1 | 1 | 0 | 0.02 | 0 | 0.02
95403 | Curso de capacitação para Engenheiro civil de obra pleno (encargos complementares) - horista | h | 1 | 1 | 0 | 2.1 | 0 | 2.1
IUIL00019 - Entrada de energia elétrica aerea trifásica 125 a 150 A em poste de concreto ( un )
Sistema: AGESUL DEIURB sem Desoneração - 01/01/2026
Utilizado no(s) item(ns) IUIL00019
Código | Descrição | Unidade | Quantidade | Utilização Operativa | Utilização Improdutiva | Valor Operativo | Valor Improdutivo | Valor Item
857 | Cabo de cobre nu 16 mm2 meio-duro | m | 2 | 1 | 0 | 19.82 | 0 | 39.64
1062 | Caixa interna/externa de medição para 1 medidor trifásico, com visor, em chapa de aço 18 usg (padrão da concessionaria local) | un | 1 | 1 | 0 | 226.09 | 0 | 226.09
11991 | Haste de aterramento em aço galvanizado tipo cantoneira com 2,00 m de comprimento, 25 x 25 mm e chapa de 3/16" | un | 1 | 1 | 0 | 65.57 | 0 | 65.57
101895 | Disjuntor termomagnético tripolar, corrente nominal de 125a - fornecimento e instalação. Af_07/2025 | un | 1 | 1 | 0 | 440.72 | 0 | 440.72
IUIL00013 | Poste de concreto para ligação da entrada de serviço e fixação da caixa de medição e quadro de comando - fornecimento e instalação. | un | 1 | 1 | 0 | 1848.03 | 0 | 1848.03
101114 - Escavação horizontal em solo de 1a categoria com trator de esteiras (100hp/lâmina: 2,19m3). Af_07/2020 ( m³ )
Sistema: SINAPI sem Desoneração - 01/01/2026
Utilizado no(s) item(ns) 101114
Código | Descrição | Unidade | Quantidade | Utilização Operativa | Utilização Improdutiva | Valor Operativo | Valor Improdutivo | Valor Item
88316 | Servente com encargos complementares | h | 0.031 | 1 | 0 | 22.76 | 0 | 0.7
89031 | Trator de esteiras, potência 100 hp, peso operacional 9,4 t, com lâmina 2,19 m3 - chi diurno. Af_06/2014 | chi | 0.0195 | 1 | 0 | 79.22 | 0 | 1.54
89032 | Trator de esteiras, potência 100 hp, peso operacional 9,4 t, com lâmina 2,19 m3 - chp diurno. Af_06/2014 | chp | 0.0115 | 1 | 0 | 201.37 | 0 | 2.31
100574 - Espalhamento de material com trator de esteiras. Af_09/2024 ( m³ )
Sistema: SINAPI sem Desoneração - 01/01/2026
Utilizado no(s) item(ns) 100574
Código | Descrição | Unidade | Quantidade | Utilização Operativa | Utilização Improdutiva | Valor Operativo | Valor Improdutivo | Valor Item
88316 | Servente com encargos complementares | h | 0.008626 | 1 | 0 | 22.76 | 0 | 0.19
5853 | Trator de esteiras, potência 150 hp, peso operacional 16,7 t, com roda motriz elevada e lâmina 3,18 m3 - chi diurno. Af_06/2014 | chi | 0.0061034 | 1 | 0 | 93.57 | 0 | 0.57
5851 | Trator de esteiras, potência 150 hp, peso operacional 16,7 t, com roda motriz elevada e lâmina 3,18 m3 - chp diurno. Af_06/2014 | chp | 0.0025226 | 1 | 0 | 264.64 | 0 | 0.66
105113 - Estrutura de madeira provisória para suporte de caixa dágua elevada de 2000 litros. Af_03/2024 ( un )
Sistema: SINAPI sem Desoneração - 01/01/2026
Utilizado no(s) item(ns) 105113
Código | Descrição | Unidade | Quantidade | Utilização Operativa | Utilização Improdutiva | Valor Operativo | Valor Improdutivo | Valor Item
1347 | Chapa/painel de madeira compensada plastificada (madeirite plastificado) para forma de concreto, de 2200 x 1100 mm, e = 12 mm | m² | 6.5625 | 1 | 0 | 62.48 | 0 | 410.02
34492 | Concreto usinado bombeável, classe de resistência C20, com brita 0 e 1, slump = 100 +/- 20 mm, exclui serviço de bombeamento (NBR 8953) | m³ | 1.1055 | 1 | 0 | 580 | 0 | 641.19
2747 | Mourao rolico de madeira tratada, d = 16 a 20 cm, h = 2,20 m, em eucalipto ou equivalente da regiao (para cerca) | m | 79.2 | 1 | 0 | 49.62 | 0 | 3929.9
4491 | Pontalete *7,5 x 7,5* cm em pinus, mista ou equivalente da regiao - bruta | m | 37.95 | 1 | 0 | 6.8 | 0 | 258.06
5061 | Prego de aço polido com cabeça 18 x 27 (2 1/2 x 10) | kg | 1.648 | 1 | 0 | 20 | 0 | 32.96
6194 | Tabua *2,5 x 15 cm em pinus, mista ou equivalente da regiao - bruta | m | 22 | 1 | 0 | 4.85 | 0 | 106.7
6212 | Tabua *2,5 x 30 cm em pinus, mista ou equivalente da regiao - bruta | m | 108.24 | 1 | 0 | 11.28 | 0 | 1220.94
88239 | Ajudante de Carpinteiro com encargos complementares | h | 32.217 | 1 | 0 | 22.98 | 0 | 740.34
88262 | Carpinteiro de formas com encargos complementares | h | 48.233 | 1 | 0 | 27.74 | 0 | 1337.98
91693 | Serra circular de bancada com motor elétrico potência de 5hp, com coifa para disco 10" - chi diurno. af_08/2015 | chi | 0.7425 | 1 | 0 | 30.98 | 0 | 23
91692 | Serra circular de bancada com motor elétrico potência de 5hp, com coifa para disco 10" - chp diurno. af_08/2015 | chp | 0.1848 | 1 | 0 | 32.59 | 0 | 6.02
96533 - Fabricação, montagem e desmontagem de fôrma para viga baldrame, em madeira serrada, e=25 mm, 2 utilizações. Af_01/2024 ( m² )
Sistema: SINAPI sem Desoneração - 01/01/2026
Utilizado no(s) item(ns) 96533
Código | Descrição | Unidade | Quantidade | Utilização Operativa | Utilização Improdutiva | Valor Operativo | Valor Improdutivo | Valor Item
2692 | Desmoldante protetor para formas de madeira, de base oleosa emulsionada em água | l | 0.0167 | 1 | 0 | 5.7 | 0 | 0.09
4491 | Pontalete *7,5 x 7,5* cm em pinus, mista ou equivalente da regiao - bruta | m | 1.166 | 1 | 0 | 6.8 | 0 | 7.92
40304 | Prego de aço polido com cabeça dupla 17 x 27 (2 1/2 x 11) | kg | 0.053 | 1 | 0 | 25.11 | 0 | 1.33
5073 | Prego de aço polido com cabeça 17 x 24 (2 1/4 x 11) | kg | 0.049 | 1 | 0 | 20.74 | 0 | 1.01
4517 | Sarrafo *2,5 x 7,5* cm em pinus, mista ou equivalente da regiao - bruta | m | 1.053 | 1 | 0 | 2.38 | 0 | 2.5
6212 | Tabua *2,5 x 30 cm em pinus, mista ou equivalente da regiao - bruta | m | 2.186 | 1 | 0 | 11.28 | 0 | 24.65
88239 | Ajudante de Carpinteiro com encargos complementares | h | 0.503 | 1 | 0 | 22.98 | 0 | 11.55
88262 | Carpinteiro de formas com encargos complementares | h | 1.179 | 1 | 0 | 27.74 | 0 | 32.7
91693 | Serra circular de bancada com motor elétrico potência de 5hp, com coifa para disco 10" - chi diurno. af_08/2015 | chi | 0.103 | 1 | 0 | 30.98 | 0 | 3.19
91692 | Serra circular de bancada com motor elétrico potência de 5hp, com coifa para disco 10" - chp diurno. af_08/2015 | chp | 0.026 | 1 | 0 | 32.59 | 0 | 0.84
95647 - Kit cavalete para medição de água - entrada individualizada, em pvc 32 mm (1"), para 4 medidores - fornecimento e instalação (exclusive hidrômetro). Af_03/2024 ( un )
Sistema: SINAPI sem Desoneração - 01/01/2026
Utilizado no(s) item(ns) 95647
Código | Descrição | Unidade | Quantidade | Utilização Operativa | Utilização Improdutiva | Valor Operativo | Valor Improdutivo | Valor Item
108 | Adaptador PVC soldável curto com bolsa e rosca, 32 mm x 1", para água fria | un | 8 | 1 | 0 | 1.87 | 0 | 14.96
122 | Adesivo plastico para pvc, frasco com *850* gr | un | 0.3094 | 1 | 0 | 77.86 | 0 | 24.08
820 | Bucha de redução de PVC, soldável, longa, com 50 x 32 mm, para água fria predial | un | 4 | 1 | 0 | 5.95 | 0 | 23.8
3148 | Fita veda rosca, em ptfe, rolo de 18 mm x 50 m (l x c) | un | 0.0672 | 1 | 0 | 19.17 | 0 | 1.28
3536 | Joelho pvc, soldavel, 90 graus, 32 mm, cor marrom, para agua fria predial | un | 8 | 1 | 0 | 2.53 | 0 | 20.24
3540 | Joelho pvc, soldavel, 90 graus, 50 mm, cor marrom, para agua fria predial | un | 2 | 1 | 0 | 5.21 | 0 | 10.42
38383 | Lixa d'agua em folha, cor preta, grao 100 | un | 0.6452 | 1 | 0 | 3.02 | 0 | 1.94
6019 | Registro gaveta bruto em latao forjado, bitola 1" | un | 4 | 1 | 0 | 45.28 | 0 | 181.12
20083 | Solucao preparadora / limpadora para pvc, frasco com 1000 cm3 | un | 0.385 | 1 | 0 | 88.22 | 0 | 33.96
7142 | Tê soldável, PVC, 90 graus,50 mm, para água fria predial (NBR 5648) | un | 3 | 1 | 0 | 10.05 | 0 | 30.15
9869 | Tubo pvc, soldavel, de 32 mm, agua fria (nbr-5648) | m | 11.8571 | 1 | 0 | 9.34 | 0 | 110.74
9875 | Tubo pvc, soldavel, de 50 mm, agua fria (nbr-5648) | m | 1.3641 | 1 | 0 | 16.09 | 0 | 21.94
88248 | Auxiliar de Encanador ou bombeiro hidráulico com encargos complementares | h | 5.8379 | 1 | 0 | 22.99 | 0 | 134.21
88267 | Encanador ou bombeiro hidráulico com encargos complementares | h | 5.8379 | 1 | 0 | 27.84 | 0 | 162.52
103670 - LANÇAMENTO COM USO DE BALDES, ADENSAMENTO E ACABAMENTO DE CONCRETO EM ESTRUTURAS. AF_02/2022 ( m³ )
Sistema: SINAPI sem Desoneração - 01/01/2026
Utilizado no(s) item(ns) 103670
Código | Descrição | Unidade | Quantidade | Utilização Operativa | Utilização Improdutiva | Valor Operativo | Valor Improdutivo | Valor Item
88262 | Carpinteiro de formas com encargos complementares | h | 2.459 | 1 | 0 | 27.74 | 0 | 68.21
88309 | Pedreiro com encargos complementares | h | 2.459 | 1 | 0 | 28.5 | 0 | 70.08
88316 | Servente com encargos complementares | h | 7.377 | 1 | 0 | 22.76 | 0 | 167.9
90587 | Vibrador de imersão, diâmetro de ponteira 45mm, motor elétrico trifásico potência de 2 CV - chi diurno. af_06/2015 | chi | 1.417 | 1 | 0 | 0.56 | 0 | 0.79
90586 | Vibrador de imersão, diâmetro de ponteira 45mm, motor elétrico trifásico potência de 2 CV - chp diurno. af_06/2015 | chp | 1.042 | 1 | 0 | 1.5 | 0 | 1.56
98525 - Limpeza mecanizada de camada vegetal, vegetação e pequenas árvores (diâmetro de tronco menor que 0,20 m), com trator de esteiras. Af_03/2024 ( m² )
Sistema: SINAPI sem Desoneração - 01/01/2026
Utilizado no(s) item(ns) 98525
Código | Descrição | Unidade | Quantidade | Utilização Operativa | Utilização Improdutiva | Valor Operativo | Valor Improdutivo | Valor Item
88441 | Jardineiro com encargos complementares | h | 0.0046 | 1 | 0 | 27.2 | 0 | 0.12
89031 | Trator de esteiras, potência 100 hp, peso operacional 9,4 t, com lâmina 2,19 m3 - chi diurno. Af_06/2014 | chi | 0.0029 | 1 | 0 | 79.22 | 0 | 0.22
89032 | Trator de esteiras, potência 100 hp, peso operacional 9,4 t, com lâmina 2,19 m3 - chp diurno. Af_06/2014 | chp | 0.0017 | 1 | 0 | 201.37 | 0 | 0.34
90780 - Mestre de obras com encargos complementares ( h )
Sistema: SINAPI sem Desoneração - 01/01/2026
Utilizado no(s) item(ns) 90780
Código | Descrição | Unidade | Quantidade | Utilização Operativa | Utilização Improdutiva | Valor Operativo | Valor Improdutivo | Valor Item
37370 | Alimentacao - horista (coletado caixa - encargos complementares) | h | 1 | 1 | 0 | 1.73 | 0 | 1.73
37372 | Exames - horista (coletado caixa - encargos complementares) | h | 1 | 1 | 0 | 1.67 | 0 | 1.67
4069 | Mestre de obras (horista) | h | 1 | 1 | 0 | 37.57 | 0 | 37.57
37373 | Seguro - horista (coletado caixa - encargos complementares) | h | 1 | 1 | 0 | 0.11 | 0 | 0.11
37371 | Transporte - horista (coletado caixa - encargos complementares) | h | 1 | 1 | 0 | 1.04 | 0 | 1.04
43487 | EPI - FAMILIA ENCARREGADO GERAL - HORISTA (ENCARGOS COMPLEMENTARES - COLETADO CAIXA) | h | 1 | 1 | 0 | 1.24 | 0 | 1.24
43463 | FERRAMENTAS - FAMILIA ENCARREGADO GERAL - HORISTA (ENCARGOS COMPLEMENTARES - COLETADO CAIXA) | h | 1 | 1 | 0 | 0.13 | 0 | 0.13
95405 | Curso de capacitação para Mestre de obras (encargos complementares) - horista | h | 1 | 1 | 0 | 0.79 | 0 | 0.79
88277 - Montador (tubo aço/equipamentos) com encargos complementares ( h )
Sistema: SINAPI sem Desoneração - 01/01/2026
Utilizado no(s) item(ns) 88277
Código | Descrição | Unidade | Quantidade | Utilização Operativa | Utilização Improdutiva | Valor Operativo | Valor Improdutivo | Valor Item
37370 | Alimentacao - horista (coletado caixa - encargos complementares) | h | 1 | 1 | 0 | 1.73 | 0 | 1.73
37372 | Exames - horista (coletado caixa - encargos complementares) | h | 1 | 1 | 0 | 1.67 | 0 | 1.67
2701 | Instalador de tubulacoes - tubos/equipamentos (horista) | h | 1 | 1 | 0 | 22.56 | 0 | 22.56
37373 | Seguro - horista (coletado caixa - encargos complementares) | h | 1 | 1 | 0 | 0.11 | 0 | 0.11
37371 | Transporte - horista (coletado caixa - encargos complementares) | h | 1 | 1 | 0 | 1.04 | 0 | 1.04
43488 | EPI - FAMILIA OPERADOR ESCAVADEIRA - HORISTA (ENCARGOS COMPLEMENTARES - COLETADO CAIXA) | h | 1 | 1 | 0 | 0.9 | 0 | 0.9
43464 | FERRAMENTAS - FAMILIA OPERADOR ESCAVADEIRA - HORISTA (ENCARGOS COMPLEMENTARES - COLETADO CAIXA) | h | 1 | 1 | 0 | 0.02 | 0 | 0.02
95343 | Curso de capacitação para Montador de tubo aço/equipamentos (encargos complementares) - horista | h | 1 | 1 | 0 | 0.33 | 0 | 0.33
98445 - Parede de madeira compensada para construção temporária em chapa simples, externa, com área líquida maior ou igual a 6 m², com vão. Af_03/2024 ( m² )
Sistema: SINAPI sem Desoneração - 01/01/2026
Utilizado no(s) item(ns) 98445
Código | Descrição | Unidade | Quantidade | Utilização Operativa | Utilização Improdutiva | Valor Operativo | Valor Improdutivo | Valor Item
43681 | Chapa/painel de madeira compensada resinada (madeirite resinado rosa) para forma de concreto, de 2200 x 1100 mm, e = 8 a 12 mm | m² | 1.05 | 1 | 0 | 32.25 | 0 | 33.86
4491 | Pontalete *7,5 x 7,5* cm em pinus, mista ou equivalente da regiao - bruta | m | 1.8033 | 1 | 0 | 6.8 | 0 | 12.26
5061 | Prego de aço polido com cabeça 18 x 27 (2 1/2 x 10) | kg | 0.069 | 1 | 0 | 20 | 0 | 1.38
6194 | Tabua *2,5 x 15 cm em pinus, mista ou equivalente da regiao - bruta | m | 1.8033 | 1 | 0 | 4.85 | 0 | 8.74
88239 | Ajudante de Carpinteiro com encargos complementares | h | 0.689 | 1 | 0 | 22.98 | 0 | 15.83
88262 | Carpinteiro de formas com encargos complementares | h | 1.021 | 1 | 0 | 27.74 | 0 | 28.32
94974 | Concreto magro para lastro, traço 1:4,5:4,5 (em massa seca de cimento/ areia média/ brita 1) - preparo manual. Af_05/2021 | m³ | 0.0043 | 1 | 0 | 453.41 | 0 | 1.94
91693 | Serra circular de bancada com motor elétrico potência de 5hp, com coifa para disco 10" - chi diurno. af_08/2015 | chi | 0.1016 | 1 | 0 | 30.98 | 0 | 3.14
91692 | Serra circular de bancada com motor elétrico potência de 5hp, com coifa para disco 10" - chp diurno. af_08/2015 | chp | 0.0253 | 1 | 0 | 32.59 | 0 | 0.82
98441 - Parede de madeira compensada para construção temporária em chapa simples, externa, sem vão. Af_03/2024 ( m² )
Sistema: SINAPI sem Desoneração - 01/01/2026
Utilizado no(s) item(ns) 98441
Código | Descrição | Unidade | Quantidade | Utilização Operativa | Utilização Improdutiva | Valor Operativo | Valor Improdutivo | Valor Item
43681 | Chapa/painel de madeira compensada resinada (madeirite resinado rosa) para forma de concreto, de 2200 x 1100 mm, e = 8 a 12 mm | m² | 1.05 | 1 | 0 | 32.25 | 0 | 33.86
4491 | Pontalete *7,5 x 7,5* cm em pinus, mista ou equivalente da regiao - bruta | m | 1.2308 | 1 | 0 | 6.8 | 0 | 8.36
5061 | Prego de aço polido com cabeça 18 x 27 (2 1/2 x 10) | kg | 0.057 | 1 | 0 | 20 | 0 | 1.14
6194 | Tabua *2,5 x 15 cm em pinus, mista ou equivalente da regiao - bruta | m | 1.6923 | 1 | 0 | 4.85 | 0 | 8.2
88239 | Ajudante de Carpinteiro com encargos complementares | h | 0.55 | 1 | 0 | 22.98 | 0 | 12.63
88262 | Carpinteiro de formas com encargos complementares | h | 0.816 | 1 | 0 | 27.74 | 0 | 22.63
94974 | Concreto magro para lastro, traço 1:4,5:4,5 (em massa seca de cimento/ areia média/ brita 1) - preparo manual. Af_05/2021 | m³ | 0.0029 | 1 | 0 | 453.41 | 0 | 1.31
91693 | Serra circular de bancada com motor elétrico potência de 5hp, com coifa para disco 10" - chi diurno. af_08/2015 | chi | 0.0751 | 1 | 0 | 30.98 | 0 | 2.32
91692 | Serra circular de bancada com motor elétrico potência de 5hp, com coifa para disco 10" - chp diurno. af_08/2015 | chp | 0.0187 | 1 | 0 | 32.59 | 0 | 0.6
98443 - Parede de madeira compensada para construção temporária em chapa simples, interna, sem vão. Af_03/2024 ( m² )
Sistema: SINAPI sem Desoneração - 01/01/2026
Utilizado no(s) item(ns) 98443
Código | Descrição | Unidade | Quantidade | Utilização Operativa | Utilização Improdutiva | Valor Operativo | Valor Improdutivo | Valor Item
43681 | Chapa/painel de madeira compensada resinada (madeirite resinado rosa) para forma de concreto, de 2200 x 1100 mm, e = 8 a 12 mm | m² | 1.05 | 1 | 0 | 32.25 | 0 | 33.86
4491 | Pontalete *7,5 x 7,5* cm em pinus, mista ou equivalente da regiao - bruta | m | 1.1818 | 1 | 0 | 6.8 | 0 | 8.03
5061 | Prego de aço polido com cabeça 18 x 27 (2 1/2 x 10) | kg | 0.057 | 1 | 0 | 20 | 0 | 1.14
6194 | Tabua *2,5 x 15 cm em pinus, mista ou equivalente da regiao - bruta | m | 1.5 | 1 | 0 | 4.85 | 0 | 7.27
88239 | Ajudante de Carpinteiro com encargos complementares | h | 0.288 | 1 | 0 | 22.98 | 0 | 6.61
88262 | Carpinteiro de formas com encargos complementares | h | 0.424 | 1 | 0 | 27.74 | 0 | 11.76
91693 | Serra circular de bancada com motor elétrico potência de 5hp, com coifa para disco 10" - chi diurno. af_08/2015 | chi | 0.0615 | 1 | 0 | 30.98 | 0 | 1.9
91692 | Serra circular de bancada com motor elétrico potência de 5hp, com coifa para disco 10" - chp diurno. af_08/2015 | chp | 0.0153 | 1 | 0 | 32.59 | 0 | 0.49
98460 - Piso para construção temporária em madeira, sem reaproveitamento. Af_03/2024 ( m² )
Sistema: SINAPI sem Desoneração - 01/01/2026
Utilizado no(s) item(ns) 98460
Código | Descrição | Unidade | Quantidade | Utilização Operativa | Utilização Improdutiva | Valor Operativo | Valor Improdutivo | Valor Item
6194 | Tabua *2,5 x 15 cm em pinus, mista ou equivalente da regiao - bruta | m | 7.326 | 1 | 0 | 4.85 | 0 | 35.53
88239 | Ajudante de Carpinteiro com encargos complementares | h | 0.216 | 1 | 0 | 22.98 | 0 | 4.96
88262 | Carpinteiro de formas com encargos complementares | h | 0.288 | 1 | 0 | 27.74 | 0 | 7.98
91693 | Serra circular de bancada com motor elétrico potência de 5hp, com coifa para disco 10" - chi diurno. af_08/2015 | chi | 0.2832 | 1 | 0 | 30.98 | 0 | 8.77
91692 | Serra circular de bancada com motor elétrico potência de 5hp, com coifa para disco 10" - chp diurno. af_08/2015 | chp | 0.0705 | 1 | 0 | 32.59 | 0 | 2.29
88317 - Soldador com encargos complementares ( h )
Sistema: SINAPI sem Desoneração - 01/01/2026
Utilizado no(s) item(ns) 88317
Código | Descrição | Unidade | Quantidade | Utilização Operativa | Utilização Improdutiva | Valor Operativo | Valor Improdutivo | Valor Item
37370 | Alimentacao - horista (coletado caixa - encargos complementares) | h | 1 | 1 | 0 | 1.73 | 0 | 1.73
37372 | Exames - horista (coletado caixa - encargos complementares) | h | 1 | 1 | 0 | 1.67 | 0 | 1.67
37373 | Seguro - horista (coletado caixa - encargos complementares) | h | 1 | 1 | 0 | 0.11 | 0 | 0.11
6160 | Soldador (horista) | h | 1 | 1 | 0 | 21.26 | 0 | 21.26
37371 | Transporte - horista (coletado caixa - encargos complementares) | h | 1 | 1 | 0 | 1.04 | 0 | 1.04
43492 | EPI - FAMILIA SOLDADOR - HORISTA (ENCARGOS COMPLEMENTARES - COLETADO CAIXA) | h | 1 | 1 | 0 | 2.18 | 0 | 2.18
43468 | FERRAMENTAS - FAMILIA SOLDADOR - HORISTA (ENCARGOS COMPLEMENTARES - COLETADO CAIXA) | h | 1 | 1 | 0 | 1.33 | 0 | 1.33
95379 | Curso de capacitação para Soldador (encargos complementares) - horista | h | 1 | 1 | 0 | 0.24 | 0 | 0.24
94218 - Telhamento com telha estrutural de fibrocimento e= 8 mm, com até 2 águas, incluso içamento. Af_07/2019_ps ( m² )
Sistema: SINAPI sem Desoneração - 01/01/2026
Utilizado no(s) item(ns) 94218
Código | Descrição | Unidade | Quantidade | Utilização Operativa | Utilização Improdutiva | Valor Operativo | Valor Improdutivo | Valor Item
1607 | Conjunto arruelas de vedação 5/16" para telha fibrocimento (uma arruela metálica e uma arruela PVC - cônicas) | cj | 0.94 | 1 | 0 | 0.18 | 0 | 0.16
4312 | Fixador de aba simples para telha de fibrocimento, tipo canaleta 90 ou Kalhetão | un | 0.31 | 1 | 0 | 2.19 | 0 | 0.67
4315 | Gancho chato em aco galvanizado, l = 110 mm, recobrimento = 100mm, secao 1/8 x 1/2" (3 mm x 12 mm), para fixar telha de fibrocimento ondulada | un | 0.94 | 1 | 0 | 1.61 | 0 | 1.51
7231 | Telha estrutural de fibrocimento 2 abas, de 1,00 x 6,00 m (sem amianto) | un | 0.204 | 1 | 0 | 562.02 | 0 | 114.65
93282 | Guincho elétrico de coluna, capacidade 400 kg, com moto freio, motor trifásico de 1,25 CV - chi diurno. af_03/2016 | chi | 0.0034 | 1 | 0 | 29.76 | 0 | 0.1
93281 | Guincho elétrico de coluna, capacidade 400 kg, com moto freio, motor trifásico de 1,25 CV - chp diurno. af_03/2016 | chp | 0.0025 | 1 | 0 | 30.88 | 0 | 0.07
88316 | Servente com encargos complementares | h | 0.157 | 1 | 0 | 22.76 | 0 | 3.57
88323 | Telhadista com encargos complementares | h | 0.139 | 1 | 0 | 27.49 | 0 | 3.82
92544 - Trama de madeira composta por terças para telhados de até 2 águas para telha estrutural de fibrocimento, incluso transporte vertical. Af_10/2025 ( m² )
Sistema: SINAPI sem Desoneração - 01/01/2026
Utilizado no(s) item(ns) 92544
Código | Descrição | Unidade | Quantidade | Utilização Operativa | Utilização Improdutiva | Valor Operativo | Valor Improdutivo | Valor Item
40568 | Prego de aço polido com cabeça 22 x 48 (4 1/4 x 5) | kg | 0.02 | 1 | 0 | 20.5 | 0 | 0.41
4472 | Viga nao aparelhada *6 x 16* cm, em macaranduba/massaranduba, angelim ou equivalente da regiao - bruta | m | 0.40564 | 1 | 0 | 37.99 | 0 | 15.41
88239 | Ajudante de Carpinteiro com encargos complementares | h | 0.075177 | 1 | 0 | 22.98 | 0 | 1.72
88262 | Carpinteiro de formas com encargos complementares | h | 0.1644 | 1 | 0 | 27.74 | 0 | 4.56
93282 | Guincho elétrico de coluna, capacidade 400 kg, com moto freio, motor trifásico de 1,25 CV - chi diurno. af_03/2016 | chi | 0.006 | 1 | 0 | 29.76 | 0 | 0.17
93281 | Guincho elétrico de coluna, capacidade 400 kg, com moto freio, motor trifásico de 1,25 CV - chp diurno. af_03/2016 | chp | 0.003 | 1 | 0 | 30.88 | 0 | 0.09
88238 - Ajudante de Armador com encargos complementares ( h )
Sistema: SINAPI sem Desoneração - 01/01/2026
Utilizado no(s) item(ns) 88238
Código | Descrição | Unidade | Quantidade | Utilização Operativa | Utilização Improdutiva | Valor Operativo | Valor Improdutivo | Valor Item
6114 | Ajudante de armador (horista) | h | 1 | 1 | 0 | 16.5 | 0 | 16.5
37370 | Alimentacao - horista (coletado caixa - encargos complementares) | h | 1 | 1 | 0 | 1.73 | 0 | 1.73
37372 | Exames - horista (coletado caixa - encargos complementares) | h | 1 | 1 | 0 | 1.67 | 0 | 1.67
37373 | Seguro - horista (coletado caixa - encargos complementares) | h | 1 | 1 | 0 | 0.11 | 0 | 0.11
37371 | Transporte - horista (coletado caixa - encargos complementares) | h | 1 | 1 | 0 | 1.04 | 0 | 1.04
43489 | EPI - FAMILIA PEDREIRO - HORISTA (ENCARGOS COMPLEMENTARES - COLETADO CAIXA) | h | 1 | 1 | 0 | 1.43 | 0 | 1.43
43465 | FERRAMENTAS - FAMILIA PEDREIRO - HORISTA (ENCARGOS COMPLEMENTARES - COLETADO CAIXA) | h | 1 | 1 | 0 | 0.81 | 0 | 0.81
95308 | Curso de capacitação para Ajudante de Armador (encargos complementares) - horista | h | 1 | 1 | 0 | 0.19 | 0 | 0.19
88239 - Ajudante de Carpinteiro com encargos complementares ( h )
Sistema: SINAPI sem Desoneração - 01/01/2026
Utilizado no(s) item(ns) 88239
Código | Descrição | Unidade | Quantidade | Utilização Operativa | Utilização Improdutiva | Valor Operativo | Valor Improdutivo | Valor Item
37370 | Alimentacao - horista (coletado caixa - encargos complementares) | h | 1 | 1 | 0 | 1.73 | 0 | 1.73
6117 | Carpinteiro auxiliar (horista) | h | 1 | 1 | 0 | 16.5 | 0 | 16.5
37372 | Exames - horista (coletado caixa - encargos complementares) | h | 1 | 1 | 0 | 1.67 | 0 | 1.67
37373 | Seguro - horista (coletado caixa - encargos complementares) | h | 1 | 1 | 0 | 0.11 | 0 | 0.11
37371 | Transporte - horista (coletado caixa - encargos complementares) | h | 1 | 1 | 0 | 1.04 | 0 | 1.04
43483 | EPI - FAMILIA CARPINTEIRO DE FORMAS - HORISTA (ENCARGOS COMPLEMENTARES - COLETADO CAIXA) | h | 1 | 1 | 0 | 1.41 | 0 | 1.41
43459 | FERRAMENTAS - FAMILIA CARPINTEIRO DE FORMAS - HORISTA (ENCARGOS COMPLEMENTARES - COLETADO CAIXA) | h | 1 | 1 | 0 | 0.28 | 0 | 0.28
95309 | Curso de capacitação para Ajudante de Carpinteiro (encargos complementares) - horista | h | 1 | 1 | 0 | 0.24 | 0 | 0.24
88245 - Armador com encargos complementares ( h )
Sistema: SINAPI sem Desoneração - 01/01/2026
Utilizado no(s) item(ns) 88245
Código | Descrição | Unidade | Quantidade | Utilização Operativa | Utilização Improdutiva | Valor Operativo | Valor Improdutivo | Valor Item
37370 | Alimentacao - horista (coletado caixa - encargos complementares) | h | 1 | 1 | 0 | 1.73 | 0 | 1.73
378 | Armador (horista) | h | 1 | 1 | 0 | 21.26 | 0 | 21.26
37372 | Exames - horista (coletado caixa - encargos complementares) | h | 1 | 1 | 0 | 1.67 | 0 | 1.67
37373 | Seguro - horista (coletado caixa - encargos complementares) | h | 1 | 1 | 0 | 0.11 | 0 | 0.11
37371 | Transporte - horista (coletado caixa - encargos complementares) | h | 1 | 1 | 0 | 1.04 | 0 | 1.04
43489 | EPI - FAMILIA PEDREIRO - HORISTA (ENCARGOS COMPLEMENTARES - COLETADO CAIXA) | h | 1 | 1 | 0 | 1.43 | 0 | 1.43
43465 | FERRAMENTAS - FAMILIA PEDREIRO - HORISTA (ENCARGOS COMPLEMENTARES - COLETADO CAIXA) | h | 1 | 1 | 0 | 0.81 | 0 | 0.81
95314 | Curso de capacitação para Armador (encargos complementares) - horista | h | 1 | 1 | 0 | 0.24 | 0 | 0.24
88248 - Auxiliar de Encanador ou bombeiro hidráulico com encargos complementares ( h )
Sistema: SINAPI sem Desoneração - 01/01/2026
Utilizado no(s) item(ns) 88248
Código | Descrição | Unidade | Quantidade | Utilização Operativa | Utilização Improdutiva | Valor Operativo | Valor Improdutivo | Valor Item
37370 | Alimentacao - horista (coletado caixa - encargos complementares) | h | 1 | 1 | 0 | 1.73 | 0 | 1.73
246 | Auxiliar de encanador ou bombeiro hidraulico (horista) | h | 1 | 1 | 0 | 16.5 | 0 | 16.5
37372 | Exames - horista (coletado caixa - encargos complementares) | h | 1 | 1 | 0 | 1.67 | 0 | 1.67
37373 | Seguro - horista (coletado caixa - encargos complementares) | h | 1 | 1 | 0 | 0.11 | 0 | 0.11
37371 | Transporte - horista (coletado caixa - encargos complementares) | h | 1 | 1 | 0 | 1.04 | 0 | 1.04
43485 | EPI - FAMILIA ENCANADOR - HORISTA (ENCARGOS COMPLEMENTARES - COLETADO CAIXA) | h | 1 | 1 | 0 | 1.2 | 0 | 1.2
43461 | FERRAMENTAS - FAMILIA ENCANADOR - HORISTA (ENCARGOS COMPLEMENTARES - COLETADO CAIXA) | h | 1 | 1 | 0 | 0.45 | 0 | 0.45
95317 | Curso de capacitação para Auxiliar de Encanador ou bombeiro hidráulico (encargos complementares) - horista | h | 1 | 1 | 0 | 0.29 | 0 | 0.29
89226 - Betoneira capacidade nominal de 600 l, capacidade de mistura 360 l, motor elétrico trifásico potência de 4 cv, sem carregador - chi diurno. Af_05/2023 ( chi )
Sistema: SINAPI sem Desoneração - 01/01/2026
Utilizado no(s) item(ns) 89226
Código | Descrição | Unidade | Quantidade | Utilização Operativa | Utilização Improdutiva | Valor Operativo | Valor Improdutivo | Valor Item
89221 | Betoneira capacidade nominal de 600 l, capacidade de mistura 360 l, motor elétrico trifásico potência de 4 cv, sem carregador - depreciação. Af_05/2023 | h | 1 | 1 | 0 | 1.29 | 0 | 1.29
89222 | Betoneira capacidade nominal de 600 l, capacidade de mistura 360 l, motor elétrico trifásico potência de 4 cv, sem carregador - juros. Af_05/2023 | h | 1 | 1 | 0 | 0.3 | 0 | 0.3
89225 - Betoneira capacidade nominal de 600 l, capacidade de mistura 360 l, motor elétrico trifásico potência de 4 cv, sem carregador - chp diurno. Af_05/2023 ( chp )
Sistema: SINAPI sem Desoneração - 01/01/2026
Utilizado no(s) item(ns) 89225
Código | Descrição | Unidade | Quantidade | Utilização Operativa | Utilização Improdutiva | Valor Operativo | Valor Improdutivo | Valor Item
89221 | Betoneira capacidade nominal de 600 l, capacidade de mistura 360 l, motor elétrico trifásico potência de 4 cv, sem carregador - depreciação. Af_05/2023 | h | 1 | 1 | 0 | 1.29 | 0 | 1.29
89222 | Betoneira capacidade nominal de 600 l, capacidade de mistura 360 l, motor elétrico trifásico potência de 4 cv, sem carregador - juros. Af_05/2023 | h | 1 | 1 | 0 | 0.3 | 0 | 0.3
89223 | Betoneira capacidade nominal de 600 l, capacidade de mistura 360 l, motor elétrico trifásico potência de 4 cv, sem carregador - manutenção. Af_05/2023 | h | 1 | 1 | 0 | 1.42 | 0 | 1.42
89224 | Betoneira capacidade nominal de 600 l, capacidade de mistura 360 l, motor elétrico trifásico potência de 4 cv, sem carregador - materiais na operação. Af_05/2023 | h | 1 | 1 | 0 | 2.82 | 0 | 2.82
94974 - Concreto magro para lastro, traço 1:4,5:4,5 (em massa seca de cimento/ areia média/ brita 1) - preparo manual. Af_05/2021 ( m³ )
Sistema: SINAPI sem Desoneração - 01/01/2026
Utilizado no(s) item(ns) 94974
Código | Descrição | Unidade | Quantidade | Utilização Operativa | Utilização Improdutiva | Valor Operativo | Valor Improdutivo | Valor Item
370 | Areia média - posto jazida/fornecedor (retirado na jazida, sem transporte) | m³ | 0.8538 | 1 | 0 | 82 | 0 | 70.01
1379 | Cimento Portland composto CP II-32 | kg | 218.93 | 1 | 0 | 0.83 | 0 | 181.71
4721 | Pedra britada n. 1 (9,5 a 19 mm) posto pedreira/fornecedor, sem frete | m³ | 0.5971 | 1 | 0 | 98.2 | 0 | 58.63
88316 | Servente com encargos complementares | h | 6.2858 | 1 | 0 | 22.76 | 0 | 143.06
92805 - Corte e dobra de aço ca-50, diâmetro de 16,0 mm. Af_06/2022 ( kg )
Sistema: SINAPI sem Desoneração - 01/01/2026
Utilizado no(s) item(ns) 92805
Código | Descrição | Unidade | Quantidade | Utilização Operativa | Utilização Improdutiva | Valor Operativo | Valor Improdutivo | Valor Item
43055 | Aço ca-50, 12,5 mm ou 16,0 mm, vergalhão | kg | 1.11 | 1 | 0 | 6.93 | 0 | 7.69
88245 | Armador com encargos complementares | h | 0.0025 | 1 | 0 | 28.29 | 0 | 0.07
92802 - Corte e dobra de aço ca-50, diâmetro de 8,0 mm. Af_06/2022 ( kg )
Sistema: SINAPI sem Desoneração - 01/01/2026
Utilizado no(s) item(ns) 92802
Código | Descrição | Unidade | Quantidade | Utilização Operativa | Utilização Improdutiva | Valor Operativo | Valor Improdutivo | Valor Item
33 | Aço CA-50, 8,0 mm, vergalhão | kg | 1.11 | 1 | 0 | 8.49 | 0 | 9.42
88238 | Ajudante de Armador com encargos complementares | h | 0.0026 | 1 | 0 | 23.48 | 0 | 0.06
88245 | Armador com encargos complementares | h | 0.0162 | 1 | 0 | 28.29 | 0 | 0.45
95316 - Curso de capacitação para Auxiliar de Eletricista (encargos complementares) - horista ( h )
Sistema: SINAPI sem Desoneração - 01/01/2026
Utilizado no(s) item(ns) 95316
Código | Descrição | Unidade | Quantidade | Utilização Operativa | Utilização Improdutiva | Valor Operativo | Valor Improdutivo | Valor Item
247 | Ajudante de eletricista (horista) | h | 0.03732 | 1 | 0 | 16.5 | 0 | 0.61
95332 - Curso de capacitação para Eletricista (encargos complementares) - horista ( h )
Sistema: SINAPI sem Desoneração - 01/01/2026
Utilizado no(s) item(ns) 95332
Código | Descrição | Unidade | Quantidade | Utilização Operativa | Utilização Improdutiva | Valor Operativo | Valor Improdutivo | Valor Item
2436 | Eletricista (horista) | h | 0.03732 | 1 | 0 | 23.55 | 0 | 0.87
95403 - Curso de capacitação para Engenheiro civil de obra pleno (encargos complementares) - horista ( h )
Sistema: SINAPI sem Desoneração - 01/01/2026
Utilizado no(s) item(ns) 95403
Código | Descrição | Unidade | Quantidade | Utilização Operativa | Utilização Improdutiva | Valor Operativo | Valor Improdutivo | Valor Item
2707 | Engenheiro civil de obra pleno (horista) | h | 0.01476 | 1 | 0 | 142.62 | 0 | 2.1
95405 - Curso de capacitação para Mestre de obras (encargos complementares) - horista ( h )
Sistema: SINAPI sem Desoneração - 01/01/2026
Utilizado no(s) item(ns) 95405
Código | Descrição | Unidade | Quantidade | Utilização Operativa | Utilização Improdutiva | Valor Operativo | Valor Improdutivo | Valor Item
4069 | Mestre de obras (horista) | h | 0.0212 | 1 | 0 | 37.57 | 0 | 0.79
95343 - Curso de capacitação para Montador de tubo aço/equipamentos (encargos complementares) - horista ( h )
Sistema: SINAPI sem Desoneração - 01/01/2026
Utilizado no(s) item(ns) 95343
Código | Descrição | Unidade | Quantidade | Utilização Operativa | Utilização Improdutiva | Valor Operativo | Valor Improdutivo | Valor Item
2701 | Instalador de tubulacoes - tubos/equipamentos (horista) | h | 0.01476 | 1 | 0 | 22.56 | 0 | 0.33
95379 - Curso de capacitação para Soldador (encargos complementares) - horista ( h )
Sistema: SINAPI sem Desoneração - 01/01/2026
Utilizado no(s) item(ns) 95379
Código | Descrição | Unidade | Quantidade | Utilização Operativa | Utilização Improdutiva | Valor Operativo | Valor Improdutivo | Valor Item
6160 | Soldador (horista) | h | 0.01154 | 1 | 0 | 21.26 | 0 | 0.24
101895 - Disjuntor termomagnético tripolar, corrente nominal de 125a - fornecimento e instalação. Af_07/2025 ( un )
Sistema: SINAPI sem Desoneração - 01/01/2026
Utilizado no(s) item(ns) 101895
Código | Descrição | Unidade | Quantidade | Utilização Operativa | Utilização Improdutiva | Valor Operativo | Valor Improdutivo | Valor Item
2391 | Disjuntor termomagnetico tripolar 125 a / 425 v / icc - 25 ka | un | 1 | 1 | 0 | 354.93 | 0 | 354.93
1578 | Terminal a compressão em cobre estanhado para cabo 50 mm2, 1 furo e 1 compressão, para parafuso de fixação m8 | un | 3 | 1 | 0 | 6.2 | 0 | 18.6
88247 | Auxiliar de Eletricista com encargos complementares | h | 1.2224 | 1 | 0 | 23.83 | 0 | 29.13
88264 | Eletricista com encargos complementares | h | 1.2224 | 1 | 0 | 31.14 | 0 | 38.06
88267 - Encanador ou bombeiro hidráulico com encargos complementares ( h )
Sistema: SINAPI sem Desoneração - 01/01/2026
Utilizado no(s) item(ns) 88267
Código | Descrição | Unidade | Quantidade | Utilização Operativa | Utilização Improdutiva | Valor Operativo | Valor Improdutivo | Valor Item
37370 | Alimentacao - horista (coletado caixa - encargos complementares) | h | 1 | 1 | 0 | 1.73 | 0 | 1.73
2696 | Encanador ou bombeiro hidraulico (horista) | h | 1 | 1 | 0 | 21.26 | 0 | 21.26
37372 | Exames - horista (coletado caixa - encargos complementares) | h | 1 | 1 | 0 | 1.67 | 0 | 1.67
37373 | Seguro - horista (coletado caixa - encargos complementares) | h | 1 | 1 | 0 | 0.11 | 0 | 0.11
37371 | Transporte - horista (coletado caixa - encargos complementares) | h | 1 | 1 | 0 | 1.04 | 0 | 1.04
43485 | EPI - FAMILIA ENCANADOR - HORISTA (ENCARGOS COMPLEMENTARES - COLETADO CAIXA) | h | 1 | 1 | 0 | 1.2 | 0 | 1.2
43461 | FERRAMENTAS - FAMILIA ENCANADOR - HORISTA (ENCARGOS COMPLEMENTARES - COLETADO CAIXA) | h | 1 | 1 | 0 | 0.45 | 0 | 0.45
95335 | Curso de capacitação para Encanador ou bombeiro hidráulico (encargos complementares) - horista | h | 1 | 1 | 0 | 0.38 | 0 | 0.38
93282 - Guincho elétrico de coluna, capacidade 400 kg, com moto freio, motor trifásico de 1,25 CV - chi diurno. af_03/2016 ( chi )
Sistema: SINAPI sem Desoneração - 01/01/2026
Utilizado no(s) item(ns) 93282
Código | Descrição | Unidade | Quantidade | Utilização Operativa | Utilização Improdutiva | Valor Operativo | Valor Improdutivo | Valor Item
93277 | Guincho elétrico de coluna, capacidade 400 kg, com moto freio, motor trifásico de 1,25 CV - depreciação. af_03/2016 | h | 1 | 1 | 0 | 0.26 | 0 | 0.26
93278 | Guincho elétrico de coluna, capacidade 400 kg, com moto freio, motor trifásico de 1,25 CV - juros. af_03/2016 | h | 1 | 1 | 0 | 0.06 | 0 | 0.06
88295 | Operador de guincho com encargos complementares | h | 1 | 1 | 0 | 29.44 | 0 | 29.44
93281 - Guincho elétrico de coluna, capacidade 400 kg, com moto freio, motor trifásico de 1,25 CV - chp diurno. af_03/2016 ( chp )
Sistema: SINAPI sem Desoneração - 01/01/2026
Utilizado no(s) item(ns) 93281
Código | Descrição | Unidade | Quantidade | Utilização Operativa | Utilização Improdutiva | Valor Operativo | Valor Improdutivo | Valor Item
93277 | Guincho elétrico de coluna, capacidade 400 kg, com moto freio, motor trifásico de 1,25 CV - depreciação. af_03/2016 | h | 1 | 1 | 0 | 0.26 | 0 | 0.26
93278 | Guincho elétrico de coluna, capacidade 400 kg, com moto freio, motor trifásico de 1,25 CV - juros. af_03/2016 | h | 1 | 1 | 0 | 0.06 | 0 | 0.06
93279 | Guincho elétrico de coluna, capacidade 400 kg, com moto freio, motor trifásico de 1,25 CV - manutenção. af_03/2016 | h | 1 | 1 | 0 | 0.24 | 0 | 0.24
93280 | Guincho elétrico de coluna, capacidade 400 kg, com moto freio, motor trifásico de 1,25 CV - materiais na operação. af_03/2016 | h | 1 | 1 | 0 | 0.88 | 0 | 0.88
88295 | Operador de guincho com encargos complementares | h | 1 | 1 | 0 | 29.44 | 0 | 29.44
88441 - Jardineiro com encargos complementares ( h )
Sistema: SINAPI sem Desoneração - 01/01/2026
Utilizado no(s) item(ns) 88441
Código | Descrição | Unidade | Quantidade | Utilização Operativa | Utilização Improdutiva | Valor Operativo | Valor Improdutivo | Valor Item
37370 | Alimentacao - horista (coletado caixa - encargos complementares) | h | 1 | 1 | 0 | 1.73 | 0 | 1.73
37372 | Exames - horista (coletado caixa - encargos complementares) | h | 1 | 1 | 0 | 1.67 | 0 | 1.67
44503 | Jardineiro (horista) | h | 1 | 1 | 0 | 20.31 | 0 | 20.31
37373 | Seguro - horista (coletado caixa - encargos complementares) | h | 1 | 1 | 0 | 0.11 | 0 | 0.11
37371 | Transporte - horista (coletado caixa - encargos complementares) | h | 1 | 1 | 0 | 1.04 | 0 | 1.04
43489 | EPI - FAMILIA PEDREIRO - HORISTA (ENCARGOS COMPLEMENTARES - COLETADO CAIXA) | h | 1 | 1 | 0 | 1.43 | 0 | 1.43
43465 | FERRAMENTAS - FAMILIA PEDREIRO - HORISTA (ENCARGOS COMPLEMENTARES - COLETADO CAIXA) | h | 1 | 1 | 0 | 0.81 | 0 | 0.81
95390 | Curso de capacitação para Jardineiro (encargos complementares) - horista | h | 1 | 1 | 0 | 0.1 | 0 | 0.1
88309 - Pedreiro com encargos complementares ( h )
Sistema: SINAPI sem Desoneração - 01/01/2026
Utilizado no(s) item(ns) 88309
Código | Descrição | Unidade | Quantidade | Utilização Operativa | Utilização Improdutiva | Valor Operativo | Valor Improdutivo | Valor Item
37370 | Alimentacao - horista (coletado caixa - encargos complementares) | h | 1 | 1 | 0 | 1.73 | 0 | 1.73
37372 | Exames - horista (coletado caixa - encargos complementares) | h | 1 | 1 | 0 | 1.67 | 0 | 1.67
4750 | Pedreiro (horista) | h | 1 | 1 | 0 | 21.26 | 0 | 21.26
37373 | Seguro - horista (coletado caixa - encargos complementares) | h | 1 | 1 | 0 | 0.11 | 0 | 0.11
37371 | Transporte - horista (coletado caixa - encargos complementares) | h | 1 | 1 | 0 | 1.04 | 0 | 1.04
43489 | EPI - FAMILIA PEDREIRO - HORISTA (ENCARGOS COMPLEMENTARES - COLETADO CAIXA) | h | 1 | 1 | 0 | 1.43 | 0 | 1.43
43465 | FERRAMENTAS - FAMILIA PEDREIRO - HORISTA (ENCARGOS COMPLEMENTARES - COLETADO CAIXA) | h | 1 | 1 | 0 | 0.81 | 0 | 0.81
95371 | Curso de capacitação para Pedreiro (encargos complementares) - horista | h | 1 | 1 | 0 | 0.45 | 0 | 0.45
IUIL00013 - Poste de concreto para ligação da entrada de serviço e fixação da caixa de medição e quadro de comando - fornecimento e instalação. ( un )
Sistema: AGESUL DEIURB sem Desoneração - 01/01/2026
Utilizado no(s) item(ns) IUIL00013
Código | Descrição | Unidade | Quantidade | Utilização Operativa | Utilização Improdutiva | Valor Operativo | Valor Improdutivo | Valor Item
1091 | Armação vertical com haste e contra-pino, em chapa de aço galvanizado 3/16", com 1 estribo e 1 isolador | un | 1 | 1 | 0 | 51.36 | 0 | 51.36
13343 | Kit de materiais para braçadeira para fixação em poste circular, contem três fixadores e um rolo de fita de 3 m em aço carbono | un | 1 | 1 | 0 | 51.52 | 0 | 51.52
5033 | Poste de concreto armado de secao duplo t, extensao de 9,00 m, resistencia de 300 a 400 dan, tipo b ou d | un | 1 | 1 | 0 | 1149 | 0 | 1149
88247 | Auxiliar de Eletricista com encargos complementares | h | 1 | 1 | 0 | 23.83 | 0 | 23.83
94969 | Concreto fck = 15mpa, traço 1:3,4:3,5 (em massa seca de cimento/ areia média/ brita 1) - preparo mecânico com betoneira 600 l. Af_05/2021 | m³ | 0.15 | 1 | 0 | 437.13 | 0 | 65.56
88264 | Eletricista com encargos complementares | h | 1 | 1 | 0 | 31.14 | 0 | 31.14
91634 | Guindauto hidráulico, capacidade máxima de carga 6500 kg, momento máximo de carga 5,8 tm, alcance máximo horizontal 7,60 m, inclusive caminhão toco PBT 9.700 kg, potência de 160 CV - chp diurno. af_08/2015 | chp | 1.25 | 1 | 0 | 234.23 | 0 | 292.78
103670 | LANÇAMENTO COM USO DE BALDES, ADENSAMENTO E ACABAMENTO DE CONCRETO EM ESTRUTURAS. AF_02/2022 | m³ | 0.15 | 1 | 0 | 308.54 | 0 | 46.28
88316 | Servente com encargos complementares | h | 6 | 1 | 0 | 22.76 | 0 | 136.56
91693 - Serra circular de bancada com motor elétrico potência de 5hp, com coifa para disco 10" - chi diurno. af_08/2015 ( chi )
Sistema: SINAPI sem Desoneração - 01/01/2026
Utilizado no(s) item(ns) 91693
Código | Descrição | Unidade | Quantidade | Utilização Operativa | Utilização Improdutiva | Valor Operativo | Valor Improdutivo | Valor Item
88297 | Operador de máquinas e equipamentos com encargos complementares | h | 1 | 1 | 0 | 30.85 | 0 | 30.85
91688 | Serra circular de bancada com motor elétrico potência de 5hp, com coifa para disco 10" - depreciação. af_08/2015 | h | 1 | 1 | 0 | 0.11 | 0 | 0.11
91689 | Serra circular de bancada com motor elétrico potência de 5hp, com coifa para disco 10" - juros. af_08/2015 | h | 1 | 1 | 0 | 0.02 | 0 | 0.02
91692 - Serra circular de bancada com motor elétrico potência de 5hp, com coifa para disco 10" - chp diurno. af_08/2015 ( chp )
Sistema: SINAPI sem Desoneração - 01/01/2026
Utilizado no(s) item(ns) 91692
Código | Descrição | Unidade | Quantidade | Utilização Operativa | Utilização Improdutiva | Valor Operativo | Valor Improdutivo | Valor Item
88297 | Operador de máquinas e equipamentos com encargos complementares | h | 1 | 1 | 0 | 30.85 | 0 | 30.85
91688 | Serra circular de bancada com motor elétrico potência de 5hp, com coifa para disco 10" - depreciação. af_08/2015 | h | 1 | 1 | 0 | 0.11 | 0 | 0.11
91689 | Serra circular de bancada com motor elétrico potência de 5hp, com coifa para disco 10" - juros. af_08/2015 | h | 1 | 1 | 0 | 0.02 | 0 | 0.02
91690 | Serra circular de bancada com motor elétrico potência de 5hp, com coifa para disco 10" - manutenção. af_08/2015 | h | 1 | 1 | 0 | 0.08 | 0 | 0.08
91691 | Serra circular de bancada com motor elétrico potência de 5hp, com coifa para disco 10" - materiais na operação. af_08/2015 | h | 1 | 1 | 0 | 1.53 | 0 | 1.53
88323 - Telhadista com encargos complementares ( h )
Sistema: SINAPI sem Desoneração - 01/01/2026
Utilizado no(s) item(ns) 88323
Código | Descrição | Unidade | Quantidade | Utilização Operativa | Utilização Improdutiva | Valor Operativo | Valor Improdutivo | Valor Item
37370 | Alimentacao - horista (coletado caixa - encargos complementares) | h | 1 | 1 | 0 | 1.73 | 0 | 1.73
37372 | Exames - horista (coletado caixa - encargos complementares) | h | 1 | 1 | 0 | 1.67 | 0 | 1.67
37373 | Seguro - horista (coletado caixa - encargos complementares) | h | 1 | 1 | 0 | 0.11 | 0 | 0.11
12869 | Telhador / telhadista (horista) | h | 1 | 1 | 0 | 21.01 | 0 | 21.01
37371 | Transporte - horista (coletado caixa - encargos complementares) | h | 1 | 1 | 0 | 1.04 | 0 | 1.04
43483 | EPI - FAMILIA CARPINTEIRO DE FORMAS - HORISTA (ENCARGOS COMPLEMENTARES - COLETADO CAIXA) | h | 1 | 1 | 0 | 1.41 | 0 | 1.41
43459 | FERRAMENTAS - FAMILIA CARPINTEIRO DE FORMAS - HORISTA (ENCARGOS COMPLEMENTARES - COLETADO CAIXA) | h | 1 | 1 | 0 | 0.28 | 0 | 0.28
95385 | Curso de capacitação para Telhadista (encargos complementares) - horista | h | 1 | 1 | 0 | 0.24 | 0 | 0.24
89031 - Trator de esteiras, potência 100 hp, peso operacional 9,4 t, com lâmina 2,19 m3 - chi diurno. Af_06/2014 ( chi )
Sistema: SINAPI sem Desoneração - 01/01/2026
Utilizado no(s) item(ns) 89031
Código | Descrição | Unidade | Quantidade | Utilização Operativa | Utilização Improdutiva | Valor Operativo | Valor Improdutivo | Valor Item
89029 | Trator de esteiras, potência 100 hp, peso operacional 9,4 t, com lâmina 2,19 m3 - depreciação. Af_06/2014 | h | 1 | 1 | 0 | 33.58 | 0 | 33.58
89030 | Trator de esteiras, potência 100 hp, peso operacional 9,4 t, com lâmina 2,19 m3 - juros. Af_06/2014 | h | 1 | 1 | 0 | 14.79 | 0 | 14.79
88324 | Tratorista com encargos complementares | h | 1 | 1 | 0 | 30.85 | 0 | 30.85
89032 - Trator de esteiras, potência 100 hp, peso operacional 9,4 t, com lâmina 2,19 m3 - chp diurno. Af_06/2014 ( chp )
Sistema: SINAPI sem Desoneração - 01/01/2026
Utilizado no(s) item(ns) 89032
Código | Descrição | Unidade | Quantidade | Utilização Operativa | Utilização Improdutiva | Valor Operativo | Valor Improdutivo | Valor Item
89029 | Trator de esteiras, potência 100 hp, peso operacional 9,4 t, com lâmina 2,19 m3 - depreciação. Af_06/2014 | h | 1 | 1 | 0 | 33.58 | 0 | 33.58
89030 | Trator de esteiras, potência 100 hp, peso operacional 9,4 t, com lâmina 2,19 m3 - juros. Af_06/2014 | h | 1 | 1 | 0 | 14.79 | 0 | 14.79
5724 | Trator de esteiras, potência 100 hp, peso operacional 9,4 t, com lâmina 2,19 m3 - manutenção. Af_06/2014 | h | 1 | 1 | 0 | 60.04 | 0 | 60.04
53817 | Trator de esteiras, potência 100 hp, peso operacional 9,4 t, com lâmina 2,19 m3 - materiais na operação. Af_06/2014 | h | 1 | 1 | 0 | 62.11 | 0 | 62.11
88324 | Tratorista com encargos complementares | h | 1 | 1 | 0 | 30.85 | 0 | 30.85
5853 - Trator de esteiras, potência 150 hp, peso operacional 16,7 t, com roda motriz elevada e lâmina 3,18 m3 - chi diurno. Af_06/2014 ( chi )
Sistema: SINAPI sem Desoneração - 01/01/2026
Utilizado no(s) item(ns) 5853
Código | Descrição | Unidade | Quantidade | Utilização Operativa | Utilização Improdutiva | Valor Operativo | Valor Improdutivo | Valor Item
89009 | Trator de esteiras, potência 150 hp, peso operacional 16,7 t, com roda motriz elevada e lâmina 3,18 m3 - depreciação. Af_06/2014 | h | 1 | 1 | 0 | 43.54 | 0 | 43.54
89010 | Trator de esteiras, potência 150 hp, peso operacional 16,7 t, com roda motriz elevada e lâmina 3,18 m3 - juros. Af_06/2014 | h | 1 | 1 | 0 | 19.18 | 0 | 19.18
88324 | Tratorista com encargos complementares | h | 1 | 1 | 0 | 30.85 | 0 | 30.85
5851 - Trator de esteiras, potência 150 hp, peso operacional 16,7 t, com roda motriz elevada e lâmina 3,18 m3 - chp diurno. Af_06/2014 ( chp )
Sistema: SINAPI sem Desoneração - 01/01/2026
Utilizado no(s) item(ns) 5851
Código | Descrição | Unidade | Quantidade | Utilização Operativa | Utilização Improdutiva | Valor Operativo | Valor Improdutivo | Valor Item
89009 | Trator de esteiras, potência 150 hp, peso operacional 16,7 t, com roda motriz elevada e lâmina 3,18 m3 - depreciação. Af_06/2014 | h | 1 | 1 | 0 | 43.54 | 0 | 43.54
89010 | Trator de esteiras, potência 150 hp, peso operacional 16,7 t, com roda motriz elevada e lâmina 3,18 m3 - juros. Af_06/2014 | h | 1 | 1 | 0 | 19.18 | 0 | 19.18
53810 | Trator de esteiras, potência 150 hp, peso operacional 16,7 t, com roda motriz elevada e lâmina 3,18 m3 - manutenção. Af_06/2014 | h | 1 | 1 | 0 | 77.84 | 0 | 77.84
5721 | Trator de esteiras, potência 150 hp, peso operacional 16,7 t, com roda motriz elevada e lâmina 3,18 m3 - materiais na operação. Af_06/2014 | h | 1 | 1 | 0 | 93.23 | 0 | 93.23
88324 | Tratorista com encargos complementares | h | 1 | 1 | 0 | 30.85 | 0 | 30.85
90587 - Vibrador de imersão, diâmetro de ponteira 45mm, motor elétrico trifásico potência de 2 CV - chi diurno. af_06/2015 ( chi )
Sistema: SINAPI sem Desoneração - 01/01/2026
Utilizado no(s) item(ns) 90587
Código | Descrição | Unidade | Quantidade | Utilização Operativa | Utilização Improdutiva | Valor Operativo | Valor Improdutivo | Valor Item
90582 | Vibrador de imersão, diâmetro de ponteira 45mm, motor elétrico trifásico potência de 2 CV - depreciação. af_06/2015 | h | 1 | 1 | 0 | 0.46 | 0 | 0.46
90583 | Vibrador de imersão, diâmetro de ponteira 45mm, motor elétrico trifásico potência de 2 CV - juros. af_06/2015 | h | 1 | 1 | 0 | 0.1 | 0 | 0.1
90586 - Vibrador de imersão, diâmetro de ponteira 45mm, motor elétrico trifásico potência de 2 CV - chp diurno. af_06/2015 ( chp )
Sistema: SINAPI sem Desoneração - 01/01/2026
Utilizado no(s) item(ns) 90586
Código | Descrição | Unidade | Quantidade | Utilização Operativa | Utilização Improdutiva | Valor Operativo | Valor Improdutivo | Valor Item
90582 | Vibrador de imersão, diâmetro de ponteira 45mm, motor elétrico trifásico potência de 2 CV - depreciação. af_06/2015 | h | 1 | 1 | 0 | 0.46 | 0 | 0.46
90583 | Vibrador de imersão, diâmetro de ponteira 45mm, motor elétrico trifásico potência de 2 CV - juros. af_06/2015 | h | 1 | 1 | 0 | 0.1 | 0 | 0.1
90584 | Vibrador de imersão, diâmetro de ponteira 45mm, motor elétrico trifásico potência de 2 CV - manutenção. af_06/2015 | h | 1 | 1 | 0 | 0.36 | 0 | 0.36
90585 | Vibrador de imersão, diâmetro de ponteira 45mm, motor elétrico trifásico potência de 2 CV - materiais na operação. af_06/2015 | h | 1 | 1 | 0 | 0.58 | 0 | 0.58
89221 - Betoneira capacidade nominal de 600 l, capacidade de mistura 360 l, motor elétrico trifásico potência de 4 cv, sem carregador - depreciação. Af_05/2023 ( h )
Sistema: SINAPI sem Desoneração - 01/01/2026
Utilizado no(s) item(ns) 89221
Código | Descrição | Unidade | Quantidade | Utilização Operativa | Utilização Improdutiva | Valor Operativo | Valor Improdutivo | Valor Item
36397 | Betoneira, capacidade nominal 600 l, capacidade de mistura 360 l, motor eletrico trifasico 220/380v, potencia 4cv, sem carregador | un | 6.4e-05 | 1 | 0 | 20298.3 | 0 | 1.29
89222 - Betoneira capacidade nominal de 600 l, capacidade de mistura 360 l, motor elétrico trifásico potência de 4 cv, sem carregador - juros. Af_05/2023 ( h )
Sistema: SINAPI sem Desoneração - 01/01/2026
Utilizado no(s) item(ns) 89222
Código | Descrição | Unidade | Quantidade | Utilização Operativa | Utilização Improdutiva | Valor Operativo | Valor Improdutivo | Valor Item
36397 | Betoneira, capacidade nominal 600 l, capacidade de mistura 360 l, motor eletrico trifasico 220/380v, potencia 4cv, sem carregador | un | 1.48e-05 | 1 | 0 | 20298.3 | 0 | 0.3
89223 - Betoneira capacidade nominal de 600 l, capacidade de mistura 360 l, motor elétrico trifásico potência de 4 cv, sem carregador - manutenção. Af_05/2023 ( h )
Sistema: SINAPI sem Desoneração - 01/01/2026
Utilizado no(s) item(ns) 89223
Código | Descrição | Unidade | Quantidade | Utilização Operativa | Utilização Improdutiva | Valor Operativo | Valor Improdutivo | Valor Item
36397 | Betoneira, capacidade nominal 600 l, capacidade de mistura 360 l, motor eletrico trifasico 220/380v, potencia 4cv, sem carregador | un | 7e-05 | 1 | 0 | 20298.3 | 0 | 1.42
89224 - Betoneira capacidade nominal de 600 l, capacidade de mistura 360 l, motor elétrico trifásico potência de 4 cv, sem carregador - materiais na operação. Af_05/2023 ( h )
Sistema: SINAPI sem Desoneração - 01/01/2026
Utilizado no(s) item(ns) 89224
Código | Descrição | Unidade | Quantidade | Utilização Operativa | Utilização Improdutiva | Valor Operativo | Valor Improdutivo | Valor Item
2705 | Energia elétrica até 2000 KWh industrial, sem demanda | kWh | 2.5 | 1 | 0 | 1.13 | 0 | 2.82
94969 - Concreto fck = 15mpa, traço 1:3,4:3,5 (em massa seca de cimento/ areia média/ brita 1) - preparo mecânico com betoneira 600 l. Af_05/2021 ( m³ )
Sistema: SINAPI sem Desoneração - 01/01/2026
Utilizado no(s) item(ns) 94969
Código | Descrição | Unidade | Quantidade | Utilização Operativa | Utilização Improdutiva | Valor Operativo | Valor Improdutivo | Valor Item
370 | Areia média - posto jazida/fornecedor (retirado na jazida, sem transporte) | m³ | 0.8076 | 1 | 0 | 82 | 0 | 66.22
1379 | Cimento Portland composto CP II-32 | kg | 274.0635 | 1 | 0 | 0.83 | 0 | 227.47
4721 | Pedra britada n. 1 (9,5 a 19 mm) posto pedreira/fornecedor, sem frete | m³ | 0.5813 | 1 | 0 | 98.2 | 0 | 57.08
89226 | Betoneira capacidade nominal de 600 l, capacidade de mistura 360 l, motor elétrico trifásico potência de 4 cv, sem carregador - chi diurno. Af_05/2023 | chi | 0.6223 | 1 | 0 | 1.59 | 0 | 0.98
89225 | Betoneira capacidade nominal de 600 l, capacidade de mistura 360 l, motor elétrico trifásico potência de 4 cv, sem carregador - chp diurno. Af_05/2023 | chp | 0.6599 | 1 | 0 | 5.83 | 0 | 3.84
88377 | Operador de betoneira estacionária/misturador com encargos complementares | h | 1.2822 | 1 | 0 | 27.63 | 0 | 35.42
88316 | Servente com encargos complementares | h | 2.0267 | 1 | 0 | 22.76 | 0 | 46.12
95308 - Curso de capacitação para Ajudante de Armador (encargos complementares) - horista ( h )
Sistema: SINAPI sem Desoneração - 01/01/2026
Utilizado no(s) item(ns) 95308
Código | Descrição | Unidade | Quantidade | Utilização Operativa | Utilização Improdutiva | Valor Operativo | Valor Improdutivo | Valor Item
6114 | Ajudante de armador (horista) | h | 0.01154 | 1 | 0 | 16.5 | 0 | 0.19
95309 - Curso de capacitação para Ajudante de Carpinteiro (encargos complementares) - horista ( h )
Sistema: SINAPI sem Desoneração - 01/01/2026
Utilizado no(s) item(ns) 95309
Código | Descrição | Unidade | Quantidade | Utilização Operativa | Utilização Improdutiva | Valor Operativo | Valor Improdutivo | Valor Item
6117 | Carpinteiro auxiliar (horista) | h | 0.01476 | 1 | 0 | 16.5 | 0 | 0.24
95314 - Curso de capacitação para Armador (encargos complementares) - horista ( h )
Sistema: SINAPI sem Desoneração - 01/01/2026
Utilizado no(s) item(ns) 95314
Código | Descrição | Unidade | Quantidade | Utilização Operativa | Utilização Improdutiva | Valor Operativo | Valor Improdutivo | Valor Item
378 | Armador (horista) | h | 0.01154 | 1 | 0 | 21.26 | 0 | 0.24
95317 - Curso de capacitação para Auxiliar de Encanador ou bombeiro hidráulico (encargos complementares) - horista ( h )
Sistema: SINAPI sem Desoneração - 01/01/2026
Utilizado no(s) item(ns) 95317
Código | Descrição | Unidade | Quantidade | Utilização Operativa | Utilização Improdutiva | Valor Operativo | Valor Improdutivo | Valor Item
246 | Auxiliar de encanador ou bombeiro hidraulico (horista) | h | 0.01798 | 1 | 0 | 16.5 | 0 | 0.29
95335 - Curso de capacitação para Encanador ou bombeiro hidráulico (encargos complementares) - horista ( h )
Sistema: SINAPI sem Desoneração - 01/01/2026
Utilizado no(s) item(ns) 95335
Código | Descrição | Unidade | Quantidade | Utilização Operativa | Utilização Improdutiva | Valor Operativo | Valor Improdutivo | Valor Item
2696 | Encanador ou bombeiro hidraulico (horista) | h | 0.01798 | 1 | 0 | 21.26 | 0 | 0.38
95390 - Curso de capacitação para Jardineiro (encargos complementares) - horista ( h )
Sistema: SINAPI sem Desoneração - 01/01/2026
Utilizado no(s) item(ns) 95390
Código | Descrição | Unidade | Quantidade | Utilização Operativa | Utilização Improdutiva | Valor Operativo | Valor Improdutivo | Valor Item
44503 | Jardineiro (horista) | h | 0.00509 | 1 | 0 | 20.31 | 0 | 0.1
95371 - Curso de capacitação para Pedreiro (encargos complementares) - horista ( h )
Sistema: SINAPI sem Desoneração - 01/01/2026
Utilizado no(s) item(ns) 95371
Código | Descrição | Unidade | Quantidade | Utilização Operativa | Utilização Improdutiva | Valor Operativo | Valor Improdutivo | Valor Item
4750 | Pedreiro (horista) | h | 0.0212 | 1 | 0 | 21.26 | 0 | 0.45
95385 - Curso de capacitação para Telhadista (encargos complementares) - horista ( h )
Sistema: SINAPI sem Desoneração - 01/01/2026
Utilizado no(s) item(ns) 95385
Código | Descrição | Unidade | Quantidade | Utilização Operativa | Utilização Improdutiva | Valor Operativo | Valor Improdutivo | Valor Item
12869 | Telhador / telhadista (horista) | h | 0.01154 | 1 | 0 | 21.01 | 0 | 0.24
93277 - Guincho elétrico de coluna, capacidade 400 kg, com moto freio, motor trifásico de 1,25 CV - depreciação. af_03/2016 ( h )
Sistema: SINAPI sem Desoneração - 01/01/2026
Utilizado no(s) item(ns) 93277
Código | Descrição | Unidade | Quantidade | Utilização Operativa | Utilização Improdutiva | Valor Operativo | Valor Improdutivo | Valor Item
36487 | Guincho elétrico de coluna, capacidade 400 kg, com moto freio, motor trifásico de 1,25 CV | un | 6.4e-05 | 1 | 0 | 4118.07 | 0 | 0.26
93278 - Guincho elétrico de coluna, capacidade 400 kg, com moto freio, motor trifásico de 1,25 CV - juros. af_03/2016 ( h )
Sistema: SINAPI sem Desoneração - 01/01/2026
Utilizado no(s) item(ns) 93278
Código | Descrição | Unidade | Quantidade | Utilização Operativa | Utilização Improdutiva | Valor Operativo | Valor Improdutivo | Valor Item
36487 | Guincho elétrico de coluna, capacidade 400 kg, com moto freio, motor trifásico de 1,25 CV | un | 1.48e-05 | 1 | 0 | 4118.07 | 0 | 0.06
93279 - Guincho elétrico de coluna, capacidade 400 kg, com moto freio, motor trifásico de 1,25 CV - manutenção. af_03/2016 ( h )
Sistema: SINAPI sem Desoneração - 01/01/2026
Utilizado no(s) item(ns) 93279
Código | Descrição | Unidade | Quantidade | Utilização Operativa | Utilização Improdutiva | Valor Operativo | Valor Improdutivo | Valor Item
36487 | Guincho elétrico de coluna, capacidade 400 kg, com moto freio, motor trifásico de 1,25 CV | un | 6e-05 | 1 | 0 | 4118.07 | 0 | 0.24
93280 - Guincho elétrico de coluna, capacidade 400 kg, com moto freio, motor trifásico de 1,25 CV - materiais na operação. af_03/2016 ( h )
Sistema: SINAPI sem Desoneração - 01/01/2026
Utilizado no(s) item(ns) 93280
Código | Descrição | Unidade | Quantidade | Utilização Operativa | Utilização Improdutiva | Valor Operativo | Valor Improdutivo | Valor Item
2705 | Energia elétrica até 2000 KWh industrial, sem demanda | kWh | 0.78 | 1 | 0 | 1.13 | 0 | 0.88
91634 - Guindauto hidráulico, capacidade máxima de carga 6500 kg, momento máximo de carga 5,8 tm, alcance máximo horizontal 7,60 m, inclusive caminhão toco PBT 9.700 kg, potência de 160 CV - chp diurno. af_08/2015 ( chp )
Sistema: SINAPI sem Desoneração - 01/01/2026
Utilizado no(s) item(ns) 91634
Código | Descrição | Unidade | Quantidade | Utilização Operativa | Utilização Improdutiva | Valor Operativo | Valor Improdutivo | Valor Item
91629 | Guindauto hidráulico, capacidade máxima de carga 6500 kg, momento máximo de carga 5,8 tm, alcance máximo horizontal 7,60 m, inclusive caminhão toco PBT 9.700 kg, potência de 160 CV - depreciação. af_08/2015 | h | 1 | 1 | 0 | 22.41 | 0 | 22.41
91631 | Guindauto hidráulico, capacidade máxima de carga 6500 kg, momento máximo de carga 5,8 tm, alcance máximo horizontal 7,60 m, inclusive caminhão toco PBT 9.700 kg, potência de 160 CV - impostos e seguros. af_08/2015 | h | 1 | 1 | 0 | 3.37 | 0 | 3.37
91630 | Guindauto hidráulico, capacidade máxima de carga 6500 kg, momento máximo de carga 5,8 tm, alcance máximo horizontal 7,60 m, inclusive caminhão toco PBT 9.700 kg, potência de 160 CV - juros. af_08/2015 | h | 1 | 1 | 0 | 8.36 | 0 | 8.36
91632 | Guindauto hidráulico, capacidade máxima de carga 6500 kg, momento máximo de carga 5,8 tm, alcance máximo horizontal 7,60 m, inclusive caminhão toco PBT 9.700 kg, potência de 160 CV - manutenção. af_08/2015 | h | 1 | 1 | 0 | 38.48 | 0 | 38.48
91633 | Guindauto hidráulico, capacidade máxima de carga 6500 kg, momento máximo de carga 5,8 tm, alcance máximo horizontal 7,60 m, inclusive caminhão toco PBT 9.700 kg, potência de 160 CV - materiais na operação. af_08/2015 | h | 1 | 1 | 0 | 133.1 | 0 | 133.1
88286 | Motorista operador de munck com encargos complementares | h | 1 | 1 | 0 | 28.51 | 0 | 28.51
88295 - Operador de guincho com encargos complementares ( h )
Sistema: SINAPI sem Desoneração - 01/01/2026
Utilizado no(s) item(ns) 88295
Código | Descrição | Unidade | Quantidade | Utilização Operativa | Utilização Improdutiva | Valor Operativo | Valor Improdutivo | Valor Item
37370 | Alimentacao - horista (coletado caixa - encargos complementares) | h | 1 | 1 | 0 | 1.73 | 0 | 1.73
37372 | Exames - horista (coletado caixa - encargos complementares) | h | 1 | 1 | 0 | 1.67 | 0 | 1.67
4253 | Operador de guincho ou guincheiro (horista) | h | 1 | 1 | 0 | 23.59 | 0 | 23.59
37373 | Seguro - horista (coletado caixa - encargos complementares) | h | 1 | 1 | 0 | 0.11 | 0 | 0.11
37371 | Transporte - horista (coletado caixa - encargos complementares) | h | 1 | 1 | 0 | 1.04 | 0 | 1.04
43488 | EPI - FAMILIA OPERADOR ESCAVADEIRA - HORISTA (ENCARGOS COMPLEMENTARES - COLETADO CAIXA) | h | 1 | 1 | 0 | 0.9 | 0 | 0.9
43464 | FERRAMENTAS - FAMILIA OPERADOR ESCAVADEIRA - HORISTA (ENCARGOS COMPLEMENTARES - COLETADO CAIXA) | h | 1 | 1 | 0 | 0.02 | 0 | 0.02
95358 | Curso de capacitação para Operador de guincho (encargos complementares) - horista | h | 1 | 1 | 0 | 0.38 | 0 | 0.38
88297 - Operador de máquinas e equipamentos com encargos complementares ( h )
Sistema: SINAPI sem Desoneração - 01/01/2026
Utilizado no(s) item(ns) 88297
Código | Descrição | Unidade | Quantidade | Utilização Operativa | Utilização Improdutiva | Valor Operativo | Valor Improdutivo | Valor Item
37370 | Alimentacao - horista (coletado caixa - encargos complementares) | h | 1 | 1 | 0 | 1.73 | 0 | 1.73
37372 | Exames - horista (coletado caixa - encargos complementares) | h | 1 | 1 | 0 | 1.67 | 0 | 1.67
4230 | Operador de maquinas e tratores diversos - terraplanagem (horista) | h | 1 | 1 | 0 | 25.1 | 0 | 25.1
37373 | Seguro - horista (coletado caixa - encargos complementares) | h | 1 | 1 | 0 | 0.11 | 0 | 0.11
37371 | Transporte - horista (coletado caixa - encargos complementares) | h | 1 | 1 | 0 | 1.04 | 0 | 1.04
43488 | EPI - FAMILIA OPERADOR ESCAVADEIRA - HORISTA (ENCARGOS COMPLEMENTARES - COLETADO CAIXA) | h | 1 | 1 | 0 | 0.9 | 0 | 0.9
43464 | FERRAMENTAS - FAMILIA OPERADOR ESCAVADEIRA - HORISTA (ENCARGOS COMPLEMENTARES - COLETADO CAIXA) | h | 1 | 1 | 0 | 0.02 | 0 | 0.02
95360 | Curso de capacitação para Operador de máquinas e equipamentos (encargos complementares) - horista | h | 1 | 1 | 0 | 0.28 | 0 | 0.28
91688 - Serra circular de bancada com motor elétrico potência de 5hp, com coifa para disco 10" - depreciação. af_08/2015 ( h )
Sistema: SINAPI sem Desoneração - 01/01/2026
Utilizado no(s) item(ns) 91688
Código | Descrição | Unidade | Quantidade | Utilização Operativa | Utilização Improdutiva | Valor Operativo | Valor Improdutivo | Valor Item
14618 | Serra circular de bancada com motor elétrico, potência de *1600* W, para disco de diâmetro de 10" (250 mm) | un | 7.2e-05 | 1 | 0 | 1629.31 | 0 | 0.11
91689 - Serra circular de bancada com motor elétrico potência de 5hp, com coifa para disco 10" - juros. af_08/2015 ( h )
Sistema: SINAPI sem Desoneração - 01/01/2026
Utilizado no(s) item(ns) 91689
Código | Descrição | Unidade | Quantidade | Utilização Operativa | Utilização Improdutiva | Valor Operativo | Valor Improdutivo | Valor Item
14618 | Serra circular de bancada com motor elétrico, potência de *1600* W, para disco de diâmetro de 10" (250 mm) | un | 1.48e-05 | 1 | 0 | 1629.31 | 0 | 0.02
91690 - Serra circular de bancada com motor elétrico potência de 5hp, com coifa para disco 10" - manutenção. af_08/2015 ( h )
Sistema: SINAPI sem Desoneração - 01/01/2026
Utilizado no(s) item(ns) 91690
Código | Descrição | Unidade | Quantidade | Utilização Operativa | Utilização Improdutiva | Valor Operativo | Valor Improdutivo | Valor Item
14618 | Serra circular de bancada com motor elétrico, potência de *1600* W, para disco de diâmetro de 10" (250 mm) | un | 5e-05 | 1 | 0 | 1629.31 | 0 | 0.08
91691 - Serra circular de bancada com motor elétrico potência de 5hp, com coifa para disco 10" - materiais na operação. af_08/2015 ( h )
Sistema: SINAPI sem Desoneração - 01/01/2026
Utilizado no(s) item(ns) 91691
Código | Descrição | Unidade | Quantidade | Utilização Operativa | Utilização Improdutiva | Valor Operativo | Valor Improdutivo | Valor Item
2705 | Energia elétrica até 2000 KWh industrial, sem demanda | kWh | 1.36 | 1 | 0 | 1.13 | 0 | 1.53
89029 - Trator de esteiras, potência 100 hp, peso operacional 9,4 t, com lâmina 2,19 m3 - depreciação. Af_06/2014 ( h )
Sistema: SINAPI sem Desoneração - 01/01/2026
Utilizado no(s) item(ns) 89029
Código | Descrição | Unidade | Quantidade | Utilização Operativa | Utilização Improdutiva | Valor Operativo | Valor Improdutivo | Valor Item
7622 | Trator de esteiras, potencia de 100 hp, peso operacional de 9,4 t, com lamina com capacidade de 2,19 m3 | un | 3.11e-05 | 1 | 0 | 1079918 | 0 | 33.58
89030 - Trator de esteiras, potência 100 hp, peso operacional 9,4 t, com lâmina 2,19 m3 - juros. Af_06/2014 ( h )
Sistema: SINAPI sem Desoneração - 01/01/2026
Utilizado no(s) item(ns) 89030
Código | Descrição | Unidade | Quantidade | Utilização Operativa | Utilização Improdutiva | Valor Operativo | Valor Improdutivo | Valor Item
7622 | Trator de esteiras, potencia de 100 hp, peso operacional de 9,4 t, com lamina com capacidade de 2,19 m3 | un | 1.37e-05 | 1 | 0 | 1079918 | 0 | 14.79
5724 - Trator de esteiras, potência 100 hp, peso operacional 9,4 t, com lâmina 2,19 m3 - manutenção. Af_06/2014 ( h )
Sistema: SINAPI sem Desoneração - 01/01/2026
Utilizado no(s) item(ns) 5724
Código | Descrição | Unidade | Quantidade | Utilização Operativa | Utilização Improdutiva | Valor Operativo | Valor Improdutivo | Valor Item
7622 | Trator de esteiras, potencia de 100 hp, peso operacional de 9,4 t, com lamina com capacidade de 2,19 m3 | un | 5.56e-05 | 1 | 0 | 1079918 | 0 | 60.04
53817 - Trator de esteiras, potência 100 hp, peso operacional 9,4 t, com lâmina 2,19 m3 - materiais na operação. Af_06/2014 ( h )
Sistema: SINAPI sem Desoneração - 01/01/2026
Utilizado no(s) item(ns) 53817
Código | Descrição | Unidade | Quantidade | Utilização Operativa | Utilização Improdutiva | Valor Operativo | Valor Improdutivo | Valor Item
4221 | Oleo diesel combustivel comum metropolitano s-10 ou s-500 | l | 10.44 | 1 | 0 | 5.95 | 0 | 62.11
89009 - Trator de esteiras, potência 150 hp, peso operacional 16,7 t, com roda motriz elevada e lâmina 3,18 m3 - depreciação. Af_06/2014 ( h )
Sistema: SINAPI sem Desoneração - 01/01/2026
Utilizado no(s) item(ns) 89009
Código | Descrição | Unidade | Quantidade | Utilização Operativa | Utilização Improdutiva | Valor Operativo | Valor Improdutivo | Valor Item
7624 | Trator de esteiras, potencia de 150 hp, peso operacional de 16,7 t, com roda motriz elevada e lamina com contato de 3,18m3 | un | 3.11e-05 | 1 | 0 | 1400000 | 0 | 43.54
89010 - Trator de esteiras, potência 150 hp, peso operacional 16,7 t, com roda motriz elevada e lâmina 3,18 m3 - juros. Af_06/2014 ( h )
Sistema: SINAPI sem Desoneração - 01/01/2026
Utilizado no(s) item(ns) 89010
Código | Descrição | Unidade | Quantidade | Utilização Operativa | Utilização Improdutiva | Valor Operativo | Valor Improdutivo | Valor Item
7624 | Trator de esteiras, potencia de 150 hp, peso operacional de 16,7 t, com roda motriz elevada e lamina com contato de 3,18m3 | un | 1.37e-05 | 1 | 0 | 1400000 | 0 | 19.18
53810 - Trator de esteiras, potência 150 hp, peso operacional 16,7 t, com roda motriz elevada e lâmina 3,18 m3 - manutenção. Af_06/2014 ( h )
Sistema: SINAPI sem Desoneração - 01/01/2026
Utilizado no(s) item(ns) 53810
Código | Descrição | Unidade | Quantidade | Utilização Operativa | Utilização Improdutiva | Valor Operativo | Valor Improdutivo | Valor Item
7624 | Trator de esteiras, potencia de 150 hp, peso operacional de 16,7 t, com roda motriz elevada e lamina com contato de 3,18m3 | un | 5.56e-05 | 1 | 0 | 1400000 | 0 | 77.84
5721 - Trator de esteiras, potência 150 hp, peso operacional 16,7 t, com roda motriz elevada e lâmina 3,18 m3 - materiais na operação. Af_06/2014 ( h )
Sistema: SINAPI sem Desoneração - 01/01/2026
Utilizado no(s) item(ns) 5721
Código | Descrição | Unidade | Quantidade | Utilização Operativa | Utilização Improdutiva | Valor Operativo | Valor Improdutivo | Valor Item
4221 | Oleo diesel combustivel comum metropolitano s-10 ou s-500 | l | 15.67 | 1 | 0 | 5.95 | 0 | 93.23
88324 - Tratorista com encargos complementares ( h )
Sistema: SINAPI sem Desoneração - 01/01/2026
Utilizado no(s) item(ns) 88324
Código | Descrição | Unidade | Quantidade | Utilização Operativa | Utilização Improdutiva | Valor Operativo | Valor Improdutivo | Valor Item
37370 | Alimentacao - horista (coletado caixa - encargos complementares) | h | 1 | 1 | 0 | 1.73 | 0 | 1.73
37372 | Exames - horista (coletado caixa - encargos complementares) | h | 1 | 1 | 0 | 1.67 | 0 | 1.67
4230 | Operador de maquinas e tratores diversos - terraplanagem (horista) | h | 1 | 1 | 0 | 25.1 | 0 | 25.1
37373 | Seguro - horista (coletado caixa - encargos complementares) | h | 1 | 1 | 0 | 0.11 | 0 | 0.11
37371 | Transporte - horista (coletado caixa - encargos complementares) | h | 1 | 1 | 0 | 1.04 | 0 | 1.04
43488 | EPI - FAMILIA OPERADOR ESCAVADEIRA - HORISTA (ENCARGOS COMPLEMENTARES - COLETADO CAIXA) | h | 1 | 1 | 0 | 0.9 | 0 | 0.9
43464 | FERRAMENTAS - FAMILIA OPERADOR ESCAVADEIRA - HORISTA (ENCARGOS COMPLEMENTARES - COLETADO CAIXA) | h | 1 | 1 | 0 | 0.02 | 0 | 0.02
95386 | Curso de capacitação para Tratorista (encargos complementares) - horista | h | 1 | 1 | 0 | 0.28 | 0 | 0.28
90582 - Vibrador de imersão, diâmetro de ponteira 45mm, motor elétrico trifásico potência de 2 CV - depreciação. af_06/2015 ( h )
Sistema: SINAPI sem Desoneração - 01/01/2026
Utilizado no(s) item(ns) 90582
Código | Descrição | Unidade | Quantidade | Utilização Operativa | Utilização Improdutiva | Valor Operativo | Valor Improdutivo | Valor Item
13896 | Vibrador de imersão, diâmetro da ponteira de *45* mm, com motor elétrico trifásico de 2 HP (2 CV) | un | 0.000128 | 1 | 0 | 3626.47 | 0 | 0.46
90583 - Vibrador de imersão, diâmetro de ponteira 45mm, motor elétrico trifásico potência de 2 CV - juros. af_06/2015 ( h )
Sistema: SINAPI sem Desoneração - 01/01/2026
Utilizado no(s) item(ns) 90583
Código | Descrição | Unidade | Quantidade | Utilização Operativa | Utilização Improdutiva | Valor Operativo | Valor Improdutivo | Valor Item
13896 | Vibrador de imersão, diâmetro da ponteira de *45* mm, com motor elétrico trifásico de 2 HP (2 CV) | un | 2.96e-05 | 1 | 0 | 3626.47 | 0 | 0.1
90584 - Vibrador de imersão, diâmetro de ponteira 45mm, motor elétrico trifásico potência de 2 CV - manutenção. af_06/2015 ( h )
Sistema: SINAPI sem Desoneração - 01/01/2026
Utilizado no(s) item(ns) 90584
Código | Descrição | Unidade | Quantidade | Utilização Operativa | Utilização Improdutiva | Valor Operativo | Valor Improdutivo | Valor Item
13896 | Vibrador de imersão, diâmetro da ponteira de *45* mm, com motor elétrico trifásico de 2 HP (2 CV) | un | 0.0001 | 1 | 0 | 3626.47 | 0 | 0.36
90585 - Vibrador de imersão, diâmetro de ponteira 45mm, motor elétrico trifásico potência de 2 CV - materiais na operação. af_06/2015 ( h )
Sistema: SINAPI sem Desoneração - 01/01/2026
Utilizado no(s) item(ns) 90585
Código | Descrição | Unidade | Quantidade | Utilização Operativa | Utilização Improdutiva | Valor Operativo | Valor Improdutivo | Valor Item
2705 | Energia elétrica até 2000 KWh industrial, sem demanda | kWh | 0.52 | 1 | 0 | 1.13 | 0 | 0.58
95358 - Curso de capacitação para Operador de guincho (encargos complementares) - horista ( h )
Sistema: SINAPI sem Desoneração - 01/01/2026
Utilizado no(s) item(ns) 95358
Código | Descrição | Unidade | Quantidade | Utilização Operativa | Utilização Improdutiva | Valor Operativo | Valor Improdutivo | Valor Item
4253 | Operador de guincho ou guincheiro (horista) | h | 0.01637 | 1 | 0 | 23.59 | 0 | 0.38
95360 - Curso de capacitação para Operador de máquinas e equipamentos (encargos complementares) - horista ( h )
Sistema: SINAPI sem Desoneração - 01/01/2026
Utilizado no(s) item(ns) 95360
Código | Descrição | Unidade | Quantidade | Utilização Operativa | Utilização Improdutiva | Valor Operativo | Valor Improdutivo | Valor Item
4230 | Operador de maquinas e tratores diversos - terraplanagem (horista) | h | 0.01154 | 1 | 0 | 25.1 | 0 | 0.28
95386 - Curso de capacitação para Tratorista (encargos complementares) - horista ( h )
Sistema: SINAPI sem Desoneração - 01/01/2026
Utilizado no(s) item(ns) 95386
Código | Descrição | Unidade | Quantidade | Utilização Operativa | Utilização Improdutiva | Valor Operativo | Valor Improdutivo | Valor Item
4230 | Operador de maquinas e tratores diversos - terraplanagem (horista) | h | 0.01154 | 1 | 0 | 25.1 | 0 | 0.28
91629 - Guindauto hidráulico, capacidade máxima de carga 6500 kg, momento máximo de carga 5,8 tm, alcance máximo horizontal 7,60 m, inclusive caminhão toco PBT 9.700 kg, potência de 160 CV - depreciação. af_08/2015 ( h )
Sistema: SINAPI sem Desoneração - 01/01/2026
Utilizado no(s) item(ns) 91629
Código | Descrição | Unidade | Quantidade | Utilização Operativa | Utilização Improdutiva | Valor Operativo | Valor Improdutivo | Valor Item
44056 | Caminhao toco, peso bruto total 10700 kg, carga util maxima 7400 kg, distancia entre eixos 4,00 m, potencia 175 cv (inclui cabine e chassi, nao inclui carroceria) | un | 3.43e-05 | 1 | 0 | 488284.66 | 0 | 16.74
10712 | Guindauto hidráulico, capacidade máxima de carga 3300 kg, momento máximo de carga 5,8 tm , alcance máximo horizontal 7,60 m, para montagem sobre chassi de caminhão pbt mínimo 8000 kg (inclui montagem, não inclui caminhão) | un | 5.51e-05 | 1 | 0 | 102997.07 | 0 | 5.67
91631 - Guindauto hidráulico, capacidade máxima de carga 6500 kg, momento máximo de carga 5,8 tm, alcance máximo horizontal 7,60 m, inclusive caminhão toco PBT 9.700 kg, potência de 160 CV - impostos e seguros. af_08/2015 ( h )
Sistema: SINAPI sem Desoneração - 01/01/2026
Utilizado no(s) item(ns) 91631
Código | Descrição | Unidade | Quantidade | Utilização Operativa | Utilização Improdutiva | Valor Operativo | Valor Improdutivo | Valor Item
44056 | Caminhao toco, peso bruto total 10700 kg, carga util maxima 7400 kg, distancia entre eixos 4,00 m, potencia 175 cv (inclui cabine e chassi, nao inclui carroceria) | un | 5.7e-06 | 1 | 0 | 488284.66 | 0 | 2.78
10712 | Guindauto hidráulico, capacidade máxima de carga 3300 kg, momento máximo de carga 5,8 tm , alcance máximo horizontal 7,60 m, para montagem sobre chassi de caminhão pbt mínimo 8000 kg (inclui montagem, não inclui caminhão) | un | 5.8e-06 | 1 | 0 | 102997.07 | 0 | 0.59
91630 - Guindauto hidráulico, capacidade máxima de carga 6500 kg, momento máximo de carga 5,8 tm, alcance máximo horizontal 7,60 m, inclusive caminhão toco PBT 9.700 kg, potência de 160 CV - juros. af_08/2015 ( h )
Sistema: SINAPI sem Desoneração - 01/01/2026
Utilizado no(s) item(ns) 91630
Código | Descrição | Unidade | Quantidade | Utilização Operativa | Utilização Improdutiva | Valor Operativo | Valor Improdutivo | Valor Item
44056 | Caminhao toco, peso bruto total 10700 kg, carga util maxima 7400 kg, distancia entre eixos 4,00 m, potencia 175 cv (inclui cabine e chassi, nao inclui carroceria) | un | 1.41e-05 | 1 | 0 | 488284.66 | 0 | 6.88
10712 | Guindauto hidráulico, capacidade máxima de carga 3300 kg, momento máximo de carga 5,8 tm , alcance máximo horizontal 7,60 m, para montagem sobre chassi de caminhão pbt mínimo 8000 kg (inclui montagem, não inclui caminhão) | un | 1.44e-05 | 1 | 0 | 102997.07 | 0 | 1.48
91632 - Guindauto hidráulico, capacidade máxima de carga 6500 kg, momento máximo de carga 5,8 tm, alcance máximo horizontal 7,60 m, inclusive caminhão toco PBT 9.700 kg, potência de 160 CV - manutenção. af_08/2015 ( h )
Sistema: SINAPI sem Desoneração - 01/01/2026
Utilizado no(s) item(ns) 91632
Código | Descrição | Unidade | Quantidade | Utilização Operativa | Utilização Improdutiva | Valor Operativo | Valor Improdutivo | Valor Item
44056 | Caminhao toco, peso bruto total 10700 kg, carga util maxima 7400 kg, distancia entre eixos 4,00 m, potencia 175 cv (inclui cabine e chassi, nao inclui carroceria) | un | 6.43e-05 | 1 | 0 | 488284.66 | 0 | 31.39
10712 | Guindauto hidráulico, capacidade máxima de carga 3300 kg, momento máximo de carga 5,8 tm , alcance máximo horizontal 7,60 m, para montagem sobre chassi de caminhão pbt mínimo 8000 kg (inclui montagem, não inclui caminhão) | un | 6.89e-05 | 1 | 0 | 102997.07 | 0 | 7.09
91633 - Guindauto hidráulico, capacidade máxima de carga 6500 kg, momento máximo de carga 5,8 tm, alcance máximo horizontal 7,60 m, inclusive caminhão toco PBT 9.700 kg, potência de 160 CV - materiais na operação. af_08/2015 ( h )
Sistema: SINAPI sem Desoneração - 01/01/2026
Utilizado no(s) item(ns) 91633
Código | Descrição | Unidade | Quantidade | Utilização Operativa | Utilização Improdutiva | Valor Operativo | Valor Improdutivo | Valor Item
4221 | Oleo diesel combustivel comum metropolitano s-10 ou s-500 | l | 22.37 | 1 | 0 | 5.95 | 0 | 133.1
88286 - Motorista operador de munck com encargos complementares ( h )
Sistema: SINAPI sem Desoneração - 01/01/2026
Utilizado no(s) item(ns) 88286
Código | Descrição | Unidade | Quantidade | Utilização Operativa | Utilização Improdutiva | Valor Operativo | Valor Improdutivo | Valor Item
37370 | Alimentacao - horista (coletado caixa - encargos complementares) | h | 1 | 1 | 0 | 1.73 | 0 | 1.73
37372 | Exames - horista (coletado caixa - encargos complementares) | h | 1 | 1 | 0 | 1.67 | 0 | 1.67
4096 | Motorista operador de caminhao com munck (horista) | h | 1 | 1 | 0 | 22.67 | 0 | 22.67
37373 | Seguro - horista (coletado caixa - encargos complementares) | h | 1 | 1 | 0 | 0.11 | 0 | 0.11
37371 | Transporte - horista (coletado caixa - encargos complementares) | h | 1 | 1 | 0 | 1.04 | 0 | 1.04
43488 | EPI - FAMILIA OPERADOR ESCAVADEIRA - HORISTA (ENCARGOS COMPLEMENTARES - COLETADO CAIXA) | h | 1 | 1 | 0 | 0.9 | 0 | 0.9
43464 | FERRAMENTAS - FAMILIA OPERADOR ESCAVADEIRA - HORISTA (ENCARGOS COMPLEMENTARES - COLETADO CAIXA) | h | 1 | 1 | 0 | 0.02 | 0 | 0.02
95351 | Curso de capacitação para Motorista operador de munck (encargos complementares) - horista | h | 1 | 1 | 0 | 0.37 | 0 | 0.37
95351 - Curso de capacitação para Motorista operador de munck (encargos complementares) - horista ( h )
Sistema: SINAPI sem Desoneração - 01/01/2026
Utilizado no(s) item(ns) 95351
Código | Descrição | Unidade | Quantidade | Utilização Operativa | Utilização Improdutiva | Valor Operativo | Valor Improdutivo | Valor Item
4096 | Motorista operador de caminhao com munck (horista) | h | 0.01637 | 1 | 0 | 22.67 | 0 | 0.37
89883 - Caminhão basculante 18 m3, com cavalo mecânico de capacidade máxima de tração combinado de 45000 kg, potência 330 cv, inclusive semireboque com caçamba metálica - chp diurno. Af_12/2014 ( chp )
Sistema: SINAPI sem Desoneração - 01/01/2026
Utilizado no(s) item(ns) 89883
Código | Descrição | Unidade | Quantidade | Utilização Operativa | Utilização Improdutiva | Valor Operativo | Valor Improdutivo | Valor Item
89878 | Caminhão basculante 18 m3, com cavalo mecânico de capacidade máxima de tração combinado de 45000 kg, potência 330 cv, inclusive semireboque com caçamba metálica - depreciação. Af_12/2014 | h | 1 | 1 | 0 | 41.44 | 0 | 41.44
89880 | Caminhão basculante 18 m3, com cavalo mecânico de capacidade máxima de tração combinado de 45000 kg, potência 330 cv, inclusive semireboque com caçamba metálica - impostos e seguros. Af_12/2014 | h | 1 | 1 | 0 | 5.75 | 0 | 5.75
89879 | Caminhão basculante 18 m3, com cavalo mecânico de capacidade máxima de tração combinado de 45000 kg, potência 330 cv, inclusive semireboque com caçamba metálica - juros. Af_12/2014 | h | 1 | 1 | 0 | 14.23 | 0 | 14.23
89881 | Caminhão basculante 18 m3, com cavalo mecânico de capacidade máxima de tração combinado de 45000 kg, potência 330 cv, inclusive semireboque com caçamba metálica - manutenção. Af_12/2014 | h | 1 | 1 | 0 | 69.93 | 0 | 69.93
89882 | Caminhão basculante 18 m3, com cavalo mecânico de capacidade máxima de tração combinado de 45000 kg, potência 330 cv, inclusive semireboque com caçamba metálica - materiais na operação. Af_12/2014 | h | 1 | 1 | 0 | 202.3 | 0 | 202.3
88281 | Motorista de basculante com encargos complementares | h | 1 | 1 | 0 | 27.69 | 0 | 27.69
89878 - Caminhão basculante 18 m3, com cavalo mecânico de capacidade máxima de tração combinado de 45000 kg, potência 330 cv, inclusive semireboque com caçamba metálica - depreciação. Af_12/2014 ( h )
Sistema: SINAPI sem Desoneração - 01/01/2026
Utilizado no(s) item(ns) 89878
Código | Descrição | Unidade | Quantidade | Utilização Operativa | Utilização Improdutiva | Valor Operativo | Valor Improdutivo | Valor Item
37763 | Cavalo mecânico tração 4x2, peso bruto total 16000 kg, capacidade máxima de tração *45000* kg, distância entre eixos *3,56* m, potência *330* CV (inclui cabine e chassi, não inclui semirreboque) | un | 3.42e-05 | 1 | 0 | 721322.92 | 0 | 24.66
37744 | Semirreboque com três eixos em tandem tipo basculante com caçamba metálica 18 m3 (inclui montagem, não inclui cavalo mecânico) | un | 6.03e-05 | 1 | 0 | 278408.45 | 0 | 16.78
89880 - Caminhão basculante 18 m3, com cavalo mecânico de capacidade máxima de tração combinado de 45000 kg, potência 330 cv, inclusive semireboque com caçamba metálica - impostos e seguros. Af_12/2014 ( h )
Sistema: SINAPI sem Desoneração - 01/01/2026
Utilizado no(s) item(ns) 89880
Código | Descrição | Unidade | Quantidade | Utilização Operativa | Utilização Improdutiva | Valor Operativo | Valor Improdutivo | Valor Item
37763 | Cavalo mecânico tração 4x2, peso bruto total 16000 kg, capacidade máxima de tração *45000* kg, distância entre eixos *3,56* m, potência *330* CV (inclui cabine e chassi, não inclui semirreboque) | un | 5.7e-06 | 1 | 0 | 721322.92 | 0 | 4.11
37744 | Semirreboque com três eixos em tandem tipo basculante com caçamba metálica 18 m3 (inclui montagem, não inclui cavalo mecânico) | un | 5.9e-06 | 1 | 0 | 278408.45 | 0 | 1.64
89879 - Caminhão basculante 18 m3, com cavalo mecânico de capacidade máxima de tração combinado de 45000 kg, potência 330 cv, inclusive semireboque com caçamba metálica - juros. Af_12/2014 ( h )
Sistema: SINAPI sem Desoneração - 01/01/2026
Utilizado no(s) item(ns) 89879
Código | Descrição | Unidade | Quantidade | Utilização Operativa | Utilização Improdutiva | Valor Operativo | Valor Improdutivo | Valor Item
37763 | Cavalo mecânico tração 4x2, peso bruto total 16000 kg, capacidade máxima de tração *45000* kg, distância entre eixos *3,56* m, potência *330* CV (inclui cabine e chassi, não inclui semirreboque) | un | 1.41e-05 | 1 | 0 | 721322.92 | 0 | 10.17
37744 | Semirreboque com três eixos em tandem tipo basculante com caçamba metálica 18 m3 (inclui montagem, não inclui cavalo mecânico) | un | 1.46e-05 | 1 | 0 | 278408.45 | 0 | 4.06
89881 - Caminhão basculante 18 m3, com cavalo mecânico de capacidade máxima de tração combinado de 45000 kg, potência 330 cv, inclusive semireboque com caçamba metálica - manutenção. Af_12/2014 ( h )
Sistema: SINAPI sem Desoneração - 01/01/2026
Utilizado no(s) item(ns) 89881
Código | Descrição | Unidade | Quantidade | Utilização Operativa | Utilização Improdutiva | Valor Operativo | Valor Improdutivo | Valor Item
37763 | Cavalo mecânico tração 4x2, peso bruto total 16000 kg, capacidade máxima de tração *45000* kg, distância entre eixos *3,56* m, potência *330* CV (inclui cabine e chassi, não inclui semirreboque) | un | 6.42e-05 | 1 | 0 | 721322.92 | 0 | 46.3
37744 | Semirreboque com três eixos em tandem tipo basculante com caçamba metálica 18 m3 (inclui montagem, não inclui cavalo mecânico) | un | 8.49e-05 | 1 | 0 | 278408.45 | 0 | 23.63
89882 - Caminhão basculante 18 m3, com cavalo mecânico de capacidade máxima de tração combinado de 45000 kg, potência 330 cv, inclusive semireboque com caçamba metálica - materiais na operação. Af_12/2014 ( h )
Sistema: SINAPI sem Desoneração - 01/01/2026
Utilizado no(s) item(ns) 89882
Código | Descrição | Unidade | Quantidade | Utilização Operativa | Utilização Improdutiva | Valor Operativo | Valor Improdutivo | Valor Item
4221 | Oleo diesel combustivel comum metropolitano s-10 ou s-500 | l | 34 | 1 | 0 | 5.95 | 0 | 202.3
88281 - Motorista de basculante com encargos complementares ( h )
Sistema: SINAPI sem Desoneração - 01/01/2026
Utilizado no(s) item(ns) 88281
Código | Descrição | Unidade | Quantidade | Utilização Operativa | Utilização Improdutiva | Valor Operativo | Valor Improdutivo | Valor Item
37370 | Alimentacao - horista (coletado caixa - encargos complementares) | h | 1 | 1 | 0 | 1.73 | 0 | 1.73
37372 | Exames - horista (coletado caixa - encargos complementares) | h | 1 | 1 | 0 | 1.67 | 0 | 1.67
20020 | Motorista de caminhao-basculante (horista) | h | 1 | 1 | 0 | 22.11 | 0 | 22.11
37373 | Seguro - horista (coletado caixa - encargos complementares) | h | 1 | 1 | 0 | 0.11 | 0 | 0.11
37371 | Transporte - horista (coletado caixa - encargos complementares) | h | 1 | 1 | 0 | 1.04 | 0 | 1.04
43488 | EPI - FAMILIA OPERADOR ESCAVADEIRA - HORISTA (ENCARGOS COMPLEMENTARES - COLETADO CAIXA) | h | 1 | 1 | 0 | 0.9 | 0 | 0.9
43464 | FERRAMENTAS - FAMILIA OPERADOR ESCAVADEIRA - HORISTA (ENCARGOS COMPLEMENTARES - COLETADO CAIXA) | h | 1 | 1 | 0 | 0.02 | 0 | 0.02
95346 | Curso de capacitação para Motorista de basculante (encargos complementares) - horista | h | 1 | 1 | 0 | 0.11 | 0 | 0.11
95346 - Curso de capacitação para Motorista de basculante (encargos complementares) - horista ( h )
Sistema: SINAPI sem Desoneração - 01/01/2026
Utilizado no(s) item(ns) 95346
Código | Descrição | Unidade | Quantidade | Utilização Operativa | Utilização Improdutiva | Valor Operativo | Valor Improdutivo | Valor Item
20020 | Motorista de caminhao-basculante (horista) | h | 0.00509 | 1 | 0 | 22.11 | 0 | 0.11
5953 - Compressor de ar rebocável, vazão 189 pcm, pressão efetiva de trabalho 102 psi, motor diesel, potência 63 CV - chp diurno. af_06/2015 ( chp )
Sistema: SINAPI sem Desoneração - 01/01/2026
Utilizado no(s) item(ns) 5953
Código | Descrição | Unidade | Quantidade | Utilização Operativa | Utilização Improdutiva | Valor Operativo | Valor Improdutivo | Valor Item
90957 | Compressor de ar rebocável, vazão 189 pcm, pressão efetiva de trabalho 102 psi, motor diesel, potência 63 CV - depreciação. af_06/2015 | h | 1 | 1 | 0 | 5.26 | 0 | 5.26
90958 | Compressor de ar rebocável, vazão 189 pcm, pressão efetiva de trabalho 102 psi, motor diesel, potência 63 CV - juros. af_06/2015 | h | 1 | 1 | 0 | 1.41 | 0 | 1.41
5797 | Compressor de ar rebocável, vazão 189 pcm, pressão efetiva de trabalho 102 psi, motor diesel, potência 63 CV - manutenção. af_06/2015 | h | 1 | 1 | 0 | 6.58 | 0 | 6.58
53865 | Compressor de ar rebocável, vazão 189 pcm, pressão efetiva de trabalho 102 psi, motor diesel, potência 63 CV - materiais na operação. af_06/2015 | h | 1 | 1 | 0 | 46.88 | 0 | 46.88
5795 - Martelete ou rompedor pneumático manual, 28 kg, com silenciador - chp diurno. af_07/2016 ( chp )
Sistema: SINAPI sem Desoneração - 01/01/2026
Utilizado no(s) item(ns) 5795
Código | Descrição | Unidade | Quantidade | Utilização Operativa | Utilização Improdutiva | Valor Operativo | Valor Improdutivo | Valor Item
95114 | Martelete ou rompedor pneumático manual, 28 kg, com silenciador - depreciação. af_07/2016 | h | 1 | 1 | 0 | 0.51 | 0 | 0.51
95115 | Martelete ou rompedor pneumático manual, 28 kg, com silenciador - juros. af_07/2016 | h | 1 | 1 | 0 | 0.11 | 0 | 0.11
53863 | Martelete ou rompedor pneumático manual, 28 kg, com silenciador - manutenção. af_07/2016 | h | 1 | 1 | 0 | 0.64 | 0 | 0.64
88298 | Operador de martelete ou marteleteiro com encargos complementares | h | 1 | 1 | 0 | 26.77 | 0 | 26.77
90957 - Compressor de ar rebocável, vazão 189 pcm, pressão efetiva de trabalho 102 psi, motor diesel, potência 63 CV - depreciação. af_06/2015 ( h )
Sistema: SINAPI sem Desoneração - 01/01/2026
Utilizado no(s) item(ns) 90957
Código | Descrição | Unidade | Quantidade | Utilização Operativa | Utilização Improdutiva | Valor Operativo | Valor Improdutivo | Valor Item
36522 | Compressor de ar rebocável, vazão 189 PCM, pressão efetiva de trabalho 102 psi, motor diesel, potência 63 CV | un | 5.33e-05 | 1 | 0 | 98734.35 | 0 | 5.26
90958 - Compressor de ar rebocável, vazão 189 pcm, pressão efetiva de trabalho 102 psi, motor diesel, potência 63 CV - juros. af_06/2015 ( h )
Sistema: SINAPI sem Desoneração - 01/01/2026
Utilizado no(s) item(ns) 90958
Código | Descrição | Unidade | Quantidade | Utilização Operativa | Utilização Improdutiva | Valor Operativo | Valor Improdutivo | Valor Item
36522 | Compressor de ar rebocável, vazão 189 PCM, pressão efetiva de trabalho 102 psi, motor diesel, potência 63 CV | un | 1.43e-05 | 1 | 0 | 98734.35 | 0 | 1.41
5797 - Compressor de ar rebocável, vazão 189 pcm, pressão efetiva de trabalho 102 psi, motor diesel, potência 63 CV - manutenção. af_06/2015 ( h )
Sistema: SINAPI sem Desoneração - 01/01/2026
Utilizado no(s) item(ns) 5797
Código | Descrição | Unidade | Quantidade | Utilização Operativa | Utilização Improdutiva | Valor Operativo | Valor Improdutivo | Valor Item
36522 | Compressor de ar rebocável, vazão 189 PCM, pressão efetiva de trabalho 102 psi, motor diesel, potência 63 CV | un | 6.67e-05 | 1 | 0 | 98734.35 | 0 | 6.58
53865 - Compressor de ar rebocável, vazão 189 pcm, pressão efetiva de trabalho 102 psi, motor diesel, potência 63 CV - materiais na operação. af_06/2015 ( h )
Sistema: SINAPI sem Desoneração - 01/01/2026
Utilizado no(s) item(ns) 53865
Código | Descrição | Unidade | Quantidade | Utilização Operativa | Utilização Improdutiva | Valor Operativo | Valor Improdutivo | Valor Item
4221 | Oleo diesel combustivel comum metropolitano s-10 ou s-500 | l | 7.88 | 1 | 0 | 5.95 | 0 | 46.88
95114 - Martelete ou rompedor pneumático manual, 28 kg, com silenciador - depreciação. af_07/2016 ( h )
Sistema: SINAPI sem Desoneração - 01/01/2026
Utilizado no(s) item(ns) 95114
Código | Descrição | Unidade | Quantidade | Utilização Operativa | Utilização Improdutiva | Valor Operativo | Valor Improdutivo | Valor Item
41898 | Martelo demolidor pneumático manual, peso de 28 kg, com silenciador | un | 6.4e-05 | 1 | 0 | 8018.51 | 0 | 0.51
95115 - Martelete ou rompedor pneumático manual, 28 kg, com silenciador - juros. af_07/2016 ( h )
Sistema: SINAPI sem Desoneração - 01/01/2026
Utilizado no(s) item(ns) 95115
Código | Descrição | Unidade | Quantidade | Utilização Operativa | Utilização Improdutiva | Valor Operativo | Valor Improdutivo | Valor Item
41898 | Martelo demolidor pneumático manual, peso de 28 kg, com silenciador | un | 1.48e-05 | 1 | 0 | 8018.51 | 0 | 0.11
53863 - Martelete ou rompedor pneumático manual, 28 kg, com silenciador - manutenção. af_07/2016 ( h )
Sistema: SINAPI sem Desoneração - 01/01/2026
Utilizado no(s) item(ns) 53863
Código | Descrição | Unidade | Quantidade | Utilização Operativa | Utilização Improdutiva | Valor Operativo | Valor Improdutivo | Valor Item
41898 | Martelo demolidor pneumático manual, peso de 28 kg, com silenciador | un | 8e-05 | 1 | 0 | 8018.51 | 0 | 0.64
88298 - Operador de martelete ou marteleteiro com encargos complementares ( h )
Sistema: SINAPI sem Desoneração - 01/01/2026
Utilizado no(s) item(ns) 88298
Código | Descrição | Unidade | Quantidade | Utilização Operativa | Utilização Improdutiva | Valor Operativo | Valor Improdutivo | Valor Item
37370 | Alimentacao - horista (coletado caixa - encargos complementares) | h | 1 | 1 | 0 | 1.73 | 0 | 1.73
37372 | Exames - horista (coletado caixa - encargos complementares) | h | 1 | 1 | 0 | 1.67 | 0 | 1.67
4257 | Operador de martelete ou marteleteiro (horista) | h | 1 | 1 | 0 | 21.13 | 0 | 21.13
37373 | Seguro - horista (coletado caixa - encargos complementares) | h | 1 | 1 | 0 | 0.11 | 0 | 0.11
37371 | Transporte - horista (coletado caixa - encargos complementares) | h | 1 | 1 | 0 | 1.04 | 0 | 1.04
43488 | EPI - FAMILIA OPERADOR ESCAVADEIRA - HORISTA (ENCARGOS COMPLEMENTARES - COLETADO CAIXA) | h | 1 | 1 | 0 | 0.9 | 0 | 0.9
43464 | FERRAMENTAS - FAMILIA OPERADOR ESCAVADEIRA - HORISTA (ENCARGOS COMPLEMENTARES - COLETADO CAIXA) | h | 1 | 1 | 0 | 0.02 | 0 | 0.02
95361 | Curso de capacitação para Operador de martelete ou marteleteiro (encargos complementares) - horista | h | 1 | 1 | 0 | 0.17 | 0 | 0.17
95361 - Curso de capacitação para Operador de martelete ou marteleteiro (encargos complementares) - horista ( h )
Sistema: SINAPI sem Desoneração - 01/01/2026
Utilizado no(s) item(ns) 95361
Código | Descrição | Unidade | Quantidade | Utilização Operativa | Utilização Improdutiva | Valor Operativo | Valor Improdutivo | Valor Item
4257 | Operador de martelete ou marteleteiro (horista) | h | 0.00831 | 1 | 0 | 21.13 | 0 | 0.17
100997 - Carga, manobra e descarga de entulho em caminhão basculante 6 m³ - carga com escavadeira hidráulica (caçamba de 0,80 m³ / 111 hp) e descarga livre (unidade: t). Af_07/2020 ( t )
Sistema: SINAPI sem Desoneração - 01/01/2026
Utilizado no(s) item(ns) 100997
Código | Descrição | Unidade | Quantidade | Utilização Operativa | Utilização Improdutiva | Valor Operativo | Valor Improdutivo | Valor Item
67827 | Caminhão basculante 6 m3 toco, peso bruto total 16.000 kg, carga útil máxima 11.130 kg, distância entre eixos 5,36 m, potência 185 cv, inclusive caçamba metálica - chi diurno. Af_06/2014 | chi | 0.0135 | 1 | 0 | 64.54 | 0 | 0.87
67826 | Caminhão basculante 6 m3 toco, peso bruto total 16.000 kg, carga útil máxima 11.130 kg, distância entre eixos 5,36 m, potência 185 cv, inclusive caçamba metálica - chp diurno. Af_06/2014 | chp | 0.0178 | 1 | 0 | 188.71 | 0 | 3.35
5632 | Escavadeira hidráulica sobre esteiras, caçamba 0,80 m3, peso operacional 17 t, potencia bruta 111 hp - chi diurno. Af_06/2014 | chi | 0.0101 | 1 | 0 | 91.03 | 0 | 0.91
5631 | Escavadeira hidráulica sobre esteiras, caçamba 0,80 m3, peso operacional 17 t, potencia bruta 111 hp - chp diurno. Af_06/2014 | chp | 0.0056 | 1 | 0 | 211.46 | 0 | 1.18
IUESM0003 - Corte com maçarico oxiacetileno de perfis metálicos (REF SICRO 1408173) ( cm² )
Sistema: AGESUL DEIURB sem Desoneração - 01/01/2026
Utilizado no(s) item(ns) IUESM0003
Código | Descrição | Unidade | Quantidade | Utilização Operativa | Utilização Improdutiva | Valor Operativo | Valor Improdutivo | Valor Item
1 | Acetileno - recarga de gas para cilindro (nao inclui troca/manutencao do cilindro) | kg | 0.00554 | 1 | 0 | 100 | 0 | 0.55
2 | Oxigenio - recarga de gas para cilindro (nao inclui troca/manutencao do cilindro) | m³ | 0.0336 | 1 | 0 | 21.91 | 0 | 0.73
92716 | Aparelho para corte e solda oxi-acetileno sobre rodas, inclusive cilindros e maçaricos - chp diurno. Af_05/2023 | chp | 0.001 | 1 | 0 | 105.09 | 0 | 0.1
88316 | Servente com encargos complementares | h | 0.001 | 1 | 0 | 22.76 | 0 | 0.02
92716 - Aparelho para corte e solda oxi-acetileno sobre rodas, inclusive cilindros e maçaricos - chp diurno. Af_05/2023 ( chp )
Sistema: SINAPI sem Desoneração - 01/01/2026
Utilizado no(s) item(ns) 92716
Código | Descrição | Unidade | Quantidade | Utilização Operativa | Utilização Improdutiva | Valor Operativo | Valor Improdutivo | Valor Item
92712 | Aparelho para corte e solda oxi-acetileno sobre rodas, inclusive cilindros e maçaricos - depreciação. Af_05/2023 | h | 1 | 1 | 0 | 0.32 | 0 | 0.32
92713 | Aparelho para corte e solda oxi-acetileno sobre rodas, inclusive cilindros e maçaricos - juros. Af_05/2023 | h | 1 | 1 | 0 | 0.07 | 0 | 0.07
92714 | Aparelho para corte e solda oxi-acetileno sobre rodas, inclusive cilindros e maçaricos - manutenção. Af_05/2023 | h | 1 | 1 | 0 | 0.4 | 0 | 0.4
92715 | Aparelho para corte e solda oxi-acetileno sobre rodas, inclusive cilindros e maçaricos - materiais na operação. Af_05/2023 | h | 1 | 1 | 0 | 104.3 | 0 | 104.3
67827 - Caminhão basculante 6 m3 toco, peso bruto total 16.000 kg, carga útil máxima 11.130 kg, distância entre eixos 5,36 m, potência 185 cv, inclusive caçamba metálica - chi diurno. Af_06/2014 ( chi )
Sistema: SINAPI sem Desoneração - 01/01/2026
Utilizado no(s) item(ns) 67827
Código | Descrição | Unidade | Quantidade | Utilização Operativa | Utilização Improdutiva | Valor Operativo | Valor Improdutivo | Valor Item
7058 | Caminhão basculante 6 m3 toco, peso bruto total 16.000 kg, carga útil máxima 11.130 kg, distância entre eixos 5,36 m, potência 185 cv, inclusive caçamba metálica - depreciação. Af_06/2014 | h | 1 | 1 | 0 | 23.9 | 0 | 23.9
91402 | Caminhão basculante 6 m3 toco, peso bruto total 16.000 kg, carga útil máxima 11.130 kg, distância entre eixos 5,36 m, potência 185 cv, inclusive caçamba metálica - impostos e seguros. Af_06/2014 | h | 1 | 1 | 0 | 3.72 | 0 | 3.72
7059 | Caminhão basculante 6 m3 toco, peso bruto total 16.000 kg, carga útil máxima 11.130 kg, distância entre eixos 5,36 m, potência 185 cv, inclusive caçamba metálica - juros. Af_06/2014 | h | 1 | 1 | 0 | 9.23 | 0 | 9.23
88281 | Motorista de basculante com encargos complementares | h | 1 | 1 | 0 | 27.69 | 0 | 27.69
67826 - Caminhão basculante 6 m3 toco, peso bruto total 16.000 kg, carga útil máxima 11.130 kg, distância entre eixos 5,36 m, potência 185 cv, inclusive caçamba metálica - chp diurno. Af_06/2014 ( chp )
Sistema: SINAPI sem Desoneração - 01/01/2026
Utilizado no(s) item(ns) 67826
Código | Descrição | Unidade | Quantidade | Utilização Operativa | Utilização Improdutiva | Valor Operativo | Valor Improdutivo | Valor Item
7058 | Caminhão basculante 6 m3 toco, peso bruto total 16.000 kg, carga útil máxima 11.130 kg, distância entre eixos 5,36 m, potência 185 cv, inclusive caçamba metálica - depreciação. Af_06/2014 | h | 1 | 1 | 0 | 23.9 | 0 | 23.9
91402 | Caminhão basculante 6 m3 toco, peso bruto total 16.000 kg, carga útil máxima 11.130 kg, distância entre eixos 5,36 m, potência 185 cv, inclusive caçamba metálica - impostos e seguros. Af_06/2014 | h | 1 | 1 | 0 | 3.72 | 0 | 3.72
7059 | Caminhão basculante 6 m3 toco, peso bruto total 16.000 kg, carga útil máxima 11.130 kg, distância entre eixos 5,36 m, potência 185 cv, inclusive caçamba metálica - juros. Af_06/2014 | h | 1 | 1 | 0 | 9.23 | 0 | 9.23
7060 | Caminhão basculante 6 m3 toco, peso bruto total 16.000 kg, carga útil máxima 11.130 kg, distância entre eixos 5,36 m, potência 185 cv, inclusive caçamba metálica - manutenção. Af_06/2014 | h | 1 | 1 | 0 | 43.14 | 0 | 43.14
7061 | Caminhão basculante 6 m3 toco, peso bruto total 16.000 kg, carga útil máxima 11.130 kg, distância entre eixos 5,36 m, potência 185 cv, inclusive caçamba metálica - materiais na operação. Af_06/2014 | h | 1 | 1 | 0 | 81.03 | 0 | 81.03
88281 | Motorista de basculante com encargos complementares | h | 1 | 1 | 0 | 27.69 | 0 | 27.69
5632 - Escavadeira hidráulica sobre esteiras, caçamba 0,80 m3, peso operacional 17 t, potencia bruta 111 hp - chi diurno. Af_06/2014 ( chi )
Sistema: SINAPI sem Desoneração - 01/01/2026
Utilizado no(s) item(ns) 5632
Código | Descrição | Unidade | Quantidade | Utilização Operativa | Utilização Improdutiva | Valor Operativo | Valor Improdutivo | Valor Item
5627 | Escavadeira hidráulica sobre esteiras, caçamba 0,80 m3, peso operacional 17 t, potencia bruta 111 hp - depreciação. Af_06/2014 | h | 1 | 1 | 0 | 45.08 | 0 | 45.08
5628 | Escavadeira hidráulica sobre esteiras, caçamba 0,80 m3, peso operacional 17 t, potencia bruta 111 hp - juros. Af_06/2014 | h | 1 | 1 | 0 | 11.91 | 0 | 11.91
88294 | Operador de escavadeira com encargos complementares | h | 1 | 1 | 0 | 34.04 | 0 | 34.04
5631 - Escavadeira hidráulica sobre esteiras, caçamba 0,80 m3, peso operacional 17 t, potencia bruta 111 hp - chp diurno. Af_06/2014 ( chp )
Sistema: SINAPI sem Desoneração - 01/01/2026
Utilizado no(s) item(ns) 5631
Código | Descrição | Unidade | Quantidade | Utilização Operativa | Utilização Improdutiva | Valor Operativo | Valor Improdutivo | Valor Item
5627 | Escavadeira hidráulica sobre esteiras, caçamba 0,80 m3, peso operacional 17 t, potencia bruta 111 hp - depreciação. Af_06/2014 | h | 1 | 1 | 0 | 45.08 | 0 | 45.08
5628 | Escavadeira hidráulica sobre esteiras, caçamba 0,80 m3, peso operacional 17 t, potencia bruta 111 hp - juros. Af_06/2014 | h | 1 | 1 | 0 | 11.91 | 0 | 11.91
5629 | Escavadeira hidráulica sobre esteiras, caçamba 0,80 m3, peso operacional 17 t, potencia bruta 111 hp - manutenção. Af_06/2014 | h | 1 | 1 | 0 | 56.35 | 0 | 56.35
5630 | Escavadeira hidráulica sobre esteiras, caçamba 0,80 m3, peso operacional 17 t, potencia bruta 111 hp - materiais na operação. Af_06/2014 | h | 1 | 1 | 0 | 64.08 | 0 | 64.08
88294 | Operador de escavadeira com encargos complementares | h | 1 | 1 | 0 | 34.04 | 0 | 34.04
92712 - Aparelho para corte e solda oxi-acetileno sobre rodas, inclusive cilindros e maçaricos - depreciação. Af_05/2023 ( h )
Sistema: SINAPI sem Desoneração - 01/01/2026
Utilizado no(s) item(ns) 92712
Código | Descrição | Unidade | Quantidade | Utilização Operativa | Utilização Improdutiva | Valor Operativo | Valor Improdutivo | Valor Item
13761 | Aparelho corte oxi-acetileno para solda e corte contendo maçarico solda, bico de corte, cilindros, reguladores, mangueiras e carrinho | un | 6.4e-05 | 1 | 0 | 5094.19 | 0 | 0.32
92713 - Aparelho para corte e solda oxi-acetileno sobre rodas, inclusive cilindros e maçaricos - juros. Af_05/2023 ( h )
Sistema: SINAPI sem Desoneração - 01/01/2026
Utilizado no(s) item(ns) 92713
Código | Descrição | Unidade | Quantidade | Utilização Operativa | Utilização Improdutiva | Valor Operativo | Valor Improdutivo | Valor Item
13761 | Aparelho corte oxi-acetileno para solda e corte contendo maçarico solda, bico de corte, cilindros, reguladores, mangueiras e carrinho | un | 1.48e-05 | 1 | 0 | 5094.19 | 0 | 0.07
92714 - Aparelho para corte e solda oxi-acetileno sobre rodas, inclusive cilindros e maçaricos - manutenção. Af_05/2023 ( h )
Sistema: SINAPI sem Desoneração - 01/01/2026
Utilizado no(s) item(ns) 92714
Código | Descrição | Unidade | Quantidade | Utilização Operativa | Utilização Improdutiva | Valor Operativo | Valor Improdutivo | Valor Item
13761 | Aparelho corte oxi-acetileno para solda e corte contendo maçarico solda, bico de corte, cilindros, reguladores, mangueiras e carrinho | un | 8e-05 | 1 | 0 | 5094.19 | 0 | 0.4
92715 - Aparelho para corte e solda oxi-acetileno sobre rodas, inclusive cilindros e maçaricos - materiais na operação. Af_05/2023 ( h )
Sistema: SINAPI sem Desoneração - 01/01/2026
Utilizado no(s) item(ns) 92715
Código | Descrição | Unidade | Quantidade | Utilização Operativa | Utilização Improdutiva | Valor Operativo | Valor Improdutivo | Valor Item
1 | Acetileno - recarga de gas para cilindro (nao inclui troca/manutencao do cilindro) | kg | 0.44051 | 1 | 0 | 100 | 0 | 44.05
2 | Oxigenio - recarga de gas para cilindro (nao inclui troca/manutencao do cilindro) | m³ | 2.75 | 1 | 0 | 21.91 | 0 | 60.25
7058 - Caminhão basculante 6 m3 toco, peso bruto total 16.000 kg, carga útil máxima 11.130 kg, distância entre eixos 5,36 m, potência 185 cv, inclusive caçamba metálica - depreciação. Af_06/2014 ( h )
Sistema: SINAPI sem Desoneração - 01/01/2026
Utilizado no(s) item(ns) 7058
Código | Descrição | Unidade | Quantidade | Utilização Operativa | Utilização Improdutiva | Valor Operativo | Valor Improdutivo | Valor Item
37733 | Caçamba metálica basculante com capacidade de 6 m3 (inclui montagem, não inclui caminhão) | un | 6.03e-05 | 1 | 0 | 60984.7 | 0 | 3.67
37752 | Caminhao toco, peso bruto total 16000 kg, carga util maxima 11030 kg, distancia entre eixos 5,41 m, potencia 185 cv (inclui cabine e chassi, nao inclui carroceria) | un | 3.42e-05 | 1 | 0 | 591575.65 | 0 | 20.23
91402 - Caminhão basculante 6 m3 toco, peso bruto total 16.000 kg, carga útil máxima 11.130 kg, distância entre eixos 5,36 m, potência 185 cv, inclusive caçamba metálica - impostos e seguros. Af_06/2014 ( h )
Sistema: SINAPI sem Desoneração - 01/01/2026
Utilizado no(s) item(ns) 91402
Código | Descrição | Unidade | Quantidade | Utilização Operativa | Utilização Improdutiva | Valor Operativo | Valor Improdutivo | Valor Item
37733 | Caçamba metálica basculante com capacidade de 6 m3 (inclui montagem, não inclui caminhão) | un | 5.9e-06 | 1 | 0 | 60984.7 | 0 | 0.35
37752 | Caminhao toco, peso bruto total 16000 kg, carga util maxima 11030 kg, distancia entre eixos 5,41 m, potencia 185 cv (inclui cabine e chassi, nao inclui carroceria) | un | 5.7e-06 | 1 | 0 | 591575.65 | 0 | 3.37
7059 - Caminhão basculante 6 m3 toco, peso bruto total 16.000 kg, carga útil máxima 11.130 kg, distância entre eixos 5,36 m, potência 185 cv, inclusive caçamba metálica - juros. Af_06/2014 ( h )
Sistema: SINAPI sem Desoneração - 01/01/2026
Utilizado no(s) item(ns) 7059
Código | Descrição | Unidade | Quantidade | Utilização Operativa | Utilização Improdutiva | Valor Operativo | Valor Improdutivo | Valor Item
37733 | Caçamba metálica basculante com capacidade de 6 m3 (inclui montagem, não inclui caminhão) | un | 1.46e-05 | 1 | 0 | 60984.7 | 0 | 0.89
37752 | Caminhao toco, peso bruto total 16000 kg, carga util maxima 11030 kg, distancia entre eixos 5,41 m, potencia 185 cv (inclui cabine e chassi, nao inclui carroceria) | un | 1.41e-05 | 1 | 0 | 591575.65 | 0 | 8.34
7060 - Caminhão basculante 6 m3 toco, peso bruto total 16.000 kg, carga útil máxima 11.130 kg, distância entre eixos 5,36 m, potência 185 cv, inclusive caçamba metálica - manutenção. Af_06/2014 ( h )
Sistema: SINAPI sem Desoneração - 01/01/2026
Utilizado no(s) item(ns) 7060
Código | Descrição | Unidade | Quantidade | Utilização Operativa | Utilização Improdutiva | Valor Operativo | Valor Improdutivo | Valor Item
37733 | Caçamba metálica basculante com capacidade de 6 m3 (inclui montagem, não inclui caminhão) | un | 8.49e-05 | 1 | 0 | 60984.7 | 0 | 5.17
37752 | Caminhao toco, peso bruto total 16000 kg, carga util maxima 11030 kg, distancia entre eixos 5,41 m, potencia 185 cv (inclui cabine e chassi, nao inclui carroceria) | un | 6.42e-05 | 1 | 0 | 591575.65 | 0 | 37.97
7061 - Caminhão basculante 6 m3 toco, peso bruto total 16.000 kg, carga útil máxima 11.130 kg, distância entre eixos 5,36 m, potência 185 cv, inclusive caçamba metálica - materiais na operação. Af_06/2014 ( h )
Sistema: SINAPI sem Desoneração - 01/01/2026
Utilizado no(s) item(ns) 7061
Código | Descrição | Unidade | Quantidade | Utilização Operativa | Utilização Improdutiva | Valor Operativo | Valor Improdutivo | Valor Item
4221 | Oleo diesel combustivel comum metropolitano s-10 ou s-500 | l | 13.62 | 1 | 0 | 5.95 | 0 | 81.03
5627 - Escavadeira hidráulica sobre esteiras, caçamba 0,80 m3, peso operacional 17 t, potencia bruta 111 hp - depreciação. Af_06/2014 ( h )
Sistema: SINAPI sem Desoneração - 01/01/2026
Utilizado no(s) item(ns) 5627
Código | Descrição | Unidade | Quantidade | Utilização Operativa | Utilização Improdutiva | Valor Operativo | Valor Improdutivo | Valor Item
10685 | Escavadeira hidráulica sobre esteiras, caçamba 0,80m3, peso operacional 17t, potencia bruta 111hp | un | 5.6e-05 | 1 | 0 | 805000 | 0 | 45.08
5628 - Escavadeira hidráulica sobre esteiras, caçamba 0,80 m3, peso operacional 17 t, potencia bruta 111 hp - juros. Af_06/2014 ( h )
Sistema: SINAPI sem Desoneração - 01/01/2026
Utilizado no(s) item(ns) 5628
Código | Descrição | Unidade | Quantidade | Utilização Operativa | Utilização Improdutiva | Valor Operativo | Valor Improdutivo | Valor Item
10685 | Escavadeira hidráulica sobre esteiras, caçamba 0,80m3, peso operacional 17t, potencia bruta 111hp | un | 1.48e-05 | 1 | 0 | 805000 | 0 | 11.91
5629 - Escavadeira hidráulica sobre esteiras, caçamba 0,80 m3, peso operacional 17 t, potencia bruta 111 hp - manutenção. Af_06/2014 ( h )
Sistema: SINAPI sem Desoneração - 01/01/2026
Utilizado no(s) item(ns) 5629
Código | Descrição | Unidade | Quantidade | Utilização Operativa | Utilização Improdutiva | Valor Operativo | Valor Improdutivo | Valor Item
10685 | Escavadeira hidráulica sobre esteiras, caçamba 0,80m3, peso operacional 17t, potencia bruta 111hp | un | 7e-05 | 1 | 0 | 805000 | 0 | 56.35
5630 - Escavadeira hidráulica sobre esteiras, caçamba 0,80 m3, peso operacional 17 t, potencia bruta 111 hp - materiais na operação. Af_06/2014 ( h )
Sistema: SINAPI sem Desoneração - 01/01/2026
Utilizado no(s) item(ns) 5630
Código | Descrição | Unidade | Quantidade | Utilização Operativa | Utilização Improdutiva | Valor Operativo | Valor Improdutivo | Valor Item
4221 | Oleo diesel combustivel comum metropolitano s-10 ou s-500 | l | 10.77 | 1 | 0 | 5.95 | 0 | 64.08
88294 - Operador de escavadeira com encargos complementares ( h )
Sistema: SINAPI sem Desoneração - 01/01/2026
Utilizado no(s) item(ns) 88294
Código | Descrição | Unidade | Quantidade | Utilização Operativa | Utilização Improdutiva | Valor Operativo | Valor Improdutivo | Valor Item
37370 | Alimentacao - horista (coletado caixa - encargos complementares) | h | 1 | 1 | 0 | 1.73 | 0 | 1.73
37372 | Exames - horista (coletado caixa - encargos complementares) | h | 1 | 1 | 0 | 1.67 | 0 | 1.67
4234 | Operador de escavadeira (horista) | h | 1 | 1 | 0 | 28.25 | 0 | 28.25
37373 | Seguro - horista (coletado caixa - encargos complementares) | h | 1 | 1 | 0 | 0.11 | 0 | 0.11
37371 | Transporte - horista (coletado caixa - encargos complementares) | h | 1 | 1 | 0 | 1.04 | 0 | 1.04
43488 | EPI - FAMILIA OPERADOR ESCAVADEIRA - HORISTA (ENCARGOS COMPLEMENTARES - COLETADO CAIXA) | h | 1 | 1 | 0 | 0.9 | 0 | 0.9
43464 | FERRAMENTAS - FAMILIA OPERADOR ESCAVADEIRA - HORISTA (ENCARGOS COMPLEMENTARES - COLETADO CAIXA) | h | 1 | 1 | 0 | 0.02 | 0 | 0.02
95357 | Curso de capacitação para Operador de escavadeira (encargos complementares) - horista | h | 1 | 1 | 0 | 0.32 | 0 | 0.32
95357 - Curso de capacitação para Operador de escavadeira (encargos complementares) - horista ( h )
Sistema: SINAPI sem Desoneração - 01/01/2026
Utilizado no(s) item(ns) 95357
Código | Descrição | Unidade | Quantidade | Utilização Operativa | Utilização Improdutiva | Valor Operativo | Valor Improdutivo | Valor Item
4234 | Operador de escavadeira (horista) | h | 0.01154 | 1 | 0 | 28.25 | 0 | 0.32
91285 - Cortadora de piso com motor 4 tempos a gasolina, potência de 13 HP, com disco de corte diamantado segmentado para concreto, diâmetro de 350 mm, furo de 1" (14 x 1") - chi diurno. af_08/2015 ( chi )
Sistema: SINAPI sem Desoneração - 01/01/2026
Utilizado no(s) item(ns) 91285
Código | Descrição | Unidade | Quantidade | Utilização Operativa | Utilização Improdutiva | Valor Operativo | Valor Improdutivo | Valor Item
91279 | Cortadora de piso com motor 4 tempos a gasolina, potência de 13 HP, com disco de corte diamantado segmentado para concreto, diâmetro de 350 mm, furo de 1" (14 x 1") - depreciação. af_08/2015 | h | 1 | 1 | 0 | 0.51 | 0 | 0.51
91280 | Cortadora de piso com motor 4 tempos a gasolina, potência de 13 HP, com disco de corte diamantado segmentado para concreto, diâmetro de 350 mm, furo de 1" (14 x 1") - juros. af_08/2015 | h | 1 | 1 | 0 | 0.11 | 0 | 0.11
91283 - Cortadora de piso com motor 4 tempos a gasolina, potência de 13 HP, com disco de corte diamantado segmentado para concreto, diâmetro de 350 mm, furo de 1" (14 x 1") - chp diurno. af_08/2015 ( chp )
Sistema: SINAPI sem Desoneração - 01/01/2026
Utilizado no(s) item(ns) 91283
Código | Descrição | Unidade | Quantidade | Utilização Operativa | Utilização Improdutiva | Valor Operativo | Valor Improdutivo | Valor Item
91279 | Cortadora de piso com motor 4 tempos a gasolina, potência de 13 HP, com disco de corte diamantado segmentado para concreto, diâmetro de 350 mm, furo de 1" (14 x 1") - depreciação. af_08/2015 | h | 1 | 1 | 0 | 0.51 | 0 | 0.51
91280 | Cortadora de piso com motor 4 tempos a gasolina, potência de 13 HP, com disco de corte diamantado segmentado para concreto, diâmetro de 350 mm, furo de 1" (14 x 1") - juros. af_08/2015 | h | 1 | 1 | 0 | 0.11 | 0 | 0.11
91281 | Cortadora de piso com motor 4 tempos a gasolina, potência de 13 HP, com disco de corte diamantado segmentado para concreto, diâmetro de 350 mm, furo de 1" (14 x 1") - manutenção. af_08/2015 | h | 1 | 1 | 0 | 0.64 | 0 | 0.64
91282 | Cortadora de piso com motor 4 tempos a gasolina, potência de 13 HP, com disco de corte diamantado segmentado para concreto, diâmetro de 350 mm, furo de 1" (14 x 1") - materiais na operação. af_08/2015 | h | 1 | 1 | 0 | 8.8 | 0 | 8.8
91279 - Cortadora de piso com motor 4 tempos a gasolina, potência de 13 HP, com disco de corte diamantado segmentado para concreto, diâmetro de 350 mm, furo de 1" (14 x 1") - depreciação. af_08/2015 ( h )
Sistema: SINAPI sem Desoneração - 01/01/2026
Utilizado no(s) item(ns) 91279
Código | Descrição | Unidade | Quantidade | Utilização Operativa | Utilização Improdutiva | Valor Operativo | Valor Improdutivo | Valor Item
11280 | Cortadeira de piso de concreto e asfalto, para disco padrão de diâmetro 350 mm (14") ou 450 mm (18") , motor a gasolina, potência 13 HP, sem disco | un | 6.4e-05 | 1 | 0 | 7835 | 0 | 0.5
13887 | Disco de corte diamantado segmentado para concreto/asfalto, diametro de *350* mm, furo de 25,40 mm | un | 6.4e-05 | 1 | 0 | 250.05 | 0 | 0.01
91280 - Cortadora de piso com motor 4 tempos a gasolina, potência de 13 HP, com disco de corte diamantado segmentado para concreto, diâmetro de 350 mm, furo de 1" (14 x 1") - juros. af_08/2015 ( h )
Sistema: SINAPI sem Desoneração - 01/01/2026
Utilizado no(s) item(ns) 91280
Código | Descrição | Unidade | Quantidade | Utilização Operativa | Utilização Improdutiva | Valor Operativo | Valor Improdutivo | Valor Item
11280 | Cortadeira de piso de concreto e asfalto, para disco padrão de diâmetro 350 mm (14") ou 450 mm (18") , motor a gasolina, potência 13 HP, sem disco | un | 1.48e-05 | 1 | 0 | 7835 | 0 | 0.11
91281 - Cortadora de piso com motor 4 tempos a gasolina, potência de 13 HP, com disco de corte diamantado segmentado para concreto, diâmetro de 350 mm, furo de 1" (14 x 1") - manutenção. af_08/2015 ( h )
Sistema: SINAPI sem Desoneração - 01/01/2026
Utilizado no(s) item(ns) 91281
Código | Descrição | Unidade | Quantidade | Utilização Operativa | Utilização Improdutiva | Valor Operativo | Valor Improdutivo | Valor Item
11280 | Cortadeira de piso de concreto e asfalto, para disco padrão de diâmetro 350 mm (14") ou 450 mm (18") , motor a gasolina, potência 13 HP, sem disco | un | 8e-05 | 1 | 0 | 7835 | 0 | 0.62
13887 | Disco de corte diamantado segmentado para concreto/asfalto, diametro de *350* mm, furo de 25,40 mm | un | 8e-05 | 1 | 0 | 250.05 | 0 | 0.02
91282 - Cortadora de piso com motor 4 tempos a gasolina, potência de 13 HP, com disco de corte diamantado segmentado para concreto, diâmetro de 350 mm, furo de 1" (14 x 1") - materiais na operação. af_08/2015 ( h )
Sistema: SINAPI sem Desoneração - 01/01/2026
Utilizado no(s) item(ns) 91282
Código | Descrição | Unidade | Quantidade | Utilização Operativa | Utilização Improdutiva | Valor Operativo | Valor Improdutivo | Valor Item
4222 | Gasolina comum | l | 1.45 | 1 | 0 | 6.07 | 0 | 8.8
100981 - Carga, manobra e descarga de entulho em caminhão basculante 6 m³ - carga com escavadeira hidráulica (caçamba de 0,80 m³ / 111 hp) e descarga livre (unidade: m3). Af_07/2020 ( m³ )
Sistema: SINAPI sem Desoneração - 01/01/2026
Utilizado no(s) item(ns) 100981
Código | Descrição | Unidade | Quantidade | Utilização Operativa | Utilização Improdutiva | Valor Operativo | Valor Improdutivo | Valor Item
67827 | Caminhão basculante 6 m3 toco, peso bruto total 16.000 kg, carga útil máxima 11.130 kg, distância entre eixos 5,36 m, potência 185 cv, inclusive caçamba metálica - chi diurno. Af_06/2014 | chi | 0.0203 | 1 | 0 | 64.54 | 0 | 1.31
67826 | Caminhão basculante 6 m3 toco, peso bruto total 16.000 kg, carga útil máxima 11.130 kg, distância entre eixos 5,36 m, potência 185 cv, inclusive caçamba metálica - chp diurno. Af_06/2014 | chp | 0.0267 | 1 | 0 | 188.71 | 0 | 5.03
5632 | Escavadeira hidráulica sobre esteiras, caçamba 0,80 m3, peso operacional 17 t, potencia bruta 111 hp - chi diurno. Af_06/2014 | chi | 0.0151 | 1 | 0 | 91.03 | 0 | 1.37
5631 | Escavadeira hidráulica sobre esteiras, caçamba 0,80 m3, peso operacional 17 t, potencia bruta 111 hp - chp diurno. Af_06/2014 | chp | 0.0083 | 1 | 0 | 211.46 | 0 | 1.75
97624 - Demolição de alvenaria de tijolo maciço, de forma manual, sem reaproveitamento. Af_09/2023 ( m³ )
Sistema: SINAPI sem Desoneração - 01/01/2026
Utilizado no(s) item(ns) 97624
Código | Descrição | Unidade | Quantidade | Utilização Operativa | Utilização Improdutiva | Valor Operativo | Valor Improdutivo | Valor Item
88309 | Pedreiro com encargos complementares | h | 0.6658 | 1 | 0 | 28.5 | 0 | 18.97
88316 | Servente com encargos complementares | h | 4.1278 | 1 | 0 | 22.76 | 0 | 93.94
IUC10026 - Demolição de concreto simples (Ref. Sinapi 73616) ( m³ )
Sistema: AGESUL DEIURB sem Desoneração - 01/01/2026
Utilizado no(s) item(ns) IUC10026
Código | Descrição | Unidade | Quantidade | Utilização Operativa | Utilização Improdutiva | Valor Operativo | Valor Improdutivo | Valor Item
88309 | Pedreiro com encargos complementares | h | 1.3 | 1 | 0 | 28.5 | 0 | 37.05
88316 | Servente com encargos complementares | h | 13 | 1 | 0 | 22.76 | 0 | 295.88
93382 - Reaterro manual de valas, com compactador de solos de percussão. Af_08/2023 ( m³ )
Sistema: SINAPI sem Desoneração - 01/01/2026
Utilizado no(s) item(ns) 93382
Código | Descrição | Unidade | Quantidade | Utilização Operativa | Utilização Improdutiva | Valor Operativo | Valor Improdutivo | Valor Item
5903 | Caminhão pipa 10.000 L trucado, peso bruto total 23.000 kg, carga útil máxima 15.935 kg, distância entre eixos 4,8 m, potência 230 CV, inclusive tanque de aço para transporte de água - chi diurno. af_06/2014 | chi | 0.0006 | 1 | 0 | 74.08 | 0 | 0.04
5901 | Caminhão pipa 10.000 L trucado, peso bruto total 23.000 kg, carga útil máxima 15.935 kg, distância entre eixos 4,8 m, potência 230 CV, inclusive tanque de aço para transporte de água - chp diurno. af_06/2014 | chp | 0.0054 | 1 | 0 | 319.69 | 0 | 1.72
91533 | Compactador de solos de percussão (soquete) com motor a gasolina 4 tempos, potência 4 CV - chp diurno. af_08/2015 | chp | 0.1962 | 1 | 0 | 39.04 | 0 | 7.65
88316 | Servente com encargos complementares | h | 0.7866 | 1 | 0 | 22.76 | 0 | 17.9
97914 - Transporte com caminhão basculante de 6 m³, em via urbana pavimentada, dmt até 30 km (unidade: m3xkm). Af_07/2020 ( m³.km )
Sistema: SINAPI sem Desoneração - 01/01/2026
Utilizado no(s) item(ns) 97914
Código | Descrição | Unidade | Quantidade | Utilização Operativa | Utilização Improdutiva | Valor Operativo | Valor Improdutivo | Valor Item
67827 | Caminhão basculante 6 m3 toco, peso bruto total 16.000 kg, carga útil máxima 11.130 kg, distância entre eixos 5,36 m, potência 185 cv, inclusive caçamba metálica - chi diurno. Af_06/2014 | chi | 0.006 | 1 | 0 | 64.54 | 0 | 0.38
67826 | Caminhão basculante 6 m3 toco, peso bruto total 16.000 kg, carga útil máxima 11.130 kg, distância entre eixos 5,36 m, potência 185 cv, inclusive caçamba metálica - chp diurno. Af_06/2014 | chp | 0.0139 | 1 | 0 | 188.71 | 0 | 2.62
5903 - Caminhão pipa 10.000 L trucado, peso bruto total 23.000 kg, carga útil máxima 15.935 kg, distância entre eixos 4,8 m, potência 230 CV, inclusive tanque de aço para transporte de água - chi diurno. af_06/2014 ( chi )
Sistema: SINAPI sem Desoneração - 01/01/2026
Utilizado no(s) item(ns) 5903
Código | Descrição | Unidade | Quantidade | Utilização Operativa | Utilização Improdutiva | Valor Operativo | Valor Improdutivo | Valor Item
91396 | Caminhão pipa 10.000 L trucado, peso bruto total 23.000 kg, carga útil máxima 15.935 kg, distância entre eixos 4,8 m, potência 230 CV, inclusive tanque de aço para transporte de água - depreciação. af_06/2014 | h | 1 | 1 | 0 | 30.62 | 0 | 30.62
91398 | Caminhão pipa 10.000 L trucado, peso bruto total 23.000 kg, carga útil máxima 15.935 kg, distância entre eixos 4,8 m, potência 230 CV, inclusive tanque de aço para transporte de água - impostos e seguros. af_06/2014 | h | 1 | 1 | 0 | 4.77 | 0 | 4.77
91397 | Caminhão pipa 10.000 L trucado, peso bruto total 23.000 kg, carga útil máxima 15.935 kg, distância entre eixos 4,8 m, potência 230 CV, inclusive tanque de aço para transporte de água - juros. af_06/2014 | h | 1 | 1 | 0 | 11.83 | 0 | 11.83
88282 | Motorista de caminhão com encargos complementares | h | 1 | 1 | 0 | 26.86 | 0 | 26.86
5901 - Caminhão pipa 10.000 L trucado, peso bruto total 23.000 kg, carga útil máxima 15.935 kg, distância entre eixos 4,8 m, potência 230 CV, inclusive tanque de aço para transporte de água - chp diurno. af_06/2014 ( chp )
Sistema: SINAPI sem Desoneração - 01/01/2026
Utilizado no(s) item(ns) 5901
Código | Descrição | Unidade | Quantidade | Utilização Operativa | Utilização Improdutiva | Valor Operativo | Valor Improdutivo | Valor Item
91396 | Caminhão pipa 10.000 L trucado, peso bruto total 23.000 kg, carga útil máxima 15.935 kg, distância entre eixos 4,8 m, potência 230 CV, inclusive tanque de aço para transporte de água - depreciação. af_06/2014 | h | 1 | 1 | 0 | 30.62 | 0 | 30.62
91398 | Caminhão pipa 10.000 L trucado, peso bruto total 23.000 kg, carga útil máxima 15.935 kg, distância entre eixos 4,8 m, potência 230 CV, inclusive tanque de aço para transporte de água - impostos e seguros. af_06/2014 | h | 1 | 1 | 0 | 4.77 | 0 | 4.77
91397 | Caminhão pipa 10.000 L trucado, peso bruto total 23.000 kg, carga útil máxima 15.935 kg, distância entre eixos 4,8 m, potência 230 CV, inclusive tanque de aço para transporte de água - juros. af_06/2014 | h | 1 | 1 | 0 | 11.83 | 0 | 11.83
5763 | Caminhão pipa 10.000 L trucado, peso bruto total 23.000 kg, carga útil máxima 15.935 kg, distância entre eixos 4,8 m, potência 230 CV, inclusive tanque de aço para transporte de água - manutenção. af_06/2014 | h | 1 | 1 | 0 | 54.26 | 0 | 54.26
53831 | Caminhão pipa 10.000 L trucado, peso bruto total 23.000 kg, carga útil máxima 15.935 kg, distância entre eixos 4,8 m, potência 230 CV, inclusive tanque de aço para transporte de água - materiais na operação. af_06/2014 | h | 1 | 1 | 0 | 191.35 | 0 | 191.35
88282 | Motorista de caminhão com encargos complementares | h | 1 | 1 | 0 | 26.86 | 0 | 26.86
91533 - Compactador de solos de percussão (soquete) com motor a gasolina 4 tempos, potência 4 CV - chp diurno. af_08/2015 ( chp )
Sistema: SINAPI sem Desoneração - 01/01/2026
Utilizado no(s) item(ns) 91533
Código | Descrição | Unidade | Quantidade | Utilização Operativa | Utilização Improdutiva | Valor Operativo | Valor Improdutivo | Valor Item
91529 | Compactador de solos de percussão (soquete) com motor a gasolina 4 tempos, potência 4 CV - depreciação. af_08/2015 | h | 1 | 1 | 0 | 0.77 | 0 | 0.77
91530 | Compactador de solos de percussão (soquete) com motor a gasolina 4 tempos, potência 4 CV - juros. af_08/2015 | h | 1 | 1 | 0 | 0.2 | 0 | 0.2
91531 | Compactador de solos de percussão (soquete) com motor a gasolina 4 tempos, potência 4 CV - manutenção. af_08/2015 | h | 1 | 1 | 0 | 0.97 | 0 | 0.97
91532 | Compactador de solos de percussão (soquete) com motor a gasolina 4 tempos, potência 4 CV - materiais na operação. af_08/2015 | h | 1 | 1 | 0 | 6.25 | 0 | 6.25
88297 | Operador de máquinas e equipamentos com encargos complementares | h | 1 | 1 | 0 | 30.85 | 0 | 30.85
91396 - Caminhão pipa 10.000 L trucado, peso bruto total 23.000 kg, carga útil máxima 15.935 kg, distância entre eixos 4,8 m, potência 230 CV, inclusive tanque de aço para transporte de água - depreciação. af_06/2014 ( h )
Sistema: SINAPI sem Desoneração - 01/01/2026
Utilizado no(s) item(ns) 91396
Código | Descrição | Unidade | Quantidade | Utilização Operativa | Utilização Improdutiva | Valor Operativo | Valor Improdutivo | Valor Item
37758 | Caminhao trucado, peso bruto total 23000 kg, carga util maxima 15285 kg, distancia entre eixos 4,80 m, potencia 326 cv (inclui cabine e chassi, nao inclui carroceria) | un | 3.43e-05 | 1 | 0 | 745573.13 | 0 | 25.57
37736 | Tanque de aço carbono não revestido, para transporte de agua com capacidade de 10 m3, com bomba centrifuga por tomada de forca, vazão máxima *75* m3/h (inclui montagem, não inclui caminhão) | un | 5.51e-05 | 1 | 0 | 91750 | 0 | 5.05
91398 - Caminhão pipa 10.000 L trucado, peso bruto total 23.000 kg, carga útil máxima 15.935 kg, distância entre eixos 4,8 m, potência 230 CV, inclusive tanque de aço para transporte de água - impostos e seguros. af_06/2014 ( h )
Sistema: SINAPI sem Desoneração - 01/01/2026
Utilizado no(s) item(ns) 91398
Código | Descrição | Unidade | Quantidade | Utilização Operativa | Utilização Improdutiva | Valor Operativo | Valor Improdutivo | Valor Item
37758 | Caminhao trucado, peso bruto total 23000 kg, carga util maxima 15285 kg, distancia entre eixos 4,80 m, potencia 326 cv (inclui cabine e chassi, nao inclui carroceria) | un | 5.7e-06 | 1 | 0 | 745573.13 | 0 | 4.24
37736 | Tanque de aço carbono não revestido, para transporte de agua com capacidade de 10 m3, com bomba centrifuga por tomada de forca, vazão máxima *75* m3/h (inclui montagem, não inclui caminhão) | un | 5.8e-06 | 1 | 0 | 91750 | 0 | 0.53
91397 - Caminhão pipa 10.000 L trucado, peso bruto total 23.000 kg, carga útil máxima 15.935 kg, distância entre eixos 4,8 m, potência 230 CV, inclusive tanque de aço para transporte de água - juros. af_06/2014 ( h )
Sistema: SINAPI sem Desoneração - 01/01/2026
Utilizado no(s) item(ns) 91397
Código | Descrição | Unidade | Quantidade | Utilização Operativa | Utilização Improdutiva | Valor Operativo | Valor Improdutivo | Valor Item
37758 | Caminhao trucado, peso bruto total 23000 kg, carga util maxima 15285 kg, distancia entre eixos 4,80 m, potencia 326 cv (inclui cabine e chassi, nao inclui carroceria) | un | 1.41e-05 | 1 | 0 | 745573.13 | 0 | 10.51
37736 | Tanque de aço carbono não revestido, para transporte de agua com capacidade de 10 m3, com bomba centrifuga por tomada de forca, vazão máxima *75* m3/h (inclui montagem, não inclui caminhão) | un | 1.44e-05 | 1 | 0 | 91750 | 0 | 1.32
5763 - Caminhão pipa 10.000 L trucado, peso bruto total 23.000 kg, carga útil máxima 15.935 kg, distância entre eixos 4,8 m, potência 230 CV, inclusive tanque de aço para transporte de água - manutenção. af_06/2014 ( h )
Sistema: SINAPI sem Desoneração - 01/01/2026
Utilizado no(s) item(ns) 5763
Código | Descrição | Unidade | Quantidade | Utilização Operativa | Utilização Improdutiva | Valor Operativo | Valor Improdutivo | Valor Item
37758 | Caminhao trucado, peso bruto total 23000 kg, carga util maxima 15285 kg, distancia entre eixos 4,80 m, potencia 326 cv (inclui cabine e chassi, nao inclui carroceria) | un | 6.43e-05 | 1 | 0 | 745573.13 | 0 | 47.94
37736 | Tanque de aço carbono não revestido, para transporte de agua com capacidade de 10 m3, com bomba centrifuga por tomada de forca, vazão máxima *75* m3/h (inclui montagem, não inclui caminhão) | un | 6.89e-05 | 1 | 0 | 91750 | 0 | 6.32
53831 - Caminhão pipa 10.000 L trucado, peso bruto total 23.000 kg, carga útil máxima 15.935 kg, distância entre eixos 4,8 m, potência 230 CV, inclusive tanque de aço para transporte de água - materiais na operação. af_06/2014 ( h )
Sistema: SINAPI sem Desoneração - 01/01/2026
Utilizado no(s) item(ns) 53831
Código | Descrição | Unidade | Quantidade | Utilização Operativa | Utilização Improdutiva | Valor Operativo | Valor Improdutivo | Valor Item
4221 | Oleo diesel combustivel comum metropolitano s-10 ou s-500 | l | 32.16 | 1 | 0 | 5.95 | 0 | 191.35
91529 - Compactador de solos de percussão (soquete) com motor a gasolina 4 tempos, potência 4 CV - depreciação. af_08/2015 ( h )
Sistema: SINAPI sem Desoneração - 01/01/2026
Utilizado no(s) item(ns) 91529
Código | Descrição | Unidade | Quantidade | Utilização Operativa | Utilização Improdutiva | Valor Operativo | Valor Improdutivo | Valor Item
13458 | Compactador de solos de percursão (soquete) com motor a gasolina 4 tempos de 4 HP (4 CV) | un | 5.33e-05 | 1 | 0 | 14546.02 | 0 | 0.77
91530 - Compactador de solos de percussão (soquete) com motor a gasolina 4 tempos, potência 4 CV - juros. af_08/2015 ( h )
Sistema: SINAPI sem Desoneração - 01/01/2026
Utilizado no(s) item(ns) 91530
Código | Descrição | Unidade | Quantidade | Utilização Operativa | Utilização Improdutiva | Valor Operativo | Valor Improdutivo | Valor Item
13458 | Compactador de solos de percursão (soquete) com motor a gasolina 4 tempos de 4 HP (4 CV) | un | 1.43e-05 | 1 | 0 | 14546.02 | 0 | 0.2
91531 - Compactador de solos de percussão (soquete) com motor a gasolina 4 tempos, potência 4 CV - manutenção. af_08/2015 ( h )
Sistema: SINAPI sem Desoneração - 01/01/2026
Utilizado no(s) item(ns) 91531
Código | Descrição | Unidade | Quantidade | Utilização Operativa | Utilização Improdutiva | Valor Operativo | Valor Improdutivo | Valor Item
13458 | Compactador de solos de percursão (soquete) com motor a gasolina 4 tempos de 4 HP (4 CV) | un | 6.67e-05 | 1 | 0 | 14546.02 | 0 | 0.97
91532 - Compactador de solos de percussão (soquete) com motor a gasolina 4 tempos, potência 4 CV - materiais na operação. af_08/2015 ( h )
Sistema: SINAPI sem Desoneração - 01/01/2026
Utilizado no(s) item(ns) 91532
Código | Descrição | Unidade | Quantidade | Utilização Operativa | Utilização Improdutiva | Valor Operativo | Valor Improdutivo | Valor Item
4222 | Gasolina comum | l | 1.03 | 1 | 0 | 6.07 | 0 | 6.25
88282 - Motorista de caminhão com encargos complementares ( h )
Sistema: SINAPI sem Desoneração - 01/01/2026
Utilizado no(s) item(ns) 88282
Código | Descrição | Unidade | Quantidade | Utilização Operativa | Utilização Improdutiva | Valor Operativo | Valor Improdutivo | Valor Item
37370 | Alimentacao - horista (coletado caixa - encargos complementares) | h | 1 | 1 | 0 | 1.73 | 0 | 1.73
37372 | Exames - horista (coletado caixa - encargos complementares) | h | 1 | 1 | 0 | 1.67 | 0 | 1.67
4093 | Motorista de caminhao (horista) | h | 1 | 1 | 0 | 21.29 | 0 | 21.29
37373 | Seguro - horista (coletado caixa - encargos complementares) | h | 1 | 1 | 0 | 0.11 | 0 | 0.11
37371 | Transporte - horista (coletado caixa - encargos complementares) | h | 1 | 1 | 0 | 1.04 | 0 | 1.04
43488 | EPI - FAMILIA OPERADOR ESCAVADEIRA - HORISTA (ENCARGOS COMPLEMENTARES - COLETADO CAIXA) | h | 1 | 1 | 0 | 0.9 | 0 | 0.9
43464 | FERRAMENTAS - FAMILIA OPERADOR ESCAVADEIRA - HORISTA (ENCARGOS COMPLEMENTARES - COLETADO CAIXA) | h | 1 | 1 | 0 | 0.02 | 0 | 0.02
95347 | Curso de capacitação para Motorista de caminhão (encargos complementares) - horista | h | 1 | 1 | 0 | 0.1 | 0 | 0.1
95347 - Curso de capacitação para Motorista de caminhão (encargos complementares) - horista ( h )
Sistema: SINAPI sem Desoneração - 01/01/2026
Utilizado no(s) item(ns) 95347
Código | Descrição | Unidade | Quantidade | Utilização Operativa | Utilização Improdutiva | Valor Operativo | Valor Improdutivo | Valor Item
4093 | Motorista de caminhao (horista) | h | 0.00509 | 1 | 0 | 21.29 | 0 | 0.1
5679 - Retroescavadeira sobre rodas com carregadeira, tração 4x4, potência líq. 88 hp, caçamba carreg. Cap. Mín. 1 m3, caçamba retro cap. 0,26 m3, peso operacional mín. 6.674 kg, profundidade escavação máx. 4,37 m - chi diurno. Af_06/2014 ( chi )
Sistema: SINAPI sem Desoneração - 01/01/2026
Utilizado no(s) item(ns) 5679
Código | Descrição | Unidade | Quantidade | Utilização Operativa | Utilização Improdutiva | Valor Operativo | Valor Improdutivo | Valor Item
88294 | Operador de escavadeira com encargos complementares | h | 1 | 1 | 0 | 34.04 | 0 | 34.04
88857 | Retroescavadeira sobre rodas com carregadeira, tração 4x4, potência líq. 88 hp, caçamba carreg. Cap. Mín. 1 m3, caçamba retro cap. 0,26 m3, peso operacional mín. 6.674 kg, profundidade escavação máx. 4,37 m - depreciação. Af_06/2014 | h | 1 | 1 | 0 | 26.26 | 0 | 26.26
88858 | Retroescavadeira sobre rodas com carregadeira, tração 4x4, potência líq. 88 hp, caçamba carreg. Cap. Mín. 1 m3, caçamba retro cap. 0,26 m3, peso operacional mín. 6.674 kg, profundidade escavação máx. 4,37 m - juros. Af_06/2014 | h | 1 | 1 | 0 | 6.94 | 0 | 6.94
5678 - Retroescavadeira sobre rodas com carregadeira, tração 4x4, potência líq. 88 hp, caçamba carreg. Cap. Mín. 1 m3, caçamba retro cap. 0,26 m3, peso operacional mín. 6.674 kg, profundidade escavação máx. 4,37 m - chp diurno. Af_06/2014 ( chp )
Sistema: SINAPI sem Desoneração - 01/01/2026
Utilizado no(s) item(ns) 5678
Código | Descrição | Unidade | Quantidade | Utilização Operativa | Utilização Improdutiva | Valor Operativo | Valor Improdutivo | Valor Item
88294 | Operador de escavadeira com encargos complementares | h | 1 | 1 | 0 | 34.04 | 0 | 34.04
88857 | Retroescavadeira sobre rodas com carregadeira, tração 4x4, potência líq. 88 hp, caçamba carreg. Cap. Mín. 1 m3, caçamba retro cap. 0,26 m3, peso operacional mín. 6.674 kg, profundidade escavação máx. 4,37 m - depreciação. Af_06/2014 | h | 1 | 1 | 0 | 26.26 | 0 | 26.26
88858 | Retroescavadeira sobre rodas com carregadeira, tração 4x4, potência líq. 88 hp, caçamba carreg. Cap. Mín. 1 m3, caçamba retro cap. 0,26 m3, peso operacional mín. 6.674 kg, profundidade escavação máx. 4,37 m - juros. Af_06/2014 | h | 1 | 1 | 0 | 6.94 | 0 | 6.94
5664 | Retroescavadeira sobre rodas com carregadeira, tração 4x4, potência líq. 88 hp, caçamba carreg. Cap. Mín. 1 m3, caçamba retro cap. 0,26 m3, peso operacional mín. 6.674 kg, profundidade escavação máx. 4,37 m - manutenção. Af_06/2014 | h | 1 | 1 | 0 | 32.83 | 0 | 32.83
53786 | Retroescavadeira sobre rodas com carregadeira, tração 4x4, potência líq. 88 hp, caçamba carreg. Cap. Mín. 1 m3, caçamba retro cap. 0,26 m3, peso operacional mín. 6.674 kg, profundidade escavação máx. 4,37 m - materiais na operação. Af_06/2014 | h | 1 | 1 | 0 | 50.75 | 0 | 50.75
88857 - Retroescavadeira sobre rodas com carregadeira, tração 4x4, potência líq. 88 hp, caçamba carreg. Cap. Mín. 1 m3, caçamba retro cap. 0,26 m3, peso operacional mín. 6.674 kg, profundidade escavação máx. 4,37 m - depreciação. Af_06/2014 ( h )
Sistema: SINAPI sem Desoneração - 01/01/2026
Utilizado no(s) item(ns) 88857
Código | Descrição | Unidade | Quantidade | Utilização Operativa | Utilização Improdutiva | Valor Operativo | Valor Improdutivo | Valor Item
36531 | Retroescavadeira sobre rodas com carregadeira, tração 4 x 4, potencia liquida 88 hp, peso operacional mínimo de 6674 kg, capacidade da carregadeira de 1,00 m3 e da retroescavadeira mínima de 0,26 m3, profundidade de escavação máxima de 4,37 m | un | 5.6e-05 | 1 | 0 | 469054.84 | 0 | 26.26
88858 - Retroescavadeira sobre rodas com carregadeira, tração 4x4, potência líq. 88 hp, caçamba carreg. Cap. Mín. 1 m3, caçamba retro cap. 0,26 m3, peso operacional mín. 6.674 kg, profundidade escavação máx. 4,37 m - juros. Af_06/2014 ( h )
Sistema: SINAPI sem Desoneração - 01/01/2026
Utilizado no(s) item(ns) 88858
Código | Descrição | Unidade | Quantidade | Utilização Operativa | Utilização Improdutiva | Valor Operativo | Valor Improdutivo | Valor Item
36531 | Retroescavadeira sobre rodas com carregadeira, tração 4 x 4, potencia liquida 88 hp, peso operacional mínimo de 6674 kg, capacidade da carregadeira de 1,00 m3 e da retroescavadeira mínima de 0,26 m3, profundidade de escavação máxima de 4,37 m | un | 1.48e-05 | 1 | 0 | 469054.84 | 0 | 6.94
5664 - Retroescavadeira sobre rodas com carregadeira, tração 4x4, potência líq. 88 hp, caçamba carreg. Cap. Mín. 1 m3, caçamba retro cap. 0,26 m3, peso operacional mín. 6.674 kg, profundidade escavação máx. 4,37 m - manutenção. Af_06/2014 ( h )
Sistema: SINAPI sem Desoneração - 01/01/2026
Utilizado no(s) item(ns) 5664
Código | Descrição | Unidade | Quantidade | Utilização Operativa | Utilização Improdutiva | Valor Operativo | Valor Improdutivo | Valor Item
36531 | Retroescavadeira sobre rodas com carregadeira, tração 4 x 4, potencia liquida 88 hp, peso operacional mínimo de 6674 kg, capacidade da carregadeira de 1,00 m3 e da retroescavadeira mínima de 0,26 m3, profundidade de escavação máxima de 4,37 m | un | 7e-05 | 1 | 0 | 469054.84 | 0 | 32.83
53786 - Retroescavadeira sobre rodas com carregadeira, tração 4x4, potência líq. 88 hp, caçamba carreg. Cap. Mín. 1 m3, caçamba retro cap. 0,26 m3, peso operacional mín. 6.674 kg, profundidade escavação máx. 4,37 m - materiais na operação. Af_06/2014 ( h )
Sistema: SINAPI sem Desoneração - 01/01/2026
Utilizado no(s) item(ns) 53786
Código | Descrição | Unidade | Quantidade | Utilização Operativa | Utilização Improdutiva | Valor Operativo | Valor Improdutivo | Valor Item
4221 | Oleo diesel combustivel comum metropolitano s-10 ou s-500 | l | 8.53 | 1 | 0 | 5.95 | 0 | 50.75
5930 - Guindauto hidráulico, capacidade máxima de carga 6200 kg, momento máximo de carga 11,7 tm, alcance máximo horizontal 9,70 m, inclusive caminhão toco PBT 16.000 kg, potência de 189 CV - chi diurno. af_06/2014 ( chi )
Sistema: SINAPI sem Desoneração - 01/01/2026
Utilizado no(s) item(ns) 5930
Código | Descrição | Unidade | Quantidade | Utilização Operativa | Utilização Improdutiva | Valor Operativo | Valor Improdutivo | Valor Item
89259 | Guindauto hidráulico, capacidade máxima de carga 6200 kg, momento máximo de carga 11,7 tm, alcance máximo horizontal 9,70 m, inclusive caminhão toco PBT 16.000 kg, potência de 189 CV - depreciação. af_06/2014 | h | 1 | 1 | 0 | 28.27 | 0 | 28.27
91466 | Guindauto hidráulico, capacidade máxima de carga 6200 kg, momento máximo de carga 11,7 tm, alcance máximo horizontal 9,70 m, inclusive caminhão toco PBT 16.000 kg, potência de 189 CV - impostos e seguros. af_08/2015 | h | 1 | 1 | 0 | 4.21 | 0 | 4.21
89260 | Guindauto hidráulico, capacidade máxima de carga 6200 kg, momento máximo de carga 11,7 tm, alcance máximo horizontal 9,70 m, inclusive caminhão toco PBT 16.000 kg, potência de 189 CV - juros. af_06/2014 | h | 1 | 1 | 0 | 10.42 | 0 | 10.42
88286 | Motorista operador de munck com encargos complementares | h | 1 | 1 | 0 | 28.51 | 0 | 28.51
5928 - Guindauto hidráulico, capacidade máxima de carga 6200 kg, momento máximo de carga 11,7 tm, alcance máximo horizontal 9,70 m, inclusive caminhão toco PBT 16.000 kg, potência de 189 CV - chp diurno. af_06/2014 ( chp )
Sistema: SINAPI sem Desoneração - 01/01/2026
Utilizado no(s) item(ns) 5928
Código | Descrição | Unidade | Quantidade | Utilização Operativa | Utilização Improdutiva | Valor Operativo | Valor Improdutivo | Valor Item
89259 | Guindauto hidráulico, capacidade máxima de carga 6200 kg, momento máximo de carga 11,7 tm, alcance máximo horizontal 9,70 m, inclusive caminhão toco PBT 16.000 kg, potência de 189 CV - depreciação. af_06/2014 | h | 1 | 1 | 0 | 28.27 | 0 | 28.27
91466 | Guindauto hidráulico, capacidade máxima de carga 6200 kg, momento máximo de carga 11,7 tm, alcance máximo horizontal 9,70 m, inclusive caminhão toco PBT 16.000 kg, potência de 189 CV - impostos e seguros. af_08/2015 | h | 1 | 1 | 0 | 4.21 | 0 | 4.21
89260 | Guindauto hidráulico, capacidade máxima de carga 6200 kg, momento máximo de carga 11,7 tm, alcance máximo horizontal 9,70 m, inclusive caminhão toco PBT 16.000 kg, potência de 189 CV - juros. af_06/2014 | h | 1 | 1 | 0 | 10.42 | 0 | 10.42
89262 | Guindauto hidráulico, capacidade máxima de carga 6200 kg, momento máximo de carga 11,7 tm, alcance máximo horizontal 9,70 m, inclusive caminhão toco PBT 16.000 kg, potência de 189 CV - manutenção. af_06/2014 | h | 1 | 1 | 0 | 48.01 | 0 | 48.01
91467 | Guindauto hidráulico, capacidade máxima de carga 6200 kg, momento máximo de carga 11,7 tm, alcance máximo horizontal 9,70 m, inclusive caminhão toco PBT 16.000 kg, potência de 189 CV - materiais na operação. af_08/2015 | h | 1 | 1 | 0 | 157.25 | 0 | 157.25
88286 | Motorista operador de munck com encargos complementares | h | 1 | 1 | 0 | 28.51 | 0 | 28.51
89259 - Guindauto hidráulico, capacidade máxima de carga 6200 kg, momento máximo de carga 11,7 tm, alcance máximo horizontal 9,70 m, inclusive caminhão toco PBT 16.000 kg, potência de 189 CV - depreciação. af_06/2014 ( h )
Sistema: SINAPI sem Desoneração - 01/01/2026
Utilizado no(s) item(ns) 89259
Código | Descrição | Unidade | Quantidade | Utilização Operativa | Utilização Improdutiva | Valor Operativo | Valor Improdutivo | Valor Item
37752 | Caminhao toco, peso bruto total 16000 kg, carga util maxima 11030 kg, distancia entre eixos 5,41 m, potencia 185 cv (inclui cabine e chassi, nao inclui carroceria) | un | 3.43e-05 | 1 | 0 | 591575.65 | 0 | 20.29
3363 | Guindauto hidráulico, capacidade máxima de carga 6200 kg, momento máximo de carga 11,7 tm , alcance máximo horizontal 9,70 m, para montagem sobre chassi de caminhão pbt mínimo 13000 kg (inclui montagem, não inclui caminhão) | un | 5.51e-05 | 1 | 0 | 144875 | 0 | 7.98
91466 - Guindauto hidráulico, capacidade máxima de carga 6200 kg, momento máximo de carga 11,7 tm, alcance máximo horizontal 9,70 m, inclusive caminhão toco PBT 16.000 kg, potência de 189 CV - impostos e seguros. af_08/2015 ( h )
Sistema: SINAPI sem Desoneração - 01/01/2026
Utilizado no(s) item(ns) 91466
Código | Descrição | Unidade | Quantidade | Utilização Operativa | Utilização Improdutiva | Valor Operativo | Valor Improdutivo | Valor Item
37752 | Caminhao toco, peso bruto total 16000 kg, carga util maxima 11030 kg, distancia entre eixos 5,41 m, potencia 185 cv (inclui cabine e chassi, nao inclui carroceria) | un | 5.7e-06 | 1 | 0 | 591575.65 | 0 | 3.37
3363 | Guindauto hidráulico, capacidade máxima de carga 6200 kg, momento máximo de carga 11,7 tm , alcance máximo horizontal 9,70 m, para montagem sobre chassi de caminhão pbt mínimo 13000 kg (inclui montagem, não inclui caminhão) | un | 5.8e-06 | 1 | 0 | 144875 | 0 | 0.84
89260 - Guindauto hidráulico, capacidade máxima de carga 6200 kg, momento máximo de carga 11,7 tm, alcance máximo horizontal 9,70 m, inclusive caminhão toco PBT 16.000 kg, potência de 189 CV - juros. af_06/2014 ( h )
Sistema: SINAPI sem Desoneração - 01/01/2026
Utilizado no(s) item(ns) 89260
Código | Descrição | Unidade | Quantidade | Utilização Operativa | Utilização Improdutiva | Valor Operativo | Valor Improdutivo | Valor Item
37752 | Caminhao toco, peso bruto total 16000 kg, carga util maxima 11030 kg, distancia entre eixos 5,41 m, potencia 185 cv (inclui cabine e chassi, nao inclui carroceria) | un | 1.41e-05 | 1 | 0 | 591575.65 | 0 | 8.34
3363 | Guindauto hidráulico, capacidade máxima de carga 6200 kg, momento máximo de carga 11,7 tm , alcance máximo horizontal 9,70 m, para montagem sobre chassi de caminhão pbt mínimo 13000 kg (inclui montagem, não inclui caminhão) | un | 1.44e-05 | 1 | 0 | 144875 | 0 | 2.08
89262 - Guindauto hidráulico, capacidade máxima de carga 6200 kg, momento máximo de carga 11,7 tm, alcance máximo horizontal 9,70 m, inclusive caminhão toco PBT 16.000 kg, potência de 189 CV - manutenção. af_06/2014 ( h )
Sistema: SINAPI sem Desoneração - 01/01/2026
Utilizado no(s) item(ns) 89262
Código | Descrição | Unidade | Quantidade | Utilização Operativa | Utilização Improdutiva | Valor Operativo | Valor Improdutivo | Valor Item
37752 | Caminhao toco, peso bruto total 16000 kg, carga util maxima 11030 kg, distancia entre eixos 5,41 m, potencia 185 cv (inclui cabine e chassi, nao inclui carroceria) | un | 6.43e-05 | 1 | 0 | 591575.65 | 0 | 38.03
3363 | Guindauto hidráulico, capacidade máxima de carga 6200 kg, momento máximo de carga 11,7 tm , alcance máximo horizontal 9,70 m, para montagem sobre chassi de caminhão pbt mínimo 13000 kg (inclui montagem, não inclui caminhão) | un | 6.89e-05 | 1 | 0 | 144875 | 0 | 9.98
91467 - Guindauto hidráulico, capacidade máxima de carga 6200 kg, momento máximo de carga 11,7 tm, alcance máximo horizontal 9,70 m, inclusive caminhão toco PBT 16.000 kg, potência de 189 CV - materiais na operação. af_08/2015 ( h )
Sistema: SINAPI sem Desoneração - 01/01/2026
Utilizado no(s) item(ns) 91467
Código | Descrição | Unidade | Quantidade | Utilização Operativa | Utilização Improdutiva | Valor Operativo | Valor Improdutivo | Valor Item
4221 | Oleo diesel combustivel comum metropolitano s-10 ou s-500 | l | 26.43 | 1 | 0 | 5.95 | 0 | 157.25
89877 - Caminhão basculante 14 m3, com cavalo mecânico de capacidade máxima de tração combinado de 36000 kg, potência 286 cv, inclusive semireboque com caçamba metálica - chi diurno. Af_12/2014 ( chi )
Sistema: SINAPI sem Desoneração - 01/01/2026
Utilizado no(s) item(ns) 89877
Código | Descrição | Unidade | Quantidade | Utilização Operativa | Utilização Improdutiva | Valor Operativo | Valor Improdutivo | Valor Item
89870 | Caminhão basculante 14 m3, com cavalo mecânico de capacidade máxima de tração combinado de 36000 kg, potência 286 cv, inclusive semireboque com caçamba metálica - depreciação. Af_12/2014 | h | 1 | 1 | 0 | 38.64 | 0 | 38.64
89872 | Caminhão basculante 14 m3, com cavalo mecânico de capacidade máxima de tração combinado de 36000 kg, potência 286 cv, inclusive semireboque com caçamba metálica - impostos e seguros. Af_12/2014 | h | 1 | 1 | 0 | 5.45 | 0 | 5.45
89871 | Caminhão basculante 14 m3, com cavalo mecânico de capacidade máxima de tração combinado de 36000 kg, potência 286 cv, inclusive semireboque com caçamba metálica - juros. Af_12/2014 | h | 1 | 1 | 0 | 13.49 | 0 | 13.49
88281 | Motorista de basculante com encargos complementares | h | 1 | 1 | 0 | 27.69 | 0 | 27.69
89876 - Caminhão basculante 14 m3, com cavalo mecânico de capacidade máxima de tração combinado de 36000 kg, potência 286 cv, inclusive semireboque com caçamba metálica - chp diurno. Af_12/2014 ( chp )
Sistema: SINAPI sem Desoneração - 01/01/2026
Utilizado no(s) item(ns) 89876
Código | Descrição | Unidade | Quantidade | Utilização Operativa | Utilização Improdutiva | Valor Operativo | Valor Improdutivo | Valor Item
89870 | Caminhão basculante 14 m3, com cavalo mecânico de capacidade máxima de tração combinado de 36000 kg, potência 286 cv, inclusive semireboque com caçamba metálica - depreciação. Af_12/2014 | h | 1 | 1 | 0 | 38.64 | 0 | 38.64
89872 | Caminhão basculante 14 m3, com cavalo mecânico de capacidade máxima de tração combinado de 36000 kg, potência 286 cv, inclusive semireboque com caçamba metálica - impostos e seguros. Af_12/2014 | h | 1 | 1 | 0 | 5.45 | 0 | 5.45
89871 | Caminhão basculante 14 m3, com cavalo mecânico de capacidade máxima de tração combinado de 36000 kg, potência 286 cv, inclusive semireboque com caçamba metálica - juros. Af_12/2014 | h | 1 | 1 | 0 | 13.49 | 0 | 13.49
89873 | Caminhão basculante 14 m3, com cavalo mecânico de capacidade máxima de tração combinado de 36000 kg, potência 286 cv, inclusive semireboque com caçamba metálica - manutenção. Af_12/2014 | h | 1 | 1 | 0 | 65.85 | 0 | 65.85
89874 | Caminhão basculante 14 m3, com cavalo mecânico de capacidade máxima de tração combinado de 36000 kg, potência 286 cv, inclusive semireboque com caçamba metálica - materiais na operação. Af_12/2014 | h | 1 | 1 | 0 | 175.34 | 0 | 175.34
88281 | Motorista de basculante com encargos complementares | h | 1 | 1 | 0 | 27.69 | 0 | 27.69
89870 - Caminhão basculante 14 m3, com cavalo mecânico de capacidade máxima de tração combinado de 36000 kg, potência 286 cv, inclusive semireboque com caçamba metálica - depreciação. Af_12/2014 ( h )
Sistema: SINAPI sem Desoneração - 01/01/2026
Utilizado no(s) item(ns) 89870
Código | Descrição | Unidade | Quantidade | Utilização Operativa | Utilização Improdutiva | Valor Operativo | Valor Improdutivo | Valor Item
37762 | Cavalo mecânico tração 4x2, peso bruto total 16000 kg, capacidade máxima de tração *36000* kg, distância entre eixos *3,56* m, potência *286* CV (inclui cabine e chassi, não inclui semirreboque) | un | 3.42e-05 | 1 | 0 | 712667.16 | 0 | 24.37
37743 | Semirreboque com dois eixos em tandem tipo basculante com caçamba metálica 14 m3 (inclui montagem, não inclui cavalo mecânico) | un | 6.03e-05 | 1 | 0 | 236779.76 | 0 | 14.27
89872 - Caminhão basculante 14 m3, com cavalo mecânico de capacidade máxima de tração combinado de 36000 kg, potência 286 cv, inclusive semireboque com caçamba metálica - impostos e seguros. Af_12/2014 ( h )
Sistema: SINAPI sem Desoneração - 01/01/2026
Utilizado no(s) item(ns) 89872
Código | Descrição | Unidade | Quantidade | Utilização Operativa | Utilização Improdutiva | Valor Operativo | Valor Improdutivo | Valor Item
37762 | Cavalo mecânico tração 4x2, peso bruto total 16000 kg, capacidade máxima de tração *36000* kg, distância entre eixos *3,56* m, potência *286* CV (inclui cabine e chassi, não inclui semirreboque) | un | 5.7e-06 | 1 | 0 | 712667.16 | 0 | 4.06
37743 | Semirreboque com dois eixos em tandem tipo basculante com caçamba metálica 14 m3 (inclui montagem, não inclui cavalo mecânico) | un | 5.9e-06 | 1 | 0 | 236779.76 | 0 | 1.39
89871 - Caminhão basculante 14 m3, com cavalo mecânico de capacidade máxima de tração combinado de 36000 kg, potência 286 cv, inclusive semireboque com caçamba metálica - juros. Af_12/2014 ( h )
Sistema: SINAPI sem Desoneração - 01/01/2026
Utilizado no(s) item(ns) 89871
Código | Descrição | Unidade | Quantidade | Utilização Operativa | Utilização Improdutiva | Valor Operativo | Valor Improdutivo | Valor Item
37762 | Cavalo mecânico tração 4x2, peso bruto total 16000 kg, capacidade máxima de tração *36000* kg, distância entre eixos *3,56* m, potência *286* CV (inclui cabine e chassi, não inclui semirreboque) | un | 1.41e-05 | 1 | 0 | 712667.16 | 0 | 10.04
37743 | Semirreboque com dois eixos em tandem tipo basculante com caçamba metálica 14 m3 (inclui montagem, não inclui cavalo mecânico) | un | 1.46e-05 | 1 | 0 | 236779.76 | 0 | 3.45
89873 - Caminhão basculante 14 m3, com cavalo mecânico de capacidade máxima de tração combinado de 36000 kg, potência 286 cv, inclusive semireboque com caçamba metálica - manutenção. Af_12/2014 ( h )
Sistema: SINAPI sem Desoneração - 01/01/2026
Utilizado no(s) item(ns) 89873
Código | Descrição | Unidade | Quantidade | Utilização Operativa | Utilização Improdutiva | Valor Operativo | Valor Improdutivo | Valor Item
37762 | Cavalo mecânico tração 4x2, peso bruto total 16000 kg, capacidade máxima de tração *36000* kg, distância entre eixos *3,56* m, potência *286* CV (inclui cabine e chassi, não inclui semirreboque) | un | 6.42e-05 | 1 | 0 | 712667.16 | 0 | 45.75
37743 | Semirreboque com dois eixos em tandem tipo basculante com caçamba metálica 14 m3 (inclui montagem, não inclui cavalo mecânico) | un | 8.49e-05 | 1 | 0 | 236779.76 | 0 | 20.1
89874 - Caminhão basculante 14 m3, com cavalo mecânico de capacidade máxima de tração combinado de 36000 kg, potência 286 cv, inclusive semireboque com caçamba metálica - materiais na operação. Af_12/2014 ( h )
Sistema: SINAPI sem Desoneração - 01/01/2026
Utilizado no(s) item(ns) 89874
Código | Descrição | Unidade | Quantidade | Utilização Operativa | Utilização Improdutiva | Valor Operativo | Valor Improdutivo | Valor Item
4221 | Oleo diesel combustivel comum metropolitano s-10 ou s-500 | l | 29.47 | 1 | 0 | 5.95 | 0 | 175.34
5824 - Caminhão toco, PBT 16.000 kg, carga útil máx. 10.685 kg, dist. entre eixos 4,8 m, potência 189 CV, inclusive carroceria fixa aberta de madeira p/ transporte geral de carga seca, dimen. aprox. 2,5 x 7,00 x 0,50 m - chp diurno. af_06/2014 ( chp )
Sistema: SINAPI sem Desoneração - 01/01/2026
Utilizado no(s) item(ns) 5824
Código | Descrição | Unidade | Quantidade | Utilização Operativa | Utilização Improdutiva | Valor Operativo | Valor Improdutivo | Valor Item
89264 | Caminhão toco, PBT 16.000 kg, carga útil máx. 10.685 kg, dist. entre eixos 4,8 m, potência 189 CV, inclusive carroceria fixa aberta de madeira p/ transporte geral de carga seca, dimen. aprox. 2,5 x 7,00 x 0,50 m - depreciação. af_06/2014 | h | 1 | 1 | 0 | 22.05 | 0 | 22.05
89266 | Caminhão toco, PBT 16.000 kg, carga útil máx. 10.685 kg, dist. entre eixos 4,8 m, potência 189 CV, inclusive carroceria fixa aberta de madeira p/ transporte geral de carga seca, dimen. aprox. 2,5 x 7,00 x 0,50 m - impostos e seguros. af_06/2014 | h | 1 | 1 | 0 | 3.55 | 0 | 3.55
89265 | Caminhão toco, PBT 16.000 kg, carga útil máx. 10.685 kg, dist. entre eixos 4,8 m, potência 189 CV, inclusive carroceria fixa aberta de madeira p/ transporte geral de carga seca, dimen. aprox. 2,5 x 7,00 x 0,50 m - juros. af_06/2014 | h | 1 | 1 | 0 | 8.8 | 0 | 8.8
5705 | Caminhão toco, PBT 16.000 kg, carga útil máx. 10.685 kg, dist. entre eixos 4,8 m, potência 189 CV, inclusive carroceria fixa aberta de madeira p/ transporte geral de carga seca, dimen. aprox. 2,5 x 7,00 x 0,50 m - manutenção. af_06/2014 | h | 1 | 1 | 0 | 40.24 | 0 | 40.24
53797 | Caminhão toco, PBT 16.000 kg, carga útil máx. 10.685 kg, dist. entre eixos 4,8 m, potência 189 CV, inclusive carroceria fixa aberta de madeira p/ transporte geral de carga seca, dimen. aprox. 2,5 x 7,00 x 0,50 m - materiais na operação. af_06/2014 | h | 1 | 1 | 0 | 115.84 | 0 | 115.84
88282 | Motorista de caminhão com encargos complementares | h | 1 | 1 | 0 | 26.86 | 0 | 26.86
89264 - Caminhão toco, PBT 16.000 kg, carga útil máx. 10.685 kg, dist. entre eixos 4,8 m, potência 189 CV, inclusive carroceria fixa aberta de madeira p/ transporte geral de carga seca, dimen. aprox. 2,5 x 7,00 x 0,50 m - depreciação. af_06/2014 ( h )
Sistema: SINAPI sem Desoneração - 01/01/2026
Utilizado no(s) item(ns) 89264
Código | Descrição | Unidade | Quantidade | Utilização Operativa | Utilização Improdutiva | Valor Operativo | Valor Improdutivo | Valor Item
37752 | Caminhao toco, peso bruto total 16000 kg, carga util maxima 11030 kg, distancia entre eixos 5,41 m, potencia 185 cv (inclui cabine e chassi, nao inclui carroceria) | un | 3.43e-05 | 1 | 0 | 591575.65 | 0 | 20.29
37731 | Carroceria fixa aberta de madeira para transporte geral de carga seca dimensões aproximadas 2,5 x 7,00 x 0,50 m (inclui montagem, não inclui caminhão) | un | 5.51e-05 | 1 | 0 | 32083.26 | 0 | 1.76
89266 - Caminhão toco, PBT 16.000 kg, carga útil máx. 10.685 kg, dist. entre eixos 4,8 m, potência 189 CV, inclusive carroceria fixa aberta de madeira p/ transporte geral de carga seca, dimen. aprox. 2,5 x 7,00 x 0,50 m - impostos e seguros. af_06/2014 ( h )
Sistema: SINAPI sem Desoneração - 01/01/2026
Utilizado no(s) item(ns) 89266
Código | Descrição | Unidade | Quantidade | Utilização Operativa | Utilização Improdutiva | Valor Operativo | Valor Improdutivo | Valor Item
37752 | Caminhao toco, peso bruto total 16000 kg, carga util maxima 11030 kg, distancia entre eixos 5,41 m, potencia 185 cv (inclui cabine e chassi, nao inclui carroceria) | un | 5.7e-06 | 1 | 0 | 591575.65 | 0 | 3.37
37731 | Carroceria fixa aberta de madeira para transporte geral de carga seca dimensões aproximadas 2,5 x 7,00 x 0,50 m (inclui montagem, não inclui caminhão) | un | 5.8e-06 | 1 | 0 | 32083.26 | 0 | 0.18
89265 - Caminhão toco, PBT 16.000 kg, carga útil máx. 10.685 kg, dist. entre eixos 4,8 m, potência 189 CV, inclusive carroceria fixa aberta de madeira p/ transporte geral de carga seca, dimen. aprox. 2,5 x 7,00 x 0,50 m - juros. af_06/2014 ( h )
Sistema: SINAPI sem Desoneração - 01/01/2026
Utilizado no(s) item(ns) 89265
Código | Descrição | Unidade | Quantidade | Utilização Operativa | Utilização Improdutiva | Valor Operativo | Valor Improdutivo | Valor Item
37752 | Caminhao toco, peso bruto total 16000 kg, carga util maxima 11030 kg, distancia entre eixos 5,41 m, potencia 185 cv (inclui cabine e chassi, nao inclui carroceria) | un | 1.41e-05 | 1 | 0 | 591575.65 | 0 | 8.34
37731 | Carroceria fixa aberta de madeira para transporte geral de carga seca dimensões aproximadas 2,5 x 7,00 x 0,50 m (inclui montagem, não inclui caminhão) | un | 1.44e-05 | 1 | 0 | 32083.26 | 0 | 0.46
5705 - Caminhão toco, PBT 16.000 kg, carga útil máx. 10.685 kg, dist. entre eixos 4,8 m, potência 189 CV, inclusive carroceria fixa aberta de madeira p/ transporte geral de carga seca, dimen. aprox. 2,5 x 7,00 x 0,50 m - manutenção. af_06/2014 ( h )
Sistema: SINAPI sem Desoneração - 01/01/2026
Utilizado no(s) item(ns) 5705
Código | Descrição | Unidade | Quantidade | Utilização Operativa | Utilização Improdutiva | Valor Operativo | Valor Improdutivo | Valor Item
37752 | Caminhao toco, peso bruto total 16000 kg, carga util maxima 11030 kg, distancia entre eixos 5,41 m, potencia 185 cv (inclui cabine e chassi, nao inclui carroceria) | un | 6.43e-05 | 1 | 0 | 591575.65 | 0 | 38.03
37731 | Carroceria fixa aberta de madeira para transporte geral de carga seca dimensões aproximadas 2,5 x 7,00 x 0,50 m (inclui montagem, não inclui caminhão) | un | 6.9e-05 | 1 | 0 | 32083.26 | 0 | 2.21
53797 - Caminhão toco, PBT 16.000 kg, carga útil máx. 10.685 kg, dist. entre eixos 4,8 m, potência 189 CV, inclusive carroceria fixa aberta de madeira p/ transporte geral de carga seca, dimen. aprox. 2,5 x 7,00 x 0,50 m - materiais na operação. af_06/2014 ( h )
Sistema: SINAPI sem Desoneração - 01/01/2026
Utilizado no(s) item(ns) 53797
Código | Descrição | Unidade | Quantidade | Utilização Operativa | Utilização Improdutiva | Valor Operativo | Valor Improdutivo | Valor Item
4221 | Oleo diesel combustivel comum metropolitano s-10 ou s-500 | l | 19.47 | 1 | 0 | 5.95 | 0 | 115.84
5826 - Caminhão toco, PBT 16.000 kg, carga útil máx. 10.685 kg, dist. entre eixos 4,8 m, potência 189 CV, inclusive carroceria fixa aberta de madeira p/ transporte geral de carga seca, dimen. aprox. 2,5 x 7,00 x 0,50 m - chi diurno. af_06/2014 ( chi )
Sistema: SINAPI sem Desoneração - 01/01/2026
Utilizado no(s) item(ns) 5826
Código | Descrição | Unidade | Quantidade | Utilização Operativa | Utilização Improdutiva | Valor Operativo | Valor Improdutivo | Valor Item
89264 | Caminhão toco, PBT 16.000 kg, carga útil máx. 10.685 kg, dist. entre eixos 4,8 m, potência 189 CV, inclusive carroceria fixa aberta de madeira p/ transporte geral de carga seca, dimen. aprox. 2,5 x 7,00 x 0,50 m - depreciação. af_06/2014 | h | 1 | 1 | 0 | 22.05 | 0 | 22.05
89266 | Caminhão toco, PBT 16.000 kg, carga útil máx. 10.685 kg, dist. entre eixos 4,8 m, potência 189 CV, inclusive carroceria fixa aberta de madeira p/ transporte geral de carga seca, dimen. aprox. 2,5 x 7,00 x 0,50 m - impostos e seguros. af_06/2014 | h | 1 | 1 | 0 | 3.55 | 0 | 3.55
89265 | Caminhão toco, PBT 16.000 kg, carga útil máx. 10.685 kg, dist. entre eixos 4,8 m, potência 189 CV, inclusive carroceria fixa aberta de madeira p/ transporte geral de carga seca, dimen. aprox. 2,5 x 7,00 x 0,50 m - juros. af_06/2014 | h | 1 | 1 | 0 | 8.8 | 0 | 8.8
88282 | Motorista de caminhão com encargos complementares | h | 1 | 1 | 0 | 26.86 | 0 | 26.86
89021 - Bomba submersível elétrica trifásica, potência 2,96 hp, ø rotor 144 mm semi-aberto, bocal de saída ø 2", hm/q = 2 mca / 38,8 m3/h a 28 mca / 5 m3/h - chp diurno. Af_06/2014 ( chp )
Sistema: SINAPI sem Desoneração - 01/01/2026
Utilizado no(s) item(ns) 89021
Código | Descrição | Unidade | Quantidade | Utilização Operativa | Utilização Improdutiva | Valor Operativo | Valor Improdutivo | Valor Item
89019 | Bomba submersível elétrica trifásica, potência 2,96 hp, ø rotor 144 mm semi-aberto, bocal de saída ø 2", hm/q = 2 mca / 38,8 m3/h a 28 mca / 5 m3/h - depreciação. Af_06/2014 | h | 1 | 1 | 0 | 0.58 | 0 | 0.58
89020 | Bomba submersível elétrica trifásica, potência 2,96 hp, ø rotor 144 mm semi-aberto, bocal de saída ø 2", hm/q = 2 mca / 38,8 m3/h a 28 mca / 5 m3/h - juros. Af_06/2014 | h | 1 | 1 | 0 | 0.13 | 0 | 0.13
5800 | Bomba submersível elétrica trifásica, potência 2,96 hp, ø rotor 144 mm semi-aberto, bocal de saída ø 2", hm/q = 2 mca / 38,8 m3/h a 28 mca / 5 m3/h - manutenção. Af_06/2014 | h | 1 | 1 | 0 | 0.63 | 0 | 0.63
53866 | Bomba submersível elétrica trifásica, potência 2,96 hp, ø rotor 144 mm semi-aberto, bocal de saída ø 2", hm/q = 2 mca / 38,8 m3/h a 28 mca / 5 m3/h - materiais na operação. Af_06/2014 | h | 1 | 1 | 0 | 2.16 | 0 | 2.16
89019 - Bomba submersível elétrica trifásica, potência 2,96 hp, ø rotor 144 mm semi-aberto, bocal de saída ø 2", hm/q = 2 mca / 38,8 m3/h a 28 mca / 5 m3/h - depreciação. Af_06/2014 ( h )
Sistema: SINAPI sem Desoneração - 01/01/2026
Utilizado no(s) item(ns) 89019
Código | Descrição | Unidade | Quantidade | Utilização Operativa | Utilização Improdutiva | Valor Operativo | Valor Improdutivo | Valor Item
751 | Bomba submersível, elétrica, trifásica, potencia 2,96 hp, diâmetro do rotor 144 mm semiaberto, bocal de saída diâmetro de duas polegadas, hm/q = 2 m / 38,8 m3/h a 28 m / 5 m3/h | un | 6.4e-05 | 1 | 0 | 9107.43 | 0 | 0.58
89020 - Bomba submersível elétrica trifásica, potência 2,96 hp, ø rotor 144 mm semi-aberto, bocal de saída ø 2", hm/q = 2 mca / 38,8 m3/h a 28 mca / 5 m3/h - juros. Af_06/2014 ( h )
Sistema: SINAPI sem Desoneração - 01/01/2026
Utilizado no(s) item(ns) 89020
Código | Descrição | Unidade | Quantidade | Utilização Operativa | Utilização Improdutiva | Valor Operativo | Valor Improdutivo | Valor Item
751 | Bomba submersível, elétrica, trifásica, potencia 2,96 hp, diâmetro do rotor 144 mm semiaberto, bocal de saída diâmetro de duas polegadas, hm/q = 2 m / 38,8 m3/h a 28 m / 5 m3/h | un | 1.48e-05 | 1 | 0 | 9107.43 | 0 | 0.13
5800 - Bomba submersível elétrica trifásica, potência 2,96 hp, ø rotor 144 mm semi-aberto, bocal de saída ø 2", hm/q = 2 mca / 38,8 m3/h a 28 mca / 5 m3/h - manutenção. Af_06/2014 ( h )
Sistema: SINAPI sem Desoneração - 01/01/2026
Utilizado no(s) item(ns) 5800
Código | Descrição | Unidade | Quantidade | Utilização Operativa | Utilização Improdutiva | Valor Operativo | Valor Improdutivo | Valor Item
751 | Bomba submersível, elétrica, trifásica, potencia 2,96 hp, diâmetro do rotor 144 mm semiaberto, bocal de saída diâmetro de duas polegadas, hm/q = 2 m / 38,8 m3/h a 28 m / 5 m3/h | un | 7e-05 | 1 | 0 | 9107.43 | 0 | 0.63
53866 - Bomba submersível elétrica trifásica, potência 2,96 hp, ø rotor 144 mm semi-aberto, bocal de saída ø 2", hm/q = 2 mca / 38,8 m3/h a 28 mca / 5 m3/h - materiais na operação. Af_06/2014 ( h )
Sistema: SINAPI sem Desoneração - 01/01/2026
Utilizado no(s) item(ns) 53866
Código | Descrição | Unidade | Quantidade | Utilização Operativa | Utilização Improdutiva | Valor Operativo | Valor Improdutivo | Valor Item
14250 | Energia elétrica comercial, baixa tensão, relativa ao consumo de até 100 kWh, incluindo ICMS, PIS/PASEP e COFINS | kWh | 1.88 | 1 | 0 | 1.15 | 0 | 2.16
88908 - Escavadeira hidráulica sobre esteiras, caçamba 1,20 m3, peso operacional 21 t, potência bruta 155 hp - chi diurno. Af_06/2014 ( chi )
Sistema: SINAPI sem Desoneração - 01/01/2026
Utilizado no(s) item(ns) 88908
Código | Descrição | Unidade | Quantidade | Utilização Operativa | Utilização Improdutiva | Valor Operativo | Valor Improdutivo | Valor Item
88900 | Escavadeira hidráulica sobre esteiras, caçamba 1,20 m3, peso operacional 21 t, potência bruta 155 hp - depreciação. Af_06/2014 | h | 1 | 1 | 0 | 51 | 0 | 51
88902 | Escavadeira hidráulica sobre esteiras, caçamba 1,20 m3, peso operacional 21 t, potência bruta 155 hp - juros. Af_06/2014 | h | 1 | 1 | 0 | 13.48 | 0 | 13.48
88294 | Operador de escavadeira com encargos complementares | h | 1 | 1 | 0 | 34.04 | 0 | 34.04
88907 - Escavadeira hidráulica sobre esteiras, caçamba 1,20 m3, peso operacional 21 t, potência bruta 155 hp - chp diurno. Af_06/2014 ( chp )
Sistema: SINAPI sem Desoneração - 01/01/2026
Utilizado no(s) item(ns) 88907
Código | Descrição | Unidade | Quantidade | Utilização Operativa | Utilização Improdutiva | Valor Operativo | Valor Improdutivo | Valor Item
88900 | Escavadeira hidráulica sobre esteiras, caçamba 1,20 m3, peso operacional 21 t, potência bruta 155 hp - depreciação. Af_06/2014 | h | 1 | 1 | 0 | 51 | 0 | 51
88902 | Escavadeira hidráulica sobre esteiras, caçamba 1,20 m3, peso operacional 21 t, potência bruta 155 hp - juros. Af_06/2014 | h | 1 | 1 | 0 | 13.48 | 0 | 13.48
88903 | Escavadeira hidráulica sobre esteiras, caçamba 1,20 m3, peso operacional 21 t, potência bruta 155 hp - manutenção. Af_06/2014 | h | 1 | 1 | 0 | 63.76 | 0 | 63.76
88904 | Escavadeira hidráulica sobre esteiras, caçamba 1,20 m3, peso operacional 21 t, potência bruta 155 hp - materiais na operação. Af_06/2014 | h | 1 | 1 | 0 | 89.42 | 0 | 89.42
88294 | Operador de escavadeira com encargos complementares | h | 1 | 1 | 0 | 34.04 | 0 | 34.04
88900 - Escavadeira hidráulica sobre esteiras, caçamba 1,20 m3, peso operacional 21 t, potência bruta 155 hp - depreciação. Af_06/2014 ( h )
Sistema: SINAPI sem Desoneração - 01/01/2026
Utilizado no(s) item(ns) 88900
Código | Descrição | Unidade | Quantidade | Utilização Operativa | Utilização Improdutiva | Valor Operativo | Valor Improdutivo | Valor Item
14525 | Escavadeira hidráulica sobre esteiras com caçamba de 1,20 m3, peso operacional 21 t, potencia bruta 155 hp | un | 5.6e-05 | 1 | 0 | 910882.85 | 0 | 51
88902 - Escavadeira hidráulica sobre esteiras, caçamba 1,20 m3, peso operacional 21 t, potência bruta 155 hp - juros. Af_06/2014 ( h )
Sistema: SINAPI sem Desoneração - 01/01/2026
Utilizado no(s) item(ns) 88902
Código | Descrição | Unidade | Quantidade | Utilização Operativa | Utilização Improdutiva | Valor Operativo | Valor Improdutivo | Valor Item
14525 | Escavadeira hidráulica sobre esteiras com caçamba de 1,20 m3, peso operacional 21 t, potencia bruta 155 hp | un | 1.48e-05 | 1 | 0 | 910882.85 | 0 | 13.48
88903 - Escavadeira hidráulica sobre esteiras, caçamba 1,20 m3, peso operacional 21 t, potência bruta 155 hp - manutenção. Af_06/2014 ( h )
Sistema: SINAPI sem Desoneração - 01/01/2026
Utilizado no(s) item(ns) 88903
Código | Descrição | Unidade | Quantidade | Utilização Operativa | Utilização Improdutiva | Valor Operativo | Valor Improdutivo | Valor Item
14525 | Escavadeira hidráulica sobre esteiras com caçamba de 1,20 m3, peso operacional 21 t, potencia bruta 155 hp | un | 7e-05 | 1 | 0 | 910882.85 | 0 | 63.76
88904 - Escavadeira hidráulica sobre esteiras, caçamba 1,20 m3, peso operacional 21 t, potência bruta 155 hp - materiais na operação. Af_06/2014 ( h )
Sistema: SINAPI sem Desoneração - 01/01/2026
Utilizado no(s) item(ns) 88904
Código | Descrição | Unidade | Quantidade | Utilização Operativa | Utilização Improdutiva | Valor Operativo | Valor Improdutivo | Valor Item
4221 | Oleo diesel combustivel comum metropolitano s-10 ou s-500 | l | 15.03 | 1 | 0 | 5.95 | 0 | 89.42
88257 - Blaster, dinamitador ou cabo de fogo com encargos complementares ( h )
Sistema: SINAPI sem Desoneração - 01/01/2026
Utilizado no(s) item(ns) 88257
Código | Descrição | Unidade | Quantidade | Utilização Operativa | Utilização Improdutiva | Valor Operativo | Valor Improdutivo | Valor Item
37370 | Alimentacao - horista (coletado caixa - encargos complementares) | h | 1 | 1 | 0 | 1.73 | 0 | 1.73
647 | Blaster, dinamitador ou cabo de fogo (horista) | h | 1 | 1 | 0 | 20.08 | 0 | 20.08
37372 | Exames - horista (coletado caixa - encargos complementares) | h | 1 | 1 | 0 | 1.67 | 0 | 1.67
37373 | Seguro - horista (coletado caixa - encargos complementares) | h | 1 | 1 | 0 | 0.11 | 0 | 0.11
37371 | Transporte - horista (coletado caixa - encargos complementares) | h | 1 | 1 | 0 | 1.04 | 0 | 1.04
43488 | EPI - FAMILIA OPERADOR ESCAVADEIRA - HORISTA (ENCARGOS COMPLEMENTARES - COLETADO CAIXA) | h | 1 | 1 | 0 | 0.9 | 0 | 0.9
43464 | FERRAMENTAS - FAMILIA OPERADOR ESCAVADEIRA - HORISTA (ENCARGOS COMPLEMENTARES - COLETADO CAIXA) | h | 1 | 1 | 0 | 0.02 | 0 | 0.02
95325 | Curso de capacitação para Blaster, Dinamitador ou Cabo de Fogo (encargos complementares) - horista | h | 1 | 1 | 0 | 0.36 | 0 | 0.36
91386 - Caminhão basculante 10 m3, trucado cabine simples, peso bruto total 23.000 kg, carga útil máxima 15.935 kg, distância entre eixos 4,80 m, potência 230 cv inclusive caçamba metálica - chp diurno. Af_06/2014 ( chp )
Sistema: SINAPI sem Desoneração - 01/01/2026
Utilizado no(s) item(ns) 91386
Código | Descrição | Unidade | Quantidade | Utilização Operativa | Utilização Improdutiva | Valor Operativo | Valor Improdutivo | Valor Item
91380 | Caminhão basculante 10 m3, trucado cabine simples, peso bruto total 23.000 kg, carga útil máxima 15.935 kg, distância entre eixos 4,80 m, potência 230 cv inclusive caçamba metálica - depreciação. Af_06/2014 | h | 1 | 1 | 0 | 30.39 | 0 | 30.39
91382 | Caminhão basculante 10 m3, trucado cabine simples, peso bruto total 23.000 kg, carga útil máxima 15.935 kg, distância entre eixos 4,80 m, potência 230 cv inclusive caçamba metálica - impostos e seguros. Af_06/2014 | h | 1 | 1 | 0 | 4.71 | 0 | 4.71
91381 | Caminhão basculante 10 m3, trucado cabine simples, peso bruto total 23.000 kg, carga útil máxima 15.935 kg, distância entre eixos 4,80 m, potência 230 cv inclusive caçamba metálica - juros. Af_06/2014 | h | 1 | 1 | 0 | 11.69 | 0 | 11.69
91383 | Caminhão basculante 10 m3, trucado cabine simples, peso bruto total 23.000 kg, carga útil máxima 15.935 kg, distância entre eixos 4,80 m, potência 230 cv inclusive caçamba metálica - manutenção. Af_06/2014 | h | 1 | 1 | 0 | 54.76 | 0 | 54.76
91384 | Caminhão basculante 10 m3, trucado cabine simples, peso bruto total 23.000 kg, carga útil máxima 15.935 kg, distância entre eixos 4,80 m, potência 230 cv inclusive caçamba metálica - materiais na operação. Af_06/2014 | h | 1 | 1 | 0 | 141.01 | 0 | 141.01
88281 | Motorista de basculante com encargos complementares | h | 1 | 1 | 0 | 27.69 | 0 | 27.69
90972 - Compressor de ar rebocável, vazão 250 pcm, pressão de trabalho 102 psi, motor a diesel potência 81 CV - chp diurno. af_06/2015 ( chp )
Sistema: SINAPI sem Desoneração - 01/01/2026
Utilizado no(s) item(ns) 90972
Código | Descrição | Unidade | Quantidade | Utilização Operativa | Utilização Improdutiva | Valor Operativo | Valor Improdutivo | Valor Item
90968 | Compressor de ar rebocável, vazão 250 pcm, pressão de trabalho 102 psi, motor a diesel potência 81 CV - depreciação. af_06/2015 | h | 1 | 1 | 0 | 7.04 | 0 | 7.04
90969 | Compressor de ar rebocável, vazão 250 pcm, pressão de trabalho 102 psi, motor a diesel potência 81 CV - juros. af_06/2015 | h | 1 | 1 | 0 | 1.89 | 0 | 1.89
90970 | Compressor de ar rebocável, vazão 250 pcm, pressão de trabalho 102 psi, motor a diesel potência 81 CV - manutenção. af_06/2015 | h | 1 | 1 | 0 | 8.81 | 0 | 8.81
90971 | Compressor de ar rebocável, vazão 250 pcm, pressão de trabalho 102 psi, motor a diesel potência 81 CV - materiais na operação. af_06/2015 | h | 1 | 1 | 0 | 60.27 | 0 | 60.27
90625 - Perfuratriz manual, torque máximo 83 n.m, potência 5 CV, com diâmetro máximo 4" - chp diurno. af_06/2015 ( chp )
Sistema: SINAPI sem Desoneração - 01/01/2026
Utilizado no(s) item(ns) 90625
Código | Descrição | Unidade | Quantidade | Utilização Operativa | Utilização Improdutiva | Valor Operativo | Valor Improdutivo | Valor Item
90621 | Perfuratriz manual, torque máximo 83 n.m, potência 5 CV, com diâmetro máximo 4" - depreciação. af_06/2015 | h | 1 | 1 | 0 | 3.23 | 0 | 3.23
90622 | Perfuratriz manual, torque máximo 83 n.m, potência 5 CV, com diâmetro máximo 4" - juros. af_06/2015 | h | 1 | 1 | 0 | 0.74 | 0 | 0.74
90623 | Perfuratriz manual, torque máximo 83 n.m, potência 5 CV, com diâmetro máximo 4" - manutenção. af_06/2015 | h | 1 | 1 | 0 | 4.04 | 0 | 4.04
90624 | Perfuratriz manual, torque máximo 83 n.m, potência 5 CV, com diâmetro máximo 4" - materiais na operação. af_06/2015 | h | 1 | 1 | 0 | 3.53 | 0 | 3.53
91380 - Caminhão basculante 10 m3, trucado cabine simples, peso bruto total 23.000 kg, carga útil máxima 15.935 kg, distância entre eixos 4,80 m, potência 230 cv inclusive caçamba metálica - depreciação. Af_06/2014 ( h )
Sistema: SINAPI sem Desoneração - 01/01/2026
Utilizado no(s) item(ns) 91380
Código | Descrição | Unidade | Quantidade | Utilização Operativa | Utilização Improdutiva | Valor Operativo | Valor Improdutivo | Valor Item
37734 | Caçamba metálica basculante com capacidade de 10 m3 (inclui montagem, não inclui caminhão) | un | 6.03e-05 | 1 | 0 | 81335.04 | 0 | 4.9
37758 | Caminhao trucado, peso bruto total 23000 kg, carga util maxima 15285 kg, distancia entre eixos 4,80 m, potencia 326 cv (inclui cabine e chassi, nao inclui carroceria) | un | 3.42e-05 | 1 | 0 | 745573.13 | 0 | 25.49
91382 - Caminhão basculante 10 m3, trucado cabine simples, peso bruto total 23.000 kg, carga útil máxima 15.935 kg, distância entre eixos 4,80 m, potência 230 cv inclusive caçamba metálica - impostos e seguros. Af_06/2014 ( h )
Sistema: SINAPI sem Desoneração - 01/01/2026
Utilizado no(s) item(ns) 91382
Código | Descrição | Unidade | Quantidade | Utilização Operativa | Utilização Improdutiva | Valor Operativo | Valor Improdutivo | Valor Item
37734 | Caçamba metálica basculante com capacidade de 10 m3 (inclui montagem, não inclui caminhão) | un | 5.9e-06 | 1 | 0 | 81335.04 | 0 | 0.47
37758 | Caminhao trucado, peso bruto total 23000 kg, carga util maxima 15285 kg, distancia entre eixos 4,80 m, potencia 326 cv (inclui cabine e chassi, nao inclui carroceria) | un | 5.7e-06 | 1 | 0 | 745573.13 | 0 | 4.24
91381 - Caminhão basculante 10 m3, trucado cabine simples, peso bruto total 23.000 kg, carga útil máxima 15.935 kg, distância entre eixos 4,80 m, potência 230 cv inclusive caçamba metálica - juros. Af_06/2014 ( h )
Sistema: SINAPI sem Desoneração - 01/01/2026
Utilizado no(s) item(ns) 91381
Código | Descrição | Unidade | Quantidade | Utilização Operativa | Utilização Improdutiva | Valor Operativo | Valor Improdutivo | Valor Item
37734 | Caçamba metálica basculante com capacidade de 10 m3 (inclui montagem, não inclui caminhão) | un | 1.46e-05 | 1 | 0 | 81335.04 | 0 | 1.18
37758 | Caminhao trucado, peso bruto total 23000 kg, carga util maxima 15285 kg, distancia entre eixos 4,80 m, potencia 326 cv (inclui cabine e chassi, nao inclui carroceria) | un | 1.41e-05 | 1 | 0 | 745573.13 | 0 | 10.51
91383 - Caminhão basculante 10 m3, trucado cabine simples, peso bruto total 23.000 kg, carga útil máxima 15.935 kg, distância entre eixos 4,80 m, potência 230 cv inclusive caçamba metálica - manutenção. Af_06/2014 ( h )
Sistema: SINAPI sem Desoneração - 01/01/2026
Utilizado no(s) item(ns) 91383
Código | Descrição | Unidade | Quantidade | Utilização Operativa | Utilização Improdutiva | Valor Operativo | Valor Improdutivo | Valor Item
37734 | Caçamba metálica basculante com capacidade de 10 m3 (inclui montagem, não inclui caminhão) | un | 8.49e-05 | 1 | 0 | 81335.04 | 0 | 6.9
37758 | Caminhao trucado, peso bruto total 23000 kg, carga util maxima 15285 kg, distancia entre eixos 4,80 m, potencia 326 cv (inclui cabine e chassi, nao inclui carroceria) | un | 6.42e-05 | 1 | 0 | 745573.13 | 0 | 47.86
91384 - Caminhão basculante 10 m3, trucado cabine simples, peso bruto total 23.000 kg, carga útil máxima 15.935 kg, distância entre eixos 4,80 m, potência 230 cv inclusive caçamba metálica - materiais na operação. Af_06/2014 ( h )
Sistema: SINAPI sem Desoneração - 01/01/2026
Utilizado no(s) item(ns) 91384
Código | Descrição | Unidade | Quantidade | Utilização Operativa | Utilização Improdutiva | Valor Operativo | Valor Improdutivo | Valor Item
4221 | Oleo diesel combustivel comum metropolitano s-10 ou s-500 | l | 23.7 | 1 | 0 | 5.95 | 0 | 141.01
90968 - Compressor de ar rebocável, vazão 250 pcm, pressão de trabalho 102 psi, motor a diesel potência 81 CV - depreciação. af_06/2015 ( h )
Sistema: SINAPI sem Desoneração - 01/01/2026
Utilizado no(s) item(ns) 90968
Código | Descrição | Unidade | Quantidade | Utilização Operativa | Utilização Improdutiva | Valor Operativo | Valor Improdutivo | Valor Item
36525 | Compressor de ar rebocável, vazão 250 PCM, pressão efetiva de trabalho 102 psi, motor diesel, potência 81 CV | un | 5.33e-05 | 1 | 0 | 132228.35 | 0 | 7.04
90969 - Compressor de ar rebocável, vazão 250 pcm, pressão de trabalho 102 psi, motor a diesel potência 81 CV - juros. af_06/2015 ( h )
Sistema: SINAPI sem Desoneração - 01/01/2026
Utilizado no(s) item(ns) 90969
Código | Descrição | Unidade | Quantidade | Utilização Operativa | Utilização Improdutiva | Valor Operativo | Valor Improdutivo | Valor Item
36525 | Compressor de ar rebocável, vazão 250 PCM, pressão efetiva de trabalho 102 psi, motor diesel, potência 81 CV | un | 1.43e-05 | 1 | 0 | 132228.35 | 0 | 1.89
90970 - Compressor de ar rebocável, vazão 250 pcm, pressão de trabalho 102 psi, motor a diesel potência 81 CV - manutenção. af_06/2015 ( h )
Sistema: SINAPI sem Desoneração - 01/01/2026
Utilizado no(s) item(ns) 90970
Código | Descrição | Unidade | Quantidade | Utilização Operativa | Utilização Improdutiva | Valor Operativo | Valor Improdutivo | Valor Item
36525 | Compressor de ar rebocável, vazão 250 PCM, pressão efetiva de trabalho 102 psi, motor diesel, potência 81 CV | un | 6.67e-05 | 1 | 0 | 132228.35 | 0 | 8.81
90971 - Compressor de ar rebocável, vazão 250 pcm, pressão de trabalho 102 psi, motor a diesel potência 81 CV - materiais na operação. af_06/2015 ( h )
Sistema: SINAPI sem Desoneração - 01/01/2026
Utilizado no(s) item(ns) 90971
Código | Descrição | Unidade | Quantidade | Utilização Operativa | Utilização Improdutiva | Valor Operativo | Valor Improdutivo | Valor Item
4221 | Oleo diesel combustivel comum metropolitano s-10 ou s-500 | l | 10.13 | 1 | 0 | 5.95 | 0 | 60.27
95325 - Curso de capacitação para Blaster, Dinamitador ou Cabo de Fogo (encargos complementares) - horista ( h )
Sistema: SINAPI sem Desoneração - 01/01/2026
Utilizado no(s) item(ns) 95325
Código | Descrição | Unidade | Quantidade | Utilização Operativa | Utilização Improdutiva | Valor Operativo | Valor Improdutivo | Valor Item
647 | Blaster, dinamitador ou cabo de fogo (horista) | h | 0.01798 | 1 | 0 | 20.08 | 0 | 0.36
90621 - Perfuratriz manual, torque máximo 83 n.m, potência 5 CV, com diâmetro máximo 4" - depreciação. af_06/2015 ( h )
Sistema: SINAPI sem Desoneração - 01/01/2026
Utilizado no(s) item(ns) 90621
Código | Descrição | Unidade | Quantidade | Utilização Operativa | Utilização Improdutiva | Valor Operativo | Valor Improdutivo | Valor Item
40791 | Perfuratriz manual, torque máximo 83 n.m, potência 5 CV, com diâmetro máximo 4", para solo grampeado (inclui suporte ou chassi tipo mesa) | un | 6.4e-05 | 1 | 0 | 50594.33 | 0 | 3.23
90622 - Perfuratriz manual, torque máximo 83 n.m, potência 5 CV, com diâmetro máximo 4" - juros. af_06/2015 ( h )
Sistema: SINAPI sem Desoneração - 01/01/2026
Utilizado no(s) item(ns) 90622
Código | Descrição | Unidade | Quantidade | Utilização Operativa | Utilização Improdutiva | Valor Operativo | Valor Improdutivo | Valor Item
40791 | Perfuratriz manual, torque máximo 83 n.m, potência 5 CV, com diâmetro máximo 4", para solo grampeado (inclui suporte ou chassi tipo mesa) | un | 1.48e-05 | 1 | 0 | 50594.33 | 0 | 0.74
90623 - Perfuratriz manual, torque máximo 83 n.m, potência 5 CV, com diâmetro máximo 4" - manutenção. af_06/2015 ( h )
Sistema: SINAPI sem Desoneração - 01/01/2026
Utilizado no(s) item(ns) 90623
Código | Descrição | Unidade | Quantidade | Utilização Operativa | Utilização Improdutiva | Valor Operativo | Valor Improdutivo | Valor Item
40791 | Perfuratriz manual, torque máximo 83 n.m, potência 5 CV, com diâmetro máximo 4", para solo grampeado (inclui suporte ou chassi tipo mesa) | un | 8e-05 | 1 | 0 | 50594.33 | 0 | 4.04
90624 - Perfuratriz manual, torque máximo 83 n.m, potência 5 CV, com diâmetro máximo 4" - materiais na operação. af_06/2015 ( h )
Sistema: SINAPI sem Desoneração - 01/01/2026
Utilizado no(s) item(ns) 90624
Código | Descrição | Unidade | Quantidade | Utilização Operativa | Utilização Improdutiva | Valor Operativo | Valor Improdutivo | Valor Item
2705 | Energia elétrica até 2000 KWh industrial, sem demanda | kWh | 3.13 | 1 | 0 | 1.13 | 0 | 3.53
94968 - Concreto magro para lastro, traço 1:4,5:4,5 (em massa seca de cimento/ areia média/ brita 1) - preparo mecânico com betoneira 600 l. Af_05/2021 ( m³ )
Sistema: SINAPI sem Desoneração - 01/01/2026
Utilizado no(s) item(ns) 94968
Código | Descrição | Unidade | Quantidade | Utilização Operativa | Utilização Improdutiva | Valor Operativo | Valor Improdutivo | Valor Item
370 | Areia média - posto jazida/fornecedor (retirado na jazida, sem transporte) | m³ | 0.8325 | 1 | 0 | 82 | 0 | 68.26
1379 | Cimento Portland composto CP II-32 | kg | 213.4531 | 1 | 0 | 0.83 | 0 | 177.16
4721 | Pedra britada n. 1 (9,5 a 19 mm) posto pedreira/fornecedor, sem frete | m³ | 0.5821 | 1 | 0 | 98.2 | 0 | 57.16
89226 | Betoneira capacidade nominal de 600 l, capacidade de mistura 360 l, motor elétrico trifásico potência de 4 cv, sem carregador - chi diurno. Af_05/2023 | chi | 0.6462 | 1 | 0 | 1.59 | 0 | 1.02
89225 | Betoneira capacidade nominal de 600 l, capacidade de mistura 360 l, motor elétrico trifásico potência de 4 cv, sem carregador - chp diurno. Af_05/2023 | chp | 0.6853 | 1 | 0 | 5.83 | 0 | 3.99
88377 | Operador de betoneira estacionária/misturador com encargos complementares | h | 1.3315 | 1 | 0 | 27.63 | 0 | 36.78
88316 | Servente com encargos complementares | h | 2.1058 | 1 | 0 | 22.76 | 0 | 47.92
88242 - Ajudante de Pedreiro com encargos complementares ( h )
Sistema: SINAPI sem Desoneração - 01/01/2026
Utilizado no(s) item(ns) 88242
Código | Descrição | Unidade | Quantidade | Utilização Operativa | Utilização Improdutiva | Valor Operativo | Valor Improdutivo | Valor Item
37370 | Alimentacao - horista (coletado caixa - encargos complementares) | h | 1 | 1 | 0 | 1.73 | 0 | 1.73
6127 | Auxiliar de pedreiro (horista) | h | 1 | 1 | 0 | 16.5 | 0 | 16.5
37372 | Exames - horista (coletado caixa - encargos complementares) | h | 1 | 1 | 0 | 1.67 | 0 | 1.67
37373 | Seguro - horista (coletado caixa - encargos complementares) | h | 1 | 1 | 0 | 0.11 | 0 | 0.11
37371 | Transporte - horista (coletado caixa - encargos complementares) | h | 1 | 1 | 0 | 1.04 | 0 | 1.04
43489 | EPI - FAMILIA PEDREIRO - HORISTA (ENCARGOS COMPLEMENTARES - COLETADO CAIXA) | h | 1 | 1 | 0 | 1.43 | 0 | 1.43
43465 | FERRAMENTAS - FAMILIA PEDREIRO - HORISTA (ENCARGOS COMPLEMENTARES - COLETADO CAIXA) | h | 1 | 1 | 0 | 0.81 | 0 | 0.81
95312 | Curso de capacitação para Ajudante de Pedreiro (encargos complementares) - horista | h | 1 | 1 | 0 | 0.24 | 0 | 0.24
95312 - Curso de capacitação para Ajudante de Pedreiro (encargos complementares) - horista ( h )
Sistema: SINAPI sem Desoneração - 01/01/2026
Utilizado no(s) item(ns) 95312
Código | Descrição | Unidade | Quantidade | Utilização Operativa | Utilização Improdutiva | Valor Operativo | Valor Improdutivo | Valor Item
6127 | Auxiliar de pedreiro (horista) | h | 0.01476 | 1 | 0 | 16.5 | 0 | 0.24
91277 - Placa vibratória reversível com motor 4 tempos a gasolina, força centrífuga de 25 kn (2500 kgf), potência 5,5 CV - chp diurno. af_08/2015 ( chp )
Sistema: SINAPI sem Desoneração - 01/01/2026
Utilizado no(s) item(ns) 91277
Código | Descrição | Unidade | Quantidade | Utilização Operativa | Utilização Improdutiva | Valor Operativo | Valor Improdutivo | Valor Item
91273 | Placa vibratória reversível com motor 4 tempos a gasolina, força centrífuga de 25 kn (2500 kgf), potência 5,5 CV - depreciação. af_08/2015 | h | 1 | 1 | 0 | 0.52 | 0 | 0.52
91274 | Placa vibratória reversível com motor 4 tempos a gasolina, força centrífuga de 25 kn (2500 kgf), potência 5,5 CV - juros. af_08/2015 | h | 1 | 1 | 0 | 0.14 | 0 | 0.14
91275 | Placa vibratória reversível com motor 4 tempos a gasolina, força centrífuga de 25 kn (2500 kgf), potência 5,5 CV - manutenção. af_08/2015 | h | 1 | 1 | 0 | 0.65 | 0 | 0.65
91276 | Placa vibratória reversível com motor 4 tempos a gasolina, força centrífuga de 25 kn (2500 kgf), potência 5,5 CV - materiais na operação. af_08/2015 | h | 1 | 1 | 0 | 8.74 | 0 | 8.74
91273 - Placa vibratória reversível com motor 4 tempos a gasolina, força centrífuga de 25 kn (2500 kgf), potência 5,5 CV - depreciação. af_08/2015 ( h )
Sistema: SINAPI sem Desoneração - 01/01/2026
Utilizado no(s) item(ns) 91273
Código | Descrição | Unidade | Quantidade | Utilização Operativa | Utilização Improdutiva | Valor Operativo | Valor Improdutivo | Valor Item
1442 | Compactador de solo tipo placa vibratoria reversivel, a gasolina 4 tempos, peso 125 a 150 kg, forca centrif. 2500 a 2800 kgf, larg. Trabalho 400 a 450 mm, freq. Vibracao 4300 a 4500 rpm, veloc. Trabalho 15 a 20 m/min, pot. 5,5 a 6,0 hp | un | 5.33e-05 | 1 | 0 | 9854.72 | 0 | 0.52
91274 - Placa vibratória reversível com motor 4 tempos a gasolina, força centrífuga de 25 kn (2500 kgf), potência 5,5 CV - juros. af_08/2015 ( h )
Sistema: SINAPI sem Desoneração - 01/01/2026
Utilizado no(s) item(ns) 91274
Código | Descrição | Unidade | Quantidade | Utilização Operativa | Utilização Improdutiva | Valor Operativo | Valor Improdutivo | Valor Item
1442 | Compactador de solo tipo placa vibratoria reversivel, a gasolina 4 tempos, peso 125 a 150 kg, forca centrif. 2500 a 2800 kgf, larg. Trabalho 400 a 450 mm, freq. Vibracao 4300 a 4500 rpm, veloc. Trabalho 15 a 20 m/min, pot. 5,5 a 6,0 hp | un | 1.43e-05 | 1 | 0 | 9854.72 | 0 | 0.14
91275 - Placa vibratória reversível com motor 4 tempos a gasolina, força centrífuga de 25 kn (2500 kgf), potência 5,5 CV - manutenção. af_08/2015 ( h )
Sistema: SINAPI sem Desoneração - 01/01/2026
Utilizado no(s) item(ns) 91275
Código | Descrição | Unidade | Quantidade | Utilização Operativa | Utilização Improdutiva | Valor Operativo | Valor Improdutivo | Valor Item
1442 | Compactador de solo tipo placa vibratoria reversivel, a gasolina 4 tempos, peso 125 a 150 kg, forca centrif. 2500 a 2800 kgf, larg. Trabalho 400 a 450 mm, freq. Vibracao 4300 a 4500 rpm, veloc. Trabalho 15 a 20 m/min, pot. 5,5 a 6,0 hp | un | 6.67e-05 | 1 | 0 | 9854.72 | 0 | 0.65
91276 - Placa vibratória reversível com motor 4 tempos a gasolina, força centrífuga de 25 kn (2500 kgf), potência 5,5 CV - materiais na operação. af_08/2015 ( h )
Sistema: SINAPI sem Desoneração - 01/01/2026
Utilizado no(s) item(ns) 91276
Código | Descrição | Unidade | Quantidade | Utilização Operativa | Utilização Improdutiva | Valor Operativo | Valor Improdutivo | Valor Item
4222 | Gasolina comum | l | 1.44 | 1 | 0 | 6.07 | 0 | 8.74
88629 - Argamassa traço 1:3 (em volume de cimento e areia média úmida), preparo manual. Af_08/2019 ( m³ )
Sistema: SINAPI sem Desoneração - 01/01/2026
Utilizado no(s) item(ns) 88629
Código | Descrição | Unidade | Quantidade | Utilização Operativa | Utilização Improdutiva | Valor Operativo | Valor Improdutivo | Valor Item
370 | Areia média - posto jazida/fornecedor (retirado na jazida, sem transporte) | m³ | 1.07 | 1 | 0 | 82 | 0 | 87.74
1379 | Cimento Portland composto CP II-32 | kg | 482.96 | 1 | 0 | 0.83 | 0 | 400.85
88316 | Servente com encargos complementares | h | 8.57 | 1 | 0 | 22.76 | 0 | 195.05
88246 - Assentador de tubos com encargos complementares ( h )
Sistema: SINAPI sem Desoneração - 01/01/2026
Utilizado no(s) item(ns) 88246
Código | Descrição | Unidade | Quantidade | Utilização Operativa | Utilização Improdutiva | Valor Operativo | Valor Improdutivo | Valor Item
37370 | Alimentacao - horista (coletado caixa - encargos complementares) | h | 1 | 1 | 0 | 1.73 | 0 | 1.73
40331 | Assentador de manilhas (horista) | h | 1 | 1 | 0 | 14.28 | 0 | 14.28
37372 | Exames - horista (coletado caixa - encargos complementares) | h | 1 | 1 | 0 | 1.67 | 0 | 1.67
37373 | Seguro - horista (coletado caixa - encargos complementares) | h | 1 | 1 | 0 | 0.11 | 0 | 0.11
37371 | Transporte - horista (coletado caixa - encargos complementares) | h | 1 | 1 | 0 | 1.04 | 0 | 1.04
43488 | EPI - FAMILIA OPERADOR ESCAVADEIRA - HORISTA (ENCARGOS COMPLEMENTARES - COLETADO CAIXA) | h | 1 | 1 | 0 | 0.9 | 0 | 0.9
43464 | FERRAMENTAS - FAMILIA OPERADOR ESCAVADEIRA - HORISTA (ENCARGOS COMPLEMENTARES - COLETADO CAIXA) | h | 1 | 1 | 0 | 0.02 | 0 | 0.02
95315 | Curso de capacitação para Assentador de tubos (encargos complementares) - horista | h | 1 | 1 | 0 | 0.21 | 0 | 0.21
95315 - Curso de capacitação para Assentador de tubos (encargos complementares) - horista ( h )
Sistema: SINAPI sem Desoneração - 01/01/2026
Utilizado no(s) item(ns) 95315
Código | Descrição | Unidade | Quantidade | Utilização Operativa | Utilização Improdutiva | Valor Operativo | Valor Improdutivo | Valor Item
40331 | Assentador de manilhas (horista) | h | 0.01476 | 1 | 0 | 14.28 | 0 | 0.21
5942 - Pá carregadeira sobre rodas, potência líquida 128 hp, capacidade da caçamba 1,7 a 2,8 m3, peso operacional 11632 kg - chi diurno. Af_06/2014 ( chi )
Sistema: SINAPI sem Desoneração - 01/01/2026
Utilizado no(s) item(ns) 5942
Código | Descrição | Unidade | Quantidade | Utilização Operativa | Utilização Improdutiva | Valor Operativo | Valor Improdutivo | Valor Item
88301 | Operador de pá carregadeira com encargos complementares | h | 1 | 1 | 0 | 30.71 | 0 | 30.71
89128 | Pá carregadeira sobre rodas, potência líquida 128 hp, capacidade da caçamba 1,7 a 2,8 m3, peso operacional 11632 kg - depreciação. Af_06/2014 | h | 1 | 1 | 0 | 35.56 | 0 | 35.56
89129 | Pá carregadeira sobre rodas, potência líquida 128 hp, capacidade da caçamba 1,7 a 2,8 m3, peso operacional 11632 kg - juros. Af_06/2014 | h | 1 | 1 | 0 | 9.39 | 0 | 9.39
5940 - Pá carregadeira sobre rodas, potência líquida 128 hp, capacidade da caçamba 1,7 a 2,8 m3, peso operacional 11632 kg - chp diurno. Af_06/2014 ( chp )
Sistema: SINAPI sem Desoneração - 01/01/2026
Utilizado no(s) item(ns) 5940
Código | Descrição | Unidade | Quantidade | Utilização Operativa | Utilização Improdutiva | Valor Operativo | Valor Improdutivo | Valor Item
88301 | Operador de pá carregadeira com encargos complementares | h | 1 | 1 | 0 | 30.71 | 0 | 30.71
89128 | Pá carregadeira sobre rodas, potência líquida 128 hp, capacidade da caçamba 1,7 a 2,8 m3, peso operacional 11632 kg - depreciação. Af_06/2014 | h | 1 | 1 | 0 | 35.56 | 0 | 35.56
89129 | Pá carregadeira sobre rodas, potência líquida 128 hp, capacidade da caçamba 1,7 a 2,8 m3, peso operacional 11632 kg - juros. Af_06/2014 | h | 1 | 1 | 0 | 9.39 | 0 | 9.39
53857 | Pá carregadeira sobre rodas, potência líquida 128 hp, capacidade da caçamba 1,7 a 2,8 m3, peso operacional 11632 kg - manutenção. Af_06/2014 | h | 1 | 1 | 0 | 44.45 | 0 | 44.45
53858 | Pá carregadeira sobre rodas, potência líquida 128 hp, capacidade da caçamba 1,7 a 2,8 m3, peso operacional 11632 kg - materiais na operação. Af_06/2014 | h | 1 | 1 | 0 | 45.45 | 0 | 45.45
88301 - Operador de pá carregadeira com encargos complementares ( h )
Sistema: SINAPI sem Desoneração - 01/01/2026
Utilizado no(s) item(ns) 88301
Código | Descrição | Unidade | Quantidade | Utilização Operativa | Utilização Improdutiva | Valor Operativo | Valor Improdutivo | Valor Item
37370 | Alimentacao - horista (coletado caixa - encargos complementares) | h | 1 | 1 | 0 | 1.73 | 0 | 1.73
37372 | Exames - horista (coletado caixa - encargos complementares) | h | 1 | 1 | 0 | 1.67 | 0 | 1.67
4248 | Operador de pa carregadeira (horista) | h | 1 | 1 | 0 | 25.04 | 0 | 25.04
37373 | Seguro - horista (coletado caixa - encargos complementares) | h | 1 | 1 | 0 | 0.11 | 0 | 0.11
37371 | Transporte - horista (coletado caixa - encargos complementares) | h | 1 | 1 | 0 | 1.04 | 0 | 1.04
43488 | EPI - FAMILIA OPERADOR ESCAVADEIRA - HORISTA (ENCARGOS COMPLEMENTARES - COLETADO CAIXA) | h | 1 | 1 | 0 | 0.9 | 0 | 0.9
43464 | FERRAMENTAS - FAMILIA OPERADOR ESCAVADEIRA - HORISTA (ENCARGOS COMPLEMENTARES - COLETADO CAIXA) | h | 1 | 1 | 0 | 0.02 | 0 | 0.02
95364 | Curso de capacitação para Operador de pá carregadeira (encargos complementares) - horista | h | 1 | 1 | 0 | 0.2 | 0 | 0.2
89128 - Pá carregadeira sobre rodas, potência líquida 128 hp, capacidade da caçamba 1,7 a 2,8 m3, peso operacional 11632 kg - depreciação. Af_06/2014 ( h )
Sistema: SINAPI sem Desoneração - 01/01/2026
Utilizado no(s) item(ns) 89128
Código | Descrição | Unidade | Quantidade | Utilização Operativa | Utilização Improdutiva | Valor Operativo | Valor Improdutivo | Valor Item
4262 | Pá carregadeira sobre rodas, potencia liquida 128 hp, capacidade da caçamba de 1,7 a 2,8 m3, peso operacional máximo de 11632 kg | un | 5.6e-05 | 1 | 0 | 635000 | 0 | 35.56
89129 - Pá carregadeira sobre rodas, potência líquida 128 hp, capacidade da caçamba 1,7 a 2,8 m3, peso operacional 11632 kg - juros. Af_06/2014 ( h )
Sistema: SINAPI sem Desoneração - 01/01/2026
Utilizado no(s) item(ns) 89129
Código | Descrição | Unidade | Quantidade | Utilização Operativa | Utilização Improdutiva | Valor Operativo | Valor Improdutivo | Valor Item
4262 | Pá carregadeira sobre rodas, potencia liquida 128 hp, capacidade da caçamba de 1,7 a 2,8 m3, peso operacional máximo de 11632 kg | un | 1.48e-05 | 1 | 0 | 635000 | 0 | 9.39
53857 - Pá carregadeira sobre rodas, potência líquida 128 hp, capacidade da caçamba 1,7 a 2,8 m3, peso operacional 11632 kg - manutenção. Af_06/2014 ( h )
Sistema: SINAPI sem Desoneração - 01/01/2026
Utilizado no(s) item(ns) 53857
Código | Descrição | Unidade | Quantidade | Utilização Operativa | Utilização Improdutiva | Valor Operativo | Valor Improdutivo | Valor Item
4262 | Pá carregadeira sobre rodas, potencia liquida 128 hp, capacidade da caçamba de 1,7 a 2,8 m3, peso operacional máximo de 11632 kg | un | 7e-05 | 1 | 0 | 635000 | 0 | 44.45
53858 - Pá carregadeira sobre rodas, potência líquida 128 hp, capacidade da caçamba 1,7 a 2,8 m3, peso operacional 11632 kg - materiais na operação. Af_06/2014 ( h )
Sistema: SINAPI sem Desoneração - 01/01/2026
Utilizado no(s) item(ns) 53858
Código | Descrição | Unidade | Quantidade | Utilização Operativa | Utilização Improdutiva | Valor Operativo | Valor Improdutivo | Valor Item
4221 | Oleo diesel combustivel comum metropolitano s-10 ou s-500 | l | 7.64 | 1 | 0 | 5.95 | 0 | 45.45
95364 - Curso de capacitação para Operador de pá carregadeira (encargos complementares) - horista ( h )
Sistema: SINAPI sem Desoneração - 01/01/2026
Utilizado no(s) item(ns) 95364
Código | Descrição | Unidade | Quantidade | Utilização Operativa | Utilização Improdutiva | Valor Operativo | Valor Improdutivo | Valor Item
4248 | Operador de pa carregadeira (horista) | h | 0.00831 | 1 | 0 | 25.04 | 0 | 0.2
100475 - Argamassa traço 1:3 (em volume de cimento e areia média úmida) com adição de impermeabilizante, preparo mecânico com betoneira 400 l. Af_08/2019 ( m³ )
Sistema: SINAPI sem Desoneração - 01/01/2026
Utilizado no(s) item(ns) 100475
Código | Descrição | Unidade | Quantidade | Utilização Operativa | Utilização Improdutiva | Valor Operativo | Valor Improdutivo | Valor Item
123 | Aditivo impermeabilizante de pega normal para argamassas e concretos sem armação, liquido e isento de cloretos | l | 19.44 | 1 | 0 | 5.93 | 0 | 115.27
370 | Areia média - posto jazida/fornecedor (retirado na jazida, sem transporte) | m³ | 1.08 | 1 | 0 | 82 | 0 | 88.56
1379 | Cimento Portland composto CP II-32 | kg | 486 | 1 | 0 | 0.83 | 0 | 403.38
88831 | Betoneira capacidade nominal de 400 l, capacidade de mistura 280 l, motor elétrico trifásico potência de 2 cv, sem carregador - chi diurno. Af_05/2023 | chi | 2.88 | 1 | 0 | 0.38 | 0 | 1.09
88830 | Betoneira capacidade nominal de 400 l, capacidade de mistura 280 l, motor elétrico trifásico potência de 2 cv, sem carregador - chp diurno. Af_05/2023 | chp | 0.87 | 1 | 0 | 2.13 | 0 | 1.85
88377 | Operador de betoneira estacionária/misturador com encargos complementares | h | 3.75 | 1 | 0 | 27.63 | 0 | 103.61
96544 - Armação de bloco utilizando aço ca-50 de 6,3 mm - montagem. Af_01/2024 ( kg )
Sistema: SINAPI sem Desoneração - 01/01/2026
Utilizado no(s) item(ns) 96544
Código | Descrição | Unidade | Quantidade | Utilização Operativa | Utilização Improdutiva | Valor Operativo | Valor Improdutivo | Valor Item
43132 | Arame recozido 16 bwg, d = 1,65 mm (0,016 kg/m) ou 18 bwg, d = 1,25 mm (0,01 kg/m) | kg | 0.025 | 1 | 0 | 20.43 | 0 | 0.51
39017 | Espaçador/distanciador circular com entrada lateral, em plástico, para vergalhão *4,2 a 12,5* mm, cobrimento 20 mm | un | 0.856 | 1 | 0 | 0.22 | 0 | 0.18
88238 | Ajudante de Armador com encargos complementares | h | 0.075 | 1 | 0 | 23.48 | 0 | 1.76
88245 | Armador com encargos complementares | h | 0.196 | 1 | 0 | 28.29 | 0 | 5.54
92801 | Corte e dobra de aço ca-50, diâmetro de 6,3 mm. Af_06/2022 | kg | 1 | 1 | 0 | 10.01 | 0 | 10.01
87878 - Chapisco aplicado em alvenarias e estruturas de concreto internas, com colher de pedreiro. Argamassa traço 1:3 com preparo manual. Af_10/2022 ( m² )
Sistema: SINAPI sem Desoneração - 01/01/2026
Utilizado no(s) item(ns) 87878
Código | Descrição | Unidade | Quantidade | Utilização Operativa | Utilização Improdutiva | Valor Operativo | Valor Improdutivo | Valor Item
87377 | Argamassa traço 1:3 (em volume de cimento e areia grossa úmida) para chapisco convencional, preparo manual. Af_08/2019 | m³ | 0.0037 | 1 | 0 | 679.67 | 0 | 2.51
88309 | Pedreiro com encargos complementares | h | 0.0681 | 1 | 0 | 28.5 | 0 | 1.94
88316 | Servente com encargos complementares | h | 0.0255 | 1 | 0 | 22.76 | 0 | 0.58
97083 - Compactação mecânica de solo para execução de radier, piso de concreto ou laje sobre solo, com compactador de solos a percussão. Af_09/2021 ( m² )
Sistema: SINAPI sem Desoneração - 01/01/2026
Utilizado no(s) item(ns) 97083
Código | Descrição | Unidade | Quantidade | Utilização Operativa | Utilização Improdutiva | Valor Operativo | Valor Improdutivo | Valor Item
95265 | Compactador de solos de percusão (soquete) com motor a gasolina, potência 3 CV - chi diurno. Af_09/2016 | chi | 0.042 | 1 | 0 | 0.78 | 0 | 0.03
95264 | Compactador de solos de percusão (soquete) com motor a gasolina, potência 3 CV - chp diurno. Af_09/2016 | chp | 0.025 | 1 | 0 | 6.29 | 0 | 0.15
88309 | Pedreiro com encargos complementares | h | 0.045 | 1 | 0 | 28.5 | 0 | 1.28
88316 | Servente com encargos complementares | h | 0.089 | 1 | 0 | 22.76 | 0 | 2.02
94964 - Concreto fck = 20mpa, traço 1:2,7:3 (em massa seca de cimento/ areia média/ brita 1) - preparo mecânico com betoneira 400 l. Af_05/2021 ( m³ )
Sistema: SINAPI sem Desoneração - 01/01/2026
Utilizado no(s) item(ns) 94964
Código | Descrição | Unidade | Quantidade | Utilização Operativa | Utilização Improdutiva | Valor Operativo | Valor Improdutivo | Valor Item
370 | Areia média - posto jazida/fornecedor (retirado na jazida, sem transporte) | m³ | 0.7558 | 1 | 0 | 82 | 0 | 61.97
1379 | Cimento Portland composto CP II-32 | kg | 322.9777 | 1 | 0 | 0.83 | 0 | 268.07
4721 | Pedra britada n. 1 (9,5 a 19 mm) posto pedreira/fornecedor, sem frete | m³ | 0.5872 | 1 | 0 | 98.2 | 0 | 57.66
88831 | Betoneira capacidade nominal de 400 l, capacidade de mistura 280 l, motor elétrico trifásico potência de 2 cv, sem carregador - chi diurno. Af_05/2023 | chi | 0.7787 | 1 | 0 | 0.38 | 0 | 0.29
88830 | Betoneira capacidade nominal de 400 l, capacidade de mistura 280 l, motor elétrico trifásico potência de 2 cv, sem carregador - chp diurno. Af_05/2023 | chp | 0.8259 | 1 | 0 | 2.13 | 0 | 1.75
88377 | Operador de betoneira estacionária/misturador com encargos complementares | h | 1.6046 | 1 | 0 | 27.63 | 0 | 44.33
88316 | Servente com encargos complementares | h | 2.5333 | 1 | 0 | 22.76 | 0 | 57.65
93358 - Escavação manual de vala. Af_09/2024 ( m³ )
Sistema: SINAPI sem Desoneração - 01/01/2026
Utilizado no(s) item(ns) 93358
Código | Descrição | Unidade | Quantidade | Utilização Operativa | Utilização Improdutiva | Valor Operativo | Valor Improdutivo | Valor Item
88316 | Servente com encargos complementares | h | 3.9558 | 1 | 0 | 22.76 | 0 | 90.03
96536 - Fabricação, montagem e desmontagem de fôrma para viga baldrame, em madeira serrada, e=25 mm, 4 utilizações. Af_01/2024 ( m² )
Sistema: SINAPI sem Desoneração - 01/01/2026
Utilizado no(s) item(ns) 96536
Código | Descrição | Unidade | Quantidade | Utilização Operativa | Utilização Improdutiva | Valor Operativo | Valor Improdutivo | Valor Item
2692 | Desmoldante protetor para formas de madeira, de base oleosa emulsionada em água | l | 0.0167 | 1 | 0 | 5.7 | 0 | 0.09
4491 | Pontalete *7,5 x 7,5* cm em pinus, mista ou equivalente da regiao - bruta | m | 0.605 | 1 | 0 | 6.8 | 0 | 4.11
40304 | Prego de aço polido com cabeça dupla 17 x 27 (2 1/2 x 11) | kg | 0.053 | 1 | 0 | 25.11 | 0 | 1.33
5073 | Prego de aço polido com cabeça 17 x 24 (2 1/4 x 11) | kg | 0.026 | 1 | 0 | 20.74 | 0 | 0.53
4517 | Sarrafo *2,5 x 7,5* cm em pinus, mista ou equivalente da regiao - bruta | m | 0.547 | 1 | 0 | 2.38 | 0 | 1.3
6212 | Tabua *2,5 x 30 cm em pinus, mista ou equivalente da regiao - bruta | m | 1.134 | 1 | 0 | 11.28 | 0 | 12.79
88239 | Ajudante de Carpinteiro com encargos complementares | h | 0.477 | 1 | 0 | 22.98 | 0 | 10.96
88262 | Carpinteiro de formas com encargos complementares | h | 1.088 | 1 | 0 | 27.74 | 0 | 30.18
91693 | Serra circular de bancada com motor elétrico potência de 5hp, com coifa para disco 10" - chi diurno. af_08/2015 | chi | 0.053 | 1 | 0 | 30.98 | 0 | 1.64
91692 | Serra circular de bancada com motor elétrico potência de 5hp, com coifa para disco 10" - chp diurno. af_08/2015 | chp | 0.013 | 1 | 0 | 32.59 | 0 | 0.42
100324 - Lastro com material granular (pedra britada n.1 e pedra britada n.2), aplicado em pisos ou lajes sobre solo, espessura de *10 cm*. Af_01/2024 ( m³ )
Sistema: SINAPI sem Desoneração - 01/01/2026
Utilizado no(s) item(ns) 100324
Código | Descrição | Unidade | Quantidade | Utilização Operativa | Utilização Improdutiva | Valor Operativo | Valor Improdutivo | Valor Item
4721 | Pedra britada n. 1 (9,5 a 19 mm) posto pedreira/fornecedor, sem frete | m³ | 0.595 | 1 | 0 | 98.2 | 0 | 58.42
4718 | Pedra britada n. 2 (19 a 38 mm) posto pedreira/fornecedor, sem frete | m³ | 0.595 | 1 | 0 | 98.72 | 0 | 58.73
88309 | Pedreiro com encargos complementares | h | 1.579 | 1 | 0 | 28.5 | 0 | 45
91278 | Placa vibratória reversível com motor 4 tempos a gasolina, força centrífuga de 25 kn (2500 kgf), potência 5,5 CV - chi diurno. af_08/2015 | chi | 0.03 | 1 | 0 | 0.66 | 0 | 0.01
91277 | Placa vibratória reversível com motor 4 tempos a gasolina, força centrífuga de 25 kn (2500 kgf), potência 5,5 CV - chp diurno. af_08/2015 | chp | 0.032 | 1 | 0 | 10.05 | 0 | 0.32
88316 | Servente com encargos complementares | h | 0.634 | 1 | 0 | 22.76 | 0 | 14.42
96620 - Lastro de concreto magro, aplicado em pisos, lajes sobre solo ou radiers. Af_01/2024 ( m³ )
Sistema: SINAPI sem Desoneração - 01/01/2026
Utilizado no(s) item(ns) 96620
Código | Descrição | Unidade | Quantidade | Utilização Operativa | Utilização Improdutiva | Valor Operativo | Valor Improdutivo | Valor Item
94968 | Concreto magro para lastro, traço 1:4,5:4,5 (em massa seca de cimento/ areia média/ brita 1) - preparo mecânico com betoneira 600 l. Af_05/2021 | m³ | 1.38 | 1 | 0 | 392.29 | 0 | 541.36
88309 | Pedreiro com encargos complementares | h | 5.083 | 1 | 0 | 28.5 | 0 | 144.86
88316 | Servente com encargos complementares | h | 1.838 | 1 | 0 | 22.76 | 0 | 41.83
92518 - Montagem e desmontagem de fôrma de laje maciça, pé-direito simples, em chapa de madeira compensada resinada, 6 utilizações. Af_09/2020 ( m² )
Sistema: SINAPI sem Desoneração - 01/01/2026
Utilizado no(s) item(ns) 92518
Código | Descrição | Unidade | Quantidade | Utilização Operativa | Utilização Improdutiva | Valor Operativo | Valor Improdutivo | Valor Item
10749 | Locação de escora metálica telescópica, com altura regulável de *1,80* a *3,20* m, com capacidade de carga de no mínimo 1000 kgf (10 kn), incluso tripé e forcado | unxmês | 0.397 | 1 | 0 | 33.72 | 0 | 13.38
2692 | Desmoldante protetor para formas de madeira, de base oleosa emulsionada em água | l | 0.01 | 1 | 0 | 5.7 | 0 | 0.05
40270 | Viga de escoramento h20, de madeira, peso de 5,00 a 5,20 kg/m, com extremidades plasticas | m | 0.038 | 1 | 0 | 133.03 | 0 | 5.05
88239 | Ajudante de Carpinteiro com encargos complementares | h | 0.108 | 1 | 0 | 22.98 | 0 | 2.48
88262 | Carpinteiro de formas com encargos complementares | h | 0.587 | 1 | 0 | 27.74 | 0 | 16.28
92267 | Fabricação de fôrma para lajes, em chapa de madeira compensada resinada, e = 17 mm. Af_09/2020 | m² | 0.245 | 1 | 0 | 54.82 | 0 | 13.43
87377 - Argamassa traço 1:3 (em volume de cimento e areia grossa úmida) para chapisco convencional, preparo manual. Af_08/2019 ( m³ )
Sistema: SINAPI sem Desoneração - 01/01/2026
Utilizado no(s) item(ns) 87377
Código | Descrição | Unidade | Quantidade | Utilização Operativa | Utilização Improdutiva | Valor Operativo | Valor Improdutivo | Valor Item
367 | Areia grossa - posto jazida/fornecedor (retirado na jazida, sem transporte) | m³ | 0.94 | 1 | 0 | 83.07 | 0 | 78.08
1379 | Cimento Portland composto CP II-32 | kg | 422.63 | 1 | 0 | 0.83 | 0 | 350.78
88316 | Servente com encargos complementares | h | 11.02 | 1 | 0 | 22.76 | 0 | 250.81
95265 - Compactador de solos de percusão (soquete) com motor a gasolina, potência 3 CV - chi diurno. Af_09/2016 ( chi )
Sistema: SINAPI sem Desoneração - 01/01/2026
Utilizado no(s) item(ns) 95265
Código | Descrição | Unidade | Quantidade | Utilização Operativa | Utilização Improdutiva | Valor Operativo | Valor Improdutivo | Valor Item
95260 | Compactador de solos de percusão (soquete) com motor a gasolina, potência 3 CV - depreciação. Af_09/2016 | h | 1 | 1 | 0 | 0.62 | 0 | 0.62
95261 | Compactador de solos de percusão (soquete) com motor a gasolina, potência 3 CV - juros. Af_09/2016 | h | 1 | 1 | 0 | 0.16 | 0 | 0.16
95264 - Compactador de solos de percusão (soquete) com motor a gasolina, potência 3 CV - chp diurno. Af_09/2016 ( chp )
Sistema: SINAPI sem Desoneração - 01/01/2026
Utilizado no(s) item(ns) 95264
Código | Descrição | Unidade | Quantidade | Utilização Operativa | Utilização Improdutiva | Valor Operativo | Valor Improdutivo | Valor Item
95260 | Compactador de solos de percusão (soquete) com motor a gasolina, potência 3 CV - depreciação. Af_09/2016 | h | 1 | 1 | 0 | 0.62 | 0 | 0.62
95261 | Compactador de solos de percusão (soquete) com motor a gasolina, potência 3 CV - juros. Af_09/2016 | h | 1 | 1 | 0 | 0.16 | 0 | 0.16
95262 | Compactador de solos de percusão (soquete) com motor a gasolina, potência 3 CV - manutenção. Af_09/2016 | h | 1 | 1 | 0 | 0.78 | 0 | 0.78
95263 | Compactador de solos de percusão (soquete) com motor a gasolina, potência 3 CV - materiais na operação. Af_09/2016 | h | 1 | 1 | 0 | 4.73 | 0 | 4.73
92801 - Corte e dobra de aço ca-50, diâmetro de 6,3 mm. Af_06/2022 ( kg )
Sistema: SINAPI sem Desoneração - 01/01/2026
Utilizado no(s) item(ns) 92801
Código | Descrição | Unidade | Quantidade | Utilização Operativa | Utilização Improdutiva | Valor Operativo | Valor Improdutivo | Valor Item
32 | Aço CA-50, 6,3 mm, vergalhão | kg | 1.07 | 1 | 0 | 8.44 | 0 | 9.03
88238 | Ajudante de Armador com encargos complementares | h | 0.0051 | 1 | 0 | 23.48 | 0 | 0.11
88245 | Armador com encargos complementares | h | 0.031 | 1 | 0 | 28.29 | 0 | 0.87
92267 - Fabricação de fôrma para lajes, em chapa de madeira compensada resinada, e = 17 mm. Af_09/2020 ( m² )
Sistema: SINAPI sem Desoneração - 01/01/2026
Utilizado no(s) item(ns) 92267
Código | Descrição | Unidade | Quantidade | Utilização Operativa | Utilização Improdutiva | Valor Operativo | Valor Improdutivo | Valor Item
1358 | Chapa/painel de madeira compensada resinada (madeirite resinado rosa) para forma de concreto, de 2200 x 1100 mm, e = 17 mm | m² | 1.05 | 1 | 0 | 51.19 | 0 | 53.74
88239 | Ajudante de Carpinteiro com encargos complementares | h | 0.005 | 1 | 0 | 22.98 | 0 | 0.11
88262 | Carpinteiro de formas com encargos complementares | h | 0.005 | 1 | 0 | 27.74 | 0 | 0.13
91693 | Serra circular de bancada com motor elétrico potência de 5hp, com coifa para disco 10" - chi diurno. af_08/2015 | chi | 0.022 | 1 | 0 | 30.98 | 0 | 0.68
91692 | Serra circular de bancada com motor elétrico potência de 5hp, com coifa para disco 10" - chp diurno. af_08/2015 | chp | 0.005 | 1 | 0 | 32.59 | 0 | 0.16
91278 - Placa vibratória reversível com motor 4 tempos a gasolina, força centrífuga de 25 kn (2500 kgf), potência 5,5 CV - chi diurno. af_08/2015 ( chi )
Sistema: SINAPI sem Desoneração - 01/01/2026
Utilizado no(s) item(ns) 91278
Código | Descrição | Unidade | Quantidade | Utilização Operativa | Utilização Improdutiva | Valor Operativo | Valor Improdutivo | Valor Item
91273 | Placa vibratória reversível com motor 4 tempos a gasolina, força centrífuga de 25 kn (2500 kgf), potência 5,5 CV - depreciação. af_08/2015 | h | 1 | 1 | 0 | 0.52 | 0 | 0.52
91274 | Placa vibratória reversível com motor 4 tempos a gasolina, força centrífuga de 25 kn (2500 kgf), potência 5,5 CV - juros. af_08/2015 | h | 1 | 1 | 0 | 0.14 | 0 | 0.14
95260 - Compactador de solos de percusão (soquete) com motor a gasolina, potência 3 CV - depreciação. Af_09/2016 ( h )
Sistema: SINAPI sem Desoneração - 01/01/2026
Utilizado no(s) item(ns) 95260
Código | Descrição | Unidade | Quantidade | Utilização Operativa | Utilização Improdutiva | Valor Operativo | Valor Improdutivo | Valor Item
11281 | Compactador de solo a percussao (soquete), a gasolina 4 tempos, peso 55 a 65 kg, forca de impacto 1.000 a 1.500 kgf, freq. 600 a 700 golpes p/ minuto, velocidade trabalho de 10 a 15 m/min, pot. De 2,00 a 3,00 hp | un | 5.33e-05 | 1 | 0 | 11738.9 | 0 | 0.62
95261 - Compactador de solos de percusão (soquete) com motor a gasolina, potência 3 CV - juros. Af_09/2016 ( h )
Sistema: SINAPI sem Desoneração - 01/01/2026
Utilizado no(s) item(ns) 95261
Código | Descrição | Unidade | Quantidade | Utilização Operativa | Utilização Improdutiva | Valor Operativo | Valor Improdutivo | Valor Item
11281 | Compactador de solo a percussao (soquete), a gasolina 4 tempos, peso 55 a 65 kg, forca de impacto 1.000 a 1.500 kgf, freq. 600 a 700 golpes p/ minuto, velocidade trabalho de 10 a 15 m/min, pot. De 2,00 a 3,00 hp | un | 1.43e-05 | 1 | 0 | 11738.9 | 0 | 0.16
95262 - Compactador de solos de percusão (soquete) com motor a gasolina, potência 3 CV - manutenção. Af_09/2016 ( h )
Sistema: SINAPI sem Desoneração - 01/01/2026
Utilizado no(s) item(ns) 95262
Código | Descrição | Unidade | Quantidade | Utilização Operativa | Utilização Improdutiva | Valor Operativo | Valor Improdutivo | Valor Item
11281 | Compactador de solo a percussao (soquete), a gasolina 4 tempos, peso 55 a 65 kg, forca de impacto 1.000 a 1.500 kgf, freq. 600 a 700 golpes p/ minuto, velocidade trabalho de 10 a 15 m/min, pot. De 2,00 a 3,00 hp | un | 6.67e-05 | 1 | 0 | 11738.9 | 0 | 0.78
95263 - Compactador de solos de percusão (soquete) com motor a gasolina, potência 3 CV - materiais na operação. Af_09/2016 ( h )
Sistema: SINAPI sem Desoneração - 01/01/2026
Utilizado no(s) item(ns) 95263
Código | Descrição | Unidade | Quantidade | Utilização Operativa | Utilização Improdutiva | Valor Operativo | Valor Improdutivo | Valor Item
4222 | Gasolina comum | l | 0.78 | 1 | 0 | 6.07 | 0 | 4.73
89282 - Alvenaria estrutural de blocos cerâmicos 14x19x39, (espessura de 14 cm), utilizando palheta e argamassa de assentamento com preparo em betoneira. Af_03/2023 ( m² )
Sistema: SINAPI sem Desoneração - 01/01/2026
Utilizado no(s) item(ns) 89282
Código | Descrição | Unidade | Quantidade | Utilização Operativa | Utilização Improdutiva | Valor Operativo | Valor Improdutivo | Valor Item
38603 | Bloco estrutural ceramico de 14 x 19 x 34 cm (l x a x c) e 6,0 mpa | un | 1.44 | 1 | 0 | 2.84 | 0 | 4.08
34588 | Bloco estrutural ceramico de 14 x 19 x 39 cm (l x a x c) e 6,0 mpa | un | 10.06 | 1 | 0 | 3.23 | 0 | 32.49
34655 | Canaleta estrutural ceramica de 14 x 19 x 39 cm (l x a x c) e 6,0 mpa | un | 0.96 | 1 | 0 | 4.69 | 0 | 4.5
34781 | Meio bloco estrutural ceramico de 14 x 19 x 19 cm (l x a x c) e 6,0 mpa | un | 1.44 | 1 | 0 | 2.02 | 0 | 2.9
87286 | Argamassa traço 1:1:6 (em volume de cimento, cal e areia média úmida) para emboço/massa única/assentamento de alvenaria de vedação, preparo mecânico com betoneira 400 l. Af_08/2019 | m³ | 0.0129 | 1 | 0 | 610.32 | 0 | 7.87
88309 | Pedreiro com encargos complementares | h | 0.65 | 1 | 0 | 28.5 | 0 | 18.52
88316 | Servente com encargos complementares | h | 0.33 | 1 | 0 | 22.76 | 0 | 7.51
IUC10052 - Armação em tela soldada nervurada Q-283 (10x10cm) #6,0x6,0mm (4,48kg/m²), aço CA-60, para estrutura, fornecimento e aplicação. ( kg )
Sistema: AGESUL DEIURB sem Desoneração - 01/01/2026
Utilizado no(s) item(ns) IUC10052
Código | Descrição | Unidade | Quantidade | Utilização Operativa | Utilização Improdutiva | Valor Operativo | Valor Improdutivo | Valor Item
345 | Arame galvanizado 18 bwg, d = 1,24mm (0,009 kg/m) | kg | 0.0103 | 1 | 0 | 29.14 | 0 | 0.3
43127 | Tela de aço soldada nervurada, ca-60, q-283 (4,48 kg/m2), diâmetro do fio = 6,0 mm, largura = 2,45 x 6,00 m de comprimento, espaçamento da malha = 10 x 10 cm | m² | 0.2299 | 1 | 0 | 36.06 | 0 | 8.29
88245 | Armador com encargos complementares | h | 0.02 | 1 | 0 | 28.29 | 0 | 0.56
88316 | Servente com encargos complementares | h | 0.04 | 1 | 0 | 22.76 | 0 | 0.91
90082 - Escavação mecanizada de vala com prof. Até 1,5 m (média montante e jusante/uma composição por trecho), escavadeira (0,8 m3), larg. De 1,5 m a 2,5 m, em solo de 1a categoria, em locais com alto nível de interferência. Af_09/2024 ( m³ )
Sistema: SINAPI sem Desoneração - 01/01/2026
Utilizado no(s) item(ns) 90082
Código | Descrição | Unidade | Quantidade | Utilização Operativa | Utilização Improdutiva | Valor Operativo | Valor Improdutivo | Valor Item
5632 | Escavadeira hidráulica sobre esteiras, caçamba 0,80 m3, peso operacional 17 t, potencia bruta 111 hp - chi diurno. Af_06/2014 | chi | 0.023258 | 1 | 0 | 91.03 | 0 | 2.11
5631 | Escavadeira hidráulica sobre esteiras, caçamba 0,80 m3, peso operacional 17 t, potencia bruta 111 hp - chp diurno. Af_06/2014 | chp | 0.029527 | 1 | 0 | 211.46 | 0 | 6.24
88316 | Servente com encargos complementares | h | 0.052785 | 1 | 0 | 22.76 | 0 | 1.2
92271 - Fabricação de fôrma para lajes, em madeira serrada, e=25 mm. Af_09/2020 ( m² )
Sistema: SINAPI sem Desoneração - 01/01/2026
Utilizado no(s) item(ns) 92271
Código | Descrição | Unidade | Quantidade | Utilização Operativa | Utilização Improdutiva | Valor Operativo | Valor Improdutivo | Valor Item
6189 | Tabua nao aparelhada *2,5 x 30* cm, em macaranduba/massaranduba, angelim ou equivalente da regiao - bruta | m | 3.855 | 1 | 0 | 29.66 | 0 | 114.33
88239 | Ajudante de Carpinteiro com encargos complementares | h | 0.003 | 1 | 0 | 22.98 | 0 | 0.06
88262 | Carpinteiro de formas com encargos complementares | h | 0.003 | 1 | 0 | 27.74 | 0 | 0.08
91693 | Serra circular de bancada com motor elétrico potência de 5hp, com coifa para disco 10" - chi diurno. af_08/2015 | chi | 0.0104 | 1 | 0 | 30.98 | 0 | 0.32
91692 | Serra circular de bancada com motor elétrico potência de 5hp, com coifa para disco 10" - chp diurno. af_08/2015 | chp | 0.003 | 1 | 0 | 32.59 | 0 | 0.09
89993 - Grauteamento vertical em alvenaria estrutural. Af_09/2021 ( m³ )
Sistema: SINAPI sem Desoneração - 01/01/2026
Utilizado no(s) item(ns) 89993
Código | Descrição | Unidade | Quantidade | Utilização Operativa | Utilização Improdutiva | Valor Operativo | Valor Improdutivo | Valor Item
90279 | Graute fgk=20 mpa; traço 1:0,04:1,8:2,1 (em massa seca de cimento/ cal/ areia grossa/ brita 0) - preparo mecânico com betoneira 400 l. Af_09/2021 | m³ | 1.203 | 1 | 0 | 591.9 | 0 | 712.05
88309 | Pedreiro com encargos complementares | h | 8.2973 | 1 | 0 | 28.5 | 0 | 236.47
88316 | Servente com encargos complementares | h | 5.5315 | 1 | 0 | 22.76 | 0 | 125.89
96616 - Lastro de concreto magro, aplicado em blocos de coroamento ou sapatas. Af_01/2024 ( m³ )
Sistema: SINAPI sem Desoneração - 01/01/2026
Utilizado no(s) item(ns) 96616
Código | Descrição | Unidade | Quantidade | Utilização Operativa | Utilização Improdutiva | Valor Operativo | Valor Improdutivo | Valor Item
94968 | Concreto magro para lastro, traço 1:4,5:4,5 (em massa seca de cimento/ areia média/ brita 1) - preparo mecânico com betoneira 600 l. Af_05/2021 | m³ | 1.38 | 1 | 0 | 392.29 | 0 | 541.36
88309 | Pedreiro com encargos complementares | h | 6.781 | 1 | 0 | 28.5 | 0 | 193.25
88316 | Servente com encargos complementares | h | 2.453 | 1 | 0 | 22.76 | 0 | 55.83
87529 - Massa única, em argamassa traço 1:2:8, preparo mecânico, aplicada manualmente em paredes internas de ambientes com área entre 5m² e 10m², e = 17,5mm, com taliscas. Af_03/2024 ( m² )
Sistema: SINAPI sem Desoneração - 01/01/2026
Utilizado no(s) item(ns) 87529
Código | Descrição | Unidade | Quantidade | Utilização Operativa | Utilização Improdutiva | Valor Operativo | Valor Improdutivo | Valor Item
87292 | Argamassa traço 1:2:8 (em volume de cimento, cal e areia média úmida) para emboço/massa única/assentamento de alvenaria de vedação, preparo mecânico com betoneira 400 l. Af_08/2019 | m³ | 0.0304 | 1 | 0 | 606.65 | 0 | 18.44
88309 | Pedreiro com encargos complementares | h | 0.4724 | 1 | 0 | 28.5 | 0 | 13.46
88316 | Servente com encargos complementares | h | 0.2362 | 1 | 0 | 22.76 | 0 | 5.37
93368 - Reaterro mecanizado de vala com escavadeira hidráulica (capacidade da caçamba: 0,8 m³/potência: 111 hp), largura até 1,5 m, profundidade de 1,5 a 3,0 m, com solo (sem substituição) de 1ª categoria, com compactador de solos de percussão. Af_08/2023 ( m³ )
Sistema: SINAPI sem Desoneração - 01/01/2026
Utilizado no(s) item(ns) 93368
Código | Descrição | Unidade | Quantidade | Utilização Operativa | Utilização Improdutiva | Valor Operativo | Valor Improdutivo | Valor Item
5903 | Caminhão pipa 10.000 L trucado, peso bruto total 23.000 kg, carga útil máxima 15.935 kg, distância entre eixos 4,8 m, potência 230 CV, inclusive tanque de aço para transporte de água - chi diurno. af_06/2014 | chi | 0.0006 | 1 | 0 | 74.08 | 0 | 0.04
5901 | Caminhão pipa 10.000 L trucado, peso bruto total 23.000 kg, carga útil máxima 15.935 kg, distância entre eixos 4,8 m, potência 230 CV, inclusive tanque de aço para transporte de água - chp diurno. af_06/2014 | chp | 0.0054 | 1 | 0 | 319.69 | 0 | 1.72
91533 | Compactador de solos de percussão (soquete) com motor a gasolina 4 tempos, potência 4 CV - chp diurno. af_08/2015 | chp | 0.1285 | 1 | 0 | 39.04 | 0 | 5.01
5632 | Escavadeira hidráulica sobre esteiras, caçamba 0,80 m3, peso operacional 17 t, potencia bruta 111 hp - chi diurno. Af_06/2014 | chi | 0.0537 | 1 | 0 | 91.03 | 0 | 4.88
5631 | Escavadeira hidráulica sobre esteiras, caçamba 0,80 m3, peso operacional 17 t, potencia bruta 111 hp - chp diurno. Af_06/2014 | chp | 0.0372 | 1 | 0 | 211.46 | 0 | 7.86
88316 | Servente com encargos complementares | h | 0.0507 | 1 | 0 | 22.76 | 0 | 1.15
97913 - Transporte com caminhão basculante de 6 m³, em via urbana em revestimento primário (unidade: m3xkm). Af_07/2020 ( m³.km )
Sistema: SINAPI sem Desoneração - 01/01/2026
Utilizado no(s) item(ns) 97913
Código | Descrição | Unidade | Quantidade | Utilização Operativa | Utilização Improdutiva | Valor Operativo | Valor Improdutivo | Valor Item
67827 | Caminhão basculante 6 m3 toco, peso bruto total 16.000 kg, carga útil máxima 11.130 kg, distância entre eixos 5,36 m, potência 185 cv, inclusive caçamba metálica - chi diurno. Af_06/2014 | chi | 0.0065 | 1 | 0 | 64.54 | 0 | 0.41
67826 | Caminhão basculante 6 m3 toco, peso bruto total 16.000 kg, carga útil máxima 11.130 kg, distância entre eixos 5,36 m, potência 185 cv, inclusive caçamba metálica - chp diurno. Af_06/2014 | chp | 0.0152 | 1 | 0 | 188.71 | 0 | 2.86
87286 - Argamassa traço 1:1:6 (em volume de cimento, cal e areia média úmida) para emboço/massa única/assentamento de alvenaria de vedação, preparo mecânico com betoneira 400 l. Af_08/2019 ( m³ )
Sistema: SINAPI sem Desoneração - 01/01/2026
Utilizado no(s) item(ns) 87286
Código | Descrição | Unidade | Quantidade | Utilização Operativa | Utilização Improdutiva | Valor Operativo | Valor Improdutivo | Valor Item
370 | Areia média - posto jazida/fornecedor (retirado na jazida, sem transporte) | m³ | 1.17 | 1 | 0 | 82 | 0 | 95.94
1106 | Cal hidratada CH-I para argamassas | kg | 117.22 | 1 | 0 | 1.27 | 0 | 148.86
1379 | Cimento Portland composto CP II-32 | kg | 263.74 | 1 | 0 | 0.83 | 0 | 218.9
88831 | Betoneira capacidade nominal de 400 l, capacidade de mistura 280 l, motor elétrico trifásico potência de 2 cv, sem carregador - chi diurno. Af_05/2023 | chi | 3.96 | 1 | 0 | 0.38 | 0 | 1.5
88830 | Betoneira capacidade nominal de 400 l, capacidade de mistura 280 l, motor elétrico trifásico potência de 2 cv, sem carregador - chp diurno. Af_05/2023 | chp | 1.2 | 1 | 0 | 2.13 | 0 | 2.55
88377 | Operador de betoneira estacionária/misturador com encargos complementares | h | 5.16 | 1 | 0 | 27.63 | 0 | 142.57
87292 - Argamassa traço 1:2:8 (em volume de cimento, cal e areia média úmida) para emboço/massa única/assentamento de alvenaria de vedação, preparo mecânico com betoneira 400 l. Af_08/2019 ( m³ )
Sistema: SINAPI sem Desoneração - 01/01/2026
Utilizado no(s) item(ns) 87292
Código | Descrição | Unidade | Quantidade | Utilização Operativa | Utilização Improdutiva | Valor Operativo | Valor Improdutivo | Valor Item
370 | Areia média - posto jazida/fornecedor (retirado na jazida, sem transporte) | m³ | 1.16 | 1 | 0 | 82 | 0 | 95.12
1106 | Cal hidratada CH-I para argamassas | kg | 174.1 | 1 | 0 | 1.27 | 0 | 221.1
1379 | Cimento Portland composto CP II-32 | kg | 195.86 | 1 | 0 | 0.83 | 0 | 162.56
88831 | Betoneira capacidade nominal de 400 l, capacidade de mistura 280 l, motor elétrico trifásico potência de 2 cv, sem carregador - chi diurno. Af_05/2023 | chi | 3.45 | 1 | 0 | 0.38 | 0 | 1.31
88830 | Betoneira capacidade nominal de 400 l, capacidade de mistura 280 l, motor elétrico trifásico potência de 2 cv, sem carregador - chp diurno. Af_05/2023 | chp | 1.05 | 1 | 0 | 2.13 | 0 | 2.23
88377 | Operador de betoneira estacionária/misturador com encargos complementares | h | 4.5 | 1 | 0 | 27.63 | 0 | 124.33
90279 - Graute fgk=20 mpa; traço 1:0,04:1,8:2,1 (em massa seca de cimento/ cal/ areia grossa/ brita 0) - preparo mecânico com betoneira 400 l. Af_09/2021 ( m³ )
Sistema: SINAPI sem Desoneração - 01/01/2026
Utilizado no(s) item(ns) 90279
Código | Descrição | Unidade | Quantidade | Utilização Operativa | Utilização Improdutiva | Valor Operativo | Valor Improdutivo | Valor Item
367 | Areia grossa - posto jazida/fornecedor (retirado na jazida, sem transporte) | m³ | 0.6302 | 1 | 0 | 83.07 | 0 | 52.35
1106 | Cal hidratada CH-I para argamassas | kg | 15.1255 | 1 | 0 | 1.27 | 0 | 19.2
1379 | Cimento Portland composto CP II-32 | kg | 420.1527 | 1 | 0 | 0.83 | 0 | 348.72
4720 | Pedra britada n. 0, ou pedrisco (4,8 a 9,5 mm) posto pedreira/fornecedor, sem frete | m³ | 0.5882 | 1 | 0 | 113.37 | 0 | 66.68
88831 | Betoneira capacidade nominal de 400 l, capacidade de mistura 280 l, motor elétrico trifásico potência de 2 cv, sem carregador - chi diurno. Af_05/2023 | chi | 0.4931 | 1 | 0 | 0.38 | 0 | 0.18
88830 | Betoneira capacidade nominal de 400 l, capacidade de mistura 280 l, motor elétrico trifásico potência de 2 cv, sem carregador - chp diurno. Af_05/2023 | chp | 1.1138 | 1 | 0 | 2.13 | 0 | 2.37
88377 | Operador de betoneira estacionária/misturador com encargos complementares | h | 1.6069 | 1 | 0 | 27.63 | 0 | 44.39
88316 | Servente com encargos complementares | h | 2.5492 | 1 | 0 | 22.76 | 0 | 58.01
88628 - Argamassa traço 1:3 (em volume de cimento e areia média úmida), preparo mecânico com betoneira 400 l. Af_08/2019 ( m³ )
Sistema: SINAPI sem Desoneração - 01/01/2026
Utilizado no(s) item(ns) 88628
Código | Descrição | Unidade | Quantidade | Utilização Operativa | Utilização Improdutiva | Valor Operativo | Valor Improdutivo | Valor Item
370 | Areia média - posto jazida/fornecedor (retirado na jazida, sem transporte) | m³ | 1.07 | 1 | 0 | 82 | 0 | 87.74
1379 | Cimento Portland composto CP II-32 | kg | 483.7 | 1 | 0 | 0.83 | 0 | 401.47
88831 | Betoneira capacidade nominal de 400 l, capacidade de mistura 280 l, motor elétrico trifásico potência de 2 cv, sem carregador - chi diurno. Af_05/2023 | chi | 2.62 | 1 | 0 | 0.38 | 0 | 0.99
88830 | Betoneira capacidade nominal de 400 l, capacidade de mistura 280 l, motor elétrico trifásico potência de 2 cv, sem carregador - chp diurno. Af_05/2023 | chp | 0.8 | 1 | 0 | 2.13 | 0 | 1.7
88377 | Operador de betoneira estacionária/misturador com encargos complementares | h | 3.42 | 1 | 0 | 27.63 | 0 | 94.49
87316 - Argamassa traço 1:4 (em volume de cimento e areia grossa úmida) para chapisco convencional, preparo mecânico com betoneira 400 l. Af_08/2019 ( m³ )
Sistema: SINAPI sem Desoneração - 01/01/2026
Utilizado no(s) item(ns) 87316
Código | Descrição | Unidade | Quantidade | Utilização Operativa | Utilização Improdutiva | Valor Operativo | Valor Improdutivo | Valor Item
367 | Areia grossa - posto jazida/fornecedor (retirado na jazida, sem transporte) | m³ | 1.02 | 1 | 0 | 83.07 | 0 | 84.73
1379 | Cimento Portland composto CP II-32 | kg | 343.52 | 1 | 0 | 0.83 | 0 | 285.12
88831 | Betoneira capacidade nominal de 400 l, capacidade de mistura 280 l, motor elétrico trifásico potência de 2 cv, sem carregador - chi diurno. Af_05/2023 | chi | 3.56 | 1 | 0 | 0.38 | 0 | 1.35
88830 | Betoneira capacidade nominal de 400 l, capacidade de mistura 280 l, motor elétrico trifásico potência de 2 cv, sem carregador - chp diurno. Af_05/2023 | chp | 1.08 | 1 | 0 | 2.13 | 0 | 2.3
88377 | Operador de betoneira estacionária/misturador com encargos complementares | h | 4.64 | 1 | 0 | 27.63 | 0 | 128.2
89998 - Armação de cinta de alvenaria estrutural; diâmetro de 10,0 mm. Af_09/2021 ( kg )
Sistema: SINAPI sem Desoneração - 01/01/2026
Utilizado no(s) item(ns) 89998
Código | Descrição | Unidade | Quantidade | Utilização Operativa | Utilização Improdutiva | Valor Operativo | Valor Improdutivo | Valor Item
34 | Aço CA-50, 10,0 mm, vergalhão | kg | 1 | 1 | 0 | 8 | 0 | 8
88238 | Ajudante de Armador com encargos complementares | h | 0.0325 | 1 | 0 | 23.48 | 0 | 0.76
88245 | Armador com encargos complementares | h | 0.0488 | 1 | 0 | 28.29 | 0 | 1.38
89996 - Armação vertical de alvenaria estrutural; diâmetro de 10,0 mm. Af_09/2021 ( kg )
Sistema: SINAPI sem Desoneração - 01/01/2026
Utilizado no(s) item(ns) 89996
Código | Descrição | Unidade | Quantidade | Utilização Operativa | Utilização Improdutiva | Valor Operativo | Valor Improdutivo | Valor Item
34 | Aço CA-50, 10,0 mm, vergalhão | kg | 1 | 1 | 0 | 8 | 0 | 8
88238 | Ajudante de Armador com encargos complementares | h | 0.041 | 1 | 0 | 23.48 | 0 | 0.96
88245 | Armador com encargos complementares | h | 0.0615 | 1 | 0 | 28.29 | 0 | 1.73
89995 - Grauteamento de cinta superior ou de verga em alvenaria estrutural. Af_09/2021 ( m³ )
Sistema: SINAPI sem Desoneração - 01/01/2026
Utilizado no(s) item(ns) 89995
Código | Descrição | Unidade | Quantidade | Utilização Operativa | Utilização Improdutiva | Valor Operativo | Valor Improdutivo | Valor Item
90279 | Graute fgk=20 mpa; traço 1:0,04:1,8:2,1 (em massa seca de cimento/ cal/ areia grossa/ brita 0) - preparo mecânico com betoneira 400 l. Af_09/2021 | m³ | 1.203 | 1 | 0 | 591.9 | 0 | 712.05
88309 | Pedreiro com encargos complementares | h | 7.4148 | 1 | 0 | 28.5 | 0 | 211.32
88316 | Servente com encargos complementares | h | 4.9432 | 1 | 0 | 22.76 | 0 | 112.5
IUP30002 - Recorte mecânico de pavimento asfáltico ou piso de concreto, com serra de disco diamantado para piso/asfalto ( m )
Sistema: AGESUL DEIURB sem Desoneração - 01/01/2026
Utilizado no(s) item(ns) IUP30002
Código | Descrição | Unidade | Quantidade | Utilização Operativa | Utilização Improdutiva | Valor Operativo | Valor Improdutivo | Valor Item
13887 | Disco de corte diamantado segmentado para concreto/asfalto, diametro de *350* mm, furo de 25,40 mm | un | 0.002 | 1 | 0 | 250.05 | 0 | 0.5
91283 | Cortadora de piso com motor 4 tempos a gasolina, potência de 13 HP, com disco de corte diamantado segmentado para concreto, diâmetro de 350 mm, furo de 1" (14 x 1") - chp diurno. af_08/2015 | chp | 0.083 | 1 | 0 | 10.06 | 0 | 0.83
88316 | Servente com encargos complementares | h | 0.083 | 1 | 0 | 22.76 | 0 | 1.88
92915 - Armação de estruturas diversas de concreto armado, exceto vigas, pilares, lajes e fundações, utilizando aço ca-60 de 5,0 mm - montagem. Af_06/2022 ( kg )
Sistema: SINAPI sem Desoneração - 01/01/2026
Utilizado no(s) item(ns) 92915
Código | Descrição | Unidade | Quantidade | Utilização Operativa | Utilização Improdutiva | Valor Operativo | Valor Improdutivo | Valor Item
43132 | Arame recozido 16 bwg, d = 1,65 mm (0,016 kg/m) ou 18 bwg, d = 1,25 mm (0,01 kg/m) | kg | 0.025 | 1 | 0 | 20.43 | 0 | 0.51
39017 | Espaçador/distanciador circular com entrada lateral, em plástico, para vergalhão *4,2 a 12,5* mm, cobrimento 20 mm | un | 1.19 | 1 | 0 | 0.22 | 0 | 0.26
88238 | Ajudante de Armador com encargos complementares | h | 0.0316 | 1 | 0 | 23.48 | 0 | 0.74
88245 | Armador com encargos complementares | h | 0.1933 | 1 | 0 | 28.29 | 0 | 5.46
92800 | Corte e dobra de aço ca-60, diâmetro de 5,0 mm. Af_06/2022 | kg | 1 | 1 | 0 | 9.95 | 0 | 9.95
IUD20080 - Escavação manual em solo-prof. até 1,50 m ( m³ )
Sistema: AGESUL DEIURB sem Desoneração - 01/01/2026
Utilizado no(s) item(ns) IUD20080
Código | Descrição | Unidade | Quantidade | Utilização Operativa | Utilização Improdutiva | Valor Operativo | Valor Improdutivo | Valor Item
88316 | Servente com encargos complementares | h | 2 | 1 | 0 | 22.76 | 0 | 45.52
92431 - Montagem e desmontagem de fôrma de pilares retangulares e estruturas similares, pé-direito simples, em chapa de madeira compensada plastificada, 10 utilizações. Af_09/2020 ( m² )
Sistema: SINAPI sem Desoneração - 01/01/2026
Utilizado no(s) item(ns) 92431
Código | Descrição | Unidade | Quantidade | Utilização Operativa | Utilização Improdutiva | Valor Operativo | Valor Improdutivo | Valor Item
40271 | Locação de aprumador metálico de pilar, com altura e angulo reguláveis, extensão de *1,50* a *2,80* m | unxmês | 0.196 | 1 | 0 | 29.08 | 0 | 5.69
40287 | Locação de barra de ancoragem de 0,80 a 1,20 m de extensão, com rosca de 5/8", incluindo porca e flange | mês | 0.785 | 1 | 0 | 11.2 | 0 | 8.79
40275 | Locação de viga sanduiche metálica vazada para travamento de pilares, altura de *8* cm, largura de *6* cm e extensão de 2 m | unxmês | 0.393 | 1 | 0 | 30.4 | 0 | 11.94
2692 | Desmoldante protetor para formas de madeira, de base oleosa emulsionada em água | l | 0.004 | 1 | 0 | 5.7 | 0 | 0.02
40304 | Prego de aço polido com cabeça dupla 17 x 27 (2 1/2 x 11) | kg | 0.019 | 1 | 0 | 25.11 | 0 | 0.47
88239 | Ajudante de Carpinteiro com encargos complementares | h | 0.121 | 1 | 0 | 22.98 | 0 | 2.78
88262 | Carpinteiro de formas com encargos complementares | h | 0.661 | 1 | 0 | 27.74 | 0 | 18.33
92264 | Fabricação de fôrma para pilares e estruturas similares, em chapa de madeira compensada plastificada, e = 18 mm. Af_09/2020 | m² | 0.105 | 1 | 0 | 206.11 | 0 | 21.64
IUD20075 - Regularização manual e compactação mecânica de terreno ( m² )
Sistema: AGESUL DEIURB sem Desoneração - 01/01/2026
Utilizado no(s) item(ns) IUD20075
Código | Descrição | Unidade | Quantidade | Utilização Operativa | Utilização Improdutiva | Valor Operativo | Valor Improdutivo | Valor Item
91533 | Compactador de solos de percussão (soquete) com motor a gasolina 4 tempos, potência 4 CV - chp diurno. af_08/2015 | chp | 0.048 | 1 | 0 | 39.04 | 0 | 1.87
88316 | Servente com encargos complementares | h | 0.25 | 1 | 0 | 22.76 | 0 | 5.69
92800 - Corte e dobra de aço ca-60, diâmetro de 5,0 mm. Af_06/2022 ( kg )
Sistema: SINAPI sem Desoneração - 01/01/2026
Utilizado no(s) item(ns) 92800
Código | Descrição | Unidade | Quantidade | Utilização Operativa | Utilização Improdutiva | Valor Operativo | Valor Improdutivo | Valor Item
43059 | Aço ca-60, 4,2 mm, ou 5,0 mm, ou 6,0 mm, ou 7,0 mm, vergalhão | kg | 1.07 | 1 | 0 | 7.57 | 0 | 8.09
88238 | Ajudante de Armador com encargos complementares | h | 0.0095 | 1 | 0 | 23.48 | 0 | 0.22
88245 | Armador com encargos complementares | h | 0.0581 | 1 | 0 | 28.29 | 0 | 1.64
92264 - Fabricação de fôrma para pilares e estruturas similares, em chapa de madeira compensada plastificada, e = 18 mm. Af_09/2020 ( m² )
Sistema: SINAPI sem Desoneração - 01/01/2026
Utilizado no(s) item(ns) 92264
Código | Descrição | Unidade | Quantidade | Utilização Operativa | Utilização Improdutiva | Valor Operativo | Valor Improdutivo | Valor Item
1345 | Chapa/painel de madeira compensada plastificada (madeirite plastificado) para forma de concreto, de 2200 x 1100 mm, e = *17* mm | m² | 1.336 | 1 | 0 | 86.68 | 0 | 115.8
4491 | Pontalete *7,5 x 7,5* cm em pinus, mista ou equivalente da regiao - bruta | m | 2.308 | 1 | 0 | 6.8 | 0 | 15.69
5068 | Prego de aço polido com cabeça 17 x 21 (2 x 11) | kg | 0.208 | 1 | 0 | 20.34 | 0 | 4.23
4517 | Sarrafo *2,5 x 7,5* cm em pinus, mista ou equivalente da regiao - bruta | m | 9.237 | 1 | 0 | 2.38 | 0 | 21.98
88239 | Ajudante de Carpinteiro com encargos complementares | h | 0.25 | 1 | 0 | 22.98 | 0 | 5.74
88262 | Carpinteiro de formas com encargos complementares | h | 1.18 | 1 | 0 | 27.74 | 0 | 32.73
91693 | Serra circular de bancada com motor elétrico potência de 5hp, com coifa para disco 10" - chi diurno. af_08/2015 | chi | 0.255 | 1 | 0 | 30.98 | 0 | 7.89
91692 | Serra circular de bancada com motor elétrico potência de 5hp, com coifa para disco 10" - chp diurno. af_08/2015 | chp | 0.063 | 1 | 0 | 32.59 | 0 | 2.05
102487 - Concreto ciclópico fck = 15mpa, 30% pedra de mão em volume real, inclusive lançamento. Af_05/2021 ( m³ )
Sistema: SINAPI sem Desoneração - 01/01/2026
Utilizado no(s) item(ns) 102487
Código | Descrição | Unidade | Quantidade | Utilização Operativa | Utilização Improdutiva | Valor Operativo | Valor Improdutivo | Valor Item
4730 | Pedra de mão ou pedra rachão para arrimo/fundação (posto pedreira/fornecedor, sem frete) | m³ | 0.4543 | 1 | 0 | 92.3 | 0 | 41.93
94963 | Concreto fck = 15mpa, traço 1:3,4:3,5 (em massa seca de cimento/ areia média/ brita 1) - preparo mecânico com betoneira 400 l. Af_05/2021 | m³ | 0.805 | 1 | 0 | 444.93 | 0 | 358.16
88309 | Pedreiro com encargos complementares | h | 1.6702 | 1 | 0 | 28.5 | 0 | 47.6
88316 | Servente com encargos complementares | h | 6.4684 | 1 | 0 | 22.76 | 0 | 147.22
90587 | Vibrador de imersão, diâmetro de ponteira 45mm, motor elétrico trifásico potência de 2 CV - chi diurno. af_06/2015 | chi | 0.6377 | 1 | 0 | 0.56 | 0 | 0.35
90586 | Vibrador de imersão, diâmetro de ponteira 45mm, motor elétrico trifásico potência de 2 CV - chp diurno. af_06/2015 | chp | 0.2198 | 1 | 0 | 1.5 | 0 | 0.32
92415 - Montagem e desmontagem de fôrma de pilares retangulares e estruturas similares, pé-direito simples, em chapa de madeira compensada resinada, 2 utilizações. Af_09/2020 ( m² )
Sistema: SINAPI sem Desoneração - 01/01/2026
Utilizado no(s) item(ns) 92415
Código | Descrição | Unidade | Quantidade | Utilização Operativa | Utilização Improdutiva | Valor Operativo | Valor Improdutivo | Valor Item
40271 | Locação de aprumador metálico de pilar, com altura e angulo reguláveis, extensão de *1,50* a *2,80* m | unxmês | 0.196 | 1 | 0 | 29.08 | 0 | 5.69
40287 | Locação de barra de ancoragem de 0,80 a 1,20 m de extensão, com rosca de 5/8", incluindo porca e flange | mês | 0.785 | 1 | 0 | 11.2 | 0 | 8.79
40275 | Locação de viga sanduiche metálica vazada para travamento de pilares, altura de *8* cm, largura de *6* cm e extensão de 2 m | unxmês | 0.393 | 1 | 0 | 30.4 | 0 | 11.94
2692 | Desmoldante protetor para formas de madeira, de base oleosa emulsionada em água | l | 0.01 | 1 | 0 | 5.7 | 0 | 0.05
40304 | Prego de aço polido com cabeça dupla 17 x 27 (2 1/2 x 11) | kg | 0.019 | 1 | 0 | 25.11 | 0 | 0.47
88239 | Ajudante de Carpinteiro com encargos complementares | h | 0.206 | 1 | 0 | 22.98 | 0 | 4.73
88262 | Carpinteiro de formas com encargos complementares | h | 1.125 | 1 | 0 | 27.74 | 0 | 31.2
92263 | Fabricação de fôrma para pilares e estruturas similares, em chapa de madeira compensada resinada, e = 17 mm. Af_09/2020 | m² | 0.525 | 1 | 0 | 158.69 | 0 | 83.31
94963 - Concreto fck = 15mpa, traço 1:3,4:3,5 (em massa seca de cimento/ areia média/ brita 1) - preparo mecânico com betoneira 400 l. Af_05/2021 ( m³ )
Sistema: SINAPI sem Desoneração - 01/01/2026
Utilizado no(s) item(ns) 94963
Código | Descrição | Unidade | Quantidade | Utilização Operativa | Utilização Improdutiva | Valor Operativo | Valor Improdutivo | Valor Item
370 | Areia média - posto jazida/fornecedor (retirado na jazida, sem transporte) | m³ | 0.8046 | 1 | 0 | 82 | 0 | 65.97
1379 | Cimento Portland composto CP II-32 | kg | 273.063 | 1 | 0 | 0.83 | 0 | 226.64
4721 | Pedra britada n. 1 (9,5 a 19 mm) posto pedreira/fornecedor, sem frete | m³ | 0.5792 | 1 | 0 | 98.2 | 0 | 56.87
88831 | Betoneira capacidade nominal de 400 l, capacidade de mistura 280 l, motor elétrico trifásico potência de 2 cv, sem carregador - chi diurno. Af_05/2023 | chi | 0.7131 | 1 | 0 | 0.38 | 0 | 0.27
88830 | Betoneira capacidade nominal de 400 l, capacidade de mistura 280 l, motor elétrico trifásico potência de 2 cv, sem carregador - chp diurno. Af_05/2023 | chp | 0.7563 | 1 | 0 | 2.13 | 0 | 1.61
88377 | Operador de betoneira estacionária/misturador com encargos complementares | h | 1.4695 | 1 | 0 | 27.63 | 0 | 40.6
88316 | Servente com encargos complementares | h | 2.3275 | 1 | 0 | 22.76 | 0 | 52.97
92263 - Fabricação de fôrma para pilares e estruturas similares, em chapa de madeira compensada resinada, e = 17 mm. Af_09/2020 ( m² )
Sistema: SINAPI sem Desoneração - 01/01/2026
Utilizado no(s) item(ns) 92263
Código | Descrição | Unidade | Quantidade | Utilização Operativa | Utilização Improdutiva | Valor Operativo | Valor Improdutivo | Valor Item
1358 | Chapa/painel de madeira compensada resinada (madeirite resinado rosa) para forma de concreto, de 2200 x 1100 mm, e = 17 mm | m² | 1.336 | 1 | 0 | 51.19 | 0 | 68.38
4491 | Pontalete *7,5 x 7,5* cm em pinus, mista ou equivalente da regiao - bruta | m | 2.308 | 1 | 0 | 6.8 | 0 | 15.69
5068 | Prego de aço polido com cabeça 17 x 21 (2 x 11) | kg | 0.208 | 1 | 0 | 20.34 | 0 | 4.23
4517 | Sarrafo *2,5 x 7,5* cm em pinus, mista ou equivalente da regiao - bruta | m | 9.237 | 1 | 0 | 2.38 | 0 | 21.98
88239 | Ajudante de Carpinteiro com encargos complementares | h | 0.25 | 1 | 0 | 22.98 | 0 | 5.74
88262 | Carpinteiro de formas com encargos complementares | h | 1.18 | 1 | 0 | 27.74 | 0 | 32.73
91693 | Serra circular de bancada com motor elétrico potência de 5hp, com coifa para disco 10" - chi diurno. af_08/2015 | chi | 0.255 | 1 | 0 | 30.98 | 0 | 7.89
91692 | Serra circular de bancada com motor elétrico potência de 5hp, com coifa para disco 10" - chp diurno. af_08/2015 | chp | 0.063 | 1 | 0 | 32.59 | 0 | 2.05
103797 - Armação de descida dágua utilizando aço ca-60 de 5 mm - montagem. Af_08/2022 ( kg )
Sistema: SINAPI sem Desoneração - 01/01/2026
Utilizado no(s) item(ns) 103797
Código | Descrição | Unidade | Quantidade | Utilização Operativa | Utilização Improdutiva | Valor Operativo | Valor Improdutivo | Valor Item
43132 | Arame recozido 16 bwg, d = 1,65 mm (0,016 kg/m) ou 18 bwg, d = 1,25 mm (0,01 kg/m) | kg | 0.025 | 1 | 0 | 20.43 | 0 | 0.51
88238 | Ajudante de Armador com encargos complementares | h | 0.0731 | 1 | 0 | 23.48 | 0 | 1.71
88245 | Armador com encargos complementares | h | 0.1461 | 1 | 0 | 28.29 | 0 | 4.13
92800 | Corte e dobra de aço ca-60, diâmetro de 5,0 mm. Af_06/2022 | kg | 1 | 1 | 0 | 9.95 | 0 | 9.95
92419 - Montagem e desmontagem de fôrma de pilares retangulares e estruturas similares, pé-direito simples, em chapa de madeira compensada resinada, 4 utilizações. Af_09/2020 ( m² )
Sistema: SINAPI sem Desoneração - 01/01/2026
Utilizado no(s) item(ns) 92419
Código | Descrição | Unidade | Quantidade | Utilização Operativa | Utilização Improdutiva | Valor Operativo | Valor Improdutivo | Valor Item
40271 | Locação de aprumador metálico de pilar, com altura e angulo reguláveis, extensão de *1,50* a *2,80* m | unxmês | 0.196 | 1 | 0 | 29.08 | 0 | 5.69
40287 | Locação de barra de ancoragem de 0,80 a 1,20 m de extensão, com rosca de 5/8", incluindo porca e flange | mês | 0.785 | 1 | 0 | 11.2 | 0 | 8.79
40275 | Locação de viga sanduiche metálica vazada para travamento de pilares, altura de *8* cm, largura de *6* cm e extensão de 2 m | unxmês | 0.393 | 1 | 0 | 30.4 | 0 | 11.94
2692 | Desmoldante protetor para formas de madeira, de base oleosa emulsionada em água | l | 0.01 | 1 | 0 | 5.7 | 0 | 0.05
40304 | Prego de aço polido com cabeça dupla 17 x 27 (2 1/2 x 11) | kg | 0.019 | 1 | 0 | 25.11 | 0 | 0.47
88239 | Ajudante de Carpinteiro com encargos complementares | h | 0.159 | 1 | 0 | 22.98 | 0 | 3.65
88262 | Carpinteiro de formas com encargos complementares | h | 0.866 | 1 | 0 | 27.74 | 0 | 24.02
92263 | Fabricação de fôrma para pilares e estruturas similares, em chapa de madeira compensada resinada, e = 17 mm. Af_09/2020 | m² | 0.263 | 1 | 0 | 158.69 | 0 | 41.73
92273 - Fabricação de escoras do tipo pontalete, em madeira, para pé-direito simples. Af_09/2020 ( m )
Sistema: SINAPI sem Desoneração - 01/01/2026
Utilizado no(s) item(ns) 92273
Código | Descrição | Unidade | Quantidade | Utilização Operativa | Utilização Improdutiva | Valor Operativo | Valor Improdutivo | Valor Item
4491 | Pontalete *7,5 x 7,5* cm em pinus, mista ou equivalente da regiao - bruta | m | 1.31 | 1 | 0 | 6.8 | 0 | 8.9
5068 | Prego de aço polido com cabeça 17 x 21 (2 x 11) | kg | 0.023 | 1 | 0 | 20.34 | 0 | 0.46
88239 | Ajudante de Carpinteiro com encargos complementares | h | 0.021 | 1 | 0 | 22.98 | 0 | 0.48
88262 | Carpinteiro de formas com encargos complementares | h | 0.091 | 1 | 0 | 27.74 | 0 | 2.52
91693 | Serra circular de bancada com motor elétrico potência de 5hp, com coifa para disco 10" - chi diurno. af_08/2015 | chi | 0.03 | 1 | 0 | 30.98 | 0 | 0.92
91692 | Serra circular de bancada com motor elétrico potência de 5hp, com coifa para disco 10" - chp diurno. af_08/2015 | chp | 0.007 | 1 | 0 | 32.59 | 0 | 0.22
92803 - Corte e dobra de aço ca-50, diâmetro de 10,0 mm. Af_06/2022 ( kg )
Sistema: SINAPI sem Desoneração - 01/01/2026
Utilizado no(s) item(ns) 92803
Código | Descrição | Unidade | Quantidade | Utilização Operativa | Utilização Improdutiva | Valor Operativo | Valor Improdutivo | Valor Item
34 | Aço CA-50, 10,0 mm, vergalhão | kg | 1.11 | 1 | 0 | 8 | 0 | 8.88
88238 | Ajudante de Armador com encargos complementares | h | 0.0014 | 1 | 0 | 23.48 | 0 | 0.03
88245 | Armador com encargos complementares | h | 0.0088 | 1 | 0 | 28.29 | 0 | 0.24
91387 - Caminhão basculante 10 m3, trucado cabine simples, peso bruto total 23.000 kg, carga útil máxima 15.935 kg, distância entre eixos 4,80 m, potência 230 cv inclusive caçamba metálica - chi diurno. Af_06/2014 ( chi )
Sistema: SINAPI sem Desoneração - 01/01/2026
Utilizado no(s) item(ns) 91387
Código | Descrição | Unidade | Quantidade | Utilização Operativa | Utilização Improdutiva | Valor Operativo | Valor Improdutivo | Valor Item
91380 | Caminhão basculante 10 m3, trucado cabine simples, peso bruto total 23.000 kg, carga útil máxima 15.935 kg, distância entre eixos 4,80 m, potência 230 cv inclusive caçamba metálica - depreciação. Af_06/2014 | h | 1 | 1 | 0 | 30.39 | 0 | 30.39
91382 | Caminhão basculante 10 m3, trucado cabine simples, peso bruto total 23.000 kg, carga útil máxima 15.935 kg, distância entre eixos 4,80 m, potência 230 cv inclusive caçamba metálica - impostos e seguros. Af_06/2014 | h | 1 | 1 | 0 | 4.71 | 0 | 4.71
91381 | Caminhão basculante 10 m3, trucado cabine simples, peso bruto total 23.000 kg, carga útil máxima 15.935 kg, distância entre eixos 4,80 m, potência 230 cv inclusive caçamba metálica - juros. Af_06/2014 | h | 1 | 1 | 0 | 11.69 | 0 | 11.69
88281 | Motorista de basculante com encargos complementares | h | 1 | 1 | 0 | 27.69 | 0 | 27.69
103320 - Alvenaria de vedação de blocos vazados de concreto de 19x19x39 cm (espessura 19 cm) e argamassa de assentamento com preparo em betoneira. Af_12/2021 ( m² )
Sistema: SINAPI sem Desoneração - 01/01/2026
Utilizado no(s) item(ns) 103320
Código | Descrição | Unidade | Quantidade | Utilização Operativa | Utilização Improdutiva | Valor Operativo | Valor Improdutivo | Valor Item
654 | Bloco de vedacao de concreto 19 x 19 x 39 cm (classe c - nbr 6136) | un | 13.6 | 1 | 0 | 5.58 | 0 | 75.88
37395 | Pino de aço com furo, haste = 27 mm (ação direta) | cento | 0.01 | 1 | 0 | 41.93 | 0 | 0.41
34548 | Tela de aço soldada galvanizada/zincada para alvenaria, fio D = *1,20 a 1,70* mm, malha 15 x 15 mm, (c x l) *50 x 17,5* cm | m | 0.42 | 1 | 0 | 5.78 | 0 | 2.42
87292 | Argamassa traço 1:2:8 (em volume de cimento, cal e areia média úmida) para emboço/massa única/assentamento de alvenaria de vedação, preparo mecânico com betoneira 400 l. Af_08/2019 | m³ | 0.0128 | 1 | 0 | 606.65 | 0 | 7.76
88309 | Pedreiro com encargos complementares | h | 1.13 | 1 | 0 | 28.5 | 0 | 32.2
88316 | Servente com encargos complementares | h | 0.565 | 1 | 0 | 22.76 | 0 | 12.85
5934 - Motoniveladora potência básica líquida (primeira marcha) 125 HP, peso bruto 13032 kg, largura da lâmina de 3,7 m - chi diurno. af_06/2014 ( chi )
Sistema: SINAPI sem Desoneração - 01/01/2026
Utilizado no(s) item(ns) 5934
Código | Descrição | Unidade | Quantidade | Utilização Operativa | Utilização Improdutiva | Valor Operativo | Valor Improdutivo | Valor Item
89228 | Motoniveladora potência básica líquida (primeira marcha) 125 HP, peso bruto 13032 kg, largura da lâmina de 3,7 m - depreciação. af_06/2014 | h | 1 | 1 | 0 | 52.4 | 0 | 52.4
89229 | Motoniveladora potência básica líquida (primeira marcha) 125 HP, peso bruto 13032 kg, largura da lâmina de 3,7 m - juros. af_06/2014 | h | 1 | 1 | 0 | 18.47 | 0 | 18.47
88300 | Operador de motoniveladora com encargos complementares | h | 1 | 1 | 0 | 42.63 | 0 | 42.63
5932 - Motoniveladora potência básica líquida (primeira marcha) 125 HP, peso bruto 13032 kg, largura da lâmina de 3,7 m - chp diurno. af_06/2014 ( chp )
Sistema: SINAPI sem Desoneração - 01/01/2026
Utilizado no(s) item(ns) 5932
Código | Descrição | Unidade | Quantidade | Utilização Operativa | Utilização Improdutiva | Valor Operativo | Valor Improdutivo | Valor Item
89228 | Motoniveladora potência básica líquida (primeira marcha) 125 HP, peso bruto 13032 kg, largura da lâmina de 3,7 m - depreciação. af_06/2014 | h | 1 | 1 | 0 | 52.4 | 0 | 52.4
89229 | Motoniveladora potência básica líquida (primeira marcha) 125 HP, peso bruto 13032 kg, largura da lâmina de 3,7 m - juros. af_06/2014 | h | 1 | 1 | 0 | 18.47 | 0 | 18.47
5779 | Motoniveladora potência básica líquida (primeira marcha) 125 HP, peso bruto 13032 kg, largura da lâmina de 3,7 m - manutenção. af_06/2014 | h | 1 | 1 | 0 | 84.23 | 0 | 84.23
53849 | Motoniveladora potência básica líquida (primeira marcha) 125 HP, peso bruto 13032 kg, largura da lâmina de 3,7 m - materiais na operação. af_06/2014 | h | 1 | 1 | 0 | 83.24 | 0 | 83.24
88300 | Operador de motoniveladora com encargos complementares | h | 1 | 1 | 0 | 42.63 | 0 | 42.63
93244 - Rolo compactador vibratório pé de carneiro para solos, potência 80 HP, peso operacional sem/com lastro 7,4 / 8,8 T, largura de trabalho 1,68 m - chi diurno. af_02/2016 ( chi )
Sistema: SINAPI sem Desoneração - 01/01/2026
Utilizado no(s) item(ns) 93244
Código | Descrição | Unidade | Quantidade | Utilização Operativa | Utilização Improdutiva | Valor Operativo | Valor Improdutivo | Valor Item
88303 | Operador de rolo compactador com encargos complementares | h | 1 | 1 | 0 | 28.25 | 0 | 28.25
73309 | Rolo compactador vibratório pé de carneiro para solos, potência 80 HP, peso operacional sem/com lastro 7,4 / 8,8 T, largura de trabalho 1,68 m - depreciação. af_02/2016 | h | 1 | 1 | 0 | 31.55 | 0 | 31.55
73313 | Rolo compactador vibratório pé de carneiro para solos, potência 80 HP, peso operacional sem/com lastro 7,4 / 8,8 T, largura de trabalho 1,68 m - juros. af_02/2016 | h | 1 | 1 | 0 | 8.52 | 0 | 8.52
73436 - Rolo compactador vibratório pé de carneiro para solos, potência 80 HP, peso operacional sem/com lastro 7,4 / 8,8 T, largura de trabalho 1,68 m - chp diurno. af_02/2016 ( chp )
Sistema: SINAPI sem Desoneração - 01/01/2026
Utilizado no(s) item(ns) 73436
Código | Descrição | Unidade | Quantidade | Utilização Operativa | Utilização Improdutiva | Valor Operativo | Valor Improdutivo | Valor Item
88303 | Operador de rolo compactador com encargos complementares | h | 1 | 1 | 0 | 28.25 | 0 | 28.25
73309 | Rolo compactador vibratório pé de carneiro para solos, potência 80 HP, peso operacional sem/com lastro 7,4 / 8,8 T, largura de trabalho 1,68 m - depreciação. af_02/2016 | h | 1 | 1 | 0 | 31.55 | 0 | 31.55
73313 | Rolo compactador vibratório pé de carneiro para solos, potência 80 HP, peso operacional sem/com lastro 7,4 / 8,8 T, largura de trabalho 1,68 m - juros. af_02/2016 | h | 1 | 1 | 0 | 8.52 | 0 | 8.52
5089 | Rolo compactador vibratório pé de carneiro para solos, potência 80 HP, peso operacional sem/com lastro 7,4 / 8,8 T, largura de trabalho 1,68 m - manutenção. af_02/2016 | h | 1 | 1 | 0 | 39.49 | 0 | 39.49
73315 | Rolo compactador vibratório pé de carneiro para solos, potência 80 HP, peso operacional sem/com lastro 7,4 / 8,8 T, largura de trabalho 1,68 m - materiais na operação. af_02/2016 | h | 1 | 1 | 0 | 56.82 | 0 | 56.82
89228 - Motoniveladora potência básica líquida (primeira marcha) 125 HP, peso bruto 13032 kg, largura da lâmina de 3,7 m - depreciação. af_06/2014 ( h )
Sistema: SINAPI sem Desoneração - 01/01/2026
Utilizado no(s) item(ns) 89228
Código | Descrição | Unidade | Quantidade | Utilização Operativa | Utilização Improdutiva | Valor Operativo | Valor Improdutivo | Valor Item
4090 | Motoniveladora potência básica líquida (primeira marcha) 125 HP , peso bruto 13843 kg, largura da lâmina de 3,7 m | un | 4e-05 | 1 | 0 | 1310000 | 0 | 52.4
89229 - Motoniveladora potência básica líquida (primeira marcha) 125 HP, peso bruto 13032 kg, largura da lâmina de 3,7 m - juros. af_06/2014 ( h )
Sistema: SINAPI sem Desoneração - 01/01/2026
Utilizado no(s) item(ns) 89229
Código | Descrição | Unidade | Quantidade | Utilização Operativa | Utilização Improdutiva | Valor Operativo | Valor Improdutivo | Valor Item
4090 | Motoniveladora potência básica líquida (primeira marcha) 125 HP , peso bruto 13843 kg, largura da lâmina de 3,7 m | un | 1.41e-05 | 1 | 0 | 1310000 | 0 | 18.47
5779 - Motoniveladora potência básica líquida (primeira marcha) 125 HP, peso bruto 13032 kg, largura da lâmina de 3,7 m - manutenção. af_06/2014 ( h )
Sistema: SINAPI sem Desoneração - 01/01/2026
Utilizado no(s) item(ns) 5779
Código | Descrição | Unidade | Quantidade | Utilização Operativa | Utilização Improdutiva | Valor Operativo | Valor Improdutivo | Valor Item
4090 | Motoniveladora potência básica líquida (primeira marcha) 125 HP , peso bruto 13843 kg, largura da lâmina de 3,7 m | un | 6.43e-05 | 1 | 0 | 1310000 | 0 | 84.23
53849 - Motoniveladora potência básica líquida (primeira marcha) 125 HP, peso bruto 13032 kg, largura da lâmina de 3,7 m - materiais na operação. af_06/2014 ( h )
Sistema: SINAPI sem Desoneração - 01/01/2026
Utilizado no(s) item(ns) 53849
Código | Descrição | Unidade | Quantidade | Utilização Operativa | Utilização Improdutiva | Valor Operativo | Valor Improdutivo | Valor Item
4221 | Oleo diesel combustivel comum metropolitano s-10 ou s-500 | l | 13.99 | 1 | 0 | 5.95 | 0 | 83.24
88300 - Operador de motoniveladora com encargos complementares ( h )
Sistema: SINAPI sem Desoneração - 01/01/2026
Utilizado no(s) item(ns) 88300
Código | Descrição | Unidade | Quantidade | Utilização Operativa | Utilização Improdutiva | Valor Operativo | Valor Improdutivo | Valor Item
37370 | Alimentacao - horista (coletado caixa - encargos complementares) | h | 1 | 1 | 0 | 1.73 | 0 | 1.73
37372 | Exames - horista (coletado caixa - encargos complementares) | h | 1 | 1 | 0 | 1.67 | 0 | 1.67
4239 | Operador de motoniveladora (horista) | h | 1 | 1 | 0 | 36.86 | 0 | 36.86
37373 | Seguro - horista (coletado caixa - encargos complementares) | h | 1 | 1 | 0 | 0.11 | 0 | 0.11
37371 | Transporte - horista (coletado caixa - encargos complementares) | h | 1 | 1 | 0 | 1.04 | 0 | 1.04
43488 | EPI - FAMILIA OPERADOR ESCAVADEIRA - HORISTA (ENCARGOS COMPLEMENTARES - COLETADO CAIXA) | h | 1 | 1 | 0 | 0.9 | 0 | 0.9
43464 | FERRAMENTAS - FAMILIA OPERADOR ESCAVADEIRA - HORISTA (ENCARGOS COMPLEMENTARES - COLETADO CAIXA) | h | 1 | 1 | 0 | 0.02 | 0 | 0.02
95363 | Curso de capacitação para Operador de motoniveladora (encargos complementares) - horista | h | 1 | 1 | 0 | 0.3 | 0 | 0.3
88303 - Operador de rolo compactador com encargos complementares ( h )
Sistema: SINAPI sem Desoneração - 01/01/2026
Utilizado no(s) item(ns) 88303
Código | Descrição | Unidade | Quantidade | Utilização Operativa | Utilização Improdutiva | Valor Operativo | Valor Improdutivo | Valor Item
37370 | Alimentacao - horista (coletado caixa - encargos complementares) | h | 1 | 1 | 0 | 1.73 | 0 | 1.73
37372 | Exames - horista (coletado caixa - encargos complementares) | h | 1 | 1 | 0 | 1.67 | 0 | 1.67
4238 | Operador de rolo compactador (horista) | h | 1 | 1 | 0 | 22.6 | 0 | 22.6
37373 | Seguro - horista (coletado caixa - encargos complementares) | h | 1 | 1 | 0 | 0.11 | 0 | 0.11
37371 | Transporte - horista (coletado caixa - encargos complementares) | h | 1 | 1 | 0 | 1.04 | 0 | 1.04
43488 | EPI - FAMILIA OPERADOR ESCAVADEIRA - HORISTA (ENCARGOS COMPLEMENTARES - COLETADO CAIXA) | h | 1 | 1 | 0 | 0.9 | 0 | 0.9
43464 | FERRAMENTAS - FAMILIA OPERADOR ESCAVADEIRA - HORISTA (ENCARGOS COMPLEMENTARES - COLETADO CAIXA) | h | 1 | 1 | 0 | 0.02 | 0 | 0.02
95366 | Curso de capacitação para Operador de rolo compactador (encargos complementares) - horista | h | 1 | 1 | 0 | 0.18 | 0 | 0.18
73309 - Rolo compactador vibratório pé de carneiro para solos, potência 80 HP, peso operacional sem/com lastro 7,4 / 8,8 T, largura de trabalho 1,68 m - depreciação. af_02/2016 ( h )
Sistema: SINAPI sem Desoneração - 01/01/2026
Utilizado no(s) item(ns) 73309
Código | Descrição | Unidade | Quantidade | Utilização Operativa | Utilização Improdutiva | Valor Operativo | Valor Improdutivo | Valor Item
14513 | Rolo compactador pe de carneiro vibratório, potência 80 HP, peso operacional sem/com lastro 7,4/8,8 T, largura de trabalho 1,68 m | un | 5.33e-05 | 1 | 0 | 592078.81 | 0 | 31.55
73313 - Rolo compactador vibratório pé de carneiro para solos, potência 80 HP, peso operacional sem/com lastro 7,4 / 8,8 T, largura de trabalho 1,68 m - juros. af_02/2016 ( h )
Sistema: SINAPI sem Desoneração - 01/01/2026
Utilizado no(s) item(ns) 73313
Código | Descrição | Unidade | Quantidade | Utilização Operativa | Utilização Improdutiva | Valor Operativo | Valor Improdutivo | Valor Item
14513 | Rolo compactador pe de carneiro vibratório, potência 80 HP, peso operacional sem/com lastro 7,4/8,8 T, largura de trabalho 1,68 m | un | 1.44e-05 | 1 | 0 | 592078.81 | 0 | 8.52
5089 - Rolo compactador vibratório pé de carneiro para solos, potência 80 HP, peso operacional sem/com lastro 7,4 / 8,8 T, largura de trabalho 1,68 m - manutenção. af_02/2016 ( h )
Sistema: SINAPI sem Desoneração - 01/01/2026
Utilizado no(s) item(ns) 5089
Código | Descrição | Unidade | Quantidade | Utilização Operativa | Utilização Improdutiva | Valor Operativo | Valor Improdutivo | Valor Item
14513 | Rolo compactador pe de carneiro vibratório, potência 80 HP, peso operacional sem/com lastro 7,4/8,8 T, largura de trabalho 1,68 m | un | 6.67e-05 | 1 | 0 | 592078.81 | 0 | 39.49
73315 - Rolo compactador vibratório pé de carneiro para solos, potência 80 HP, peso operacional sem/com lastro 7,4 / 8,8 T, largura de trabalho 1,68 m - materiais na operação. af_02/2016 ( h )
Sistema: SINAPI sem Desoneração - 01/01/2026
Utilizado no(s) item(ns) 73315
Código | Descrição | Unidade | Quantidade | Utilização Operativa | Utilização Improdutiva | Valor Operativo | Valor Improdutivo | Valor Item
4221 | Oleo diesel combustivel comum metropolitano s-10 ou s-500 | l | 9.55 | 1 | 0 | 5.95 | 0 | 56.82
95363 - Curso de capacitação para Operador de motoniveladora (encargos complementares) - horista ( h )
Sistema: SINAPI sem Desoneração - 01/01/2026
Utilizado no(s) item(ns) 95363
Código | Descrição | Unidade | Quantidade | Utilização Operativa | Utilização Improdutiva | Valor Operativo | Valor Improdutivo | Valor Item
4239 | Operador de motoniveladora (horista) | h | 0.00831 | 1 | 0 | 36.86 | 0 | 0.3
95366 - Curso de capacitação para Operador de rolo compactador (encargos complementares) - horista ( h )
Sistema: SINAPI sem Desoneração - 01/01/2026
Utilizado no(s) item(ns) 95366
Código | Descrição | Unidade | Quantidade | Utilização Operativa | Utilização Improdutiva | Valor Operativo | Valor Improdutivo | Valor Item
4238 | Operador de rolo compactador (horista) | h | 0.00831 | 1 | 0 | 22.6 | 0 | 0.18
5923 - Grade de disco rebocável com 20 discos 24" x 6 mm com pneus para transporte - chi diurno. af_06/2014 ( chi )
Sistema: SINAPI sem Desoneração - 01/01/2026
Utilizado no(s) item(ns) 5923
Código | Descrição | Unidade | Quantidade | Utilização Operativa | Utilização Improdutiva | Valor Operativo | Valor Improdutivo | Valor Item
53840 | Grade de disco rebocável com 20 discos 24" x 6 mm com pneus para transporte - depreciação. af_06/2014 | h | 1 | 1 | 0 | 2.51 | 0 | 2.51
87026 | Grade de disco rebocável com 20 discos 24" x 6 mm com pneus para transporte - juros. af_06/2014 | h | 1 | 1 | 0 | 0.69 | 0 | 0.69
5921 - Grade de disco rebocável com 20 discos 24" x 6 mm com pneus para transporte - chp diurno. af_06/2014 ( chp )
Sistema: SINAPI sem Desoneração - 01/01/2026
Utilizado no(s) item(ns) 5921
Código | Descrição | Unidade | Quantidade | Utilização Operativa | Utilização Improdutiva | Valor Operativo | Valor Improdutivo | Valor Item
53840 | Grade de disco rebocável com 20 discos 24" x 6 mm com pneus para transporte - depreciação. af_06/2014 | h | 1 | 1 | 0 | 2.51 | 0 | 2.51
87026 | Grade de disco rebocável com 20 discos 24" x 6 mm com pneus para transporte - juros. af_06/2014 | h | 1 | 1 | 0 | 0.69 | 0 | 0.69
53841 | Grade de disco rebocável com 20 discos 24" x 6 mm com pneus para transporte - manutenção. af_06/2014 | h | 1 | 1 | 0 | 1.74 | 0 | 1.74
96464 - Rolo compactador de pneus, estático, pressão variável, potencia 110 HP, peso sem/com lastro 10,8/27 T, largura de rolagem 2,30 m - chi diurno. af_06/2017 ( chi )
Sistema: SINAPI sem Desoneração - 01/01/2026
Utilizado no(s) item(ns) 96464
Código | Descrição | Unidade | Quantidade | Utilização Operativa | Utilização Improdutiva | Valor Operativo | Valor Improdutivo | Valor Item
88303 | Operador de rolo compactador com encargos complementares | h | 1 | 1 | 0 | 28.25 | 0 | 28.25
96460 | Rolo compactador de pneus, estático, pressão variável, potencia 110 HP, peso sem/com lastro 10,8/27 T, largura de rolagem 2,30 m - depreciação. af_06/2017 | h | 1 | 1 | 0 | 50.35 | 0 | 50.35
96459 | Rolo compactador de pneus, estático, pressão variável, potencia 110 HP, peso sem/com lastro 10,8/27 T, largura de rolagem 2,30 m - juros. af_06/2017 | h | 1 | 1 | 0 | 13.5 | 0 | 13.5
96463 - Rolo compactador de pneus, estático, pressão variável, potencia 110 HP, peso sem/com lastro 10,8/27 T, largura de rolagem 2,30 m - chp diurno. af_06/2017 ( chp )
Sistema: SINAPI sem Desoneração - 01/01/2026
Utilizado no(s) item(ns) 96463
Código | Descrição | Unidade | Quantidade | Utilização Operativa | Utilização Improdutiva | Valor Operativo | Valor Improdutivo | Valor Item
88303 | Operador de rolo compactador com encargos complementares | h | 1 | 1 | 0 | 28.25 | 0 | 28.25
96460 | Rolo compactador de pneus, estático, pressão variável, potencia 110 HP, peso sem/com lastro 10,8/27 T, largura de rolagem 2,30 m - depreciação. af_06/2017 | h | 1 | 1 | 0 | 50.35 | 0 | 50.35
96459 | Rolo compactador de pneus, estático, pressão variável, potencia 110 HP, peso sem/com lastro 10,8/27 T, largura de rolagem 2,30 m - juros. af_06/2017 | h | 1 | 1 | 0 | 13.5 | 0 | 13.5
96458 | Rolo compactador de pneus, estático, pressão variável, potencia 110 HP, peso sem/com lastro 10,8/27 T, largura de rolagem 2,30 m - manutenção. af_06/2017 | h | 1 | 1 | 0 | 63.01 | 0 | 63.01
96457 | Rolo compactador de pneus, estático, pressão variável, potencia 110 HP, peso sem/com lastro 10,8/27 T, largura de rolagem 2,30 m - materiais na operação. af_06/2017 | h | 1 | 1 | 0 | 63.48 | 0 | 63.48
89036 - Trator de pneus, potência 85 CV, tração 4x4, peso com lastro de 4.675 kg - chi diurno. af_06/2014 ( chi )
Sistema: SINAPI sem Desoneração - 01/01/2026
Utilizado no(s) item(ns) 89036
Código | Descrição | Unidade | Quantidade | Utilização Operativa | Utilização Improdutiva | Valor Operativo | Valor Improdutivo | Valor Item
89033 | Trator de pneus, potência 85 CV, tração 4x4, peso com lastro de 4.675 kg - depreciação. af_06/2014 | h | 1 | 1 | 0 | 13.13 | 0 | 13.13
89034 | Trator de pneus, potência 85 CV, tração 4x4, peso com lastro de 4.675 kg - juros. af_06/2014 | h | 1 | 1 | 0 | 3.52 | 0 | 3.52
88324 | Tratorista com encargos complementares | h | 1 | 1 | 0 | 30.85 | 0 | 30.85
89035 - Trator de pneus, potência 85 CV, tração 4x4, peso com lastro de 4.675 kg - chp diurno. af_06/2014 ( chp )
Sistema: SINAPI sem Desoneração - 01/01/2026
Utilizado no(s) item(ns) 89035
Código | Descrição | Unidade | Quantidade | Utilização Operativa | Utilização Improdutiva | Valor Operativo | Valor Improdutivo | Valor Item
89033 | Trator de pneus, potência 85 CV, tração 4x4, peso com lastro de 4.675 kg - depreciação. af_06/2014 | h | 1 | 1 | 0 | 13.13 | 0 | 13.13
89034 | Trator de pneus, potência 85 CV, tração 4x4, peso com lastro de 4.675 kg - juros. af_06/2014 | h | 1 | 1 | 0 | 3.52 | 0 | 3.52
5714 | Trator de pneus, potência 85 CV, tração 4x4, peso com lastro de 4.675 kg - manutenção. af_06/2014 | h | 1 | 1 | 0 | 14.36 | 0 | 14.36
5715 | Trator de pneus, potência 85 CV, tração 4x4, peso com lastro de 4.675 kg - materiais na operação. af_06/2014 | h | 1 | 1 | 0 | 66.99 | 0 | 66.99
88324 | Tratorista com encargos complementares | h | 1 | 1 | 0 | 30.85 | 0 | 30.85
53840 - Grade de disco rebocável com 20 discos 24" x 6 mm com pneus para transporte - depreciação. af_06/2014 ( h )
Sistema: SINAPI sem Desoneração - 01/01/2026
Utilizado no(s) item(ns) 53840
Código | Descrição | Unidade | Quantidade | Utilização Operativa | Utilização Improdutiva | Valor Operativo | Valor Improdutivo | Valor Item
3318 | Grade de discos mecânica 20x24" com 20 discos 24" x 6mm com pneus para transporte | un | 5.14e-05 | 1 | 0 | 49000 | 0 | 2.51
87026 - Grade de disco rebocável com 20 discos 24" x 6 mm com pneus para transporte - juros. af_06/2014 ( h )
Sistema: SINAPI sem Desoneração - 01/01/2026
Utilizado no(s) item(ns) 87026
Código | Descrição | Unidade | Quantidade | Utilização Operativa | Utilização Improdutiva | Valor Operativo | Valor Improdutivo | Valor Item
3318 | Grade de discos mecânica 20x24" com 20 discos 24" x 6mm com pneus para transporte | un | 1.41e-05 | 1 | 0 | 49000 | 0 | 0.69
53841 - Grade de disco rebocável com 20 discos 24" x 6 mm com pneus para transporte - manutenção. af_06/2014 ( h )
Sistema: SINAPI sem Desoneração - 01/01/2026
Utilizado no(s) item(ns) 53841
Código | Descrição | Unidade | Quantidade | Utilização Operativa | Utilização Improdutiva | Valor Operativo | Valor Improdutivo | Valor Item
3318 | Grade de discos mecânica 20x24" com 20 discos 24" x 6mm com pneus para transporte | un | 3.57e-05 | 1 | 0 | 49000 | 0 | 1.74
96460 - Rolo compactador de pneus, estático, pressão variável, potencia 110 HP, peso sem/com lastro 10,8/27 T, largura de rolagem 2,30 m - depreciação. af_06/2017 ( h )
Sistema: SINAPI sem Desoneração - 01/01/2026
Utilizado no(s) item(ns) 96460
Código | Descrição | Unidade | Quantidade | Utilização Operativa | Utilização Improdutiva | Valor Operativo | Valor Improdutivo | Valor Item
14511 | Rolo compactador de pneus, estático, pressão variável, potência 110 HP, peso sem/com lastro 10,8/27 T, largura de rolagem 2,30 m | un | 5.33e-05 | 1 | 0 | 944749.59 | 0 | 50.35
96459 - Rolo compactador de pneus, estático, pressão variável, potencia 110 HP, peso sem/com lastro 10,8/27 T, largura de rolagem 2,30 m - juros. af_06/2017 ( h )
Sistema: SINAPI sem Desoneração - 01/01/2026
Utilizado no(s) item(ns) 96459
Código | Descrição | Unidade | Quantidade | Utilização Operativa | Utilização Improdutiva | Valor Operativo | Valor Improdutivo | Valor Item
14511 | Rolo compactador de pneus, estático, pressão variável, potência 110 HP, peso sem/com lastro 10,8/27 T, largura de rolagem 2,30 m | un | 1.43e-05 | 1 | 0 | 944749.59 | 0 | 13.5
96458 - Rolo compactador de pneus, estático, pressão variável, potencia 110 HP, peso sem/com lastro 10,8/27 T, largura de rolagem 2,30 m - manutenção. af_06/2017 ( h )
Sistema: SINAPI sem Desoneração - 01/01/2026
Utilizado no(s) item(ns) 96458
Código | Descrição | Unidade | Quantidade | Utilização Operativa | Utilização Improdutiva | Valor Operativo | Valor Improdutivo | Valor Item
14511 | Rolo compactador de pneus, estático, pressão variável, potência 110 HP, peso sem/com lastro 10,8/27 T, largura de rolagem 2,30 m | un | 6.67e-05 | 1 | 0 | 944749.59 | 0 | 63.01
96457 - Rolo compactador de pneus, estático, pressão variável, potencia 110 HP, peso sem/com lastro 10,8/27 T, largura de rolagem 2,30 m - materiais na operação. af_06/2017 ( h )
Sistema: SINAPI sem Desoneração - 01/01/2026
Utilizado no(s) item(ns) 96457
Código | Descrição | Unidade | Quantidade | Utilização Operativa | Utilização Improdutiva | Valor Operativo | Valor Improdutivo | Valor Item
4221 | Oleo diesel combustivel comum metropolitano s-10 ou s-500 | l | 10.67 | 1 | 0 | 5.95 | 0 | 63.48
89033 - Trator de pneus, potência 85 CV, tração 4x4, peso com lastro de 4.675 kg - depreciação. af_06/2014 ( h )
Sistema: SINAPI sem Desoneração - 01/01/2026
Utilizado no(s) item(ns) 89033
Código | Descrição | Unidade | Quantidade | Utilização Operativa | Utilização Improdutiva | Valor Operativo | Valor Improdutivo | Valor Item
7640 | Trator de pneus com potência de 85 CV, tração 4 x 4, peso com lastro de 4675 kg | un | 5.33e-05 | 1 | 0 | 246390 | 0 | 13.13
89034 - Trator de pneus, potência 85 CV, tração 4x4, peso com lastro de 4.675 kg - juros. af_06/2014 ( h )
Sistema: SINAPI sem Desoneração - 01/01/2026
Utilizado no(s) item(ns) 89034
Código | Descrição | Unidade | Quantidade | Utilização Operativa | Utilização Improdutiva | Valor Operativo | Valor Improdutivo | Valor Item
7640 | Trator de pneus com potência de 85 CV, tração 4 x 4, peso com lastro de 4675 kg | un | 1.43e-05 | 1 | 0 | 246390 | 0 | 3.52
5714 - Trator de pneus, potência 85 CV, tração 4x4, peso com lastro de 4.675 kg - manutenção. af_06/2014 ( h )
Sistema: SINAPI sem Desoneração - 01/01/2026
Utilizado no(s) item(ns) 5714
Código | Descrição | Unidade | Quantidade | Utilização Operativa | Utilização Improdutiva | Valor Operativo | Valor Improdutivo | Valor Item
7640 | Trator de pneus com potência de 85 CV, tração 4 x 4, peso com lastro de 4675 kg | un | 5.83e-05 | 1 | 0 | 246390 | 0 | 14.36
5715 - Trator de pneus, potência 85 CV, tração 4x4, peso com lastro de 4.675 kg - materiais na operação. af_06/2014 ( h )
Sistema: SINAPI sem Desoneração - 01/01/2026
Utilizado no(s) item(ns) 5715
Código | Descrição | Unidade | Quantidade | Utilização Operativa | Utilização Improdutiva | Valor Operativo | Valor Improdutivo | Valor Item
4221 | Oleo diesel combustivel comum metropolitano s-10 ou s-500 | l | 11.26 | 1 | 0 | 5.95 | 0 | 66.99
91486 - Espargidor de asfalto pressurizado, tanque 6 m3 com isolação térmica, aquecido com 2 maçaricos, com barra espargidora 3,60 m, montado sobre caminhão toco, pbt 14.300 kg, potência 185 cv - chi diurno. Af_05/2023 ( chi )
Sistema: SINAPI sem Desoneração - 01/01/2026
Utilizado no(s) item(ns) 91486
Código | Descrição | Unidade | Quantidade | Utilização Operativa | Utilização Improdutiva | Valor Operativo | Valor Improdutivo | Valor Item
91468 | Espargidor de asfalto pressurizado, tanque 6 m3 com isolação térmica, aquecido com 2 maçaricos, com barra espargidora 3,60 m, montado sobre caminhão toco, pbt 14.300 kg, potência 185 cv - depreciação. Af_05/2023 | h | 1 | 1 | 0 | 27.43 | 0 | 27.43
91484 | Espargidor de asfalto pressurizado, tanque 6 m3 com isolação térmica, aquecido com 2 maçaricos, com barra espargidora 3,60 m, montado sobre caminhão toco, pbt 14.300 kg, potência 185 cv - impostos e seguros. Af_05/2023 | h | 1 | 1 | 0 | 4.32 | 0 | 4.32
91469 | Espargidor de asfalto pressurizado, tanque 6 m3 com isolação térmica, aquecido com 2 maçaricos, com barra espargidora 3,60 m, montado sobre caminhão toco, pbt 14.300 kg, potência 185 cv - juros. Af_05/2023 | h | 1 | 1 | 0 | 10.69 | 0 | 10.69
88282 | Motorista de caminhão com encargos complementares | h | 1 | 1 | 0 | 26.86 | 0 | 26.86
83362 - Espargidor de asfalto pressurizado, tanque 6 m3 com isolação térmica, aquecido com 2 maçaricos, com barra espargidora 3,60 m, montado sobre caminhão toco, pbt 14.300 kg, potência 185 cv - chp diurno. Af_05/2023 ( chp )
Sistema: SINAPI sem Desoneração - 01/01/2026
Utilizado no(s) item(ns) 83362
Código | Descrição | Unidade | Quantidade | Utilização Operativa | Utilização Improdutiva | Valor Operativo | Valor Improdutivo | Valor Item
91468 | Espargidor de asfalto pressurizado, tanque 6 m3 com isolação térmica, aquecido com 2 maçaricos, com barra espargidora 3,60 m, montado sobre caminhão toco, pbt 14.300 kg, potência 185 cv - depreciação. Af_05/2023 | h | 1 | 1 | 0 | 27.43 | 0 | 27.43
91484 | Espargidor de asfalto pressurizado, tanque 6 m3 com isolação térmica, aquecido com 2 maçaricos, com barra espargidora 3,60 m, montado sobre caminhão toco, pbt 14.300 kg, potência 185 cv - impostos e seguros. Af_05/2023 | h | 1 | 1 | 0 | 4.32 | 0 | 4.32
91469 | Espargidor de asfalto pressurizado, tanque 6 m3 com isolação térmica, aquecido com 2 maçaricos, com barra espargidora 3,60 m, montado sobre caminhão toco, pbt 14.300 kg, potência 185 cv - juros. Af_05/2023 | h | 1 | 1 | 0 | 10.69 | 0 | 10.69
83361 | Espargidor de asfalto pressurizado, tanque 6 m3 com isolação térmica, aquecido com 2 maçaricos, com barra espargidora 3,60 m, montado sobre caminhão toco, pbt 14.300 kg, potência 185 cv - manutenção. Af_08/2015 | h | 1 | 1 | 0 | 45.77 | 0 | 45.77
91485 | Espargidor de asfalto pressurizado, tanque 6 m3 com isolação térmica, aquecido com 2 maçaricos, com barra espargidora 3,60 m, montado sobre caminhão toco, pbt 14.300 kg, potência 185 cv - materiais na operação. Af_05/2023 | h | 1 | 1 | 0 | 153.92 | 0 | 153.92
88282 | Motorista de caminhão com encargos complementares | h | 1 | 1 | 0 | 26.86 | 0 | 26.86
5839 - Vassoura mecânica rebocável com escova cilíndrica, largura útil de varrimento de 2,44 m - chp diurno. af_06/2014 ( chp )
Sistema: SINAPI sem Desoneração - 01/01/2026
Utilizado no(s) item(ns) 5839
Código | Descrição | Unidade | Quantidade | Utilização Operativa | Utilização Improdutiva | Valor Operativo | Valor Improdutivo | Valor Item
89015 | Vassoura mecânica rebocável com escova cilíndrica, largura útil de varrimento de 2,44 m - depreciação. af_06/2014 | h | 1 | 1 | 0 | 3.7 | 0 | 3.7
89016 | Vassoura mecânica rebocável com escova cilíndrica, largura útil de varrimento de 2,44 m - juros. af_06/2014 | h | 1 | 1 | 0 | 0.98 | 0 | 0.98
53804 | Vassoura mecânica rebocável com escova cilíndrica, largura útil de varrimento de 2,44 m - manutenção. af_06/2014 | h | 1 | 1 | 0 | 4.63 | 0 | 4.63
91468 - Espargidor de asfalto pressurizado, tanque 6 m3 com isolação térmica, aquecido com 2 maçaricos, com barra espargidora 3,60 m, montado sobre caminhão toco, pbt 14.300 kg, potência 185 cv - depreciação. Af_05/2023 ( h )
Sistema: SINAPI sem Desoneração - 01/01/2026
Utilizado no(s) item(ns) 91468
Código | Descrição | Unidade | Quantidade | Utilização Operativa | Utilização Improdutiva | Valor Operativo | Valor Improdutivo | Valor Item
37754 | Caminhao toco, peso bruto total 14300 kg, carga util maxima 9480 kg, distancia entre eixos 4,80 m, potencia 185 cv (inclui cabine e chassi, nao inclui carroceria) | un | 3.43e-05 | 1 | 0 | 538803.38 | 0 | 18.48
36484 | Espargidor de asfalto pressurizado, tanque 6 m3 com isolação térmica, aquecido com 2 maçaricos, com barra espargidora 3,60 m, a ser montado sobre caminhão | un | 3.2e-05 | 1 | 0 | 279744.94 | 0 | 8.95
91484 - Espargidor de asfalto pressurizado, tanque 6 m3 com isolação térmica, aquecido com 2 maçaricos, com barra espargidora 3,60 m, montado sobre caminhão toco, pbt 14.300 kg, potência 185 cv - impostos e seguros. Af_05/2023 ( h )
Sistema: SINAPI sem Desoneração - 01/01/2026
Utilizado no(s) item(ns) 91484
Código | Descrição | Unidade | Quantidade | Utilização Operativa | Utilização Improdutiva | Valor Operativo | Valor Improdutivo | Valor Item
37754 | Caminhao toco, peso bruto total 14300 kg, carga util maxima 9480 kg, distancia entre eixos 4,80 m, potencia 185 cv (inclui cabine e chassi, nao inclui carroceria) | un | 5.7e-06 | 1 | 0 | 538803.38 | 0 | 3.07
36484 | Espargidor de asfalto pressurizado, tanque 6 m3 com isolação térmica, aquecido com 2 maçaricos, com barra espargidora 3,60 m, a ser montado sobre caminhão | un | 4.5e-06 | 1 | 0 | 279744.94 | 0 | 1.25
91469 - Espargidor de asfalto pressurizado, tanque 6 m3 com isolação térmica, aquecido com 2 maçaricos, com barra espargidora 3,60 m, montado sobre caminhão toco, pbt 14.300 kg, potência 185 cv - juros. Af_05/2023 ( h )
Sistema: SINAPI sem Desoneração - 01/01/2026
Utilizado no(s) item(ns) 91469
Código | Descrição | Unidade | Quantidade | Utilização Operativa | Utilização Improdutiva | Valor Operativo | Valor Improdutivo | Valor Item
37754 | Caminhao toco, peso bruto total 14300 kg, carga util maxima 9480 kg, distancia entre eixos 4,80 m, potencia 185 cv (inclui cabine e chassi, nao inclui carroceria) | un | 1.41e-05 | 1 | 0 | 538803.38 | 0 | 7.59
36484 | Espargidor de asfalto pressurizado, tanque 6 m3 com isolação térmica, aquecido com 2 maçaricos, com barra espargidora 3,60 m, a ser montado sobre caminhão | un | 1.11e-05 | 1 | 0 | 279744.94 | 0 | 3.1
83361 - Espargidor de asfalto pressurizado, tanque 6 m3 com isolação térmica, aquecido com 2 maçaricos, com barra espargidora 3,60 m, montado sobre caminhão toco, pbt 14.300 kg, potência 185 cv - manutenção. Af_08/2015 ( h )
Sistema: SINAPI sem Desoneração - 01/01/2026
Utilizado no(s) item(ns) 83361
Código | Descrição | Unidade | Quantidade | Utilização Operativa | Utilização Improdutiva | Valor Operativo | Valor Improdutivo | Valor Item
37754 | Caminhao toco, peso bruto total 14300 kg, carga util maxima 9480 kg, distancia entre eixos 4,80 m, potencia 185 cv (inclui cabine e chassi, nao inclui carroceria) | un | 6.42e-05 | 1 | 0 | 538803.38 | 0 | 34.59
36484 | Espargidor de asfalto pressurizado, tanque 6 m3 com isolação térmica, aquecido com 2 maçaricos, com barra espargidora 3,60 m, a ser montado sobre caminhão | un | 4e-05 | 1 | 0 | 279744.94 | 0 | 11.18
91485 - Espargidor de asfalto pressurizado, tanque 6 m3 com isolação térmica, aquecido com 2 maçaricos, com barra espargidora 3,60 m, montado sobre caminhão toco, pbt 14.300 kg, potência 185 cv - materiais na operação. Af_05/2023 ( h )
Sistema: SINAPI sem Desoneração - 01/01/2026
Utilizado no(s) item(ns) 91485
Código | Descrição | Unidade | Quantidade | Utilização Operativa | Utilização Improdutiva | Valor Operativo | Valor Improdutivo | Valor Item
4221 | Oleo diesel combustivel comum metropolitano s-10 ou s-500 | l | 25.87 | 1 | 0 | 5.95 | 0 | 153.92
89015 - Vassoura mecânica rebocável com escova cilíndrica, largura útil de varrimento de 2,44 m - depreciação. af_06/2014 ( h )
Sistema: SINAPI sem Desoneração - 01/01/2026
Utilizado no(s) item(ns) 89015
Código | Descrição | Unidade | Quantidade | Utilização Operativa | Utilização Improdutiva | Valor Operativo | Valor Improdutivo | Valor Item
13726 | Vassoura mecânica rebocável com escova cilíndrica largura útil de varrimento = 2,44m | un | 5.6e-05 | 1 | 0 | 66249.99 | 0 | 3.7
89016 - Vassoura mecânica rebocável com escova cilíndrica, largura útil de varrimento de 2,44 m - juros. af_06/2014 ( h )
Sistema: SINAPI sem Desoneração - 01/01/2026
Utilizado no(s) item(ns) 89016
Código | Descrição | Unidade | Quantidade | Utilização Operativa | Utilização Improdutiva | Valor Operativo | Valor Improdutivo | Valor Item
13726 | Vassoura mecânica rebocável com escova cilíndrica largura útil de varrimento = 2,44m | un | 1.48e-05 | 1 | 0 | 66249.99 | 0 | 0.98
53804 - Vassoura mecânica rebocável com escova cilíndrica, largura útil de varrimento de 2,44 m - manutenção. af_06/2014 ( h )
Sistema: SINAPI sem Desoneração - 01/01/2026
Utilizado no(s) item(ns) 53804
Código | Descrição | Unidade | Quantidade | Utilização Operativa | Utilização Improdutiva | Valor Operativo | Valor Improdutivo | Valor Item
13726 | Vassoura mecânica rebocável com escova cilíndrica largura útil de varrimento = 2,44m | un | 7e-05 | 1 | 0 | 66249.99 | 0 | 4.63
5841 - Vassoura mecânica rebocável com escova cilíndrica, largura útil de varrimento de 2,44 m - chi diurno. af_06/2014 ( chi )
Sistema: SINAPI sem Desoneração - 01/01/2026
Utilizado no(s) item(ns) 5841
Código | Descrição | Unidade | Quantidade | Utilização Operativa | Utilização Improdutiva | Valor Operativo | Valor Improdutivo | Valor Item
89015 | Vassoura mecânica rebocável com escova cilíndrica, largura útil de varrimento de 2,44 m - depreciação. af_06/2014 | h | 1 | 1 | 0 | 3.7 | 0 | 3.7
89016 | Vassoura mecânica rebocável com escova cilíndrica, largura útil de varrimento de 2,44 m - juros. af_06/2014 | h | 1 | 1 | 0 | 0.98 | 0 | 0.98
88314 - Rasteleiro com encargos complementares ( h )
Sistema: SINAPI sem Desoneração - 01/01/2026
Utilizado no(s) item(ns) 88314
Código | Descrição | Unidade | Quantidade | Utilização Operativa | Utilização Improdutiva | Valor Operativo | Valor Improdutivo | Valor Item
37370 | Alimentacao - horista (coletado caixa - encargos complementares) | h | 1 | 1 | 0 | 1.73 | 0 | 1.73
4759 | Calceteiro / rasteleiro (horista) | h | 1 | 1 | 0 | 19.26 | 0 | 19.26
37372 | Exames - horista (coletado caixa - encargos complementares) | h | 1 | 1 | 0 | 1.67 | 0 | 1.67
37373 | Seguro - horista (coletado caixa - encargos complementares) | h | 1 | 1 | 0 | 0.11 | 0 | 0.11
37371 | Transporte - horista (coletado caixa - encargos complementares) | h | 1 | 1 | 0 | 1.04 | 0 | 1.04
43488 | EPI - FAMILIA OPERADOR ESCAVADEIRA - HORISTA (ENCARGOS COMPLEMENTARES - COLETADO CAIXA) | h | 1 | 1 | 0 | 0.9 | 0 | 0.9
43464 | FERRAMENTAS - FAMILIA OPERADOR ESCAVADEIRA - HORISTA (ENCARGOS COMPLEMENTARES - COLETADO CAIXA) | h | 1 | 1 | 0 | 0.02 | 0 | 0.02
95376 | Curso de capacitação para Rasteleiro (encargos complementares) - horista | h | 1 | 1 | 0 | 0.09 | 0 | 0.09
95632 - Rolo compactador vibratório tandem, aço liso, potencia 125 HP, peso sem/com lastro 10,20/11,65 T, largura de trabalho 1,73 m - chi diurno. af_11/2016 ( chi )
Sistema: SINAPI sem Desoneração - 01/01/2026
Utilizado no(s) item(ns) 95632
Código | Descrição | Unidade | Quantidade | Utilização Operativa | Utilização Improdutiva | Valor Operativo | Valor Improdutivo | Valor Item
88303 | Operador de rolo compactador com encargos complementares | h | 1 | 1 | 0 | 28.25 | 0 | 28.25
95627 | Rolo compactador vibratório tandem, aço liso, potencia 125 HP, peso sem/com lastro 10,20/11,65 T, largura de trabalho 1,73 m - depreciação. af_11/2016 | h | 1 | 1 | 0 | 45.4 | 0 | 45.4
95628 | Rolo compactador vibratório tandem, aço liso, potencia 125 HP, peso sem/com lastro 10,20/11,65 T, largura de trabalho 1,73 m - juros. af_11/2016 | h | 1 | 1 | 0 | 12.18 | 0 | 12.18
95631 - Rolo compactador vibratório tandem, aço liso, potencia 125 HP, peso sem/com lastro 10,20/11,65 T, largura de trabalho 1,73 m - chp diurno. af_11/2016 ( chp )
Sistema: SINAPI sem Desoneração - 01/01/2026
Utilizado no(s) item(ns) 95631
Código | Descrição | Unidade | Quantidade | Utilização Operativa | Utilização Improdutiva | Valor Operativo | Valor Improdutivo | Valor Item
88303 | Operador de rolo compactador com encargos complementares | h | 1 | 1 | 0 | 28.25 | 0 | 28.25
95627 | Rolo compactador vibratório tandem, aço liso, potencia 125 HP, peso sem/com lastro 10,20/11,65 T, largura de trabalho 1,73 m - depreciação. af_11/2016 | h | 1 | 1 | 0 | 45.4 | 0 | 45.4
95628 | Rolo compactador vibratório tandem, aço liso, potencia 125 HP, peso sem/com lastro 10,20/11,65 T, largura de trabalho 1,73 m - juros. af_11/2016 | h | 1 | 1 | 0 | 12.18 | 0 | 12.18
95629 | Rolo compactador vibratório tandem, aço liso, potencia 125 HP, peso sem/com lastro 10,20/11,65 T, largura de trabalho 1,73 m - manutenção. af_11/2016 | h | 1 | 1 | 0 | 56.81 | 0 | 56.81
95630 | Rolo compactador vibratório tandem, aço liso, potencia 125 HP, peso sem/com lastro 10,20/11,65 T, largura de trabalho 1,73 m - materiais na operação. af_11/2016 | h | 1 | 1 | 0 | 88.77 | 0 | 88.77
96155 - Trator de pneus com potência de 85 CV, tração 4x4, com vassoura mecânica acoplada - chi diurno. af_02/2017 ( chi )
Sistema: SINAPI sem Desoneração - 01/01/2026
Utilizado no(s) item(ns) 96155
Código | Descrição | Unidade | Quantidade | Utilização Operativa | Utilização Improdutiva | Valor Operativo | Valor Improdutivo | Valor Item
96053 | Trator de pneus com potência de 85 CV, tração 4x4, com vassoura mecânica acoplada - depreciação. af_03/2017 | h | 1 | 1 | 0 | 16.66 | 0 | 16.66
96055 | Trator de pneus com potência de 85 CV, tração 4x4, com vassoura mecânica acoplada - juros. af_03/2017 | h | 1 | 1 | 0 | 4.46 | 0 | 4.46
88324 | Tratorista com encargos complementares | h | 1 | 1 | 0 | 30.85 | 0 | 30.85
96157 - Trator de pneus com potência de 85 CV, tração 4x4, com vassoura mecânica acoplada - chp diurno. af_03/2017 ( chp )
Sistema: SINAPI sem Desoneração - 01/01/2026
Utilizado no(s) item(ns) 96157
Código | Descrição | Unidade | Quantidade | Utilização Operativa | Utilização Improdutiva | Valor Operativo | Valor Improdutivo | Valor Item
96053 | Trator de pneus com potência de 85 CV, tração 4x4, com vassoura mecânica acoplada - depreciação. af_03/2017 | h | 1 | 1 | 0 | 16.66 | 0 | 16.66
96055 | Trator de pneus com potência de 85 CV, tração 4x4, com vassoura mecânica acoplada - juros. af_03/2017 | h | 1 | 1 | 0 | 4.46 | 0 | 4.46
96056 | Trator de pneus com potência de 85 CV, tração 4x4, com vassoura mecânica acoplada - manutenção. af_03/2017 | h | 1 | 1 | 0 | 18.22 | 0 | 18.22
96057 | Trator de pneus com potência de 85 CV, tração 4x4, com vassoura mecânica acoplada - materiais na operação. af_03/2017 | h | 1 | 1 | 0 | 66.99 | 0 | 66.99
88324 | Tratorista com encargos complementares | h | 1 | 1 | 0 | 30.85 | 0 | 30.85
5837 - Vibroacabadora de asfalto sobre esteiras, largura de pavimentação 1,90 m a 5,30 m, potência 105 HP capacidade 450 t/h - chi diurno. af_11/2014 ( chi )
Sistema: SINAPI sem Desoneração - 01/01/2026
Utilizado no(s) item(ns) 5837
Código | Descrição | Unidade | Quantidade | Utilização Operativa | Utilização Improdutiva | Valor Operativo | Valor Improdutivo | Valor Item
88302 | Operador de pavimentadora com encargos complementares | h | 1 | 1 | 0 | 30.71 | 0 | 30.71
89240 | Vibroacabadora de asfalto sobre esteiras, largura de pavimentação 1,90 m a 5,30 m, potência 105 HP capacidade 450 t/h - depreciação. af_11/2014 | h | 1 | 1 | 0 | 89.62 | 0 | 89.62
89241 | Vibroacabadora de asfalto sobre esteiras, largura de pavimentação 1,90 m a 5,30 m, potência 105 HP capacidade 450 t/h - juros. af_11/2014 | h | 1 | 1 | 0 | 31.59 | 0 | 31.59
5835 - Vibroacabadora de asfalto sobre esteiras, largura de pavimentação 1,90 m a 5,30 m, potência 105 HP capacidade 450 t/h - chp diurno. af_11/2014 ( chp )
Sistema: SINAPI sem Desoneração - 01/01/2026
Utilizado no(s) item(ns) 5835
Código | Descrição | Unidade | Quantidade | Utilização Operativa | Utilização Improdutiva | Valor Operativo | Valor Improdutivo | Valor Item
88302 | Operador de pavimentadora com encargos complementares | h | 1 | 1 | 0 | 30.71 | 0 | 30.71
89240 | Vibroacabadora de asfalto sobre esteiras, largura de pavimentação 1,90 m a 5,30 m, potência 105 HP capacidade 450 t/h - depreciação. af_11/2014 | h | 1 | 1 | 0 | 89.62 | 0 | 89.62
89241 | Vibroacabadora de asfalto sobre esteiras, largura de pavimentação 1,90 m a 5,30 m, potência 105 HP capacidade 450 t/h - juros. af_11/2014 | h | 1 | 1 | 0 | 31.59 | 0 | 31.59
5710 | Vibroacabadora de asfalto sobre esteiras, largura de pavimentação 1,90 m a 5,30 m, potência 105 HP capacidade 450 t/h - manutenção. af_11/2014 | h | 1 | 1 | 0 | 144.06 | 0 | 144.06
5711 | Vibroacabadora de asfalto sobre esteiras, largura de pavimentação 1,90 m a 5,30 m, potência 105 HP capacidade 450 t/h - materiais na operação. af_11/2014 | h | 1 | 1 | 0 | 88.53 | 0 | 88.53
95376 - Curso de capacitação para Rasteleiro (encargos complementares) - horista ( h )
Sistema: SINAPI sem Desoneração - 01/01/2026
Utilizado no(s) item(ns) 95376
Código | Descrição | Unidade | Quantidade | Utilização Operativa | Utilização Improdutiva | Valor Operativo | Valor Improdutivo | Valor Item
4759 | Calceteiro / rasteleiro (horista) | h | 0.00509 | 1 | 0 | 19.26 | 0 | 0.09
88302 - Operador de pavimentadora com encargos complementares ( h )
Sistema: SINAPI sem Desoneração - 01/01/2026
Utilizado no(s) item(ns) 88302
Código | Descrição | Unidade | Quantidade | Utilização Operativa | Utilização Improdutiva | Valor Operativo | Valor Improdutivo | Valor Item
37370 | Alimentacao - horista (coletado caixa - encargos complementares) | h | 1 | 1 | 0 | 1.73 | 0 | 1.73
37372 | Exames - horista (coletado caixa - encargos complementares) | h | 1 | 1 | 0 | 1.67 | 0 | 1.67
44500 | Operador de pavimentadora / mesa vibroacabadora (horista) | h | 1 | 1 | 0 | 25.04 | 0 | 25.04
37373 | Seguro - horista (coletado caixa - encargos complementares) | h | 1 | 1 | 0 | 0.11 | 0 | 0.11
37371 | Transporte - horista (coletado caixa - encargos complementares) | h | 1 | 1 | 0 | 1.04 | 0 | 1.04
43488 | EPI - FAMILIA OPERADOR ESCAVADEIRA - HORISTA (ENCARGOS COMPLEMENTARES - COLETADO CAIXA) | h | 1 | 1 | 0 | 0.9 | 0 | 0.9
43464 | FERRAMENTAS - FAMILIA OPERADOR ESCAVADEIRA - HORISTA (ENCARGOS COMPLEMENTARES - COLETADO CAIXA) | h | 1 | 1 | 0 | 0.02 | 0 | 0.02
95365 | Curso de capacitação para Operador de pavimentadora (encargos complementares) - horista | h | 1 | 1 | 0 | 0.2 | 0 | 0.2
95627 - Rolo compactador vibratório tandem, aço liso, potencia 125 HP, peso sem/com lastro 10,20/11,65 T, largura de trabalho 1,73 m - depreciação. af_11/2016 ( h )
Sistema: SINAPI sem Desoneração - 01/01/2026
Utilizado no(s) item(ns) 95627
Código | Descrição | Unidade | Quantidade | Utilização Operativa | Utilização Improdutiva | Valor Operativo | Valor Improdutivo | Valor Item
14626 | Rolo compactador vibratório tandem, aço liso, potência 125 HP, peso sem/com lastro 10,20/11,65 T, largura de trabalho 1,73 m | un | 5.33e-05 | 1 | 0 | 851857.18 | 0 | 45.4
95628 - Rolo compactador vibratório tandem, aço liso, potencia 125 HP, peso sem/com lastro 10,20/11,65 T, largura de trabalho 1,73 m - juros. af_11/2016 ( h )
Sistema: SINAPI sem Desoneração - 01/01/2026
Utilizado no(s) item(ns) 95628
Código | Descrição | Unidade | Quantidade | Utilização Operativa | Utilização Improdutiva | Valor Operativo | Valor Improdutivo | Valor Item
14626 | Rolo compactador vibratório tandem, aço liso, potência 125 HP, peso sem/com lastro 10,20/11,65 T, largura de trabalho 1,73 m | un | 1.43e-05 | 1 | 0 | 851857.18 | 0 | 12.18
95629 - Rolo compactador vibratório tandem, aço liso, potencia 125 HP, peso sem/com lastro 10,20/11,65 T, largura de trabalho 1,73 m - manutenção. af_11/2016 ( h )
Sistema: SINAPI sem Desoneração - 01/01/2026
Utilizado no(s) item(ns) 95629
Código | Descrição | Unidade | Quantidade | Utilização Operativa | Utilização Improdutiva | Valor Operativo | Valor Improdutivo | Valor Item
14626 | Rolo compactador vibratório tandem, aço liso, potência 125 HP, peso sem/com lastro 10,20/11,65 T, largura de trabalho 1,73 m | un | 6.67e-05 | 1 | 0 | 851857.18 | 0 | 56.81
95630 - Rolo compactador vibratório tandem, aço liso, potencia 125 HP, peso sem/com lastro 10,20/11,65 T, largura de trabalho 1,73 m - materiais na operação. af_11/2016 ( h )
Sistema: SINAPI sem Desoneração - 01/01/2026
Utilizado no(s) item(ns) 95630
Código | Descrição | Unidade | Quantidade | Utilização Operativa | Utilização Improdutiva | Valor Operativo | Valor Improdutivo | Valor Item
4221 | Oleo diesel combustivel comum metropolitano s-10 ou s-500 | l | 14.92 | 1 | 0 | 5.95 | 0 | 88.77
96053 - Trator de pneus com potência de 85 CV, tração 4x4, com vassoura mecânica acoplada - depreciação. af_03/2017 ( h )
Sistema: SINAPI sem Desoneração - 01/01/2026
Utilizado no(s) item(ns) 96053
Código | Descrição | Unidade | Quantidade | Utilização Operativa | Utilização Improdutiva | Valor Operativo | Valor Improdutivo | Valor Item
7640 | Trator de pneus com potência de 85 CV, tração 4 x 4, peso com lastro de 4675 kg | un | 5.33e-05 | 1 | 0 | 246390 | 0 | 13.13
13726 | Vassoura mecânica rebocável com escova cilíndrica largura útil de varrimento = 2,44m | un | 5.33e-05 | 1 | 0 | 66249.99 | 0 | 3.53
96055 - Trator de pneus com potência de 85 CV, tração 4x4, com vassoura mecânica acoplada - juros. af_03/2017 ( h )
Sistema: SINAPI sem Desoneração - 01/01/2026
Utilizado no(s) item(ns) 96055
Código | Descrição | Unidade | Quantidade | Utilização Operativa | Utilização Improdutiva | Valor Operativo | Valor Improdutivo | Valor Item
7640 | Trator de pneus com potência de 85 CV, tração 4 x 4, peso com lastro de 4675 kg | un | 1.43e-05 | 1 | 0 | 246390 | 0 | 3.52
13726 | Vassoura mecânica rebocável com escova cilíndrica largura útil de varrimento = 2,44m | un | 1.43e-05 | 1 | 0 | 66249.99 | 0 | 0.94
96056 - Trator de pneus com potência de 85 CV, tração 4x4, com vassoura mecânica acoplada - manutenção. af_03/2017 ( h )
Sistema: SINAPI sem Desoneração - 01/01/2026
Utilizado no(s) item(ns) 96056
Código | Descrição | Unidade | Quantidade | Utilização Operativa | Utilização Improdutiva | Valor Operativo | Valor Improdutivo | Valor Item
7640 | Trator de pneus com potência de 85 CV, tração 4 x 4, peso com lastro de 4675 kg | un | 5.83e-05 | 1 | 0 | 246390 | 0 | 14.36
13726 | Vassoura mecânica rebocável com escova cilíndrica largura útil de varrimento = 2,44m | un | 5.83e-05 | 1 | 0 | 66249.99 | 0 | 3.86
96057 - Trator de pneus com potência de 85 CV, tração 4x4, com vassoura mecânica acoplada - materiais na operação. af_03/2017 ( h )
Sistema: SINAPI sem Desoneração - 01/01/2026
Utilizado no(s) item(ns) 96057
Código | Descrição | Unidade | Quantidade | Utilização Operativa | Utilização Improdutiva | Valor Operativo | Valor Improdutivo | Valor Item
4221 | Oleo diesel combustivel comum metropolitano s-10 ou s-500 | l | 11.26 | 1 | 0 | 5.95 | 0 | 66.99
89240 - Vibroacabadora de asfalto sobre esteiras, largura de pavimentação 1,90 m a 5,30 m, potência 105 HP capacidade 450 t/h - depreciação. af_11/2014 ( h )
Sistema: SINAPI sem Desoneração - 01/01/2026
Utilizado no(s) item(ns) 89240
Código | Descrição | Unidade | Quantidade | Utilização Operativa | Utilização Improdutiva | Valor Operativo | Valor Improdutivo | Valor Item
10488 | Vibroacabadora de asfalto sobre esteiras, larg. paviment. 1,90 a 5,3 m, pot. 78 kW/105 HP, cap. 450 t/h | un | 4e-05 | 1 | 0 | 2240535.66 | 0 | 89.62
89241 - Vibroacabadora de asfalto sobre esteiras, largura de pavimentação 1,90 m a 5,30 m, potência 105 HP capacidade 450 t/h - juros. af_11/2014 ( h )
Sistema: SINAPI sem Desoneração - 01/01/2026
Utilizado no(s) item(ns) 89241
Código | Descrição | Unidade | Quantidade | Utilização Operativa | Utilização Improdutiva | Valor Operativo | Valor Improdutivo | Valor Item
10488 | Vibroacabadora de asfalto sobre esteiras, larg. paviment. 1,90 a 5,3 m, pot. 78 kW/105 HP, cap. 450 t/h | un | 1.41e-05 | 1 | 0 | 2240535.66 | 0 | 31.59
5710 - Vibroacabadora de asfalto sobre esteiras, largura de pavimentação 1,90 m a 5,30 m, potência 105 HP capacidade 450 t/h - manutenção. af_11/2014 ( h )
Sistema: SINAPI sem Desoneração - 01/01/2026
Utilizado no(s) item(ns) 5710
Código | Descrição | Unidade | Quantidade | Utilização Operativa | Utilização Improdutiva | Valor Operativo | Valor Improdutivo | Valor Item
10488 | Vibroacabadora de asfalto sobre esteiras, larg. paviment. 1,90 a 5,3 m, pot. 78 kW/105 HP, cap. 450 t/h | un | 6.43e-05 | 1 | 0 | 2240535.66 | 0 | 144.06
5711 - Vibroacabadora de asfalto sobre esteiras, largura de pavimentação 1,90 m a 5,30 m, potência 105 HP capacidade 450 t/h - materiais na operação. af_11/2014 ( h )
Sistema: SINAPI sem Desoneração - 01/01/2026
Utilizado no(s) item(ns) 5711
Código | Descrição | Unidade | Quantidade | Utilização Operativa | Utilização Improdutiva | Valor Operativo | Valor Improdutivo | Valor Item
4221 | Oleo diesel combustivel comum metropolitano s-10 ou s-500 | l | 14.88 | 1 | 0 | 5.95 | 0 | 88.53
95365 - Curso de capacitação para Operador de pavimentadora (encargos complementares) - horista ( h )
Sistema: SINAPI sem Desoneração - 01/01/2026
Utilizado no(s) item(ns) 95365
Código | Descrição | Unidade | Quantidade | Utilização Operativa | Utilização Improdutiva | Valor Operativo | Valor Improdutivo | Valor Item
44500 | Operador de pavimentadora / mesa vibroacabadora (horista) | h | 0.00831 | 1 | 0 | 25.04 | 0 | 0.2
91646 - Caminhão de transporte de material asfáltico 30.000 L, com cavalo mecânico de capacidade máxima de tração combinado de 66.000 kg, potência 360 CV, inclusive tanque de asfalto com serpentina - chi diurno. af_08/2015 ( chi )
Sistema: SINAPI sem Desoneração - 01/01/2026
Utilizado no(s) item(ns) 91646
Código | Descrição | Unidade | Quantidade | Utilização Operativa | Utilização Improdutiva | Valor Operativo | Valor Improdutivo | Valor Item
91640 | Caminhão de transporte de material asfáltico 30.000 L, com cavalo mecânico de capacidade máxima de tração combinado de 66.000 kg, potência 360 CV, inclusive tanque de asfalto com serpentina - depreciação. af_08/2015 | h | 1 | 1 | 0 | 39.5 | 0 | 39.5
91642 | Caminhão de transporte de material asfáltico 30.000 L, com cavalo mecânico de capacidade máxima de tração combinado de 66.000 kg, potência 360 CV, inclusive tanque de asfalto com serpentina - impostos e seguros. af_08/2015 | h | 1 | 1 | 0 | 6.43 | 0 | 6.43
91641 | Caminhão de transporte de material asfáltico 30.000 L, com cavalo mecânico de capacidade máxima de tração combinado de 66.000 kg, potência 360 CV, inclusive tanque de asfalto com serpentina - juros. af_08/2015 | h | 1 | 1 | 0 | 15.91 | 0 | 15.91
88283 | Motorista de caminhão e carreta com encargos complementares | h | 1 | 1 | 0 | 32.06 | 0 | 32.06
91645 - Caminhão de transporte de material asfáltico 30.000 L, com cavalo mecânico de capacidade máxima de tração combinado de 66.000 kg, potência 360 CV, inclusive tanque de asfalto com serpentina - chp diurno. af_08/2015 ( chp )
Sistema: SINAPI sem Desoneração - 01/01/2026
Utilizado no(s) item(ns) 91645
Código | Descrição | Unidade | Quantidade | Utilização Operativa | Utilização Improdutiva | Valor Operativo | Valor Improdutivo | Valor Item
91640 | Caminhão de transporte de material asfáltico 30.000 L, com cavalo mecânico de capacidade máxima de tração combinado de 66.000 kg, potência 360 CV, inclusive tanque de asfalto com serpentina - depreciação. af_08/2015 | h | 1 | 1 | 0 | 39.5 | 0 | 39.5
91642 | Caminhão de transporte de material asfáltico 30.000 L, com cavalo mecânico de capacidade máxima de tração combinado de 66.000 kg, potência 360 CV, inclusive tanque de asfalto com serpentina - impostos e seguros. af_08/2015 | h | 1 | 1 | 0 | 6.43 | 0 | 6.43
91641 | Caminhão de transporte de material asfáltico 30.000 L, com cavalo mecânico de capacidade máxima de tração combinado de 66.000 kg, potência 360 CV, inclusive tanque de asfalto com serpentina - juros. af_08/2015 | h | 1 | 1 | 0 | 15.91 | 0 | 15.91
91643 | Caminhão de transporte de material asfáltico 30.000 L, com cavalo mecânico de capacidade máxima de tração combinado de 66.000 kg, potência 360 CV, inclusive tanque de asfalto com serpentina - manutenção. af_08/2015 | h | 1 | 1 | 0 | 70.92 | 0 | 70.92
91644 | Caminhão de transporte de material asfáltico 30.000 L, com cavalo mecânico de capacidade máxima de tração combinado de 66.000 kg, potência 360 CV, inclusive tanque de asfalto com serpentina - materiais na operação. af_08/2015 | h | 1 | 1 | 0 | 299.52 | 0 | 299.52
88283 | Motorista de caminhão e carreta com encargos complementares | h | 1 | 1 | 0 | 32.06 | 0 | 32.06
91640 - Caminhão de transporte de material asfáltico 30.000 L, com cavalo mecânico de capacidade máxima de tração combinado de 66.000 kg, potência 360 CV, inclusive tanque de asfalto com serpentina - depreciação. af_08/2015 ( h )
Sistema: SINAPI sem Desoneração - 01/01/2026
Utilizado no(s) item(ns) 91640
Código | Descrição | Unidade | Quantidade | Utilização Operativa | Utilização Improdutiva | Valor Operativo | Valor Improdutivo | Valor Item
13215 | Cavalo mecânico tração 6x2, peso bruto total combinado 56000 kg, capacidade máxima de tração *66000* kg, potência *360* CV (inclui cabine e chassi, não inclui semirreboque) | un | 3.43e-05 | 1 | 0 | 1005524.18 | 0 | 34.48
14405 | Tanque de asfalto estacionário com serpentina, capacidade 30.000 L | un | 3.2e-05 | 1 | 0 | 156956.93 | 0 | 5.02
91642 - Caminhão de transporte de material asfáltico 30.000 L, com cavalo mecânico de capacidade máxima de tração combinado de 66.000 kg, potência 360 CV, inclusive tanque de asfalto com serpentina - impostos e seguros. af_08/2015 ( h )
Sistema: SINAPI sem Desoneração - 01/01/2026
Utilizado no(s) item(ns) 91642
Código | Descrição | Unidade | Quantidade | Utilização Operativa | Utilização Improdutiva | Valor Operativo | Valor Improdutivo | Valor Item
13215 | Cavalo mecânico tração 6x2, peso bruto total combinado 56000 kg, capacidade máxima de tração *66000* kg, potência *360* CV (inclui cabine e chassi, não inclui semirreboque) | un | 5.7e-06 | 1 | 0 | 1005524.18 | 0 | 5.73
14405 | Tanque de asfalto estacionário com serpentina, capacidade 30.000 L | un | 4.5e-06 | 1 | 0 | 156956.93 | 0 | 0.7
91641 - Caminhão de transporte de material asfáltico 30.000 L, com cavalo mecânico de capacidade máxima de tração combinado de 66.000 kg, potência 360 CV, inclusive tanque de asfalto com serpentina - juros. af_08/2015 ( h )
Sistema: SINAPI sem Desoneração - 01/01/2026
Utilizado no(s) item(ns) 91641
Código | Descrição | Unidade | Quantidade | Utilização Operativa | Utilização Improdutiva | Valor Operativo | Valor Improdutivo | Valor Item
13215 | Cavalo mecânico tração 6x2, peso bruto total combinado 56000 kg, capacidade máxima de tração *66000* kg, potência *360* CV (inclui cabine e chassi, não inclui semirreboque) | un | 1.41e-05 | 1 | 0 | 1005524.18 | 0 | 14.17
14405 | Tanque de asfalto estacionário com serpentina, capacidade 30.000 L | un | 1.11e-05 | 1 | 0 | 156956.93 | 0 | 1.74
91643 - Caminhão de transporte de material asfáltico 30.000 L, com cavalo mecânico de capacidade máxima de tração combinado de 66.000 kg, potência 360 CV, inclusive tanque de asfalto com serpentina - manutenção. af_08/2015 ( h )
Sistema: SINAPI sem Desoneração - 01/01/2026
Utilizado no(s) item(ns) 91643
Código | Descrição | Unidade | Quantidade | Utilização Operativa | Utilização Improdutiva | Valor Operativo | Valor Improdutivo | Valor Item
13215 | Cavalo mecânico tração 6x2, peso bruto total combinado 56000 kg, capacidade máxima de tração *66000* kg, potência *360* CV (inclui cabine e chassi, não inclui semirreboque) | un | 6.43e-05 | 1 | 0 | 1005524.18 | 0 | 64.65
14405 | Tanque de asfalto estacionário com serpentina, capacidade 30.000 L | un | 4e-05 | 1 | 0 | 156956.93 | 0 | 6.27
91644 - Caminhão de transporte de material asfáltico 30.000 L, com cavalo mecânico de capacidade máxima de tração combinado de 66.000 kg, potência 360 CV, inclusive tanque de asfalto com serpentina - materiais na operação. af_08/2015 ( h )
Sistema: SINAPI sem Desoneração - 01/01/2026
Utilizado no(s) item(ns) 91644
Código | Descrição | Unidade | Quantidade | Utilização Operativa | Utilização Improdutiva | Valor Operativo | Valor Improdutivo | Valor Item
4221 | Oleo diesel combustivel comum metropolitano s-10 ou s-500 | l | 50.34 | 1 | 0 | 5.95 | 0 | 299.52
88283 - Motorista de caminhão e carreta com encargos complementares ( h )
Sistema: SINAPI sem Desoneração - 01/01/2026
Utilizado no(s) item(ns) 88283
Código | Descrição | Unidade | Quantidade | Utilização Operativa | Utilização Improdutiva | Valor Operativo | Valor Improdutivo | Valor Item
37370 | Alimentacao - horista (coletado caixa - encargos complementares) | h | 1 | 1 | 0 | 1.73 | 0 | 1.73
37372 | Exames - horista (coletado caixa - encargos complementares) | h | 1 | 1 | 0 | 1.67 | 0 | 1.67
4094 | Motorista de caminhao-carreta (horista) | h | 1 | 1 | 0 | 26.46 | 0 | 26.46
37373 | Seguro - horista (coletado caixa - encargos complementares) | h | 1 | 1 | 0 | 0.11 | 0 | 0.11
37371 | Transporte - horista (coletado caixa - encargos complementares) | h | 1 | 1 | 0 | 1.04 | 0 | 1.04
43488 | EPI - FAMILIA OPERADOR ESCAVADEIRA - HORISTA (ENCARGOS COMPLEMENTARES - COLETADO CAIXA) | h | 1 | 1 | 0 | 0.9 | 0 | 0.9
43464 | FERRAMENTAS - FAMILIA OPERADOR ESCAVADEIRA - HORISTA (ENCARGOS COMPLEMENTARES - COLETADO CAIXA) | h | 1 | 1 | 0 | 0.02 | 0 | 0.02
95348 | Curso de capacitação para Motorista de caminhão e carreta (encargos complementares) - horista | h | 1 | 1 | 0 | 0.13 | 0 | 0.13
95348 - Curso de capacitação para Motorista de caminhão e carreta (encargos complementares) - horista ( h )
Sistema: SINAPI sem Desoneração - 01/01/2026
Utilizado no(s) item(ns) 95348
Código | Descrição | Unidade | Quantidade | Utilização Operativa | Utilização Improdutiva | Valor Operativo | Valor Improdutivo | Valor Item
4094 | Motorista de caminhao-carreta (horista) | h | 0.00509 | 1 | 0 | 26.46 | 0 | 0.13
102498 - Pintura de meio-fio com tinta branca a base de cal (caiação). Af_05/2021 ( m )
Sistema: SINAPI sem Desoneração - 01/01/2026
Utilizado no(s) item(ns) 102498
Código | Descrição | Unidade | Quantidade | Utilização Operativa | Utilização Improdutiva | Valor Operativo | Valor Improdutivo | Valor Item
11161 | Cal hidratada para pintura | kg | 0.106 | 1 | 0 | 2.12 | 0 | 0.22
88310 | Pintor com encargos complementares | h | 0.037 | 1 | 0 | 30.21 | 0 | 1.11
88316 | Servente com encargos complementares | h | 0.016 | 1 | 0 | 22.76 | 0 | 0.36
88310 - Pintor com encargos complementares ( h )
Sistema: SINAPI sem Desoneração - 01/01/2026
Utilizado no(s) item(ns) 88310
Código | Descrição | Unidade | Quantidade | Utilização Operativa | Utilização Improdutiva | Valor Operativo | Valor Improdutivo | Valor Item
37370 | Alimentacao - horista (coletado caixa - encargos complementares) | h | 1 | 1 | 0 | 1.73 | 0 | 1.73
37372 | Exames - horista (coletado caixa - encargos complementares) | h | 1 | 1 | 0 | 1.67 | 0 | 1.67
4783 | Pintor (horista) | h | 1 | 1 | 0 | 21.26 | 0 | 21.26
37373 | Seguro - horista (coletado caixa - encargos complementares) | h | 1 | 1 | 0 | 0.11 | 0 | 0.11
37371 | Transporte - horista (coletado caixa - encargos complementares) | h | 1 | 1 | 0 | 1.04 | 0 | 1.04
43490 | EPI - FAMILIA PINTOR - HORISTA (ENCARGOS COMPLEMENTARES - COLETADO CAIXA) | h | 1 | 1 | 0 | 1.82 | 0 | 1.82
43466 | FERRAMENTAS - FAMILIA PINTOR - HORISTA (ENCARGOS COMPLEMENTARES - COLETADO CAIXA) | h | 1 | 1 | 0 | 2.27 | 0 | 2.27
95372 | Curso de capacitação para Pintor (encargos complementares) - horista | h | 1 | 1 | 0 | 0.31 | 0 | 0.31
95372 - Curso de capacitação para Pintor (encargos complementares) - horista ( h )
Sistema: SINAPI sem Desoneração - 01/01/2026
Utilizado no(s) item(ns) 95372
Código | Descrição | Unidade | Quantidade | Utilização Operativa | Utilização Improdutiva | Valor Operativo | Valor Improdutivo | Valor Item
4783 | Pintor (horista) | h | 0.01476 | 1 | 0 | 21.26 | 0 | 0.31
87298 - Argamassa traço 1:3 (em volume de cimento e areia média úmida) para contrapiso, preparo mecânico com betoneira 400 l. Af_08/2019 ( m³ )
Sistema: SINAPI sem Desoneração - 01/01/2026
Utilizado no(s) item(ns) 87298
Código | Descrição | Unidade | Quantidade | Utilização Operativa | Utilização Improdutiva | Valor Operativo | Valor Improdutivo | Valor Item
370 | Areia média - posto jazida/fornecedor (retirado na jazida, sem transporte) | m³ | 1.27 | 1 | 0 | 82 | 0 | 104.14
1379 | Cimento Portland composto CP II-32 | kg | 573.61 | 1 | 0 | 0.83 | 0 | 476.09
88831 | Betoneira capacidade nominal de 400 l, capacidade de mistura 280 l, motor elétrico trifásico potência de 2 cv, sem carregador - chi diurno. Af_05/2023 | chi | 3.39 | 1 | 0 | 0.38 | 0 | 1.28
88830 | Betoneira capacidade nominal de 400 l, capacidade de mistura 280 l, motor elétrico trifásico potência de 2 cv, sem carregador - chp diurno. Af_05/2023 | chp | 1.03 | 1 | 0 | 2.13 | 0 | 2.19
88377 | Operador de betoneira estacionária/misturador com encargos complementares | h | 4.42 | 1 | 0 | 27.63 | 0 | 122.12
92269 - Fabricação de fôrma para pilares e estruturas similares, em madeira serrada, e=25 mm. Af_09/2020 ( m² )
Sistema: SINAPI sem Desoneração - 01/01/2026
Utilizado no(s) item(ns) 92269
Código | Descrição | Unidade | Quantidade | Utilização Operativa | Utilização Improdutiva | Valor Operativo | Valor Improdutivo | Valor Item
5068 | Prego de aço polido com cabeça 17 x 21 (2 x 11) | kg | 0.086 | 1 | 0 | 20.34 | 0 | 1.74
4517 | Sarrafo *2,5 x 7,5* cm em pinus, mista ou equivalente da regiao - bruta | m | 4.432 | 1 | 0 | 2.38 | 0 | 10.54
6212 | Tabua *2,5 x 30 cm em pinus, mista ou equivalente da regiao - bruta | m | 6.53 | 1 | 0 | 11.28 | 0 | 73.65
88239 | Ajudante de Carpinteiro com encargos complementares | h | 0.143 | 1 | 0 | 22.98 | 0 | 3.28
88262 | Carpinteiro de formas com encargos complementares | h | 0.607 | 1 | 0 | 27.74 | 0 | 16.83
91693 | Serra circular de bancada com motor elétrico potência de 5hp, com coifa para disco 10" - chi diurno. af_08/2015 | chi | 0.201 | 1 | 0 | 30.98 | 0 | 6.22
91692 | Serra circular de bancada com motor elétrico potência de 5hp, com coifa para disco 10" - chp diurno. af_08/2015 | chp | 0.05 | 1 | 0 | 32.59 | 0 | 1.62
88251 - Auxiliar de Serralheiro com encargos complementares ( h )
Sistema: SINAPI sem Desoneração - 01/01/2026
Utilizado no(s) item(ns) 88251
Código | Descrição | Unidade | Quantidade | Utilização Operativa | Utilização Improdutiva | Valor Operativo | Valor Improdutivo | Valor Item
252 | Ajudante de serralheiro (horista) | h | 1 | 1 | 0 | 16.5 | 0 | 16.5
37370 | Alimentacao - horista (coletado caixa - encargos complementares) | h | 1 | 1 | 0 | 1.73 | 0 | 1.73
37372 | Exames - horista (coletado caixa - encargos complementares) | h | 1 | 1 | 0 | 1.67 | 0 | 1.67
37373 | Seguro - horista (coletado caixa - encargos complementares) | h | 1 | 1 | 0 | 0.11 | 0 | 0.11
37371 | Transporte - horista (coletado caixa - encargos complementares) | h | 1 | 1 | 0 | 1.04 | 0 | 1.04
43489 | EPI - FAMILIA PEDREIRO - HORISTA (ENCARGOS COMPLEMENTARES - COLETADO CAIXA) | h | 1 | 1 | 0 | 1.43 | 0 | 1.43
43465 | FERRAMENTAS - FAMILIA PEDREIRO - HORISTA (ENCARGOS COMPLEMENTARES - COLETADO CAIXA) | h | 1 | 1 | 0 | 0.81 | 0 | 0.81
95320 | Curso de capacitação para Auxiliar de Serralheiro (encargos complementares) - horista | h | 1 | 1 | 0 | 0.19 | 0 | 0.19
101173 - Estaca broca de concreto, diâmetro de 20cm, escavação manual com trado concha, com armadura de arranque. Af_05/2020 ( m )
Sistema: SINAPI sem Desoneração - 01/01/2026
Utilizado no(s) item(ns) 101173
Código | Descrição | Unidade | Quantidade | Utilização Operativa | Utilização Improdutiva | Valor Operativo | Valor Improdutivo | Valor Item
94970 | Concreto fck = 20mpa, traço 1:2,7:3 (em massa seca de cimento/ areia média/ brita 1) - preparo mecânico com betoneira 600 l. Af_05/2021 | m³ | 0.043 | 1 | 0 | 476.52 | 0 | 20.49
92803 | Corte e dobra de aço ca-50, diâmetro de 10,0 mm. Af_06/2022 | kg | 1.36 | 1 | 0 | 9.15 | 0 | 12.44
88309 | Pedreiro com encargos complementares | h | 0.486 | 1 | 0 | 28.5 | 0 | 13.85
88316 | Servente com encargos complementares | h | 0.665 | 1 | 0 | 22.76 | 0 | 15.13
100717 - Lixamento manual em superfícies metálicas em obra. Af_01/2020 ( m² )
Sistema: SINAPI sem Desoneração - 01/01/2026
Utilizado no(s) item(ns) 100717
Código | Descrição | Unidade | Quantidade | Utilização Operativa | Utilização Improdutiva | Valor Operativo | Valor Improdutivo | Valor Item
3768 | Lixa em folha para ferro, numero 150 | un | 0.3 | 1 | 0 | 4.44 | 0 | 1.33
88310 | Pintor com encargos complementares | h | 0.2986 | 1 | 0 | 30.21 | 0 | 9.02
100759 - Pintura com tinta alquídica de acabamento (esmalte sintético brilhante) pulverizada sobre superfícies metálicas (exceto perfil) executado em obra (02 demãos). Af_01/2020_pe ( m² )
Sistema: SINAPI sem Desoneração - 01/01/2026
Utilizado no(s) item(ns) 100759
Código | Descrição | Unidade | Quantidade | Utilização Operativa | Utilização Improdutiva | Valor Operativo | Valor Improdutivo | Valor Item
5318 | Diluente aguarras | l | 0.124 | 1 | 0 | 17.8 | 0 | 2.2
7292 | Tinta esmalte sintético Premium brilhante | l | 0.4134 | 1 | 0 | 37.23 | 0 | 15.39
88310 | Pintor com encargos complementares | h | 1.0531 | 1 | 0 | 30.21 | 0 | 31.81
100721 - Pintura com tinta alquídica de fundo (tipo zarcão) pulverizada sobre superfícies metálicas (exceto perfil) executado em obra (por demão). Af_01/2020_pe ( m² )
Sistema: SINAPI sem Desoneração - 01/01/2026
Utilizado no(s) item(ns) 100721
Código | Descrição | Unidade | Quantidade | Utilização Operativa | Utilização Improdutiva | Valor Operativo | Valor Improdutivo | Valor Item
5318 | Diluente aguarras | l | 0.0619 | 1 | 0 | 17.8 | 0 | 1.1
7307 | Fundo anticorrosivo para metais ferrosos (zarcão) | l | 0.207 | 1 | 0 | 40.16 | 0 | 8.31
88310 | Pintor com encargos complementares | h | 0.5266 | 1 | 0 | 30.21 | 0 | 15.9
88315 - Serralheiro com encargos complementares ( h )
Sistema: SINAPI sem Desoneração - 01/01/2026
Utilizado no(s) item(ns) 88315
Código | Descrição | Unidade | Quantidade | Utilização Operativa | Utilização Improdutiva | Valor Operativo | Valor Improdutivo | Valor Item
37370 | Alimentacao - horista (coletado caixa - encargos complementares) | h | 1 | 1 | 0 | 1.73 | 0 | 1.73
37372 | Exames - horista (coletado caixa - encargos complementares) | h | 1 | 1 | 0 | 1.67 | 0 | 1.67
37373 | Seguro - horista (coletado caixa - encargos complementares) | h | 1 | 1 | 0 | 0.11 | 0 | 0.11
6110 | Serralheiro (horista) | h | 1 | 1 | 0 | 21.76 | 0 | 21.76
37371 | Transporte - horista (coletado caixa - encargos complementares) | h | 1 | 1 | 0 | 1.04 | 0 | 1.04
43489 | EPI - FAMILIA PEDREIRO - HORISTA (ENCARGOS COMPLEMENTARES - COLETADO CAIXA) | h | 1 | 1 | 0 | 1.43 | 0 | 1.43
43465 | FERRAMENTAS - FAMILIA PEDREIRO - HORISTA (ENCARGOS COMPLEMENTARES - COLETADO CAIXA) | h | 1 | 1 | 0 | 0.81 | 0 | 0.81
95377 | Curso de capacitação para Serralheiro (encargos complementares) - horista | h | 1 | 1 | 0 | 0.25 | 0 | 0.25
94970 - Concreto fck = 20mpa, traço 1:2,7:3 (em massa seca de cimento/ areia média/ brita 1) - preparo mecânico com betoneira 600 l. Af_05/2021 ( m³ )
Sistema: SINAPI sem Desoneração - 01/01/2026
Utilizado no(s) item(ns) 94970
Código | Descrição | Unidade | Quantidade | Utilização Operativa | Utilização Improdutiva | Valor Operativo | Valor Improdutivo | Valor Item
370 | Areia média - posto jazida/fornecedor (retirado na jazida, sem transporte) | m³ | 0.7609 | 1 | 0 | 82 | 0 | 62.39
1379 | Cimento Portland composto CP II-32 | kg | 325.1589 | 1 | 0 | 0.83 | 0 | 269.88
4721 | Pedra britada n. 1 (9,5 a 19 mm) posto pedreira/fornecedor, sem frete | m³ | 0.5912 | 1 | 0 | 98.2 | 0 | 58.05
89226 | Betoneira capacidade nominal de 600 l, capacidade de mistura 360 l, motor elétrico trifásico potência de 4 cv, sem carregador - chi diurno. Af_05/2023 | chi | 0.6197 | 1 | 0 | 1.59 | 0 | 0.98
89225 | Betoneira capacidade nominal de 600 l, capacidade de mistura 360 l, motor elétrico trifásico potência de 4 cv, sem carregador - chp diurno. Af_05/2023 | chp | 0.6572 | 1 | 0 | 5.83 | 0 | 3.83
88377 | Operador de betoneira estacionária/misturador com encargos complementares | h | 1.2768 | 1 | 0 | 27.63 | 0 | 35.27
88316 | Servente com encargos complementares | h | 2.0267 | 1 | 0 | 22.76 | 0 | 46.12
95320 - Curso de capacitação para Auxiliar de Serralheiro (encargos complementares) - horista ( h )
Sistema: SINAPI sem Desoneração - 01/01/2026
Utilizado no(s) item(ns) 95320
Código | Descrição | Unidade | Quantidade | Utilização Operativa | Utilização Improdutiva | Valor Operativo | Valor Improdutivo | Valor Item
252 | Ajudante de serralheiro (horista) | h | 0.01154 | 1 | 0 | 16.5 | 0 | 0.19
95377 - Curso de capacitação para Serralheiro (encargos complementares) - horista ( h )
Sistema: SINAPI sem Desoneração - 01/01/2026
Utilizado no(s) item(ns) 95377
Código | Descrição | Unidade | Quantidade | Utilização Operativa | Utilização Improdutiva | Valor Operativo | Valor Improdutivo | Valor Item
6110 | Serralheiro (horista) | h | 0.01154 | 1 | 0 | 21.76 | 0 | 0.25
88278 - Montador de estruturas metálicas com encargos complementares ( h )
Sistema: SINAPI sem Desoneração - 01/01/2026
Utilizado no(s) item(ns) 88278
Código | Descrição | Unidade | Quantidade | Utilização Operativa | Utilização Improdutiva | Valor Operativo | Valor Improdutivo | Valor Item
37370 | Alimentacao - horista (coletado caixa - encargos complementares) | h | 1 | 1 | 0 | 1.73 | 0 | 1.73
37372 | Exames - horista (coletado caixa - encargos complementares) | h | 1 | 1 | 0 | 1.67 | 0 | 1.67
44497 | Montador de estruturas metálicas horista | h | 1 | 1 | 0 | 24.69 | 0 | 24.69
37373 | Seguro - horista (coletado caixa - encargos complementares) | h | 1 | 1 | 0 | 0.11 | 0 | 0.11
37371 | Transporte - horista (coletado caixa - encargos complementares) | h | 1 | 1 | 0 | 1.04 | 0 | 1.04
43488 | EPI - FAMILIA OPERADOR ESCAVADEIRA - HORISTA (ENCARGOS COMPLEMENTARES - COLETADO CAIXA) | h | 1 | 1 | 0 | 0.9 | 0 | 0.9
43464 | FERRAMENTAS - FAMILIA OPERADOR ESCAVADEIRA - HORISTA (ENCARGOS COMPLEMENTARES - COLETADO CAIXA) | h | 1 | 1 | 0 | 0.02 | 0 | 0.02
95344 | Curso de capacitação para Montador de estrutura metálica (encargos complementares) - horista | h | 1 | 1 | 0 | 0.28 | 0 | 0.28
95344 - Curso de capacitação para Montador de estrutura metálica (encargos complementares) - horista ( h )
Sistema: SINAPI sem Desoneração - 01/01/2026
Utilizado no(s) item(ns) 95344
Código | Descrição | Unidade | Quantidade | Utilização Operativa | Utilização Improdutiva | Valor Operativo | Valor Improdutivo | Valor Item
44497 | Montador de estruturas metálicas horista | h | 0.01154 | 1 | 0 | 24.69 | 0 | 0.28
95393 - Curso de capacitação para Apontador ou Apropriador (encargos complementares) - horista ( h )
Sistema: SINAPI sem Desoneração - 01/01/2026
Utilizado no(s) item(ns) 95393
Código | Descrição | Unidade | Quantidade | Utilização Operativa | Utilização Improdutiva | Valor Operativo | Valor Improdutivo | Valor Item
6122 | Apontador ou apropriador de mao de obra (horista) | h | 0.0212 | 1 | 0 | 23.55 | 0 | 0.49
95406 - Curso de capacitação para Topógrafo (encargos complementares) - horista ( h )
Sistema: SINAPI sem Desoneração - 01/01/2026
Utilizado no(s) item(ns) 95406
Código | Descrição | Unidade | Quantidade | Utilização Operativa | Utilização Improdutiva | Valor Operativo | Valor Improdutivo | Valor Item
7592 | Topografo (horista) | h | 0.00831 | 1 | 0 | 31.77 | 0 | 0.26
95322 - Curso de capacitação para Auxiliar de Topógrafo (encargos complementares) - horista ( h )
Sistema: SINAPI sem Desoneração - 01/01/2026
Utilizado no(s) item(ns) 95322
Código | Descrição | Unidade | Quantidade | Utilização Operativa | Utilização Improdutiva | Valor Operativo | Valor Improdutivo | Valor Item
244 | Auxiliar de topografo (horista) | h | 0.00831 | 1 | 0 | 14.28 | 0 | 0.11
95383 - Curso de capacitação para Técnico de laboratório (encargos complementares) - horista ( h )
Sistema: SINAPI sem Desoneração - 01/01/2026
Utilizado no(s) item(ns) 95383
Código | Descrição | Unidade | Quantidade | Utilização Operativa | Utilização Improdutiva | Valor Operativo | Valor Improdutivo | Valor Item
7153 | Tecnico em laboratorio e campo de construcao civil (horista) | h | 0.00831 | 1 | 0 | 36.86 | 0 | 0.3
95318 - Curso de capacitação para Auxiliar de laboratório (encargos complementares) - horista ( h )
Sistema: SINAPI sem Desoneração - 01/01/2026
Utilizado no(s) item(ns) 95318
Código | Descrição | Unidade | Quantidade | Utilização Operativa | Utilização Improdutiva | Valor Operativo | Valor Improdutivo | Valor Item
245 | Auxiliar de laboratorista de solos e de concreto (horista) | h | 0.00831 | 1 | 0 | 30.58 | 0 | 0.25