## Orçamento Inicial
GOVERNO DO ESTADO DE MATO GROSSO DO SUL
SECRETARIA DE ESTADO DE INFRAESTRUTURA E LOGÍSTICA - SEILOG
AGÊNCIA ESTADUAL DE GESTÃO DE EMPREENDIMENTOS - AGESUL
Orçamento Inicial - Analítico - Método Truncado
Objeto: | OBRA INFRAESTRUTURA URBANA - PAVIMENTAÇÃO ASFÁLTICA E DRENAGEM DE ÁGUAS PLUVIAIS EM DIVERSAS RUAS DO BAIRRO GUATÓS E ADJACENTES (LOTE 02), NO MUNICIPIO DE CORUMBÁ/MS.
Município: | Corumbá/MS
Local: | DIVERSAS RUAS
BDI: | Serviço (22,65%),Serviço (Lei n° 14.973/2024) ISSQN 0,8% DEIURB (22,65%),Material (15,27%)
Prazo exec.: | 720 dias
Sist./Ref.: | AGESUL DEIURB sem Desoneração (jan/2026), SINAPI sem Desoneração (jan/2026)
Item | Descrição | DMT | Unid. | Qtde. | Custo Unitário | Preço Unitário | Preço Total | Sistema | BDI's |  |  | Referência
Cód. Oficial | [8 empty] | Material | Mão de Obra | Equipamento
01 | SERVIÇOS PRELIMINARES
01.01 IUS0001 | Placa de obra em chapa de aço galvanizado (REF 74209/001) |  | m² | 8 | 514.47 | 630.99 | 5047.92 | AGESUL DEIURB sem Desoneração | 61-Serviço ( 22,65% ) | 61-Serviço ( 22,65% ) | 61-Serviço ( 22,65% ) | 01/01/2026
01.02 10775 | Locacao de container 2,30 x 6,00 m, alt. 2,50 m, com 1 sanitario, para escritorio, completo, sem divisorias internas (nao inclui mobilizacao/desmobilizacao) |  | mês | 24 | 928.75 | 1139.11 | 27338.64 | SINAPI sem Desoneração | 61-Serviço ( 22,65% ) | 61-Serviço ( 22,65% ) | 61-Serviço ( 22,65% ) | 01/01/2026
01.03 10776 | Locacao de container 2,30 x 6,00 m, alt. 2,50 m, para escritorio, sem divisorias internas e sem sanitario (nao inclui mobilizacao/desmobilizacao) |  | mês | 24 | 725.58 | 889.92 | 21358.08 | SINAPI sem Desoneração | 61-Serviço ( 22,65% ) | 61-Serviço ( 22,65% ) | 61-Serviço ( 22,65% ) | 01/01/2026
01.04 IUSP0004 | Locação de uma unidade de banheiro químico (2,31x1,15x1,15)m com uma higienização por semana, inclusive transporte, carga e descarga |  | mês | 24 | 2160 | 2649.24 | 63581.76 | AGESUL DEIURB sem Desoneração | 61-Serviço ( 22,65% ) | 61-Serviço ( 22,65% ) | 61-Serviço ( 22,65% ) | 01/01/2026
01.05 IUI00003 | Sinalização de advertência de obra com placa (fundo laranja) sobre cavalete, conforme ABNT-NBR-7678 - estrutura de madeira |  | un | 20 | 1283.71 | 1574.47 | 31489.4 | AGESUL DEIURB sem Desoneração | 61-Serviço ( 22,65% ) | 61-Serviço ( 22,65% ) | 61-Serviço ( 22,65% ) | 01/01/2026
01.06 IUI00002 | Fornecimento e colocação de tela tapume de proteção, altura 1,20m, fabricada com polietileno reforçado , por processo de extrusão , fornecida na cor laranja, no tipo leve, rolo com as seguintes dimensões: h=1,20m, e l=50m |  | m² | 325.4 | 7.7 | 9.44 | 3071.77 | AGESUL DEIURB sem Desoneração | 61-Serviço ( 22,65% ) | 61-Serviço ( 22,65% ) | 61-Serviço ( 22,65% ) | 01/01/2026
01.07 13244 | Cone de sinalização em PVC rígido com faixa refletiva, H = 70/76 cm |  | un | 17 | 43.12 | 52.88 | 898.96 | SINAPI sem Desoneração | 61-Serviço ( 22,65% ) | 61-Serviço ( 22,65% ) | 61-Serviço ( 22,65% ) | 01/01/2026
01.08 IUP30068 | Usina de asfalto completa - instalação. |  | un | 1 | 236779.18 | 290409.66 | 290409.66 | AGESUL DEIURB sem Desoneração | 61-Serviço ( 22,65% ) | 61-Serviço ( 22,65% ) | 61-Serviço ( 22,65% ) | 01/01/2026
01.09 IUP30067 | Mobilização e Desmobilização de usina de asfalto, incluindo transporte de usina de asfalto, carregadeira de pneus, aquecedor de fluído térmico, grupo gerador e tanque de estocagem de asfalto. |  | km | 826 | 84.35 | 103.45 | 85449.7 | AGESUL DEIURB sem Desoneração | 61-Serviço ( 22,65% ) | 61-Serviço ( 22,65% ) | 61-Serviço ( 22,65% ) | 01/01/2026
| Total - SERVIÇOS PRELIMINARES | [5 empty] | 528645.89
02 | REMOÇÕES, DEMOLIÇÕES E SUPRESSÕES
02.01 | REMOÇÕES, DEMOLIÇÕES E SUPRESSÕES
02.01.01 IUC10071 | Demolição de concreto simples, de forma mecanizada, sem reaproveitamento (Refer. SICRO CÓD. 1600989) |  | m³ | 97.6 | 218.47 | 267.95 | 26151.92 | AGESUL DEIURB sem Desoneração | 61-Serviço ( 22,65% ) | 61-Serviço ( 22,65% ) | 61-Serviço ( 22,65% ) | 01/01/2026
02.01.02 IUC10070 | Demolição de concreto armado, de forma mecanizada, sem reaproveitamento (Refer. SICRO CÓD. 1619003) |  | m³ | 59.31 | 140.37 | 172.16 | 10210.8 | AGESUL DEIURB sem Desoneração | 61-Serviço ( 22,65% ) | 61-Serviço ( 22,65% ) | 61-Serviço ( 22,65% ) | 01/01/2026
02.01.03 97636 | Demolição parcial de pavimento asfáltico, de forma mecanizada, sem reaproveitamento. Af_09/2023 |  | m² | 2033.97 | 22.54 | 27.64 | 56218.93 | SINAPI sem Desoneração | 61-Serviço ( 22,65% ) | 61-Serviço ( 22,65% ) | 61-Serviço ( 22,65% ) | 01/01/2026
02.01.04 IUP30002 | Recorte mecânico de pavimento asfáltico ou piso de concreto, com serra de disco diamantado para piso/asfalto |  | m | 2912.98 | 3.21 | 3.93 | 11448.01 | AGESUL DEIURB sem Desoneração | 61-Serviço ( 22,65% ) | 61-Serviço ( 22,65% ) | 61-Serviço ( 22,65% ) | 01/01/2026
02.01.05 IUD30116 | Demolição de boca de lobo BLSC, incluindo carga e bota-fora do entulho e reaterro da cava |  | un | 9 | 435.46 | 534.09 | 4806.81 | AGESUL DEIURB sem Desoneração | 61-Serviço ( 22,65% ) | 61-Serviço ( 22,65% ) | 61-Serviço ( 22,65% ) | 01/01/2026
02.01.06 IUD30115 | Demolição de poço de visita Tipo 1, inclusive carga e bota fora do entulho |  | un | 2 | 1410.46 | 1729.92 | 3459.84 | AGESUL DEIURB sem Desoneração | 61-Serviço ( 22,65% ) | 61-Serviço ( 22,65% ) | 61-Serviço ( 22,65% ) | 01/01/2026
02.01.07 98526 | Remoção de raízes remanescentes de tronco de árvore com diâmetro maior ou igual a 0,20 m e menor que 0,40 m. Af_03/2024 |  | un | 7 | 137.99 | 169.24 | 1184.68 | SINAPI sem Desoneração | 61-Serviço ( 22,65% ) | 61-Serviço ( 22,65% ) | 61-Serviço ( 22,65% ) | 01/01/2026
02.01.08 98527 | Remoção de raízes remanescentes de tronco de árvore com diâmetro maior ou igual a 0,40 m e menor que 0,60 m. Af_03/2024 |  | un | 4 | 229.01 | 280.88 | 1123.52 | SINAPI sem Desoneração | 61-Serviço ( 22,65% ) | 61-Serviço ( 22,65% ) | 61-Serviço ( 22,65% ) | 01/01/2026
02.01.09 98529 | Corte raso e recorte de árvore com diâmetro de tronco maior ou igual a 0,20 m e menor que 0,40 m. Af_03/2024 |  | un | 7 | 80.72 | 99 | 693 | SINAPI sem Desoneração | 61-Serviço ( 22,65% ) | 61-Serviço ( 22,65% ) | 61-Serviço ( 22,65% ) | 01/01/2026
02.01.10 98530 | Corte raso e recorte de árvore com diâmetro de tronco maior ou igual a 0,40 m e menor que 0,60 m. Af_03/2024 |  | un | 4 | 158.44 | 194.32 | 777.28 | SINAPI sem Desoneração | 61-Serviço ( 22,65% ) | 61-Serviço ( 22,65% ) | 61-Serviço ( 22,65% ) | 01/01/2026
02.01.11 98533 | Poda em altura de árvore com diâmetro de tronco maior ou igual a 0,20 m e menor que 0,40 m. Af_03/2024 |  | un | 7 | 121.63 | 149.17 | 1044.19 | SINAPI sem Desoneração | 61-Serviço ( 22,65% ) | 61-Serviço ( 22,65% ) | 61-Serviço ( 22,65% ) | 01/01/2026
02.01.12 98534 | Poda em altura de árvore com diâmetro de tronco maior ou igual a 0,40 m e menor que 0,60 m. Af_03/2024 |  | un | 4 | 336.11 | 412.23 | 1648.92 | SINAPI sem Desoneração | 61-Serviço ( 22,65% ) | 61-Serviço ( 22,65% ) | 61-Serviço ( 22,65% ) | 01/01/2026
02.01.13 100983 | Carga, manobra e descarga de entulho em caminhão basculante 14 m³ - carga com escavadeira hidráulica (caçamba de 0,80 m³ / 111 hp) e descarga livre (unidade: m3). Af_07/2020 |  | m³ | 323.63 | 8.96 | 10.98 | 3553.45 | SINAPI sem Desoneração | 61-Serviço ( 22,65% ) | 61-Serviço ( 22,65% ) | 61-Serviço ( 22,65% ) | 01/01/2026
02.01.14 IUTR1006 | CARGA, MANOBRAS E DESCARGA DE MATERIAIS DIVERSOS, COM CAMINHAO CARROCERIA 9T (CARGA E DESCARGA MANUAIS) |  | t | 11 | 33.04 | 40.52 | 445.72 | AGESUL DEIURB sem Desoneração | 61-Serviço ( 22,65% ) | 61-Serviço ( 22,65% ) | 61-Serviço ( 22,65% ) | 01/01/2026
02.02 | TRANSPORTE DE BOTA-FORA - PRODUTO DA DEMOLIÇÃO
02.02.01 95876 | Transporte com caminhão basculante de 14 m³, em via urbana pavimentada, dmt até 30 km (unidade: m3xkm). Af_07/2020 |  | m³.km | 1939.56 | 2.13 | 2.61 | 5062.25 | SINAPI sem Desoneração | 61-Serviço ( 22,65% ) | 61-Serviço ( 22,65% ) | 61-Serviço ( 22,65% ) | 01/01/2026
02.03 | TRANSPORTE DE BOTA-FORA - PRODUTO DA SUPRESSÃO
02.03.01 100947 | Transporte com caminhão carroceria 9t, em via urbana pavimentada, dmt até 30km (unidade: txkm). Af_07/2020 |  | txkm | 66 | 2.26 | 2.77 | 182.82 | SINAPI sem Desoneração | 61-Serviço ( 22,65% ) | 61-Serviço ( 22,65% ) | 61-Serviço ( 22,65% ) | 01/01/2026
| Total - REMOÇÕES, DEMOLIÇÕES E SUPRESSÕES | [5 empty] | 128012.14
03 | MICRODRENAGEM
03.01 | MICRODRENAGEM - TERRAPLENAGEM
03.01.01 IUD30211 | Esgotamento de água com bomba submersa, inclusive grupo gerador |  | h | 2894.85 | 27.21 | 33.37 | 96601.14 | AGESUL DEIURB sem Desoneração | 61-Serviço ( 22,65% ) | 61-Serviço ( 22,65% ) | 61-Serviço ( 22,65% ) | 01/01/2026
03.01.02 90100 | Escavação mecanizada de vala com prof. Até 1,5 m (média montante e jusante/uma composição por trecho), retroescav. (0,26 m3), larg. De 0,8 m a 1,5 m, em solo de 1a categoria, em locais com alto nível de interferência. Af_09/2024 |  | m³ | 1540 | 13.38 | 16.41 | 25271.4 | SINAPI sem Desoneração | 61-Serviço ( 22,65% ) | 61-Serviço ( 22,65% ) | 61-Serviço ( 22,65% ) | 01/01/2026
03.01.03 90082 | Escavação mecanizada de vala com prof. Até 1,5 m (média montante e jusante/uma composição por trecho), escavadeira (0,8 m3), larg. De 1,5 m a 2,5 m, em solo de 1a categoria, em locais com alto nível de interferência. Af_09/2024 |  | m³ | 4441.65 | 9.55 | 11.71 | 52011.72 | SINAPI sem Desoneração | 61-Serviço ( 22,65% ) | 61-Serviço ( 22,65% ) | 61-Serviço ( 22,65% ) | 01/01/2026
03.01.04 102281 | Escavação mecanizada de vala com prof. Maior que 1,5 m até 3,0 m (média montante e jusante/uma composição por trecho),com escavadeira (1,2 m3),larg. De 1,5 m a 2,5 m, em solo de 1a categoria, locais com baixo nível de interferência. Af_09/2024 |  | m³ | 45.93 | 5.63 | 6.9 | 316.91 | SINAPI sem Desoneração | 61-Serviço ( 22,65% ) | 61-Serviço ( 22,65% ) | 61-Serviço ( 22,65% ) | 01/01/2026
03.01.05 93358 | Escavação manual de vala. Af_09/2024 |  | m³ | 301.38 | 90.03 | 110.42 | 33278.37 | SINAPI sem Desoneração | 61-Serviço ( 22,65% ) | 61-Serviço ( 22,65% ) | 61-Serviço ( 22,65% ) | 01/01/2026
03.01.06 IUD30188 | Escavação de vala em rocha - 3a categoria, com uso de explosivos e perfuração mecânica, em locais com alto nível de interferência. Inclusive carga |  | m³ | 10007.48 | 451.7 | 554.01 | 5544243.99 | AGESUL DEIURB sem Desoneração | 61-Serviço ( 22,65% ) | 61-Serviço ( 22,65% ) | 61-Serviço ( 22,65% ) | 01/01/2026
03.01.07 101573 | Escoramento de vala, tipo pontaleteamento, com profundidade de 1,5 a 3,0 m, largura maior ou igual a 1,5 m e menor que 2,5 m. Af_01/2026 |  | m² | 61.04 | 27.19 | 33.34 | 2035.07 | SINAPI sem Desoneração | 61-Serviço ( 22,65% ) | 61-Serviço ( 22,65% ) | 61-Serviço ( 22,65% ) | 01/01/2026
03.01.08 101623 | Preparo de fundo de vala com largura menor que 1,5 m, com camada de brita, lançamento mecanizado. Af_01/2026 |  | m³ | 250.74 | 285.61 | 350.3 | 87834.22 | SINAPI sem Desoneração | 61-Serviço ( 22,65% ) | 61-Serviço ( 22,65% ) | 61-Serviço ( 22,65% ) | 01/01/2026
03.01.09 101624 | Preparo de fundo de vala com largura maior ou igual a 1,5 m e menor que 2,5 m, com camada de brita, lançamento mecanizado. Af_01/2026 |  | m³ | 751.19 | 227.01 | 278.42 | 209146.31 | SINAPI sem Desoneração | 61-Serviço ( 22,65% ) | 61-Serviço ( 22,65% ) | 61-Serviço ( 22,65% ) | 01/01/2026
03.01.10 101625 | Preparo de fundo de vala com largura maior ou igual a 1,5 m e menor que 2,5 m, com camada de areia, lançamento mecanizado. Af_01/2026 |  | m³ | 16.86 | 178.12 | 218.46 | 3683.23 | SINAPI sem Desoneração | 61-Serviço ( 22,65% ) | 61-Serviço ( 22,65% ) | 61-Serviço ( 22,65% ) | 01/01/2026
03.01.11 96616 | Lastro de concreto magro, aplicado em blocos de coroamento ou sapatas. Af_01/2024 |  | m³ | 8 | 790.44 | 969.47 | 7755.76 | SINAPI sem Desoneração | 61-Serviço ( 22,65% ) | 61-Serviço ( 22,65% ) | 61-Serviço ( 22,65% ) | 01/01/2026
03.01.12 IUD30112 | Lastro ou enroncamento de pedra-de-mão ou rachão, com lançamento mecanizado, fornecimento e apiloamento. Exclusive transporte. |  | m³ | 164.41 | 299.91 | 367.83 | 60474.93 | AGESUL DEIURB sem Desoneração | 61-Serviço ( 22,65% ) | 61-Serviço ( 22,65% ) | 61-Serviço ( 22,65% ) | 01/01/2026
03.01.13 104734 | Reaterro mecanizado de vala com retroescavadeira (capacidade da caçamba da retro: 0,26 m³/potência: 88 hp), largura de 0,8 a 1,5 m, profundidade até 1,5 m, com solo (sem substituição) de 1ª categoria, com placa vibratória. Af_08/2023 |  | m³ | 2093.11 | 14.41 | 17.67 | 36985.25 | SINAPI sem Desoneração | 61-Serviço ( 22,65% ) | 61-Serviço ( 22,65% ) | 61-Serviço ( 22,65% ) | 01/01/2026
03.01.14 104728 | Reaterro mecanizado de vala com escavadeira hidráulica (capacidade da caçamba: 0,8 m³/potência: 111 hp), largura de 1,5 a 2,5 m, profundidade até 1,5 m, com solo (sem substituição) de 1ª categoria, com placa vibratória. Af_08/2023 |  | m³ | 42.71 | 19.39 | 23.78 | 1015.64 | SINAPI sem Desoneração | 61-Serviço ( 22,65% ) | 61-Serviço ( 22,65% ) | 61-Serviço ( 22,65% ) | 01/01/2026
03.01.15 104730 | Reaterro mecanizado de vala com escavadeira hidráulica (capacidade da caçamba: 0,8 m³/potência: 111 hp), largura de 1,5 a 2,5 m, profundidade de 1,5 a 3,0 m, com solo (sem substituição) de 1ª categoria, com placa vibratória. Af_08/2023 |  | m³ | 9394.21 | 12.9 | 15.82 | 148616.4 | SINAPI sem Desoneração | 61-Serviço ( 22,65% ) | 61-Serviço ( 22,65% ) | 61-Serviço ( 22,65% ) | 01/01/2026
03.01.16 104732 | Reaterro mecanizado de vala com escavadeira hidráulica (capacidade da caçamba: 0,8 m³/potência: 111 hp), largura de 1,5 a 2,5 m, profundidade de 3,0 a 6,0 m, com solo (sem substituição) de 1ª categoria, com placa vibratória. Af_08/2023 |  | m³ | 320.31 | 9.95 | 12.2 | 3907.78 | SINAPI sem Desoneração | 61-Serviço ( 22,65% ) | 61-Serviço ( 22,65% ) | 61-Serviço ( 22,65% ) | 01/01/2026
03.01.17 93369 | Reaterro mecanizado de vala com escavadeira hidráulica (capacidade da caçamba: 0,8 m³/potência: 111 hp), largura 1,5 a 2,5 m, profundidade 1,5 a 3,0 m, com solo (sem substituição) de 1ª categoria, com compactador de solos de percussão. Af_08/2023 |  | m³ | 37.79 | 17.02 | 20.87 | 788.67 | SINAPI sem Desoneração | 61-Serviço ( 22,65% ) | 61-Serviço ( 22,65% ) | 61-Serviço ( 22,65% ) | 01/01/2026
03.01.18 6079 | Argila, argila vermelha ou argila arenosa (retirada na jazida, sem transporte) |  | m³ | 11083.83 | 38.76 | 44.67 | 495114.68 | SINAPI sem Desoneração | 153-Material ( 15,27% ) | 153-Material ( 15,27% ) | 153-Material ( 15,27% ) | 01/01/2026
03.02 | MICRODRENAGEM - TERRAPLENAGEM - ABAFAMENTO DA DETONAÇÃO
03.02.01 6079 | Argila, argila vermelha ou argila arenosa (retirada na jazida, sem transporte) |  | m³ | 2777.08 | 38.76 | 44.67 | 124052.16 | SINAPI sem Desoneração | 153-Material ( 15,27% ) | 153-Material ( 15,27% ) | 153-Material ( 15,27% ) | 01/01/2026
03.02.02 100983 | Carga, manobra e descarga de entulho em caminhão basculante 14 m³ - carga com escavadeira hidráulica (caçamba de 0,80 m³ / 111 hp) e descarga livre (unidade: m3). Af_07/2020 |  | m³ | 3471.35 | 8.96 | 10.98 | 38115.42 | SINAPI sem Desoneração | 1246-Serviço (Lei n° 14.973/2024) ISSQN 0,8% DEIURB ( 22,65% ) | 1246-Serviço (Lei n° 14.973/2024) ISSQN 0,8% DEIURB ( 22,65% ) | 1246-Serviço (Lei n° 14.973/2024) ISSQN 0,8% DEIURB ( 22,65% ) | 01/01/2026
03.02.03 90082 | Escavação mecanizada de vala com prof. Até 1,5 m (média montante e jusante/uma composição por trecho), escavadeira (0,8 m3), larg. De 1,5 m a 2,5 m, em solo de 1a categoria, em locais com alto nível de interferência. Af_09/2024 |  | m³ | 2777.08 | 9.55 | 11.71 | 32519.6 | SINAPI sem Desoneração | 1246-Serviço (Lei n° 14.973/2024) ISSQN 0,8% DEIURB ( 22,65% ) | 1246-Serviço (Lei n° 14.973/2024) ISSQN 0,8% DEIURB ( 22,65% ) | 1246-Serviço (Lei n° 14.973/2024) ISSQN 0,8% DEIURB ( 22,65% ) | 01/01/2026
03.03 | TRANSPORTE DE SOLO PARA ABAFAMENTO DA DETONAÇÃO
03.03.01 95876 | Transporte com caminhão basculante de 14 m³, em via urbana pavimentada, dmt até 30 km (unidade: m3xkm). Af_07/2020 |  | m³.km | 24299.45 | 2.13 | 2.61 | 63421.56 | SINAPI sem Desoneração | 61-Serviço ( 22,65% ) | 61-Serviço ( 22,65% ) | 61-Serviço ( 22,65% ) | 01/01/2026
03.04 | TRANSPORTE DE BOTA-FORA - ROCHA
03.04.01 95876 | Transporte com caminhão basculante de 14 m³, em via urbana pavimentada, dmt até 30 km (unidade: m3xkm). Af_07/2020 |  | m³.km | 76949.16 | 2.13 | 2.61 | 200837.3 | SINAPI sem Desoneração | 61-Serviço ( 22,65% ) | 61-Serviço ( 22,65% ) | 61-Serviço ( 22,65% ) | 01/01/2026
03.05 | TRANSPORTE DE BOTA-FORA - SOLO
03.05.01 95876 | Transporte com caminhão basculante de 14 m³, em via urbana pavimentada, dmt até 30 km (unidade: m3xkm). Af_07/2020 |  | m³.km | 26409.72 | 2.13 | 2.61 | 68929.36 | SINAPI sem Desoneração | 61-Serviço ( 22,65% ) | 61-Serviço ( 22,65% ) | 61-Serviço ( 22,65% ) | 01/01/2026
03.06 | TRANSPORTE DE MATERIAL DE JAZIDA DE SOLO
03.06.01 95876 | Transporte com caminhão basculante de 14 m³, em via urbana pavimentada, dmt até 30 km (unidade: m3xkm). Af_07/2020 |  | m³.km | 77586.81 | 2.13 | 2.61 | 202501.57 | SINAPI sem Desoneração | 61-Serviço ( 22,65% ) | 61-Serviço ( 22,65% ) | 61-Serviço ( 22,65% ) | 01/01/2026
03.07 | TRANSPORTE DE PEDRA TIPO BRITA / PULMÃO / DE MÃO / RACHÃO
03.07.01 95876 | Transporte com caminhão basculante de 14 m³, em via urbana pavimentada, dmt até 30 km (unidade: m3xkm). Af_07/2020 |  | m³.km | 15395.88 | 2.13 | 2.61 | 40183.24 | SINAPI sem Desoneração | 61-Serviço ( 22,65% ) | 61-Serviço ( 22,65% ) | 61-Serviço ( 22,65% ) | 01/01/2026
03.08 | MICRODRENAGEM - GALERIAS
03.08.01 7781 | Tubo de concreto simples para aguas pluviais, classe ps1, com encaixe ponta e bolsa, diametro nominal de 400 mm |  | m | 1310 | 86.67 | 99.9 | 130869 | SINAPI sem Desoneração | 153-Material ( 15,27% ) | 153-Material ( 15,27% ) | 153-Material ( 15,27% ) | 01/01/2026
03.08.02 7791 | Tubo de concreto simples para aguas pluviais, classe ps1, com encaixe ponta e bolsa, diametro nominal de 600 mm |  | m | 623.28 | 154.41 | 177.98 | 110931.37 | SINAPI sem Desoneração | 153-Material ( 15,27% ) | 153-Material ( 15,27% ) | 153-Material ( 15,27% ) | 01/01/2026
03.08.03 7750 | Tubo de concreto armado para aguas pluviais, classe pa-1, com encaixe ponta e bolsa, diametro nominal de 800 mm |  | m | 1144.95 | 414.3 | 477.56 | 546782.32 | SINAPI sem Desoneração | 153-Material ( 15,27% ) | 153-Material ( 15,27% ) | 153-Material ( 15,27% ) | 01/01/2026
03.08.04 7753 | Tubo de concreto armado para aguas pluviais, classe pa-1, com encaixe ponta e bolsa, diametro nominal de 1000 mm |  | m | 378.98 | 485.44 | 559.56 | 212062.04 | SINAPI sem Desoneração | 153-Material ( 15,27% ) | 153-Material ( 15,27% ) | 153-Material ( 15,27% ) | 01/01/2026
03.08.05 7757 | Tubo de concreto armado para aguas pluviais, classe pa-1, com encaixe ponta e bolsa, diametro nominal de 1200 mm |  | m | 632.3 | 725.02 | 835.73 | 528432.07 | SINAPI sem Desoneração | 153-Material ( 15,27% ) | 153-Material ( 15,27% ) | 153-Material ( 15,27% ) | 01/01/2026
03.08.06 7758 | Tubo de concreto armado para aguas pluviais, classe pa-1, com encaixe ponta e bolsa, diametro nominal de 1500 mm |  | m | 101.92 | 1050.4 | 1210.79 | 123403.71 | SINAPI sem Desoneração | 153-Material ( 15,27% ) | 153-Material ( 15,27% ) | 153-Material ( 15,27% ) | 01/01/2026
03.08.07 92821 | Assentamento de tubo de concreto para redes coletoras de águas pluviais, diâmetro de 400 mm, junta rígida, instalado em local com alto nível de interferências (não inclui fornecimento). Af_03/2024 |  | m | 1310 | 37.29 | 45.73 | 59906.3 | SINAPI sem Desoneração | 61-Serviço ( 22,65% ) | 61-Serviço ( 22,65% ) | 61-Serviço ( 22,65% ) | 01/01/2026
03.08.08 92824 | Assentamento de tubo de concreto para redes coletoras de águas pluviais, diâmetro de 600 mm, junta rígida, instalado em local com alto nível de interferências (não inclui fornecimento). Af_03/2024 |  | m | 623.28 | 59.3 | 72.73 | 45331.15 | SINAPI sem Desoneração | 61-Serviço ( 22,65% ) | 61-Serviço ( 22,65% ) | 61-Serviço ( 22,65% ) | 01/01/2026
03.08.09 92826 | Assentamento de tubo de concreto para redes coletoras de águas pluviais, diâmetro de 800 mm, junta rígida, instalado em local com alto nível de interferências (não inclui fornecimento). Af_03/2024 |  | m | 1144.95 | 82.33 | 100.97 | 115605.6 | SINAPI sem Desoneração | 61-Serviço ( 22,65% ) | 61-Serviço ( 22,65% ) | 61-Serviço ( 22,65% ) | 01/01/2026
03.08.10 92828 | Assentamento de tubo de concreto para redes coletoras de águas pluviais, diâmetro de 1000 mm, junta rígida, instalado em local com alto nível de interferências (não inclui fornecimento). Af_03/2024 |  | m | 378.98 | 106.4 | 130.49 | 49453.1 | SINAPI sem Desoneração | 61-Serviço ( 22,65% ) | 61-Serviço ( 22,65% ) | 61-Serviço ( 22,65% ) | 01/01/2026
03.08.11 92830 | Assentamento de tubo de concreto para redes coletoras de águas pluviais, diâmetro de 1200 mm, junta rígida, instalado em local com alto nível de interferências (não inclui fornecimento). Af_03/2024 |  | m | 632.3 | 131.48 | 161.26 | 101964.69 | SINAPI sem Desoneração | 61-Serviço ( 22,65% ) | 61-Serviço ( 22,65% ) | 61-Serviço ( 22,65% ) | 01/01/2026
03.08.12 92832 | Assentamento de tubo de concreto para redes coletoras de águas pluviais, diâmetro de 1500 mm, junta rígida, instalado em local com alto nível de interferências (não inclui fornecimento). Af_03/2024 |  | m | 101.92 | 171.03 | 209.76 | 21378.73 | SINAPI sem Desoneração | 61-Serviço ( 22,65% ) | 61-Serviço ( 22,65% ) | 61-Serviço ( 22,65% ) | 01/01/2026
03.08.13 92811 | Assentamento de tubo de concreto para redes coletoras de águas pluviais, diâmetro de 600 mm, junta rígida, instalado em local com baixo nível de interferências (não inclui fornecimento). Af_03/2024 |  | m | 20 | 53.77 | 65.94 | 1318.8 | SINAPI sem Desoneração | 61-Serviço ( 22,65% ) | 61-Serviço ( 22,65% ) | 61-Serviço ( 22,65% ) | 01/01/2026
03.08.14 IUD20119 | Galeria celular em aduela pré-moldada em concreto armado, 1,50m x1,50m, assentamento e rejuntamento. Exclusive aquisição e transporte. REF SINAPI 104491 |  | m | 100 | 123.67 | 151.68 | 15168 | AGESUL DEIURB sem Desoneração | 61-Serviço ( 22,65% ) | 61-Serviço ( 22,65% ) | 61-Serviço ( 22,65% ) | 01/01/2026
03.08.15 37476 | Aduela/ galeria pre-moldada de concreto armado, secao quadrada interna de 1,50 x 1,50 m (l x a), misula de 20 x 20 cm, c = 1,00 m, espessura min = 15 cm, tb-45 e fck do concreto = 30 mpa |  | un | 100 | 4143.02 | 5081.41 | 508141 | SINAPI sem Desoneração | 61-Serviço ( 22,65% ) | 61-Serviço ( 22,65% ) | 61-Serviço ( 22,65% ) | 01/01/2026
03.09 | TRANSPORTE DE PEDRA TIPO BRITA/PULMÃO/DEMÃO/RACHÃO
03.09.01 95876 | Transporte com caminhão basculante de 14 m³, em via urbana pavimentada, dmt até 30 km (unidade: m3xkm). Af_07/2020 |  | m³.km | 4261.92 | 2.13 | 2.61 | 11123.61 | SINAPI sem Desoneração | 61-Serviço ( 22,65% ) | 61-Serviço ( 22,65% ) | 61-Serviço ( 22,65% ) | 01/01/2026
03.10 | TRANSPORTE DE ARTEFATO DE CONCRETO - TUBO
03.10.01 100952 | Transporte com caminhão carroceria com guindauto (munck), momento máximo de carga 11,7 tm, em via urbana pavimentada, dmt até 30km (unidade: txkm). Af_07/2020 |  | txkm | 15952.51 | 2.85 | 3.49 | 55674.25 | SINAPI sem Desoneração | 61-Serviço ( 22,65% ) | 61-Serviço ( 22,65% ) | 61-Serviço ( 22,65% ) | 01/01/2026
03.11 | TRANSPORTE DE ARTEFATO DE CONCRETO - ADUELA
03.11.01 100952 | Transporte com caminhão carroceria com guindauto (munck), momento máximo de carga 11,7 tm, em via urbana pavimentada, dmt até 30km (unidade: txkm). Af_07/2020 |  | txkm | 8850 | 2.85 | 3.49 | 30886.5 | SINAPI sem Desoneração | 61-Serviço ( 22,65% ) | 61-Serviço ( 22,65% ) | 61-Serviço ( 22,65% ) | 01/01/2026
03.11.02 100953 | Transporte com caminhão carroceria com guindauto (munck), momento máximo de carga 11,7 tm, em via urbana pavimentada, adicional para dmt excedente a 30 km (unidade: txkm). Af_07/2020 |  | txkm | 119180 | 1.13 | 1.38 | 164468.4 | SINAPI sem Desoneração | 61-Serviço ( 22,65% ) | 61-Serviço ( 22,65% ) | 61-Serviço ( 22,65% ) | 01/01/2026
03.12 | MICRODRENAGEM - DISPOSITIVOS AUXILIARES
03.12.01 IUD30117 | PV-1 - Poço de visita com dimensões internas de 1,98m x 1,98m x 1,50m(bxbxh), em alvenaria de bloco de concreto estrutural fbk 14Mpa, conforme projeto tipo. Exclusive pescoço e tampão |  | un | 35 | 7067.32 | 8668.06 | 303382.1 | AGESUL DEIURB sem Desoneração | 61-Serviço ( 22,65% ) | 61-Serviço ( 22,65% ) | 61-Serviço ( 22,65% ) | 01/01/2026
03.12.02 IUD30121 | PV-2 - Poço-de-visita 1,98x2,68x2,00m (bxbxh), em alv. de bloco de concreto estrutural fck 14MPa, conforme projeto tipo (DR/0140), exclusive pescoço e tampão. |  | un | 2 | 11102.33 | 13617 | 27234 | AGESUL DEIURB sem Desoneração | 61-Serviço ( 22,65% ) | 61-Serviço ( 22,65% ) | 61-Serviço ( 22,65% ) | 01/01/2026
03.12.03 IUD20114 | PV tipo 3 - Poço de Visita , com dimensões internas de1,98m x3,48m x 2,00m (bXbXh), em alvenaria de bloco de concreto estrutural fbk 14Mpa, conforme projeto tipo (DR/0145). Exclusive pescoço e tampão |  | un | 2 | 11499.59 | 14104.24 | 28208.48 | AGESUL DEIURB sem Desoneração | 61-Serviço ( 22,65% ) | 61-Serviço ( 22,65% ) | 61-Serviço ( 22,65% ) | 01/01/2026
03.12.04 IUD30134 | Acrescimo para poço de visita retangular para drenagem, em alvenaria com blocos de concreto de vedação, dimensoes internas 2,0x2,0m |  | m | 3 | 2396.52 | 2939.33 | 8817.99 | AGESUL DEIURB sem Desoneração | 61-Serviço ( 22,65% ) | 61-Serviço ( 22,65% ) | 61-Serviço ( 22,65% ) | 01/01/2026
03.12.05 IUD30133 | CP-1 - Caixa de passagem, com dimensões internas de 1,98m x 1,98m x 1,5m (bxbxh),medidas internas, em alvenaria de bloco de concreto de vedação, conforme projeto tipo |  | un | 2 | 6277.58 | 7699.45 | 15398.9 | AGESUL DEIURB sem Desoneração | 61-Serviço ( 22,65% ) | 61-Serviço ( 22,65% ) | 61-Serviço ( 22,65% ) | 01/01/2026
03.12.06 98051 | Chaminé circular para poço de visita para esgoto, em alvenaria com tijolos cerâmicos maciços, diâmetro interno = 0,6 m. Af_12/2020 |  | m | 8.06 | 980.04 | 1202.01 | 9688.2 | SINAPI sem Desoneração | 61-Serviço ( 22,65% ) | 61-Serviço ( 22,65% ) | 61-Serviço ( 22,65% ) | 01/01/2026
03.12.07 IUD20102 | Tampão ferro fundido p/ poço de visita, D400, carga maxima 40t, redondo 600mm - fornecimento e instalação e requadro em concreto fck 20MPa de 1,00x1,00x0,20m |  | un | 40 | 874.08 | 1072.05 | 42882 | AGESUL DEIURB sem Desoneração | 61-Serviço ( 22,65% ) | 61-Serviço ( 22,65% ) | 61-Serviço ( 22,65% ) | 01/01/2026
03.12.08 IUD20006 | BLSC - Boca-de-lobo simples, em concreto simples fck 20 MPa, incluindo forma, escavação, calçamento ao redor e grelha em FoFo tipo pesada, conforme projeto |  | un | 88 | 1657.88 | 2033.38 | 178937.44 | AGESUL DEIURB sem Desoneração | 61-Serviço ( 22,65% ) | 61-Serviço ( 22,65% ) | 61-Serviço ( 22,65% ) | 01/01/2026
03.12.09 IUD20007 | BLDC - Boca-de-lobo dupla, em concreto simples fck 20 MPa, com guia chapeu, incluindo forma, escavação, calçamento ao redor e grelhas em FoFo tipo pesada, conforme projeto |  | un | 4 | 3067.76 | 3762.6 | 15050.4 | AGESUL DEIURB sem Desoneração | 61-Serviço ( 22,65% ) | 61-Serviço ( 22,65% ) | 61-Serviço ( 22,65% ) | 01/01/2026
03.12.10 IUD20008 | BLTC - Boca-de-lobo tripla, em concreto simples fck 20 MPa, com guia chapeu, incluindo forma, escavação, calçamento ao redor e grelhas em f°f° tipo pesada, conforme projeto |  | un | 43 | 4481.9 | 5497.05 | 236373.15 | AGESUL DEIURB sem Desoneração | 61-Serviço ( 22,65% ) | 61-Serviço ( 22,65% ) | 61-Serviço ( 22,65% ) | 01/01/2026
03.12.11 IUD30193 | Boca-de-bueiro simples tubular - BBST D = 0,40m, em concreto ciclópico com 30% de pedra-de-mão, conforme projeto tipo (0,6604³/un) |  | un | 1 | 1054.72 | 1293.61 | 1293.61 | AGESUL DEIURB sem Desoneração | 61-Serviço ( 22,65% ) | 61-Serviço ( 22,65% ) | 61-Serviço ( 22,65% ) | 01/01/2026
03.12.12 IUD30500 | Boca de BSTC D = 0,80 m - esconsidade 0° - areia e brita comerciais - alas retas (SICRO 0804101) |  | un | 2 | 1728.29 | 2119.74 | 4239.48 | AGESUL DEIURB sem Desoneração | 61-Serviço ( 22,65% ) | 61-Serviço ( 22,65% ) | 61-Serviço ( 22,65% ) | 01/01/2026
03.12.13 IUD30501 | Boca de BSTC D = 1,00 m - esconsidade 0° - areia e brita comerciais - alas retas (SICRO 0804121) |  | un | 1 | 2625.06 | 3219.63 | 3219.63 | AGESUL DEIURB sem Desoneração | 61-Serviço ( 22,65% ) | 61-Serviço ( 22,65% ) | 61-Serviço ( 22,65% ) | 01/01/2026
03.12.14 IUD30510 | Boca de BSTC D = 1,00 m - esconsidade 0° - areia e brita comerciais - alas esconsas (SICRO 0804393) |  | un | 1 | 3911.19 | 4797.07 | 4797.07 | AGESUL DEIURB sem Desoneração | 61-Serviço ( 22,65% ) | 61-Serviço ( 22,65% ) | 61-Serviço ( 22,65% ) | 01/01/2026
03.12.15 IUD30537 | Boca de BDTC D = 1,50 m - esconsidade 0° - areia e brita comerciais - alas esconsas (REF SICRO 0804433) |  | un | 1 | 14783.88 | 18132.42 | 18132.42 | AGESUL DEIURB sem Desoneração | 61-Serviço ( 22,65% ) | 61-Serviço ( 22,65% ) | 61-Serviço ( 22,65% ) | 01/01/2026
03.12.16 IUD30014 | Descida d'água de aterros em degraus - DAD 08 |  | m | 5 | 1380.66 | 1693.37 | 8466.85 | AGESUL DEIURB sem Desoneração | 61-Serviço ( 22,65% ) | 61-Serviço ( 22,65% ) | 61-Serviço ( 22,65% ) | 01/01/2026
03.13 | MICRODRENAGEM - SERVIÇOS DE ESTRUTURAS DO DISSIPADOR
03.13.01 94962 | Concreto magro para lastro, traço 1:4,5:4,5 (em massa seca de cimento/ areia média/ brita 1) - preparo mecânico com betoneira 400 l. Af_05/2021 |  | m³ | 4.52 | 396.68 | 486.52 | 2199.07 | SINAPI sem Desoneração | 61-Serviço ( 22,65% ) | 61-Serviço ( 22,65% ) | 61-Serviço ( 22,65% ) | 01/01/2026
03.13.02 103670 | LANÇAMENTO COM USO DE BALDES, ADENSAMENTO E ACABAMENTO DE CONCRETO EM ESTRUTURAS. AF_02/2022 |  | m³ | 4.52 | 308.54 | 378.42 | 1710.45 | SINAPI sem Desoneração | 61-Serviço ( 22,65% ) | 61-Serviço ( 22,65% ) | 61-Serviço ( 22,65% ) | 01/01/2026
03.13.03 34493 | Concreto usinado bombeável, classe de resistência C25, com brita 0 e 1, slump = 100 +/- 20 mm, exclui serviço de bombeamento (NBR 8953) |  | m³ | 69.13 | 596.34 | 731.41 | 50562.37 | SINAPI sem Desoneração | 61-Serviço ( 22,65% ) | 61-Serviço ( 22,65% ) | 61-Serviço ( 22,65% ) | 01/01/2026
03.13.04 103673 | LANÇAMENTO COM USO DE BOMBA, ADENSAMENTO E ACABAMENTO DE CONCRETO EM ESTRUTURAS. AF_02/2022 |  | m³ | 69.13 | 43.41 | 53.24 | 3680.48 | SINAPI sem Desoneração | 61-Serviço ( 22,65% ) | 61-Serviço ( 22,65% ) | 61-Serviço ( 22,65% ) | 01/01/2026
03.13.05 92415 | Montagem e desmontagem de fôrma de pilares retangulares e estruturas similares, pé-direito simples, em chapa de madeira compensada resinada, 2 utilizações. Af_09/2020 |  | m² | 309.64 | 146.18 | 179.28 | 55512.25 | SINAPI sem Desoneração | 61-Serviço ( 22,65% ) | 61-Serviço ( 22,65% ) | 61-Serviço ( 22,65% ) | 01/01/2026
03.13.06 100342 | Armação de cortina de contenção em concreto armado, com aço ca-50 de 6,3 mm - montagem. Af_11/2024 |  | kg | 541.96 | 17.01 | 20.86 | 11305.28 | SINAPI sem Desoneração | 61-Serviço ( 22,65% ) | 61-Serviço ( 22,65% ) | 61-Serviço ( 22,65% ) | 01/01/2026
03.13.07 101792 | Escoramento de fôrmas de laje em madeira não aparelhada, pé-direito simples, incluso travamento, 4 utilizações. Af_09/2020 |  | m³ | 21.99 | 16.1 | 19.74 | 434.08 | SINAPI sem Desoneração | 61-Serviço ( 22,65% ) | 61-Serviço ( 22,65% ) | 61-Serviço ( 22,65% ) | 01/01/2026
03.13.08 100344 | Armação de cortina de contenção em concreto armado, com aço ca-50 de 10 mm - montagem. Af_11/2024 |  | kg | 168 | 12.4 | 15.2 | 2553.6 | SINAPI sem Desoneração | 61-Serviço ( 22,65% ) | 61-Serviço ( 22,65% ) | 61-Serviço ( 22,65% ) | 01/01/2026
03.13.09 100343 | Armação de cortina de contenção em concreto armado, com aço ca-50 de 8 mm - montagem. Af_11/2024 |  | kg | 532.6 | 15.06 | 18.47 | 9837.12 | SINAPI sem Desoneração | 61-Serviço ( 22,65% ) | 61-Serviço ( 22,65% ) | 61-Serviço ( 22,65% ) | 01/01/2026
03.13.10 92341 | Tubo de aço galvanizado com costura, classe média, dn 50 (2"), conexão rosqueada, instalado em prumadas - fornecimento e instalação. Af_01/2026 |  | m | 25.8 | 101.6 | 124.61 | 3214.93 | SINAPI sem Desoneração | 61-Serviço ( 22,65% ) | 61-Serviço ( 22,65% ) | 61-Serviço ( 22,65% ) | 01/01/2026
03.14 | MICRODRENAGEM - BACIA DE AMORTECIMENTO
03.14.01 98525 | Limpeza mecanizada de camada vegetal, vegetação e pequenas árvores (diâmetro de tronco menor que 0,20 m), com trator de esteiras. Af_03/2024 |  | m² | 11958.749 | 0.68 | 0.83 | 9925.76 | SINAPI sem Desoneração | 61-Serviço ( 22,65% ) | 61-Serviço ( 22,65% ) | 61-Serviço ( 22,65% ) | 01/01/2026
03.14.02 100979 | Carga, manobra e descarga de solos e materiais granulares em caminhão basculante 14 m³ - carga com escavadeira hidráulica (caçamba de 1,20 m³ / 155 hp) e descarga livre (unidade: m3). Af_07/2020 |  | m³ | 1846.4 | 6.64 | 8.14 | 15029.69 | SINAPI sem Desoneração | 61-Serviço ( 22,65% ) | 61-Serviço ( 22,65% ) | 61-Serviço ( 22,65% ) | 01/01/2026
03.14.03 101266 | Escavação vertical para infraestrutura, com carga, descarga e transporte de solo de 1ª categoria, com escavadeira hidráulica (caçamba: 0,8 m³ / 111hp), frota de 3 caminhões basculantes de 10 m³, dmt até 1 km e velocidade média14 km/h. Af_05/2020 |  | m³ | 1508.37 | 11.51 | 14.11 | 21283.1 | SINAPI sem Desoneração | 61-Serviço ( 22,65% ) | 61-Serviço ( 22,65% ) | 61-Serviço ( 22,65% ) | 01/01/2026
03.14.04 IUD30200 | Escavação de vala em material de 3ª categoria, resistencia à compressão maior ou igual a 90MPa e menor que 110 Mpa, com rompedor acoplado em escavadeira hidráulica - exclusive carga e transporte. (Ref. SINAPI COD 03.MOVT.3CAT.007/01) |  | m³ | 6787.68 | 180.73 | 221.66 | 1504557.14 | AGESUL DEIURB sem Desoneração | 61-Serviço ( 22,65% ) | 61-Serviço ( 22,65% ) | 61-Serviço ( 22,65% ) | 01/01/2026
03.14.05 IUD30188 | Escavação de vala em rocha - 3a categoria, com uso de explosivos e perfuração mecânica, em locais com alto nível de interferência. Inclusive carga |  | m³ | 6787.68 | 451.7 | 554.01 | 3760442.59 | AGESUL DEIURB sem Desoneração | 61-Serviço ( 22,65% ) | 61-Serviço ( 22,65% ) | 61-Serviço ( 22,65% ) | 01/01/2026
03.14.06 100574 | Espalhamento de material com trator de esteiras. Af_09/2024 |  | m³ | 1508.37 | 1.42 | 1.74 | 2624.56 | SINAPI sem Desoneração | 61-Serviço ( 22,65% ) | 61-Serviço ( 22,65% ) | 61-Serviço ( 22,65% ) | 01/01/2026
03.14.07 100982 | Carga, manobra e descarga de entulho em caminhão basculante 10 m³ - carga com escavadeira hidráulica (caçamba de 0,80 m³ / 111 hp) e descarga livre (unidade: m3). Af_07/2020 |  | m³ | 13752.07 | 9.07 | 11.12 | 152923.01 | SINAPI sem Desoneração | 61-Serviço ( 22,65% ) | 61-Serviço ( 22,65% ) | 61-Serviço ( 22,65% ) | 01/01/2026
03.14.08 95876 | Transporte com caminhão basculante de 14 m³, em via urbana pavimentada, dmt até 30 km (unidade: m3xkm). Af_07/2020 |  | m³.km | 82512.43 | 2.13 | 2.61 | 215357.44 | SINAPI sem Desoneração | 61-Serviço ( 22,65% ) | 61-Serviço ( 22,65% ) | 61-Serviço ( 22,65% ) | 01/01/2026
03.14.09 IUC10025 | Alambrado com tela de aço galvanizado, fio 14, malha 1½" , três fios de arame liso, poste curvo de concreto com altura de 1,80m, mureta de alvenaria com altura de 0,30 m, conforme projeto |  | m | 289 | 250.43 | 307.15 | 88766.35 | AGESUL DEIURB sem Desoneração | 61-Serviço ( 22,65% ) | 61-Serviço ( 22,65% ) | 61-Serviço ( 22,65% ) | 01/01/2026
03.15 | DIQUE
03.15.01 100574 | Espalhamento de material com trator de esteiras. Af_09/2024 |  | m³ | 5795.43 | 1.42 | 1.74 | 10084.04 | SINAPI sem Desoneração | 61-Serviço ( 22,65% ) | 61-Serviço ( 22,65% ) | 61-Serviço ( 22,65% ) | 01/01/2026
03.15.02 96385 | Execução e compactação de corpo de aterro de aterro (95% de energia do proctor normal) com solo predominantemente argiloso espessura 15 cm - exclusive material, escavação, carga e transporte. Af_09/2024 |  | m³ | 4636.34 | 12.71 | 15.58 | 72234.17 | SINAPI sem Desoneração | 61-Serviço ( 22,65% ) | 61-Serviço ( 22,65% ) | 61-Serviço ( 22,65% ) | 01/01/2026
03.15.03 100979 | Carga, manobra e descarga de solos e materiais granulares em caminhão basculante 14 m³ - carga com escavadeira hidráulica (caçamba de 1,20 m³ / 155 hp) e descarga livre (unidade: m3). Af_07/2020 |  | m³ | 5795.43 | 6.64 | 8.14 | 47174.8 | SINAPI sem Desoneração | 61-Serviço ( 22,65% ) | 61-Serviço ( 22,65% ) | 61-Serviço ( 22,65% ) | 01/01/2026
03.16 | TRANSPORTE DE BOTA-FORA - PRODUTO DA LIMPEZA
03.16.01 95876 | Transporte com caminhão basculante de 14 m³, em via urbana pavimentada, dmt até 30 km (unidade: m3xkm). Af_07/2020 |  | m³.km | 11078.4 | 2.13 | 2.61 | 28914.62 | SINAPI sem Desoneração | 61-Serviço ( 22,65% ) | 61-Serviço ( 22,65% ) | 61-Serviço ( 22,65% ) | 01/01/2026
03.17 | TRANSPORTE DE BOTA-FORA - SOLO
03.17.01 95876 | Transporte com caminhão basculante de 14 m³, em via urbana pavimentada, dmt até 30 km (unidade: m3xkm). Af_07/2020 |  | m³.km | 11312.82 | 2.13 | 2.61 | 29526.46 | SINAPI sem Desoneração | 61-Serviço ( 22,65% ) | 61-Serviço ( 22,65% ) | 61-Serviço ( 22,65% ) | 01/01/2026
03.18 | TRANSPORTE INTERNO NO CANTEIRO-SOLO
03.18.01 95876 | Transporte com caminhão basculante de 14 m³, em via urbana pavimentada, dmt até 30 km (unidade: m3xkm). Af_07/2020 |  | m³.km | 5795.43 | 2.13 | 2.61 | 15126.07 | SINAPI sem Desoneração | 61-Serviço ( 22,65% ) | 61-Serviço ( 22,65% ) | 61-Serviço ( 22,65% ) | 01/01/2026
03.19 | TRANSPORTE DE BOTA-FORA - ROCHA
03.19.01 95876 | Transporte com caminhão basculante de 14 m³, em via urbana pavimentada, dmt até 30 km (unidade: m3xkm). Af_07/2020 |  | m³.km | 93670.02 | 2.13 | 2.61 | 244478.75 | SINAPI sem Desoneração | 61-Serviço ( 22,65% ) | 61-Serviço ( 22,65% ) | 61-Serviço ( 22,65% ) | 01/01/2026
03.20 | TRANSPORTE DE PEDRA TIPO BRITA / PULMÃO / DE MÃO / RACHÃO
03.20.01 95876 | Transporte com caminhão basculante de 14 m³, em via urbana pavimentada, dmt até 30 km (unidade: m3xkm). Af_07/2020 |  | m³.km | 1 | 2.13 | 2.61 | 2.61 | SINAPI sem Desoneração | 1246-Serviço (Lei n° 14.973/2024) ISSQN 0,8% DEIURB ( 22,65% ) | 1246-Serviço (Lei n° 14.973/2024) ISSQN 0,8% DEIURB ( 22,65% ) | 1246-Serviço (Lei n° 14.973/2024) ISSQN 0,8% DEIURB ( 22,65% ) | 01/01/2026
| Total - MICRODRENAGEM | [5 empty] | 17678124.83
04 | RECOMPOSIÇÃO DO PAVIMENTO- DRENAGEM
04.01 | RECOMPOSIÇÃO DO PAVIMENTO
04.01.01 90105 | Escavação mecanizada de vala com profundidade até 1,5 m (média montante e jusante/uma composição por trecho), retroescav. (0,26 m3), largura menor que 0,8 m, em solo de 1a categoria, locais com baixo nível de interferência. Af_09/2024 |  | m³ | 366.12 | 9.26 | 11.35 | 4155.46 | SINAPI sem Desoneração | 61-Serviço ( 22,65% ) | 61-Serviço ( 22,65% ) | 61-Serviço ( 22,65% ) | 01/01/2026
04.01.02 370 | Areia média - posto jazida/fornecedor (retirado na jazida, sem transporte) |  | m³ | 39.21 | 82 | 94.52 | 3706.12 | SINAPI sem Desoneração | 153-Material ( 15,27% ) | 153-Material ( 15,27% ) | 153-Material ( 15,27% ) | 01/01/2026
04.01.03 6079 | Argila, argila vermelha ou argila arenosa (retirada na jazida, sem transporte) |  | m³ | 78.42 | 38.76 | 44.67 | 3503.02 | SINAPI sem Desoneração | 153-Material ( 15,27% ) | 153-Material ( 15,27% ) | 153-Material ( 15,27% ) | 01/01/2026
04.01.04 MIUC00701 | Pedra britada ou bica corrida, não classificada (posto pedreira/fornecedor, sem frete) |  | m³ | 313.68 | 108.86 | 125.48 | 39360.56 | AGESUL DEIURB sem Desoneração | 153-Material ( 15,27% ) | 153-Material ( 15,27% ) | 153-Material ( 15,27% ) | 01/01/2026
04.01.05 MIUC00406 | PEDRA BRITADA GRADUADA, CLASSIFICADA (POSTO PEDREIRA/FORNECEDOR, SEM FRETE)- REF SINAPI 4729 - MT +5% DIF ICMS |  | m³ | 37.72 | 108.86 | 125.48 | 4733.1 | AGESUL DEIURB sem Desoneração | 153-Material ( 15,27% ) | 153-Material ( 15,27% ) | 153-Material ( 15,27% ) | 01/01/2026
04.01.06 101767 | Construção de base e sub-base para pavimentação de solo estabilizado granulometricamente com mistura de solos em pista - exclusive solo, escavação, carga e transporte. Af_09/2024 |  | m³ | 313.68 | 30.19 | 37.02 | 11612.43 | SINAPI sem Desoneração | 61-Serviço ( 22,65% ) | 61-Serviço ( 22,65% ) | 61-Serviço ( 22,65% ) | 01/01/2026
04.01.07 IUP30114 | Execução de imprimação com emulsão asfáltica a base d'água.(exclusive material betuminoso) |  | m² | 2033.97 | 0.64 | 0.78 | 1586.49 | AGESUL DEIURB sem Desoneração | 61-Serviço ( 22,65% ) | 61-Serviço ( 22,65% ) | 61-Serviço ( 22,65% ) | 01/01/2026
04.01.08 IUP0007 | Emulsão asfáltica a base d'água para imprimação. |  | t | 2.44 | 3790 | 4368.73 | 10659.7 | AGESUL DEIURB sem Desoneração | 153-Material ( 15,27% ) | 153-Material ( 15,27% ) | 153-Material ( 15,27% ) | 01/01/2026
04.01.09 IUP30118 | EXECUÇÃO DE PINTURA DE LIGAÇÃO COM EMULSÃO ASFÁLTICA, EXCLUSIVE EMULSÃO |  | m² | 2033.97 | 0.95 | 1.16 | 2359.4 | AGESUL DEIURB sem Desoneração | 61-Serviço ( 22,65% ) | 61-Serviço ( 22,65% ) | 61-Serviço ( 22,65% ) | 01/01/2026
04.01.10 IUP0009 | Emulsão asfáltica catiônica RR-1C para uso em pavimentação asfáltica. |  | t | 1.02 | 3823 | 4406.77 | 4494.9 | AGESUL DEIURB sem Desoneração | 153-Material ( 15,27% ) | 153-Material ( 15,27% ) | 153-Material ( 15,27% ) | 01/01/2026
04.01.11 34770 | Concreto betuminoso usinado a quente (CBUQ) para pavimentação asfáltica, padrão DNIT, faixa C, com CAP 30/45 - aquisição posto usina |  | t | 163.4 | 631.2 | 727.58 | 118886.57 | SINAPI sem Desoneração | 153-Material ( 15,27% ) | 153-Material ( 15,27% ) | 153-Material ( 15,27% ) | 01/01/2026
04.01.12 IUP20004 | Aplicação de concreto betuminoso usinado à quente (CBUQ), exclusive transporte e material Ref SINAPI 95995 |  | m³ | 63.96 | 125.13 | 153.47 | 9815.94 | AGESUL DEIURB sem Desoneração | 61-Serviço ( 22,65% ) | 61-Serviço ( 22,65% ) | 61-Serviço ( 22,65% ) | 01/01/2026
04.01.13 100979 | Carga, manobra e descarga de solos e materiais granulares em caminhão basculante 14 m³ - carga com escavadeira hidráulica (caçamba de 1,20 m³ / 155 hp) e descarga livre (unidade: m3). Af_07/2020 |  | m³ | 392.1 | 6.64 | 8.14 | 3191.69 | SINAPI sem Desoneração | 61-Serviço ( 22,65% ) | 61-Serviço ( 22,65% ) | 61-Serviço ( 22,65% ) | 01/01/2026
04.02 | TRANSPORTE DE BOTA-FORA
04.02.01 95876 | Transporte com caminhão basculante de 14 m³, em via urbana pavimentada, dmt até 30 km (unidade: m3xkm). Af_07/2020 |  | m³.km | 2714.76 | 2.13 | 2.61 | 7085.52 | SINAPI sem Desoneração | 61-Serviço ( 22,65% ) | 61-Serviço ( 22,65% ) | 61-Serviço ( 22,65% ) | 01/01/2026
04.03 | TRANSPORTE DE AREIA DE JAZIDA PARA MISTURA DA BASE E/OU SUB-BASE
04.03.01 95876 | Transporte com caminhão basculante de 14 m³, em via urbana pavimentada, dmt até 30 km (unidade: m3xkm). Af_07/2020 |  | m³.km | 2712.43 | 2.13 | 2.61 | 7079.44 | SINAPI sem Desoneração | 61-Serviço ( 22,65% ) | 61-Serviço ( 22,65% ) | 61-Serviço ( 22,65% ) | 01/01/2026
04.04 | TRANSPORTE DA MISTURA DA BASE E/OU SUB-BASE - CANTEIRO / PISTA
04.04.01 95876 | Transporte com caminhão basculante de 14 m³, em via urbana pavimentada, dmt até 30 km (unidade: m3xkm). Af_07/2020 |  | m³.km | 39.21 | 2.13 | 2.61 | 102.33 | SINAPI sem Desoneração | 61-Serviço ( 22,65% ) | 61-Serviço ( 22,65% ) | 61-Serviço ( 22,65% ) | 01/01/2026
04.05 | TRANSPORTE DE CALCÁRIO PARA BASE E/OU SUB-BASE
04.05.01 95876 | Transporte com caminhão basculante de 14 m³, em via urbana pavimentada, dmt até 30 km (unidade: m3xkm). Af_07/2020 |  | m³.km | 705.78 | 2.13 | 2.61 | 1842.08 | SINAPI sem Desoneração | 61-Serviço ( 22,65% ) | 61-Serviço ( 22,65% ) | 61-Serviço ( 22,65% ) | 01/01/2026
04.06 | TRANSPORTE DE PEDRA BRITADA TIPO BICA CORRIDA PARA BASE E/OU SUB-BASE
04.06.01 95876 | Transporte com caminhão basculante de 14 m³, em via urbana pavimentada, dmt até 30 km (unidade: m3xkm). Af_07/2020 |  | m³.km | 3623.04 | 2.13 | 2.61 | 9456.13 | SINAPI sem Desoneração | 61-Serviço ( 22,65% ) | 61-Serviço ( 22,65% ) | 61-Serviço ( 22,65% ) | 01/01/2026
04.07 | TRANSPORTE DE PEDRA BRITADA TIPO BRITA GRADUADA PARA BASE E/OU SUB-BASE
04.07.01 95876 | Transporte com caminhão basculante de 14 m³, em via urbana pavimentada, dmt até 30 km (unidade: m3xkm). Af_07/2020 |  | m³.km | 452.64 | 2.13 | 2.61 | 1181.39 | SINAPI sem Desoneração | 61-Serviço ( 22,65% ) | 61-Serviço ( 22,65% ) | 61-Serviço ( 22,65% ) | 01/01/2026
04.08 | TRANSPORTE DE PEDRA BRITADA PARA USINA DE CBUQ
04.08.01 95876 | Transporte com caminhão basculante de 14 m³, em via urbana pavimentada, dmt até 30 km (unidade: m3xkm). Af_07/2020 |  | m³.km | 1314.72 | 2.13 | 2.61 | 3431.41 | SINAPI sem Desoneração | 61-Serviço ( 22,65% ) | 61-Serviço ( 22,65% ) | 61-Serviço ( 22,65% ) | 01/01/2026
04.09 | TRANSPORTE DE AREIA PARA USINA DE CBUQ
04.09.01 95876 | Transporte com caminhão basculante de 14 m³, em via urbana pavimentada, dmt até 30 km (unidade: m3xkm). Af_07/2020 |  | m³.km | 789.3 | 2.13 | 2.61 | 2060.07 | SINAPI sem Desoneração | 61-Serviço ( 22,65% ) | 61-Serviço ( 22,65% ) | 61-Serviço ( 22,65% ) | 01/01/2026
04.09.02 93593 | Transporte com caminhão basculante de 14 m³, em via urbana pavimentada, adicional para dmt excedente a 30 km (unidade: m3xkm). Af_07/2020 |  | m³.km | 6761.67 | 0.86 | 1.05 | 7099.75 | SINAPI sem Desoneração | 61-Serviço ( 22,65% ) | 61-Serviço ( 22,65% ) | 61-Serviço ( 22,65% ) | 01/01/2026
04.10 | TRANSPORTE DE LIGANTE BETUMINOSO - EMULSÃO ASFÁLTICA
04.10.01 102330 | Transporte com caminhão tanque de transporte de material asfáltico de 30000 l, em via urbana pavimentada, dmt até 30km (unidade: txkm). Af_07/2020 |  | txkm | 103.8 | 1.41 | 1.72 | 178.53 | SINAPI sem Desoneração | 61-Serviço ( 22,65% ) | 61-Serviço ( 22,65% ) | 61-Serviço ( 22,65% ) | 01/01/2026
04.10.02 102331 | Transporte com caminhão tanque de transporte de material asfáltico de 30000 l, em via urbana pavimentada, adicional para dmt excedente a 30 km (unidade: txkm). Af_07/2020 |  | txkm | 1325.18 | 0.55 | 0.67 | 887.87 | SINAPI sem Desoneração | 61-Serviço ( 22,65% ) | 61-Serviço ( 22,65% ) | 61-Serviço ( 22,65% ) | 01/01/2026
04.11 | TRANSPORTE DE LIGANTE BETUMINOSO - CAP
04.11.01 102330 | Transporte com caminhão tanque de transporte de material asfáltico de 30000 l, em via urbana pavimentada, dmt até 30km (unidade: txkm). Af_07/2020 |  | txkm | 294 | 1.41 | 1.72 | 505.68 | SINAPI sem Desoneração | 61-Serviço ( 22,65% ) | 61-Serviço ( 22,65% ) | 61-Serviço ( 22,65% ) | 01/01/2026
04.11.02 102331 | Transporte com caminhão tanque de transporte de material asfáltico de 30000 l, em via urbana pavimentada, adicional para dmt excedente a 30 km (unidade: txkm). Af_07/2020 |  | txkm | 3753.4 | 0.55 | 0.67 | 2514.77 | SINAPI sem Desoneração | 61-Serviço ( 22,65% ) | 61-Serviço ( 22,65% ) | 61-Serviço ( 22,65% ) | 01/01/2026
04.12 | TRANSPORTE DE MISTURA ASFÁLTICA - CBUQ
04.12.01 95876 | Transporte com caminhão basculante de 14 m³, em via urbana pavimentada, dmt até 30 km (unidade: m3xkm). Af_07/2020 |  | m³.km | 1143.8 | 2.13 | 2.61 | 2985.31 | SINAPI sem Desoneração | 61-Serviço ( 22,65% ) | 61-Serviço ( 22,65% ) | 61-Serviço ( 22,65% ) | 01/01/2026
| Total - RECOMPOSIÇÃO DO PAVIMENTO- DRENAGEM | [5 empty] | 264475.66
05 | IMPLANTAÇÃO ASFÁLTICA
05.01 | IMPLANTAÇÃO ASFÁLTICA - TERRAPLENAGEM
05.01.01 IUP10002 | Preparo do sub-leito, escavação e carga, exclusive transporte |  | m³ | 18338.47 | 6.46 | 7.92 | 145240.68 | AGESUL DEIURB sem Desoneração | 61-Serviço ( 22,65% ) | 61-Serviço ( 22,65% ) | 61-Serviço ( 22,65% ) | 01/01/2026
05.01.02 IUD30200 | Escavação de vala em material de 3ª categoria, resistencia à compressão maior ou igual a 90MPa e menor que 110 Mpa, com rompedor acoplado em escavadeira hidráulica - exclusive carga e transporte. (Ref. SINAPI COD 03.MOVT.3CAT.007/01) |  | m³ | 4584.61 | 180.73 | 221.66 | 1016224.65 | AGESUL DEIURB sem Desoneração | 61-Serviço ( 22,65% ) | 61-Serviço ( 22,65% ) | 61-Serviço ( 22,65% ) | 01/01/2026
05.01.03 96385 | Execução e compactação de corpo de aterro de aterro (95% de energia do proctor normal) com solo predominantemente argiloso espessura 15 cm - exclusive material, escavação, carga e transporte. Af_09/2024 |  | m³ | 354.37 | 12.71 | 15.58 | 5521.08 | SINAPI sem Desoneração | 61-Serviço ( 22,65% ) | 61-Serviço ( 22,65% ) | 61-Serviço ( 22,65% ) | 01/01/2026
05.01.04 6079 | Argila, argila vermelha ou argila arenosa (retirada na jazida, sem transporte) |  | m³ | 442.96 | 38.76 | 44.67 | 19787.02 | SINAPI sem Desoneração | 153-Material ( 15,27% ) | 153-Material ( 15,27% ) | 153-Material ( 15,27% ) | 01/01/2026
05.02 | TRANSPORTE DE BOTA-FORA - SOLO
05.02.01 95876 | Transporte com caminhão basculante de 14 m³, em via urbana pavimentada, dmt até 30 km (unidade: m3xkm). Af_07/2020 |  | m³.km | 137538.54 | 2.13 | 2.61 | 358975.58 | SINAPI sem Desoneração | 61-Serviço ( 22,65% ) | 61-Serviço ( 22,65% ) | 61-Serviço ( 22,65% ) | 01/01/2026
05.03 | TRANSPORTE DE MATERIAL DE JAZIDA DE SOLO
05.03.01 95876 | Transporte com caminhão basculante de 14 m³, em via urbana pavimentada, dmt até 30 km (unidade: m3xkm). Af_07/2020 |  | m³.km | 3100.72 | 2.13 | 2.61 | 8092.87 | SINAPI sem Desoneração | 61-Serviço ( 22,65% ) | 61-Serviço ( 22,65% ) | 61-Serviço ( 22,65% ) | 01/01/2026
05.04 | IMPLANTAÇÃO ASFÁLTICA - PAVIMENTAÇÃO
05.04.01 100576 | Regularização e compactação de subleito de solo predominantemente argiloso, para obras de construção de pavimentos. Af_09/2024 |  | m² | 55160.83 | 2.92 | 3.58 | 197475.77 | SINAPI sem Desoneração | 61-Serviço ( 22,65% ) | 61-Serviço ( 22,65% ) | 61-Serviço ( 22,65% ) | 01/01/2026
05.04.02 101767 | Construção de base e sub-base para pavimentação de solo estabilizado granulometricamente com mistura de solos em pista - exclusive solo, escavação, carga e transporte. Af_09/2024 |  | m³ | 17005.87 | 30.19 | 37.02 | 629557.3 | SINAPI sem Desoneração | 61-Serviço ( 22,65% ) | 61-Serviço ( 22,65% ) | 61-Serviço ( 22,65% ) | 01/01/2026
05.04.03 370 | Areia média - posto jazida/fornecedor (retirado na jazida, sem transporte) |  | m³ | 2125.74 | 82 | 94.52 | 200924.94 | SINAPI sem Desoneração | 153-Material ( 15,27% ) | 153-Material ( 15,27% ) | 153-Material ( 15,27% ) | 01/01/2026
05.04.04 6079 | Argila, argila vermelha ou argila arenosa (retirada na jazida, sem transporte) |  | m³ | 4251.47 | 38.76 | 44.67 | 189913.16 | SINAPI sem Desoneração | 153-Material ( 15,27% ) | 153-Material ( 15,27% ) | 153-Material ( 15,27% ) | 01/01/2026
05.04.05 MIUC00701 | Pedra britada ou bica corrida, não classificada (posto pedreira/fornecedor, sem frete) |  | m³ | 16368.15 | 108.86 | 125.48 | 2053875.46 | AGESUL DEIURB sem Desoneração | 153-Material ( 15,27% ) | 153-Material ( 15,27% ) | 153-Material ( 15,27% ) | 01/01/2026
05.04.06 100979 | Carga, manobra e descarga de solos e materiais granulares em caminhão basculante 14 m³ - carga com escavadeira hidráulica (caçamba de 1,20 m³ / 155 hp) e descarga livre (unidade: m3). Af_07/2020 |  | m³ | 21257.34 | 6.64 | 8.14 | 173034.74 | SINAPI sem Desoneração | 61-Serviço ( 22,65% ) | 61-Serviço ( 22,65% ) | 61-Serviço ( 22,65% ) | 01/01/2026
05.04.07 34770 | Concreto betuminoso usinado a quente (CBUQ) para pavimentação asfáltica, padrão DNIT, faixa C, com CAP 30/45 - aquisição posto usina |  | t | 3759.54 | 631.2 | 727.58 | 2735366.11 | SINAPI sem Desoneração | 153-Material ( 15,27% ) | 153-Material ( 15,27% ) | 153-Material ( 15,27% ) | 01/01/2026
05.04.08 IUP20004 | Aplicação de concreto betuminoso usinado à quente (CBUQ), exclusive transporte e material Ref SINAPI 95995 |  | m³ | 1471.56 | 125.13 | 153.47 | 225840.31 | AGESUL DEIURB sem Desoneração | 61-Serviço ( 22,65% ) | 61-Serviço ( 22,65% ) | 61-Serviço ( 22,65% ) | 01/01/2026
05.04.09 IUP30114 | Execução de imprimação com emulsão asfáltica a base d'água.(exclusive material betuminoso) |  | m² | 49051.95 | 0.64 | 0.78 | 38260.52 | AGESUL DEIURB sem Desoneração | 61-Serviço ( 22,65% ) | 61-Serviço ( 22,65% ) | 61-Serviço ( 22,65% ) | 01/01/2026
05.04.10 IUP0007 | Emulsão asfáltica a base d'água para imprimação. |  | t | 58.88 | 3790 | 4368.73 | 257230.82 | AGESUL DEIURB sem Desoneração | 153-Material ( 15,27% ) | 153-Material ( 15,27% ) | 153-Material ( 15,27% ) | 01/01/2026
05.04.11 IUP30118 | EXECUÇÃO DE PINTURA DE LIGAÇÃO COM EMULSÃO ASFÁLTICA, EXCLUSIVE EMULSÃO |  | m² | 49051.95 | 0.95 | 1.16 | 56900.26 | AGESUL DEIURB sem Desoneração | 61-Serviço ( 22,65% ) | 61-Serviço ( 22,65% ) | 61-Serviço ( 22,65% ) | 01/01/2026
05.04.12 IUP0009 | Emulsão asfáltica catiônica RR-1C para uso em pavimentação asfáltica. |  | t | 24.53 | 3823 | 4406.77 | 108098.06 | AGESUL DEIURB sem Desoneração | 153-Material ( 15,27% ) | 153-Material ( 15,27% ) | 153-Material ( 15,27% ) | 01/01/2026
05.05 | TRANSPORTE DE AREIA DE JAZIDA PARA MISTURA DA BASE E/OU SUB-BASE
05.05.01 95876 | Transporte com caminhão basculante de 14 m³, em via urbana pavimentada, dmt até 30 km (unidade: m3xkm). Af_07/2020 |  | m³.km | 63771.9 | 2.13 | 2.61 | 166444.65 | SINAPI sem Desoneração | 61-Serviço ( 22,65% ) | 61-Serviço ( 22,65% ) | 61-Serviço ( 22,65% ) | 01/01/2026
05.05.02 93593 | Transporte com caminhão basculante de 14 m³, em via urbana pavimentada, adicional para dmt excedente a 30 km (unidade: m3xkm). Af_07/2020 |  | m³.km | 537809.69 | 0.86 | 1.05 | 564700.17 | SINAPI sem Desoneração | 61-Serviço ( 22,65% ) | 61-Serviço ( 22,65% ) | 61-Serviço ( 22,65% ) | 01/01/2026
05.06 | TRANSPORTE DE CALCÁRIO PARA BASE E/OU SUB-BASE
05.06.01 95876 | Transporte com caminhão basculante de 14 m³, em via urbana pavimentada, dmt até 30 km (unidade: m3xkm). Af_07/2020 |  | m³.km | 38263.23 | 2.13 | 2.61 | 99867.03 | SINAPI sem Desoneração | 61-Serviço ( 22,65% ) | 61-Serviço ( 22,65% ) | 61-Serviço ( 22,65% ) | 01/01/2026
05.07 | TRANSPORTE DE PEDRA BRITADA TIPO BICA CORRIDA PARA BASE E/OU SUB-BASE
05.07.01 95876 | Transporte com caminhão basculante de 14 m³, em via urbana pavimentada, dmt até 30 km (unidade: m3xkm). Af_07/2020 |  | m³.km | 196417.8 | 2.13 | 2.61 | 512650.45 | SINAPI sem Desoneração | 61-Serviço ( 22,65% ) | 61-Serviço ( 22,65% ) | 61-Serviço ( 22,65% ) | 01/01/2026
05.08 | TRANSPORTE DE PEDRA BRITADA PARA USINA DE CBUQ
05.08.01 95876 | Transporte com caminhão basculante de 14 m³, em via urbana pavimentada, dmt até 30 km (unidade: m3xkm). Af_07/2020 |  | m³.km | 6925.86 | 2.13 | 2.61 | 18076.49 | SINAPI sem Desoneração | 61-Serviço ( 22,65% ) | 61-Serviço ( 22,65% ) | 61-Serviço ( 22,65% ) | 01/01/2026
05.09 | TRANSPORTE DE AREIA PARA USINA DE CBUQ
05.09.01 95876 | Transporte com caminhão basculante de 14 m³, em via urbana pavimentada, dmt até 30 km (unidade: m3xkm). Af_07/2020 |  | m³.km | 14347.8 | 2.13 | 2.61 | 37447.75 | SINAPI sem Desoneração | 61-Serviço ( 22,65% ) | 61-Serviço ( 22,65% ) | 61-Serviço ( 22,65% ) | 01/01/2026
05.09.02 93593 | Transporte com caminhão basculante de 14 m³, em via urbana pavimentada, adicional para dmt excedente a 30 km (unidade: m3xkm). Af_07/2020 |  | m³.km | 120999.78 | 0.86 | 1.05 | 127049.76 | SINAPI sem Desoneração | 61-Serviço ( 22,65% ) | 61-Serviço ( 22,65% ) | 61-Serviço ( 22,65% ) | 01/01/2026
05.10 | TRANSPORTE DE LIGANTE BETUMINOSO - EMULSÃO ASFÁLTICA
05.10.01 102330 | Transporte com caminhão tanque de transporte de material asfáltico de 30000 l, em via urbana pavimentada, dmt até 30km (unidade: txkm). Af_07/2020 |  | txkm | 2501.7 | 1.41 | 1.72 | 4302.92 | SINAPI sem Desoneração | 61-Serviço ( 22,65% ) | 61-Serviço ( 22,65% ) | 61-Serviço ( 22,65% ) | 01/01/2026
05.10.02 102331 | Transporte com caminhão tanque de transporte de material asfáltico de 30000 l, em via urbana pavimentada, adicional para dmt excedente a 30 km (unidade: txkm). Af_07/2020 |  | txkm | 31938.37 | 0.55 | 0.67 | 21398.7 | SINAPI sem Desoneração | 61-Serviço ( 22,65% ) | 61-Serviço ( 22,65% ) | 61-Serviço ( 22,65% ) | 01/01/2026
05.11 | TRANSPORTE DE LIGANTE BETUMINOSO - CAP
05.11.01 102330 | Transporte com caminhão tanque de transporte de material asfáltico de 30000 l, em via urbana pavimentada, dmt até 30km (unidade: txkm). Af_07/2020 |  | txkm | 7480.2 | 1.41 | 1.72 | 12865.94 | SINAPI sem Desoneração | 61-Serviço ( 22,65% ) | 61-Serviço ( 22,65% ) | 61-Serviço ( 22,65% ) | 01/01/2026
05.11.02 102331 | Transporte com caminhão tanque de transporte de material asfáltico de 30000 l, em via urbana pavimentada, adicional para dmt excedente a 30 km (unidade: txkm). Af_07/2020 |  | txkm | 95497.22 | 0.55 | 0.67 | 63983.13 | SINAPI sem Desoneração | 61-Serviço ( 22,65% ) | 61-Serviço ( 22,65% ) | 61-Serviço ( 22,65% ) | 01/01/2026
05.12 | TRANSPORTE DE MISTURA ASFÁLTICA - CBUQ
05.12.01 95876 | Transporte com caminhão basculante de 14 m³, em via urbana pavimentada, dmt até 30 km (unidade: m3xkm). Af_07/2020 |  | m³.km | 26316.78 | 2.13 | 2.61 | 68686.79 | SINAPI sem Desoneração | 61-Serviço ( 22,65% ) | 61-Serviço ( 22,65% ) | 61-Serviço ( 22,65% ) | 01/01/2026
05.13 | TRANSPORTE DE CAL PARA CBUQ
05.13.01 100947 | Transporte com caminhão carroceria 9t, em via urbana pavimentada, dmt até 30km (unidade: txkm). Af_07/2020 |  | txkm | 6338.7 | 2.26 | 2.77 | 17558.19 | SINAPI sem Desoneração | 61-Serviço ( 22,65% ) | 61-Serviço ( 22,65% ) | 61-Serviço ( 22,65% ) | 01/01/2026
05.13.02 100948 | Transporte com caminhão carroceria 9t, em via urbana pavimentada, adicional para dmt excedente a 30 km (unidade: txkm). Af_07/2020 |  | txkm | 80924.07 | 0.89 | 1.09 | 88207.23 | SINAPI sem Desoneração | 61-Serviço ( 22,65% ) | 61-Serviço ( 22,65% ) | 61-Serviço ( 22,65% ) | 01/01/2026
| Total - IMPLANTAÇÃO ASFÁLTICA | [5 empty] | 10223558.53
06 | SERVIÇOS COMPLEMENTARES
06.01 IUP30001 | Meio-fio com sarjeta, concreto fck=20 MPa, seção 615 cm², moldado no local, inclusive escavação e pintura a cal em uma demão |  | m | 11747.84 | 60.25 | 73.89 | 868047.89 | AGESUL DEIURB sem Desoneração | 61-Serviço ( 22,65% ) | 61-Serviço ( 22,65% ) | 61-Serviço ( 22,65% ) | 01/01/2026
06.02 IUP30003 | Tento (acabamento de limpa-rodas), concreto fck = 15 MPa, seção 330 cm², moldado no local, inclusive escavação |  | m | 97 | 35.26 | 43.24 | 4194.28 | AGESUL DEIURB sem Desoneração | 61-Serviço ( 22,65% ) | 61-Serviço ( 22,65% ) | 61-Serviço ( 22,65% ) | 01/01/2026
| Total - SERVIÇOS COMPLEMENTARES | [5 empty] | 872242.17
07 | PASSEIO COM ACESSIBILIDADE E TRAFFIC CALMING
07.01 | PASSEIO COM ACESSIBILIDADE
07.01.01 90099 | Escavação mecanizada de vala com prof. Até 1,5 m (média montante e jusante/uma composição por trecho), retroescav. (0,26 m3), larg. Menor que 0,8 m, em solo de 1a categoria, em locais com alto nível de interferência. Af_09/2024 |  | m³ | 9.12 | 15.61 | 19.14 | 174.55 | SINAPI sem Desoneração | 61-Serviço ( 22,65% ) | 61-Serviço ( 22,65% ) | 61-Serviço ( 22,65% ) | 01/01/2026
07.01.02 100324 | Lastro com material granular (pedra britada n.1 e pedra britada n.2), aplicado em pisos ou lajes sobre solo, espessura de *10 cm*. Af_01/2024 |  | m³ | 3.04 | 176.9 | 216.96 | 659.55 | SINAPI sem Desoneração | 61-Serviço ( 22,65% ) | 61-Serviço ( 22,65% ) | 61-Serviço ( 22,65% ) | 01/01/2026
07.01.03 97084 | Compactação mecânica de solo para execução de radier, piso de concreto ou laje sobre solo, com compactador de solos tipo placa vibratória. Af_09/2021 |  | m² | 2566.6 | 0.73 | 0.89 | 2284.27 | SINAPI sem Desoneração | 61-Serviço ( 22,65% ) | 61-Serviço ( 22,65% ) | 61-Serviço ( 22,65% ) | 01/01/2026
07.01.04 IUP40013 | Piso tátil direcional e de alerta com ladrilho hidráulico de 40x40x2,5cm, em concreto simples fck=35MPa (NBR 9050 e com o decreto 5296), incluindo fornecimento e assentamento com argamassa sobre coxim |  | m | 365.1 | 69.09 | 84.73 | 30934.92 | AGESUL DEIURB sem Desoneração | 61-Serviço ( 22,65% ) | 61-Serviço ( 22,65% ) | 61-Serviço ( 22,65% ) | 01/01/2026
07.01.05 94962 | Concreto magro para lastro, traço 1:4,5:4,5 (em massa seca de cimento/ areia média/ brita 1) - preparo mecânico com betoneira 400 l. Af_05/2021 |  | m³ | 4.38 | 396.68 | 486.52 | 2130.95 | SINAPI sem Desoneração | 61-Serviço ( 22,65% ) | 61-Serviço ( 22,65% ) | 61-Serviço ( 22,65% ) | 01/01/2026
07.01.06 94991 | Execução de passeio (calçada) ou piso de concreto com concreto moldado in loco, usinado c20, acabamento convencional, não armado. Af_08/2022 |  | m³ | 165.18 | 827.33 | 1014.72 | 167611.44 | SINAPI sem Desoneração | 61-Serviço ( 22,65% ) | 61-Serviço ( 22,65% ) | 61-Serviço ( 22,65% ) | 01/01/2026
07.01.07 34495 | Concreto usinado bombeável, classe de resistência C35, com brita 0 e 1, slump = 100 +/- 20 mm, exclui serviço de bombeamento (NBR 8953) |  | m³ | 12.92 | 636.1 | 780.17 | 10079.79 | SINAPI sem Desoneração | 61-Serviço ( 22,65% ) | 61-Serviço ( 22,65% ) | 61-Serviço ( 22,65% ) | 01/01/2026
07.01.08 103670 | LANÇAMENTO COM USO DE BALDES, ADENSAMENTO E ACABAMENTO DE CONCRETO EM ESTRUTURAS. AF_02/2022 |  | m³ | 12.92 | 308.54 | 378.42 | 4889.18 | SINAPI sem Desoneração | 61-Serviço ( 22,65% ) | 61-Serviço ( 22,65% ) | 61-Serviço ( 22,65% ) | 01/01/2026
07.01.09 92411 | Montagem e desmontagem de fôrma de pilares retangulares e estruturas similares, pé-direito simples, em madeira serrada, 2 utilizações. Af_09/2020 |  | m² | 5.1 | 146.35 | 179.49 | 915.39 | SINAPI sem Desoneração | 61-Serviço ( 22,65% ) | 61-Serviço ( 22,65% ) | 61-Serviço ( 22,65% ) | 01/01/2026
07.01.10 91593 | Armação do sistema de paredes de concreto, executada em paredes de edificações multifamiliares, tela q-138. Af_12/2024_ps |  | kg | 133.76 | 10.06 | 12.33 | 1649.26 | SINAPI sem Desoneração | 61-Serviço ( 22,65% ) | 61-Serviço ( 22,65% ) | 61-Serviço ( 22,65% ) | 01/01/2026
07.01.11 IUC10059 | Dispositivo de segurança na travessia de pedrestre - guarda corpo em tubo galvanizado diam 3" e tela fio1,24mm malha 25x25 mm, modulo 1,17m com altura 0,68m |  | un | 4 | 1530.9 | 1877.64 | 7510.56 | AGESUL DEIURB sem Desoneração | 61-Serviço ( 22,65% ) | 61-Serviço ( 22,65% ) | 61-Serviço ( 22,65% ) | 01/01/2026
07.02 | TRANSPORTE DE ARTEFATO DE CONCRETO - LAJOTA DE PISO TÁTIL DE CONCRETO
07.02.01 100947 | Transporte com caminhão carroceria 9t, em via urbana pavimentada, dmt até 30km (unidade: txkm). Af_07/2020 |  | txkm | 49 | 2.26 | 2.77 | 135.73 | SINAPI sem Desoneração | 61-Serviço ( 22,65% ) | 61-Serviço ( 22,65% ) | 61-Serviço ( 22,65% ) | 01/01/2026
07.03 | TRANSPORTE DE BOTA FORA- SOLO
07.03.01 95875 | Transporte com caminhão basculante de 10 m³, em via urbana pavimentada, dmt até 30 km (unidade: m3xkm). Af_07/2020 |  | m³.km | 68.4 | 2.5 | 3.06 | 209.3 | SINAPI sem Desoneração | 61-Serviço ( 22,65% ) | 61-Serviço ( 22,65% ) | 61-Serviço ( 22,65% ) | 01/01/2026
| Total - PASSEIO COM ACESSIBILIDADE E TRAFFIC CALMING | [5 empty] | 229184.89
08 | SINALIZAÇÃO VIÁRIA DEFINITIVA HORIZONTAL E VERTICAL
08.01 IUS20037 | Pintura de setas e zebrados - tinta base acrílica emulsionada em água - espessura de 0,5mm. Ref. Cód. Sicro 5213407. |  | m² | 429.6 | 37.38 | 45.84 | 19692.86 | AGESUL DEIURB sem Desoneração | 61-Serviço ( 22,65% ) | 61-Serviço ( 22,65% ) | 61-Serviço ( 22,65% ) | 01/01/2026
08.02 IUS0028 | Pintura de Faixa - tinta base acrilica emulsionada em agua - espessura de 0,5mm - padrão DNIT (prod equipe 163,23 m2/h) com microesferas de vidro, inclusive pre marcação( Refer. SICRO CÓD.5213403) |  | m² | 357.24 | 21.46 | 26.32 | 9402.55 | AGESUL DEIURB sem Desoneração | 61-Serviço ( 22,65% ) | 61-Serviço ( 22,65% ) | 61-Serviço ( 22,65% ) | 01/01/2026
08.03 IUS87012 | Fornecimento e implantação de coluna simples dn de 2”, espessura da parede 3,0mm, altura total de 3,50m, em aço galvanizado por imersão à quente. Inclusive instalação da placa de sinalização e elementos de fixação, exclusive fornecimento da placa |  | un | 205 | 340.96 | 418.18 | 85726.9 | AGESUL DEIURB sem Desoneração | 61-Serviço ( 22,65% ) | 61-Serviço ( 22,65% ) | 61-Serviço ( 22,65% ) | 01/01/2026
08.04 34721 | Placa de sinalização em chapa de alumínio com pintura refletiva, E = 2 mm |  | m² | 34.32 | 1152.01 | 1412.94 | 48492.1 | SINAPI sem Desoneração | 61-Serviço ( 22,65% ) | 61-Serviço ( 22,65% ) | 61-Serviço ( 22,65% ) | 01/01/2026
08.05 13521 | Placa de aço esmaltada para identificação de rua, *45 cm x 20* cm |  | un | 178 | 132 | 161.89 | 28816.42 | SINAPI sem Desoneração | 61-Serviço ( 22,65% ) | 61-Serviço ( 22,65% ) | 61-Serviço ( 22,65% ) | 01/01/2026
| Total - SINALIZAÇÃO VIÁRIA DEFINITIVA HORIZONTAL E VERTICAL | [5 empty] | 192130.83
09 | SERVIÇOS COMPLEMENTARES DE DETONAÇÃO
09.01 IUC009 | Serviço de Escolta Armada - 24h/30d |  | mês | 15 | 24116.82 | 29579.27 | 443689.05 | AGESUL DEIURB sem Desoneração | 61-Serviço ( 22,65% ) | 61-Serviço ( 22,65% ) | 61-Serviço ( 22,65% ) | 01/01/2026
| Total - SERVIÇOS COMPLEMENTARES DE DETONAÇÃO | [5 empty] | 443689.05
10 | ADMINISTRAÇÃO LOCAL DE OBRA
10.01 90778 | Engenheiro Civil de obra pleno com encargos complementares |  | h | 2640 | 149.14 | 182.92 | 482908.8 | SINAPI sem Desoneração | 61-Serviço ( 22,65% ) | 61-Serviço ( 22,65% ) | 61-Serviço ( 22,65% ) | 01/01/2026
10.02 90780 | Mestre de obras com encargos complementares |  | h | 5280 | 44.28 | 54.3 | 286704 | SINAPI sem Desoneração | 61-Serviço ( 22,65% ) | 61-Serviço ( 22,65% ) | 61-Serviço ( 22,65% ) | 01/01/2026
10.03 90767 | Apontador ou apropriador com encargos complementares |  | h | 2640 | 29.35 | 35.99 | 95013.6 | SINAPI sem Desoneração | 61-Serviço ( 22,65% ) | 61-Serviço ( 22,65% ) | 61-Serviço ( 22,65% ) | 01/01/2026
10.04 90781 | Topografo com encargos complementares |  | h | 660 | 37.4 | 45.87 | 30274.2 | SINAPI sem Desoneração | 61-Serviço ( 22,65% ) | 61-Serviço ( 22,65% ) | 61-Serviço ( 22,65% ) | 01/01/2026
10.05 88253 | Auxiliar de Topógrafo com encargos complementares |  | h | 660 | 19.76 | 24.23 | 15991.8 | SINAPI sem Desoneração | 61-Serviço ( 22,65% ) | 61-Serviço ( 22,65% ) | 61-Serviço ( 22,65% ) | 01/01/2026
10.06 88321 | Técnico de laboratório com encargos complementares |  | h | 660 | 42.47 | 52.08 | 34372.8 | SINAPI sem Desoneração | 61-Serviço ( 22,65% ) | 61-Serviço ( 22,65% ) | 61-Serviço ( 22,65% ) | 01/01/2026
10.07 88249 | Auxiliar de laboratório com encargos complementares |  | h | 660 | 36.14 | 44.32 | 29251.2 | SINAPI sem Desoneração | 61-Serviço ( 22,65% ) | 61-Serviço ( 22,65% ) | 61-Serviço ( 22,65% ) | 01/01/2026
| Total - ADMINISTRAÇÃO LOCAL DE OBRA | [5 empty] | 974516.4
|  | Total Geral |  |  |  |  | 31534580.39

## Composições Principais
GOVERNO DO ESTADO DE MATO GROSSO DO SUL
SECRETARIA DE ESTADO DE INFRAESTRUTURA E LOGÍSTICA - SEILOG
AGÊNCIA ESTADUAL DE GESTÃO DE EMPREENDIMENTOS - AGESUL
Composições de Custos Unitários - Principais
Objeto: | OBRA INFRAESTRUTURA URBANA - PAVIMENTAÇÃO ASFÁLTICA E DRENAGEM DE ÁGUAS PLUVIAIS EM DIVERSAS RUAS DO BAIRRO GUATÓS E ADJACENTES (LOTE 02), NO MUNICIPIO DE CORUMBÁ/MS.
Município: | Corumbá/MS
IUS0001 - Placa de obra em chapa de aço galvanizado (REF 74209/001) ( m² )
Sistema: AGESUL DEIURB sem Desoneração - 01/01/2026
Utilizado no(s) item(ns) 01.01
Código | Descrição | Unidade | Quantidade | Utilização Operativa | Utilização Improdutiva | Valor Operativo | Valor Improdutivo | Valor Item
4813 | Placa de obra (para construcao civil) em chapa galvanizada *n. 22*, adesivada, de *2,4 x 1,2* m (sem postes para fixacao) | m² | 1 | 1 | 0 | 400 | 0 | 400
4491 | Pontalete *7,5 x 7,5* cm em pinus, mista ou equivalente da regiao - bruta | m | 4 | 1 | 0 | 6.8 | 0 | 27.2
5075 | Prego de aço polido com cabeça 18 x 30 (2 3/4 x 10) | kg | 0.11 | 1 | 0 | 20.34 | 0 | 2.23
4417 | Sarrafo nao aparelhado *2,5 x 7* cm, em macaranduba/massaranduba, angelim, peroba-rosa ou equivalente da regiao - bruta | m | 1 | 1 | 0 | 7.82 | 0 | 7.82
88262 | Carpinteiro de formas com encargos complementares | h | 1 | 1 | 0 | 27.74 | 0 | 27.74
94962 | Concreto magro para lastro, traço 1:4,5:4,5 (em massa seca de cimento/ areia média/ brita 1) - preparo mecânico com betoneira 400 l. Af_05/2021 | m³ | 0.01 | 1 | 0 | 396.68 | 0 | 3.96
88316 | Servente com encargos complementares | h | 2 | 1 | 0 | 22.76 | 0 | 45.52
[7 empty] | Custo Unitário | 514.47
[7 empty] | BDI | 22.65
[7 empty] | Preço Unitário | 630.99
IUSP0004 - Locação de uma unidade de banheiro químico (2,31x1,15x1,15)m com uma higienização por semana, inclusive transporte, carga e descarga ( mês )
Sistema: AGESUL DEIURB sem Desoneração - 01/01/2026
Utilizado no(s) item(ns) 01.04
Código | Descrição | Unidade | Quantidade | Utilização Operativa | Utilização Improdutiva | Valor Operativo | Valor Improdutivo | Valor Item
MIUC0001 | Locação de um banheiro químico (2,31x1,15x1,15)m com uma higienização por semana, inclusive transporte, carga e descarga | mês | 1 | 1 | 0 | 2160 | 0 | 2160
[7 empty] | Custo Unitário | 2160
[7 empty] | BDI | 22.65
[7 empty] | Preço Unitário | 2649.24
IUI00003 - Sinalização de advertência de obra com placa (fundo laranja) sobre cavalete, conforme ABNT-NBR-7678 - estrutura de madeira ( un )
Sistema: AGESUL DEIURB sem Desoneração - 01/01/2026
Utilizado no(s) item(ns) 01.05
Código | Descrição | Unidade | Quantidade | Utilização Operativa | Utilização Improdutiva | Valor Operativo | Valor Improdutivo | Valor Item
4433 | Caibro nao aparelhado *6 x 6* cm, em macaranduba/massaranduba, angelim ou equivalente da regiao - bruta | m | 8.8 | 1 | 0 | 28.12 | 0 | 247.45
5086 | Corrente de elo curto comum, soldada, galvanizada, espessura do elo = 1/2" (12,5 mm) | kg | 3.17 | 1 | 0 | 37.34 | 0 | 118.36
MIUC00049 | GONZO EM FERRO PARA PORTOES 1" | un | 2 | 1 | 0 | 20.01 | 0 | 40.02
4813 | Placa de obra (para construcao civil) em chapa galvanizada *n. 22*, adesivada, de *2,4 x 1,2* m (sem postes para fixacao) | m² | 2.04 | 1 | 0 | 400 | 0 | 816
88262 | Carpinteiro de formas com encargos complementares | h | 1 | 1 | 0 | 27.74 | 0 | 27.74
88316 | Servente com encargos complementares | h | 1.5 | 1 | 0 | 22.76 | 0 | 34.14
[7 empty] | Custo Unitário | 1283.71
[7 empty] | BDI | 22.65
[7 empty] | Preço Unitário | 1574.47
IUI00002 - Fornecimento e colocação de tela tapume de proteção, altura 1,20m, fabricada com polietileno reforçado , por processo de extrusão , fornecida na cor laranja, no tipo leve, rolo com as seguintes dimensões: h=1,20m, e l=50m ( m² )
Sistema: AGESUL DEIURB sem Desoneração - 01/01/2026
Utilizado no(s) item(ns) 01.06
Código | Descrição | Unidade | Quantidade | Utilização Operativa | Utilização Improdutiva | Valor Operativo | Valor Improdutivo | Valor Item
2745 | Pontalete roliço sem tratamento, d = 8 a 11 cm, h = 3 m, em eucalipto ou equivalente da regiao - bruta (para escoramento) | m | 0.8 | 1 | 0 | 5.79 | 0 | 4.63
5075 | Prego de aço polido com cabeça 18 x 30 (2 3/4 x 10) | kg | 0.033 | 1 | 0 | 20.34 | 0 | 0.67
37524 | Tela plástica laranja, tipo tapume para sinalização, malha retangular, rolo 1.20 x 50 m (LxC) | m | 1 | 1 | 0 | 2.18 | 0 | 2.18
88316 | Servente com encargos complementares | h | 0.01 | 1 | 0 | 22.76 | 0 | 0.22
[7 empty] | Custo Unitário | 7.7
[7 empty] | BDI | 22.65
[7 empty] | Preço Unitário | 9.44
IUP30068 - Usina de asfalto completa - instalação. ( un )
Sistema: AGESUL DEIURB sem Desoneração - 01/01/2026
Utilizado no(s) item(ns) 01.08
Código | Descrição | Unidade | Quantidade | Utilização Operativa | Utilização Improdutiva | Valor Operativo | Valor Improdutivo | Valor Item
39261 | Cabo multipolar de cobre, flexível, classe 4 ou 5, isolação em hepr, cobertura em pvc-st2, antichama bwf-b, 0,6/1 kv, 3 condutores de 10 mm2 | m | 200 | 1 | 0 | 36.26 | 0 | 7252
14250 | Energia elétrica comercial, baixa tensão, relativa ao consumo de até 100 kWh, incluindo ICMS, PIS/PASEP e COFINS | kWh | 2000 | 1 | 0 | 1.15 | 0 | 2300
39391 | Luminária LED refletor retangular bivolt, luz branca, 50 W | un | 10 | 1 | 0 | 28.74 | 0 | 287.4
4119 | Madeira rolica tratada, d = 16 a 20 cm, h = 6,00 m, em eucalipto ou equivalente da regiao | m | 65 | 1 | 0 | 88.42 | 0 | 5747.3
MIUC00701 | Pedra britada ou bica corrida, não classificada (posto pedreira/fornecedor, sem frete) | m³ | 240 | 1 | 0 | 108.86 | 0 | 26126.4
44480 | Tarifa "a" entre 0 e 20m3 fornecimento d'agua | m³ | 110 | 1 | 0 | 21.76 | 0 | 2393.6
92922 | Armação de estruturas diversas de concreto armado, exceto vigas, pilares, lajes e fundações, utilizando aço ca-50 de 16,0 mm - montagem. Af_06/2022 | kg | 2852.85 | 1 | 0 | 9.43 | 0 | 26902.37
92917 | Armação de estruturas diversas de concreto armado, exceto vigas, pilares, lajes e fundações, utilizando aço ca-50 de 8,0 mm - montagem. Af_06/2022 | kg | 1141.14 | 1 | 0 | 13.85 | 0 | 15804.78
88247 | Auxiliar de Eletricista com encargos complementares | h | 55 | 1 | 0 | 23.83 | 0 | 1310.65
102609 | Caixa d´água em polietileno, 2000 litros - fornecimento e instalação. Af_06/2021 | un | 1 | 1 | 0 | 1267.79 | 0 | 1267.79
94971 | Concreto fck = 25mpa, traço 1:2,3:2,7 (em massa seca de cimento/ areia média/ brita 1) - preparo mecânico com betoneira 600 l. Af_05/2021 | m³ | 51.87 | 1 | 0 | 505.48 | 0 | 26219.24
94451 | Cumeeira para telha de fibrocimento estrutural e = 6 mm, incluso acessórios de fixação e içamento. Af_07/2019 | m | 13.2 | 1 | 0 | 87.79 | 0 | 1158.82
100288 | Curso de capacitação para vigia diurno (encargos complementares) - horista | h | 660 | 1 | 0 | 0.08 | 0 | 52.8
88264 | Eletricista com encargos complementares | h | 55 | 1 | 0 | 31.14 | 0 | 1712.7
90778 | Engenheiro Civil de obra pleno com encargos complementares | h | 110 | 1 | 0 | 149.14 | 0 | 16405.4
IUIL00019 | Entrada de energia elétrica aerea trifásica 125 a 150 A em poste de concreto | un | 1 | 1 | 0 | 2620.05 | 0 | 2620.05
101114 | Escavação horizontal em solo de 1a categoria com trator de esteiras (100hp/lâmina: 2,19m3). Af_07/2020 | m³ | 441.6 | 1 | 0 | 4.55 | 0 | 2009.28
100574 | Espalhamento de material com trator de esteiras. Af_09/2024 | m³ | 2000 | 1 | 0 | 1.42 | 0 | 2840
105113 | Estrutura de madeira provisória para suporte de caixa dágua elevada de 2000 litros. Af_03/2024 | un | 1 | 1 | 0 | 8707.11 | 0 | 8707.11
96533 | Fabricação, montagem e desmontagem de fôrma para viga baldrame, em madeira serrada, e=25 mm, 2 utilizações. Af_01/2024 | m² | 80 | 1 | 0 | 85.78 | 0 | 6862.4
95647 | Kit cavalete para medição de água - entrada individualizada, em pvc 32 mm (1"), para 4 medidores - fornecimento e instalação (exclusive hidrômetro). Af_03/2024 | un | 1 | 1 | 0 | 771.36 | 0 | 771.36
103670 | LANÇAMENTO COM USO DE BALDES, ADENSAMENTO E ACABAMENTO DE CONCRETO EM ESTRUTURAS. AF_02/2022 | m³ | 51.87 | 1 | 0 | 308.54 | 0 | 16003.96
98525 | Limpeza mecanizada de camada vegetal, vegetação e pequenas árvores (diâmetro de tronco menor que 0,20 m), com trator de esteiras. Af_03/2024 | m² | 10000 | 1 | 0 | 0.68 | 0 | 6800
90780 | Mestre de obras com encargos complementares | h | 220 | 1 | 0 | 44.28 | 0 | 9741.6
88277 | Montador (tubo aço/equipamentos) com encargos complementares | h | 220 | 1 | 0 | 28.36 | 0 | 6239.2
98445 | Parede de madeira compensada para construção temporária em chapa simples, externa, com área líquida maior ou igual a 6 m², com vão. Af_03/2024 | m² | 30 | 1 | 0 | 106.29 | 0 | 3188.7
98441 | Parede de madeira compensada para construção temporária em chapa simples, externa, sem vão. Af_03/2024 | m² | 48 | 1 | 0 | 91.05 | 0 | 4370.4
98443 | Parede de madeira compensada para construção temporária em chapa simples, interna, sem vão. Af_03/2024 | m² | 27 | 1 | 0 | 71.06 | 0 | 1918.62
98460 | Piso para construção temporária em madeira, sem reaproveitamento. Af_03/2024 | m² | 43.2 | 1 | 0 | 59.53 | 0 | 2571.69
88316 | Servente com encargos complementares | h | 660 | 1 | 0 | 22.76 | 0 | 15021.6
88317 | Soldador com encargos complementares | h | 110 | 1 | 0 | 29.56 | 0 | 3251.6
94218 | Telhamento com telha estrutural de fibrocimento e= 8 mm, com até 2 águas, incluso içamento. Af_07/2019_ps | m² | 60.72 | 1 | 0 | 124.55 | 0 | 7562.67
92544 | Trama de madeira composta por terças para telhados de até 2 águas para telha estrutural de fibrocimento, incluso transporte vertical. Af_10/2025 | m² | 60.72 | 1 | 0 | 22.36 | 0 | 1357.69
[7 empty] | Custo Unitário | 236779.18
[7 empty] | BDI | 22.65
[7 empty] | Preço Unitário | 290409.66
IUP30067 - Mobilização e Desmobilização de usina de asfalto, incluindo transporte de usina de asfalto, carregadeira de pneus, aquecedor de fluído térmico, grupo gerador e tanque de estocagem de asfalto. ( km )
Sistema: AGESUL DEIURB sem Desoneração - 01/01/2026
Utilizado no(s) item(ns) 01.09
Código | Descrição | Unidade | Quantidade | Utilização Operativa | Utilização Improdutiva | Valor Operativo | Valor Improdutivo | Valor Item
89883 | Caminhão basculante 18 m3, com cavalo mecânico de capacidade máxima de tração combinado de 45000 kg, potência 330 cv, inclusive semireboque com caçamba metálica - chp diurno. Af_12/2014 | chp | 0.23344 | 1 | 0 | 361.34 | 0 | 84.35
[7 empty] | Custo Unitário | 84.35
[7 empty] | BDI | 22.65
[7 empty] | Preço Unitário | 103.45
IUC10071 - Demolição de concreto simples, de forma mecanizada, sem reaproveitamento (Refer. SICRO CÓD. 1600989) ( m³ )
Sistema: AGESUL DEIURB sem Desoneração - 01/01/2026
Utilizado no(s) item(ns) 02.01.01
Código | Descrição | Unidade | Quantidade | Utilização Operativa | Utilização Improdutiva | Valor Operativo | Valor Improdutivo | Valor Item
5953 | Compressor de ar rebocável, vazão 189 pcm, pressão efetiva de trabalho 102 psi, motor diesel, potência 63 CV - chp diurno. af_06/2015 | chp | 1.6 | 1 | 0 | 60.13 | 0 | 96.2
5795 | Martelete ou rompedor pneumático manual, 28 kg, com silenciador - chp diurno. af_07/2016 | chp | 1.6 | 1 | 0 | 28.03 | 0 | 44.84
88316 | Servente com encargos complementares | h | 1.6 | 1 | 0 | 22.76 | 0 | 36.41
44496 | Ponteiro para martelo rompedor, diâmetro = *28* mm, comprimento = *520* mm, encaixe sextavado | un | 0.3 | 1 | 0 | 136.74 | 0 | 41.02
[7 empty] | Custo Unitário | 218.47
[7 empty] | BDI | 22.65
[7 empty] | Preço Unitário | 267.95
IUC10070 - Demolição de concreto armado, de forma mecanizada, sem reaproveitamento (Refer. SICRO CÓD. 1619003) ( m³ )
Sistema: AGESUL DEIURB sem Desoneração - 01/01/2026
Utilizado no(s) item(ns) 02.01.02
Código | Descrição | Unidade | Quantidade | Utilização Operativa | Utilização Improdutiva | Valor Operativo | Valor Improdutivo | Valor Item
EIU20050 | Escavadeira hidráulica com martelo hidráulico de 520 kg - 75 kW (REF. SICRO E9127) | chp | 0.20964 | 1 | 0 | 326.49 | 0 | 68.44
100997 | Carga, manobra e descarga de entulho em caminhão basculante 6 m³ - carga com escavadeira hidráulica (caçamba de 0,80 m³ / 111 hp) e descarga livre (unidade: t). Af_07/2020 | t | 2.5 | 1 | 0 | 6.31 | 0 | 15.77
IUESM0003 | Corte com maçarico oxiacetileno de perfis metálicos (REF SICRO 1408173) | cm² | 40 | 1 | 0 | 1.4 | 0 | 56
44496 | Ponteiro para martelo rompedor, diâmetro = *28* mm, comprimento = *520* mm, encaixe sextavado | un | 0.00123 | 1 | 0 | 136.74 | 0 | 0.16
[7 empty] | Custo Unitário | 140.37
[7 empty] | BDI | 22.65
[7 empty] | Preço Unitário | 172.16
IUP30002 - Recorte mecânico de pavimento asfáltico ou piso de concreto, com serra de disco diamantado para piso/asfalto ( m )
Sistema: AGESUL DEIURB sem Desoneração - 01/01/2026
Utilizado no(s) item(ns) 02.01.04
Código | Descrição | Unidade | Quantidade | Utilização Operativa | Utilização Improdutiva | Valor Operativo | Valor Improdutivo | Valor Item
13887 | Disco de corte diamantado segmentado para concreto/asfalto, diametro de *350* mm, furo de 25,40 mm | un | 0.002 | 1 | 0 | 250.05 | 0 | 0.5
91283 | Cortadora de piso com motor 4 tempos a gasolina, potência de 13 HP, com disco de corte diamantado segmentado para concreto, diâmetro de 350 mm, furo de 1" (14 x 1") - chp diurno. af_08/2015 | chp | 0.083 | 1 | 0 | 10.06 | 0 | 0.83
88316 | Servente com encargos complementares | h | 0.083 | 1 | 0 | 22.76 | 0 | 1.88
[7 empty] | Custo Unitário | 3.21
[7 empty] | BDI | 22.65
[7 empty] | Preço Unitário | 3.93
IUD30116 - Demolição de boca de lobo BLSC, incluindo carga e bota-fora do entulho e reaterro da cava ( un )
Sistema: AGESUL DEIURB sem Desoneração - 01/01/2026
Utilizado no(s) item(ns) 02.01.05
Código | Descrição | Unidade | Quantidade | Utilização Operativa | Utilização Improdutiva | Valor Operativo | Valor Improdutivo | Valor Item
6079 | Argila, argila vermelha ou argila arenosa (retirada na jazida, sem transporte) | m³ | 2.145 | 1 | 0 | 38.76 | 0 | 83.14
100981 | Carga, manobra e descarga de entulho em caminhão basculante 6 m³ - carga com escavadeira hidráulica (caçamba de 0,80 m³ / 111 hp) e descarga livre (unidade: m3). Af_07/2020 | m³ | 1.5141 | 1 | 0 | 9.46 | 0 | 14.32
97624 | Demolição de alvenaria de tijolo maciço, de forma manual, sem reaproveitamento. Af_09/2023 | m³ | 0.5513 | 1 | 0 | 112.91 | 0 | 62.24
IUC10026 | Demolição de concreto simples (Ref. Sinapi 73616) | m³ | 0.66 | 1 | 0 | 332.93 | 0 | 219.73
93382 | Reaterro manual de valas, com compactador de solos de percussão. Af_08/2023 | m³ | 1.65 | 1 | 0 | 27.31 | 0 | 45.06
97914 | Transporte com caminhão basculante de 6 m³, em via urbana pavimentada, dmt até 30 km (unidade: m3xkm). Af_07/2020 | m³.km | 3.6591 | 1 | 0 | 3 | 0 | 10.97
[7 empty] | Custo Unitário | 435.46
[7 empty] | BDI | 22.65
[7 empty] | Preço Unitário | 534.09
IUD30115 - Demolição de poço de visita Tipo 1, inclusive carga e bota fora do entulho ( un )
Sistema: AGESUL DEIURB sem Desoneração - 01/01/2026
Utilizado no(s) item(ns) 02.01.06
Código | Descrição | Unidade | Quantidade | Utilização Operativa | Utilização Improdutiva | Valor Operativo | Valor Improdutivo | Valor Item
100981 | Carga, manobra e descarga de entulho em caminhão basculante 6 m³ - carga com escavadeira hidráulica (caçamba de 0,80 m³ / 111 hp) e descarga livre (unidade: m3). Af_07/2020 | m³ | 6.125 | 1 | 0 | 9.46 | 0 | 57.94
97624 | Demolição de alvenaria de tijolo maciço, de forma manual, sem reaproveitamento. Af_09/2023 | m³ | 2.52 | 1 | 0 | 112.91 | 0 | 284.53
IUC10026 | Demolição de concreto simples (Ref. Sinapi 73616) | m³ | 2.38 | 1 | 0 | 332.93 | 0 | 792.37
97914 | Transporte com caminhão basculante de 6 m³, em via urbana pavimentada, dmt até 30 km (unidade: m3xkm). Af_07/2020 | m³.km | 91.875 | 1 | 0 | 3 | 0 | 275.62
[7 empty] | Custo Unitário | 1410.46
[7 empty] | BDI | 22.65
[7 empty] | Preço Unitário | 1729.92
IUTR1006 - CARGA, MANOBRAS E DESCARGA DE MATERIAIS DIVERSOS, COM CAMINHAO CARROCERIA 9T (CARGA E DESCARGA MANUAIS) ( t )
Sistema: AGESUL DEIURB sem Desoneração - 01/01/2026
Utilizado no(s) item(ns) 02.01.14
Código | Descrição | Unidade | Quantidade | Utilização Operativa | Utilização Improdutiva | Valor Operativo | Valor Improdutivo | Valor Item
5824 | Caminhão toco, PBT 16.000 kg, carga útil máx. 10.685 kg, dist. entre eixos 4,8 m, potência 189 CV, inclusive carroceria fixa aberta de madeira p/ transporte geral de carga seca, dimen. aprox. 2,5 x 7,00 x 0,50 m - chp diurno. af_06/2014 | chp | 0.10718 | 1 | 0 | 217.34 | 0 | 23.29
88316 | Servente com encargos complementares | h | 0.42872 | 1 | 0 | 22.76 | 0 | 9.75
[7 empty] | Custo Unitário | 33.04
[7 empty] | BDI | 22.65
[7 empty] | Preço Unitário | 40.52
IUD30211 - Esgotamento de água com bomba submersa, inclusive grupo gerador ( h )
Sistema: AGESUL DEIURB sem Desoneração - 01/01/2026
Utilizado no(s) item(ns) 03.01.01
Código | Descrição | Unidade | Quantidade | Utilização Operativa | Utilização Improdutiva | Valor Operativo | Valor Improdutivo | Valor Item
EIU0017 | Grupo gerador - 13/14 kVA (Ref SICRO E9066) | chp | 1 | 1 | 0 | 22.01 | 0 | 22.01
89021 | Bomba submersível elétrica trifásica, potência 2,96 hp, ø rotor 144 mm semi-aberto, bocal de saída ø 2", hm/q = 2 mca / 38,8 m3/h a 28 mca / 5 m3/h - chp diurno. Af_06/2014 | chp | 1 | 1 | 0 | 3.5 | 0 | 3.5
88264 | Eletricista com encargos complementares | h | 0.01 | 1 | 0 | 31.14 | 0 | 0.31
88267 | Encanador ou bombeiro hidráulico com encargos complementares | h | 0.05 | 1 | 0 | 27.84 | 0 | 1.39
[7 empty] | Custo Unitário | 27.21
[7 empty] | BDI | 22.65
[7 empty] | Preço Unitário | 33.37
IUD30188 - Escavação de vala em rocha - 3a categoria, com uso de explosivos e perfuração mecânica, em locais com alto nível de interferência. Inclusive carga ( m³ )
Sistema: AGESUL DEIURB sem Desoneração - 01/01/2026
Utilizado no(s) item(ns) 03.01.06 / 03.14.05
Código | Descrição | Unidade | Quantidade | Utilização Operativa | Utilização Improdutiva | Valor Operativo | Valor Improdutivo | Valor Item
37598 | Conjunto montado estopim com espoleta comum numero 8, com cabeça acendedora, 1,5 m | un | 3 | 1 | 0 | 38.11 | 0 | 114.33
37533 | Emulsão explosiva em cartuchos de 1" x 8", densidade 1.15 g/cm3, iniciação espoleta n. 8 / cordel | kg | 0.2 | 1 | 0 | 20.72 | 0 | 4.14
IUMA0004 | Jogo de brocas para perfuratriz (S-12).Ref. SICRO M2145 | jg | 0.00417 | 1 | 0 | 1184.4 | 0 | 4.93
88257 | Blaster, dinamitador ou cabo de fogo com encargos complementares | h | 0.3333 | 1 | 0 | 25.91 | 0 | 8.63
91386 | Caminhão basculante 10 m3, trucado cabine simples, peso bruto total 23.000 kg, carga útil máxima 15.935 kg, distância entre eixos 4,80 m, potência 230 cv inclusive caçamba metálica - chp diurno. Af_06/2014 | chp | 0.3333 | 1 | 0 | 270.25 | 0 | 90.07
90972 | Compressor de ar rebocável, vazão 250 pcm, pressão de trabalho 102 psi, motor a diesel potência 81 CV - chp diurno. af_06/2015 | chp | 0.3333 | 1 | 0 | 78.01 | 0 | 26
5631 | Escavadeira hidráulica sobre esteiras, caçamba 0,80 m3, peso operacional 17 t, potencia bruta 111 hp - chp diurno. Af_06/2014 | chp | 0.333 | 1 | 0 | 211.46 | 0 | 70.41
90625 | Perfuratriz manual, torque máximo 83 n.m, potência 5 CV, com diâmetro máximo 4" - chp diurno. af_06/2015 | chp | 2.667 | 1 | 0 | 11.54 | 0 | 30.77
88316 | Servente com encargos complementares | h | 4.5 | 1 | 0 | 22.76 | 0 | 102.42
[7 empty] | Custo Unitário | 451.7
[7 empty] | BDI | 22.65
[7 empty] | Preço Unitário | 554.01
IUD30112 - Lastro ou enroncamento de pedra-de-mão ou rachão, com lançamento mecanizado, fornecimento e apiloamento. Exclusive transporte. ( m³ )
Sistema: AGESUL DEIURB sem Desoneração - 01/01/2026
Utilizado no(s) item(ns) 03.01.12
Código | Descrição | Unidade | Quantidade | Utilização Operativa | Utilização Improdutiva | Valor Operativo | Valor Improdutivo | Valor Item
4730 | Pedra de mão ou pedra rachão para arrimo/fundação (posto pedreira/fornecedor, sem frete) | m³ | 1.3 | 1 | 0 | 92.3 | 0 | 119.99
88242 | Ajudante de Pedreiro com encargos complementares | h | 4 | 1 | 0 | 23.53 | 0 | 94.12
5632 | Escavadeira hidráulica sobre esteiras, caçamba 0,80 m3, peso operacional 17 t, potencia bruta 111 hp - chi diurno. Af_06/2014 | chi | 0.336 | 1 | 0 | 91.03 | 0 | 30.58
5631 | Escavadeira hidráulica sobre esteiras, caçamba 0,80 m3, peso operacional 17 t, potencia bruta 111 hp - chp diurno. Af_06/2014 | chp | 0.059 | 1 | 0 | 211.46 | 0 | 12.47
88309 | Pedreiro com encargos complementares | h | 1.5 | 1 | 0 | 28.5 | 0 | 42.75
[7 empty] | Custo Unitário | 299.91
[7 empty] | BDI | 22.65
[7 empty] | Preço Unitário | 367.83
IUD20119 - Galeria celular em aduela pré-moldada em concreto armado, 1,50m x1,50m, assentamento e rejuntamento. Exclusive aquisição e transporte. REF SINAPI 104491 ( m )
Sistema: AGESUL DEIURB sem Desoneração - 01/01/2026
Utilizado no(s) item(ns) 03.08.14
Código | Descrição | Unidade | Quantidade | Utilização Operativa | Utilização Improdutiva | Valor Operativo | Valor Improdutivo | Valor Item
88629 | Argamassa traço 1:3 (em volume de cimento e areia média úmida), preparo manual. Af_08/2019 | m³ | 0.025 | 1 | 0 | 683.64 | 0 | 17.09
5632 | Escavadeira hidráulica sobre esteiras, caçamba 0,80 m3, peso operacional 17 t, potencia bruta 111 hp - chi diurno. Af_06/2014 | chi | 0.0999 | 1 | 0 | 91.03 | 0 | 9.09
5631 | Escavadeira hidráulica sobre esteiras, caçamba 0,80 m3, peso operacional 17 t, potencia bruta 111 hp - chp diurno. Af_06/2014 | chp | 0.1255 | 1 | 0 | 211.46 | 0 | 26.53
5942 | Pá carregadeira sobre rodas, potência líquida 128 hp, capacidade da caçamba 1,7 a 2,8 m3, peso operacional 11632 kg - chi diurno. Af_06/2014 | chi | 0.082 | 1 | 0 | 75.66 | 0 | 6.2
5940 | Pá carregadeira sobre rodas, potência líquida 128 hp, capacidade da caçamba 1,7 a 2,8 m3, peso operacional 11632 kg - chp diurno. Af_06/2014 | chp | 0.0499 | 1 | 0 | 165.56 | 0 | 8.26
88309 | Pedreiro com encargos complementares | h | 1.294 | 1 | 0 | 28.5 | 0 | 36.87
88316 | Servente com encargos complementares | h | 0.8626 | 1 | 0 | 22.76 | 0 | 19.63
[7 empty] | Custo Unitário | 123.67
[7 empty] | BDI | 22.65
[7 empty] | Preço Unitário | 151.68
IUD30117 - PV-1 - Poço de visita com dimensões internas de 1,98m x 1,98m x 1,50m(bxbxh), em alvenaria de bloco de concreto estrutural fbk 14Mpa, conforme projeto tipo. Exclusive pescoço e tampão ( un )
Sistema: AGESUL DEIURB sem Desoneração - 01/01/2026
Utilizado no(s) item(ns) 03.12.01
Código | Descrição | Unidade | Quantidade | Utilização Operativa | Utilização Improdutiva | Valor Operativo | Valor Improdutivo | Valor Item
345 | Arame galvanizado 18 bwg, d = 1,24mm (0,009 kg/m) | kg | 0.36845 | 1 | 0 | 29.14 | 0 | 10.73
34564 | Bloco de concreto estrutural 14 x 19 x 29 cm, fbk 14 mpa (nbr 6136) | un | 176.2247 | 1 | 0 | 5.95 | 0 | 1048.53
38599 | Canaleta de concreto estrutural 14 x 19 x 29 cm, fbk 14 mpa (nbr 6136) | un | 41.1822 | 1 | 0 | 6.93 | 0 | 285.39
38592 | Meio bloco de concreto estrutural 14 x 19 x 14 cm, fbk 14 mpa (nbr 6136) | un | 63.7378 | 1 | 0 | 3.5 | 0 | 223.08
43127 | Tela de aço soldada nervurada, ca-60, q-283 (4,48 kg/m2), diâmetro do fio = 6,0 mm, largura = 2,45 x 6,00 m de comprimento, espaçamento da malha = 10 x 10 cm | m² | 24.5636 | 1 | 0 | 36.06 | 0 | 885.76
42407 | Treliça nervurada (espaçador), altura = 120,0 mm, diâmetro dos banzos inferiores e superior = 6,0 mm, diâmetro da diagonal = 4,2 mm | m | 15.84 | 1 | 0 | 5.75 | 0 | 91.08
100475 | Argamassa traço 1:3 (em volume de cimento e areia média úmida) com adição de impermeabilizante, preparo mecânico com betoneira 400 l. Af_08/2019 | m³ | 0.53413 | 1 | 0 | 713.76 | 0 | 381.23
96544 | Armação de bloco utilizando aço ca-50 de 6,3 mm - montagem. Af_01/2024 | kg | 8.8607 | 1 | 0 | 18 | 0 | 159.49
88245 | Armador com encargos complementares | h | 0.73691 | 1 | 0 | 28.29 | 0 | 20.84
87878 | Chapisco aplicado em alvenarias e estruturas de concreto internas, com colher de pedreiro. Argamassa traço 1:3 com preparo manual. Af_10/2022 | m² | 13.464 | 1 | 0 | 5.03 | 0 | 67.72
97083 | Compactação mecânica de solo para execução de radier, piso de concreto ou laje sobre solo, com compactador de solos a percussão. Af_09/2021 | m² | 8.41 | 1 | 0 | 3.48 | 0 | 29.26
94964 | Concreto fck = 20mpa, traço 1:2,7:3 (em massa seca de cimento/ areia média/ brita 1) - preparo mecânico com betoneira 400 l. Af_05/2021 | m³ | 2.3509 | 1 | 0 | 491.72 | 0 | 1155.97
93358 | Escavação manual de vala. Af_09/2024 | m³ | 1.682 | 1 | 0 | 90.03 | 0 | 151.43
96536 | Fabricação, montagem e desmontagem de fôrma para viga baldrame, em madeira serrada, e=25 mm, 4 utilizações. Af_01/2024 | m² | 2.916 | 1 | 0 | 63.35 | 0 | 184.72
5928 | Guindauto hidráulico, capacidade máxima de carga 6200 kg, momento máximo de carga 11,7 tm, alcance máximo horizontal 9,70 m, inclusive caminhão toco PBT 16.000 kg, potência de 189 CV - chp diurno. af_06/2014 | chp | 0.1 | 1 | 0 | 276.67 | 0 | 27.66
103670 | LANÇAMENTO COM USO DE BALDES, ADENSAMENTO E ACABAMENTO DE CONCRETO EM ESTRUTURAS. AF_02/2022 | m³ | 2.3509 | 1 | 0 | 308.54 | 0 | 725.34
100324 | Lastro com material granular (pedra britada n.1 e pedra britada n.2), aplicado em pisos ou lajes sobre solo, espessura de *10 cm*. Af_01/2024 | m³ | 0.841 | 1 | 0 | 176.9 | 0 | 148.77
96620 | Lastro de concreto magro, aplicado em pisos, lajes sobre solo ou radiers. Af_01/2024 | m³ | 0.5103 | 1 | 0 | 728.05 | 0 | 371.52
92518 | Montagem e desmontagem de fôrma de laje maciça, pé-direito simples, em chapa de madeira compensada resinada, 6 utilizações. Af_09/2020 | m² | 5.0244 | 1 | 0 | 50.67 | 0 | 254.58
88309 | Pedreiro com encargos complementares | h | 17.7534 | 1 | 0 | 28.5 | 0 | 505.97
88316 | Servente com encargos complementares | h | 14.8617 | 1 | 0 | 22.76 | 0 | 338.25
[7 empty] | Custo Unitário | 7067.32
[7 empty] | BDI | 22.65
[7 empty] | Preço Unitário | 8668.06
IUD30121 - PV-2 - Poço-de-visita 1,98x2,68x2,00m (bxbxh), em alv. de bloco de concreto estrutural fck 14MPa, conforme projeto tipo (DR/0140), exclusive pescoço e tampão. ( un )
Sistema: AGESUL DEIURB sem Desoneração - 01/01/2026
Utilizado no(s) item(ns) 03.12.02
Código | Descrição | Unidade | Quantidade | Utilização Operativa | Utilização Improdutiva | Valor Operativo | Valor Improdutivo | Valor Item
42407 | Treliça nervurada (espaçador), altura = 120,0 mm, diâmetro dos banzos inferiores e superior = 6,0 mm, diâmetro da diagonal = 4,2 mm | m | 18 | 1 | 0 | 5.75 | 0 | 103.5
89282 | Alvenaria estrutural de blocos cerâmicos 14x19x39, (espessura de 14 cm), utilizando palheta e argamassa de assentamento com preparo em betoneira. Af_03/2023 | m² | 24.53 | 1 | 0 | 77.87 | 0 | 1910.15
IUC10052 | Armação em tela soldada nervurada Q-283 (10x10cm) #6,0x6,0mm (4,48kg/m²), aço CA-60, para estrutura, fornecimento e aplicação. | kg | 144.074 | 1 | 0 | 10.06 | 0 | 1449.38
97083 | Compactação mecânica de solo para execução de radier, piso de concreto ou laje sobre solo, com compactador de solos a percussão. Af_09/2021 | m² | 10.44 | 1 | 0 | 3.48 | 0 | 36.33
94964 | Concreto fck = 20mpa, traço 1:2,7:3 (em massa seca de cimento/ areia média/ brita 1) - preparo mecânico com betoneira 400 l. Af_05/2021 | m³ | 4.2648 | 1 | 0 | 491.72 | 0 | 2097.09
92801 | Corte e dobra de aço ca-50, diâmetro de 6,3 mm. Af_06/2022 | kg | 11.76 | 1 | 0 | 10.01 | 0 | 117.71
90082 | Escavação mecanizada de vala com prof. Até 1,5 m (média montante e jusante/uma composição por trecho), escavadeira (0,8 m3), larg. De 1,5 m a 2,5 m, em solo de 1a categoria, em locais com alto nível de interferência. Af_09/2024 | m³ | 44.35 | 1 | 0 | 9.55 | 0 | 423.54
92271 | Fabricação de fôrma para lajes, em madeira serrada, e=25 mm. Af_09/2020 | m² | 5.118 | 1 | 0 | 114.88 | 0 | 587.95
89993 | Grauteamento vertical em alvenaria estrutural. Af_09/2021 | m³ | 0.11 | 1 | 0 | 1074.41 | 0 | 118.18
103670 | LANÇAMENTO COM USO DE BALDES, ADENSAMENTO E ACABAMENTO DE CONCRETO EM ESTRUTURAS. AF_02/2022 | m³ | 4.2648 | 1 | 0 | 308.54 | 0 | 1315.86
100324 | Lastro com material granular (pedra britada n.1 e pedra britada n.2), aplicado em pisos ou lajes sobre solo, espessura de *10 cm*. Af_01/2024 | m³ | 1.044 | 1 | 0 | 176.9 | 0 | 184.68
96616 | Lastro de concreto magro, aplicado em blocos de coroamento ou sapatas. Af_01/2024 | m³ | 0.6426 | 1 | 0 | 790.44 | 0 | 507.93
87529 | Massa única, em argamassa traço 1:2:8, preparo mecânico, aplicada manualmente em paredes internas de ambientes com área entre 5m² e 10m², e = 17,5mm, com taliscas. Af_03/2024 | m² | 24.53 | 1 | 0 | 37.27 | 0 | 914.23
93368 | Reaterro mecanizado de vala com escavadeira hidráulica (capacidade da caçamba: 0,8 m³/potência: 111 hp), largura até 1,5 m, profundidade de 1,5 a 3,0 m, com solo (sem substituição) de 1ª categoria, com compactador de solos de percussão. Af_08/2023 | m³ | 19.56 | 1 | 0 | 20.66 | 0 | 404.1
97913 | Transporte com caminhão basculante de 6 m³, em via urbana em revestimento primário (unidade: m3xkm). Af_07/2020 | m³.km | 284.9264 | 1 | 0 | 3.27 | 0 | 931.7
[7 empty] | Custo Unitário | 11102.33
[7 empty] | BDI | 22.65
[7 empty] | Preço Unitário | 13617
IUD20114 - PV tipo 3 - Poço de Visita , com dimensões internas de1,98m x3,48m x 2,00m (bXbXh), em alvenaria de bloco de concreto estrutural fbk 14Mpa, conforme projeto tipo (DR/0145). Exclusive pescoço e tampão ( un )
Sistema: AGESUL DEIURB sem Desoneração - 01/01/2026
Utilizado no(s) item(ns) 03.12.03
Código | Descrição | Unidade | Quantidade | Utilização Operativa | Utilização Improdutiva | Valor Operativo | Valor Improdutivo | Valor Item
345 | Arame galvanizado 18 bwg, d = 1,24mm (0,009 kg/m) | kg | 0.59075 | 1 | 0 | 29.14 | 0 | 17.21
34564 | Bloco de concreto estrutural 14 x 19 x 29 cm, fbk 14 mpa (nbr 6136) | un | 307.9815 | 1 | 0 | 5.95 | 0 | 1832.49
38599 | Canaleta de concreto estrutural 14 x 19 x 29 cm, fbk 14 mpa (nbr 6136) | un | 71.9726 | 1 | 0 | 6.93 | 0 | 498.76
38592 | Meio bloco de concreto estrutural 14 x 19 x 14 cm, fbk 14 mpa (nbr 6136) | un | 111.3922 | 1 | 0 | 3.5 | 0 | 389.87
43127 | Tela de aço soldada nervurada, ca-60, q-283 (4,48 kg/m2), diâmetro do fio = 6,0 mm, largura = 2,45 x 6,00 m de comprimento, espaçamento da malha = 10 x 10 cm | m² | 39.3836 | 1 | 0 | 36.06 | 0 | 1420.17
42407 | Treliça nervurada (espaçador), altura = 120,0 mm, diâmetro dos banzos inferiores e superior = 6,0 mm, diâmetro da diagonal = 4,2 mm | m | 21.84 | 1 | 0 | 5.75 | 0 | 125.58
100475 | Argamassa traço 1:3 (em volume de cimento e areia média úmida) com adição de impermeabilizante, preparo mecânico com betoneira 400 l. Af_08/2019 | m³ | 0.94334 | 1 | 0 | 713.76 | 0 | 673.31
96544 | Armação de bloco utilizando aço ca-50 de 6,3 mm - montagem. Af_01/2024 | kg | 12.1187 | 1 | 0 | 18 | 0 | 218.13
88245 | Armador com encargos complementares | h | 1.1815 | 1 | 0 | 28.29 | 0 | 33.42
87878 | Chapisco aplicado em alvenarias e estruturas de concreto internas, com colher de pedreiro. Argamassa traço 1:3 com preparo manual. Af_10/2022 | m² | 24.024 | 1 | 0 | 5.03 | 0 | 120.84
97083 | Compactação mecânica de solo para execução de radier, piso de concreto ou laje sobre solo, com compactador de solos a percussão. Af_09/2021 | m² | 12.76 | 1 | 0 | 3.48 | 0 | 44.4
94964 | Concreto fck = 20mpa, traço 1:2,7:3 (em massa seca de cimento/ areia média/ brita 1) - preparo mecânico com betoneira 400 l. Af_05/2021 | m³ | 3.6669 | 1 | 0 | 491.72 | 0 | 1803.07
93358 | Escavação manual de vala. Af_09/2024 | m³ | 2.552 | 1 | 0 | 90.03 | 0 | 229.75
96536 | Fabricação, montagem e desmontagem de fôrma para viga baldrame, em madeira serrada, e=25 mm, 4 utilizações. Af_01/2024 | m² | 3.726 | 1 | 0 | 63.35 | 0 | 236.04
5928 | Guindauto hidráulico, capacidade máxima de carga 6200 kg, momento máximo de carga 11,7 tm, alcance máximo horizontal 9,70 m, inclusive caminhão toco PBT 16.000 kg, potência de 189 CV - chp diurno. af_06/2014 | chp | 0.1 | 1 | 0 | 276.67 | 0 | 27.66
103670 | LANÇAMENTO COM USO DE BALDES, ADENSAMENTO E ACABAMENTO DE CONCRETO EM ESTRUTURAS. AF_02/2022 | m³ | 3.6669 | 1 | 0 | 308.54 | 0 | 1131.37
100324 | Lastro com material granular (pedra britada n.1 e pedra britada n.2), aplicado em pisos ou lajes sobre solo, espessura de *10 cm*. Af_01/2024 | m³ | 1.276 | 1 | 0 | 176.9 | 0 | 225.72
96620 | Lastro de concreto magro, aplicado em pisos, lajes sobre solo ou radiers. Af_01/2024 | m³ | 0.7938 | 1 | 0 | 728.05 | 0 | 577.92
92518 | Montagem e desmontagem de fôrma de laje maciça, pé-direito simples, em chapa de madeira compensada resinada, 6 utilizações. Af_09/2020 | m² | 8.3544 | 1 | 0 | 50.67 | 0 | 423.31
88309 | Pedreiro com encargos complementares | h | 31.027 | 1 | 0 | 28.5 | 0 | 884.27
88316 | Servente com encargos complementares | h | 25.7605 | 1 | 0 | 22.76 | 0 | 586.3
[7 empty] | Custo Unitário | 11499.59
[7 empty] | BDI | 22.65
[7 empty] | Preço Unitário | 14104.24
IUD30134 - Acrescimo para poço de visita retangular para drenagem, em alvenaria com blocos de concreto de vedação, dimensoes internas 2,0x2,0m ( m )
Sistema: AGESUL DEIURB sem Desoneração - 01/01/2026
Utilizado no(s) item(ns) 03.12.04
Código | Descrição | Unidade | Quantidade | Utilização Operativa | Utilização Improdutiva | Valor Operativo | Valor Improdutivo | Valor Item
654 | Bloco de vedacao de concreto 19 x 19 x 39 cm (classe c - nbr 6136) | un | 103.95 | 1 | 0 | 5.58 | 0 | 580.04
660 | Canaleta de concreto 19 x 19 x 19 cm (classe c - nbr 6136) | un | 23.1 | 1 | 0 | 3.99 | 0 | 92.16
88628 | Argamassa traço 1:3 (em volume de cimento e areia média úmida), preparo mecânico com betoneira 400 l. Af_08/2019 | m³ | 0.6376 | 1 | 0 | 586.39 | 0 | 373.88
87316 | Argamassa traço 1:4 (em volume de cimento e areia grossa úmida) para chapisco convencional, preparo mecânico com betoneira 400 l. Af_08/2019 | m³ | 0.0739 | 1 | 0 | 501.7 | 0 | 37.07
89998 | Armação de cinta de alvenaria estrutural; diâmetro de 10,0 mm. Af_09/2021 | kg | 2.7148 | 1 | 0 | 10.14 | 0 | 27.52
89996 | Armação vertical de alvenaria estrutural; diâmetro de 10,0 mm. Af_09/2021 | kg | 1.9744 | 1 | 0 | 10.69 | 0 | 21.1
89995 | Grauteamento de cinta superior ou de verga em alvenaria estrutural. Af_09/2021 | m³ | 0.0677 | 1 | 0 | 1035.87 | 0 | 70.12
89993 | Grauteamento vertical em alvenaria estrutural. Af_09/2021 | m³ | 0.0598 | 1 | 0 | 1074.41 | 0 | 64.24
88309 | Pedreiro com encargos complementares | h | 24.3709 | 1 | 0 | 28.5 | 0 | 694.57
88316 | Servente com encargos complementares | h | 19.1486 | 1 | 0 | 22.76 | 0 | 435.82
[7 empty] | Custo Unitário | 2396.52
[7 empty] | BDI | 22.65
[7 empty] | Preço Unitário | 2939.33
IUD30133 - CP-1 - Caixa de passagem, com dimensões internas de 1,98m x 1,98m x 1,5m (bxbxh),medidas internas, em alvenaria de bloco de concreto de vedação, conforme projeto tipo ( un )
Sistema: AGESUL DEIURB sem Desoneração - 01/01/2026
Utilizado no(s) item(ns) 03.12.05
Código | Descrição | Unidade | Quantidade | Utilização Operativa | Utilização Improdutiva | Valor Operativo | Valor Improdutivo | Valor Item
345 | Arame galvanizado 18 bwg, d = 1,24mm (0,009 kg/m) | kg | 0.36845 | 1 | 0 | 29.14 | 0 | 10.73
651 | Bloco de vedacao de concreto 14 x 19 x 39 cm (classe c - nbr 6136) | un | 131.0388 | 1 | 0 | 4.5 | 0 | 589.67
659 | Canaleta de concreto 14 x 19 x 19 cm (classe c - nbr 6136) | un | 26.98 | 1 | 0 | 3.33 | 0 | 89.84
34774 | Meio bloco de vedacao de concreto 14 x 19 x 19 cm (classe c - nbr 6136) | un | 86.5 | 1 | 0 | 2.74 | 0 | 237.01
43127 | Tela de aço soldada nervurada, ca-60, q-283 (4,48 kg/m2), diâmetro do fio = 6,0 mm, largura = 2,45 x 6,00 m de comprimento, espaçamento da malha = 10 x 10 cm | m² | 24.5636 | 1 | 0 | 36.06 | 0 | 885.76
42407 | Treliça nervurada (espaçador), altura = 120,0 mm, diâmetro dos banzos inferiores e superior = 6,0 mm, diâmetro da diagonal = 4,2 mm | m | 7.92 | 1 | 0 | 5.75 | 0 | 45.54
100475 | Argamassa traço 1:3 (em volume de cimento e areia média úmida) com adição de impermeabilizante, preparo mecânico com betoneira 400 l. Af_08/2019 | m³ | 0.53413 | 1 | 0 | 713.76 | 0 | 381.23
96544 | Armação de bloco utilizando aço ca-50 de 6,3 mm - montagem. Af_01/2024 | kg | 8.8607 | 1 | 0 | 18 | 0 | 159.49
88245 | Armador com encargos complementares | h | 0.73691 | 1 | 0 | 28.29 | 0 | 20.84
87878 | Chapisco aplicado em alvenarias e estruturas de concreto internas, com colher de pedreiro. Argamassa traço 1:3 com preparo manual. Af_10/2022 | m² | 13.464 | 1 | 0 | 5.03 | 0 | 67.72
97083 | Compactação mecânica de solo para execução de radier, piso de concreto ou laje sobre solo, com compactador de solos a percussão. Af_09/2021 | m² | 8.41 | 1 | 0 | 3.48 | 0 | 29.26
94964 | Concreto fck = 20mpa, traço 1:2,7:3 (em massa seca de cimento/ areia média/ brita 1) - preparo mecânico com betoneira 400 l. Af_05/2021 | m³ | 2.2558 | 1 | 0 | 491.72 | 0 | 1109.24
93358 | Escavação manual de vala. Af_09/2024 | m³ | 1.682 | 1 | 0 | 90.03 | 0 | 151.43
96536 | Fabricação, montagem e desmontagem de fôrma para viga baldrame, em madeira serrada, e=25 mm, 4 utilizações. Af_01/2024 | m² | 2.916 | 1 | 0 | 63.35 | 0 | 184.72
103670 | LANÇAMENTO COM USO DE BALDES, ADENSAMENTO E ACABAMENTO DE CONCRETO EM ESTRUTURAS. AF_02/2022 | m³ | 2.2558 | 1 | 0 | 308.54 | 0 | 696.01
100324 | Lastro com material granular (pedra britada n.1 e pedra britada n.2), aplicado em pisos ou lajes sobre solo, espessura de *10 cm*. Af_01/2024 | m³ | 0.841 | 1 | 0 | 176.9 | 0 | 148.77
96620 | Lastro de concreto magro, aplicado em pisos, lajes sobre solo ou radiers. Af_01/2024 | m³ | 0.5103 | 1 | 0 | 728.05 | 0 | 371.52
92518 | Montagem e desmontagem de fôrma de laje maciça, pé-direito simples, em chapa de madeira compensada resinada, 6 utilizações. Af_09/2020 | m² | 5.0244 | 1 | 0 | 50.67 | 0 | 254.58
88309 | Pedreiro com encargos complementares | h | 17.7534 | 1 | 0 | 28.5 | 0 | 505.97
88316 | Servente com encargos complementares | h | 14.8617 | 1 | 0 | 22.76 | 0 | 338.25
[7 empty] | Custo Unitário | 6277.58
[7 empty] | BDI | 22.65
[7 empty] | Preço Unitário | 7699.45
IUD20102 - Tampão ferro fundido p/ poço de visita, D400, carga maxima 40t, redondo 600mm - fornecimento e instalação e requadro em concreto fck 20MPa de 1,00x1,00x0,20m ( un )
Sistema: AGESUL DEIURB sem Desoneração - 01/01/2026
Utilizado no(s) item(ns) 03.12.07
Código | Descrição | Unidade | Quantidade | Utilização Operativa | Utilização Improdutiva | Valor Operativo | Valor Improdutivo | Valor Item
6240 | Tampao fofo simples com base / requadro, classe d400 carga max. 40 t, redondo, tampa 600 mm (com inscricao em relevo do tipo de rede) | un | 1 | 1 | 0 | 632.88 | 0 | 632.88
87316 | Argamassa traço 1:4 (em volume de cimento e areia grossa úmida) para chapisco convencional, preparo mecânico com betoneira 400 l. Af_08/2019 | m³ | 0.005 | 1 | 0 | 501.7 | 0 | 2.5
5824 | Caminhão toco, PBT 16.000 kg, carga útil máx. 10.685 kg, dist. entre eixos 4,8 m, potência 189 CV, inclusive carroceria fixa aberta de madeira p/ transporte geral de carga seca, dimen. aprox. 2,5 x 7,00 x 0,50 m - chp diurno. af_06/2014 | chp | 0.01 | 1 | 0 | 217.34 | 0 | 2.17
94964 | Concreto fck = 20mpa, traço 1:2,7:3 (em massa seca de cimento/ areia média/ brita 1) - preparo mecânico com betoneira 400 l. Af_05/2021 | m³ | 0.12303 | 1 | 0 | 491.72 | 0 | 60.49
93358 | Escavação manual de vala. Af_09/2024 | m³ | 0.2 | 1 | 0 | 90.03 | 0 | 18
103670 | LANÇAMENTO COM USO DE BALDES, ADENSAMENTO E ACABAMENTO DE CONCRETO EM ESTRUTURAS. AF_02/2022 | m³ | 0.12303 | 1 | 0 | 308.54 | 0 | 37.95
88309 | Pedreiro com encargos complementares | h | 2 | 1 | 0 | 28.5 | 0 | 57
IUP30002 | Recorte mecânico de pavimento asfáltico ou piso de concreto, com serra de disco diamantado para piso/asfalto | m | 4 | 1 | 0 | 3.21 | 0 | 12.84
88316 | Servente com encargos complementares | h | 2.175 | 1 | 0 | 22.76 | 0 | 49.5
97914 | Transporte com caminhão basculante de 6 m³, em via urbana pavimentada, dmt até 30 km (unidade: m3xkm). Af_07/2020 | m³.km | 0.25 | 1 | 0 | 3 | 0 | 0.75
[7 empty] | Custo Unitário | 874.08
[7 empty] | BDI | 22.65
[7 empty] | Preço Unitário | 1072.05
IUD20006 - BLSC - Boca-de-lobo simples, em concreto simples fck 20 MPa, incluindo forma, escavação, calçamento ao redor e grelha em FoFo tipo pesada, conforme projeto ( un )
Sistema: AGESUL DEIURB sem Desoneração - 01/01/2026
Utilizado no(s) item(ns) 03.12.08
Código | Descrição | Unidade | Quantidade | Utilização Operativa | Utilização Improdutiva | Valor Operativo | Valor Improdutivo | Valor Item
IUD003 | Grelha em FoFo, articulada, 1,0m x 0,45m -12 ton, fornecimento | un | 1 | 1 | 0 | 647.37 | 0 | 647.37
92917 | Armação de estruturas diversas de concreto armado, exceto vigas, pilares, lajes e fundações, utilizando aço ca-50 de 8,0 mm - montagem. Af_06/2022 | kg | 4.5 | 1 | 0 | 13.85 | 0 | 62.32
92915 | Armação de estruturas diversas de concreto armado, exceto vigas, pilares, lajes e fundações, utilizando aço ca-60 de 5,0 mm - montagem. Af_06/2022 | kg | 0.92 | 1 | 0 | 16.92 | 0 | 15.56
94964 | Concreto fck = 20mpa, traço 1:2,7:3 (em massa seca de cimento/ areia média/ brita 1) - preparo mecânico com betoneira 400 l. Af_05/2021 | m³ | 0.729 | 1 | 0 | 491.72 | 0 | 358.46
IUD20080 | Escavação manual em solo-prof. até 1,50 m | m³ | 0.95 | 1 | 0 | 45.52 | 0 | 43.24
5928 | Guindauto hidráulico, capacidade máxima de carga 6200 kg, momento máximo de carga 11,7 tm, alcance máximo horizontal 9,70 m, inclusive caminhão toco PBT 16.000 kg, potência de 189 CV - chp diurno. af_06/2014 | chp | 0.1 | 1 | 0 | 276.67 | 0 | 27.66
103670 | LANÇAMENTO COM USO DE BALDES, ADENSAMENTO E ACABAMENTO DE CONCRETO EM ESTRUTURAS. AF_02/2022 | m³ | 0.729 | 1 | 0 | 308.54 | 0 | 224.92
92431 | Montagem e desmontagem de fôrma de pilares retangulares e estruturas similares, pé-direito simples, em chapa de madeira compensada plastificada, 10 utilizações. Af_09/2020 | m² | 3.62 | 1 | 0 | 69.66 | 0 | 252.16
IUP30002 | Recorte mecânico de pavimento asfáltico ou piso de concreto, com serra de disco diamantado para piso/asfalto | m | 3.31 | 1 | 0 | 3.21 | 0 | 10.62
IUD20075 | Regularização manual e compactação mecânica de terreno | m² | 2.06 | 1 | 0 | 7.56 | 0 | 15.57
[7 empty] | Custo Unitário | 1657.88
[7 empty] | BDI | 22.65
[7 empty] | Preço Unitário | 2033.38
IUD20007 - BLDC - Boca-de-lobo dupla, em concreto simples fck 20 MPa, com guia chapeu, incluindo forma, escavação, calçamento ao redor e grelhas em FoFo tipo pesada, conforme projeto ( un )
Sistema: AGESUL DEIURB sem Desoneração - 01/01/2026
Utilizado no(s) item(ns) 03.12.09
Código | Descrição | Unidade | Quantidade | Utilização Operativa | Utilização Improdutiva | Valor Operativo | Valor Improdutivo | Valor Item
IUD003 | Grelha em FoFo, articulada, 1,0m x 0,45m -12 ton, fornecimento | un | 2 | 1 | 0 | 647.37 | 0 | 1294.74
92917 | Armação de estruturas diversas de concreto armado, exceto vigas, pilares, lajes e fundações, utilizando aço ca-50 de 8,0 mm - montagem. Af_06/2022 | kg | 8.59 | 1 | 0 | 13.85 | 0 | 118.97
92915 | Armação de estruturas diversas de concreto armado, exceto vigas, pilares, lajes e fundações, utilizando aço ca-60 de 5,0 mm - montagem. Af_06/2022 | kg | 2.53 | 1 | 0 | 16.92 | 0 | 42.8
94964 | Concreto fck = 20mpa, traço 1:2,7:3 (em massa seca de cimento/ areia média/ brita 1) - preparo mecânico com betoneira 400 l. Af_05/2021 | m³ | 1.27 | 1 | 0 | 491.72 | 0 | 624.48
IUD20080 | Escavação manual em solo-prof. até 1,50 m | m³ | 1.91 | 1 | 0 | 45.52 | 0 | 86.94
5928 | Guindauto hidráulico, capacidade máxima de carga 6200 kg, momento máximo de carga 11,7 tm, alcance máximo horizontal 9,70 m, inclusive caminhão toco PBT 16.000 kg, potência de 189 CV - chp diurno. af_06/2014 | chp | 0.1 | 1 | 0 | 276.67 | 0 | 27.66
103670 | LANÇAMENTO COM USO DE BALDES, ADENSAMENTO E ACABAMENTO DE CONCRETO EM ESTRUTURAS. AF_02/2022 | m³ | 1.27 | 1 | 0 | 308.54 | 0 | 391.84
92431 | Montagem e desmontagem de fôrma de pilares retangulares e estruturas similares, pé-direito simples, em chapa de madeira compensada plastificada, 10 utilizações. Af_09/2020 | m² | 6.36 | 1 | 0 | 69.66 | 0 | 443.03
IUP30002 | Recorte mecânico de pavimento asfáltico ou piso de concreto, com serra de disco diamantado para piso/asfalto | m | 4.51 | 1 | 0 | 3.21 | 0 | 14.47
IUD20075 | Regularização manual e compactação mecânica de terreno | m² | 3.02 | 1 | 0 | 7.56 | 0 | 22.83
[7 empty] | Custo Unitário | 3067.76
[7 empty] | BDI | 22.65
[7 empty] | Preço Unitário | 3762.6
IUD20008 - BLTC - Boca-de-lobo tripla, em concreto simples fck 20 MPa, com guia chapeu, incluindo forma, escavação, calçamento ao redor e grelhas em f°f° tipo pesada, conforme projeto ( un )
Sistema: AGESUL DEIURB sem Desoneração - 01/01/2026
Utilizado no(s) item(ns) 03.12.10
Código | Descrição | Unidade | Quantidade | Utilização Operativa | Utilização Improdutiva | Valor Operativo | Valor Improdutivo | Valor Item
IUD003 | Grelha em FoFo, articulada, 1,0m x 0,45m -12 ton, fornecimento | un | 3 | 1 | 0 | 647.37 | 0 | 1942.11
92917 | Armação de estruturas diversas de concreto armado, exceto vigas, pilares, lajes e fundações, utilizando aço ca-50 de 8,0 mm - montagem. Af_06/2022 | kg | 12.68 | 1 | 0 | 13.85 | 0 | 175.61
92915 | Armação de estruturas diversas de concreto armado, exceto vigas, pilares, lajes e fundações, utilizando aço ca-60 de 5,0 mm - montagem. Af_06/2022 | kg | 4.23 | 1 | 0 | 16.92 | 0 | 71.57
94964 | Concreto fck = 20mpa, traço 1:2,7:3 (em massa seca de cimento/ areia média/ brita 1) - preparo mecânico com betoneira 400 l. Af_05/2021 | m³ | 1.815 | 1 | 0 | 491.72 | 0 | 892.47
IUD20080 | Escavação manual em solo-prof. até 1,50 m | m³ | 2.86 | 1 | 0 | 45.52 | 0 | 130.18
5928 | Guindauto hidráulico, capacidade máxima de carga 6200 kg, momento máximo de carga 11,7 tm, alcance máximo horizontal 9,70 m, inclusive caminhão toco PBT 16.000 kg, potência de 189 CV - chp diurno. af_06/2014 | chp | 0.1 | 1 | 0 | 276.67 | 0 | 27.66
103670 | LANÇAMENTO COM USO DE BALDES, ADENSAMENTO E ACABAMENTO DE CONCRETO EM ESTRUTURAS. AF_02/2022 | m³ | 1.815 | 1 | 0 | 308.54 | 0 | 560
92431 | Montagem e desmontagem de fôrma de pilares retangulares e estruturas similares, pé-direito simples, em chapa de madeira compensada plastificada, 10 utilizações. Af_09/2020 | m² | 9.1 | 1 | 0 | 69.66 | 0 | 633.9
IUP30002 | Recorte mecânico de pavimento asfáltico ou piso de concreto, com serra de disco diamantado para piso/asfalto | m | 5.71 | 1 | 0 | 3.21 | 0 | 18.32
IUD20075 | Regularização manual e compactação mecânica de terreno | m² | 3.98 | 1 | 0 | 7.56 | 0 | 30.08
[7 empty] | Custo Unitário | 4481.9
[7 empty] | BDI | 22.65
[7 empty] | Preço Unitário | 5497.05
IUD30193 - Boca-de-bueiro simples tubular - BBST D = 0,40m, em concreto ciclópico com 30% de pedra-de-mão, conforme projeto tipo (0,6604³/un) ( un )
Sistema: AGESUL DEIURB sem Desoneração - 01/01/2026
Utilizado no(s) item(ns) 03.12.11
Código | Descrição | Unidade | Quantidade | Utilização Operativa | Utilização Improdutiva | Valor Operativo | Valor Improdutivo | Valor Item
102487 | Concreto ciclópico fck = 15mpa, 30% pedra de mão em volume real, inclusive lançamento. Af_05/2021 | m³ | 0.6604 | 1 | 0 | 595.58 | 0 | 393.32
92415 | Montagem e desmontagem de fôrma de pilares retangulares e estruturas similares, pé-direito simples, em chapa de madeira compensada resinada, 2 utilizações. Af_09/2020 | m² | 4.5246 | 1 | 0 | 146.18 | 0 | 661.4
[7 empty] | Custo Unitário | 1054.72
[7 empty] | BDI | 22.65
[7 empty] | Preço Unitário | 1293.61
IUD30500 - Boca de BSTC D = 0,80 m - esconsidade 0° - areia e brita comerciais - alas retas (SICRO 0804101) ( un )
Sistema: AGESUL DEIURB sem Desoneração - 01/01/2026
Utilizado no(s) item(ns) 03.12.12
Código | Descrição | Unidade | Quantidade | Utilização Operativa | Utilização Improdutiva | Valor Operativo | Valor Improdutivo | Valor Item
94964 | Concreto fck = 20mpa, traço 1:2,7:3 (em massa seca de cimento/ areia média/ brita 1) - preparo mecânico com betoneira 400 l. Af_05/2021 | m³ | 1.619 | 1 | 0 | 491.72 | 0 | 796.09
96536 | Fabricação, montagem e desmontagem de fôrma para viga baldrame, em madeira serrada, e=25 mm, 4 utilizações. Af_01/2024 | m² | 6.83 | 1 | 0 | 63.35 | 0 | 432.68
103670 | LANÇAMENTO COM USO DE BALDES, ADENSAMENTO E ACABAMENTO DE CONCRETO EM ESTRUTURAS. AF_02/2022 | m³ | 1.619 | 1 | 0 | 308.54 | 0 | 499.52
[7 empty] | Custo Unitário | 1728.29
[7 empty] | BDI | 22.65
[7 empty] | Preço Unitário | 2119.74
IUD30501 - Boca de BSTC D = 1,00 m - esconsidade 0° - areia e brita comerciais - alas retas (SICRO 0804121) ( un )
Sistema: AGESUL DEIURB sem Desoneração - 01/01/2026
Utilizado no(s) item(ns) 03.12.13
Código | Descrição | Unidade | Quantidade | Utilização Operativa | Utilização Improdutiva | Valor Operativo | Valor Improdutivo | Valor Item
94964 | Concreto fck = 20mpa, traço 1:2,7:3 (em massa seca de cimento/ areia média/ brita 1) - preparo mecânico com betoneira 400 l. Af_05/2021 | m³ | 2.514 | 1 | 0 | 491.72 | 0 | 1236.18
96536 | Fabricação, montagem e desmontagem de fôrma para viga baldrame, em madeira serrada, e=25 mm, 4 utilizações. Af_01/2024 | m² | 9.68 | 1 | 0 | 63.35 | 0 | 613.22
103670 | LANÇAMENTO COM USO DE BALDES, ADENSAMENTO E ACABAMENTO DE CONCRETO EM ESTRUTURAS. AF_02/2022 | m³ | 2.514 | 1 | 0 | 308.54 | 0 | 775.66
[7 empty] | Custo Unitário | 2625.06
[7 empty] | BDI | 22.65
[7 empty] | Preço Unitário | 3219.63
IUD30510 - Boca de BSTC D = 1,00 m - esconsidade 0° - areia e brita comerciais - alas esconsas (SICRO 0804393) ( un )
Sistema: AGESUL DEIURB sem Desoneração - 01/01/2026
Utilizado no(s) item(ns) 03.12.14
Código | Descrição | Unidade | Quantidade | Utilização Operativa | Utilização Improdutiva | Valor Operativo | Valor Improdutivo | Valor Item
94964 | Concreto fck = 20mpa, traço 1:2,7:3 (em massa seca de cimento/ areia média/ brita 1) - preparo mecânico com betoneira 400 l. Af_05/2021 | m³ | 3.567 | 1 | 0 | 491.72 | 0 | 1753.96
96536 | Fabricação, montagem e desmontagem de fôrma para viga baldrame, em madeira serrada, e=25 mm, 4 utilizações. Af_01/2024 | m² | 16.68 | 1 | 0 | 63.35 | 0 | 1056.67
103670 | LANÇAMENTO COM USO DE BALDES, ADENSAMENTO E ACABAMENTO DE CONCRETO EM ESTRUTURAS. AF_02/2022 | m³ | 3.567 | 1 | 0 | 308.54 | 0 | 1100.56
[7 empty] | Custo Unitário | 3911.19
[7 empty] | BDI | 22.65
[7 empty] | Preço Unitário | 4797.07
IUD30537 - Boca de BDTC D = 1,50 m - esconsidade 0° - areia e brita comerciais - alas esconsas (REF SICRO 0804433) ( un )
Sistema: AGESUL DEIURB sem Desoneração - 01/01/2026
Utilizado no(s) item(ns) 03.12.15
Código | Descrição | Unidade | Quantidade | Utilização Operativa | Utilização Improdutiva | Valor Operativo | Valor Improdutivo | Valor Item
94964 | Concreto fck = 20mpa, traço 1:2,7:3 (em massa seca de cimento/ areia média/ brita 1) - preparo mecânico com betoneira 400 l. Af_05/2021 | m³ | 15.138 | 1 | 0 | 491.72 | 0 | 7443.65
96536 | Fabricação, montagem e desmontagem de fôrma para viga baldrame, em madeira serrada, e=25 mm, 4 utilizações. Af_01/2024 | m² | 42.14 | 1 | 0 | 63.35 | 0 | 2669.56
103670 | LANÇAMENTO COM USO DE BALDES, ADENSAMENTO E ACABAMENTO DE CONCRETO EM ESTRUTURAS. AF_02/2022 | m³ | 15.138 | 1 | 0 | 308.54 | 0 | 4670.67
[7 empty] | Custo Unitário | 14783.88
[7 empty] | BDI | 22.65
[7 empty] | Preço Unitário | 18132.42
IUD30014 - Descida d'água de aterros em degraus - DAD 08 ( m )
Sistema: AGESUL DEIURB sem Desoneração - 01/01/2026
Utilizado no(s) item(ns) 03.12.16
Código | Descrição | Unidade | Quantidade | Utilização Operativa | Utilização Improdutiva | Valor Operativo | Valor Improdutivo | Valor Item
103797 | Armação de descida dágua utilizando aço ca-60 de 5 mm - montagem. Af_08/2022 | kg | 16.79 | 1 | 0 | 16.3 | 0 | 273.67
100981 | Carga, manobra e descarga de entulho em caminhão basculante 6 m³ - carga com escavadeira hidráulica (caçamba de 0,80 m³ / 111 hp) e descarga livre (unidade: m3). Af_07/2020 | m³ | 1.859 | 1 | 0 | 9.46 | 0 | 17.58
94964 | Concreto fck = 20mpa, traço 1:2,7:3 (em massa seca de cimento/ areia média/ brita 1) - preparo mecânico com betoneira 400 l. Af_05/2021 | m³ | 1.07 | 1 | 0 | 491.72 | 0 | 526.14
93358 | Escavação manual de vala. Af_09/2024 | m³ | 1.43 | 1 | 0 | 90.03 | 0 | 128.74
103670 | LANÇAMENTO COM USO DE BALDES, ADENSAMENTO E ACABAMENTO DE CONCRETO EM ESTRUTURAS. AF_02/2022 | m³ | 1.07 | 1 | 0 | 308.54 | 0 | 330.13
92419 | Montagem e desmontagem de fôrma de pilares retangulares e estruturas similares, pé-direito simples, em chapa de madeira compensada resinada, 4 utilizações. Af_09/2020 | m² | 1.05 | 1 | 0 | 96.34 | 0 | 101.15
IUD20075 | Regularização manual e compactação mecânica de terreno | m² | 0.43 | 1 | 0 | 7.56 | 0 | 3.25
[7 empty] | Custo Unitário | 1380.66
[7 empty] | BDI | 22.65
[7 empty] | Preço Unitário | 1693.37
IUD30200 - Escavação de vala em material de 3ª categoria, resistencia à compressão maior ou igual a 90MPa e menor que 110 Mpa, com rompedor acoplado em escavadeira hidráulica - exclusive carga e transporte. (Ref. SINAPI COD 03.MOVT.3CAT.007/01) ( m³ )
Sistema: AGESUL DEIURB sem Desoneração - 01/01/2026
Utilizado no(s) item(ns) 03.14.04 / 05.01.02
Código | Descrição | Unidade | Quantidade | Utilização Operativa | Utilização Improdutiva | Valor Operativo | Valor Improdutivo | Valor Item
EIU0016 | Escavadeira hidráulica com martelo hidráulico de 1.700 kg - 103 kW com periculosidade (Ref SICRO E9203) | chi | 0.2224 | 1 | 0 | 317.71 | 0 | 70.65
EIU0015 | Escavadeira hidráulica com martelo hidráulico de 1.700 kg - 103 kW com periculosidade (Ref SICRO E9203) | chp | 0.1589 | 1 | 0 | 692.8 | 0 | 110.08
[7 empty] | Custo Unitário | 180.73
[7 empty] | BDI | 22.65
[7 empty] | Preço Unitário | 221.66
IUC10025 - Alambrado com tela de aço galvanizado, fio 14, malha 1½" , três fios de arame liso, poste curvo de concreto com altura de 1,80m, mureta de alvenaria com altura de 0,30 m, conforme projeto ( m )
Sistema: AGESUL DEIURB sem Desoneração - 01/01/2026
Utilizado no(s) item(ns) 03.14.09
Código | Descrição | Unidade | Quantidade | Utilização Operativa | Utilização Improdutiva | Valor Operativo | Valor Improdutivo | Valor Item
346 | Arame de aço ovalado 15 x 17 ( 45,7 kg, 700 kgf), rolo 1000 m | kg | 0.14 | 1 | 0 | 24.2 | 0 | 3.38
366 | Areia fina - posto jazida/fornecedor (retirado na jazida, sem transporte) | m³ | 0.006 | 1 | 0 | 82 | 0 | 0.49
1379 | Cimento Portland composto CP II-32 | kg | 3.608 | 1 | 0 | 0.83 | 0 | 2.99
4114 | Mourão concreto curvo, seção "T", H = 2,80 m + curva com 0,45 m, com furos para fios | un | 0.43 | 1 | 0 | 70.26 | 0 | 30.21
4718 | Pedra britada n. 2 (19 a 38 mm) posto pedreira/fornecedor, sem frete | m³ | 0.009 | 1 | 0 | 98.72 | 0 | 0.88
5075 | Prego de aço polido com cabeça 18 x 30 (2 3/4 x 10) | kg | 0.001 | 1 | 0 | 20.34 | 0 | 0.02
4460 | Sarrafo nao aparelhado *2,5 x 10* cm, em macaranduba/massaranduba, angelim ou equivalente da regiao - bruta | m | 0.15 | 1 | 0 | 10.15 | 0 | 1.52
10935 | Tela de arame galvanizada revestida em pvc, quadrangular / losangular, fio 2,77 mm (12 bwg), bitola final = *3,8* mm, malha 7,5 x 7,5 cm, h = 2 m | m² | 1.89 | 1 | 0 | 40.6 | 0 | 76.73
103320 | Alvenaria de vedação de blocos vazados de concreto de 19x19x39 cm (espessura 19 cm) e argamassa de assentamento com preparo em betoneira. Af_12/2021 | m² | 0.3 | 1 | 0 | 131.52 | 0 | 39.45
96536 | Fabricação, montagem e desmontagem de fôrma para viga baldrame, em madeira serrada, e=25 mm, 4 utilizações. Af_01/2024 | m² | 0.2 | 1 | 0 | 63.35 | 0 | 12.67
88309 | Pedreiro com encargos complementares | h | 0.94 | 1 | 0 | 28.5 | 0 | 26.79
88316 | Servente com encargos complementares | h | 2.43 | 1 | 0 | 22.76 | 0 | 55.3
[7 empty] | Custo Unitário | 250.43
[7 empty] | BDI | 22.65
[7 empty] | Preço Unitário | 307.15
IUP30114 - Execução de imprimação com emulsão asfáltica a base d'água.(exclusive material betuminoso) ( m² )
Sistema: AGESUL DEIURB sem Desoneração - 01/01/2026
Utilizado no(s) item(ns) 04.01.07 / 05.04.09
Código | Descrição | Unidade | Quantidade | Utilização Operativa | Utilização Improdutiva | Valor Operativo | Valor Improdutivo | Valor Item
91486 | Espargidor de asfalto pressurizado, tanque 6 m3 com isolação térmica, aquecido com 2 maçaricos, com barra espargidora 3,60 m, montado sobre caminhão toco, pbt 14.300 kg, potência 185 cv - chi diurno. Af_05/2023 | chi | 0.001 | 1 | 0 | 69.3 | 0 | 0.06
83362 | Espargidor de asfalto pressurizado, tanque 6 m3 com isolação térmica, aquecido com 2 maçaricos, com barra espargidora 3,60 m, montado sobre caminhão toco, pbt 14.300 kg, potência 185 cv - chp diurno. Af_05/2023 | chp | 0.001 | 1 | 0 | 268.99 | 0 | 0.26
88316 | Servente com encargos complementares | h | 0.002 | 1 | 0 | 22.76 | 0 | 0.04
89036 | Trator de pneus, potência 85 CV, tração 4x4, peso com lastro de 4.675 kg - chi diurno. af_06/2014 | chi | 0.0014 | 1 | 0 | 47.5 | 0 | 0.06
89035 | Trator de pneus, potência 85 CV, tração 4x4, peso com lastro de 4.675 kg - chp diurno. af_06/2014 | chp | 0.0017 | 1 | 0 | 128.85 | 0 | 0.21
5839 | Vassoura mecânica rebocável com escova cilíndrica, largura útil de varrimento de 2,44 m - chp diurno. af_06/2014 | chp | 0.0017 | 1 | 0 | 9.31 | 0 | 0.01
[7 empty] | Custo Unitário | 0.64
[7 empty] | BDI | 22.65
[7 empty] | Preço Unitário | 0.78
IUP30118 - EXECUÇÃO DE PINTURA DE LIGAÇÃO COM EMULSÃO ASFÁLTICA, EXCLUSIVE EMULSÃO ( m² )
Sistema: AGESUL DEIURB sem Desoneração - 01/01/2026
Utilizado no(s) item(ns) 04.01.09 / 05.04.11
Código | Descrição | Unidade | Quantidade | Utilização Operativa | Utilização Improdutiva | Valor Operativo | Valor Improdutivo | Valor Item
91486 | Espargidor de asfalto pressurizado, tanque 6 m3 com isolação térmica, aquecido com 2 maçaricos, com barra espargidora 3,60 m, montado sobre caminhão toco, pbt 14.300 kg, potência 185 cv - chi diurno. Af_05/2023 | chi | 0.005 | 1 | 0 | 69.3 | 0 | 0.34
83362 | Espargidor de asfalto pressurizado, tanque 6 m3 com isolação térmica, aquecido com 2 maçaricos, com barra espargidora 3,60 m, montado sobre caminhão toco, pbt 14.300 kg, potência 185 cv - chp diurno. Af_05/2023 | chp | 0.0001 | 1 | 0 | 268.99 | 0 | 0.02
88316 | Servente com encargos complementares | h | 0.006 | 1 | 0 | 22.76 | 0 | 0.13
89036 | Trator de pneus, potência 85 CV, tração 4x4, peso com lastro de 4.675 kg - chi diurno. af_06/2014 | chi | 0.004 | 1 | 0 | 47.5 | 0 | 0.19
89035 | Trator de pneus, potência 85 CV, tração 4x4, peso com lastro de 4.675 kg - chp diurno. af_06/2014 | chp | 0.002 | 1 | 0 | 128.85 | 0 | 0.25
5841 | Vassoura mecânica rebocável com escova cilíndrica, largura útil de varrimento de 2,44 m - chi diurno. af_06/2014 | chi | 0.004 | 1 | 0 | 4.68 | 0 | 0.01
5839 | Vassoura mecânica rebocável com escova cilíndrica, largura útil de varrimento de 2,44 m - chp diurno. af_06/2014 | chp | 0.002 | 1 | 0 | 9.31 | 0 | 0.01
[7 empty] | Custo Unitário | 0.95
[7 empty] | BDI | 22.65
[7 empty] | Preço Unitário | 1.16
IUP20004 - Aplicação de concreto betuminoso usinado à quente (CBUQ), exclusive transporte e material Ref SINAPI 95995 ( m³ )
Sistema: AGESUL DEIURB sem Desoneração - 01/01/2026
Utilizado no(s) item(ns) 04.01.12 / 05.04.08
Código | Descrição | Unidade | Quantidade | Utilização Operativa | Utilização Improdutiva | Valor Operativo | Valor Improdutivo | Valor Item
91386 | Caminhão basculante 10 m3, trucado cabine simples, peso bruto total 23.000 kg, carga útil máxima 15.935 kg, distância entre eixos 4,80 m, potência 230 cv inclusive caçamba metálica - chp diurno. Af_06/2014 | chp | 0.0464 | 1 | 0 | 270.25 | 0 | 12.53
88314 | Rasteleiro com encargos complementares | h | 1.1301 | 1 | 0 | 24.82 | 0 | 28.04
96464 | Rolo compactador de pneus, estático, pressão variável, potencia 110 HP, peso sem/com lastro 10,8/27 T, largura de rolagem 2,30 m - chi diurno. af_06/2017 | chi | 0.099 | 1 | 0 | 92.1 | 0 | 9.11
96463 | Rolo compactador de pneus, estático, pressão variável, potencia 110 HP, peso sem/com lastro 10,8/27 T, largura de rolagem 2,30 m - chp diurno. af_06/2017 | chp | 0.0419 | 1 | 0 | 218.59 | 0 | 9.15
95632 | Rolo compactador vibratório tandem, aço liso, potencia 125 HP, peso sem/com lastro 10,20/11,65 T, largura de trabalho 1,73 m - chi diurno. af_11/2016 | chi | 0.0607 | 1 | 0 | 85.83 | 0 | 5.2
95631 | Rolo compactador vibratório tandem, aço liso, potencia 125 HP, peso sem/com lastro 10,20/11,65 T, largura de trabalho 1,73 m - chp diurno. af_11/2016 | chp | 0.0805 | 1 | 0 | 231.41 | 0 | 18.62
96155 | Trator de pneus com potência de 85 CV, tração 4x4, com vassoura mecânica acoplada - chi diurno. af_02/2017 | chi | 0.1071 | 1 | 0 | 51.97 | 0 | 5.56
96157 | Trator de pneus com potência de 85 CV, tração 4x4, com vassoura mecânica acoplada - chp diurno. af_03/2017 | chp | 0.0341 | 1 | 0 | 137.18 | 0 | 4.67
5837 | Vibroacabadora de asfalto sobre esteiras, largura de pavimentação 1,90 m a 5,30 m, potência 105 HP capacidade 450 t/h - chi diurno. af_11/2014 | chi | 0.0949 | 1 | 0 | 151.92 | 0 | 14.41
5835 | Vibroacabadora de asfalto sobre esteiras, largura de pavimentação 1,90 m a 5,30 m, potência 105 HP capacidade 450 t/h - chp diurno. af_11/2014 | chp | 0.0464 | 1 | 0 | 384.51 | 0 | 17.84
[7 empty] | Custo Unitário | 125.13
[7 empty] | BDI | 22.65
[7 empty] | Preço Unitário | 153.47
IUP10002 - Preparo do sub-leito, escavação e carga, exclusive transporte ( m³ )
Sistema: AGESUL DEIURB sem Desoneração - 01/01/2026
Utilizado no(s) item(ns) 05.01.01
Código | Descrição | Unidade | Quantidade | Utilização Operativa | Utilização Improdutiva | Valor Operativo | Valor Improdutivo | Valor Item
5934 | Motoniveladora potência básica líquida (primeira marcha) 125 HP, peso bruto 13032 kg, largura da lâmina de 3,7 m - chi diurno. af_06/2014 | chi | 0.013571 | 1 | 0 | 113.5 | 0 | 1.54
5932 | Motoniveladora potência básica líquida (primeira marcha) 125 HP, peso bruto 13032 kg, largura da lâmina de 3,7 m - chp diurno. af_06/2014 | chp | 0.010238 | 1 | 0 | 280.97 | 0 | 2.87
5942 | Pá carregadeira sobre rodas, potência líquida 128 hp, capacidade da caçamba 1,7 a 2,8 m3, peso operacional 11632 kg - chi diurno. Af_06/2014 | chi | 0.002619 | 1 | 0 | 75.66 | 0 | 0.19
5940 | Pá carregadeira sobre rodas, potência líquida 128 hp, capacidade da caçamba 1,7 a 2,8 m3, peso operacional 11632 kg - chp diurno. Af_06/2014 | chp | 0.0047619 | 1 | 0 | 165.56 | 0 | 0.78
88316 | Servente com encargos complementares | h | 0.047619 | 1 | 0 | 22.76 | 0 | 1.08
[7 empty] | Custo Unitário | 6.46
[7 empty] | BDI | 22.65
[7 empty] | Preço Unitário | 7.92
IUP30001 - Meio-fio com sarjeta, concreto fck=20 MPa, seção 615 cm², moldado no local, inclusive escavação e pintura a cal em uma demão ( m )
Sistema: AGESUL DEIURB sem Desoneração - 01/01/2026
Utilizado no(s) item(ns) 06.01
Código | Descrição | Unidade | Quantidade | Utilização Operativa | Utilização Improdutiva | Valor Operativo | Valor Improdutivo | Valor Item
94964 | Concreto fck = 20mpa, traço 1:2,7:3 (em massa seca de cimento/ areia média/ brita 1) - preparo mecânico com betoneira 400 l. Af_05/2021 | m³ | 0.0615 | 1 | 0 | 491.72 | 0 | 30.24
93358 | Escavação manual de vala. Af_09/2024 | m³ | 0.0462 | 1 | 0 | 90.03 | 0 | 4.15
96536 | Fabricação, montagem e desmontagem de fôrma para viga baldrame, em madeira serrada, e=25 mm, 4 utilizações. Af_01/2024 | m² | 0.0515 | 1 | 0 | 63.35 | 0 | 3.26
103670 | LANÇAMENTO COM USO DE BALDES, ADENSAMENTO E ACABAMENTO DE CONCRETO EM ESTRUTURAS. AF_02/2022 | m³ | 0.0615 | 1 | 0 | 308.54 | 0 | 18.97
102498 | Pintura de meio-fio com tinta branca a base de cal (caiação). Af_05/2021 | m | 0.25 | 1 | 0 | 1.69 | 0 | 0.42
IUP30002 | Recorte mecânico de pavimento asfáltico ou piso de concreto, com serra de disco diamantado para piso/asfalto | m | 1 | 1 | 0 | 3.21 | 0 | 3.21
[7 empty] | Custo Unitário | 60.25
[7 empty] | BDI | 22.65
[7 empty] | Preço Unitário | 73.89
IUP30003 - Tento (acabamento de limpa-rodas), concreto fck = 15 MPa, seção 330 cm², moldado no local, inclusive escavação ( m )
Sistema: AGESUL DEIURB sem Desoneração - 01/01/2026
Utilizado no(s) item(ns) 06.02
Código | Descrição | Unidade | Quantidade | Utilização Operativa | Utilização Improdutiva | Valor Operativo | Valor Improdutivo | Valor Item
94963 | Concreto fck = 15mpa, traço 1:3,4:3,5 (em massa seca de cimento/ areia média/ brita 1) - preparo mecânico com betoneira 400 l. Af_05/2021 | m³ | 0.033 | 1 | 0 | 444.93 | 0 | 14.68
IUD20080 | Escavação manual em solo-prof. até 1,50 m | m³ | 0.033 | 1 | 0 | 45.52 | 0 | 1.5
103670 | LANÇAMENTO COM USO DE BALDES, ADENSAMENTO E ACABAMENTO DE CONCRETO EM ESTRUTURAS. AF_02/2022 | m³ | 0.033 | 1 | 0 | 308.54 | 0 | 10.18
IUP30002 | Recorte mecânico de pavimento asfáltico ou piso de concreto, com serra de disco diamantado para piso/asfalto | m | 1 | 1 | 0 | 3.21 | 0 | 3.21
88316 | Servente com encargos complementares | h | 0.25 | 1 | 0 | 22.76 | 0 | 5.69
[7 empty] | Custo Unitário | 35.26
[7 empty] | BDI | 22.65
[7 empty] | Preço Unitário | 43.24
IUP40013 - Piso tátil direcional e de alerta com ladrilho hidráulico de 40x40x2,5cm, em concreto simples fck=35MPa (NBR 9050 e com o decreto 5296), incluindo fornecimento e assentamento com argamassa sobre coxim ( m )
Sistema: AGESUL DEIURB sem Desoneração - 01/01/2026
Utilizado no(s) item(ns) 07.01.04
Código | Descrição | Unidade | Quantidade | Utilização Operativa | Utilização Improdutiva | Valor Operativo | Valor Improdutivo | Valor Item
36178 | Piso tatil / podotatil, ladrilho hidraulico/concreto, *40 x 40* cm, e= 2,5* cm, padrao tatil alerta ou direcional, cor natural | un | 2.5 | 1 | 0 | 17.29 | 0 | 43.22
87298 | Argamassa traço 1:3 (em volume de cimento e areia média úmida) para contrapiso, preparo mecânico com betoneira 400 l. Af_08/2019 | m³ | 0.012 | 1 | 0 | 705.82 | 0 | 8.46
88309 | Pedreiro com encargos complementares | h | 0.437 | 1 | 0 | 28.5 | 0 | 12.45
88316 | Servente com encargos complementares | h | 0.218 | 1 | 0 | 22.76 | 0 | 4.96
[7 empty] | Custo Unitário | 69.09
[7 empty] | BDI | 22.65
[7 empty] | Preço Unitário | 84.73
IUC10059 - Dispositivo de segurança na travessia de pedrestre - guarda corpo em tubo galvanizado diam 3" e tela fio1,24mm malha 25x25 mm, modulo 1,17m com altura 0,68m ( un )
Sistema: AGESUL DEIURB sem Desoneração - 01/01/2026
Utilizado no(s) item(ns) 07.01.11
Código | Descrição | Unidade | Quantidade | Utilização Operativa | Utilização Improdutiva | Valor Operativo | Valor Improdutivo | Valor Item
592 | Cantoneira em aluminio, abas iguais, largura de 25,40 mm (1"), espessura de 3,17 mm (1/8") e peso linear de aproximadamente 0,408 kg/m | kg | 1.1873 | 1 | 0 | 63.67 | 0 | 75.59
12760 | Chapa aço inox AISI 304 numero 4 (E = 6 mm), acabamento numero 1 (laminado a quente, fosco) | m² | 0.26 | 1 | 0 | 1508.7 | 0 | 392.26
11002 | Eletrodo revestido AWS - E6013, diâmetro igual a 2,50 mm | kg | 0.0966 | 1 | 0 | 32.36 | 0 | 3.12
34744 | Película refletiva, GT 7 anos para sinalização vertical | m² | 0.22 | 1 | 0 | 37.2 | 0 | 8.18
37411 | Tela de aço soldada galvanizada/zincada para alvenaria, fio D = *1,24 mm, malha 25 x 25 mm | m² | 0.4949 | 1 | 0 | 16.33 | 0 | 8.08
21015 | Tubo aço galvanizado com costura, classe leve, DN 80 mm ( 3"), E = 3,35 mm, *7,32* kg/m (NBR 5580) | m | 3.17 | 1 | 0 | 107 | 0 | 339.19
88251 | Auxiliar de Serralheiro com encargos complementares | h | 5.8506 | 1 | 0 | 23.48 | 0 | 137.37
101173 | Estaca broca de concreto, diâmetro de 20cm, escavação manual com trado concha, com armadura de arranque. Af_05/2020 | m | 1 | 1 | 0 | 61.91 | 0 | 61.91
100717 | Lixamento manual em superfícies metálicas em obra. Af_01/2020 | m² | 3.528 | 1 | 0 | 10.35 | 0 | 36.51
100759 | Pintura com tinta alquídica de acabamento (esmalte sintético brilhante) pulverizada sobre superfícies metálicas (exceto perfil) executado em obra (02 demãos). Af_01/2020_pe | m² | 3.528 | 1 | 0 | 49.4 | 0 | 174.28
100721 | Pintura com tinta alquídica de fundo (tipo zarcão) pulverizada sobre superfícies metálicas (exceto perfil) executado em obra (por demão). Af_01/2020_pe | m² | 3.528 | 1 | 0 | 25.31 | 0 | 89.29
88315 | Serralheiro com encargos complementares | h | 7.1224 | 1 | 0 | 28.8 | 0 | 205.12
[7 empty] | Custo Unitário | 1530.9
[7 empty] | BDI | 22.65
[7 empty] | Preço Unitário | 1877.64
IUS20037 - Pintura de setas e zebrados - tinta base acrílica emulsionada em água - espessura de 0,5mm. Ref. Cód. Sicro 5213407. ( m² )
Sistema: AGESUL DEIURB sem Desoneração - 01/01/2026
Utilizado no(s) item(ns) 08.01
Código | Descrição | Unidade | Quantidade | Utilização Operativa | Utilização Improdutiva | Valor Operativo | Valor Improdutivo | Valor Item
EIU0010 | Caminhão demarcador de faixas com sistema de pintura a frio - 28kW/115kW (REF SICRO E9644) | chp | 0.033134 | 1 | 0 | 468.19 | 0 | 15.51
44478 | Microesferas de vidro para sinalização horizontal viária, tipo I-B (premix) - nbr 16184 | kg | 0.1 | 1 | 0 | 13.74 | 0 | 1.37
44477 | Microesferas de vidro para sinalização horizontal viária, tipo II-A (drop-on) - nbr 16184 | kg | 0.35 | 1 | 0 | 13.74 | 0 | 4.8
MIUS00014 | Tinta à base de resina acrílica emulsionada em água para pré-marcação viária (Ref.: SICRO M2044) | l | 0.00097 | 1 | 0 | 20.65 | 0 | 0.02
7343 | Tinta acrilica a base de solvente, para sinalizacao horizontal viaria (nbr 11862) | l | 0.5 | 1 | 0 | 23.35 | 0 | 11.67
88310 | Pintor com encargos complementares | h | 0.033134 | 1 | 0 | 30.21 | 0 | 1
88316 | Servente com encargos complementares | h | 0.13254 | 1 | 0 | 22.76 | 0 | 3.01
[7 empty] | Custo Unitário | 37.38
[7 empty] | BDI | 22.65
[7 empty] | Preço Unitário | 45.84
IUS0028 - Pintura de Faixa - tinta base acrilica emulsionada em agua - espessura de 0,5mm - padrão DNIT (prod equipe 163,23 m2/h) com microesferas de vidro, inclusive pre marcação( Refer. SICRO CÓD.5213403) ( m² )
Sistema: AGESUL DEIURB sem Desoneração - 01/01/2026
Utilizado no(s) item(ns) 08.02
Código | Descrição | Unidade | Quantidade | Utilização Operativa | Utilização Improdutiva | Valor Operativo | Valor Improdutivo | Valor Item
EIU0010 | Caminhão demarcador de faixas com sistema de pintura a frio - 28kW/115kW (REF SICRO E9644) | chp | 0.00613 | 1 | 0 | 468.19 | 0 | 2.87
44478 | Microesferas de vidro para sinalização horizontal viária, tipo I-B (premix) - nbr 16184 | kg | 0.1 | 1 | 0 | 13.74 | 0 | 1.37
44477 | Microesferas de vidro para sinalização horizontal viária, tipo II-A (drop-on) - nbr 16184 | kg | 0.35 | 1 | 0 | 13.74 | 0 | 4.8
MIUS00014 | Tinta à base de resina acrílica emulsionada em água para pré-marcação viária (Ref.: SICRO M2044) | l | 0.00097 | 1 | 0 | 20.65 | 0 | 0.02
7343 | Tinta acrilica a base de solvente, para sinalizacao horizontal viaria (nbr 11862) | l | 0.5 | 1 | 0 | 23.35 | 0 | 11.67
88310 | Pintor com encargos complementares | h | 0.00613 | 1 | 0 | 30.21 | 0 | 0.18
88316 | Servente com encargos complementares | h | 0.024505 | 1 | 0 | 22.76 | 0 | 0.55
[7 empty] | Custo Unitário | 21.46
[7 empty] | BDI | 22.65
[7 empty] | Preço Unitário | 26.32
IUS87012 - Fornecimento e implantação de coluna simples dn de 2”, espessura da parede 3,0mm, altura total de 3,50m, em aço galvanizado por imersão à quente. Inclusive instalação da placa de sinalização e elementos de fixação, exclusive fornecimento da placa ( un )
Sistema: AGESUL DEIURB sem Desoneração - 01/01/2026
Utilizado no(s) item(ns) 08.03
Código | Descrição | Unidade | Quantidade | Utilização Operativa | Utilização Improdutiva | Valor Operativo | Valor Improdutivo | Valor Item
MIUS0009 | Conjunto de cantoneiras e parafusos galvanizados para fixação de placas (REF SICRO M0789) | kg | 0.6962 | 1 | 0 | 35.86 | 0 | 24.96
21013 | Tubo aço galvanizado com costura, classe leve, DN 50 mm ( 2"), E = 3,00 mm, *4,40* kg/m (NBR 5580) | m | 3.5 | 1 | 0 | 66.56 | 0 | 232.96
94964 | Concreto fck = 20mpa, traço 1:2,7:3 (em massa seca de cimento/ areia média/ brita 1) - preparo mecânico com betoneira 400 l. Af_05/2021 | m³ | 0.0503 | 1 | 0 | 491.72 | 0 | 24.73
93358 | Escavação manual de vala. Af_09/2024 | m³ | 0.0503 | 1 | 0 | 90.03 | 0 | 4.52
103670 | LANÇAMENTO COM USO DE BALDES, ADENSAMENTO E ACABAMENTO DE CONCRETO EM ESTRUTURAS. AF_02/2022 | m³ | 0.0503 | 1 | 0 | 308.54 | 0 | 15.51
88278 | Montador de estruturas metálicas com encargos complementares | h | 0.5772 | 1 | 0 | 30.44 | 0 | 17.56
88316 | Servente com encargos complementares | h | 0.9106 | 1 | 0 | 22.76 | 0 | 20.72
[7 empty] | Custo Unitário | 340.96
[7 empty] | BDI | 22.65
[7 empty] | Preço Unitário | 418.18

## Composições Auxiliares
GOVERNO DO ESTADO DE MATO GROSSO DO SUL
SECRETARIA DE ESTADO DE INFRAESTRUTURA E LOGÍSTICA - SEILOG
AGÊNCIA ESTADUAL DE GESTÃO DE EMPREENDIMENTOS - AGESUL
Composições de Custos Unitários - Auxiliares
Objeto: | OBRA INFRAESTRUTURA URBANA - PAVIMENTAÇÃO ASFÁLTICA E DRENAGEM DE ÁGUAS PLUVIAIS EM DIVERSAS RUAS DO BAIRRO GUATÓS E ADJACENTES (LOTE 02), NO MUNICIPIO DE CORUMBÁ/MS.
Município: | Corumbá/MS
IUIL00019 - Entrada de energia elétrica aerea trifásica 125 a 150 A em poste de concreto ( un )
Sistema: AGESUL DEIURB sem Desoneração - 01/01/2026
Utilizado no(s) item(ns) IUIL00019
Código | Descrição | Unidade | Quantidade | Utilização Operativa | Utilização Improdutiva | Valor Operativo | Valor Improdutivo | Valor Item
857 | Cabo de cobre nu 16 mm2 meio-duro | m | 2 | 1 | 0 | 19.82 | 0 | 39.64
1062 | Caixa interna/externa de medição para 1 medidor trifásico, com visor, em chapa de aço 18 usg (padrão da concessionaria local) | un | 1 | 1 | 0 | 226.09 | 0 | 226.09
11991 | Haste de aterramento em aço galvanizado tipo cantoneira com 2,00 m de comprimento, 25 x 25 mm e chapa de 3/16" | un | 1 | 1 | 0 | 65.57 | 0 | 65.57
101895 | Disjuntor termomagnético tripolar, corrente nominal de 125a - fornecimento e instalação. Af_07/2025 | un | 1 | 1 | 0 | 440.72 | 0 | 440.72
IUIL00013 | Poste de concreto para ligação da entrada de serviço e fixação da caixa de medição e quadro de comando - fornecimento e instalação. | un | 1 | 1 | 0 | 1848.03 | 0 | 1848.03
IUIL00013 - Poste de concreto para ligação da entrada de serviço e fixação da caixa de medição e quadro de comando - fornecimento e instalação. ( un )
Sistema: AGESUL DEIURB sem Desoneração - 01/01/2026
Utilizado no(s) item(ns) IUIL00013
Código | Descrição | Unidade | Quantidade | Utilização Operativa | Utilização Improdutiva | Valor Operativo | Valor Improdutivo | Valor Item
1091 | Armação vertical com haste e contra-pino, em chapa de aço galvanizado 3/16", com 1 estribo e 1 isolador | un | 1 | 1 | 0 | 51.36 | 0 | 51.36
13343 | Kit de materiais para braçadeira para fixação em poste circular, contem três fixadores e um rolo de fita de 3 m em aço carbono | un | 1 | 1 | 0 | 51.52 | 0 | 51.52
5033 | Poste de concreto armado de secao duplo t, extensao de 9,00 m, resistencia de 300 a 400 dan, tipo b ou d | un | 1 | 1 | 0 | 1149 | 0 | 1149
88247 | Auxiliar de Eletricista com encargos complementares | h | 1 | 1 | 0 | 23.83 | 0 | 23.83
94969 | Concreto fck = 15mpa, traço 1:3,4:3,5 (em massa seca de cimento/ areia média/ brita 1) - preparo mecânico com betoneira 600 l. Af_05/2021 | m³ | 0.15 | 1 | 0 | 437.13 | 0 | 65.56
88264 | Eletricista com encargos complementares | h | 1 | 1 | 0 | 31.14 | 0 | 31.14
91634 | Guindauto hidráulico, capacidade máxima de carga 6500 kg, momento máximo de carga 5,8 tm, alcance máximo horizontal 7,60 m, inclusive caminhão toco PBT 9.700 kg, potência de 160 CV - chp diurno. af_08/2015 | chp | 1.25 | 1 | 0 | 234.23 | 0 | 292.78
103670 | LANÇAMENTO COM USO DE BALDES, ADENSAMENTO E ACABAMENTO DE CONCRETO EM ESTRUTURAS. AF_02/2022 | m³ | 0.15 | 1 | 0 | 308.54 | 0 | 46.28
88316 | Servente com encargos complementares | h | 6 | 1 | 0 | 22.76 | 0 | 136.56
IUC10026 - Demolição de concreto simples (Ref. Sinapi 73616) ( m³ )
Sistema: AGESUL DEIURB sem Desoneração - 01/01/2026
Utilizado no(s) item(ns) IUC10026
Código | Descrição | Unidade | Quantidade | Utilização Operativa | Utilização Improdutiva | Valor Operativo | Valor Improdutivo | Valor Item
88309 | Pedreiro com encargos complementares | h | 1.3 | 1 | 0 | 28.5 | 0 | 37.05
88316 | Servente com encargos complementares | h | 13 | 1 | 0 | 22.76 | 0 | 295.88
IUC10052 - Armação em tela soldada nervurada Q-283 (10x10cm) #6,0x6,0mm (4,48kg/m²), aço CA-60, para estrutura, fornecimento e aplicação. ( kg )
Sistema: AGESUL DEIURB sem Desoneração - 01/01/2026
Utilizado no(s) item(ns) IUC10052
Código | Descrição | Unidade | Quantidade | Utilização Operativa | Utilização Improdutiva | Valor Operativo | Valor Improdutivo | Valor Item
345 | Arame galvanizado 18 bwg, d = 1,24mm (0,009 kg/m) | kg | 0.0103 | 1 | 0 | 29.14 | 0 | 0.3
43127 | Tela de aço soldada nervurada, ca-60, q-283 (4,48 kg/m2), diâmetro do fio = 6,0 mm, largura = 2,45 x 6,00 m de comprimento, espaçamento da malha = 10 x 10 cm | m² | 0.2299 | 1 | 0 | 36.06 | 0 | 8.29
88245 | Armador com encargos complementares | h | 0.02 | 1 | 0 | 28.29 | 0 | 0.56
88316 | Servente com encargos complementares | h | 0.04 | 1 | 0 | 22.76 | 0 | 0.91
IUP30002 - Recorte mecânico de pavimento asfáltico ou piso de concreto, com serra de disco diamantado para piso/asfalto ( m )
Sistema: AGESUL DEIURB sem Desoneração - 01/01/2026
Utilizado no(s) item(ns) IUP30002
Código | Descrição | Unidade | Quantidade | Utilização Operativa | Utilização Improdutiva | Valor Operativo | Valor Improdutivo | Valor Item
13887 | Disco de corte diamantado segmentado para concreto/asfalto, diametro de *350* mm, furo de 25,40 mm | un | 0.002 | 1 | 0 | 250.05 | 0 | 0.5
91283 | Cortadora de piso com motor 4 tempos a gasolina, potência de 13 HP, com disco de corte diamantado segmentado para concreto, diâmetro de 350 mm, furo de 1" (14 x 1") - chp diurno. af_08/2015 | chp | 0.083 | 1 | 0 | 10.06 | 0 | 0.83
88316 | Servente com encargos complementares | h | 0.083 | 1 | 0 | 22.76 | 0 | 1.88
IUD20080 - Escavação manual em solo-prof. até 1,50 m ( m³ )
Sistema: AGESUL DEIURB sem Desoneração - 01/01/2026
Utilizado no(s) item(ns) IUD20080
Código | Descrição | Unidade | Quantidade | Utilização Operativa | Utilização Improdutiva | Valor Operativo | Valor Improdutivo | Valor Item
88316 | Servente com encargos complementares | h | 2 | 1 | 0 | 22.76 | 0 | 45.52
IUD20075 - Regularização manual e compactação mecânica de terreno ( m² )
Sistema: AGESUL DEIURB sem Desoneração - 01/01/2026
Utilizado no(s) item(ns) IUD20075
Código | Descrição | Unidade | Quantidade | Utilização Operativa | Utilização Improdutiva | Valor Operativo | Valor Improdutivo | Valor Item
91533 | Compactador de solos de percussão (soquete) com motor a gasolina 4 tempos, potência 4 CV - chp diurno. af_08/2015 | chp | 0.048 | 1 | 0 | 39.04 | 0 | 1.87
88316 | Servente com encargos complementares | h | 0.25 | 1 | 0 | 22.76 | 0 | 5.69