## Total 100%
Curva ABC
Lote: 9376 - EXECUÇÃO DA OBRA DE IMPLANTAÇÃO DO SISTEMA DE ABASTECIMENTO DE ÁGUA DA ALDEIA JAGUAPIRU MUNICÍPIO DE DOURADOS/MS - ETAPA 01 PERFURAÇÃO DO POÇO - CR 983545/2025 - Código Orçamento: 6497
Valor total do Orçamento Oficial: R$ 4.496.822,93
Valor total do Orçamento Adequado: R$ 3.420.692,53
Serviços ligados diretamente ao orçamento - R$ 3.420.692,53
Código | Descrição | Unidade | Quantidade | Custo Referencial | Custo Calculado | Produto do Custo Referencial | Porcentagem | Código | Porcentagem Acumulada
18010147 | Perfuração em rocha cristalina (basalto, calcário) com diâmetro de 14.3/4" - equip. de 401 a 600 mm | m | 380 | 2328.6 | 2328.6 | 884868 | 25.86 | 18010147 | 25.86
18040035 | FORNECIMENTO E APLICACAO DE FILTRO ESPIRALADO GALVANIZADO HIPER REFORÇADO, PERFIL V, COM RANHURAS 0,75 MM, Ø=6" | m | 180 | 2700.11 | 2700.11 | 486019.8 | 14.21 | 18040035 | 40.07
14021250 | FORNECIMENTO E COLOCAÇÃO DE CABO MULTIPOLAR DE COBRE FLEXIVEL, CLASSE 4 OU 5, ISOLACAO EM HEPR, COBERTURA EM PVC-ST2, ANTICHAMA BWF-B, 0,6/1 KV, 3 CONDUTORES 120 MM2 | m | 610 | 613.58 | 613.58 | 374283.8 | 10.94 | 14021250 | 51.01
18010530 | Desenvolvimento com compressor até 950 CFM/350 psi | h | 55 | 3367 | 3367 | 185185 | 5.42 | 18010530 | 56.43
18010068 | Perfuração em rocha sedimentar (arenito) com diâmetro de 14.3/4" - equip. de 401 a 600 mm | m | 200 | 705.81 | 705.81 | 141162 | 4.12 | 18010068 | 60.55
18040054 | Geração de energia com grupo gerador 800 kwa | h | 55 | 2345 | 2345 | 128975 | 3.77 | 18040054 | 64.32
18040010 | Fornecimento e aplicação de fluido a base de polímeros (CMC) carboxi-metil-celulose | kg | 1000 | 107.54 | 107.54 | 107540 | 3.15 | 18040010 | 67.47
18040059s | PERFILAGEM ELETRICA (RAIOS GAMA, IEL, SÔNICO, SP, CÁLIPER, TEMPERATURA) | m | 600 | 167.43 | 167.43 | 100458 | 2.93 | 18040059s | 70.4
18040074 | FORNECIMENTO E APLICAÇÃO DE DISPERSANTE QUÍMICO TIPO MOL2 | Kg | 1000 | 80.79 | 80.79 | 80790 | 2.37 | 18040074 | 72.77
14820100S | FORNECIMENTO E COLOCACAO DE TUBO FERRO GALVANIZADO PESADO, NBR 5590, Ø=6" | m | 258 | 293.56 | 293.56 | 75738.48 | 2.21 | 14820100S | 74.98
18010165s | FORNECIMENTO E APLICACAO DE TUBO DE ACO CARBONO SCHEDULE 40 SEM COSTURA, DIAMETRO 6", E = 7,11MM | m | 120 | 622.37 | 622.37 | 74684.4 | 2.18 | 18010165s | 77.16
18010630s | FORNECIMENTO E APLICACAO DE ADITIVO DE PERFURACAO A BASE DE BENTONITA | Kg | 10000 | 6.75 | 6.75 | 67500 | 1.98 | 18010630s | 79.14
92145 | Caminhonete cabine simples com motor 1.6 flex, câmbio manual, potência 101/104 CV, 2 portas - chp diurno. af_11/2015 | chp | 749 | 77.79 | 77.79 | 58264.71 | 1.7 | 92145 | 80.84
18030507 | BOMBEAMENTO DE VAZÃO MÁXIMA, ESCALONADO E RECUPERAÇÃO | h | 55 | 1020 | 1020 | 56100 | 1.64 | 18030507 | 82.48
18020013 | FORNECIMENTO E INSTALAÇÃO DE SONDA HIDROSTÁTICA PENDULAR NÍVEL, COM 300 M DE CABO E CONTROLADOR | un | 6 | 7754.8 | 7754.8 | 46528.8 | 1.36 | 18020013 | 83.84
18040061 | Desenvolvimento por jateamento (HTH) | h | 12 | 3789 | 3789 | 45468 | 1.33 | 18040061 | 85.17
18010635 | Fornecimento e aplicação de aditivo de perfuração espumante, atóxico e biodegradável, a base de dodezilbenzeno sulfonato de sódio | kg | 500 | 78.39 | 78.39 | 39195 | 1.15 | 18010635 | 86.32
18010401A | Fornecimento e aplicação de pré-filtro em seixos de quartzo selecionados de 0,7 a 1,5 mm ou de 1 A 2 mm | m³ | 40 | 921.26 | 921.26 | 36850.4 | 1.07 | 18010401A | 87.39
18040025 | FORNECIMENTO E APLICACAO DE REVESTIMENTO EM TUBO DE ACO PRETO, SCHEDULE 30, E=9,52 MM, DN 16" | m | 21 | 1659.87 | 1659.87 | 34857.27 | 1.02 | 18040025 | 88.41
18040100 | Transporte, montagem e desmontagem de equipamentos de perfilagem geofísica | km | 1000 | 23.32 | 23.32 | 23320 | 0.68 | 18040100 | 89.09
90778 | Engenheiro Civil de obra pleno com encargos complementares | h | 165 | 134.27 | 134.27 | 22154.55 | 0.65 | 90778 | 89.74
18040001 | INSTALAÇÃO DO CANTEIRO DE OBRAS, INCLUSIVE BASE DA SONDA | un | 1 | 22078.1 | 22078.1 | 22078.1 | 0.65 | 18040001 | 90.39
03020123 | CAMINHÃO CARROCERIA COM GUINDAUTO COM CAPACIDADE DE 20 T.M - 136 KW | chp | 70 | 303.25 | 303.25 | 21227.5 | 0.62 | 03020123 | 91.01
14980285 | Fornecimento e Instalação de um macromedidor eletromagnético com flanges DN 150 | un | 1 | 18437.14 | 18437.14 | 18437.14 | 0.54 | 14980285 | 91.55
90776 | Encarregado geral com encargos complementares | h | 540 | 33.92 | 33.92 | 18316.8 | 0.53 | 90776 | 92.08
01010065 | ALUGUEL DE CONTEINER REFEITORIO SEM BANHEIRO 6,0X2,40 M COM AR CONDICIONADO E MESA PARA DOZE PESSOAS | mês | 9 | 1949.44 | 1949.44 | 17544.96 | 0.51 | 01010065 | 92.59
18010037 | PERFURACAO EM SOLO - DIAMETRO DE 28" | m | 20 | 851.58 | 851.58 | 17031.6 | 0.5 | 18010037 | 93.09
90766 | Almoxarife com encargos complementares | h | 540 | 28.66 | 28.66 | 15476.4 | 0.45 | 90766 | 93.54
100309 | Técnico em segurança do trabalho com encargos complementares | h | 378 | 39.7 | 39.7 | 15006.6 | 0.44 | 100309 | 93.98
18040058 | PERFILAGEM ÓTICA (FILMAGEM) | m | 600 | 23.96 | 23.96 | 14376 | 0.42 | 18040058 | 94.4
18010009 | Transporte de equipamentos para testes (1 caminhão) | km | 400 | 35.15 | 35.15 | 14060 | 0.41 | 18010009 | 94.81
18040064 | FORNECIMENTO E INJEÇAÕ DE PASTA DE CIMENTO 14,5 LB/GAL, 1,75 - 1,80 KG/DM3 | m³ | 5 | 2763.54 | 2763.54 | 13817.7 | 0.41 | 18040064 | 95.22
90780 | Mestre de obras com encargos complementares | h | 320 | 42.39 | 42.39 | 13564.8 | 0.4 | 90780 | 95.62
100289 | Vigia diurno com encargos complementares | h | 540 | 21.47 | 21.47 | 11593.8 | 0.33 | 100289 | 95.95
14820040 | FORNECIMENTO E COLOCACAO DE TUBO FERRO GALVANIZADO Ø=1 " | m | 240 | 47.77 | 47.77 | 11464.8 | 0.34 | 14820040 | 96.29
18010499 | FORNECIMENTO E APLICACAO DE CENTRALIZADORES DE COLUNA DE FERRO TIPO CESTO PARA REVESTIMENTO 6" | un | 40 | 273.76 | 273.76 | 10950.4 | 0.32 | 18010499 | 96.61
18010600 | Fornecimento e aplicação de dispersante de argila a base de hexametafosfato | kg | 100 | 103.37 | 103.37 | 10337 | 0.3 | 18010600 | 96.91
01010015 | * (00010778) LOCACAO DE CONTAINER 2,30 X 6,00 M, ALT. 2,50 M PARA SANITARIO COM 4 BACIAS, 8 CHUVEIROS,1 LAVATORIO E 1 MICTORIO | mês | 9 | 1059.37 | 1059.37 | 9534.33 | 0.28 | 01010015 | 97.19
01020003 | Fornecimento e colocação de placa de obra | m² | 16 | 554.59 | 554.59 | 8873.44 | 0.26 | 01020003 | 97.45
18040313 | INSTALACAO DE BOMBA SUBMERSA POCO PROFUNDO ESPECIAL, SEM FORNECIMENTO DE GUINDASTE | m | 250 | 35.32 | 35.32 | 8830 | 0.26 | 18040313 | 97.71
18040002 | TRANSPORTE COM CAMINHÃO CARROCERIA 9T, EM VIA URBANA PAVIMENTADA, ADICIONAL PARA DMT EXCEDENTE A 30 KM (UNIDADE: TXKM). AF_07/2020 | t.km | 10000 | 0.87 | 0.87 | 8700 | 0.25 | 18040002 | 97.96
01010014 | LOCACAO DE CONTAINER 2,30 X 6,00 M, ALT. 2,50 M, COM 1 SANITARIO, PARA ESCRITORIO, COMPLETO, SEM DIVISORIAS INTERNAS (NAO INCLUI MOBILIZACAO/DESMOBILIZACAO) | mês | 9 | 847.5 | 847.5 | 7627.5 | 0.23 | 01010014 | 98.19
01010021 | ALUGUEL DE CONTAINER ALMOXARIFADO SEM BANHEIRO 2,40 X 6,00 M | mensal | 9 | 800 | 800 | 7200 | 0.21 | 01010021 | 98.4
01010036 | MOBILIZAÇÃO E DESMOBILIZAÇÃO DE CONTAINER, INCLUSIVE CARGA, DESCARGA E TRANSPORTE EM CAMINHÃO CARROCERIA COM GUINDAUTO (MUNCK), EXCLUSIVE LOCAÇÃO DO CONTAINER | un | 4 | 1364.72 | 1364.72 | 5458.88 | 0.16 | 01010036 | 98.56
90767 | Apontador ou apropriador com encargos complementares | h | 171 | 28.14 | 28.14 | 4811.94 | 0.14 | 90767 | 98.7
18040056 | INSTALAÇÃO E RETIRADA DE BOMBA SUBMERSA ATÉ 300 HP | un | 1 | 4619.2 | 4619.2 | 4619.2 | 0.13 | 18040056 | 98.83
18010691 | Transporte dos equipamentos de filmagem ótica | km | 1000 | 4.56 | 4.56 | 4560 | 0.13 | 18010691 | 98.96
18010005 | Montagem e desmontagem de equipamentos p/ testes | gb | 1 | 3762 | 3762 | 3762 | 0.11 | 18010005 | 99.07
18040070 | Desinfecção com hipoclorito de sódio | un | 1 | 3712 | 3712 | 3712 | 0.11 | 18040070 | 99.18
18020002S | FORNECIMENTO E COLOCACAO DE FECHO PARA FITA DE AÇO | un | 200 | 17.86 | 17.86 | 3572 | 0.11 | 18020002S | 99.29
18040071 | Coleta, análise físico-químico, e bacterilógico de água de acordo com a portaria CONAMA 396 | un | 1 | 3224.75 | 3224.75 | 3224.75 | 0.09 | 18040071 | 99.38
14021100 | Fornecimento e colocação de cabo de cobre 1,5mm2, ST1-1000V, têmpera mole, recoberto por composto termoplástico PVC 70ºC + capa interna + cobertura termoplástica | m | 800 | 3.8 | 3.8 | 3040 | 0.09 | 14021100 | 99.47
01010110 | Instalação provisória de luz e força | un | 1 | 2609.58 | 2609.58 | 2609.58 | 0.08 | 01010110 | 99.55
18010670 | Relatório hidrogeológico final completo para poço | un | 1 | 2496.95 | 2496.95 | 2496.95 | 0.07 | 18010670 | 99.62
01010100S | INSTALACAO PROVISORIA DE AGUA E ESGOTO | un | 1 | 2205.2 | 2205.2 | 2205.2 | 0.06 | 01010100S | 99.68
18040063 | Laje de concreto para proteção sanitária | un | 1 | 2041.47 | 2041.47 | 2041.47 | 0.06 | 18040063 | 99.74
15020010 | MONTAGEM DE CONJUNTO MOTO-BOMBA VERTICAL, DE 100 A 200 CV | un | 1 | 1999.8 | 1999.8 | 1999.8 | 0.06 | 15020010 | 99.8
18020003S | FORNECIMENTO E COLOCACAO DE FITA DE AÇO INOX | m | 200 | 9.8 | 9.8 | 1960 | 0.06 | 18020003S | 99.86
14880050 | LUVA, EM FERRO GALVANIZADO, DN 25 (1"), CONEXÃO ROSQUEADA, INSTALADO EM REDE DE ALIMENTAÇÃO PARA HIDRANTE - FORNECIMENTO E INSTALAÇÃO. AF_10/2020 | un | 40 | 38.98 | 38.98 | 1559.2 | 0.05 | 14880050 | 99.91
18010647 | FORNECIMENTO E COLOCACAO DE TAMPA PARA BOCA DE POÇO Ø=16", COM FURO CENTRAL DE 2" A 8", EM CHAPA DE AÇO 1/2" | un | 1 | 803.58 | 803.58 | 803.58 | 0.02 | 18010647 | 99.93
18040044S | FORNECIMENTO E COLOCACAO DE TAMPA PARA BOCA DE POÇO Ø=16", COM FURO CENTRAL DE 2" A 8", EM CHAPA DE AÇO DE 1" | un | 1 | 709.92 | 709.92 | 709.92 | 0.02 | 18040044S | 99.95
15030001 | Montagem de tubulações e conexões FºFº DN 50 a 150 | kg | 250 | 2.17 | 2.17 | 542.5 | 0.02 | 15030001 | 99.97
18040051 | FORNECIMENTO E COLOCAÇÃO DE TAMPA CÔNICA PARA FUNDO DE COLUNA 6" | un | 1 | 445.26 | 445.26 | 445.26 | 0.01 | 18040051 | 99.98
14830075 | FORNECIMENTO E COLOCAÇÃO DE ABRAÇADEIRA DN 6" DE FERRO NODULAR E=1/2", COM PARAFUSO DE CABEÇA SEXTAVADA 5/8"X12 CM | un | 1 | 386.95 | 386.95 | 386.95 | 0.01 | 14830075 | 99.99
18020007A | Fornecimento e colocação de bóia inferior 15 A/250 V | un | 1 | 104.45 | 104.45 | 104.45 | 0 | 18020007A | 99.99
14890320 | FORNECIMENTO E COLOCAÇÃO DE CAP DE FERRO GALVANIZADO, Ø=1" | un | 2 | 37.41 | 37.41 | 74.82 | 0.01 | 14890320 | 100