## Orçamento Inicial
GOVERNO DO ESTADO DE MATO GROSSO DO SUL
SECRETARIA DE ESTADO DE INFRAESTRUTURA E LOGÍSTICA - SEILOG
AGÊNCIA ESTADUAL DE GESTÃO DE EMPREENDIMENTOS - AGESUL
Orçamento Inicial - Método Truncado
Objeto: | OBRA DE INFRAESTRUTURA URBANA - DRENAGEM DE ÁGUAS PLUVIAIS E RECUPERAÇÃO DE ÁREA DEGRADADA NA REGIÃO DO CONJUNTO HABITACIONAL HARRY AMORIM, NO MUNICÍPIO DE NAVIRAÍ/MS
Município: | Naviraí/MS
Local: | Diversas ruas, Região do Conjunto Habitacional Harry Amorim
BDI: | Material (15,27%), Serviços Onerado (24,66%)
Prazo exec.: | 540 dias
Sist./Ref.: | AGESUL DEIURB sem Desoneração (jan/2026), SINAPI sem Desoneração (jan/2026)
Item | Descrição | DMT | Unid. | Qtde. | Custo Unitário | Preço Unitário | Preço Total
Cód. Oficial
01 | SERVIÇOS PRELIMINARES
01.01 103689 | Fornecimento e instalação de placa de obra com chapa galvanizada e estrutura de madeira. Af_03/2022_ps |  | m² | 8 | 458.76 | 571.89 | 4575.12
01.02 10776 | Locacao de container 2,30 x 6,00 m, alt. 2,50 m, para escritorio, sem divisorias internas e sem sanitario (nao inclui mobilizacao/desmobilizacao) |  | mês | 18 | 725.58 | 904.5 | 16281
01.03 IUSP0004 | Locação de uma unidade de banheiro químico (2,31x1,15x1,15)m com uma higienização por semana, inclusive transporte, carga e descarga |  | mês | 18 | 2160 | 2692.65 | 48467.7
01.04 IUI00003 | Sinalização de advertência de obra com placa (fundo laranja) sobre cavalete, conforme ABNT-NBR-7678 - estrutura de madeira |  | un | 29 | 1283.71 | 1600.27 | 46407.83
01.05 13244 | Cone de sinalização em PVC rígido com faixa refletiva, H = 70/76 cm |  | un | 57 | 43.12 | 53.75 | 3063.75
01.06 IUI00002 | Fornecimento e colocação de tela tapume de proteção, altura 1,20m, fabricada com polietileno reforçado , por processo de extrusão , fornecida na cor laranja, no tipo leve, rolo com as seguintes dimensões: h=1,20m, e l=50m |  | m² | 1171.84 | 7.7 | 9.59 | 11237.94
01.07 97054 | Instalação de sinalizador noturno led. Af_03/2024 |  | un | 30 | 29.98 | 37.37 | 1121.1
| Total - SERVIÇOS PRELIMINARES | [5 empty] | 131154.44
02 | REMOÇÕES, DEMOLIÇÕES E SUPRESSÕES
02.01 IUP30005 | Demolição de pavimento asfáltico com emprego de retro-escavadeira e serra de disco, exclusive bota-fora do material |  | m³ | 478.96 | 19.22 | 23.95 | 11471.09
02.02 97636 | Demolição parcial de pavimento asfáltico, de forma mecanizada, sem reaproveitamento. Af_09/2023 |  | m² | 46.31 | 22.54 | 28.09 | 1300.84
02.03 97629 | Demolição de lajes, em concreto armado, de forma mecanizada com martelete, sem reaproveitamento. Af_09/2023 |  | m³ | 1.103 | 95.12 | 118.57 | 130.78
02.04 104796 | Demolição de guias, sarjetas ou sarjetões, de forma mecanizada, sem reaproveitamento. Af_09/2023 |  | m | 426.61 | 14.5 | 18.07 | 7708.84
02.05 100982 | Carga, manobra e descarga de entulho em caminhão basculante 10 m³ - carga com escavadeira hidráulica (caçamba de 0,80 m³ / 111 hp) e descarga livre (unidade: m3). Af_07/2020 |  | m³ | 651.793 | 9.07 | 11.3 | 7365.26
02.06 95875 | Transporte com caminhão basculante de 10 m³, em via urbana pavimentada, dmt até 30 km (unidade: m3xkm). Af_07/2020 |  | m³.km | 3258.965 | 2.5 | 3.11 | 10135.38
02.07 IUD20055 | Remoção de canalização, com diâmetro de 0,40 m a 1,00 m, exclusive bota-fora REF SICRO 1600404 |  | m | 1046.52 | 9.47 | 11.8 | 12348.93
02.08 IUD30116 | Demolição de boca de lobo BLSC, incluindo carga e bota-fora do entulho e reaterro da cava |  | un | 46 | 435.46 | 542.84 | 24970.64
02.09 IUD30115 | Demolição de poço de visita Tipo 1, inclusive carga e bota fora do entulho |  | un | 13 | 1410.46 | 1758.27 | 22857.51
02.10 100999 | Carga, manobra e descarga de entulho em caminhão basculante 14 m³ - carga com escavadeira hidráulica (caçamba de 0,80 m³ / 111 hp) e descarga livre (unidade: t). Af_07/2020 |  | t | 101.61 | 6 | 7.47 | 759.02
02.11 95879 | Transporte com caminhão basculante de 14 m³, em via urbana pavimentada, dmt até 30 km (unidade: txkm). Af_07/2020 |  | txkm | 508.05 | 1.44 | 1.79 | 909.4
| Total - REMOÇÕES, DEMOLIÇÕES E SUPRESSÕES | [5 empty] | 99957.69
03 | MICRODRENAGEM
03.01 | MICRODRENAGEM - TERRAPLENAGEM
03.01.01 90099 | Escavação mecanizada de vala com prof. Até 1,5 m (média montante e jusante/uma composição por trecho), retroescav. (0,26 m3), larg. Menor que 0,8 m, em solo de 1a categoria, em locais com alto nível de interferência. Af_09/2024 |  | m³ | 1429.74 | 15.61 | 19.45 | 27808.44
03.01.02 90102 | Escavação mecanizada de vala com prof. Maior que 1,5 m até 3,0 m (média montante e jusante/uma composição por trecho), retroescav. (0,26 m3), largura de 0,8 m a 1,5 m, em solo de 1a categoria, em locais com alto nível de interferência. Af_09/2024 |  | m³ | 577.51 | 12.11 | 15.09 | 8714.62
03.01.03 102278 | Escavação mecanizada de vala com prof. Maior que 1,50 m até 3,0 m (média montante e jusante/uma composição por trecho), escavadeira (1,2 m3), larg. De 1,5 m a 2,5 m, em solo de 1a categoria, em locais com alto nível de interferência. Af_09/2024 |  | m³ | 8617.85 | 8.94 | 11.14 | 96002.84
03.01.04 102288 | Escavação mecanizada de vala com prof. De 3,0 m até 4,5 m (média montante e jusante/uma composição por trecho), escavadeira (1,2 m3), larg. De 1,5 m a 2,5 m, em solo mole, em locais com alto nível de interferência. Af_09/2024 |  | m³ | 17994.33 | 11.25 | 14.02 | 252280.5
03.01.05 90090 | Escavação mecanizada de vala com prof. Maior que 4,5 m até 6,0 m(média montante e jusante/uma composição por trecho), escavadeira (1,2 m3), larg. De 1,5 m a 2,5 m, em solo de 1a categoria, em locais com alto nível de interferência. Af_09/2024 |  | m³ | 8221.95 | 8.42 | 10.49 | 86248.25
03.01.06 101579 | Escoramento de vala, tipo descontínuo, com profundidade de 1,5 a 3,0 m, largura maior ou igual a 1,5 m e menor que 2,5 m. Af_01/2026 |  | m² | 5713.41 | 46.93 | 58.5 | 334234.48
03.01.07 101581 | Escoramento de vala, tipo descontínuo, com profundidade de 3,0 a 4,5 m, largura maior ou igual a 1,5 e menor que 2,5 m. Af_01/2026 |  | m² | 13957.83 | 43.69 | 54.46 | 760143.42
03.01.08 101616 | Preparo de fundo de vala com largura menor que 1,5 m (acerto do solo natural), em local com nível baixo de interferência. Af_01/2026 |  | m² | 1001.212 | 7.78 | 9.69 | 9701.74
03.01.09 101617 | Preparo de fundo de vala com largura maior ou igual a 1,5 m e menor que 2,5 m (acerto do solo natural), em local com nível baixo de interferência. Af_01/2026 |  | m² | 7688.986 | 3.53 | 4.4 | 33831.53
03.01.10 93378 | Reaterro mecanizado de vala com retroescavadeira (capacidade da caçamba da retro: 0,26 m³/potência: 88 hp), largura até 0,8 m, profundidade até 1,5 m, com solo (sem substituição) de 1ª categoria, com compactador de solos de percussão. Af_08/2023 |  | m³ | 2043.23 | 24.41 | 30.42 | 62155.05
03.01.11 93368 | Reaterro mecanizado de vala com escavadeira hidráulica (capacidade da caçamba: 0,8 m³/potência: 111 hp), largura até 1,5 m, profundidade de 1,5 a 3,0 m, com solo (sem substituição) de 1ª categoria, com compactador de solos de percussão. Af_08/2023 |  | m³ | 1955.01 | 20.66 | 25.75 | 50341.5
03.01.12 93369 | Reaterro mecanizado de vala com escavadeira hidráulica (capacidade da caçamba: 0,8 m³/potência: 111 hp), largura 1,5 a 2,5 m, profundidade 1,5 a 3,0 m, com solo (sem substituição) de 1ª categoria, com compactador de solos de percussão. Af_08/2023 |  | m³ | 6933.93 | 17.02 | 21.21 | 147068.65
03.01.13 93373 | Reaterro mecanizado de vala com escavadeira hidráulica (capacidade da caçamba: 0,8 m³/potência: 111 hp), largura 1,5 a 2,5 m, profundidade 3,0 a 6,0 m, com solo (sem substituição) de 1ª categoria, com compactador de solos de percussão. Af_08/2023 |  | m³ | 23490.75 | 14.08 | 17.55 | 412262.66
03.01.14 100974 | Carga, manobra e descarga de solos e materiais granulares em caminhão basculante 10 m³ - carga com pá carregadeira (caçamba de 1,7 a 2,8 m³ / 128 hp) e descarga livre (unidade: m3). Af_07/2020 |  | m³ | 9305.41 | 8.53 | 10.63 | 98916.5
03.01.15 95875 | Transporte com caminhão basculante de 10 m³, em via urbana pavimentada, dmt até 30 km (unidade: m3xkm). Af_07/2020 |  | m³.km | 46527.05 | 2.5 | 3.11 | 144699.12
03.02 | MICRODRENAGEM - GALERIAS
03.02.01 7781 | Tubo de concreto simples para aguas pluviais, classe ps1, com encaixe ponta e bolsa, diametro nominal de 400 mm |  | m | 866.51 | 86.67 | 99.9 | 86564.34
03.02.02 7791 | Tubo de concreto simples para aguas pluviais, classe ps1, com encaixe ponta e bolsa, diametro nominal de 600 mm |  | m | 256.67 | 154.41 | 177.98 | 45682.12
03.02.03 7750 | Tubo de concreto armado para aguas pluviais, classe pa-1, com encaixe ponta e bolsa, diametro nominal de 800 mm |  | m | 140.14 | 414.3 | 477.56 | 66925.25
03.02.04 7753 | Tubo de concreto armado para aguas pluviais, classe pa-1, com encaixe ponta e bolsa, diametro nominal de 1000 mm |  | m | 319.98 | 485.44 | 559.56 | 179048
03.02.05 7757 | Tubo de concreto armado para aguas pluviais, classe pa-1, com encaixe ponta e bolsa, diametro nominal de 1200 mm |  | m | 239.48 | 725.02 | 835.73 | 200140.62
03.02.06 7758 | Tubo de concreto armado para aguas pluviais, classe pa-1, com encaixe ponta e bolsa, diametro nominal de 1500 mm |  | m | 2083.35 | 1050.4 | 1210.79 | 2522499.34
03.02.07 100952 | Transporte com caminhão carroceria com guindauto (munck), momento máximo de carga 11,7 tm, em via urbana pavimentada, dmt até 30km (unidade: txkm). Af_07/2020 |  | txkm | 147289.65 | 2.85 | 3.55 | 522878.25
03.02.08 100953 | Transporte com caminhão carroceria com guindauto (munck), momento máximo de carga 11,7 tm, em via urbana pavimentada, adicional para dmt excedente a 30 km (unidade: txkm). Af_07/2020 |  | txkm | 338766.195 | 1.13 | 1.4 | 474272.67
03.02.09 92821 | Assentamento de tubo de concreto para redes coletoras de águas pluviais, diâmetro de 400 mm, junta rígida, instalado em local com alto nível de interferências (não inclui fornecimento). Af_03/2024 |  | m | 866.51 | 37.29 | 46.48 | 40275.38
03.02.10 92824 | Assentamento de tubo de concreto para redes coletoras de águas pluviais, diâmetro de 600 mm, junta rígida, instalado em local com alto nível de interferências (não inclui fornecimento). Af_03/2024 |  | m | 256.67 | 59.3 | 73.92 | 18973.04
03.02.11 92826 | Assentamento de tubo de concreto para redes coletoras de águas pluviais, diâmetro de 800 mm, junta rígida, instalado em local com alto nível de interferências (não inclui fornecimento). Af_03/2024 |  | m | 140.14 | 82.33 | 102.63 | 14382.56
03.02.12 92828 | Assentamento de tubo de concreto para redes coletoras de águas pluviais, diâmetro de 1000 mm, junta rígida, instalado em local com alto nível de interferências (não inclui fornecimento). Af_03/2024 |  | m | 319.98 | 106.4 | 132.63 | 42438.94
03.02.13 92830 | Assentamento de tubo de concreto para redes coletoras de águas pluviais, diâmetro de 1200 mm, junta rígida, instalado em local com alto nível de interferências (não inclui fornecimento). Af_03/2024 |  | m | 239.48 | 131.48 | 163.9 | 39250.77
03.02.14 92832 | Assentamento de tubo de concreto para redes coletoras de águas pluviais, diâmetro de 1500 mm, junta rígida, instalado em local com alto nível de interferências (não inclui fornecimento). Af_03/2024 |  | m | 2083.35 | 171.03 | 213.2 | 444170.22
03.03 | MICRODRENAGEM - DISPOSITIVOS ESTRUTURAIS
03.03.01 IUD20001 | PV-1 - Poço-de-visita 2,32x2,32m, em alv. de tij. com. de 1 vez ass. e rev. intern. com arg. de cim. e areia 1:3, last. de brita 12cm, berço 18cm em conc. fck=15MPa, laje de 12cm |  | un | 50 | 6071.16 | 7568.3 | 378415
03.03.02 98051 | Chaminé circular para poço de visita para esgoto, em alvenaria com tijolos cerâmicos maciços, diâmetro interno = 0,6 m. Af_12/2020 |  | m | 73.85 | 980.04 | 1221.71 | 90223.28
03.03.03 98114 | Tampa circular para esgoto e drenagem, em ferro fundido, diâmetro interno = 0,6 m. Af_12/2020 |  | un | 50 | 592.81 | 738.99 | 36949.5
03.03.04 IUD20104 | BLSC - Boca-de-lobo simples, em concreto simples fck 20 MPa virado em betoneira com lançamento em fundação, incluindo forma, escavação, calçamento ao redor, inclusive grelha, conforme projeto. |  | un | 6 | 1482.48 | 1848.05 | 11088.3
03.03.05 IUD20041 | BLDC - Boca-de-lobo dupla, em concreto simples fck 20 MPa virado em betoneira, com guia chapeu, com lançamento em fundação, incluindo forma, escavação, calçamento ao redor, inclusive grelhas, conforme projeto. |  | un | 33 | 2932.85 | 3656.09 | 120650.97
03.03.06 IUD20042 | BLTC - Boca-de-lobo tripla, em concreto simples fck 20 MPa virado em betoneira, com guia chapeu, com lançamento em fundação, incluindo forma, escavação, calçamento ao redor. |  | un | 60 | 4222.71 | 5264.03 | 315841.8
03.03.07 102755 | Boca para bueiro duplo tubular d = 100 cm em concreto, alas com esconsidade de 30°, incluindo fôrmas e materiais. Af_07/2021 |  | un | 1 | 10939.87 | 13637.64 | 13637.64
03.03.08 102757 | Boca para bueiro duplo tubular d = 150 cm em concreto, alas com esconsidade de 30°, incluindo fôrmas e materiais. Af_07/2021 |  | un | 1 | 30270.8 | 37735.57 | 37735.57
03.03.09 IUD30413 | Dissipador de energia - DEB 08, Ref. Cód. Sicro 2003463 - areia, brita e pedra de mão comerciais |  | un | 1 | 5358.2 | 6679.53 | 6679.53
03.03.10 IUD30415 | Dissipador de energia - DEB 10 Ref. Cód. Sicro 2003467 - areia, brita e pedra de mão comerciais |  | un | 1 | 10127.57 | 12625.02 | 12625.02
03.03.11 95875 | Transporte com caminhão basculante de 10 m³, em via urbana pavimentada, dmt até 30 km (unidade: m3xkm). Af_07/2020 |  | m³.km | 5032.041 | 2.5 | 3.11 | 15649.64
03.03.12 IUC10016 | Levantamento ou rebaixamento de tampão de poço de visita |  | un | 26 | 345.85 | 431.13 | 11209.38
03.04 | CAIXA DE PASSAGEM CLP - 4X4X4
03.04.01 34449 | Aço CA-50, 6,3 mm, dobrado e cortado |  | kg | 99.7 | 9.38 | 11.69 | 1165.49
03.04.02 33 | Aço CA-50, 8,0 mm, vergalhão |  | kg | 431.9 | 8.49 | 10.58 | 4569.5
03.04.03 43058 | Aço ca-50, 10,0 mm, ou 12,5 mm, ou 16,0 mm, ou 20,0 mm, dobrado e cortado |  | kg | 1527.7 | 7.96 | 9.92 | 15154.78
03.04.04 43061 | Aço ca-60, 4,2 mm ou 5,0 mm, dobrado e cortado |  | kg | 12.6 | 7.93 | 9.88 | 124.48
03.04.05 94965 | Concreto fck = 25mpa, traço 1:2,3:2,7 (em massa seca de cimento/ areia média/ brita 1) - preparo mecânico com betoneira 400 l. Af_05/2021 |  | m³ | 20.36 | 513.45 | 640.06 | 13031.62
03.04.06 103670 | LANÇAMENTO COM USO DE BALDES, ADENSAMENTO E ACABAMENTO DE CONCRETO EM ESTRUTURAS. AF_02/2022 |  | m³ | 20.36 | 308.54 | 384.62 | 7830.86
03.04.07 87313 | Argamassa traço 1:3 (em volume de cimento e areia grossa úmida) para chapisco convencional, preparo mecânico com betoneira 400 l. Af_08/2019 |  | m³ | 20.36 | 555.65 | 692.67 | 14102.76
03.04.08 87879 | Chapisco aplicado em alvenarias e estruturas de concreto internas, com colher de pedreiro. Argamassa traço 1:3 com preparo em betoneira 400l. Af_10/2022 |  | m² | 94.25 | 4.57 | 5.69 | 536.28
03.04.09 88245 | Armador com encargos complementares |  | h | 16 | 28.29 | 35.26 | 564.16
03.04.10 92263 | Fabricação de fôrma para pilares e estruturas similares, em chapa de madeira compensada resinada, e = 17 mm. Af_09/2020 |  | m² | 188.5 | 158.69 | 197.82 | 37289.07
03.04.11 88317 | Soldador com encargos complementares |  | h | 8 | 29.56 | 36.84 | 294.72
| Total - MICRODRENAGEM | [5 empty] | 8367280.15
04 | RECUPERAÇÃO DO PAVIMENTO
04.01 | RECONSTRUÇÃO DE BASE
04.01.01 IUP30129 | Execução e compactação de base e ou sub base para pavimentação com pedra britada ou bica corrida - exclusive material, carga e transporte. |  | m³ | 2371.65 | 16.77 | 20.9 | 49567.48
04.01.02 MIUC00701 | Pedra britada ou bica corrida, não classificada (posto pedreira/fornecedor, sem frete) |  | m³ | 3083.145 | 108.86 | 125.48 | 386873.03
04.01.03 95875 | Transporte com caminhão basculante de 10 m³, em via urbana pavimentada, dmt até 30 km (unidade: m3xkm). Af_07/2020 |  | m³.km | 64746.045 | 2.5 | 3.11 | 201360.19
04.01.04 IUP30114 | Execução de imprimação com emulsão asfáltica a base d'água.(exclusive material betuminoso) |  | m² | 15811 | 0.64 | 0.79 | 12490.69
04.01.05 IUP0007 | Emulsão asfáltica a base d'água para imprimação. |  | t | 18.973 | 3790 | 4368.73 | 82887.91
04.01.06 102330 | Transporte com caminhão tanque de transporte de material asfáltico de 30000 l, em via urbana pavimentada, dmt até 30km (unidade: txkm). Af_07/2020 |  | txkm | 569.19 | 1.41 | 1.75 | 996.08
04.01.07 102331 | Transporte com caminhão tanque de transporte de material asfáltico de 30000 l, em via urbana pavimentada, adicional para dmt excedente a 30 km (unidade: txkm). Af_07/2020 |  | txkm | 6678.496 | 0.55 | 0.68 | 4541.37
04.02 | FRESAGEM
04.02.01 96001 | Fresagem de pavimento asfáltico, com largura da via maior que 6,00 m e menor ou igual 10,00 m, em locais com nivel baixo de interferência. Af_10/2025 |  | m² | 29924.32 | 8.44 | 10.52 | 314803.84
04.02.02 95875 | Transporte com caminhão basculante de 10 m³, em via urbana pavimentada, dmt até 30 km (unidade: m3xkm). Af_07/2020 |  | m³.km | 3890.16 | 2.5 | 3.11 | 12098.39
| Total - RECUPERAÇÃO DO PAVIMENTO | [5 empty] | 1065618.98
05 | RECAPEAMENTO
05.01 IUP30118 | EXECUÇÃO DE PINTURA DE LIGAÇÃO COM EMULSÃO ASFÁLTICA, EXCLUSIVE EMULSÃO |  | m² | 29924.32 | 0.95 | 1.18 | 35310.69
05.02 IUP0008 | Emulsão asfáltica catiônica RR-2C para uso em pavimentação asfáltica. |  | t | 14.962 | 4071 | 4692.64 | 70211.27
05.03 102330 | Transporte com caminhão tanque de transporte de material asfáltico de 30000 l, em via urbana pavimentada, dmt até 30km (unidade: txkm). Af_07/2020 |  | txkm | 448.86 | 1.41 | 1.75 | 785.5
05.04 102331 | Transporte com caminhão tanque de transporte de material asfáltico de 30000 l, em via urbana pavimentada, adicional para dmt excedente a 30 km (unidade: txkm). Af_07/2020 |  | txkm | 5266.624 | 0.55 | 0.68 | 3581.3
05.05 IUP20005 | Aplicação de concreto betuminoso usinado à quente (CBUQ), exclusive transporte e material Ref SINAPI 95995 |  | t | 3505.337 | 48.95 | 61.02 | 213895.66
05.06 1518 | Concreto betuminoso usinado a quente (CBUQ) para pavimentação asfáltica, padrão DNIT, faixa C, com CAP 50/70 - aquisição posto usina |  | t | 3505.337 | 643.5 | 741.76 | 2600118.77
05.07 95878 | Transporte com caminhão basculante de 10 m³, em via urbana pavimentada, dmt até 30 km (unidade: txkm). Af_07/2020 |  | txkm | 16475.051 | 1.68 | 2.09 | 34432.85
| Total - RECAPEAMENTO | [5 empty] | 2958336.04
06 | SERVIÇOS COMPLEMENTARES
06.01 IUP30001 | Meio-fio com sarjeta, concreto fck=20 MPa, seção 615 cm², moldado no local, inclusive escavação e pintura a cal em uma demão |  | m | 426.61 | 60.25 | 75.1 | 32038.41
06.02 95875 | Transporte com caminhão basculante de 10 m³, em via urbana pavimentada, dmt até 30 km (unidade: m3xkm). Af_07/2020 |  | m³.km | 420.567 | 2.5 | 3.11 | 1307.96
06.03 103946 | Plantio de grama esmeralda ou são carlos ou curitibana, em placas. Af_07/2024 |  | m² | 613.18 | 14.4 | 17.95 | 11006.58
| Total - SERVIÇOS COMPLEMENTARES | [5 empty] | 44352.95
07 | SINALIZAÇÃO VIÁRIA
07.01 IUS20037 | Pintura de setas e zebrados - tinta base acrílica emulsionada em água - espessura de 0,5mm. Ref. Cód. Sicro 5213407. |  | m² | 321.94 | 37.38 | 46.59 | 14999.18
07.02 IUS0028 | Pintura de Faixa - tinta base acrilica emulsionada em agua - espessura de 0,5mm - padrão DNIT (prod equipe 163,23 m2/h) com microesferas de vidro, inclusive pre marcação( Refer. SICRO CÓD.5213403) |  | m² | 412.41 | 21.46 | 26.75 | 11031.96
07.03 34723 | Placa de sinalização em chapa de aço num 16 com pintura refletiva |  | m² | 5.2 | 924 | 1151.85 | 5989.62
07.04 IUS0030 | Poste de aço galvanizado, por imersao a quente (NBR6323), coluna com diametro externo de 50,8mm(2"), espessura 2,75mm, comprimento de 3500mm - REF SCO-RIO |  | un | 18 | 604.93 | 754.1 | 13573.8
| Total - SINALIZAÇÃO VIÁRIA | [5 empty] | 45594.56
08 | RECONSTRUÇÃO DE LOMBADA
08.01 IUP30118 | EXECUÇÃO DE PINTURA DE LIGAÇÃO COM EMULSÃO ASFÁLTICA, EXCLUSIVE EMULSÃO |  | m² | 46.31 | 0.95 | 1.18 | 54.64
08.02 IUP0008 | Emulsão asfáltica catiônica RR-2C para uso em pavimentação asfáltica. |  | t | 0.023 | 4071 | 4692.64 | 107.93
08.03 102330 | Transporte com caminhão tanque de transporte de material asfáltico de 30000 l, em via urbana pavimentada, dmt até 30km (unidade: txkm). Af_07/2020 |  | txkm | 0.69 | 1.41 | 1.75 | 1.2
08.04 102331 | Transporte com caminhão tanque de transporte de material asfáltico de 30000 l, em via urbana pavimentada, adicional para dmt excedente a 30 km (unidade: txkm). Af_07/2020 |  | txkm | 8.096 | 0.55 | 0.68 | 5.5
08.05 IUP20005 | Aplicação de concreto betuminoso usinado à quente (CBUQ), exclusive transporte e material Ref SINAPI 95995 |  | t | 11.831 | 48.95 | 61.02 | 721.92
08.06 1518 | Concreto betuminoso usinado a quente (CBUQ) para pavimentação asfáltica, padrão DNIT, faixa C, com CAP 50/70 - aquisição posto usina |  | t | 11.831 | 643.5 | 741.76 | 8775.76
08.07 95878 | Transporte com caminhão basculante de 10 m³, em via urbana pavimentada, dmt até 30 km (unidade: txkm). Af_07/2020 |  | txkm | 55.601 | 1.68 | 2.09 | 116.2
| Total - RECONSTRUÇÃO DE LOMBADA | [5 empty] | 9783.15
09 | RECUPERAÇÃO AMBIENTAL
09.01 98525 | Limpeza mecanizada de camada vegetal, vegetação e pequenas árvores (diâmetro de tronco menor que 0,20 m), com trator de esteiras. Af_03/2024 |  | m² | 1582.69 | 0.68 | 0.84 | 1329.45
09.02 100974 | Carga, manobra e descarga de solos e materiais granulares em caminhão basculante 10 m³ - carga com pá carregadeira (caçamba de 1,7 a 2,8 m³ / 128 hp) e descarga livre (unidade: m3). Af_07/2020 |  | m³ | 308.624 | 8.53 | 10.63 | 3280.67
09.03 95875 | Transporte com caminhão basculante de 10 m³, em via urbana pavimentada, dmt até 30 km (unidade: m3xkm). Af_07/2020 |  | m³.km | 1543.12 | 2.5 | 3.11 | 4799.1
09.04 368 | Areia para aterro - posto jazida/fornecedor (retirado na jazida, sem transporte) |  | m³ | 4223.49 | 41 | 51.11 | 215862.57
09.05 IUD30180 | Escavação mecanica, material de 1ªcategoria, com escavadeira hidraulica - Ref. SINAPI cod 83336 |  | m³ | 4223.49 | 6.65 | 8.28 | 34970.49
09.06 100974 | Carga, manobra e descarga de solos e materiais granulares em caminhão basculante 10 m³ - carga com pá carregadeira (caçamba de 1,7 a 2,8 m³ / 128 hp) e descarga livre (unidade: m3). Af_07/2020 |  | m³ | 5490.537 | 8.53 | 10.63 | 58364.4
09.07 95875 | Transporte com caminhão basculante de 10 m³, em via urbana pavimentada, dmt até 30 km (unidade: m3xkm). Af_07/2020 |  | m³.km | 40629.959 | 2.5 | 3.11 | 126359.17
09.08 96385 | Execução e compactação de corpo de aterro de aterro (95% de energia do proctor normal) com solo predominantemente argiloso espessura 15 cm - exclusive material, escavação, carga e transporte. Af_09/2024 |  | m³ | 5490.537 | 12.71 | 15.84 | 86970.1
09.09 IUSC0005 | Revegetação a lanço de sementes de gramíneas e leguminosa (REF SICRO 4413993) |  | m² | 1582.69 | 1.45 | 1.8 | 2848.84
09.10 98521 | Aplicação de calcário para correção do ph do solo. Af_07/2024 |  | m² | 1582.69 | 0.35 | 0.43 | 680.55
09.11 IUC20166 | Irrigação de área plantada Ref. SICRO 4413987 |  | m² | 1582.69 | 0.33 | 0.41 | 648.9
| Total - RECUPERAÇÃO AMBIENTAL | [5 empty] | 536114.24
10 | ADMINISTRAÇÃO LOCAL DE OBRA
10.01 90778 | Engenheiro Civil de obra pleno com encargos complementares |  | h | 540 | 149.14 | 185.91 | 100391.4
10.02 90780 | Mestre de obras com encargos complementares |  | h | 3600 | 44.28 | 55.19 | 198684
10.03 90767 | Apontador ou apropriador com encargos complementares |  | h | 4320 | 29.35 | 36.58 | 158025.6
10.04 IUC00007 | Vigia noturno com encargos complementares |  | h | 3240 | 36.47 | 45.46 | 147290.4
10.05 90781 | Topografo com encargos complementares |  | h | 270 | 37.4 | 46.62 | 12587.4
10.06 88253 | Auxiliar de Topógrafo com encargos complementares |  | h | 270 | 19.76 | 24.63 | 6650.1
10.07 88321 | Técnico de laboratório com encargos complementares |  | h | 270 | 42.47 | 52.94 | 14293.8
10.08 88249 | Auxiliar de laboratório com encargos complementares |  | h | 270 | 36.14 | 45.05 | 12163.5
| Total - ADMINISTRAÇÃO LOCAL DE OBRA | [5 empty] | 650086.2
|  | Total Geral |  |  |  |  | 13908278.4