## Total 100%
Curva ABC
Lote: 9379 - OBRA DE INFRAESTRUTURA URBANA - DRENAGEM DE ÁGUAS PLUVIAIS E RECUPERAÇÃO DE ÁREA DEGRADADA NA REGIÃO DO CONJUNTO HABITACIONAL HARRY AMORIM, NO MUNICÍPIO DE NAVIRAÍ/MS - Código Orçamento: 6424
Valor total do Orçamento Oficial: R$ 13.908.278,40
Valor total do Orçamento Adequado: R$ 5.891.784,12
Serviços ligados diretamente ao orçamento - R$ 5.891.784,12
Código | Descrição | Unidade | Quantidade | Custo Referencial | Custo Calculado | Produto do Custo Referencial | Porcentagem | Código | Porcentagem Acumulada
101581 | Escoramento de vala, tipo descontínuo, com profundidade de 3,0 a 4,5 m, largura maior ou igual a 1,5 e menor que 2,5 m. Af_01/2026 | m² | 13957.83 | 43.69 | 43.69 | 609817.59 | 10.35 | 101581 | 10.35
100952 | Transporte com caminhão carroceria com guindauto (munck), momento máximo de carga 11,7 tm, em via urbana pavimentada, dmt até 30km (unidade: txkm). Af_07/2020 | txkm | 147289.65 | 2.85 | 2.85 | 419775.5 | 7.12 | 100952 | 17.47
95875 | Transporte com caminhão basculante de 10 m³, em via urbana pavimentada, dmt até 30 km (unidade: m3xkm). Af_07/2020 | m³.km | 166047.907 | 2.5 | 2.5 | 415119.77 | 7.05 | 95875 | 24.52
100953 | Transporte com caminhão carroceria com guindauto (munck), momento máximo de carga 11,7 tm, em via urbana pavimentada, adicional para dmt excedente a 30 km (unidade: txkm). Af_07/2020 | txkm | 338766.195 | 1.13 | 1.13 | 382805.8 | 6.49 | 100953 | 31.01
92832 | Assentamento de tubo de concreto para redes coletoras de águas pluviais, diâmetro de 1500 mm, junta rígida, instalado em local com alto nível de interferências (não inclui fornecimento). Af_03/2024 | m | 2083.35 | 171.03 | 171.03 | 356315.35 | 6.05 | 92832 | 37.06
93373 | Reaterro mecanizado de vala com escavadeira hidráulica (capacidade da caçamba: 0,8 m³/potência: 111 hp), largura 1,5 a 2,5 m, profundidade 3,0 a 6,0 m, com solo (sem substituição) de 1ª categoria, com compactador de solos de percussão. Af_08/2023 | m³ | 23490.75 | 14.08 | 14.08 | 330749.76 | 5.61 | 93373 | 42.67
IUD20001 | PV-1 - Poço-de-visita 2,32x2,32m, em alv. de tij. com. de 1 vez ass. e rev. intern. com arg. de cim. e areia 1:3, last. de brita 12cm, berço 18cm em conc. fck=15MPa, laje de 12cm | un | 50 | 6071.16 | 6071.16 | 303558 | 5.16 | IUD20001 | 47.83
101579 | Escoramento de vala, tipo descontínuo, com profundidade de 1,5 a 3,0 m, largura maior ou igual a 1,5 m e menor que 2,5 m. Af_01/2026 | m² | 5713.41 | 46.93 | 46.93 | 268130.33 | 4.55 | 101579 | 52.38
IUD20042 | BLTC - Boca-de-lobo tripla, em concreto simples fck 20 MPa virado em betoneira, com guia chapeu, com lançamento em fundação, incluindo forma, escavação, calçamento ao redor. | un | 60 | 4222.71 | 4222.71 | 253362.6 | 4.3 | IUD20042 | 56.68
96001 | Fresagem de pavimento asfáltico, com largura da via maior que 6,00 m e menor ou igual 10,00 m, em locais com nivel baixo de interferência. Af_10/2025 | m² | 29924.32 | 8.44 | 8.44 | 252561.26 | 4.28 | 96001 | 60.96
102288 | Escavação mecanizada de vala com prof. De 3,0 m até 4,5 m (média montante e jusante/uma composição por trecho), escavadeira (1,2 m3), larg. De 1,5 m a 2,5 m, em solo mole, em locais com alto nível de interferência. Af_09/2024 | m³ | 17994.33 | 11.25 | 11.25 | 202436.21 | 3.44 | 102288 | 64.4
IUP20005 | Aplicação de concreto betuminoso usinado à quente (CBUQ), exclusive transporte e material Ref SINAPI 95995 | t | 3517.168 | 48.95 | 48.95 | 172165.37 | 2.92 | IUP20005 | 67.32
90780 | Mestre de obras com encargos complementares | h | 3600 | 44.28 | 44.28 | 159408 | 2.71 | 90780 | 70.03
100974 | Carga, manobra e descarga de solos e materiais granulares em caminhão basculante 10 m³ - carga com pá carregadeira (caçamba de 1,7 a 2,8 m³ / 128 hp) e descarga livre (unidade: m3). Af_07/2020 | m³ | 15104.571 | 8.53 | 8.53 | 128841.99 | 2.19 | 100974 | 72.22
90767 | Apontador ou apropriador com encargos complementares | h | 4320 | 29.35 | 29.35 | 126792 | 2.15 | 90767 | 74.37
IUC00007 | Vigia noturno com encargos complementares | h | 3240 | 36.47 | 36.47 | 118162.8 | 2 | IUC00007 | 76.37
93369 | Reaterro mecanizado de vala com escavadeira hidráulica (capacidade da caçamba: 0,8 m³/potência: 111 hp), largura 1,5 a 2,5 m, profundidade 1,5 a 3,0 m, com solo (sem substituição) de 1ª categoria, com compactador de solos de percussão. Af_08/2023 | m³ | 6933.93 | 17.02 | 17.02 | 118015.49 | 2.01 | 93369 | 78.38
IUD20041 | BLDC - Boca-de-lobo dupla, em concreto simples fck 20 MPa virado em betoneira, com guia chapeu, com lançamento em fundação, incluindo forma, escavação, calçamento ao redor, inclusive grelhas, conforme projeto. | un | 33 | 2932.85 | 2932.85 | 96784.05 | 1.64 | IUD20041 | 80.02
90778 | Engenheiro Civil de obra pleno com encargos complementares | h | 540 | 149.14 | 149.14 | 80535.6 | 1.37 | 90778 | 81.39
102278 | Escavação mecanizada de vala com prof. Maior que 1,50 m até 3,0 m (média montante e jusante/uma composição por trecho), escavadeira (1,2 m3), larg. De 1,5 m a 2,5 m, em solo de 1a categoria, em locais com alto nível de interferência. Af_09/2024 | m³ | 8617.85 | 8.94 | 8.94 | 77043.58 | 1.3 | 102278 | 82.69
98051 | Chaminé circular para poço de visita para esgoto, em alvenaria com tijolos cerâmicos maciços, diâmetro interno = 0,6 m. Af_12/2020 | m | 73.85 | 980.04 | 980.04 | 72375.95 | 1.23 | 98051 | 83.92
96385 | Execução e compactação de corpo de aterro de aterro (95% de energia do proctor normal) com solo predominantemente argiloso espessura 15 cm - exclusive material, escavação, carga e transporte. Af_09/2024 | m³ | 5490.537 | 12.71 | 12.71 | 69784.73 | 1.19 | 96385 | 85.11
90090 | Escavação mecanizada de vala com prof. Maior que 4,5 m até 6,0 m(média montante e jusante/uma composição por trecho), escavadeira (1,2 m3), larg. De 1,5 m a 2,5 m, em solo de 1a categoria, em locais com alto nível de interferência. Af_09/2024 | m³ | 8221.95 | 8.42 | 8.42 | 69228.82 | 1.17 | 90090 | 86.28
93378 | Reaterro mecanizado de vala com retroescavadeira (capacidade da caçamba da retro: 0,26 m³/potência: 88 hp), largura até 0,8 m, profundidade até 1,5 m, com solo (sem substituição) de 1ª categoria, com compactador de solos de percussão. Af_08/2023 | m³ | 2043.23 | 24.41 | 24.41 | 49875.24 | 0.85 | 93378 | 87.13
93368 | Reaterro mecanizado de vala com escavadeira hidráulica (capacidade da caçamba: 0,8 m³/potência: 111 hp), largura até 1,5 m, profundidade de 1,5 a 3,0 m, com solo (sem substituição) de 1ª categoria, com compactador de solos de percussão. Af_08/2023 | m³ | 1955.01 | 20.66 | 20.66 | 40390.51 | 0.68 | 93368 | 87.81
IUP30129 | Execução e compactação de base e ou sub base para pavimentação com pedra britada ou bica corrida - exclusive material, carga e transporte. | m³ | 2371.65 | 16.77 | 16.77 | 39772.57 | 0.68 | IUP30129 | 88.49
IUSP0004 | Locação de uma unidade de banheiro químico (2,31x1,15x1,15)m com uma higienização por semana, inclusive transporte, carga e descarga | mês | 18 | 2160 | 2160 | 38880 | 0.66 | IUSP0004 | 89.15
IUI00003 | Sinalização de advertência de obra com placa (fundo laranja) sobre cavalete, conforme ABNT-NBR-7678 - estrutura de madeira | un | 29 | 1283.71 | 1283.71 | 37227.59 | 0.63 | IUI00003 | 89.78
92828 | Assentamento de tubo de concreto para redes coletoras de águas pluviais, diâmetro de 1000 mm, junta rígida, instalado em local com alto nível de interferências (não inclui fornecimento). Af_03/2024 | m | 319.98 | 106.4 | 106.4 | 34045.87 | 0.58 | 92828 | 90.36
92821 | Assentamento de tubo de concreto para redes coletoras de águas pluviais, diâmetro de 400 mm, junta rígida, instalado em local com alto nível de interferências (não inclui fornecimento). Af_03/2024 | m | 866.51 | 37.29 | 37.29 | 32312.16 | 0.55 | 92821 | 90.91
92830 | Assentamento de tubo de concreto para redes coletoras de águas pluviais, diâmetro de 1200 mm, junta rígida, instalado em local com alto nível de interferências (não inclui fornecimento). Af_03/2024 | m | 239.48 | 131.48 | 131.48 | 31486.83 | 0.53 | 92830 | 91.44
102757 | Boca para bueiro duplo tubular d = 150 cm em concreto, alas com esconsidade de 30°, incluindo fôrmas e materiais. Af_07/2021 | un | 1 | 30270.8 | 30270.8 | 30270.8 | 0.51 | 102757 | 91.95
92263 | Fabricação de fôrma para pilares e estruturas similares, em chapa de madeira compensada resinada, e = 17 mm. Af_09/2020 | m² | 188.5 | 158.69 | 158.69 | 29913.07 | 0.51 | 92263 | 92.46
98114 | Tampa circular para esgoto e drenagem, em ferro fundido, diâmetro interno = 0,6 m. Af_12/2020 | un | 50 | 592.81 | 592.81 | 29640.5 | 0.5 | 98114 | 92.96
IUP30118 | EXECUÇÃO DE PINTURA DE LIGAÇÃO COM EMULSÃO ASFÁLTICA, EXCLUSIVE EMULSÃO | m² | 29970.63 | 0.95 | 0.95 | 28472.1 | 0.49 | IUP30118 | 93.45
IUD30180 | Escavação mecanica, material de 1ªcategoria, com escavadeira hidraulica - Ref. SINAPI cod 83336 | m³ | 4223.49 | 6.65 | 6.65 | 28086.21 | 0.47 | IUD30180 | 93.92
101617 | Preparo de fundo de vala com largura maior ou igual a 1,5 m e menor que 2,5 m (acerto do solo natural), em local com nível baixo de interferência. Af_01/2026 | m² | 7688.986 | 3.53 | 3.53 | 27142.12 | 0.47 | 101617 | 94.39
IUP30001 | Meio-fio com sarjeta, concreto fck=20 MPa, seção 615 cm², moldado no local, inclusive escavação e pintura a cal em uma demão | m | 426.61 | 60.25 | 60.25 | 25703.25 | 0.43 | IUP30001 | 94.82
90099 | Escavação mecanizada de vala com prof. Até 1,5 m (média montante e jusante/uma composição por trecho), retroescav. (0,26 m3), larg. Menor que 0,8 m, em solo de 1a categoria, em locais com alto nível de interferência. Af_09/2024 | m³ | 1429.74 | 15.61 | 15.61 | 22318.24 | 0.38 | 90099 | 95.2
IUD30116 | Demolição de boca de lobo BLSC, incluindo carga e bota-fora do entulho e reaterro da cava | un | 46 | 435.46 | 435.46 | 20031.16 | 0.34 | IUD30116 | 95.54
IUD30115 | Demolição de poço de visita Tipo 1, inclusive carga e bota fora do entulho | un | 13 | 1410.46 | 1410.46 | 18335.98 | 0.31 | IUD30115 | 95.85
92824 | Assentamento de tubo de concreto para redes coletoras de águas pluviais, diâmetro de 600 mm, junta rígida, instalado em local com alto nível de interferências (não inclui fornecimento). Af_03/2024 | m | 256.67 | 59.3 | 59.3 | 15220.53 | 0.26 | 92824 | 96.11
IUS20037 | Pintura de setas e zebrados - tinta base acrílica emulsionada em água - espessura de 0,5mm. Ref. Cód. Sicro 5213407. | m² | 321.94 | 37.38 | 37.38 | 12034.12 | 0.2 | IUS20037 | 96.31
92826 | Assentamento de tubo de concreto para redes coletoras de águas pluviais, diâmetro de 800 mm, junta rígida, instalado em local com alto nível de interferências (não inclui fornecimento). Af_03/2024 | m | 140.14 | 82.33 | 82.33 | 11537.73 | 0.2 | 92826 | 96.51
88321 | Técnico de laboratório com encargos complementares | h | 270 | 42.47 | 42.47 | 11466.9 | 0.19 | 88321 | 96.7
102755 | Boca para bueiro duplo tubular d = 100 cm em concreto, alas com esconsidade de 30°, incluindo fôrmas e materiais. Af_07/2021 | un | 1 | 10939.87 | 10939.87 | 10939.87 | 0.19 | 102755 | 96.89
IUS0030 | Poste de aço galvanizado, por imersao a quente (NBR6323), coluna com diametro externo de 50,8mm(2"), espessura 2,75mm, comprimento de 3500mm - REF SCO-RIO | un | 18 | 604.93 | 604.93 | 10888.74 | 0.19 | IUS0030 | 97.08
94965 | Concreto fck = 25mpa, traço 1:2,3:2,7 (em massa seca de cimento/ areia média/ brita 1) - preparo mecânico com betoneira 400 l. Af_05/2021 | m³ | 20.36 | 513.45 | 513.45 | 10453.84 | 0.17 | 94965 | 97.25
IUD30415 | Dissipador de energia - DEB 10 Ref. Cód. Sicro 2003467 - areia, brita e pedra de mão comerciais | un | 1 | 10127.57 | 10127.57 | 10127.57 | 0.17 | IUD30415 | 97.42
IUP30114 | Execução de imprimação com emulsão asfáltica a base d'água.(exclusive material betuminoso) | m² | 15811 | 0.64 | 0.64 | 10119.04 | 0.18 | IUP30114 | 97.6
90781 | Topografo com encargos complementares | h | 270 | 37.4 | 37.4 | 10098 | 0.17 | 90781 | 97.77
IUD20055 | Remoção de canalização, com diâmetro de 0,40 m a 1,00 m, exclusive bota-fora REF SICRO 1600404 | m | 1046.52 | 9.47 | 9.47 | 9910.54 | 0.17 | IUD20055 | 97.94
88249 | Auxiliar de laboratório com encargos complementares | h | 270 | 36.14 | 36.14 | 9757.8 | 0.16 | 88249 | 98.1
IUP30005 | Demolição de pavimento asfáltico com emprego de retro-escavadeira e serra de disco, exclusive bota-fora do material | m³ | 478.96 | 19.22 | 19.22 | 9205.61 | 0.16 | IUP30005 | 98.26
IUI00002 | Fornecimento e colocação de tela tapume de proteção, altura 1,20m, fabricada com polietileno reforçado , por processo de extrusão , fornecida na cor laranja, no tipo leve, rolo com as seguintes dimensões: h=1,20m, e l=50m | m² | 1171.84 | 7.7 | 7.7 | 9023.17 | 0.15 | IUI00002 | 98.41
IUC10016 | Levantamento ou rebaixamento de tampão de poço de visita | un | 26 | 345.85 | 345.85 | 8992.1 | 0.15 | IUC10016 | 98.56
IUD20104 | BLSC - Boca-de-lobo simples, em concreto simples fck 20 MPa virado em betoneira com lançamento em fundação, incluindo forma, escavação, calçamento ao redor, inclusive grelha, conforme projeto. | un | 6 | 1482.48 | 1482.48 | 8894.88 | 0.15 | IUD20104 | 98.71
IUS0028 | Pintura de Faixa - tinta base acrilica emulsionada em agua - espessura de 0,5mm - padrão DNIT (prod equipe 163,23 m2/h) com microesferas de vidro, inclusive pre marcação( Refer. SICRO CÓD.5213403) | m² | 412.41 | 21.46 | 21.46 | 8850.32 | 0.15 | IUS0028 | 98.86
103946 | Plantio de grama esmeralda ou são carlos ou curitibana, em placas. Af_07/2024 | m² | 613.18 | 14.4 | 14.4 | 8829.79 | 0.15 | 103946 | 99.01
101616 | Preparo de fundo de vala com largura menor que 1,5 m (acerto do solo natural), em local com nível baixo de interferência. Af_01/2026 | m² | 1001.212 | 7.78 | 7.78 | 7789.43 | 0.14 | 101616 | 99.15
90102 | Escavação mecanizada de vala com prof. Maior que 1,5 m até 3,0 m (média montante e jusante/uma composição por trecho), retroescav. (0,26 m3), largura de 0,8 m a 1,5 m, em solo de 1a categoria, em locais com alto nível de interferência. Af_09/2024 | m³ | 577.51 | 12.11 | 12.11 | 6993.65 | 0.12 | 90102 | 99.27
102331 | Transporte com caminhão tanque de transporte de material asfáltico de 30000 l, em via urbana pavimentada, adicional para dmt excedente a 30 km (unidade: txkm). Af_07/2020 | txkm | 11953.216 | 0.55 | 0.55 | 6574.27 | 0.11 | 102331 | 99.38
104796 | Demolição de guias, sarjetas ou sarjetões, de forma mecanizada, sem reaproveitamento. Af_09/2023 | m | 426.61 | 14.5 | 14.5 | 6185.85 | 0.1 | 104796 | 99.48
100982 | Carga, manobra e descarga de entulho em caminhão basculante 10 m³ - carga com escavadeira hidráulica (caçamba de 0,80 m³ / 111 hp) e descarga livre (unidade: m3). Af_07/2020 | m³ | 651.793 | 9.07 | 9.07 | 5911.76 | 0.1 | 100982 | 99.58
IUD30413 | Dissipador de energia - DEB 08, Ref. Cód. Sicro 2003463 - areia, brita e pedra de mão comerciais | un | 1 | 5358.2 | 5358.2 | 5358.2 | 0.09 | IUD30413 | 99.67
88253 | Auxiliar de Topógrafo com encargos complementares | h | 270 | 19.76 | 19.76 | 5335.2 | 0.09 | 88253 | 99.76
103689 | Fornecimento e instalação de placa de obra com chapa galvanizada e estrutura de madeira. Af_03/2022_ps | m² | 8 | 458.76 | 458.76 | 3670.08 | 0.07 | 103689 | 99.83
IUSC0005 | Revegetação a lanço de sementes de gramíneas e leguminosa (REF SICRO 4413993) | m² | 1582.69 | 1.45 | 1.45 | 2294.9 | 0.04 | IUSC0005 | 99.87
102330 | Transporte com caminhão tanque de transporte de material asfáltico de 30000 l, em via urbana pavimentada, dmt até 30km (unidade: txkm). Af_07/2020 | txkm | 1018.74 | 1.41 | 1.41 | 1436.42 | 0.02 | 102330 | 99.89
98525 | Limpeza mecanizada de camada vegetal, vegetação e pequenas árvores (diâmetro de tronco menor que 0,20 m), com trator de esteiras. Af_03/2024 | m² | 1582.69 | 0.68 | 0.68 | 1076.23 | 0.02 | 98525 | 99.91
97636 | Demolição parcial de pavimento asfáltico, de forma mecanizada, sem reaproveitamento. Af_09/2023 | m² | 46.31 | 22.54 | 22.54 | 1043.83 | 0.02 | 97636 | 99.93
97054 | Instalação de sinalizador noturno led. Af_03/2024 | un | 30 | 29.98 | 29.98 | 899.4 | 0.01 | 97054 | 99.94
95879 | Transporte com caminhão basculante de 14 m³, em via urbana pavimentada, dmt até 30 km (unidade: txkm). Af_07/2020 | txkm | 508.05 | 1.44 | 1.44 | 731.59 | 0.01 | 95879 | 99.95
100999 | Carga, manobra e descarga de entulho em caminhão basculante 14 m³ - carga com escavadeira hidráulica (caçamba de 0,80 m³ / 111 hp) e descarga livre (unidade: t). Af_07/2020 | t | 101.61 | 6 | 6 | 609.66 | 0.01 | 100999 | 99.96
98521 | Aplicação de calcário para correção do ph do solo. Af_07/2024 | m² | 1582.69 | 0.35 | 0.35 | 553.94 | 0.01 | 98521 | 99.97
IUC20166 | Irrigação de área plantada Ref. SICRO 4413987 | m² | 1582.69 | 0.33 | 0.33 | 522.29 | 0.01 | IUC20166 | 99.98
87879 | Chapisco aplicado em alvenarias e estruturas de concreto internas, com colher de pedreiro. Argamassa traço 1:3 com preparo em betoneira 400l. Af_10/2022 | m² | 94.25 | 4.57 | 4.57 | 430.72 | 0.01 | 87879 | 99.99
88317 | Soldador com encargos complementares | h | 8 | 29.56 | 29.56 | 236.48 | 0 | 88317 | 99.99
97629 | Demolição de lajes, em concreto armado, de forma mecanizada com martelete, sem reaproveitamento. Af_09/2023 | m³ | 1.103 | 95.12 | 95.12 | 104.92 | 0.01 | 97629 | 100