## Total 100%
Curva ABC
Lote: 9390 - OBRA DE INFRAESTRUTURA URBANA - RESTAURAÇÃO FUNCIONAL DO PAVIMENTO EM DIVERSAS RUAS MUNICÍPIO DE PARANAÍBA/MS (5ª ETAPA) - Código Orçamento: 6493
Valor total do Orçamento Oficial: R$ 11.631.813,90
Valor total do Orçamento Adequado: R$ 1.107.315,34
Serviços ligados diretamente ao orçamento - R$ 1.107.315,34
Código | Descrição | Unidade | Quantidade | Custo Referencial | Custo Calculado | Produto do Custo Referencial | Porcentagem | Código | Porcentagem Acumulada
IUP20005 | Aplicação de concreto betuminoso usinado à quente (CBUQ), exclusive transporte e material Ref SINAPI 95995 | t | 13255.221 | 48.95 | 48.95 | 648843.07 | 58.59 | IUP20005 | 58.59
IUP30118 | EXECUÇÃO DE PINTURA DE LIGAÇÃO COM EMULSÃO ASFÁLTICA, EXCLUSIVE EMULSÃO | m² | 172945.32 | 0.95 | 0.95 | 164298.05 | 14.84 | IUP30118 | 73.43
95878 | Transporte com caminhão basculante de 10 m³, em via urbana pavimentada, dmt até 30 km (unidade: txkm). Af_07/2020 | txkm | 66276.1 | 1.68 | 1.68 | 111343.85 | 10.05 | 95878 | 83.48
90767 | Apontador ou apropriador com encargos complementares | h | 2600 | 29.35 | 29.35 | 76310 | 6.9 | 90767 | 90.38
90778 | Engenheiro Civil de obra pleno com encargos complementares | h | 240 | 149.14 | 149.14 | 35793.6 | 3.23 | 90778 | 93.61
IUSP0004 | Locação de uma unidade de banheiro químico (2,31x1,15x1,15)m com uma higienização por semana, inclusive transporte, carga e descarga | mês | 12 | 2160 | 2160 | 25920 | 2.34 | IUSP0004 | 95.95
102331 | Transporte com caminhão tanque de transporte de material asfáltico de 30000 l, em via urbana pavimentada, adicional para dmt excedente a 30 km (unidade: txkm). Af_07/2020 | txkm | 32685.66 | 0.55 | 0.55 | 17977.11 | 1.62 | 102331 | 97.57
IUI00003 | Sinalização de advertência de obra com placa (fundo laranja) sobre cavalete, conforme ABNT-NBR-7678 - estrutura de madeira | un | 10 | 1283.71 | 1283.71 | 12837.1 | 1.16 | IUI00003 | 98.73
103689 | Fornecimento e instalação de placa de obra com chapa galvanizada e estrutura de madeira. Af_03/2022_ps | m² | 8 | 458.76 | 458.76 | 3670.08 | 0.33 | 103689 | 99.06
102330 | Transporte com caminhão tanque de transporte de material asfáltico de 30000 l, em via urbana pavimentada, dmt até 30km (unidade: txkm). Af_07/2020 | txkm | 2594.1 | 1.41 | 1.41 | 3657.68 | 0.33 | 102330 | 99.39
90781 | Topografo com encargos complementares | h | 80 | 37.4 | 37.4 | 2992 | 0.27 | 90781 | 99.66
90775 | Desenhista projetista com encargos complementares | h | 80 | 26.15 | 26.15 | 2092 | 0.19 | 90775 | 99.85
88253 | Auxiliar de Topógrafo com encargos complementares | h | 80 | 19.76 | 19.76 | 1580.8 | 0.15 | 88253 | 100