## Orçamento Inicial
GOVERNO DO ESTADO DE MATO GROSSO DO SUL
SECRETARIA DE ESTADO DE INFRAESTRUTURA E LOGÍSTICA - SEILOG
AGÊNCIA ESTADUAL DE GESTÃO DE EMPREENDIMENTOS - AGESUL
Orçamento Inicial - Analítico - Método Truncado
Objeto: | OBRA DE INFRAESTRUTURA URBANA - RESTAURAÇÃO FUNCIONAL DO PAVIMENTO EM DIVERSAS RUAS MUNICÍPIO DE PARANAÍBA/MS (5ª ETAPA)
Município: | Paranaíba/MS
Local:
BDI: | Material (15,27%),Serviços Onerado (24,66%)
Prazo exec.: | 360 dias
Sist./Ref.: | AGESUL DEIURB sem Desoneração (jan/2026), SINAPI sem Desoneração (jan/2026)
Item | Descrição | DMT | Unid. | Qtde. | Custo Unitário | Preço Unitário | Preço Total | Sistema | BDI's |  |  | Referência
Cód. Oficial | [8 empty] | Material | Mão de Obra | Equipamento
01 | SERVIÇOS PRELIMINARES
01.01 103689 | Fornecimento e instalação de placa de obra com chapa galvanizada e estrutura de madeira. Af_03/2022_ps |  | m² | 8 | 458.76 | 571.89 | 4575.12 | SINAPI sem Desoneração | 196-Serviços Onerado ( 24,66% ) | 196-Serviços Onerado ( 24,66% ) | 196-Serviços Onerado ( 24,66% ) | 01/01/2026
01.02 10776 | Locacao de container 2,30 x 6,00 m, alt. 2,50 m, para escritorio, sem divisorias internas e sem sanitario (nao inclui mobilizacao/desmobilizacao) |  | mês | 12 | 725.58 | 904.5 | 10854 | SINAPI sem Desoneração | 196-Serviços Onerado ( 24,66% ) | 196-Serviços Onerado ( 24,66% ) | 196-Serviços Onerado ( 24,66% ) | 01/01/2026
01.03 IUSP0004 | Locação de uma unidade de banheiro químico (2,31x1,15x1,15)m com uma higienização por semana, inclusive transporte, carga e descarga |  | mês | 12 | 2160 | 2692.65 | 32311.8 | AGESUL DEIURB sem Desoneração | 196-Serviços Onerado ( 24,66% ) | 196-Serviços Onerado ( 24,66% ) | 196-Serviços Onerado ( 24,66% ) | 01/01/2026
01.04 IUI00003 | Sinalização de advertência de obra com placa (fundo laranja) sobre cavalete, conforme ABNT-NBR-7678 - estrutura de madeira |  | un | 10 | 1283.71 | 1600.27 | 16002.7 | AGESUL DEIURB sem Desoneração | 196-Serviços Onerado ( 24,66% ) | 196-Serviços Onerado ( 24,66% ) | 196-Serviços Onerado ( 24,66% ) | 01/01/2026
01.05 13244 | Cone de sinalização em PVC rígido com faixa refletiva, H = 70/76 cm |  | un | 72 | 43.12 | 53.75 | 3870 | SINAPI sem Desoneração | 196-Serviços Onerado ( 24,66% ) | 196-Serviços Onerado ( 24,66% ) | 196-Serviços Onerado ( 24,66% ) | 01/01/2026
| Total - SERVIÇOS PRELIMINARES | [5 empty] | 67613.62
02 | RECAPEAMENTO
02.01 IUP30118 | EXECUÇÃO DE PINTURA DE LIGAÇÃO COM EMULSÃO ASFÁLTICA, EXCLUSIVE EMULSÃO |  | m² | 172945.32 | 0.95 | 1.18 | 204075.47 | AGESUL DEIURB sem Desoneração | 196-Serviços Onerado ( 24,66% ) | 196-Serviços Onerado ( 24,66% ) | 196-Serviços Onerado ( 24,66% ) | 01/01/2026
02.02 IUP0008 | Emulsão asfáltica catiônica RR-2C para uso em pavimentação asfáltica. |  | t | 86.472 | 4071 | 4692.64 | 405781.96 | AGESUL DEIURB sem Desoneração | 37-Material ( 15,27% ) | 37-Material ( 15,27% ) | 37-Material ( 15,27% ) | 01/01/2026
02.03 102330 | Transporte com caminhão tanque de transporte de material asfáltico de 30000 l, em via urbana pavimentada, dmt até 30km (unidade: txkm). Af_07/2020 |  | txkm | 2594.1 | 1.41 | 1.75 | 4539.67 | SINAPI sem Desoneração | 196-Serviços Onerado ( 24,66% ) | 196-Serviços Onerado ( 24,66% ) | 196-Serviços Onerado ( 24,66% ) | 01/01/2026
02.04 102331 | Transporte com caminhão tanque de transporte de material asfáltico de 30000 l, em via urbana pavimentada, adicional para dmt excedente a 30 km (unidade: txkm). Af_07/2020 |  | txkm | 32685.66 | 0.55 | 0.68 | 22226.24 | SINAPI sem Desoneração | 196-Serviços Onerado ( 24,66% ) | 196-Serviços Onerado ( 24,66% ) | 196-Serviços Onerado ( 24,66% ) | 01/01/2026
02.05 IUP20005 | Aplicação de concreto betuminoso usinado à quente (CBUQ), exclusive transporte e material Ref SINAPI 95995 |  | t | 13255.221 | 48.95 | 61.02 | 808833.58 | AGESUL DEIURB sem Desoneração | 196-Serviços Onerado ( 24,66% ) | 196-Serviços Onerado ( 24,66% ) | 196-Serviços Onerado ( 24,66% ) | 01/01/2026
02.06 1518 | Concreto betuminoso usinado a quente (CBUQ) para pavimentação asfáltica, padrão DNIT, faixa C, com CAP 50/70 - aquisição posto usina |  | t | 13255.221 | 643.5 | 741.76 | 9832192.72 | SINAPI sem Desoneração | 37-Material ( 15,27% ) | 37-Material ( 15,27% ) | 37-Material ( 15,27% ) | 01/01/2026
02.07 95878 | Transporte com caminhão basculante de 10 m³, em via urbana pavimentada, dmt até 30 km (unidade: txkm). Af_07/2020 |  | txkm | 66276.1 | 1.68 | 2.09 | 138517.04 | SINAPI sem Desoneração | 196-Serviços Onerado ( 24,66% ) | 196-Serviços Onerado ( 24,66% ) | 196-Serviços Onerado ( 24,66% ) | 01/01/2026
| Total - RECAPEAMENTO | [5 empty] | 11416166.68
03 | ADMINISTRAÇÃO LOCAL DE OBRA
03.01 90778 | Engenheiro Civil de obra pleno com encargos complementares |  | h | 240 | 149.14 | 185.91 | 44618.4 | SINAPI sem Desoneração | 196-Serviços Onerado ( 24,66% ) | 196-Serviços Onerado ( 24,66% ) | 196-Serviços Onerado ( 24,66% ) | 01/01/2026
03.02 90775 | Desenhista projetista com encargos complementares |  | h | 80 | 26.15 | 32.59 | 2607.2 | SINAPI sem Desoneração | 196-Serviços Onerado ( 24,66% ) | 196-Serviços Onerado ( 24,66% ) | 196-Serviços Onerado ( 24,66% ) | 01/01/2026
03.03 90767 | Apontador ou apropriador com encargos complementares |  | h | 2600 | 29.35 | 36.58 | 95108 | SINAPI sem Desoneração | 196-Serviços Onerado ( 24,66% ) | 196-Serviços Onerado ( 24,66% ) | 196-Serviços Onerado ( 24,66% ) | 01/01/2026
03.04 90781 | Topografo com encargos complementares |  | h | 80 | 37.4 | 46.62 | 3729.6 | SINAPI sem Desoneração | 196-Serviços Onerado ( 24,66% ) | 196-Serviços Onerado ( 24,66% ) | 196-Serviços Onerado ( 24,66% ) | 01/01/2026
03.05 88253 | Auxiliar de Topógrafo com encargos complementares |  | h | 80 | 19.76 | 24.63 | 1970.4 | SINAPI sem Desoneração | 196-Serviços Onerado ( 24,66% ) | 196-Serviços Onerado ( 24,66% ) | 196-Serviços Onerado ( 24,66% ) | 01/01/2026
| Total - ADMINISTRAÇÃO LOCAL DE OBRA | [5 empty] | 148033.6
|  | Total Geral |  |  |  |  | 11631813.9

## Composições Principais
103689 - Fornecimento e instalação de placa de obra com chapa galvanizada e estrutura de madeira. Af_03/2022_ps ( m² )
Sistema: SINAPI sem Desoneração - 01/01/2026
Utilizado no(s) item(ns) 01.01
Código | Descrição | Unidade | Quantidade | Utilização Operativa | Utilização Improdutiva | Valor Operativo | Valor Improdutivo | Valor Item
4813 | Placa de obra (para construcao civil) em chapa galvanizada *n. 22*, adesivada, de *2,4 x 1,2* m (sem postes para fixacao) | m² | 1 | 1 | 0 | 400 | 0 | 400
5065 | Prego de aço polido com cabeça 10 x 10 (7/8 x 17) | kg | 0.0113 | 1 | 0 | 38.7 | 0 | 0.43
5069 | Prego de aço polido com cabeça 17 x 27 (2 1/2 x 11) | kg | 0.0132 | 1 | 0 | 20.74 | 0 | 0.27
4509 | Sarrafo *2,5 x 10* cm em pinus, mista ou equivalente da regiao - bruta | m | 3.2083 | 1 | 0 | 3.45 | 0 | 11.06
88262 | Carpinteiro de formas com encargos complementares | h | 0.3729 | 1 | 0 | 27.74 | 0 | 10.34
102234 | Pintura imunizante para madeira, 2 demãos. Af_01/2021 | m² | 0.5 | 1 | 0 | 22.42 | 0 | 11.21
88316 | Servente com encargos complementares | h | 1.1186 | 1 | 0 | 22.76 | 0 | 25.45
[7 empty] | Custo Unitário | 458.76
[7 empty] | BDI | 24.66
[7 empty] | Preço Unitário | 571.89
IUSP0004 - Locação de uma unidade de banheiro químico (2,31x1,15x1,15)m com uma higienização por semana, inclusive transporte, carga e descarga ( mês )
Sistema: AGESUL DEIURB sem Desoneração - 01/01/2026
Utilizado no(s) item(ns) 01.03
Código | Descrição | Unidade | Quantidade | Utilização Operativa | Utilização Improdutiva | Valor Operativo | Valor Improdutivo | Valor Item
MIUC0001 | Locação de um banheiro químico (2,31x1,15x1,15)m com uma higienização por semana, inclusive transporte, carga e descarga | mês | 1 | 1 | 0 | 2160 | 0 | 2160
[7 empty] | Custo Unitário | 2160
[7 empty] | BDI | 24.66
[7 empty] | Preço Unitário | 2692.65
IUI00003 - Sinalização de advertência de obra com placa (fundo laranja) sobre cavalete, conforme ABNT-NBR-7678 - estrutura de madeira ( un )
Sistema: AGESUL DEIURB sem Desoneração - 01/01/2026
Utilizado no(s) item(ns) 01.04
Código | Descrição | Unidade | Quantidade | Utilização Operativa | Utilização Improdutiva | Valor Operativo | Valor Improdutivo | Valor Item
4433 | Caibro nao aparelhado *6 x 6* cm, em macaranduba/massaranduba, angelim ou equivalente da regiao - bruta | m | 8.8 | 1 | 0 | 28.12 | 0 | 247.45
5086 | Corrente de elo curto comum, soldada, galvanizada, espessura do elo = 1/2" (12,5 mm) | kg | 3.17 | 1 | 0 | 37.34 | 0 | 118.36
MIUC00049 | GONZO EM FERRO PARA PORTOES 1" | un | 2 | 1 | 0 | 20.01 | 0 | 40.02
4813 | Placa de obra (para construcao civil) em chapa galvanizada *n. 22*, adesivada, de *2,4 x 1,2* m (sem postes para fixacao) | m² | 2.04 | 1 | 0 | 400 | 0 | 816
88262 | Carpinteiro de formas com encargos complementares | h | 1 | 1 | 0 | 27.74 | 0 | 27.74
88316 | Servente com encargos complementares | h | 1.5 | 1 | 0 | 22.76 | 0 | 34.14
[7 empty] | Custo Unitário | 1283.71
[7 empty] | BDI | 24.66
[7 empty] | Preço Unitário | 1600.27
IUP30118 - EXECUÇÃO DE PINTURA DE LIGAÇÃO COM EMULSÃO ASFÁLTICA, EXCLUSIVE EMULSÃO ( m² )
Sistema: AGESUL DEIURB sem Desoneração - 01/01/2026
Utilizado no(s) item(ns) 02.01
Código | Descrição | Unidade | Quantidade | Utilização Operativa | Utilização Improdutiva | Valor Operativo | Valor Improdutivo | Valor Item
91486 | Espargidor de asfalto pressurizado, tanque 6 m3 com isolação térmica, aquecido com 2 maçaricos, com barra espargidora 3,60 m, montado sobre caminhão toco, pbt 14.300 kg, potência 185 cv - chi diurno. Af_05/2023 | chi | 0.005 | 1 | 0 | 69.3 | 0 | 0.34
83362 | Espargidor de asfalto pressurizado, tanque 6 m3 com isolação térmica, aquecido com 2 maçaricos, com barra espargidora 3,60 m, montado sobre caminhão toco, pbt 14.300 kg, potência 185 cv - chp diurno. Af_05/2023 | chp | 0.0001 | 1 | 0 | 268.99 | 0 | 0.02
88316 | Servente com encargos complementares | h | 0.006 | 1 | 0 | 22.76 | 0 | 0.13
89036 | Trator de pneus, potência 85 CV, tração 4x4, peso com lastro de 4.675 kg - chi diurno. af_06/2014 | chi | 0.004 | 1 | 0 | 47.5 | 0 | 0.19
89035 | Trator de pneus, potência 85 CV, tração 4x4, peso com lastro de 4.675 kg - chp diurno. af_06/2014 | chp | 0.002 | 1 | 0 | 128.85 | 0 | 0.25
5841 | Vassoura mecânica rebocável com escova cilíndrica, largura útil de varrimento de 2,44 m - chi diurno. af_06/2014 | chi | 0.004 | 1 | 0 | 4.68 | 0 | 0.01
5839 | Vassoura mecânica rebocável com escova cilíndrica, largura útil de varrimento de 2,44 m - chp diurno. af_06/2014 | chp | 0.002 | 1 | 0 | 9.31 | 0 | 0.01
[7 empty] | Custo Unitário | 0.95
[7 empty] | BDI | 24.66
[7 empty] | Preço Unitário | 1.18
102330 - Transporte com caminhão tanque de transporte de material asfáltico de 30000 l, em via urbana pavimentada, dmt até 30km (unidade: txkm). Af_07/2020 ( txkm )
Sistema: SINAPI sem Desoneração - 01/01/2026
Utilizado no(s) item(ns) 02.03
Código | Descrição | Unidade | Quantidade | Utilização Operativa | Utilização Improdutiva | Valor Operativo | Valor Improdutivo | Valor Item
91646 | Caminhão de transporte de material asfáltico 30.000 L, com cavalo mecânico de capacidade máxima de tração combinado de 66.000 kg, potência 360 CV, inclusive tanque de asfalto com serpentina - chi diurno. af_08/2015 | chi | 0.0012 | 1 | 0 | 93.9 | 0 | 0.11
91645 | Caminhão de transporte de material asfáltico 30.000 L, com cavalo mecânico de capacidade máxima de tração combinado de 66.000 kg, potência 360 CV, inclusive tanque de asfalto com serpentina - chp diurno. af_08/2015 | chp | 0.0028 | 1 | 0 | 464.34 | 0 | 1.3
[7 empty] | Custo Unitário | 1.41
[7 empty] | BDI | 24.66
[7 empty] | Preço Unitário | 1.75
102331 - Transporte com caminhão tanque de transporte de material asfáltico de 30000 l, em via urbana pavimentada, adicional para dmt excedente a 30 km (unidade: txkm). Af_07/2020 ( txkm )
Sistema: SINAPI sem Desoneração - 01/01/2026
Utilizado no(s) item(ns) 02.04
Código | Descrição | Unidade | Quantidade | Utilização Operativa | Utilização Improdutiva | Valor Operativo | Valor Improdutivo | Valor Item
91646 | Caminhão de transporte de material asfáltico 30.000 L, com cavalo mecânico de capacidade máxima de tração combinado de 66.000 kg, potência 360 CV, inclusive tanque de asfalto com serpentina - chi diurno. af_08/2015 | chi | 0.0005 | 1 | 0 | 93.9 | 0 | 0.04
91645 | Caminhão de transporte de material asfáltico 30.000 L, com cavalo mecânico de capacidade máxima de tração combinado de 66.000 kg, potência 360 CV, inclusive tanque de asfalto com serpentina - chp diurno. af_08/2015 | chp | 0.0011 | 1 | 0 | 464.34 | 0 | 0.51
[7 empty] | Custo Unitário | 0.55
[7 empty] | BDI | 24.66
[7 empty] | Preço Unitário | 0.68
IUP20005 - Aplicação de concreto betuminoso usinado à quente (CBUQ), exclusive transporte e material Ref SINAPI 95995 ( t )
Sistema: AGESUL DEIURB sem Desoneração - 01/01/2026
Utilizado no(s) item(ns) 02.05
Código | Descrição | Unidade | Quantidade | Utilização Operativa | Utilização Improdutiva | Valor Operativo | Valor Improdutivo | Valor Item
91386 | Caminhão basculante 10 m3, trucado cabine simples, peso bruto total 23.000 kg, carga útil máxima 15.935 kg, distância entre eixos 4,80 m, potência 230 cv inclusive caçamba metálica - chp diurno. Af_06/2014 | chp | 0.018162 | 1 | 0 | 270.25 | 0 | 4.9
88314 | Rasteleiro com encargos complementares | h | 0.44234 | 1 | 0 | 24.82 | 0 | 10.97
96464 | Rolo compactador de pneus, estático, pressão variável, potencia 110 HP, peso sem/com lastro 10,8/27 T, largura de rolagem 2,30 m - chi diurno. af_06/2017 | chi | 0.038751 | 1 | 0 | 92.1 | 0 | 3.56
96463 | Rolo compactador de pneus, estático, pressão variável, potencia 110 HP, peso sem/com lastro 10,8/27 T, largura de rolagem 2,30 m - chp diurno. af_06/2017 | chp | 0.016401 | 1 | 0 | 218.59 | 0 | 3.58
95632 | Rolo compactador vibratório tandem, aço liso, potencia 125 HP, peso sem/com lastro 10,20/11,65 T, largura de trabalho 1,73 m - chi diurno. af_11/2016 | chi | 0.023759 | 1 | 0 | 85.83 | 0 | 2.03
95631 | Rolo compactador vibratório tandem, aço liso, potencia 125 HP, peso sem/com lastro 10,20/11,65 T, largura de trabalho 1,73 m - chp diurno. af_11/2016 | chp | 0.031509 | 1 | 0 | 231.41 | 0 | 7.29
96155 | Trator de pneus com potência de 85 CV, tração 4x4, com vassoura mecânica acoplada - chi diurno. af_02/2017 | chi | 0.041921 | 1 | 0 | 51.97 | 0 | 2.17
96157 | Trator de pneus com potência de 85 CV, tração 4x4, com vassoura mecânica acoplada - chp diurno. af_03/2017 | chp | 0.013347 | 1 | 0 | 137.18 | 0 | 1.83
5837 | Vibroacabadora de asfalto sobre esteiras, largura de pavimentação 1,90 m a 5,30 m, potência 105 HP capacidade 450 t/h - chi diurno. af_11/2014 | chi | 0.037146 | 1 | 0 | 151.92 | 0 | 5.64
5835 | Vibroacabadora de asfalto sobre esteiras, largura de pavimentação 1,90 m a 5,30 m, potência 105 HP capacidade 450 t/h - chp diurno. af_11/2014 | chp | 0.018162 | 1 | 0 | 384.51 | 0 | 6.98
[7 empty] | Custo Unitário | 48.95
[7 empty] | BDI | 24.66
[7 empty] | Preço Unitário | 61.02
95878 - Transporte com caminhão basculante de 10 m³, em via urbana pavimentada, dmt até 30 km (unidade: txkm). Af_07/2020 ( txkm )
Sistema: SINAPI sem Desoneração - 01/01/2026
Utilizado no(s) item(ns) 02.07
Código | Descrição | Unidade | Quantidade | Utilização Operativa | Utilização Improdutiva | Valor Operativo | Valor Improdutivo | Valor Item
91387 | Caminhão basculante 10 m3, trucado cabine simples, peso bruto total 23.000 kg, carga útil máxima 15.935 kg, distância entre eixos 4,80 m, potência 230 cv inclusive caçamba metálica - chi diurno. Af_06/2014 | chi | 0.0024 | 1 | 0 | 74.48 | 0 | 0.17
91386 | Caminhão basculante 10 m3, trucado cabine simples, peso bruto total 23.000 kg, carga útil máxima 15.935 kg, distância entre eixos 4,80 m, potência 230 cv inclusive caçamba metálica - chp diurno. Af_06/2014 | chp | 0.0056 | 1 | 0 | 270.25 | 0 | 1.51
[7 empty] | Custo Unitário | 1.68
[7 empty] | BDI | 24.66
[7 empty] | Preço Unitário | 2.09
90778 - Engenheiro Civil de obra pleno com encargos complementares ( h )
Sistema: SINAPI sem Desoneração - 01/01/2026
Utilizado no(s) item(ns) 03.01
Código | Descrição | Unidade | Quantidade | Utilização Operativa | Utilização Improdutiva | Valor Operativo | Valor Improdutivo | Valor Item
37370 | Alimentacao - horista (coletado caixa - encargos complementares) | h | 1 | 1 | 0 | 1.73 | 0 | 1.73
2707 | Engenheiro civil de obra pleno (horista) | h | 1 | 1 | 0 | 142.62 | 0 | 142.62
37372 | Exames - horista (coletado caixa - encargos complementares) | h | 1 | 1 | 0 | 1.67 | 0 | 1.67
37373 | Seguro - horista (coletado caixa - encargos complementares) | h | 1 | 1 | 0 | 0.11 | 0 | 0.11
43486 | EPI - FAMILIA ENGENHEIRO CIVIL - HORISTA (ENCARGOS COMPLEMENTARES - COLETADO CAIXA) | h | 1 | 1 | 0 | 0.89 | 0 | 0.89
43462 | FERRAMENTAS - FAMILIA ENGENHEIRO CIVIL - HORISTA (ENCARGOS COMPLEMENTARES - COLETADO CAIXA) | h | 1 | 1 | 0 | 0.02 | 0 | 0.02
95403 | Curso de capacitação para Engenheiro civil de obra pleno (encargos complementares) - horista | h | 1 | 1 | 0 | 2.1 | 0 | 2.1
[7 empty] | Custo Unitário | 149.14
[7 empty] | BDI | 24.66
[7 empty] | Preço Unitário | 185.91
90775 - Desenhista projetista com encargos complementares ( h )
Sistema: SINAPI sem Desoneração - 01/01/2026
Utilizado no(s) item(ns) 03.02
Código | Descrição | Unidade | Quantidade | Utilização Operativa | Utilização Improdutiva | Valor Operativo | Valor Improdutivo | Valor Item
37370 | Alimentacao - horista (coletado caixa - encargos complementares) | h | 1 | 1 | 0 | 1.73 | 0 | 1.73
2358 | Desenhista projetista (horista) | h | 1 | 1 | 0 | 20.68 | 0 | 20.68
37372 | Exames - horista (coletado caixa - encargos complementares) | h | 1 | 1 | 0 | 1.67 | 0 | 1.67
37373 | Seguro - horista (coletado caixa - encargos complementares) | h | 1 | 1 | 0 | 0.11 | 0 | 0.11
37371 | Transporte - horista (coletado caixa - encargos complementares) | h | 1 | 1 | 0 | 1.04 | 0 | 1.04
43493 | EPI - FAMILIA TOPOGRAFO - HORISTA (ENCARGOS COMPLEMENTARES - COLETADO CAIXA) | h | 1 | 1 | 0 | 0.72 | 0 | 0.72
43469 | FERRAMENTAS - FAMILIA TOPOGRAFO - HORISTA (ENCARGOS COMPLEMENTARES - COLETADO CAIXA) | h | 1 | 1 | 0 | 0.1 | 0 | 0.1
95400 | Curso de capacitação para Desenhista projetista (encargos complementares) - horista | h | 1 | 1 | 0 | 0.1 | 0 | 0.1
[7 empty] | Custo Unitário | 26.15
[7 empty] | BDI | 24.66
[7 empty] | Preço Unitário | 32.59
90767 - Apontador ou apropriador com encargos complementares ( h )
Sistema: SINAPI sem Desoneração - 01/01/2026
Utilizado no(s) item(ns) 03.03
Código | Descrição | Unidade | Quantidade | Utilização Operativa | Utilização Improdutiva | Valor Operativo | Valor Improdutivo | Valor Item
37370 | Alimentacao - horista (coletado caixa - encargos complementares) | h | 1 | 1 | 0 | 1.73 | 0 | 1.73
6122 | Apontador ou apropriador de mao de obra (horista) | h | 1 | 1 | 0 | 23.55 | 0 | 23.55
37372 | Exames - horista (coletado caixa - encargos complementares) | h | 1 | 1 | 0 | 1.67 | 0 | 1.67
37373 | Seguro - horista (coletado caixa - encargos complementares) | h | 1 | 1 | 0 | 0.11 | 0 | 0.11
37371 | Transporte - horista (coletado caixa - encargos complementares) | h | 1 | 1 | 0 | 1.04 | 0 | 1.04
43482 | EPI - FAMILIA ALMOXARIFE - HORISTA (ENCARGOS COMPLEMENTARES - COLETADO CAIXA) | h | 1 | 1 | 0 | 0.72 | 0 | 0.72
43458 | FERRAMENTAS - FAMILIA ALMOXARIFE - HORISTA (ENCARGOS COMPLEMENTARES - COLETADO CAIXA) | h | 1 | 1 | 0 | 0.04 | 0 | 0.04
95393 | Curso de capacitação para Apontador ou Apropriador (encargos complementares) - horista | h | 1 | 1 | 0 | 0.49 | 0 | 0.49
[7 empty] | Custo Unitário | 29.35
[7 empty] | BDI | 24.66
[7 empty] | Preço Unitário | 36.58
90781 - Topografo com encargos complementares ( h )
Sistema: SINAPI sem Desoneração - 01/01/2026
Utilizado no(s) item(ns) 03.04
Código | Descrição | Unidade | Quantidade | Utilização Operativa | Utilização Improdutiva | Valor Operativo | Valor Improdutivo | Valor Item
37370 | Alimentacao - horista (coletado caixa - encargos complementares) | h | 1 | 1 | 0 | 1.73 | 0 | 1.73
37372 | Exames - horista (coletado caixa - encargos complementares) | h | 1 | 1 | 0 | 1.67 | 0 | 1.67
37373 | Seguro - horista (coletado caixa - encargos complementares) | h | 1 | 1 | 0 | 0.11 | 0 | 0.11
7592 | Topografo (horista) | h | 1 | 1 | 0 | 31.77 | 0 | 31.77
37371 | Transporte - horista (coletado caixa - encargos complementares) | h | 1 | 1 | 0 | 1.04 | 0 | 1.04
43493 | EPI - FAMILIA TOPOGRAFO - HORISTA (ENCARGOS COMPLEMENTARES - COLETADO CAIXA) | h | 1 | 1 | 0 | 0.72 | 0 | 0.72
43469 | FERRAMENTAS - FAMILIA TOPOGRAFO - HORISTA (ENCARGOS COMPLEMENTARES - COLETADO CAIXA) | h | 1 | 1 | 0 | 0.1 | 0 | 0.1
95406 | Curso de capacitação para Topógrafo (encargos complementares) - horista | h | 1 | 1 | 0 | 0.26 | 0 | 0.26
[7 empty] | Custo Unitário | 37.4
[7 empty] | BDI | 24.66
[7 empty] | Preço Unitário | 46.62
88253 - Auxiliar de Topógrafo com encargos complementares ( h )
Sistema: SINAPI sem Desoneração - 01/01/2026
Utilizado no(s) item(ns) 03.05
Código | Descrição | Unidade | Quantidade | Utilização Operativa | Utilização Improdutiva | Valor Operativo | Valor Improdutivo | Valor Item
37370 | Alimentacao - horista (coletado caixa - encargos complementares) | h | 1 | 1 | 0 | 1.73 | 0 | 1.73
244 | Auxiliar de topografo (horista) | h | 1 | 1 | 0 | 14.28 | 0 | 14.28
37372 | Exames - horista (coletado caixa - encargos complementares) | h | 1 | 1 | 0 | 1.67 | 0 | 1.67
37373 | Seguro - horista (coletado caixa - encargos complementares) | h | 1 | 1 | 0 | 0.11 | 0 | 0.11
37371 | Transporte - horista (coletado caixa - encargos complementares) | h | 1 | 1 | 0 | 1.04 | 0 | 1.04
43493 | EPI - FAMILIA TOPOGRAFO - HORISTA (ENCARGOS COMPLEMENTARES - COLETADO CAIXA) | h | 1 | 1 | 0 | 0.72 | 0 | 0.72
43469 | FERRAMENTAS - FAMILIA TOPOGRAFO - HORISTA (ENCARGOS COMPLEMENTARES - COLETADO CAIXA) | h | 1 | 1 | 0 | 0.1 | 0 | 0.1
95322 | Curso de capacitação para Auxiliar de Topógrafo (encargos complementares) - horista | h | 1 | 1 | 0 | 0.11 | 0 | 0.11
[7 empty] | Custo Unitário | 19.76
[7 empty] | BDI | 24.66
[7 empty] | Preço Unitário | 24.63

## Composições Auxiliares
88262 - Carpinteiro de formas com encargos complementares ( h )
Sistema: SINAPI sem Desoneração - 01/01/2026
Utilizado no(s) item(ns) 88262
Código | Descrição | Unidade | Quantidade | Utilização Operativa | Utilização Improdutiva | Valor Operativo | Valor Improdutivo | Valor Item
37370 | Alimentacao - horista (coletado caixa - encargos complementares) | h | 1 | 1 | 0 | 1.73 | 0 | 1.73
1213 | Carpinteiro de formas para concreto (horista) | h | 1 | 1 | 0 | 21.26 | 0 | 21.26
37372 | Exames - horista (coletado caixa - encargos complementares) | h | 1 | 1 | 0 | 1.67 | 0 | 1.67
37373 | Seguro - horista (coletado caixa - encargos complementares) | h | 1 | 1 | 0 | 0.11 | 0 | 0.11
37371 | Transporte - horista (coletado caixa - encargos complementares) | h | 1 | 1 | 0 | 1.04 | 0 | 1.04
43483 | EPI - FAMILIA CARPINTEIRO DE FORMAS - HORISTA (ENCARGOS COMPLEMENTARES - COLETADO CAIXA) | h | 1 | 1 | 0 | 1.41 | 0 | 1.41
43459 | FERRAMENTAS - FAMILIA CARPINTEIRO DE FORMAS - HORISTA (ENCARGOS COMPLEMENTARES - COLETADO CAIXA) | h | 1 | 1 | 0 | 0.28 | 0 | 0.28
95330 | Curso de capacitação para Carpinteiro de fôrmas (encargos complementares) - horista | h | 1 | 1 | 0 | 0.24 | 0 | 0.24
102234 - Pintura imunizante para madeira, 2 demãos. Af_01/2021 ( m² )
Sistema: SINAPI sem Desoneração - 01/01/2026
Utilizado no(s) item(ns) 102234
Código | Descrição | Unidade | Quantidade | Utilização Operativa | Utilização Improdutiva | Valor Operativo | Valor Improdutivo | Valor Item
7340 | Imunizante para madeira, incolor | l | 0.3257 | 1 | 0 | 26.86 | 0 | 8.74
88310 | Pintor com encargos complementares | h | 0.4529 | 1 | 0 | 30.21 | 0 | 13.68
88316 - Servente com encargos complementares ( h )
Sistema: SINAPI sem Desoneração - 01/01/2026
Utilizado no(s) item(ns) 88316
Código | Descrição | Unidade | Quantidade | Utilização Operativa | Utilização Improdutiva | Valor Operativo | Valor Improdutivo | Valor Item
37370 | Alimentacao - horista (coletado caixa - encargos complementares) | h | 1 | 1 | 0 | 1.73 | 0 | 1.73
37372 | Exames - horista (coletado caixa - encargos complementares) | h | 1 | 1 | 0 | 1.67 | 0 | 1.67
37373 | Seguro - horista (coletado caixa - encargos complementares) | h | 1 | 1 | 0 | 0.11 | 0 | 0.11
6111 | Servente de obras (horista) | h | 1 | 1 | 0 | 15.89 | 0 | 15.89
37371 | Transporte - horista (coletado caixa - encargos complementares) | h | 1 | 1 | 0 | 1.04 | 0 | 1.04
43491 | EPI - FAMILIA SERVENTE - HORISTA (ENCARGOS COMPLEMENTARES - COLETADO CAIXA) | h | 1 | 1 | 0 | 1.5 | 0 | 1.5
43467 | FERRAMENTAS - FAMILIA SERVENTE - HORISTA (ENCARGOS COMPLEMENTARES - COLETADO CAIXA) | h | 1 | 1 | 0 | 0.49 | 0 | 0.49
95378 | Curso de capacitação para Servente (encargos complementares) - horista | h | 1 | 1 | 0 | 0.33 | 0 | 0.33
95330 - Curso de capacitação para Carpinteiro de fôrmas (encargos complementares) - horista ( h )
Sistema: SINAPI sem Desoneração - 01/01/2026
Utilizado no(s) item(ns) 95330
Código | Descrição | Unidade | Quantidade | Utilização Operativa | Utilização Improdutiva | Valor Operativo | Valor Improdutivo | Valor Item
1213 | Carpinteiro de formas para concreto (horista) | h | 0.01154 | 1 | 0 | 21.26 | 0 | 0.24
95378 - Curso de capacitação para Servente (encargos complementares) - horista ( h )
Sistema: SINAPI sem Desoneração - 01/01/2026
Utilizado no(s) item(ns) 95378
Código | Descrição | Unidade | Quantidade | Utilização Operativa | Utilização Improdutiva | Valor Operativo | Valor Improdutivo | Valor Item
6111 | Servente de obras (horista) | h | 0.0212 | 1 | 0 | 15.89 | 0 | 0.33
88310 - Pintor com encargos complementares ( h )
Sistema: SINAPI sem Desoneração - 01/01/2026
Utilizado no(s) item(ns) 88310
Código | Descrição | Unidade | Quantidade | Utilização Operativa | Utilização Improdutiva | Valor Operativo | Valor Improdutivo | Valor Item
37370 | Alimentacao - horista (coletado caixa - encargos complementares) | h | 1 | 1 | 0 | 1.73 | 0 | 1.73
37372 | Exames - horista (coletado caixa - encargos complementares) | h | 1 | 1 | 0 | 1.67 | 0 | 1.67
4783 | Pintor (horista) | h | 1 | 1 | 0 | 21.26 | 0 | 21.26
37373 | Seguro - horista (coletado caixa - encargos complementares) | h | 1 | 1 | 0 | 0.11 | 0 | 0.11
37371 | Transporte - horista (coletado caixa - encargos complementares) | h | 1 | 1 | 0 | 1.04 | 0 | 1.04
43490 | EPI - FAMILIA PINTOR - HORISTA (ENCARGOS COMPLEMENTARES - COLETADO CAIXA) | h | 1 | 1 | 0 | 1.82 | 0 | 1.82
43466 | FERRAMENTAS - FAMILIA PINTOR - HORISTA (ENCARGOS COMPLEMENTARES - COLETADO CAIXA) | h | 1 | 1 | 0 | 2.27 | 0 | 2.27
95372 | Curso de capacitação para Pintor (encargos complementares) - horista | h | 1 | 1 | 0 | 0.31 | 0 | 0.31
95372 - Curso de capacitação para Pintor (encargos complementares) - horista ( h )
Sistema: SINAPI sem Desoneração - 01/01/2026
Utilizado no(s) item(ns) 95372
Código | Descrição | Unidade | Quantidade | Utilização Operativa | Utilização Improdutiva | Valor Operativo | Valor Improdutivo | Valor Item
4783 | Pintor (horista) | h | 0.01476 | 1 | 0 | 21.26 | 0 | 0.31
91486 - Espargidor de asfalto pressurizado, tanque 6 m3 com isolação térmica, aquecido com 2 maçaricos, com barra espargidora 3,60 m, montado sobre caminhão toco, pbt 14.300 kg, potência 185 cv - chi diurno. Af_05/2023 ( chi )
Sistema: SINAPI sem Desoneração - 01/01/2026
Utilizado no(s) item(ns) 91486
Código | Descrição | Unidade | Quantidade | Utilização Operativa | Utilização Improdutiva | Valor Operativo | Valor Improdutivo | Valor Item
91468 | Espargidor de asfalto pressurizado, tanque 6 m3 com isolação térmica, aquecido com 2 maçaricos, com barra espargidora 3,60 m, montado sobre caminhão toco, pbt 14.300 kg, potência 185 cv - depreciação. Af_05/2023 | h | 1 | 1 | 0 | 27.43 | 0 | 27.43
91484 | Espargidor de asfalto pressurizado, tanque 6 m3 com isolação térmica, aquecido com 2 maçaricos, com barra espargidora 3,60 m, montado sobre caminhão toco, pbt 14.300 kg, potência 185 cv - impostos e seguros. Af_05/2023 | h | 1 | 1 | 0 | 4.32 | 0 | 4.32
91469 | Espargidor de asfalto pressurizado, tanque 6 m3 com isolação térmica, aquecido com 2 maçaricos, com barra espargidora 3,60 m, montado sobre caminhão toco, pbt 14.300 kg, potência 185 cv - juros. Af_05/2023 | h | 1 | 1 | 0 | 10.69 | 0 | 10.69
88282 | Motorista de caminhão com encargos complementares | h | 1 | 1 | 0 | 26.86 | 0 | 26.86
83362 - Espargidor de asfalto pressurizado, tanque 6 m3 com isolação térmica, aquecido com 2 maçaricos, com barra espargidora 3,60 m, montado sobre caminhão toco, pbt 14.300 kg, potência 185 cv - chp diurno. Af_05/2023 ( chp )
Sistema: SINAPI sem Desoneração - 01/01/2026
Utilizado no(s) item(ns) 83362
Código | Descrição | Unidade | Quantidade | Utilização Operativa | Utilização Improdutiva | Valor Operativo | Valor Improdutivo | Valor Item
91468 | Espargidor de asfalto pressurizado, tanque 6 m3 com isolação térmica, aquecido com 2 maçaricos, com barra espargidora 3,60 m, montado sobre caminhão toco, pbt 14.300 kg, potência 185 cv - depreciação. Af_05/2023 | h | 1 | 1 | 0 | 27.43 | 0 | 27.43
91484 | Espargidor de asfalto pressurizado, tanque 6 m3 com isolação térmica, aquecido com 2 maçaricos, com barra espargidora 3,60 m, montado sobre caminhão toco, pbt 14.300 kg, potência 185 cv - impostos e seguros. Af_05/2023 | h | 1 | 1 | 0 | 4.32 | 0 | 4.32
91469 | Espargidor de asfalto pressurizado, tanque 6 m3 com isolação térmica, aquecido com 2 maçaricos, com barra espargidora 3,60 m, montado sobre caminhão toco, pbt 14.300 kg, potência 185 cv - juros. Af_05/2023 | h | 1 | 1 | 0 | 10.69 | 0 | 10.69
83361 | Espargidor de asfalto pressurizado, tanque 6 m3 com isolação térmica, aquecido com 2 maçaricos, com barra espargidora 3,60 m, montado sobre caminhão toco, pbt 14.300 kg, potência 185 cv - manutenção. Af_08/2015 | h | 1 | 1 | 0 | 45.77 | 0 | 45.77
91485 | Espargidor de asfalto pressurizado, tanque 6 m3 com isolação térmica, aquecido com 2 maçaricos, com barra espargidora 3,60 m, montado sobre caminhão toco, pbt 14.300 kg, potência 185 cv - materiais na operação. Af_05/2023 | h | 1 | 1 | 0 | 153.92 | 0 | 153.92
88282 | Motorista de caminhão com encargos complementares | h | 1 | 1 | 0 | 26.86 | 0 | 26.86
89036 - Trator de pneus, potência 85 CV, tração 4x4, peso com lastro de 4.675 kg - chi diurno. af_06/2014 ( chi )
Sistema: SINAPI sem Desoneração - 01/01/2026
Utilizado no(s) item(ns) 89036
Código | Descrição | Unidade | Quantidade | Utilização Operativa | Utilização Improdutiva | Valor Operativo | Valor Improdutivo | Valor Item
89033 | Trator de pneus, potência 85 CV, tração 4x4, peso com lastro de 4.675 kg - depreciação. af_06/2014 | h | 1 | 1 | 0 | 13.13 | 0 | 13.13
89034 | Trator de pneus, potência 85 CV, tração 4x4, peso com lastro de 4.675 kg - juros. af_06/2014 | h | 1 | 1 | 0 | 3.52 | 0 | 3.52
88324 | Tratorista com encargos complementares | h | 1 | 1 | 0 | 30.85 | 0 | 30.85
89035 - Trator de pneus, potência 85 CV, tração 4x4, peso com lastro de 4.675 kg - chp diurno. af_06/2014 ( chp )
Sistema: SINAPI sem Desoneração - 01/01/2026
Utilizado no(s) item(ns) 89035
Código | Descrição | Unidade | Quantidade | Utilização Operativa | Utilização Improdutiva | Valor Operativo | Valor Improdutivo | Valor Item
89033 | Trator de pneus, potência 85 CV, tração 4x4, peso com lastro de 4.675 kg - depreciação. af_06/2014 | h | 1 | 1 | 0 | 13.13 | 0 | 13.13
89034 | Trator de pneus, potência 85 CV, tração 4x4, peso com lastro de 4.675 kg - juros. af_06/2014 | h | 1 | 1 | 0 | 3.52 | 0 | 3.52
5714 | Trator de pneus, potência 85 CV, tração 4x4, peso com lastro de 4.675 kg - manutenção. af_06/2014 | h | 1 | 1 | 0 | 14.36 | 0 | 14.36
5715 | Trator de pneus, potência 85 CV, tração 4x4, peso com lastro de 4.675 kg - materiais na operação. af_06/2014 | h | 1 | 1 | 0 | 66.99 | 0 | 66.99
88324 | Tratorista com encargos complementares | h | 1 | 1 | 0 | 30.85 | 0 | 30.85
5841 - Vassoura mecânica rebocável com escova cilíndrica, largura útil de varrimento de 2,44 m - chi diurno. af_06/2014 ( chi )
Sistema: SINAPI sem Desoneração - 01/01/2026
Utilizado no(s) item(ns) 5841
Código | Descrição | Unidade | Quantidade | Utilização Operativa | Utilização Improdutiva | Valor Operativo | Valor Improdutivo | Valor Item
89015 | Vassoura mecânica rebocável com escova cilíndrica, largura útil de varrimento de 2,44 m - depreciação. af_06/2014 | h | 1 | 1 | 0 | 3.7 | 0 | 3.7
89016 | Vassoura mecânica rebocável com escova cilíndrica, largura útil de varrimento de 2,44 m - juros. af_06/2014 | h | 1 | 1 | 0 | 0.98 | 0 | 0.98
5839 - Vassoura mecânica rebocável com escova cilíndrica, largura útil de varrimento de 2,44 m - chp diurno. af_06/2014 ( chp )
Sistema: SINAPI sem Desoneração - 01/01/2026
Utilizado no(s) item(ns) 5839
Código | Descrição | Unidade | Quantidade | Utilização Operativa | Utilização Improdutiva | Valor Operativo | Valor Improdutivo | Valor Item
89015 | Vassoura mecânica rebocável com escova cilíndrica, largura útil de varrimento de 2,44 m - depreciação. af_06/2014 | h | 1 | 1 | 0 | 3.7 | 0 | 3.7
89016 | Vassoura mecânica rebocável com escova cilíndrica, largura útil de varrimento de 2,44 m - juros. af_06/2014 | h | 1 | 1 | 0 | 0.98 | 0 | 0.98
53804 | Vassoura mecânica rebocável com escova cilíndrica, largura útil de varrimento de 2,44 m - manutenção. af_06/2014 | h | 1 | 1 | 0 | 4.63 | 0 | 4.63
91468 - Espargidor de asfalto pressurizado, tanque 6 m3 com isolação térmica, aquecido com 2 maçaricos, com barra espargidora 3,60 m, montado sobre caminhão toco, pbt 14.300 kg, potência 185 cv - depreciação. Af_05/2023 ( h )
Sistema: SINAPI sem Desoneração - 01/01/2026
Utilizado no(s) item(ns) 91468
Código | Descrição | Unidade | Quantidade | Utilização Operativa | Utilização Improdutiva | Valor Operativo | Valor Improdutivo | Valor Item
37754 | Caminhao toco, peso bruto total 14300 kg, carga util maxima 9480 kg, distancia entre eixos 4,80 m, potencia 185 cv (inclui cabine e chassi, nao inclui carroceria) | un | 3.43e-05 | 1 | 0 | 538803.38 | 0 | 18.48
36484 | Espargidor de asfalto pressurizado, tanque 6 m3 com isolação térmica, aquecido com 2 maçaricos, com barra espargidora 3,60 m, a ser montado sobre caminhão | un | 3.2e-05 | 1 | 0 | 279744.94 | 0 | 8.95
91484 - Espargidor de asfalto pressurizado, tanque 6 m3 com isolação térmica, aquecido com 2 maçaricos, com barra espargidora 3,60 m, montado sobre caminhão toco, pbt 14.300 kg, potência 185 cv - impostos e seguros. Af_05/2023 ( h )
Sistema: SINAPI sem Desoneração - 01/01/2026
Utilizado no(s) item(ns) 91484
Código | Descrição | Unidade | Quantidade | Utilização Operativa | Utilização Improdutiva | Valor Operativo | Valor Improdutivo | Valor Item
37754 | Caminhao toco, peso bruto total 14300 kg, carga util maxima 9480 kg, distancia entre eixos 4,80 m, potencia 185 cv (inclui cabine e chassi, nao inclui carroceria) | un | 5.7e-06 | 1 | 0 | 538803.38 | 0 | 3.07
36484 | Espargidor de asfalto pressurizado, tanque 6 m3 com isolação térmica, aquecido com 2 maçaricos, com barra espargidora 3,60 m, a ser montado sobre caminhão | un | 4.5e-06 | 1 | 0 | 279744.94 | 0 | 1.25
91469 - Espargidor de asfalto pressurizado, tanque 6 m3 com isolação térmica, aquecido com 2 maçaricos, com barra espargidora 3,60 m, montado sobre caminhão toco, pbt 14.300 kg, potência 185 cv - juros. Af_05/2023 ( h )
Sistema: SINAPI sem Desoneração - 01/01/2026
Utilizado no(s) item(ns) 91469
Código | Descrição | Unidade | Quantidade | Utilização Operativa | Utilização Improdutiva | Valor Operativo | Valor Improdutivo | Valor Item
37754 | Caminhao toco, peso bruto total 14300 kg, carga util maxima 9480 kg, distancia entre eixos 4,80 m, potencia 185 cv (inclui cabine e chassi, nao inclui carroceria) | un | 1.41e-05 | 1 | 0 | 538803.38 | 0 | 7.59
36484 | Espargidor de asfalto pressurizado, tanque 6 m3 com isolação térmica, aquecido com 2 maçaricos, com barra espargidora 3,60 m, a ser montado sobre caminhão | un | 1.11e-05 | 1 | 0 | 279744.94 | 0 | 3.1
83361 - Espargidor de asfalto pressurizado, tanque 6 m3 com isolação térmica, aquecido com 2 maçaricos, com barra espargidora 3,60 m, montado sobre caminhão toco, pbt 14.300 kg, potência 185 cv - manutenção. Af_08/2015 ( h )
Sistema: SINAPI sem Desoneração - 01/01/2026
Utilizado no(s) item(ns) 83361
Código | Descrição | Unidade | Quantidade | Utilização Operativa | Utilização Improdutiva | Valor Operativo | Valor Improdutivo | Valor Item
37754 | Caminhao toco, peso bruto total 14300 kg, carga util maxima 9480 kg, distancia entre eixos 4,80 m, potencia 185 cv (inclui cabine e chassi, nao inclui carroceria) | un | 6.42e-05 | 1 | 0 | 538803.38 | 0 | 34.59
36484 | Espargidor de asfalto pressurizado, tanque 6 m3 com isolação térmica, aquecido com 2 maçaricos, com barra espargidora 3,60 m, a ser montado sobre caminhão | un | 4e-05 | 1 | 0 | 279744.94 | 0 | 11.18
91485 - Espargidor de asfalto pressurizado, tanque 6 m3 com isolação térmica, aquecido com 2 maçaricos, com barra espargidora 3,60 m, montado sobre caminhão toco, pbt 14.300 kg, potência 185 cv - materiais na operação. Af_05/2023 ( h )
Sistema: SINAPI sem Desoneração - 01/01/2026
Utilizado no(s) item(ns) 91485
Código | Descrição | Unidade | Quantidade | Utilização Operativa | Utilização Improdutiva | Valor Operativo | Valor Improdutivo | Valor Item
4221 | Oleo diesel combustivel comum metropolitano s-10 ou s-500 | l | 25.87 | 1 | 0 | 5.95 | 0 | 153.92
88282 - Motorista de caminhão com encargos complementares ( h )
Sistema: SINAPI sem Desoneração - 01/01/2026
Utilizado no(s) item(ns) 88282
Código | Descrição | Unidade | Quantidade | Utilização Operativa | Utilização Improdutiva | Valor Operativo | Valor Improdutivo | Valor Item
37370 | Alimentacao - horista (coletado caixa - encargos complementares) | h | 1 | 1 | 0 | 1.73 | 0 | 1.73
37372 | Exames - horista (coletado caixa - encargos complementares) | h | 1 | 1 | 0 | 1.67 | 0 | 1.67
4093 | Motorista de caminhao (horista) | h | 1 | 1 | 0 | 21.29 | 0 | 21.29
37373 | Seguro - horista (coletado caixa - encargos complementares) | h | 1 | 1 | 0 | 0.11 | 0 | 0.11
37371 | Transporte - horista (coletado caixa - encargos complementares) | h | 1 | 1 | 0 | 1.04 | 0 | 1.04
43488 | EPI - FAMILIA OPERADOR ESCAVADEIRA - HORISTA (ENCARGOS COMPLEMENTARES - COLETADO CAIXA) | h | 1 | 1 | 0 | 0.9 | 0 | 0.9
43464 | FERRAMENTAS - FAMILIA OPERADOR ESCAVADEIRA - HORISTA (ENCARGOS COMPLEMENTARES - COLETADO CAIXA) | h | 1 | 1 | 0 | 0.02 | 0 | 0.02
95347 | Curso de capacitação para Motorista de caminhão (encargos complementares) - horista | h | 1 | 1 | 0 | 0.1 | 0 | 0.1
89033 - Trator de pneus, potência 85 CV, tração 4x4, peso com lastro de 4.675 kg - depreciação. af_06/2014 ( h )
Sistema: SINAPI sem Desoneração - 01/01/2026
Utilizado no(s) item(ns) 89033
Código | Descrição | Unidade | Quantidade | Utilização Operativa | Utilização Improdutiva | Valor Operativo | Valor Improdutivo | Valor Item
7640 | Trator de pneus com potência de 85 CV, tração 4 x 4, peso com lastro de 4675 kg | un | 5.33e-05 | 1 | 0 | 246390 | 0 | 13.13
89034 - Trator de pneus, potência 85 CV, tração 4x4, peso com lastro de 4.675 kg - juros. af_06/2014 ( h )
Sistema: SINAPI sem Desoneração - 01/01/2026
Utilizado no(s) item(ns) 89034
Código | Descrição | Unidade | Quantidade | Utilização Operativa | Utilização Improdutiva | Valor Operativo | Valor Improdutivo | Valor Item
7640 | Trator de pneus com potência de 85 CV, tração 4 x 4, peso com lastro de 4675 kg | un | 1.43e-05 | 1 | 0 | 246390 | 0 | 3.52
5714 - Trator de pneus, potência 85 CV, tração 4x4, peso com lastro de 4.675 kg - manutenção. af_06/2014 ( h )
Sistema: SINAPI sem Desoneração - 01/01/2026
Utilizado no(s) item(ns) 5714
Código | Descrição | Unidade | Quantidade | Utilização Operativa | Utilização Improdutiva | Valor Operativo | Valor Improdutivo | Valor Item
7640 | Trator de pneus com potência de 85 CV, tração 4 x 4, peso com lastro de 4675 kg | un | 5.83e-05 | 1 | 0 | 246390 | 0 | 14.36
5715 - Trator de pneus, potência 85 CV, tração 4x4, peso com lastro de 4.675 kg - materiais na operação. af_06/2014 ( h )
Sistema: SINAPI sem Desoneração - 01/01/2026
Utilizado no(s) item(ns) 5715
Código | Descrição | Unidade | Quantidade | Utilização Operativa | Utilização Improdutiva | Valor Operativo | Valor Improdutivo | Valor Item
4221 | Oleo diesel combustivel comum metropolitano s-10 ou s-500 | l | 11.26 | 1 | 0 | 5.95 | 0 | 66.99
88324 - Tratorista com encargos complementares ( h )
Sistema: SINAPI sem Desoneração - 01/01/2026
Utilizado no(s) item(ns) 88324
Código | Descrição | Unidade | Quantidade | Utilização Operativa | Utilização Improdutiva | Valor Operativo | Valor Improdutivo | Valor Item
37370 | Alimentacao - horista (coletado caixa - encargos complementares) | h | 1 | 1 | 0 | 1.73 | 0 | 1.73
37372 | Exames - horista (coletado caixa - encargos complementares) | h | 1 | 1 | 0 | 1.67 | 0 | 1.67
4230 | Operador de maquinas e tratores diversos - terraplanagem (horista) | h | 1 | 1 | 0 | 25.1 | 0 | 25.1
37373 | Seguro - horista (coletado caixa - encargos complementares) | h | 1 | 1 | 0 | 0.11 | 0 | 0.11
37371 | Transporte - horista (coletado caixa - encargos complementares) | h | 1 | 1 | 0 | 1.04 | 0 | 1.04
43488 | EPI - FAMILIA OPERADOR ESCAVADEIRA - HORISTA (ENCARGOS COMPLEMENTARES - COLETADO CAIXA) | h | 1 | 1 | 0 | 0.9 | 0 | 0.9
43464 | FERRAMENTAS - FAMILIA OPERADOR ESCAVADEIRA - HORISTA (ENCARGOS COMPLEMENTARES - COLETADO CAIXA) | h | 1 | 1 | 0 | 0.02 | 0 | 0.02
95386 | Curso de capacitação para Tratorista (encargos complementares) - horista | h | 1 | 1 | 0 | 0.28 | 0 | 0.28
89015 - Vassoura mecânica rebocável com escova cilíndrica, largura útil de varrimento de 2,44 m - depreciação. af_06/2014 ( h )
Sistema: SINAPI sem Desoneração - 01/01/2026
Utilizado no(s) item(ns) 89015
Código | Descrição | Unidade | Quantidade | Utilização Operativa | Utilização Improdutiva | Valor Operativo | Valor Improdutivo | Valor Item
13726 | Vassoura mecânica rebocável com escova cilíndrica largura útil de varrimento = 2,44m | un | 5.6e-05 | 1 | 0 | 66249.99 | 0 | 3.7
89016 - Vassoura mecânica rebocável com escova cilíndrica, largura útil de varrimento de 2,44 m - juros. af_06/2014 ( h )
Sistema: SINAPI sem Desoneração - 01/01/2026
Utilizado no(s) item(ns) 89016
Código | Descrição | Unidade | Quantidade | Utilização Operativa | Utilização Improdutiva | Valor Operativo | Valor Improdutivo | Valor Item
13726 | Vassoura mecânica rebocável com escova cilíndrica largura útil de varrimento = 2,44m | un | 1.48e-05 | 1 | 0 | 66249.99 | 0 | 0.98
53804 - Vassoura mecânica rebocável com escova cilíndrica, largura útil de varrimento de 2,44 m - manutenção. af_06/2014 ( h )
Sistema: SINAPI sem Desoneração - 01/01/2026
Utilizado no(s) item(ns) 53804
Código | Descrição | Unidade | Quantidade | Utilização Operativa | Utilização Improdutiva | Valor Operativo | Valor Improdutivo | Valor Item
13726 | Vassoura mecânica rebocável com escova cilíndrica largura útil de varrimento = 2,44m | un | 7e-05 | 1 | 0 | 66249.99 | 0 | 4.63
95347 - Curso de capacitação para Motorista de caminhão (encargos complementares) - horista ( h )
Sistema: SINAPI sem Desoneração - 01/01/2026
Utilizado no(s) item(ns) 95347
Código | Descrição | Unidade | Quantidade | Utilização Operativa | Utilização Improdutiva | Valor Operativo | Valor Improdutivo | Valor Item
4093 | Motorista de caminhao (horista) | h | 0.00509 | 1 | 0 | 21.29 | 0 | 0.1
95386 - Curso de capacitação para Tratorista (encargos complementares) - horista ( h )
Sistema: SINAPI sem Desoneração - 01/01/2026
Utilizado no(s) item(ns) 95386
Código | Descrição | Unidade | Quantidade | Utilização Operativa | Utilização Improdutiva | Valor Operativo | Valor Improdutivo | Valor Item
4230 | Operador de maquinas e tratores diversos - terraplanagem (horista) | h | 0.01154 | 1 | 0 | 25.1 | 0 | 0.28
91646 - Caminhão de transporte de material asfáltico 30.000 L, com cavalo mecânico de capacidade máxima de tração combinado de 66.000 kg, potência 360 CV, inclusive tanque de asfalto com serpentina - chi diurno. af_08/2015 ( chi )
Sistema: SINAPI sem Desoneração - 01/01/2026
Utilizado no(s) item(ns) 91646
Código | Descrição | Unidade | Quantidade | Utilização Operativa | Utilização Improdutiva | Valor Operativo | Valor Improdutivo | Valor Item
91640 | Caminhão de transporte de material asfáltico 30.000 L, com cavalo mecânico de capacidade máxima de tração combinado de 66.000 kg, potência 360 CV, inclusive tanque de asfalto com serpentina - depreciação. af_08/2015 | h | 1 | 1 | 0 | 39.5 | 0 | 39.5
91642 | Caminhão de transporte de material asfáltico 30.000 L, com cavalo mecânico de capacidade máxima de tração combinado de 66.000 kg, potência 360 CV, inclusive tanque de asfalto com serpentina - impostos e seguros. af_08/2015 | h | 1 | 1 | 0 | 6.43 | 0 | 6.43
91641 | Caminhão de transporte de material asfáltico 30.000 L, com cavalo mecânico de capacidade máxima de tração combinado de 66.000 kg, potência 360 CV, inclusive tanque de asfalto com serpentina - juros. af_08/2015 | h | 1 | 1 | 0 | 15.91 | 0 | 15.91
88283 | Motorista de caminhão e carreta com encargos complementares | h | 1 | 1 | 0 | 32.06 | 0 | 32.06
91645 - Caminhão de transporte de material asfáltico 30.000 L, com cavalo mecânico de capacidade máxima de tração combinado de 66.000 kg, potência 360 CV, inclusive tanque de asfalto com serpentina - chp diurno. af_08/2015 ( chp )
Sistema: SINAPI sem Desoneração - 01/01/2026
Utilizado no(s) item(ns) 91645
Código | Descrição | Unidade | Quantidade | Utilização Operativa | Utilização Improdutiva | Valor Operativo | Valor Improdutivo | Valor Item
91640 | Caminhão de transporte de material asfáltico 30.000 L, com cavalo mecânico de capacidade máxima de tração combinado de 66.000 kg, potência 360 CV, inclusive tanque de asfalto com serpentina - depreciação. af_08/2015 | h | 1 | 1 | 0 | 39.5 | 0 | 39.5
91642 | Caminhão de transporte de material asfáltico 30.000 L, com cavalo mecânico de capacidade máxima de tração combinado de 66.000 kg, potência 360 CV, inclusive tanque de asfalto com serpentina - impostos e seguros. af_08/2015 | h | 1 | 1 | 0 | 6.43 | 0 | 6.43
91641 | Caminhão de transporte de material asfáltico 30.000 L, com cavalo mecânico de capacidade máxima de tração combinado de 66.000 kg, potência 360 CV, inclusive tanque de asfalto com serpentina - juros. af_08/2015 | h | 1 | 1 | 0 | 15.91 | 0 | 15.91
91643 | Caminhão de transporte de material asfáltico 30.000 L, com cavalo mecânico de capacidade máxima de tração combinado de 66.000 kg, potência 360 CV, inclusive tanque de asfalto com serpentina - manutenção. af_08/2015 | h | 1 | 1 | 0 | 70.92 | 0 | 70.92
91644 | Caminhão de transporte de material asfáltico 30.000 L, com cavalo mecânico de capacidade máxima de tração combinado de 66.000 kg, potência 360 CV, inclusive tanque de asfalto com serpentina - materiais na operação. af_08/2015 | h | 1 | 1 | 0 | 299.52 | 0 | 299.52
88283 | Motorista de caminhão e carreta com encargos complementares | h | 1 | 1 | 0 | 32.06 | 0 | 32.06
91640 - Caminhão de transporte de material asfáltico 30.000 L, com cavalo mecânico de capacidade máxima de tração combinado de 66.000 kg, potência 360 CV, inclusive tanque de asfalto com serpentina - depreciação. af_08/2015 ( h )
Sistema: SINAPI sem Desoneração - 01/01/2026
Utilizado no(s) item(ns) 91640
Código | Descrição | Unidade | Quantidade | Utilização Operativa | Utilização Improdutiva | Valor Operativo | Valor Improdutivo | Valor Item
13215 | Cavalo mecânico tração 6x2, peso bruto total combinado 56000 kg, capacidade máxima de tração *66000* kg, potência *360* CV (inclui cabine e chassi, não inclui semirreboque) | un | 3.43e-05 | 1 | 0 | 1005524.18 | 0 | 34.48
14405 | Tanque de asfalto estacionário com serpentina, capacidade 30.000 L | un | 3.2e-05 | 1 | 0 | 156956.93 | 0 | 5.02
91642 - Caminhão de transporte de material asfáltico 30.000 L, com cavalo mecânico de capacidade máxima de tração combinado de 66.000 kg, potência 360 CV, inclusive tanque de asfalto com serpentina - impostos e seguros. af_08/2015 ( h )
Sistema: SINAPI sem Desoneração - 01/01/2026
Utilizado no(s) item(ns) 91642
Código | Descrição | Unidade | Quantidade | Utilização Operativa | Utilização Improdutiva | Valor Operativo | Valor Improdutivo | Valor Item
13215 | Cavalo mecânico tração 6x2, peso bruto total combinado 56000 kg, capacidade máxima de tração *66000* kg, potência *360* CV (inclui cabine e chassi, não inclui semirreboque) | un | 5.7e-06 | 1 | 0 | 1005524.18 | 0 | 5.73
14405 | Tanque de asfalto estacionário com serpentina, capacidade 30.000 L | un | 4.5e-06 | 1 | 0 | 156956.93 | 0 | 0.7
91641 - Caminhão de transporte de material asfáltico 30.000 L, com cavalo mecânico de capacidade máxima de tração combinado de 66.000 kg, potência 360 CV, inclusive tanque de asfalto com serpentina - juros. af_08/2015 ( h )
Sistema: SINAPI sem Desoneração - 01/01/2026
Utilizado no(s) item(ns) 91641
Código | Descrição | Unidade | Quantidade | Utilização Operativa | Utilização Improdutiva | Valor Operativo | Valor Improdutivo | Valor Item
13215 | Cavalo mecânico tração 6x2, peso bruto total combinado 56000 kg, capacidade máxima de tração *66000* kg, potência *360* CV (inclui cabine e chassi, não inclui semirreboque) | un | 1.41e-05 | 1 | 0 | 1005524.18 | 0 | 14.17
14405 | Tanque de asfalto estacionário com serpentina, capacidade 30.000 L | un | 1.11e-05 | 1 | 0 | 156956.93 | 0 | 1.74
91643 - Caminhão de transporte de material asfáltico 30.000 L, com cavalo mecânico de capacidade máxima de tração combinado de 66.000 kg, potência 360 CV, inclusive tanque de asfalto com serpentina - manutenção. af_08/2015 ( h )
Sistema: SINAPI sem Desoneração - 01/01/2026
Utilizado no(s) item(ns) 91643
Código | Descrição | Unidade | Quantidade | Utilização Operativa | Utilização Improdutiva | Valor Operativo | Valor Improdutivo | Valor Item
13215 | Cavalo mecânico tração 6x2, peso bruto total combinado 56000 kg, capacidade máxima de tração *66000* kg, potência *360* CV (inclui cabine e chassi, não inclui semirreboque) | un | 6.43e-05 | 1 | 0 | 1005524.18 | 0 | 64.65
14405 | Tanque de asfalto estacionário com serpentina, capacidade 30.000 L | un | 4e-05 | 1 | 0 | 156956.93 | 0 | 6.27
91644 - Caminhão de transporte de material asfáltico 30.000 L, com cavalo mecânico de capacidade máxima de tração combinado de 66.000 kg, potência 360 CV, inclusive tanque de asfalto com serpentina - materiais na operação. af_08/2015 ( h )
Sistema: SINAPI sem Desoneração - 01/01/2026
Utilizado no(s) item(ns) 91644
Código | Descrição | Unidade | Quantidade | Utilização Operativa | Utilização Improdutiva | Valor Operativo | Valor Improdutivo | Valor Item
4221 | Oleo diesel combustivel comum metropolitano s-10 ou s-500 | l | 50.34 | 1 | 0 | 5.95 | 0 | 299.52
88283 - Motorista de caminhão e carreta com encargos complementares ( h )
Sistema: SINAPI sem Desoneração - 01/01/2026
Utilizado no(s) item(ns) 88283
Código | Descrição | Unidade | Quantidade | Utilização Operativa | Utilização Improdutiva | Valor Operativo | Valor Improdutivo | Valor Item
37370 | Alimentacao - horista (coletado caixa - encargos complementares) | h | 1 | 1 | 0 | 1.73 | 0 | 1.73
37372 | Exames - horista (coletado caixa - encargos complementares) | h | 1 | 1 | 0 | 1.67 | 0 | 1.67
4094 | Motorista de caminhao-carreta (horista) | h | 1 | 1 | 0 | 26.46 | 0 | 26.46
37373 | Seguro - horista (coletado caixa - encargos complementares) | h | 1 | 1 | 0 | 0.11 | 0 | 0.11
37371 | Transporte - horista (coletado caixa - encargos complementares) | h | 1 | 1 | 0 | 1.04 | 0 | 1.04
43488 | EPI - FAMILIA OPERADOR ESCAVADEIRA - HORISTA (ENCARGOS COMPLEMENTARES - COLETADO CAIXA) | h | 1 | 1 | 0 | 0.9 | 0 | 0.9
43464 | FERRAMENTAS - FAMILIA OPERADOR ESCAVADEIRA - HORISTA (ENCARGOS COMPLEMENTARES - COLETADO CAIXA) | h | 1 | 1 | 0 | 0.02 | 0 | 0.02
95348 | Curso de capacitação para Motorista de caminhão e carreta (encargos complementares) - horista | h | 1 | 1 | 0 | 0.13 | 0 | 0.13
95348 - Curso de capacitação para Motorista de caminhão e carreta (encargos complementares) - horista ( h )
Sistema: SINAPI sem Desoneração - 01/01/2026
Utilizado no(s) item(ns) 95348
Código | Descrição | Unidade | Quantidade | Utilização Operativa | Utilização Improdutiva | Valor Operativo | Valor Improdutivo | Valor Item
4094 | Motorista de caminhao-carreta (horista) | h | 0.00509 | 1 | 0 | 26.46 | 0 | 0.13
91386 - Caminhão basculante 10 m3, trucado cabine simples, peso bruto total 23.000 kg, carga útil máxima 15.935 kg, distância entre eixos 4,80 m, potência 230 cv inclusive caçamba metálica - chp diurno. Af_06/2014 ( chp )
Sistema: SINAPI sem Desoneração - 01/01/2026
Utilizado no(s) item(ns) 91386
Código | Descrição | Unidade | Quantidade | Utilização Operativa | Utilização Improdutiva | Valor Operativo | Valor Improdutivo | Valor Item
91380 | Caminhão basculante 10 m3, trucado cabine simples, peso bruto total 23.000 kg, carga útil máxima 15.935 kg, distância entre eixos 4,80 m, potência 230 cv inclusive caçamba metálica - depreciação. Af_06/2014 | h | 1 | 1 | 0 | 30.39 | 0 | 30.39
91382 | Caminhão basculante 10 m3, trucado cabine simples, peso bruto total 23.000 kg, carga útil máxima 15.935 kg, distância entre eixos 4,80 m, potência 230 cv inclusive caçamba metálica - impostos e seguros. Af_06/2014 | h | 1 | 1 | 0 | 4.71 | 0 | 4.71
91381 | Caminhão basculante 10 m3, trucado cabine simples, peso bruto total 23.000 kg, carga útil máxima 15.935 kg, distância entre eixos 4,80 m, potência 230 cv inclusive caçamba metálica - juros. Af_06/2014 | h | 1 | 1 | 0 | 11.69 | 0 | 11.69
91383 | Caminhão basculante 10 m3, trucado cabine simples, peso bruto total 23.000 kg, carga útil máxima 15.935 kg, distância entre eixos 4,80 m, potência 230 cv inclusive caçamba metálica - manutenção. Af_06/2014 | h | 1 | 1 | 0 | 54.76 | 0 | 54.76
91384 | Caminhão basculante 10 m3, trucado cabine simples, peso bruto total 23.000 kg, carga útil máxima 15.935 kg, distância entre eixos 4,80 m, potência 230 cv inclusive caçamba metálica - materiais na operação. Af_06/2014 | h | 1 | 1 | 0 | 141.01 | 0 | 141.01
88281 | Motorista de basculante com encargos complementares | h | 1 | 1 | 0 | 27.69 | 0 | 27.69
88314 - Rasteleiro com encargos complementares ( h )
Sistema: SINAPI sem Desoneração - 01/01/2026
Utilizado no(s) item(ns) 88314
Código | Descrição | Unidade | Quantidade | Utilização Operativa | Utilização Improdutiva | Valor Operativo | Valor Improdutivo | Valor Item
37370 | Alimentacao - horista (coletado caixa - encargos complementares) | h | 1 | 1 | 0 | 1.73 | 0 | 1.73
4759 | Calceteiro / rasteleiro (horista) | h | 1 | 1 | 0 | 19.26 | 0 | 19.26
37372 | Exames - horista (coletado caixa - encargos complementares) | h | 1 | 1 | 0 | 1.67 | 0 | 1.67
37373 | Seguro - horista (coletado caixa - encargos complementares) | h | 1 | 1 | 0 | 0.11 | 0 | 0.11
37371 | Transporte - horista (coletado caixa - encargos complementares) | h | 1 | 1 | 0 | 1.04 | 0 | 1.04
43488 | EPI - FAMILIA OPERADOR ESCAVADEIRA - HORISTA (ENCARGOS COMPLEMENTARES - COLETADO CAIXA) | h | 1 | 1 | 0 | 0.9 | 0 | 0.9
43464 | FERRAMENTAS - FAMILIA OPERADOR ESCAVADEIRA - HORISTA (ENCARGOS COMPLEMENTARES - COLETADO CAIXA) | h | 1 | 1 | 0 | 0.02 | 0 | 0.02
95376 | Curso de capacitação para Rasteleiro (encargos complementares) - horista | h | 1 | 1 | 0 | 0.09 | 0 | 0.09
96464 - Rolo compactador de pneus, estático, pressão variável, potencia 110 HP, peso sem/com lastro 10,8/27 T, largura de rolagem 2,30 m - chi diurno. af_06/2017 ( chi )
Sistema: SINAPI sem Desoneração - 01/01/2026
Utilizado no(s) item(ns) 96464
Código | Descrição | Unidade | Quantidade | Utilização Operativa | Utilização Improdutiva | Valor Operativo | Valor Improdutivo | Valor Item
88303 | Operador de rolo compactador com encargos complementares | h | 1 | 1 | 0 | 28.25 | 0 | 28.25
96460 | Rolo compactador de pneus, estático, pressão variável, potencia 110 HP, peso sem/com lastro 10,8/27 T, largura de rolagem 2,30 m - depreciação. af_06/2017 | h | 1 | 1 | 0 | 50.35 | 0 | 50.35
96459 | Rolo compactador de pneus, estático, pressão variável, potencia 110 HP, peso sem/com lastro 10,8/27 T, largura de rolagem 2,30 m - juros. af_06/2017 | h | 1 | 1 | 0 | 13.5 | 0 | 13.5
96463 - Rolo compactador de pneus, estático, pressão variável, potencia 110 HP, peso sem/com lastro 10,8/27 T, largura de rolagem 2,30 m - chp diurno. af_06/2017 ( chp )
Sistema: SINAPI sem Desoneração - 01/01/2026
Utilizado no(s) item(ns) 96463
Código | Descrição | Unidade | Quantidade | Utilização Operativa | Utilização Improdutiva | Valor Operativo | Valor Improdutivo | Valor Item
88303 | Operador de rolo compactador com encargos complementares | h | 1 | 1 | 0 | 28.25 | 0 | 28.25
96460 | Rolo compactador de pneus, estático, pressão variável, potencia 110 HP, peso sem/com lastro 10,8/27 T, largura de rolagem 2,30 m - depreciação. af_06/2017 | h | 1 | 1 | 0 | 50.35 | 0 | 50.35
96459 | Rolo compactador de pneus, estático, pressão variável, potencia 110 HP, peso sem/com lastro 10,8/27 T, largura de rolagem 2,30 m - juros. af_06/2017 | h | 1 | 1 | 0 | 13.5 | 0 | 13.5
96458 | Rolo compactador de pneus, estático, pressão variável, potencia 110 HP, peso sem/com lastro 10,8/27 T, largura de rolagem 2,30 m - manutenção. af_06/2017 | h | 1 | 1 | 0 | 63.01 | 0 | 63.01
96457 | Rolo compactador de pneus, estático, pressão variável, potencia 110 HP, peso sem/com lastro 10,8/27 T, largura de rolagem 2,30 m - materiais na operação. af_06/2017 | h | 1 | 1 | 0 | 63.48 | 0 | 63.48
95632 - Rolo compactador vibratório tandem, aço liso, potencia 125 HP, peso sem/com lastro 10,20/11,65 T, largura de trabalho 1,73 m - chi diurno. af_11/2016 ( chi )
Sistema: SINAPI sem Desoneração - 01/01/2026
Utilizado no(s) item(ns) 95632
Código | Descrição | Unidade | Quantidade | Utilização Operativa | Utilização Improdutiva | Valor Operativo | Valor Improdutivo | Valor Item
88303 | Operador de rolo compactador com encargos complementares | h | 1 | 1 | 0 | 28.25 | 0 | 28.25
95627 | Rolo compactador vibratório tandem, aço liso, potencia 125 HP, peso sem/com lastro 10,20/11,65 T, largura de trabalho 1,73 m - depreciação. af_11/2016 | h | 1 | 1 | 0 | 45.4 | 0 | 45.4
95628 | Rolo compactador vibratório tandem, aço liso, potencia 125 HP, peso sem/com lastro 10,20/11,65 T, largura de trabalho 1,73 m - juros. af_11/2016 | h | 1 | 1 | 0 | 12.18 | 0 | 12.18
95631 - Rolo compactador vibratório tandem, aço liso, potencia 125 HP, peso sem/com lastro 10,20/11,65 T, largura de trabalho 1,73 m - chp diurno. af_11/2016 ( chp )
Sistema: SINAPI sem Desoneração - 01/01/2026
Utilizado no(s) item(ns) 95631
Código | Descrição | Unidade | Quantidade | Utilização Operativa | Utilização Improdutiva | Valor Operativo | Valor Improdutivo | Valor Item
88303 | Operador de rolo compactador com encargos complementares | h | 1 | 1 | 0 | 28.25 | 0 | 28.25
95627 | Rolo compactador vibratório tandem, aço liso, potencia 125 HP, peso sem/com lastro 10,20/11,65 T, largura de trabalho 1,73 m - depreciação. af_11/2016 | h | 1 | 1 | 0 | 45.4 | 0 | 45.4
95628 | Rolo compactador vibratório tandem, aço liso, potencia 125 HP, peso sem/com lastro 10,20/11,65 T, largura de trabalho 1,73 m - juros. af_11/2016 | h | 1 | 1 | 0 | 12.18 | 0 | 12.18
95629 | Rolo compactador vibratório tandem, aço liso, potencia 125 HP, peso sem/com lastro 10,20/11,65 T, largura de trabalho 1,73 m - manutenção. af_11/2016 | h | 1 | 1 | 0 | 56.81 | 0 | 56.81
95630 | Rolo compactador vibratório tandem, aço liso, potencia 125 HP, peso sem/com lastro 10,20/11,65 T, largura de trabalho 1,73 m - materiais na operação. af_11/2016 | h | 1 | 1 | 0 | 88.77 | 0 | 88.77
96155 - Trator de pneus com potência de 85 CV, tração 4x4, com vassoura mecânica acoplada - chi diurno. af_02/2017 ( chi )
Sistema: SINAPI sem Desoneração - 01/01/2026
Utilizado no(s) item(ns) 96155
Código | Descrição | Unidade | Quantidade | Utilização Operativa | Utilização Improdutiva | Valor Operativo | Valor Improdutivo | Valor Item
96053 | Trator de pneus com potência de 85 CV, tração 4x4, com vassoura mecânica acoplada - depreciação. af_03/2017 | h | 1 | 1 | 0 | 16.66 | 0 | 16.66
96055 | Trator de pneus com potência de 85 CV, tração 4x4, com vassoura mecânica acoplada - juros. af_03/2017 | h | 1 | 1 | 0 | 4.46 | 0 | 4.46
88324 | Tratorista com encargos complementares | h | 1 | 1 | 0 | 30.85 | 0 | 30.85
96157 - Trator de pneus com potência de 85 CV, tração 4x4, com vassoura mecânica acoplada - chp diurno. af_03/2017 ( chp )
Sistema: SINAPI sem Desoneração - 01/01/2026
Utilizado no(s) item(ns) 96157
Código | Descrição | Unidade | Quantidade | Utilização Operativa | Utilização Improdutiva | Valor Operativo | Valor Improdutivo | Valor Item
96053 | Trator de pneus com potência de 85 CV, tração 4x4, com vassoura mecânica acoplada - depreciação. af_03/2017 | h | 1 | 1 | 0 | 16.66 | 0 | 16.66
96055 | Trator de pneus com potência de 85 CV, tração 4x4, com vassoura mecânica acoplada - juros. af_03/2017 | h | 1 | 1 | 0 | 4.46 | 0 | 4.46
96056 | Trator de pneus com potência de 85 CV, tração 4x4, com vassoura mecânica acoplada - manutenção. af_03/2017 | h | 1 | 1 | 0 | 18.22 | 0 | 18.22
96057 | Trator de pneus com potência de 85 CV, tração 4x4, com vassoura mecânica acoplada - materiais na operação. af_03/2017 | h | 1 | 1 | 0 | 66.99 | 0 | 66.99
88324 | Tratorista com encargos complementares | h | 1 | 1 | 0 | 30.85 | 0 | 30.85
5837 - Vibroacabadora de asfalto sobre esteiras, largura de pavimentação 1,90 m a 5,30 m, potência 105 HP capacidade 450 t/h - chi diurno. af_11/2014 ( chi )
Sistema: SINAPI sem Desoneração - 01/01/2026
Utilizado no(s) item(ns) 5837
Código | Descrição | Unidade | Quantidade | Utilização Operativa | Utilização Improdutiva | Valor Operativo | Valor Improdutivo | Valor Item
88302 | Operador de pavimentadora com encargos complementares | h | 1 | 1 | 0 | 30.71 | 0 | 30.71
89240 | Vibroacabadora de asfalto sobre esteiras, largura de pavimentação 1,90 m a 5,30 m, potência 105 HP capacidade 450 t/h - depreciação. af_11/2014 | h | 1 | 1 | 0 | 89.62 | 0 | 89.62
89241 | Vibroacabadora de asfalto sobre esteiras, largura de pavimentação 1,90 m a 5,30 m, potência 105 HP capacidade 450 t/h - juros. af_11/2014 | h | 1 | 1 | 0 | 31.59 | 0 | 31.59
5835 - Vibroacabadora de asfalto sobre esteiras, largura de pavimentação 1,90 m a 5,30 m, potência 105 HP capacidade 450 t/h - chp diurno. af_11/2014 ( chp )
Sistema: SINAPI sem Desoneração - 01/01/2026
Utilizado no(s) item(ns) 5835
Código | Descrição | Unidade | Quantidade | Utilização Operativa | Utilização Improdutiva | Valor Operativo | Valor Improdutivo | Valor Item
88302 | Operador de pavimentadora com encargos complementares | h | 1 | 1 | 0 | 30.71 | 0 | 30.71
89240 | Vibroacabadora de asfalto sobre esteiras, largura de pavimentação 1,90 m a 5,30 m, potência 105 HP capacidade 450 t/h - depreciação. af_11/2014 | h | 1 | 1 | 0 | 89.62 | 0 | 89.62
89241 | Vibroacabadora de asfalto sobre esteiras, largura de pavimentação 1,90 m a 5,30 m, potência 105 HP capacidade 450 t/h - juros. af_11/2014 | h | 1 | 1 | 0 | 31.59 | 0 | 31.59
5710 | Vibroacabadora de asfalto sobre esteiras, largura de pavimentação 1,90 m a 5,30 m, potência 105 HP capacidade 450 t/h - manutenção. af_11/2014 | h | 1 | 1 | 0 | 144.06 | 0 | 144.06
5711 | Vibroacabadora de asfalto sobre esteiras, largura de pavimentação 1,90 m a 5,30 m, potência 105 HP capacidade 450 t/h - materiais na operação. af_11/2014 | h | 1 | 1 | 0 | 88.53 | 0 | 88.53
91380 - Caminhão basculante 10 m3, trucado cabine simples, peso bruto total 23.000 kg, carga útil máxima 15.935 kg, distância entre eixos 4,80 m, potência 230 cv inclusive caçamba metálica - depreciação. Af_06/2014 ( h )
Sistema: SINAPI sem Desoneração - 01/01/2026
Utilizado no(s) item(ns) 91380
Código | Descrição | Unidade | Quantidade | Utilização Operativa | Utilização Improdutiva | Valor Operativo | Valor Improdutivo | Valor Item
37734 | Caçamba metálica basculante com capacidade de 10 m3 (inclui montagem, não inclui caminhão) | un | 6.03e-05 | 1 | 0 | 81335.04 | 0 | 4.9
37758 | Caminhao trucado, peso bruto total 23000 kg, carga util maxima 15285 kg, distancia entre eixos 4,80 m, potencia 326 cv (inclui cabine e chassi, nao inclui carroceria) | un | 3.42e-05 | 1 | 0 | 745573.13 | 0 | 25.49
91382 - Caminhão basculante 10 m3, trucado cabine simples, peso bruto total 23.000 kg, carga útil máxima 15.935 kg, distância entre eixos 4,80 m, potência 230 cv inclusive caçamba metálica - impostos e seguros. Af_06/2014 ( h )
Sistema: SINAPI sem Desoneração - 01/01/2026
Utilizado no(s) item(ns) 91382
Código | Descrição | Unidade | Quantidade | Utilização Operativa | Utilização Improdutiva | Valor Operativo | Valor Improdutivo | Valor Item
37734 | Caçamba metálica basculante com capacidade de 10 m3 (inclui montagem, não inclui caminhão) | un | 5.9e-06 | 1 | 0 | 81335.04 | 0 | 0.47
37758 | Caminhao trucado, peso bruto total 23000 kg, carga util maxima 15285 kg, distancia entre eixos 4,80 m, potencia 326 cv (inclui cabine e chassi, nao inclui carroceria) | un | 5.7e-06 | 1 | 0 | 745573.13 | 0 | 4.24
91381 - Caminhão basculante 10 m3, trucado cabine simples, peso bruto total 23.000 kg, carga útil máxima 15.935 kg, distância entre eixos 4,80 m, potência 230 cv inclusive caçamba metálica - juros. Af_06/2014 ( h )
Sistema: SINAPI sem Desoneração - 01/01/2026
Utilizado no(s) item(ns) 91381
Código | Descrição | Unidade | Quantidade | Utilização Operativa | Utilização Improdutiva | Valor Operativo | Valor Improdutivo | Valor Item
37734 | Caçamba metálica basculante com capacidade de 10 m3 (inclui montagem, não inclui caminhão) | un | 1.46e-05 | 1 | 0 | 81335.04 | 0 | 1.18
37758 | Caminhao trucado, peso bruto total 23000 kg, carga util maxima 15285 kg, distancia entre eixos 4,80 m, potencia 326 cv (inclui cabine e chassi, nao inclui carroceria) | un | 1.41e-05 | 1 | 0 | 745573.13 | 0 | 10.51
91383 - Caminhão basculante 10 m3, trucado cabine simples, peso bruto total 23.000 kg, carga útil máxima 15.935 kg, distância entre eixos 4,80 m, potência 230 cv inclusive caçamba metálica - manutenção. Af_06/2014 ( h )
Sistema: SINAPI sem Desoneração - 01/01/2026
Utilizado no(s) item(ns) 91383
Código | Descrição | Unidade | Quantidade | Utilização Operativa | Utilização Improdutiva | Valor Operativo | Valor Improdutivo | Valor Item
37734 | Caçamba metálica basculante com capacidade de 10 m3 (inclui montagem, não inclui caminhão) | un | 8.49e-05 | 1 | 0 | 81335.04 | 0 | 6.9
37758 | Caminhao trucado, peso bruto total 23000 kg, carga util maxima 15285 kg, distancia entre eixos 4,80 m, potencia 326 cv (inclui cabine e chassi, nao inclui carroceria) | un | 6.42e-05 | 1 | 0 | 745573.13 | 0 | 47.86
91384 - Caminhão basculante 10 m3, trucado cabine simples, peso bruto total 23.000 kg, carga útil máxima 15.935 kg, distância entre eixos 4,80 m, potência 230 cv inclusive caçamba metálica - materiais na operação. Af_06/2014 ( h )
Sistema: SINAPI sem Desoneração - 01/01/2026
Utilizado no(s) item(ns) 91384
Código | Descrição | Unidade | Quantidade | Utilização Operativa | Utilização Improdutiva | Valor Operativo | Valor Improdutivo | Valor Item
4221 | Oleo diesel combustivel comum metropolitano s-10 ou s-500 | l | 23.7 | 1 | 0 | 5.95 | 0 | 141.01
95376 - Curso de capacitação para Rasteleiro (encargos complementares) - horista ( h )
Sistema: SINAPI sem Desoneração - 01/01/2026
Utilizado no(s) item(ns) 95376
Código | Descrição | Unidade | Quantidade | Utilização Operativa | Utilização Improdutiva | Valor Operativo | Valor Improdutivo | Valor Item
4759 | Calceteiro / rasteleiro (horista) | h | 0.00509 | 1 | 0 | 19.26 | 0 | 0.09
88281 - Motorista de basculante com encargos complementares ( h )
Sistema: SINAPI sem Desoneração - 01/01/2026
Utilizado no(s) item(ns) 88281
Código | Descrição | Unidade | Quantidade | Utilização Operativa | Utilização Improdutiva | Valor Operativo | Valor Improdutivo | Valor Item
37370 | Alimentacao - horista (coletado caixa - encargos complementares) | h | 1 | 1 | 0 | 1.73 | 0 | 1.73
37372 | Exames - horista (coletado caixa - encargos complementares) | h | 1 | 1 | 0 | 1.67 | 0 | 1.67
20020 | Motorista de caminhao-basculante (horista) | h | 1 | 1 | 0 | 22.11 | 0 | 22.11
37373 | Seguro - horista (coletado caixa - encargos complementares) | h | 1 | 1 | 0 | 0.11 | 0 | 0.11
37371 | Transporte - horista (coletado caixa - encargos complementares) | h | 1 | 1 | 0 | 1.04 | 0 | 1.04
43488 | EPI - FAMILIA OPERADOR ESCAVADEIRA - HORISTA (ENCARGOS COMPLEMENTARES - COLETADO CAIXA) | h | 1 | 1 | 0 | 0.9 | 0 | 0.9
43464 | FERRAMENTAS - FAMILIA OPERADOR ESCAVADEIRA - HORISTA (ENCARGOS COMPLEMENTARES - COLETADO CAIXA) | h | 1 | 1 | 0 | 0.02 | 0 | 0.02
95346 | Curso de capacitação para Motorista de basculante (encargos complementares) - horista | h | 1 | 1 | 0 | 0.11 | 0 | 0.11
88302 - Operador de pavimentadora com encargos complementares ( h )
Sistema: SINAPI sem Desoneração - 01/01/2026
Utilizado no(s) item(ns) 88302
Código | Descrição | Unidade | Quantidade | Utilização Operativa | Utilização Improdutiva | Valor Operativo | Valor Improdutivo | Valor Item
37370 | Alimentacao - horista (coletado caixa - encargos complementares) | h | 1 | 1 | 0 | 1.73 | 0 | 1.73
37372 | Exames - horista (coletado caixa - encargos complementares) | h | 1 | 1 | 0 | 1.67 | 0 | 1.67
44500 | Operador de pavimentadora / mesa vibroacabadora (horista) | h | 1 | 1 | 0 | 25.04 | 0 | 25.04
37373 | Seguro - horista (coletado caixa - encargos complementares) | h | 1 | 1 | 0 | 0.11 | 0 | 0.11
37371 | Transporte - horista (coletado caixa - encargos complementares) | h | 1 | 1 | 0 | 1.04 | 0 | 1.04
43488 | EPI - FAMILIA OPERADOR ESCAVADEIRA - HORISTA (ENCARGOS COMPLEMENTARES - COLETADO CAIXA) | h | 1 | 1 | 0 | 0.9 | 0 | 0.9
43464 | FERRAMENTAS - FAMILIA OPERADOR ESCAVADEIRA - HORISTA (ENCARGOS COMPLEMENTARES - COLETADO CAIXA) | h | 1 | 1 | 0 | 0.02 | 0 | 0.02
95365 | Curso de capacitação para Operador de pavimentadora (encargos complementares) - horista | h | 1 | 1 | 0 | 0.2 | 0 | 0.2
88303 - Operador de rolo compactador com encargos complementares ( h )
Sistema: SINAPI sem Desoneração - 01/01/2026
Utilizado no(s) item(ns) 88303
Código | Descrição | Unidade | Quantidade | Utilização Operativa | Utilização Improdutiva | Valor Operativo | Valor Improdutivo | Valor Item
37370 | Alimentacao - horista (coletado caixa - encargos complementares) | h | 1 | 1 | 0 | 1.73 | 0 | 1.73
37372 | Exames - horista (coletado caixa - encargos complementares) | h | 1 | 1 | 0 | 1.67 | 0 | 1.67
4238 | Operador de rolo compactador (horista) | h | 1 | 1 | 0 | 22.6 | 0 | 22.6
37373 | Seguro - horista (coletado caixa - encargos complementares) | h | 1 | 1 | 0 | 0.11 | 0 | 0.11
37371 | Transporte - horista (coletado caixa - encargos complementares) | h | 1 | 1 | 0 | 1.04 | 0 | 1.04
43488 | EPI - FAMILIA OPERADOR ESCAVADEIRA - HORISTA (ENCARGOS COMPLEMENTARES - COLETADO CAIXA) | h | 1 | 1 | 0 | 0.9 | 0 | 0.9
43464 | FERRAMENTAS - FAMILIA OPERADOR ESCAVADEIRA - HORISTA (ENCARGOS COMPLEMENTARES - COLETADO CAIXA) | h | 1 | 1 | 0 | 0.02 | 0 | 0.02
95366 | Curso de capacitação para Operador de rolo compactador (encargos complementares) - horista | h | 1 | 1 | 0 | 0.18 | 0 | 0.18
96460 - Rolo compactador de pneus, estático, pressão variável, potencia 110 HP, peso sem/com lastro 10,8/27 T, largura de rolagem 2,30 m - depreciação. af_06/2017 ( h )
Sistema: SINAPI sem Desoneração - 01/01/2026
Utilizado no(s) item(ns) 96460
Código | Descrição | Unidade | Quantidade | Utilização Operativa | Utilização Improdutiva | Valor Operativo | Valor Improdutivo | Valor Item
14511 | Rolo compactador de pneus, estático, pressão variável, potência 110 HP, peso sem/com lastro 10,8/27 T, largura de rolagem 2,30 m | un | 5.33e-05 | 1 | 0 | 944749.59 | 0 | 50.35
96459 - Rolo compactador de pneus, estático, pressão variável, potencia 110 HP, peso sem/com lastro 10,8/27 T, largura de rolagem 2,30 m - juros. af_06/2017 ( h )
Sistema: SINAPI sem Desoneração - 01/01/2026
Utilizado no(s) item(ns) 96459
Código | Descrição | Unidade | Quantidade | Utilização Operativa | Utilização Improdutiva | Valor Operativo | Valor Improdutivo | Valor Item
14511 | Rolo compactador de pneus, estático, pressão variável, potência 110 HP, peso sem/com lastro 10,8/27 T, largura de rolagem 2,30 m | un | 1.43e-05 | 1 | 0 | 944749.59 | 0 | 13.5
96458 - Rolo compactador de pneus, estático, pressão variável, potencia 110 HP, peso sem/com lastro 10,8/27 T, largura de rolagem 2,30 m - manutenção. af_06/2017 ( h )
Sistema: SINAPI sem Desoneração - 01/01/2026
Utilizado no(s) item(ns) 96458
Código | Descrição | Unidade | Quantidade | Utilização Operativa | Utilização Improdutiva | Valor Operativo | Valor Improdutivo | Valor Item
14511 | Rolo compactador de pneus, estático, pressão variável, potência 110 HP, peso sem/com lastro 10,8/27 T, largura de rolagem 2,30 m | un | 6.67e-05 | 1 | 0 | 944749.59 | 0 | 63.01
96457 - Rolo compactador de pneus, estático, pressão variável, potencia 110 HP, peso sem/com lastro 10,8/27 T, largura de rolagem 2,30 m - materiais na operação. af_06/2017 ( h )
Sistema: SINAPI sem Desoneração - 01/01/2026
Utilizado no(s) item(ns) 96457
Código | Descrição | Unidade | Quantidade | Utilização Operativa | Utilização Improdutiva | Valor Operativo | Valor Improdutivo | Valor Item
4221 | Oleo diesel combustivel comum metropolitano s-10 ou s-500 | l | 10.67 | 1 | 0 | 5.95 | 0 | 63.48
95627 - Rolo compactador vibratório tandem, aço liso, potencia 125 HP, peso sem/com lastro 10,20/11,65 T, largura de trabalho 1,73 m - depreciação. af_11/2016 ( h )
Sistema: SINAPI sem Desoneração - 01/01/2026
Utilizado no(s) item(ns) 95627
Código | Descrição | Unidade | Quantidade | Utilização Operativa | Utilização Improdutiva | Valor Operativo | Valor Improdutivo | Valor Item
14626 | Rolo compactador vibratório tandem, aço liso, potência 125 HP, peso sem/com lastro 10,20/11,65 T, largura de trabalho 1,73 m | un | 5.33e-05 | 1 | 0 | 851857.18 | 0 | 45.4
95628 - Rolo compactador vibratório tandem, aço liso, potencia 125 HP, peso sem/com lastro 10,20/11,65 T, largura de trabalho 1,73 m - juros. af_11/2016 ( h )
Sistema: SINAPI sem Desoneração - 01/01/2026
Utilizado no(s) item(ns) 95628
Código | Descrição | Unidade | Quantidade | Utilização Operativa | Utilização Improdutiva | Valor Operativo | Valor Improdutivo | Valor Item
14626 | Rolo compactador vibratório tandem, aço liso, potência 125 HP, peso sem/com lastro 10,20/11,65 T, largura de trabalho 1,73 m | un | 1.43e-05 | 1 | 0 | 851857.18 | 0 | 12.18
95629 - Rolo compactador vibratório tandem, aço liso, potencia 125 HP, peso sem/com lastro 10,20/11,65 T, largura de trabalho 1,73 m - manutenção. af_11/2016 ( h )
Sistema: SINAPI sem Desoneração - 01/01/2026
Utilizado no(s) item(ns) 95629
Código | Descrição | Unidade | Quantidade | Utilização Operativa | Utilização Improdutiva | Valor Operativo | Valor Improdutivo | Valor Item
14626 | Rolo compactador vibratório tandem, aço liso, potência 125 HP, peso sem/com lastro 10,20/11,65 T, largura de trabalho 1,73 m | un | 6.67e-05 | 1 | 0 | 851857.18 | 0 | 56.81
95630 - Rolo compactador vibratório tandem, aço liso, potencia 125 HP, peso sem/com lastro 10,20/11,65 T, largura de trabalho 1,73 m - materiais na operação. af_11/2016 ( h )
Sistema: SINAPI sem Desoneração - 01/01/2026
Utilizado no(s) item(ns) 95630
Código | Descrição | Unidade | Quantidade | Utilização Operativa | Utilização Improdutiva | Valor Operativo | Valor Improdutivo | Valor Item
4221 | Oleo diesel combustivel comum metropolitano s-10 ou s-500 | l | 14.92 | 1 | 0 | 5.95 | 0 | 88.77
96053 - Trator de pneus com potência de 85 CV, tração 4x4, com vassoura mecânica acoplada - depreciação. af_03/2017 ( h )
Sistema: SINAPI sem Desoneração - 01/01/2026
Utilizado no(s) item(ns) 96053
Código | Descrição | Unidade | Quantidade | Utilização Operativa | Utilização Improdutiva | Valor Operativo | Valor Improdutivo | Valor Item
7640 | Trator de pneus com potência de 85 CV, tração 4 x 4, peso com lastro de 4675 kg | un | 5.33e-05 | 1 | 0 | 246390 | 0 | 13.13
13726 | Vassoura mecânica rebocável com escova cilíndrica largura útil de varrimento = 2,44m | un | 5.33e-05 | 1 | 0 | 66249.99 | 0 | 3.53
96055 - Trator de pneus com potência de 85 CV, tração 4x4, com vassoura mecânica acoplada - juros. af_03/2017 ( h )
Sistema: SINAPI sem Desoneração - 01/01/2026
Utilizado no(s) item(ns) 96055
Código | Descrição | Unidade | Quantidade | Utilização Operativa | Utilização Improdutiva | Valor Operativo | Valor Improdutivo | Valor Item
7640 | Trator de pneus com potência de 85 CV, tração 4 x 4, peso com lastro de 4675 kg | un | 1.43e-05 | 1 | 0 | 246390 | 0 | 3.52
13726 | Vassoura mecânica rebocável com escova cilíndrica largura útil de varrimento = 2,44m | un | 1.43e-05 | 1 | 0 | 66249.99 | 0 | 0.94
96056 - Trator de pneus com potência de 85 CV, tração 4x4, com vassoura mecânica acoplada - manutenção. af_03/2017 ( h )
Sistema: SINAPI sem Desoneração - 01/01/2026
Utilizado no(s) item(ns) 96056
Código | Descrição | Unidade | Quantidade | Utilização Operativa | Utilização Improdutiva | Valor Operativo | Valor Improdutivo | Valor Item
7640 | Trator de pneus com potência de 85 CV, tração 4 x 4, peso com lastro de 4675 kg | un | 5.83e-05 | 1 | 0 | 246390 | 0 | 14.36
13726 | Vassoura mecânica rebocável com escova cilíndrica largura útil de varrimento = 2,44m | un | 5.83e-05 | 1 | 0 | 66249.99 | 0 | 3.86
96057 - Trator de pneus com potência de 85 CV, tração 4x4, com vassoura mecânica acoplada - materiais na operação. af_03/2017 ( h )
Sistema: SINAPI sem Desoneração - 01/01/2026
Utilizado no(s) item(ns) 96057
Código | Descrição | Unidade | Quantidade | Utilização Operativa | Utilização Improdutiva | Valor Operativo | Valor Improdutivo | Valor Item
4221 | Oleo diesel combustivel comum metropolitano s-10 ou s-500 | l | 11.26 | 1 | 0 | 5.95 | 0 | 66.99
89240 - Vibroacabadora de asfalto sobre esteiras, largura de pavimentação 1,90 m a 5,30 m, potência 105 HP capacidade 450 t/h - depreciação. af_11/2014 ( h )
Sistema: SINAPI sem Desoneração - 01/01/2026
Utilizado no(s) item(ns) 89240
Código | Descrição | Unidade | Quantidade | Utilização Operativa | Utilização Improdutiva | Valor Operativo | Valor Improdutivo | Valor Item
10488 | Vibroacabadora de asfalto sobre esteiras, larg. paviment. 1,90 a 5,3 m, pot. 78 kW/105 HP, cap. 450 t/h | un | 4e-05 | 1 | 0 | 2240535.66 | 0 | 89.62
89241 - Vibroacabadora de asfalto sobre esteiras, largura de pavimentação 1,90 m a 5,30 m, potência 105 HP capacidade 450 t/h - juros. af_11/2014 ( h )
Sistema: SINAPI sem Desoneração - 01/01/2026
Utilizado no(s) item(ns) 89241
Código | Descrição | Unidade | Quantidade | Utilização Operativa | Utilização Improdutiva | Valor Operativo | Valor Improdutivo | Valor Item
10488 | Vibroacabadora de asfalto sobre esteiras, larg. paviment. 1,90 a 5,3 m, pot. 78 kW/105 HP, cap. 450 t/h | un | 1.41e-05 | 1 | 0 | 2240535.66 | 0 | 31.59
5710 - Vibroacabadora de asfalto sobre esteiras, largura de pavimentação 1,90 m a 5,30 m, potência 105 HP capacidade 450 t/h - manutenção. af_11/2014 ( h )
Sistema: SINAPI sem Desoneração - 01/01/2026
Utilizado no(s) item(ns) 5710
Código | Descrição | Unidade | Quantidade | Utilização Operativa | Utilização Improdutiva | Valor Operativo | Valor Improdutivo | Valor Item
10488 | Vibroacabadora de asfalto sobre esteiras, larg. paviment. 1,90 a 5,3 m, pot. 78 kW/105 HP, cap. 450 t/h | un | 6.43e-05 | 1 | 0 | 2240535.66 | 0 | 144.06
5711 - Vibroacabadora de asfalto sobre esteiras, largura de pavimentação 1,90 m a 5,30 m, potência 105 HP capacidade 450 t/h - materiais na operação. af_11/2014 ( h )
Sistema: SINAPI sem Desoneração - 01/01/2026
Utilizado no(s) item(ns) 5711
Código | Descrição | Unidade | Quantidade | Utilização Operativa | Utilização Improdutiva | Valor Operativo | Valor Improdutivo | Valor Item
4221 | Oleo diesel combustivel comum metropolitano s-10 ou s-500 | l | 14.88 | 1 | 0 | 5.95 | 0 | 88.53
95346 - Curso de capacitação para Motorista de basculante (encargos complementares) - horista ( h )
Sistema: SINAPI sem Desoneração - 01/01/2026
Utilizado no(s) item(ns) 95346
Código | Descrição | Unidade | Quantidade | Utilização Operativa | Utilização Improdutiva | Valor Operativo | Valor Improdutivo | Valor Item
20020 | Motorista de caminhao-basculante (horista) | h | 0.00509 | 1 | 0 | 22.11 | 0 | 0.11
95365 - Curso de capacitação para Operador de pavimentadora (encargos complementares) - horista ( h )
Sistema: SINAPI sem Desoneração - 01/01/2026
Utilizado no(s) item(ns) 95365
Código | Descrição | Unidade | Quantidade | Utilização Operativa | Utilização Improdutiva | Valor Operativo | Valor Improdutivo | Valor Item
44500 | Operador de pavimentadora / mesa vibroacabadora (horista) | h | 0.00831 | 1 | 0 | 25.04 | 0 | 0.2
95366 - Curso de capacitação para Operador de rolo compactador (encargos complementares) - horista ( h )
Sistema: SINAPI sem Desoneração - 01/01/2026
Utilizado no(s) item(ns) 95366
Código | Descrição | Unidade | Quantidade | Utilização Operativa | Utilização Improdutiva | Valor Operativo | Valor Improdutivo | Valor Item
4238 | Operador de rolo compactador (horista) | h | 0.00831 | 1 | 0 | 22.6 | 0 | 0.18
91387 - Caminhão basculante 10 m3, trucado cabine simples, peso bruto total 23.000 kg, carga útil máxima 15.935 kg, distância entre eixos 4,80 m, potência 230 cv inclusive caçamba metálica - chi diurno. Af_06/2014 ( chi )
Sistema: SINAPI sem Desoneração - 01/01/2026
Utilizado no(s) item(ns) 91387
Código | Descrição | Unidade | Quantidade | Utilização Operativa | Utilização Improdutiva | Valor Operativo | Valor Improdutivo | Valor Item
91380 | Caminhão basculante 10 m3, trucado cabine simples, peso bruto total 23.000 kg, carga útil máxima 15.935 kg, distância entre eixos 4,80 m, potência 230 cv inclusive caçamba metálica - depreciação. Af_06/2014 | h | 1 | 1 | 0 | 30.39 | 0 | 30.39
91382 | Caminhão basculante 10 m3, trucado cabine simples, peso bruto total 23.000 kg, carga útil máxima 15.935 kg, distância entre eixos 4,80 m, potência 230 cv inclusive caçamba metálica - impostos e seguros. Af_06/2014 | h | 1 | 1 | 0 | 4.71 | 0 | 4.71
91381 | Caminhão basculante 10 m3, trucado cabine simples, peso bruto total 23.000 kg, carga útil máxima 15.935 kg, distância entre eixos 4,80 m, potência 230 cv inclusive caçamba metálica - juros. Af_06/2014 | h | 1 | 1 | 0 | 11.69 | 0 | 11.69
88281 | Motorista de basculante com encargos complementares | h | 1 | 1 | 0 | 27.69 | 0 | 27.69
95403 - Curso de capacitação para Engenheiro civil de obra pleno (encargos complementares) - horista ( h )
Sistema: SINAPI sem Desoneração - 01/01/2026
Utilizado no(s) item(ns) 95403
Código | Descrição | Unidade | Quantidade | Utilização Operativa | Utilização Improdutiva | Valor Operativo | Valor Improdutivo | Valor Item
2707 | Engenheiro civil de obra pleno (horista) | h | 0.01476 | 1 | 0 | 142.62 | 0 | 2.1
95400 - Curso de capacitação para Desenhista projetista (encargos complementares) - horista ( h )
Sistema: SINAPI sem Desoneração - 01/01/2026
Utilizado no(s) item(ns) 95400
Código | Descrição | Unidade | Quantidade | Utilização Operativa | Utilização Improdutiva | Valor Operativo | Valor Improdutivo | Valor Item
2358 | Desenhista projetista (horista) | h | 0.00509 | 1 | 0 | 20.68 | 0 | 0.1
95393 - Curso de capacitação para Apontador ou Apropriador (encargos complementares) - horista ( h )
Sistema: SINAPI sem Desoneração - 01/01/2026
Utilizado no(s) item(ns) 95393
Código | Descrição | Unidade | Quantidade | Utilização Operativa | Utilização Improdutiva | Valor Operativo | Valor Improdutivo | Valor Item
6122 | Apontador ou apropriador de mao de obra (horista) | h | 0.0212 | 1 | 0 | 23.55 | 0 | 0.49
95406 - Curso de capacitação para Topógrafo (encargos complementares) - horista ( h )
Sistema: SINAPI sem Desoneração - 01/01/2026
Utilizado no(s) item(ns) 95406
Código | Descrição | Unidade | Quantidade | Utilização Operativa | Utilização Improdutiva | Valor Operativo | Valor Improdutivo | Valor Item
7592 | Topografo (horista) | h | 0.00831 | 1 | 0 | 31.77 | 0 | 0.26
95322 - Curso de capacitação para Auxiliar de Topógrafo (encargos complementares) - horista ( h )
Sistema: SINAPI sem Desoneração - 01/01/2026
Utilizado no(s) item(ns) 95322
Código | Descrição | Unidade | Quantidade | Utilização Operativa | Utilização Improdutiva | Valor Operativo | Valor Improdutivo | Valor Item
244 | Auxiliar de topografo (horista) | h | 0.00831 | 1 | 0 | 14.28 | 0 | 0.11