## RESUMO DES (hidden)
Obra |  | Bancos | B.D.I. |  | Encargos Sociais
Projeto Executivo de Infraestrutura Urbana - Jardim Basilia - Três Lagoas R09 |  | SINAPI - 01/2026 - MS; SICRO3 - 10/2025 - MS; AGESUL 01/2026 | Serviço: 30,66% Material: 20,92% |  | Desonerado
Planilha Orçamentária Resumida
Item | Descrição |  |  |  |  | Total | Peso (%)
1 | SERVIÇOS PRELIMINARES |  |  |  |  | 93245.84 | 1.157%
2 | DRENAGEM DE ÁGUAS PLUVIAIS |  |  |  |  | 2845944.16 | 35.31%
3 | PAVIMENTAÇÃO ASFÁLTICA |  |  |  |  | 4484712.81 | 55.65%
4 | CALÇADA E ACESSIBILIDADE |  |  |  |  | 139389.85 | 1.73%
5 | SINALIZAÇÃO VIÁRIA PERMANENTE |  |  |  |  | 118791.98 | 1.474%
6 | ADMINISTRAÇÃO LOCAL DO CANTEIRO DE OBRAS |  |  |  |  | 377285.97 | 4.681% | 8059370.61 | TRUE
|  |  |  | Total sem BDI | 6271782.76
|  |  |  | Total do BDI | 1787587.85
|  |  |  | Total Geral | 8059370.61

## RESUMO (hidden)
Obra |  | Bancos | B.D.I. |  | Encargos Sociais
Projeto Executivo de Infraestrutura Urbana - Jardim Basilia - Três Lagoas R09 |  | SINAPI - 01/2026 - MS; SICRO3 - 10/2025 - MS; AGESUL 01/2026 | Serviço: 24,23% Material: 15,27% |  | Não Desonerado
Planilha Orçamentária Resumida
Item | Descrição |  |  |  |  | Total | Peso (%)
1 | SERVIÇOS PRELIMINARES |  |  |  |  | 90506.22 | 1.167%
2 | DRENAGEM DE ÁGUAS PLUVIAIS |  |  |  |  | 2741273.38 | 35.35%
3 | PAVIMENTAÇÃO ASFÁLTICA |  |  |  |  | 4292066.47 | 55.34%
4 | CALÇADA E ACESSIBILIDADE |  |  |  |  | 133824.13 | 1.726%
5 | SINALIZAÇÃO VIÁRIA PERMANENTE |  |  |  |  | 113286.68 | 1.461%
6 | ADMINISTRAÇÃO LOCAL DO CANTEIRO DE OBRAS |  |  |  |  | 384191.21 | 4.954% | 7755148.09 | TRUE
|  |  |  | Total sem BDI | 6343333.24
|  |  |  | Total do BDI | 1411814.85
|  |  |  | Total Geral | 7755148.09

## ORÇ. SINTÉTICO (hidden)
Obra |  |  |  | Bancos |  |  |  | B.D.I. | [5 empty] | B.D.I.:
Projeto Executivo de Infraestrutura Urbana - Jardim Basilia - Três Lagoas R09 |  |  |  | SINAPI - 01/2026 - MS; SICRO3 - 10/2025 - MS; AGESUL 01/2026 |  |  |  | Serviços: | 24.23% |  |  |  |  | Serviços: | 30.66%
[8 empty] | Materiais: | 15.27% |  |  |  |  | Materiais: | 20.92%
Planilha Orçamentária Sintética
[8 empty] | Não Desonerado | [5 empty] | Desonerado
Item | Código | Banco | Descrição | DMT | Tipo | Und | Quant. | Valor Unit | BDI | Valor Unit com BDI | Total SEM BDI | Total COM BDI | Peso (%) | Valor Unit | BDI | Valor Unit com BDI | Total SEM BDI | Total COM BDI | Peso (%)
1 |  |  | SERVIÇOS PRELIMINARES |  |  |  | 1 |  |  |  | 73826.98 | 90506.22 | 1.167% |  |  |  | 72366.18 | 93245.84 | 1.157%
1.1 |  |  | SERVIÇOS PRELIMINARES |  |  |  | 1 |  |  |  | 60255.9 | 73648.55 | 0.9497% |  |  |  | 59330.99 | 76216.54 | 0.9457%
1.1.1 | 103689 | SINAPI | FORNECIMENTO E INSTALAÇÃO DE PLACA DE OBRA COM CHAPA GALVANIZADA E ESTRUTURA DE MADEIRA. AF_03/2022_PS |  | Sinalização Vertical Viária | m² | 8 | 458.76 | 24.23% | 569.91 | 3670.08 | 4559.28 | 0.05879% | 456.44 | 30.66% | 596.38 | 3651.52 | 4771.04 | 0.0592%
1.1.2 | 1616 | AGESUL | LOCACAO DE BANHEIRO QUIMICO, INCLUSO 4 HIGIENIZAÇOES, MOBILIZACAO E DESMOBILIZACAO |  | Material | MES | 8 | 800 | 15.27% | 922.16 | 6400 | 7377.28 | 0.09513% | 800 | 20.92% | 967.36 | 6400 | 7738.88 | 0.09602%
1.1.3 | 00010776 | SINAPI | LOCACAO DE CONTAINER 2,30 X 6,00 M, ALT. 2,50 M, PARA ESCRITORIO, SEM DIVISORIAS INTERNAS E SEM SANITARIO (NAO INCLUI MOBILIZACAO/DESMOBILIZACAO) |  | Equipamento | MES | 8 | 725.58 | 15.27% | 836.37 | 5804.64 | 6690.96 | 0.08628% | 725.58 | 20.92% | 877.37 | 5804.64 | 7018.96 | 0.08709%
1.1.4 | PRE.LIG.ÁGUA | Próprio | LIGAÇÃO PROVISORIA DE ÁGUA |  | SEDI - SERVIÇOS DIVERSOS | un | 1 | 995.63 | 24.23% | 1236.87 | 995.63 | 1236.87 | 0.01595% | 969.34 | 30.66% | 1266.53 | 969.34 | 1266.53 | 0.01571%
1.1.5 | 00005033 | SINAPI | POSTE DE CONCRETO ARMADO DE SECAO DUPLO T, EXTENSAO DE 9,00 M, RESISTENCIA DE 300 A 400 DAN, TIPO B OU D |  | Material | UN | 1 | 1149 | 15.27% | 1324.45 | 1149 | 1324.45 | 0.01708% | 1149 | 20.92% | 1389.37 | 1149 | 1389.37 | 0.01724%
1.1.6 | 101507 | SINAPI | ENTRADA DE ENERGIA ELÉTRICA, AÉREA, TRIFÁSICA, COM CAIXA DE SOBREPOR, CABO DE 25 MM2 E DISJUNTOR DIN 50A (NÃO INCLUSO O POSTE DE CONCRETO). AF_07/2020_PS |  | Instalações Elétricas - Rede de Distribuição | UN | 1 | 2256.74 | 24.23% | 2803.54 | 2256.74 | 2803.54 | 0.03615% | 2225.68 | 30.66% | 2908.07 | 2225.68 | 2908.07 | 0.03608%
1.1.7 | 101203 | SINAPI | CERCA COM MOURÕES DE MADEIRA ROLIÇA, DIÂMETRO 11 CM, ESPAÇAMENTO DE 2,5 M, ALTURA LIVRE DE 1,7 M, CRAVADOS 0,5 M, COM 5 FIOS DE ARAME DE AÇO OVALADO 15X17 - FORNECIMENTO E INSTALAÇÃO. AF_05/2020 |  | Cercas, Protetores e Alambrados | M | 400 | 38.51 | 24.23% | 47.84 | 15404 | 19136 | 0.2468% | 37.43 | 30.66% | 48.9 | 14972 | 19560 | 0.2427%
1.1.8 | 96622 | SINAPI | LASTRO COM MATERIAL GRANULAR, APLICADO EM PISOS OU LAJES SOBRE SOLO, ESPESSURA DE *5 CM*. AF_01/2024 |  | Lastro | m³ | 7.5 | 209.31 | 24.23% | 260.02 | 1569.82 | 1950.15 | 0.02515% | 205.22 | 30.66% | 268.14 | 1539.15 | 2011.05 | 0.02495%
1.1.9 | 100982 | SINAPI | CARGA, MANOBRA E DESCARGA DE ENTULHO EM CAMINHÃO BASCULANTE 10 M³ - CARGA COM ESCAVADEIRA HIDRÁULICA (CAÇAMBA DE 0,80 M³ / 111 HP) E DESCARGA LIVRE (UNIDADE: M3). AF_07/2020 |  | Transporte, Carga e Descarga de Materiais | m³ | 10.35 | 9.07 | 24.23% | 11.26 | 93.87 | 116.54 | 0.001503% | 8.97 | 30.66% | 11.72 | 92.83 | 121.3 | 0.001505%
1.1.10 | 95875 | SINAPI | TRANSPORTE COM CAMINHÃO BASCULANTE DE 10 M³, EM VIA URBANA PAVIMENTADA, DMT ATÉ 30 KM (UNIDADE: M3XKM). AF_07/2020 | 18.2 | Transporte, Carga e Descarga de Materiais | M3XKM | 188.37 | 2.5 | 24.23% | 3.1 | 470.92 | 583.94 | 0.00753% | 2.48 | 30.66% | 3.24 | 467.15 | 610.31 | 0.007573%
1.1.11 | PRE.SIN.ADVERT. | Próprio | SINALIZAÇÃO DE ADVERTÊNCIA DE OBRA COM PLACA (FUNDO LARANJA) SOBRE CAVALETE, CONFORME ABNT-NBR-7678 |  | SEDI - SERVIÇOS DIVERSOS | un | 29 | 492.48 | 24.23% | 611.8 | 14281.92 | 17742.2 | 0.2288% | 489.04 | 30.66% | 638.97 | 14182.16 | 18530.13 | 0.2299%
1.1.12 | PRE.ISOL.OBRA | Próprio | ISOLAMENTO DE OBRA COM TELA PLASTICA COM MALHA DE 5MM |  | SERP - SERVIÇOS PRELIMINARES | m² | 633 | 9.52 | 24.23% | 11.82 | 6026.16 | 7482.06 | 0.09648% | 9.2 | 30.66% | 12.02 | 5823.6 | 7608.66 | 0.09441%
1.1.13 | PRE.SIN.TRANS. | Próprio | SINALIZACAO DE TRANSITO - NOTURNA (AF.06/2024) |  | SERP - SERVIÇOS PRELIMINARES | M | 528 | 4.04 | 24.23% | 5.01 | 2133.12 | 2645.28 | 0.03411% | 3.89 | 30.66% | 5.08 | 2053.92 | 2682.24 | 0.03328%
1.2 |  |  | DEMOLIÇÕES |  |  |  | 1 |  |  |  | 13571.08 | 16857.67 | 0.2174% |  |  |  | 13035.19 | 17029.3 | 0.2113%
1.2.1 | DEM.CONCR.S | Próprio | DEMOLICAO DE CONCRETO SIMPLES, DE FORMA MANUAL, SEM REAPROVEITAMENTO (Ref. SINAPI 73616-11/2017) |  | SERP - SERVIÇOS PRELIMINARES | m³ | 15.53 | 332.93 | 24.23% | 413.59 | 5170.4 | 6423.05 | 0.08282% | 315.08 | 30.66% | 411.68 | 4893.19 | 6393.39 | 0.07933%
1.2.2 | 97636 | SINAPI | DEMOLIÇÃO PARCIAL DE PAVIMENTO ASFÁLTICO, DE FORMA MECANIZADA, SEM REAPROVEITAMENTO. AF_09/2023 |  | Demolições e Remoções | m² | 267.15 | 22.54 | 24.23% | 28 | 6021.56 | 7480.2 | 0.09645% | 21.88 | 30.66% | 28.58 | 5845.24 | 7635.14 | 0.09474%
1.2.3 | 100982 | SINAPI | CARGA, MANOBRA E DESCARGA DE ENTULHO EM CAMINHÃO BASCULANTE 10 M³ - CARGA COM ESCAVADEIRA HIDRÁULICA (CAÇAMBA DE 0,80 M³ / 111 HP) E DESCARGA LIVRE (UNIDADE: M3). AF_07/2020 |  | Transporte, Carga e Descarga de Materiais | m³ | 30.6 | 9.07 | 24.23% | 11.26 | 277.54 | 344.55 | 0.004443% | 8.97 | 30.66% | 11.72 | 274.48 | 358.63 | 0.00445%
1.2.4 | 95875 | SINAPI | TRANSPORTE COM CAMINHÃO BASCULANTE DE 10 M³, EM VIA URBANA PAVIMENTADA, DMT ATÉ 30 KM (UNIDADE: M3XKM). AF_07/2020 | 4.6 | Transporte, Carga e Descarga de Materiais | M3XKM | 140.76 | 2.5 | 24.23% | 3.1 | 351.9 | 436.35 | 0.005627% | 2.48 | 30.66% | 3.24 | 349.08 | 456.06 | 0.005659%
1.2.5 | 98529 | SINAPI | CORTE RASO E RECORTE DE ÁRVORE COM DIÂMETRO DE TRONCO MAIOR OU IGUAL A 0,20 M E MENOR QUE 0,40 M. AF_03/2024 |  | Supressão Vegetal | UN | 8 | 80.72 | 24.23% | 100.27 | 645.76 | 802.16 | 0.01034% | 76.34 | 30.66% | 99.74 | 610.72 | 797.92 | 0.009901%
1.2.6 | 98526 | SINAPI | REMOÇÃO DE RAÍZES REMANESCENTES DE TRONCO DE ÁRVORE COM DIÂMETRO MAIOR OU IGUAL A 0,20 M E MENOR QUE 0,40 M. AF_03/2024 |  | Supressão Vegetal | UN | 8 | 137.99 | 24.23% | 171.42 | 1103.92 | 1371.36 | 0.01768% | 132.81 | 30.66% | 173.52 | 1062.48 | 1388.16 | 0.01722%
2 |  |  | DRENAGEM DE ÁGUAS PLUVIAIS |  |  |  | 1 |  |  |  | 2294729.44 | 2741273.38 | 35.35% |  |  |  | 2269532.73 | 2845944.16 | 36.7%
2.1 |  |  | DRENAGEM - TERRAPLENAGEM |  |  |  | 1 |  |  |  | 471645.68 | 585730.44 | 7.553% |  |  |  | 458046.78 | 598370.62 | 7.716%
2.1.1 | 90106 | SINAPI | ESCAVAÇÃO MECANIZADA DE VALA COM PROFUNDIDADE ATÉ 1,5 M (MÉDIA MONTANTE E JUSANTE/UMA COMPOSIÇÃO POR TRECHO), RETROESCAV. (0,26 M3), LARGURA DE 0,8 M A 1,5 M, EM SOLO DE 1A CATEGORIA, LOCAIS COM BAIXO NÍVEL DE INTERFERÊNCIA. AF_09/2024 |  | Escavação de Valas | m³ | 1159.77 | 8.42 | 24.23% | 10.46 | 9765.26 | 12131.19 | 0.1564% | 8.21 | 30.66% | 10.72 | 9521.71 | 12432.73 | 0.1543%
2.1.2 | 102281 | SINAPI | ESCAVAÇÃO MECANIZADA DE VALA COM PROF. MAIOR QUE 1,5 M ATÉ 3,0 M (MÉDIA MONTANTE E JUSANTE/UMA COMPOSIÇÃO POR TRECHO),COM ESCAVADEIRA (1,2 M3),LARG. DE 1,5 M A 2,5 M, EM SOLO DE 1A CATEGORIA, LOCAIS COM BAIXO NÍVEL DE INTERFERÊNCIA. AF_09/2024 |  | Escavação de Valas | m³ | 3637.07 | 5.63 | 24.23% | 6.99 | 20476.7 | 25423.11 | 0.3278% | 5.53 | 30.66% | 7.22 | 20112.99 | 26259.64 | 0.3258%
2.1.3 | 90095 | SINAPI | ESCAVAÇÃO MECANIZADA DE VALA COM PROF. MAIOR QUE 3,0 M ATÉ 4,5 M (MÉDIA MONTANTE E JUSANTE/UMA COMPOSIÇÃO POR TRECHO), ESCAVADEIRA (1,2 M3), LARG. DE 1,5 M A 2,5 M, EM SOLO DE 1A CATEGORIA, LOCAIS COM BAIXO NÍVEL DE INTERFERÊNCIA. AF_09/2024 |  | Escavação de Valas | m³ | 1269.59 | 5.41 | 24.23% | 6.72 | 6868.48 | 8531.64 | 0.11% | 5.33 | 30.66% | 6.96 | 6766.91 | 8836.34 | 0.1096%
2.1.4 | 90098 | SINAPI | ESCAVAÇÃO MECANIZADA DE VALA COM PROF. MAIOR QUE 4,5 M ATÉ 6,0 M (MÉDIA MONTANTE E JUSANTE/UMA COMPOSIÇÃO POR TRECHO), ESCAVADEIRA (1,2 M3), LARG. DE 1,5 M A 2,5 M, EM SOLO DE 1A CATEGORIA, LOCAIS COM BAIXO NÍVEL DE INTERFERÊNCIA. AF_09/2024 |  | Escavação de Valas | m³ | 3577.91 | 5.3 | 24.23% | 6.58 | 18962.92 | 23542.64 | 0.3036% | 5.22 | 30.66% | 6.82 | 18676.69 | 24401.34 | 0.3028%
2.1.5 | 100978 | SINAPI | CARGA, MANOBRA E DESCARGA DE SOLOS E MATERIAIS GRANULARES EM CAMINHÃO BASCULANTE 10 M³ - CARGA COM ESCAVADEIRA HIDRÁULICA (CAÇAMBA DE 1,20 M³ / 155 HP) E DESCARGA LIVRE (UNIDADE: M3). AF_07/2020 |  | Transporte, Carga e Descarga de Materiais | m³ | 1292.65 | 7.03 | 24.23% | 8.73 | 9087.32 | 11284.83 | 0.1455% | 6.95 | 30.66% | 9.08 | 8983.91 | 11737.26 | 0.1456%
2.1.6 | 95875 | SINAPI | TRANSPORTE COM CAMINHÃO BASCULANTE DE 10 M³, EM VIA URBANA PAVIMENTADA, DMT ATÉ 30 KM (UNIDADE: M3XKM). AF_07/2020 | 4.6 | Transporte, Carga e Descarga de Materiais | M3XKM | 5946.19 | 2.5 | 24.23% | 3.1 | 14865.47 | 18433.18 | 0.2377% | 2.48 | 30.66% | 3.24 | 14746.55 | 19265.65 | 0.239%
2.1.7 | 100574 | SINAPI | ESPALHAMENTO DE MATERIAL COM TRATOR DE ESTEIRAS. AF_09/2024 |  | Aterros, Bases, Sub bases e Imprimações | m³ | 1124.05 | 1.42 | 24.23% | 1.76 | 1596.15 | 1978.32 | 0.02551% | 1.39 | 30.66% | 1.81 | 1562.42 | 2034.53 | 0.02524%
2.1.8 | 101573 | SINAPI | ESCORAMENTO DE VALA, TIPO PONTALETEAMENTO, COM PROFUNDIDADE DE 1,5 A 3,0 M, LARGURA MAIOR OU IGUAL A 1,5 M E MENOR QUE 2,5 M. AF_08/2020 |  | Escoramento e Preparo de Fundo de Valas | m² | 3775.65 | 27.19 | 24.23% | 33.77 | 102659.92 | 127503.7 | 1.644% | 26.07 | 30.66% | 34.06 | 98431.19 | 128598.63 | 1.596%
2.1.9 | 101575 | SINAPI | ESCORAMENTO DE VALA, TIPO PONTALETEAMENTO, COM PROFUNDIDADE DE 3,0 A 4,5 M, LARGURA MAIOR OU IGUAL A 1,5 M E MENOR QUE 2,5 M. AF_08/2020 |  | Escoramento e Preparo de Fundo de Valas | m² | 3122.66 | 23.68 | 24.23% | 29.41 | 73944.58 | 91837.43 | 1.184% | 22.78 | 30.66% | 29.76 | 71134.19 | 92930.36 | 1.153%
2.1.10 | 101616 | SINAPI | PREPARO DE FUNDO DE VALA COM LARGURA MENOR QUE 1,5 M (ACERTO DO SOLO NATURAL). AF_08/2020 |  | Escoramento e Preparo de Fundo de Valas | m² | 1510 | 7.78 | 24.23% | 9.66 | 11747.8 | 14586.6 | 0.1881% | 7.35 | 30.66% | 9.6 | 11098.5 | 14496 | 0.1799%
2.1.11 | 101617 | SINAPI | PREPARO DE FUNDO DE VALA COM LARGURA MAIOR OU IGUAL A 1,5 M E MENOR QUE 2,5 M (ACERTO DO SOLO NATURAL). AF_08/2020 |  | Escoramento e Preparo de Fundo de Valas | m² | 123.2 | 3.53 | 24.23% | 4.38 | 434.89 | 539.61 | 0.006958% | 3.34 | 30.66% | 4.36 | 411.48 | 537.15 | 0.006665%
2.1.12 | 101624 | SINAPI | PREPARO DE FUNDO DE VALA COM LARGURA MAIOR OU IGUAL A 1,5 M E MENOR QUE 2,5 M, COM CAMADA DE BRITA, LANÇAMENTO MECANIZADO. AF_08/2020 |  | Escoramento e Preparo de Fundo de Valas | m³ | 210.8 | 227.01 | 24.23% | 282.01 | 47853.7 | 59447.7 | 0.7666% | 223.27 | 30.66% | 291.72 | 47065.31 | 61494.57 | 0.763%
2.1.13 | 100978 | SINAPI | CARGA, MANOBRA E DESCARGA DE SOLOS E MATERIAIS GRANULARES EM CAMINHÃO BASCULANTE 10 M³ - CARGA COM ESCAVADEIRA HIDRÁULICA (CAÇAMBA DE 1,20 M³ / 155 HP) E DESCARGA LIVRE (UNIDADE: M3). AF_07/2020 |  | Transporte, Carga e Descarga de Materiais | m³ | 231.88 | 7.03 | 24.23% | 8.73 | 1630.11 | 2024.31 | 0.0261% | 6.95 | 30.66% | 9.08 | 1611.56 | 2105.47 | 0.02612%
2.1.14 | 95875 | SINAPI | TRANSPORTE COM CAMINHÃO BASCULANTE DE 10 M³, EM VIA URBANA PAVIMENTADA, DMT ATÉ 30 KM (UNIDADE: M3XKM). AF_07/2020 | 18.2 | Transporte, Carga e Descarga de Materiais | M3XKM | 4220.21 | 2.5 | 24.23% | 3.1 | 10550.52 | 13082.65 | 0.1687% | 2.48 | 30.66% | 3.24 | 10466.12 | 13673.48 | 0.1697%
2.1.15 | 93379 | SINAPI | REATERRO MECANIZADO DE VALA COM RETROESCAVADEIRA (CAPACIDADE DA CAÇAMBA DA RETRO: 0,26 M³/POTÊNCIA: 88 HP), LARGURA 0,8 A 1,5 M, PROFUNDIDADE ATÉ 1,5 M, COM SOLO (SEM SUBSTITUIÇÃO) DE 1ª CATEGORIA, COM COMPACTADOR DE SOLOS DE PERCUSSÃO AF_08/2023 |  | Aterro e Reaterro de Valas | m³ | 1018.65 | 18.77 | 24.23% | 23.31 | 19120.06 | 23744.73 | 0.3062% | 18.18 | 30.66% | 23.75 | 18519.05 | 24192.93 | 0.3002%
2.1.16 | 93369 | SINAPI | REATERRO MECANIZADO DE VALA COM ESCAVADEIRA HIDRÁULICA (CAPACIDADE DA CAÇAMBA: 0,8 M³/POTÊNCIA: 111 HP), LARGURA 1,5 A 2,5 M, PROFUNDIDADE 1,5 A 3,0 M, COM SOLO (SEM SUBSTITUIÇÃO) DE 1ª CATEGORIA, COM COMPACTADOR DE SOLOS DE PERCUSSÃO. AF_08/2023 |  | Aterro e Reaterro de Valas | m³ | 3065.8 | 17.02 | 24.23% | 21.14 | 52179.91 | 64811.01 | 0.8357% | 16.58 | 30.66% | 21.66 | 50830.96 | 66405.22 | 0.824%
2.1.17 | 93373 | SINAPI | REATERRO MECANIZADO DE VALA COM ESCAVADEIRA HIDRÁULICA (CAPACIDADE DA CAÇAMBA: 0,8 M³/POTÊNCIA: 111 HP), LARGURA 1,5 A 2,5 M, PROFUNDIDADE 3,0 A 6,0 M, COM SOLO (SEM SUBSTITUIÇÃO) DE 1ª CATEGORIA, COM COMPACTADOR DE SOLOS DE PERCUSSÃO. AF_08/2023 |  | Aterro e Reaterro de Valas | m³ | 4435.84 | 14.08 | 24.23% | 17.49 | 62456.62 | 77582.84 | 1% | 13.68 | 30.66% | 17.87 | 60682.29 | 79268.46 | 0.9836%
2.1.18 | 1505877 | SICRO3 | Enrocamento de pedra espalhada e compactada mecanicamente - pedra de mão comercial - fornecimento e assentamento |  |  | m³ | 33.48 | 167.78 | 24.23% | 208.43 | 5617.27 | 6978.23 | 0.08998% | 167.61 | 30.66% | 218.99 | 5611.58 | 7331.78 | 0.09097%
2.1.19 | 95875 | SINAPI | TRANSPORTE COM CAMINHÃO BASCULANTE DE 10 M³, EM VIA URBANA PAVIMENTADA, DMT ATÉ 30 KM (UNIDADE: M3XKM). AF_07/2020 | 18.2 | Transporte, Carga e Descarga de Materiais | M3XKM | 731.2 | 2.5 | 24.23% | 3.1 | 1828 | 2266.72 | 0.02923% | 2.48 | 30.66% | 3.24 | 1813.37 | 2369.08 | 0.0294%
2.2 |  |  | DRENAGEM - DISPOSITIVOS ESTRUTURAIS |  |  |  | 1 |  |  |  | 1823083.76 | 2155542.94 | 27.79% |  |  |  | 1811485.95 | 2247573.54 | 27.89%
2.2.1 | 00041782 | SINAPI | TUBO CORRUGADO PEAD, PAREDE DUPLA, INTERNA LISA, JEI, DN/DI 600 MM, PARA SANEAMENTO (DRENAGEM/ESGOTO) |  | Material | M | 119 | 830.14 | 15.27% | 956.9 | 98786.66 | 113871.1 | 1.468% | 830.14 | 20.92% | 1003.8 | 98786.66 | 119452.2 | 1.482%
2.2.2 | DRE. PEAD 600 | Próprio | ASSENTAMENTO DE TUBO DE PEAD CORRUGADO DE DUPLA PAREDE DE ESGOTO, DN 600 MM, JUNTA ELÁSTICA INTEGRADA (NÃO INCLUI FORNECIMENTO) (REF. SINAPI 90747) |  | ASTU - ASSENTAMENTO DE TUBOS E PECAS | M | 119 | 16.85 | 24.23% | 20.93 | 2005.15 | 2490.67 | 0.03212% | 16.4 | 30.66% | 21.42 | 1951.6 | 2548.98 | 0.03163%
2.2.3 | 00041785 | SINAPI | TUBO CORRUGADO PEAD, PAREDE DUPLA, INTERNA LISA, JEI, DN/DI *1000* MM, PARA SANEAMENTO (DRENAGEM/ESGOTO) |  | Material | M | 358 | 2080.02 | 15.27% | 2397.63 | 744647.16 | 858351.54 | 11.07% | 2080.02 | 20.92% | 2515.16 | 744647.16 | 900427.28 | 11.17%
2.2.4 | DRE. PEAD 1000 | Próprio | ASSENTAMENTO DE TUBO DE PEAD CORRUGADO DE DUPLA PAREDE, DN 1000 MM, JUNTA ELÁSTICA INTEGRADA (NÃO INCLUI FORNECIMENTO). (REF. SINAPI 94880) |  | ASTU - ASSENTAMENTO DE TUBOS E PECAS | M | 358 | 43.34 | 24.23% | 53.84 | 15515.72 | 19274.72 | 0.2485% | 42.37 | 30.66% | 55.36 | 15168.46 | 19818.88 | 0.2459%
2.2.5 | 100947 | SINAPI | TRANSPORTE COM CAMINHÃO CARROCERIA 9T, EM VIA URBANA PAVIMENTADA, DMT ATÉ 30KM (UNIDADE: TXKM). AF_07/2020 | 30 | Transporte, Carga e Descarga de Materiais | TXKM | 447.3 | 2.26 | 24.23% | 2.8 | 1010.89 | 1252.44 | 0.01615% | 2.23 | 30.66% | 2.91 | 997.47 | 1301.64 | 0.01615%
2.2.6 | 100948 | SINAPI | TRANSPORTE COM CAMINHÃO CARROCERIA 9T, EM VIA URBANA PAVIMENTADA, ADICIONAL PARA DMT EXCEDENTE A 30 KM (UNIDADE: TXKM). AF_07/2020 | 298 | Transporte, Carga e Descarga de Materiais | TXKM | 4443.18 | 0.89 | 24.23% | 1.1 | 3954.43 | 4887.49 | 0.06302% | 0.88 | 30.66% | 1.14 | 3909.99 | 5065.22 | 0.06285%
2.2.7 | 00007781 | SINAPI | TUBO DE CONCRETO SIMPLES PARA AGUAS PLUVIAIS, CLASSE PS1, COM ENCAIXE PONTA E BOLSA, DIAMETRO NOMINAL DE 400 MM |  | Material | M | 767 | 86.67 | 15.27% | 99.9 | 66475.89 | 76623.3 | 0.988% | 86.67 | 20.92% | 104.8 | 66475.89 | 80381.6 | 0.9974%
2.2.8 | 92809 | SINAPI | ASSENTAMENTO DE TUBO DE CONCRETO PARA REDES COLETORAS DE ÁGUAS PLUVIAIS, DIÂMETRO DE 400 MM, JUNTA RÍGIDA, INSTALADO EM LOCAL COM BAIXO NÍVEL DE INTERFERÊNCIAS (NÃO INCLUI FORNECIMENTO). AF_03/2024 |  | Assentamento de tubos de esgoto ou drenagem pluvial em concreto | M | 767 | 33.84 | 24.23% | 42.03 | 25955.28 | 32237.01 | 0.4157% | 32.75 | 30.66% | 42.79 | 25119.25 | 32819.93 | 0.4072%
2.2.9 | 00007791 | SINAPI | TUBO DE CONCRETO SIMPLES PARA AGUAS PLUVIAIS, CLASSE PS1, COM ENCAIXE PONTA E BOLSA, DIAMETRO NOMINAL DE 600 MM |  | Material | M | 628 | 154.41 | 15.27% | 177.98 | 96969.48 | 111771.44 | 1.441% | 154.41 | 20.92% | 186.71 | 96969.48 | 117253.88 | 1.455%
2.2.10 | 92811 | SINAPI | ASSENTAMENTO DE TUBO DE CONCRETO PARA REDES COLETORAS DE ÁGUAS PLUVIAIS, DIÂMETRO DE 600 MM, JUNTA RÍGIDA, INSTALADO EM LOCAL COM BAIXO NÍVEL DE INTERFERÊNCIAS (NÃO INCLUI FORNECIMENTO). AF_03/2024 |  | Assentamento de tubos de esgoto ou drenagem pluvial em concreto | M | 628 | 53.77 | 24.23% | 66.79 | 33767.56 | 41944.12 | 0.5409% | 52.08 | 30.66% | 68.04 | 32706.24 | 42729.12 | 0.5302%
2.2.11 | 00007750 | SINAPI | TUBO DE CONCRETO ARMADO PARA AGUAS PLUVIAIS, CLASSE PA-1, COM ENCAIXE PONTA E BOLSA, DIAMETRO NOMINAL DE 800 MM |  | Material | M | 77 | 414.3 | 15.27% | 477.56 | 31901.1 | 36772.12 | 0.4742% | 414.3 | 20.92% | 500.97 | 31901.1 | 38574.69 | 0.4786%
2.2.12 | 92813 | SINAPI | ASSENTAMENTO DE TUBO DE CONCRETO PARA REDES COLETORAS DE ÁGUAS PLUVIAIS, DIÂMETRO DE 800 MM, JUNTA RÍGIDA, INSTALADO EM LOCAL COM BAIXO NÍVEL DE INTERFERÊNCIAS (NÃO INCLUI FORNECIMENTO). AF_03/2024 |  | Assentamento de tubos de esgoto ou drenagem pluvial em concreto | M | 77 | 74.74 | 24.23% | 92.84 | 5754.98 | 7148.68 | 0.09218% | 72.43 | 30.66% | 94.63 | 5577.11 | 7286.51 | 0.09041%
2.2.13 | 00007753 | SINAPI | TUBO DE CONCRETO ARMADO PARA AGUAS PLUVIAIS, CLASSE PA-1, COM ENCAIXE PONTA E BOLSA, DIAMETRO NOMINAL DE 1000 MM |  | Material | M | 121 | 485.44 | 15.27% | 559.56 | 58738.24 | 67706.76 | 0.8731% | 485.44 | 20.92% | 586.99 | 58738.24 | 71025.79 | 0.8813%
2.2.14 | 92848 | SINAPI | ASSENTAMENTO DE TUBO DE CONCRETO PARA REDES COLETORAS DE ESGOTO SANITÁRIO, DIÂMETRO DE 1000 MM, JUNTA ELÁSTICA, INSTALADO EM LOCAL COM BAIXO NÍVEL DE INTERFERÊNCIAS (NÃO INCLUI FORNECIMENTO). AF_03/2024 |  | Assentamento de tubos de esgoto ou drenagem pluvial em concreto | M | 121 | 79.9 | 24.23% | 99.25 | 9667.9 | 12009.25 | 0.1549% | 78.48 | 30.66% | 102.54 | 9496.08 | 12407.34 | 0.1539%
2.2.15 | 00007757 | SINAPI | TUBO DE CONCRETO ARMADO PARA AGUAS PLUVIAIS, CLASSE PA-1, COM ENCAIXE PONTA E BOLSA, DIAMETRO NOMINAL DE 1200 MM |  | Material | M | 40 | 725.02 | 15.27% | 835.73 | 29000.8 | 33429.2 | 0.4311% | 725.02 | 20.92% | 876.69 | 29000.8 | 35067.6 | 0.4351%
2.2.16 | 92817 | SINAPI | ASSENTAMENTO DE TUBO DE CONCRETO PARA REDES COLETORAS DE ÁGUAS PLUVIAIS, DIÂMETRO DE 1200 MM, JUNTA RÍGIDA, INSTALADO EM LOCAL COM BAIXO NÍVEL DE INTERFERÊNCIAS (NÃO INCLUI FORNECIMENTO). AF_03/2024 |  | Assentamento de tubos de esgoto ou drenagem pluvial em concreto | M | 40 | 119.72 | 24.23% | 148.72 | 4788.8 | 5948.8 | 0.07671% | 116.12 | 30.66% | 151.72 | 4644.8 | 6068.8 | 0.0753%
2.2.17 | 100947 | SINAPI | TRANSPORTE COM CAMINHÃO CARROCERIA 9T, EM VIA URBANA PAVIMENTADA, DMT ATÉ 30KM (UNIDADE: TXKM). AF_07/2020 | 30 | Transporte, Carga e Descarga de Materiais | TXKM | 16496.1 | 2.26 | 24.23% | 2.8 | 37281.18 | 46189.08 | 0.5956% | 2.23 | 30.66% | 2.91 | 36786.3 | 48003.65 | 0.5956%
2.2.18 | 100948 | SINAPI | TRANSPORTE COM CAMINHÃO CARROCERIA 9T, EM VIA URBANA PAVIMENTADA, ADICIONAL PARA DMT EXCEDENTE A 30 KM (UNIDADE: TXKM). AF_07/2020 | 301 | Transporte, Carga e Descarga de Materiais | TXKM | 165510.87 | 0.89 | 24.23% | 1.1 | 147304.67 | 182061.95 | 2.348% | 0.88 | 30.66% | 1.14 | 145649.56 | 188682.39 | 2.341%
2.2.19 | DRE.BLSC-TL | Próprio | BLSC - BOCA-DE-LOBO SIMPLES, EM CONCRETO SIMPLES FCK 20 MPA, INCLUINDO ESCAVAÇÃO, FORMA, ARMAÇÃO, CALÇAMENTO AO REDOR E GRELHA EM FOFO TIPO PESADA, CONFORME PROJETO |  | DROP - DRENAGEM/OBRAS DE CONTENÇÃO / POÇOS DE VISITA E CAIXAS | UND | 18 | 1831.84 | 24.23% | 2275.69 | 32973.12 | 40962.42 | 0.5282% | 1802.91 | 30.66% | 2355.68 | 32452.38 | 42402.24 | 0.5261%
2.2.20 | DRE.BLDC-TL | Próprio | BLDC- TL - Boca-de-lobo dupla, em concreto simples fck 20 MPa, incluindo forma, escavação, calçamento ao redor e grelhas em FoFo tipo pesada, conforme projeto |  | SEDI - SERVIÇOS DIVERSOS | un | 20 | 3569.1 | 24.23% | 4433.89 | 71382 | 88677.8 | 1.143% | 3514.21 | 30.66% | 4591.66 | 70284.2 | 91833.2 | 1.139%
2.2.21 | DRE.BLTC - TL | Próprio | BLTC - TL - Boca-de-lobo tripla, em concreto simples fck 20 MPa, incluindo forma, escavação, calçamento ao redor e grelhas em f°f° tipo pesada, conforme projeto |  | SEDI - SERVIÇOS DIVERSOS | un | 14 | 5214.94 | 24.23% | 6478.51 | 73009.16 | 90699.14 | 1.17% | 5136.23 | 30.66% | 6710.99 | 71907.22 | 93953.86 | 1.166%
2.2.22 | COT.GREL-PAR | Próprio | GRELHAS 50X100 ARTICULADA - FERRO FUNDIDO |  | Material | und | 100 | 802.02 | 15.27% | 924.48 | 80202 | 92448 | 1.192% | 802.02 | 20.92% | 969.8 | 80202 | 96980 | 1.203%
2.2.23 | 100947 | SINAPI | TRANSPORTE COM CAMINHÃO CARROCERIA 9T, EM VIA URBANA PAVIMENTADA, DMT ATÉ 30KM (UNIDADE: TXKM). AF_07/2020 | 30 | Transporte, Carga e Descarga de Materiais | TXKM | 120 | 2.26 | 24.23% | 2.8 | 271.2 | 336 | 0.004333% | 2.23 | 30.66% | 2.91 | 267.6 | 349.2 | 0.004333%
2.2.24 | 100948 | SINAPI | TRANSPORTE COM CAMINHÃO CARROCERIA 9T, EM VIA URBANA PAVIMENTADA, ADICIONAL PARA DMT EXCEDENTE A 30 KM (UNIDADE: TXKM). AF_07/2020 | 733 | Transporte, Carga e Descarga de Materiais | TXKM | 2932 | 0.89 | 24.23% | 1.1 | 2609.48 | 3225.2 | 0.04159% | 0.88 | 30.66% | 1.14 | 2580.16 | 3342.48 | 0.04147%
2.2.25 | DRE.PV-01 | Próprio | PV-1 - POÇO DE VISITA 2,32 X 2,32 M, EM ALV. DE TIJ. COM. DE 1 VEZ ASS. E REV. INTERNO COM ARG. DE CIMENTO 1:3, LASTRO BRITA 12 CM, BERÇO 18 CM EM CONC. FCK=15 MPA, LAJE 12 CM EM CONC. ARMADO FCK=20 MPA, INCL. FORMA, ESC. MANUAL E REATERRO |  | SEDI - SERVIÇOS DIVERSOS | un | 17 | 5472.65 | 24.23% | 6798.67 | 93035.05 | 115577.39 | 1.49% | 5309.49 | 30.66% | 6937.37 | 90261.33 | 117935.29 | 1.463%
2.2.26 | 99319 | SINAPI | CHAMINÉ CIRCULAR PARA POÇO DE VISITA PARA DRENAGEM, EM ALVENARIA COM TIJOLOS CERÂMICOS MACIÇOS, DIÂMETRO INTERNO = 0,6 M. AF_12/2020 |  | Poços de Visita e Caixas para Bocas de Lobo | M | 13.2 | 928.23 | 24.23% | 1153.14 | 12252.63 | 15221.44 | 0.1963% | 900 | 30.66% | 1175.94 | 11880 | 15522.4 | 0.1926%
2.2.27 | 98114 | SINAPI | TAMPA CIRCULAR PARA ESGOTO E DRENAGEM, EM FERRO FUNDIDO, DIÂMETRO INTERNO = 0,6 M. AF_12/2020 |  | Caixas Enterradas | UN | 16 | 592.81 | 24.23% | 736.44 | 9484.96 | 11783.04 | 0.1519% | 589.72 | 30.66% | 770.52 | 9435.52 | 12328.32 | 0.153%
2.2.28 | DRE.ALTE | Próprio | ALONGAMENTO DE CHAMINÉ D=0,60 M PARA POÇO DE VISITA, EM ALVENARIA |  | SEDI - SERVIÇOS DIVERSOS | UND | 22 | 338.62 | 24.23% | 420.66 | 7449.64 | 9254.52 | 0.1193% | 329.72 | 30.66% | 430.81 | 7253.84 | 9477.82 | 0.1176%
2.2.29 | COT.EAI.MS | Próprio | EMULSÃO ASFALTICA PARA IMPRIMAÇÃO |  | Material | T | 0.02 | 3000 | 15.27% | 3458.1 | 60 | 69.16 | 0.0008918% | 3000 | 20.92% | 3627.6 | 60 | 72.55 | 0.0009002%
2.2.30 | 102330 | SINAPI | TRANSPORTE COM CAMINHÃO TANQUE DE TRANSPORTE DE MATERIAL ASFÁLTICO DE 30000 L, EM VIA URBANA PAVIMENTADA, DMT ATÉ 30KM (UNIDADE: TXKM). AF_07/2020 | 30 | Transporte, Carga e Descarga de Materiais | TXKM | 0.41 | 1.41 | 24.23% | 1.75 | 0.57 | 0.71 | 9.155e-06% | 1.4 | 30.66% | 1.82 | 0.57 | 0.74 | 9.182e-06%
2.2.31 | 102331 | SINAPI | TRANSPORTE COM CAMINHÃO TANQUE DE TRANSPORTE DE MATERIAL ASFÁLTICO DE 30000 L, EM VIA URBANA PAVIMENTADA, ADICIONAL PARA DMT EXCEDENTE A 30 KM (UNIDADE: TXKM). AF_07/2020 | 308 | Transporte, Carga e Descarga de Materiais | TXKM | 129.28 | 0.55 | 24.23% | 0.68 | 71.1 | 87.91 | 0.001134% | 0.54 | 30.66% | 0.7 | 69.81 | 90.49 | 0.001123%
2.2.32 | 94293 | SINAPI | EXECUÇÃO DE SARJETÃO DE CONCRETO USINADO, MOLDADA IN LOCO EM TRECHO RETO, 100 CM BASE X 20 CM ALTURA. AF_01/2024 |  | Guias e sarjetas | M | 85 | 194.18 | 24.23% | 241.22 | 16505.3 | 20503.7 | 0.2644% | 191.98 | 30.66% | 250.84 | 16318.3 | 21321.4 | 0.2646%
2.2.33 | 91093 | SINAPI | EXECUÇÃO DE REVESTIMENTO DE CONCRETO PROJETADO COM ESPESSURA DE 10 CM, ARMADO COM TELA, INCLINAÇÃO DE 90°, APLICAÇÃO DESCONTÍNUA, UTILIZANDO EQUIPAMENTO DE PROJEÇÃO COM 3 M3/H DE CAPACIDADE. AF_07/2024 |  | Concreto Projetado | m² | 19.12 | 317.21 | 24.23% | 394.06 | 6065.05 | 7534.42 | 0.09715% | 305.21 | 30.66% | 398.78 | 5835.61 | 7624.67 | 0.09461%
2.2.34 | 100978 | SINAPI | CARGA, MANOBRA E DESCARGA DE SOLOS E MATERIAIS GRANULARES EM CAMINHÃO BASCULANTE 10 M³ - CARGA COM ESCAVADEIRA HIDRÁULICA (CAÇAMBA DE 1,20 M³ / 155 HP) E DESCARGA LIVRE (UNIDADE: M3). AF_07/2020 |  | Transporte, Carga e Descarga de Materiais | m³ | 79.7 | 7.03 | 24.23% | 8.73 | 560.29 | 695.78 | 0.008972% | 6.95 | 30.66% | 9.08 | 553.91 | 723.67 | 0.008979%
2.2.35 | 95875 | SINAPI | TRANSPORTE COM CAMINHÃO BASCULANTE DE 10 M³, EM VIA URBANA PAVIMENTADA, DMT ATÉ 30 KM (UNIDADE: M3XKM). AF_07/2020 | 18.2 | Transporte, Carga e Descarga de Materiais | M3XKM | 1450.53 | 2.5 | 24.23% | 3.1 | 3626.32 | 4496.64 | 0.05798% | 2.48 | 30.66% | 3.24 | 3597.31 | 4699.71 | 0.05831%
3 |  |  | PAVIMENTAÇÃO ASFÁLTICA |  |  |  | 1 |  |  |  | 3466590.1 | 4292066.47 | 55.34% |  |  |  | 3443522.14 | 4484712.81 | 57.83%
3.1 |  |  | PAVIMENTAÇÃO - TERRAPLENAGEM |  |  |  | 1 |  |  |  | 224262.77 | 278211.86 | 3.587% |  |  |  | 221710.34 | 289578.32 | 3.734%
3.1.1 | 101138 | SINAPI | ESCAVAÇÃO HORIZONTAL, INCLUINDO CARGA, DESCARGA E TRANSPORTE EM SOLO DE 1A CATEGORIA COM TRATOR DE ESTEIRAS (125HP/LÂMINA: 2,70M3) E CAMINHÃO BASCULANTE DE 10M3, DMT ATÉ 200M. AF_07/2020 |  | Escavação Horizontal | m³ | 121.74 | 15.25 | 24.23% | 18.94 | 1856.53 | 2305.75 | 0.02973% | 15.03 | 30.66% | 19.63 | 1829.75 | 2389.75 | 0.02965%
3.1.2 | 101118 | SINAPI | ESCAVAÇÃO HORIZONTAL EM SOLO DE 1A CATEGORIA COM TRATOR DE ESTEIRAS (125HP/LÂMINA: 2,70M3). AF_07/2020 |  | Escavação Horizontal | m³ | 7818.46 | 3.91 | 24.23% | 4.85 | 30570.17 | 37919.53 | 0.489% | 3.83 | 30.66% | 5 | 29944.7 | 39092.3 | 0.4851%
3.1.3 | 96386 | SINAPI | EXECUÇÃO E COMPACTAÇÃO DE CORPO DE ATERRO (95% DE ENERGIA DO PROCTOR NORMAL) COM SOLO PREDOMINANTEMENTE ARENOSO ESPESSURA 15CM - EXCLUSIVE MATERIAL, ESCAVAÇÃO, CARGA E TRANSPORTE. AF_09/2024 |  | Aterros, Bases, Sub bases e Imprimações | m³ | 93.65 | 6.83 | 24.23% | 8.48 | 639.62 | 794.15 | 0.01024% | 6.71 | 30.66% | 8.76 | 628.39 | 820.37 | 0.01018%
3.1.4 | 100978 | SINAPI | CARGA, MANOBRA E DESCARGA DE SOLOS E MATERIAIS GRANULARES EM CAMINHÃO BASCULANTE 10 M³ - CARGA COM ESCAVADEIRA HIDRÁULICA (CAÇAMBA DE 1,20 M³ / 155 HP) E DESCARGA LIVRE (UNIDADE: M3). AF_07/2020 |  | Transporte, Carga e Descarga de Materiais | m³ | 8991.22 | 7.03 | 24.23% | 8.73 | 63208.27 | 78493.35 | 1.012% | 6.95 | 30.66% | 9.08 | 62488.97 | 81640.27 | 1.013%
3.1.5 | 95875 | SINAPI | TRANSPORTE COM CAMINHÃO BASCULANTE DE 10 M³, EM VIA URBANA PAVIMENTADA, DMT ATÉ 30 KM (UNIDADE: M3XKM). AF_07/2020 | 4.6 | Transporte, Carga e Descarga de Materiais | M3XKM | 46754.39 | 2.5 | 24.23% | 3.1 | 116885.97 | 144938.6 | 1.869% | 2.48 | 30.66% | 3.24 | 115950.88 | 151484.22
3.1.6 | 100574 | SINAPI | ESPALHAMENTO DE MATERIAL COM TRATOR DE ESTEIRAS. AF_09/2024 |  | Aterros, Bases, Sub bases e Imprimações | m³ | 7818.46 | 1.42 | 24.23% | 1.76 | 11102.21 | 13760.48 | 0.1774% | 1.39 | 30.66% | 1.81 | 10867.65 | 14151.41 | 0.1756%
3.2 |  |  | PAVIMENTAÇÃO - IMPLANTAÇÃO | [7 empty] | 2735179.24 | 3383900.62 | 43.63% |  |  |  | 2725660.3 | 3546870.09 | 45.74%
3.2.1 | 100577 | SINAPI | REGULARIZAÇÃO E COMPACTAÇÃO DE SUBLEITO DE SOLO PREDOMINANTEMENTE ARENOSO, PARA OBRAS DE CONSTRUÇÃO DE PAVIMENTOS. AF_09/2024 |  | Aterros, Bases, Sub bases e Imprimações | m² | 31000.51 | 1.49 | 24.23% | 1.85 | 46190.75 | 57350.94 | 0.7395% | 1.46 | 30.66% | 1.9 | 45260.74 | 58900.96 | 0.7308%
3.2.2 | 96396 | SINAPI | CONSTRUÇÃO DE BASE E SUB-BASE PARA PAVIMENTAÇÃO DE BRITA GRADUADA SIMPLES, COM ESPESSURA DE 15 CM - EXCLUSIVE CARGA E TRANSPORTE. AF_09/2024 |  | Aterros, Bases, Sub bases e Imprimações | m³ | 4157.86 | 172.61 | 24.23% | 214.43 | 717688.21 | 891569.91 | 11.5% | 172.13 | 30.66% | 224.9 | 715692.44 | 935102.71 | 11.6%
3.2.3 | 100978 | SINAPI | CARGA, MANOBRA E DESCARGA DE SOLOS E MATERIAIS GRANULARES EM CAMINHÃO BASCULANTE 10 M³ - CARGA COM ESCAVADEIRA HIDRÁULICA (CAÇAMBA DE 1,20 M³ / 155 HP) E DESCARGA LIVRE (UNIDADE: M3). AF_07/2020 |  | Transporte, Carga e Descarga de Materiais | m³ | 6098.12 | 7.03 | 24.23% | 8.73 | 42869.78 | 53236.58 | 0.6865% | 6.95 | 30.66% | 9.08 | 42381.93 | 55370.92 | 0.687%
3.2.4 | 95875 | SINAPI | TRANSPORTE COM CAMINHÃO BASCULANTE DE 10 M³, EM VIA URBANA PAVIMENTADA, DMT ATÉ 30 KM (UNIDADE: M3XKM). AF_07/2020 | 18.2 | Transporte, Carga e Descarga de Materiais | M3XKM | 110985.78 | 2.5 | 24.23% | 3.1 | 277464.45 | 344055.91 | 4.436% | 2.48 | 30.66% | 3.24 | 275244.73 | 359593.92 | 4.462%
3.2.5 | PAV.IMPRIM. | Próprio | EXECUÇÃO DE IMPRIMAÇÃO COM EMULSÃO ASFÁLTICA A BASE DÁGUA. (SEM FORNECIMENTO DO EAI) |  | PAVI - PAVIMENTAÇÃO | m² | 27207.08 | 1.14 | 24.23% | 1.41 | 31016.07 | 38361.98 | 0.4947% | 1.12 | 30.66% | 1.46 | 30471.92 | 39722.33 | 0.4929%
3.2.6 | COT.EAI.MS | Próprio | EMULSÃO ASFALTICA PARA IMPRIMAÇÃO |  | Material | T | 32.64 | 3000 | 15.27% | 3458.1 | 97920 | 112872.38 | 1.455% | 3000 | 20.92% | 3627.6 | 97920 | 118404.86 | 1.469%
3.2.7 | 102330 | SINAPI | TRANSPORTE COM CAMINHÃO TANQUE DE TRANSPORTE DE MATERIAL ASFÁLTICO DE 30000 L, EM VIA URBANA PAVIMENTADA, DMT ATÉ 30KM (UNIDADE: TXKM). AF_07/2020 | 30 | Transporte, Carga e Descarga de Materiais | TXKM | 979.2 | 1.41 | 24.23% | 1.75 | 1380.67 | 1713.6 | 0.0221% | 1.4 | 30.66% | 1.82 | 1370.88 | 1782.14 | 0.02211%
3.2.8 | 102331 | SINAPI | TRANSPORTE COM CAMINHÃO TANQUE DE TRANSPORTE DE MATERIAL ASFÁLTICO DE 30000 L, EM VIA URBANA PAVIMENTADA, ADICIONAL PARA DMT EXCEDENTE A 30 KM (UNIDADE: TXKM). AF_07/2020 | 308 | Transporte, Carga e Descarga de Materiais | TXKM | 10053.12 | 0.55 | 24.23% | 0.68 | 5529.21 | 6836.12 | 0.08815% | 0.54 | 30.66% | 0.7 | 5428.68 | 7037.18 | 0.08732%
3.2.9 | PAV.PINT.LIG. | Próprio | EXECUÇÃO DE PINTURA DE LIGAÇÃO COM EMULSÃO ASFÁLTICA. (REF. SINAPI 96402). (EXCLUSIVE INSUMO) |  | PAVI - PAVIMENTAÇÃO | m² | 27207.08 | 0.98 | 24.23% | 1.21 | 26662.93 | 32920.56 | 0.4245% | 0.95 | 30.66% | 1.24 | 25846.72 | 33736.77 | 0.4186%
3.2.10 | COT.RR-2C.MS | Próprio | EMULSAO ASFALTICA CATIONICA RR-2C PARA USO EM PAVIMENTACAO ASFALTICA |  | Material | T | 12.24 | 3700 | 15.27% | 4264.99 | 45288 | 52203.47 | 0.6731% | 3700 | 20.92% | 4474.04 | 45288 | 54762.24 | 0.6795%
3.2.11 | 102330 | SINAPI | TRANSPORTE COM CAMINHÃO TANQUE DE TRANSPORTE DE MATERIAL ASFÁLTICO DE 30000 L, EM VIA URBANA PAVIMENTADA, DMT ATÉ 30KM (UNIDADE: TXKM). AF_07/2020 | 30 | Transporte, Carga e Descarga de Materiais | TXKM | 367.2 | 1.41 | 24.23% | 1.75 | 517.75 | 642.6 | 0.008286% | 1.4 | 30.66% | 1.82 | 514.08 | 668.3 | 0.008292%
3.2.12 | 102331 | SINAPI | TRANSPORTE COM CAMINHÃO TANQUE DE TRANSPORTE DE MATERIAL ASFÁLTICO DE 30000 L, EM VIA URBANA PAVIMENTADA, ADICIONAL PARA DMT EXCEDENTE A 30 KM (UNIDADE: TXKM). AF_07/2020 | 308 | Transporte, Carga e Descarga de Materiais | TXKM | 3769.92 | 0.55 | 24.23% | 0.68 | 2073.45 | 2563.54 | 0.03306% | 0.54 | 30.66% | 0.7 | 2035.75 | 2638.94 | 0.03274%
3.2.13 | PAV.CBUQ-30/45 | Próprio | EXECUÇÃO DE PAVIMENTO COM APLICAÇÃO DE CONCRETO ASFÁLTICO, CAMADA DE ROLAMENTO - EXCLUSIVE CARGA E TRANSPORTE. (REF. SINAPI 95995) |  | PAVI - PAVIMENTAÇÃO | m³ | 816.21 | 1737.71 | 24.23% | 2158.75 | 1418336.27 | 1761993.33 | 22.72% | 1735.02 | 30.66% | 2266.97 | 1416140.67 | 1850323.58 | 22.96%
3.2.14 | 95875 | SINAPI | TRANSPORTE COM CAMINHÃO BASCULANTE DE 10 M³, EM VIA URBANA PAVIMENTADA, DMT ATÉ 30 KM (UNIDADE: M3XKM). AF_07/2020 | 10.9 | Transporte, Carga e Descarga de Materiais | M3XKM | 8896.68 | 2.5 | 24.23% | 3.1 | 22241.7 | 27579.7 | 0.3556% | 2.48 | 30.66% | 3.24 | 22063.76 | 28825.24 | 0.3577%
3.3 |  |  | PAVIMENTAÇÃO - COMPLEMENTARES | [7 empty] | 507148.09 | 629953.99 | 8.123% |  |  |  | 496151.5 | 648264.4 | 8.359%
3.3.1 | O.C-MF.SARJ.TL | Próprio | Meio-fio com sarjeta, concreto fck=20 MPa, seção 615 cm², moldado no local com extrusora, inclusive escavação e pintura a cal em uma demão |  | SEDI - SERVIÇOS DIVERSOS | m | 6997.37 | 69.98 | 24.23% | 86.93 | 489675.95 | 608281.37 | 7.844% | 68.43 | 30.66% | 89.41 | 478830.02 | 625634.85 | 7.763%
3.3.2 | 100978 | SINAPI | CARGA, MANOBRA E DESCARGA DE SOLOS E MATERIAIS GRANULARES EM CAMINHÃO BASCULANTE 10 M³ - CARGA COM ESCAVADEIRA HIDRÁULICA (CAÇAMBA DE 1,20 M³ / 155 HP) E DESCARGA LIVRE (UNIDADE: M3). AF_07/2020 |  | Transporte, Carga e Descarga de Materiais | m³ | 301.27 | 7.03 | 24.23% | 8.73 | 2117.92 | 2630.08 | 0.03391% | 6.95 | 30.66% | 9.08 | 2093.82 | 2735.53 | 0.03394%
3.3.3 | 95875 | SINAPI | TRANSPORTE COM CAMINHÃO BASCULANTE DE 10 M³, EM VIA URBANA PAVIMENTADA, DMT ATÉ 30 KM (UNIDADE: M3XKM). AF_07/2020 | 18.2 | Transporte, Carga e Descarga de Materiais | M3XKM | 5483.11 | 2.5 | 24.23% | 3.1 | 13707.77 | 16997.64 | 0.2192% | 2.48 | 30.66% | 3.24 | 13598.11 | 17765.27 | 0.2204%
3.3.4 | O.C-TENTO.TL | Próprio | TENTO (ACABAMENTO DE LIMPA-RODAS), CONCRETO FCK=20 MPA, SEÇÃO 330 CM², MOLDADO NO LOCAL, INCLUSIVE ESCAVAÇÃO |  | SEDI - SERVIÇOS DIVERSOS | m | 65 | 25.33 | 24.23% | 31.46 | 1646.45 | 2044.9 | 0.02637% | 25.07 | 30.66% | 32.75 | 1629.55 | 2128.75 | 0.02641%
4 |  |  | CALÇADA E ACESSIBILIDADE | [7 empty] | 107736.03 | 133824.13 | 1.726% |  |  |  | 106689.76 | 139389.85 | 1.797%
4.1 | LIMP.CALC | Próprio | LIMPEZA MECANIZADA DE TERRENO PARA IMPLANTAÇÃO DE CALÇADAS |  | MOVT - MOVIMENTO DE TERRA | m² | 1270.25 | 1.33 | 24.23% | 1.65 | 1689.43 | 2095.91 | 0.02703% | 1.29 | 30.66% | 1.68 | 1638.62 | 2134.02 | 0.02648%
4.2 | 97084 | SINAPI | COMPACTAÇÃO MECÂNICA DE SOLO PARA EXECUÇÃO DE RADIER, PISO DE CONCRETO OU LAJE SOBRE SOLO, COM COMPACTADOR DE SOLOS TIPO PLACA VIBRATÓRIA. AF_09/2021 |  | Radier, Piso de Concreto e Laje sobre Solo | m² | 1270.25 | 0.73 | 24.23% | 0.9 | 927.28 | 1143.22 | 0.01474% | 0.69 | 30.66% | 0.9 | 876.47 | 1143.22 | 0.01418%
4.3 | 100978 | SINAPI | CARGA, MANOBRA E DESCARGA DE SOLOS E MATERIAIS GRANULARES EM CAMINHÃO BASCULANTE 10 M³ - CARGA COM ESCAVADEIRA HIDRÁULICA (CAÇAMBA DE 1,20 M³ / 155 HP) E DESCARGA LIVRE (UNIDADE: M3). AF_07/2020 |  | Transporte, Carga e Descarga de Materiais | m³ | 127.02 | 7.03 | 24.23% | 8.73 | 892.95 | 1108.88 | 0.0143% | 6.95 | 30.66% | 9.08 | 882.78 | 1153.34 | 0.01431%
4.4 | 95875 | SINAPI | TRANSPORTE COM CAMINHÃO BASCULANTE DE 10 M³, EM VIA URBANA PAVIMENTADA, DMT ATÉ 30 KM (UNIDADE: M3XKM). AF_07/2020 |  | Transporte, Carga e Descarga de Materiais | M3XKM | 584.29 | 2.5 | 24.23% | 3.1 | 1460.72 | 1811.29 | 0.02336% | 2.48 | 30.66% | 3.24 | 1449.03 | 1893.09 | 0.02349%
4.5 | 94991 | SINAPI | EXECUÇÃO DE PASSEIO (CALÇADA) OU PISO DE CONCRETO COM CONCRETO MOLDADO IN LOCO, USINADO C20, ACABAMENTO CONVENCIONAL, NÃO ARMADO. AF_08/2022 |  | Passeios de Concreto | m³ | 83.1 | 827.33 | 24.23% | 1027.79 | 68751.12 | 85409.34 | 1.101% | 822.3 | 30.66% | 1074.41 | 68333.13 | 89283.47 | 1.108%
4.6 | 104658 | SINAPI | PISO PODOTÁTIL DE ALERTA OU DIRECIONAL, DE CONCRETO, ASSENTADO SOBRE ARGAMASSA. AF_03/2024 |  | Acessibilidade | m² | 193.44 | 175.12 | 24.23% | 217.55 | 33875.21 | 42082.87 | 0.5426% | 172.52 | 30.66% | 225.41 | 33372.26 | 43603.31 | 0.541%
4.7 | 100947 | SINAPI | TRANSPORTE COM CAMINHÃO CARROCERIA 9T, EM VIA URBANA PAVIMENTADA, DMT ATÉ 30KM (UNIDADE: TXKM). AF_07/2020 | 5.1 | Transporte, Carga e Descarga de Materiais | TXKM | 61.65 | 2.26 | 24.23% | 2.8 | 139.32 | 172.62 | 0.002226% | 2.23 | 30.66% | 2.91 | 137.47 | 179.4 | 0.002226%
5 |  |  | SINALIZAÇÃO VIÁRIA PERMANENTE | [7 empty] | 91192.69 | 113286.68 | 1.461% |  |  |  | 90917.95 | 118791.98 | 1.532%
5.1 | 5213408 | SICRO3 | Pintura de faixa com termoplástico por aspersão - espessura de 1,5 mm |  |  | m² | 263.94 | 47.84 | 24.23% | 59.43 | 12626.88 | 15685.95 | 0.2023% | 47.69 | 30.66% | 62.31 | 12587.29 | 16446.1 | 0.2041%
5.2 | 5214003 | SICRO3 | Pintura de setas e zebrados com termoplástico por aspersão - espessura de 1,5 mm |  |  | m² | 160.98 | 60.53 | 24.23% | 75.19 | 9744.11 | 12104.08 | 0.1561% | 60.15 | 30.66% | 78.59 | 9682.94 | 12651.41 | 0.157%
5.3 | SIN.VERT.01 | Próprio | Fornecimento e instalação de placa de sinalização vertical (até 0,36 m²), incluindo suporte de aço galvanizado fixado em base de concreto não estrutural |  | SEDI - SERVIÇOS DIVERSOS | und | 93 | 619.7 | 24.23% | 769.85 | 57632.1 | 71596.05 | 0.9232% | 618.24 | 30.66% | 807.79 | 57496.32 | 75124.47 | 0.9321%
5.4 | SIN.VERT.03 | Próprio | PLACA ESMALTADA PARA IDENTIFICAÇÃO NR DE RUA, DIMENSÕES 45X20CM (Ref. SINAPI 73916/002-01/2020) |  | SEDI - SERVIÇOS DIVERSOS | un | 40 | 141.66 | 24.23% | 175.98 | 5666.4 | 7039.2 | 0.09077% | 141.18 | 30.66% | 184.46 | 5647.2 | 7378.4 | 0.09155%
5.5 | SIN.VERT.04 | Próprio | CONFECÇÃO DE SUPORTE DE TUBO DE AÇO GALVANIZADO 2" E TRAVESSA PARA PLACA DE LOGRADOURO |  | SEDI - SERVIÇOS DIVERSOS | un | 20 | 276.16 | 24.23% | 343.07 | 5523.2 | 6861.4 | 0.08848% | 275.21 | 30.66% | 359.58 | 5504.2 | 7191.6 | 0.08923%
6 |  |  | ADMINISTRAÇÃO LOCAL DO CANTEIRO DE OBRAS | [7 empty] | 309258 | 384191.21 | 4.954% |  |  |  | 288754 | 377285.97 | 4.865%
6.1 | ADM.JB | Próprio | ADMINISTRAÇÃO LOCAL DO CANTEIRO DE OBRAS - JARDIM BRASILIA |  | SEDI - SERVIÇOS DIVERSOS | un | 1 | 309258 | 24.23% | 384191.21 | 309258 | 384191.21 | 4.954% | 288754 | 30.66% | 377285.97 | 288754 | 377285.97 | 4.865%
[9 empty] | Total sem BDI |  | 6343333.24 |  |  |  | Total sem BDI |  | 6271782.76
[9 empty] | Total do BDI |  | 1411814.85 |  |  |  | Total do BDI |  | 1787587.85
[9 empty] | Total Geral |  | 7755148.09 |  |  |  | Total Geral |  | 8059370.61

## Orçamento Analítico (hidden)
Obra |  |  |  | Bancos |  |  |  | Encargos Sociais: |  | Encargos Sociais:
Projeto Executivo de Infraestrutura Urbana - Jardim Basilia - Três Lagoas R09 |  |  |  | SINAPI - 01/2026 - MS; SICRO3 - 10/2025 - MS; AGESUL 01/2026 |  |  |  | Não Desonerado |  | Desonerado
[8 empty] | BDI: |  | BDI:
[8 empty] | Serviço: 24,23% |  | Serviço: 30,66%
[8 empty] | Material: 15,27% |  | Material: 20,92%
Planilha Orçamentária Analítica
1 |  |  | SERVIÇOS PRELIMINARES | [5 empty] | 91112.08 |  | 93245.84
1.1 |  |  | SERVIÇOS PRELIMINARES | [5 empty] | 74119.43 |  | 76216.54
1.1.1 | Código | Banco | Descrição | Tipo |  | Und | Quant. | Valor Unit | Total | Valor Unit | Total
Composição | 103689 | SINAPI | FORNECIMENTO E INSTALAÇÃO DE PLACA DE OBRA COM CHAPA GALVANIZADA E ESTRUTURA DE MADEIRA. AF_03/2022_PS | Sinalização Vertical Viária |  | m² | 1 | 458.76 | 458.76 | 456.44 | 456.44
Composição Auxiliar | 88262 | SINAPI | CARPINTEIRO DE FORMAS COM ENCARGOS COMPLEMENTARES | Livro SINAPI: Cálculos e Parâmetros |  | H | 0.3729 | 27.74 | 10.34 | 26.13 | 9.74
Composição Auxiliar | 88316 | SINAPI | SERVENTE COM ENCARGOS COMPLEMENTARES | Livro SINAPI: Cálculos e Parâmetros |  | H | 1.1186 | 22.76 | 25.45 | 21.55 | 24.1
Composição Auxiliar | 102234 | SINAPI | PINTURA IMUNIZANTE PARA MADEIRA, 2 DEMÃOS. AF_01/2021 | Pintura em Madeira |  | m² | 0.5 | 22.42 | 11.21 | 21.69 | 10.84
Insumo | 00005069 | SINAPI | PREGO DE ACO POLIDO COM CABECA 17 X 27 (2 1/2 X 11) | Material |  | KG | 0.0132 | 20.74 | 0.27 | 20.74 | 0.27
Insumo | 00004813 | SINAPI | PLACA DE OBRA (PARA CONSTRUCAO CIVIL) EM CHAPA GALVANIZADA *N. 22*, ADESIVADA, DE *2,4 X 1,2* M (SEM POSTES PARA FIXACAO) | Material |  | m² | 1 | 400 | 400 | 400 | 400
Insumo | 00004509 | SINAPI | SARRAFO *2,5 X 10* CM EM PINUS, MISTA OU EQUIVALENTE DA REGIAO - BRUTA | Material |  | M | 3.2083 | 3.45 | 11.06 | 3.45 | 11.06
Insumo | 00005065 | SINAPI | PREGO DE ACO POLIDO COM CABECA 10 X 10 (7/8 X 17) | Material |  | KG | 0.0113 | 38.7 | 0.43 | 38.7 | 0.43
|  |  |  | MO sem LS => | 31.03 | LS => | 0 | MO com LS => | 31.03 | MO com LS => | 28.71
|  |  |  | Valor do BDI => | 115.74 |  | Valor com BDI => |  | 574.5 |  | 596.38
[6 empty] | Quant. => | 8,00 | Preço Total => | 4596 | Preço Total => | 4771.04
1.1.2 | Código | Banco | Descrição | Tipo |  | Und | Quant. | Valor Unit | Total | Valor Unit | Total
Insumo | 1616 | AGESUL | LOCACAO DE BANHEIRO QUIMICO, INCLUSO 4 HIGIENIZAÇOES, MOBILIZACAO E DESMOBILIZACAO | Material |  | MES | 1 | 800 | 800 | 800 | 800
|  |  |  | MO sem LS => | 0 | LS => | 0 | MO com LS => | 0 | MO com LS => | 0
|  |  |  | Valor do BDI => |  |  | Valor com BDI => |  | 922.16 |  | 967.36
[6 empty] | Quant. => | 8,00 | Preço Total => | 7377.28 | Preço Total => | 7738.88
1.1.3 | Código | Banco | Descrição | Tipo |  | Und | Quant. | Valor Unit | Total | Valor Unit | Total
Insumo | 00010776 | SINAPI | LOCACAO DE CONTAINER 2,30 X 6,00 M, ALT. 2,50 M, PARA ESCRITORIO, SEM DIVISORIAS INTERNAS E SEM SANITARIO (NAO INCLUI MOBILIZACAO/DESMOBILIZACAO) | Equipamento |  | MES | 1 | 725.58 | 725.58 | 725.58 | 725.58
|  |  |  | MO sem LS => | 0 | LS => | 0 | MO com LS => | 0 | MO com LS => | 0
|  |  |  | Valor do BDI => |  |  | Valor com BDI => |  | 836.37 |  | 877.37
[6 empty] | Quant. => | 8,00 | Preço Total => | 6690.96 | Preço Total => | 7018.96
1.1.4 | Código | Banco | Descrição | Tipo |  | Und | Quant. | Valor Unit | Total | Valor Unit | Total
Composição | PRE.LIG.ÁGUA | Próprio | LIGAÇÃO PROVISORIA DE ÁGUA | SEDI - SERVIÇOS DIVERSOS |  | un | 1 | 995.63 | 995.63 | 969.34 | 969.34
Composição Auxiliar | AUX.PRE.LIG | Próprio | LIGACAO DA REDE 75MM AO RAMAL PREDIAL 1/2" | LIPR - LIGAÇÕES PREDIAIS ÁGUA/ESGOTO/ENERGIA/TELEFONE |  | UN | 1 | 67.64 | 67.64 | 65.95 | 65.95
Composição Auxiliar | 95676 | SINAPI | CAIXA EM CONCRETO PRÉ-MOLDADO PARA ABRIGO DE HIDRÔMETRO COM DN 20 MM - FORNECIMENTO E INSTALAÇÃO. AF_03/2024 | Sistemas de Medição |  | UN | 1 | 141 | 141 | 140.24 | 140.24
Composição Auxiliar | 95674 | SINAPI | HIDRÔMETRO DN 1/2", 3,0 M3/H - FORNECIMENTO E INSTALAÇÃO. AF_03/2024 | Sistemas de Medição |  | UN | 1 | 134.79 | 134.79 | 133.54 | 133.54
Composição Auxiliar | AUX.PRE.RAMAL | Próprio | RAMAL PREDIAL EM TUBO PEAD 20MM - FORNECIMENTO, INSTALAÇÃO, ESCAVAÇÃO E REATERRO (af 01/2024) | LIPR - LIGAÇÕES PREDIAIS ÁGUA/ESGOTO/ENERGIA/TELEFONE |  | M | 15 | 28.64 | 429.6 | 27.42 | 411.3
Composição Auxiliar | 95635 | SINAPI | KIT CAVALETE PARA MEDIÇÃO DE ÁGUA - ENTRADA PRINCIPAL, EM PVC 25 MM (3/4") - FORNECIMENTO E INSTALAÇÃO (EXCLUSIVE HIDRÔMETRO). AF_03/2024 | Sistemas de Medição |  | UN | 1 | 222.6 | 222.6 | 218.31 | 218.31
|  |  |  | MO sem LS => | 350.4 | LS => | 0 | MO com LS => | 350.4 | MO com LS => | 324.4
|  |  |  | Valor do BDI => | 251.19 |  | Valor com BDI => |  | 1246.82 |  | 1266.53
[6 empty] | Quant. => | 1,00 | Preço Total => | 1246.82 | Preço Total => | 1266.53
1.1.5 | Código | Banco | Descrição | Tipo |  | Und | Quant. | Valor Unit | Total | Valor Unit | Total
Insumo | 00005033 | SINAPI | POSTE DE CONCRETO ARMADO DE SECAO DUPLO T, EXTENSAO DE 9,00 M, RESISTENCIA DE 300 A 400 DAN, TIPO B OU D | Material |  | UN | 1 | 1149 | 1149 | 1149 | 1149
|  |  |  | MO sem LS => | 0 | LS => | 0 | MO com LS => | 0 | MO com LS => | 0
|  |  |  | Valor do BDI => |  |  | Valor com BDI => |  | 1324.45 |  | 1389.37
[6 empty] | Quant. => | 1,00 | Preço Total => | 1324.45 | Preço Total => | 1389.37
1.1.6 | Código | Banco | Descrição | Tipo |  | Und | Quant. | Valor Unit | Total | Valor Unit | Total
Composição | 101507 | SINAPI | ENTRADA DE ENERGIA ELÉTRICA, AÉREA, TRIFÁSICA, COM CAIXA DE SOBREPOR, CABO DE 25 MM2 E DISJUNTOR DIN 50A (NÃO INCLUSO O POSTE DE CONCRETO). AF_07/2020_PS | Instalações Elétricas - Rede de Distribuição |  | UN | 1 | 2256.74 | 2256.74 | 2225.68 | 2225.68
Composição Auxiliar | 93673 | SINAPI | DISJUNTOR TRIPOLAR TIPO DIN, CORRENTE NOMINAL DE 50A - FORNECIMENTO E INSTALAÇÃO. AF_07/2025 | Instalações Elétricas - Quadros, Cabos, Disjuntores, Contatores e Barramentos Blindados |  | UN | 1 | 101.05 | 101.05 | 99.41 | 99.41
Composição Auxiliar | 100578 | SINAPI | ASSENTAMENTO DE POSTE DE CONCRETO COM COMPRIMENTO NOMINAL DE 9 M, CARGA NOMINAL MENOR OU IGUAL A 1000 DAN, ENGASTAMENTO SIMPLES COM 1,5 M DE SOLO (NÃO INCLUI FORNECIMENTO). AF_04/2025 | Postes de Concreto e Metálicos |  | UN | 1 | 615.08 | 615.08 | 604.58 | 604.58
Composição Auxiliar | 96977 | SINAPI | CORDOALHA DE COBRE NU 50 MM², ENTERRADA - FORNECIMENTO E INSTALAÇÃO. AF_08/2023 | Sistema de Proteção contra Descargas Atmosféricas - SPDA |  | M | 1.95 | 64.03 | 124.85 | 63.93 | 124.66
Composição Auxiliar | 91919 | SINAPI | CURVA 180 GRAUS PARA ELETRODUTO, PVC, ROSCÁVEL, DN 32 MM (1"), PARA CIRCUITOS TERMINAIS, INSTALADA EM PAREDE - FORNECIMENTO E INSTALAÇÃO. AF_03/2023 | Instalações Elétricas - Eletrodutos Embutidos, Cabos, Caixas, Tomadas e Interruptores |  | UN | 1 | 22.56 | 22.56 | 21.54 | 21.54
Composição Auxiliar | 92984 | SINAPI | CABO DE COBRE FLEXÍVEL ISOLADO, 25 MM², ANTI-CHAMA 0,6/1,0 KV, PARA REDE ENTERRADA DE DISTRIBUIÇÃO DE ENERGIA ELÉTRICA - FORNECIMENTO E INSTALAÇÃO. AF_12/2021 | Redes Enterradas de Distribuição Elétrica |  | M | 22.2 | 30.74 | 682.42 | 30.56 | 678.43
Composição Auxiliar | 91917 | SINAPI | CURVA 90 GRAUS PARA ELETRODUTO, PVC, ROSCÁVEL, DN 32 MM (1"), PARA CIRCUITOS TERMINAIS, INSTALADA EM PAREDE - FORNECIMENTO E INSTALAÇÃO. AF_03/2023 | Instalações Elétricas - Eletrodutos Embutidos, Cabos, Caixas, Tomadas e Interruptores |  | UN | 1 | 21.09 | 21.09 | 20.07 | 20.07
Composição Auxiliar | 96986 | SINAPI | HASTE DE ATERRAMENTO, DIÂMETRO 3/4", COM 3 METROS - FORNECIMENTO E INSTALAÇÃO. AF_08/2023 | Sistema de Proteção contra Descargas Atmosféricas - SPDA |  | UN | 1 | 104.9 | 104.9 | 103.7 | 103.7
Composição Auxiliar | 88247 | SINAPI | AUXILIAR DE ELETRICISTA COM ENCARGOS COMPLEMENTARES | Livro SINAPI: Cálculos e Parâmetros |  | H | 0.6314 | 23.83 | 15.04 | 22.54 | 14.23
Composição Auxiliar | 104749 | SINAPI | CONECTOR GRAMPO METÁLICO TIPO OLHAL, PARA SPDA, PARA HASTE DE ATERRAMENTO DE 3/4'' E CABOS DE 10 A 50 MM2 - FORNECIMENTO E INSTALAÇÃO. AF_08/2023 | Sistema de Proteção contra Descargas Atmosféricas - SPDA |  | UN | 1 | 18.87 | 18.87 | 18.29 | 18.29
Composição Auxiliar | 91885 | SINAPI | LUVA PARA ELETRODUTO, PVC, ROSCÁVEL, DN 32 MM (1"), PARA CIRCUITOS TERMINAIS, INSTALADA EM PAREDE - FORNECIMENTO E INSTALAÇÃO. AF_03/2023 | Instalações Elétricas - Eletrodutos Embutidos, Cabos, Caixas, Tomadas e Interruptores |  | UN | 1 | 13.24 | 13.24 | 12.57 | 12.57
Composição Auxiliar | 88264 | SINAPI | ELETRICISTA COM ENCARGOS COMPLEMENTARES | Livro SINAPI: Cálculos e Parâmetros |  | H | 3.1568 | 31.14 | 98.3 | 29.32 | 92.55
Composição Auxiliar | 91872 | SINAPI | ELETRODUTO RÍGIDO ROSCÁVEL, PVC, DN 32 MM (1"), PARA CIRCUITOS TERMINAIS, INSTALADO EM PAREDE - FORNECIMENTO E INSTALAÇÃO. AF_03/2023 | Instalações Elétricas - Eletrodutos Embutidos, Cabos, Caixas, Tomadas e Interruptores |  | M | 6.05 | 19.12 | 115.67 | 18.51 | 111.98
Insumo | 00039997 | SINAPI | PORCA ZINCADA, SEXTAVADA, DIAMETRO 1/4" | Material |  | UN | 2 | 0.35 | 0.7 | 0.35 | 0.7
Insumo | 00003398 | SINAPI | ISOLADOR DE PORCELANA, TIPO ROLDANA, DIMENSOES DE *72* X *72* MM, PARA USO EM BAIXA TENSAO | Material |  | UN | 1 | 4.79 | 4.79 | 4.79 | 4.79
Insumo | 00039996 | SINAPI | VERGALHAO ZINCADO ROSCA TOTAL, 1/4" (6,3 MM) | Material |  | M | 0.1664 | 3.89 | 0.64 | 3.89 | 0.64
Insumo | 00004346 | SINAPI | PARAFUSO DE FERRO POLIDO, SEXTAVADO, COM ROSCA PARCIAL, DIAMETRO 5/8", COMPRIMENTO 6", COM PORCA E ARRUELA DE PRESSAO MEDIA | Material |  | UN | 3 | 11.71 | 35.13 | 11.71 | 35.13
Insumo | 00011267 | SINAPI | ARRUELA LISA, REDONDA, DE LATAO POLIDO, DIAMETRO NOMINAL 5/8", DIAMETRO EXTERNO = 34 MM, DIAMETRO DO FURO = 17 MM, ESPESSURA = *2,5* MM | Material |  | UN | 2 | 1.43 | 2.86 | 1.43 | 2.86
Insumo | 00011950 | SINAPI | BUCHA DE NYLON SEM ABA S6, COM PARAFUSO DE 4,20 X 40 MM EM ACO ZINCADO COM ROSCA SOBERBA, CABECA CHATA E FENDA PHILLIPS | Material |  | UN | 4 | 0.14 | 0.56 | 0.14 | 0.56
Insumo | 00034643 | SINAPI | CAIXA DE INSPECAO PARA ATERRAMENTO E PARA RAIOS, EM POLIPROPILENO, DIAMETRO = 300 MM X ALTURA = 400 MM (INCLUIDA TAMPA SEM ESCOTILHA) | Material |  | UN | 1 | 48.51 | 48.51 | 48.51 | 48.51
Insumo | 00014153 | SINAPI | FITA METALICA PERFURADA, L = *18* MM, ROLO DE 30 M, CARGA RECOMENDADA = *30* KGF | Material |  | UN | 0.06 | 57.68 | 3.46 | 57.68 | 3.46
Insumo | 00001094 | SINAPI | ARMACAO VERTICAL COM HASTE E CONTRA-PINO, EM CHAPA DE ACO GALVANIZADO 3/16", COM 1 ESTRIBO, SEM ISOLADOR | Material |  | UN | 1 | 35.92 | 35.92 | 35.92 | 35.92
Insumo | 00039809 | SINAPI | CAIXA PARA MEDIDOR POLIFASICO, EM POLICARBONATO / TERMOPLASTICO, PARA ALOJAR 1 DISJUNTOR (PADRAO DA CONCESSIONARIA LOCAL) | Material |  | UN | 1 | 191.1 | 191.1 | 191.1 | 191.1
|  |  |  | MO sem LS => | 418.65 | LS => | 0 | MO com LS => | 418.65 | MO com LS => | 387.29
|  |  |  | Valor do BDI => | 569.37 |  | Valor com BDI => |  | 2826.11 |  | 2908.07
[6 empty] | Quant. => | 1,00 | Preço Total => | 2826.11 | Preço Total => | 2908.07
1.1.7 | Código | Banco | Descrição | Tipo |  | Und | Quant. | Valor Unit | Total | Valor Unit | Total
Composição | 101203 | SINAPI | CERCA COM MOURÕES DE MADEIRA ROLIÇA, DIÂMETRO 11 CM, ESPAÇAMENTO DE 2,5 M, ALTURA LIVRE DE 1,7 M, CRAVADOS 0,5 M, COM 5 FIOS DE ARAME DE AÇO OVALADO 15X17 - FORNECIMENTO E INSTALAÇÃO. AF_05/2020 | Cercas, Protetores e Alambrados |  | M | 1 | 38.51 | 38.51 | 37.43 | 37.43
Composição Auxiliar | 88262 | SINAPI | CARPINTEIRO DE FORMAS COM ENCARGOS COMPLEMENTARES | Livro SINAPI: Cálculos e Parâmetros |  | H | 0.48444 | 27.74 | 13.43 | 26.13 | 12.65
Composição Auxiliar | 88239 | SINAPI | AJUDANTE DE CARPINTEIRO COM ENCARGOS COMPLEMENTARES | Livro SINAPI: Cálculos e Parâmetros |  | H | 0.24222 | 22.98 | 5.56 | 21.72 | 5.26
Insumo | 00005076 | SINAPI | GRAMPO DE ACO POLIDO 1" X 9 | Material |  | KG | 0.011976 | 20.55 | 0.24 | 20.55 | 0.24
Insumo | 00000346 | SINAPI | ARAME DE ACO OVALADO 15 X 17 (45,7 KG, 700 KGF), ROLO 1000 M | Material |  | KG | 0.225 | 24.2 | 5.44 | 24.2 | 5.44
Insumo | 00021138 | SINAPI | MOURAO ROLICO DE MADEIRA TRATADA, D = 8 A 11 CM, H = 2,20 M, EM EUCALIPTO OU EQUIVALENTE DA REGIAO (PARA CERCA) | Material |  | M | 0.88 | 15.73 | 13.84 | 15.73 | 13.84
|  |  |  | MO sem LS => | 14.46 | LS => | 0 | MO com LS => | 14.46 | MO com LS => | 13.37
|  |  |  | Valor do BDI => | 9.71 |  | Valor com BDI => |  | 48.22 |  | 48.9
[6 empty] | Quant. => | 400,00 | Preço Total => | 19288 | Preço Total => | 19560
1.1.8 | Código | Banco | Descrição | Tipo |  | Und | Quant. | Valor Unit | Total | Valor Unit | Total
Composição | 96622 | SINAPI | LASTRO COM MATERIAL GRANULAR, APLICADO EM PISOS OU LAJES SOBRE SOLO, ESPESSURA DE *5 CM*. AF_01/2024 | Lastro |  | m³ | 1 | 209.31 | 209.31 | 205.22 | 205.22
Composição Auxiliar | 91278 | SINAPI | PLACA VIBRATÓRIA REVERSÍVEL COM MOTOR 4 TEMPOS A GASOLINA, FORÇA CENTRÍFUGA DE 25 KN (2500 KGF), POTÊNCIA 5,5 CV - CHI DIURNO. AF_08/2015 | Custos Horários Produtivo e Improdutivo dos Equipamentos |  | CHI | 0.03 | 0.66 | 0.01 | 0.66 | 0.01
Composição Auxiliar | 88316 | SINAPI | SERVENTE COM ENCARGOS COMPLEMENTARES | Livro SINAPI: Cálculos e Parâmetros |  | H | 0.765 | 22.76 | 17.41 | 21.55 | 16.48
Composição Auxiliar | 91277 | SINAPI | PLACA VIBRATÓRIA REVERSÍVEL COM MOTOR 4 TEMPOS A GASOLINA, FORÇA CENTRÍFUGA DE 25 KN (2500 KGF), POTÊNCIA 5,5 CV - CHP DIURNO. AF_08/2015 | Custos Horários Produtivo e Improdutivo dos Equipamentos |  | CHP | 0.032 | 10.05 | 0.32 | 10.05 | 0.32
Composição Auxiliar | 88309 | SINAPI | PEDREIRO COM ENCARGOS COMPLEMENTARES | Livro SINAPI: Cálculos e Parâmetros |  | H | 1.942 | 28.5 | 55.34 | 26.87 | 52.18
Insumo | 00004718 | SINAPI | PEDRA BRITADA N. 2 (19 A 38 MM) POSTO PEDREIRA/FORNECEDOR, SEM FRETE | Material |  | m³ | 1.38 | 98.72 | 136.23 | 98.72 | 136.23
|  |  |  | MO sem LS => | 54.56 | LS => | 0 | MO com LS => | 54.56 | MO com LS => | 50.47
|  |  |  | Valor do BDI => | 52.8 |  | Valor com BDI => |  | 262.11 |  | 268.14
[6 empty] | Quant. => | 7,50 | Preço Total => | 1965.82 | Preço Total => | 2011.05
1.1.9 | Código | Banco | Descrição | Tipo |  | Und | Quant. | Valor Unit | Total | Valor Unit | Total
Composição | 100982 | SINAPI | CARGA, MANOBRA E DESCARGA DE ENTULHO EM CAMINHÃO BASCULANTE 10 M³ - CARGA COM ESCAVADEIRA HIDRÁULICA (CAÇAMBA DE 0,80 M³ / 111 HP) E DESCARGA LIVRE (UNIDADE: M3). AF_07/2020 | Transporte, Carga e Descarga de Materiais |  | m³ | 1 | 9.07 | 9.07 | 8.97 | 8.97
Composição Auxiliar | 5631 | SINAPI | ESCAVADEIRA HIDRÁULICA SOBRE ESTEIRAS, CAÇAMBA 0,80 M3, PESO OPERACIONAL 17 T, POTENCIA BRUTA 111 HP - CHP DIURNO. AF_06/2014 | Custos Horários Produtivo e Improdutivo dos Equipamentos |  | CHP | 0.0083 | 211.46 | 1.75 | 209.33 | 1.73
Composição Auxiliar | 91386 | SINAPI | CAMINHÃO BASCULANTE 10 M3, TRUCADO CABINE SIMPLES, PESO BRUTO TOTAL 23.000 KG, CARGA ÚTIL MÁXIMA 15.935 KG, DISTÂNCIA ENTRE EIXOS 4,80 M, POTÊNCIA 230 CV INCLUSIVE CAÇAMBA METÁLICA - CHP DIURNO. AF_06/2014 | Custos Horários Produtivo e Improdutivo dos Equipamentos |  | CHP | 0.0198 | 270.25 | 5.35 | 268.58 | 5.31
Composição Auxiliar | 5632 | SINAPI | ESCAVADEIRA HIDRÁULICA SOBRE ESTEIRAS, CAÇAMBA 0,80 M3, PESO OPERACIONAL 17 T, POTENCIA BRUTA 111 HP - CHI DIURNO. AF_06/2014 | Custos Horários Produtivo e Improdutivo dos Equipamentos |  | CHI | 0.0105 | 91.03 | 0.95 | 88.9 | 0.93
Composição Auxiliar | 91387 | SINAPI | CAMINHÃO BASCULANTE 10 M3, TRUCADO CABINE SIMPLES, PESO BRUTO TOTAL 23.000 KG, CARGA ÚTIL MÁXIMA 15.935 KG, DISTÂNCIA ENTRE EIXOS 4,80 M, POTÊNCIA 230 CV INCLUSIVE CAÇAMBA METÁLICA - CHI DIURNO. AF_06/2014 | Custos Horários Produtivo e Improdutivo dos Equipamentos |  | CHI | 0.0138 | 74.48 | 1.02 | 72.81 | 1
|  |  |  | MO sem LS => | 1.25 | LS => | 0 | MO com LS => | 1.25 | MO com LS => | 1.16
|  |  |  | Valor do BDI => | 2.28 |  | Valor com BDI => |  | 11.35 |  | 11.72
[6 empty] | Quant. => | 10,35 | Preço Total => | 117.47 | Preço Total => | 121.3
1.1.10 | Código | Banco | Descrição | Tipo |  | Und | Quant. | Valor Unit | Total | Valor Unit | Total
Composição | 95875 | SINAPI | TRANSPORTE COM CAMINHÃO BASCULANTE DE 10 M³, EM VIA URBANA PAVIMENTADA, DMT ATÉ 30 KM (UNIDADE: M3XKM). AF_07/2020 | Transporte, Carga e Descarga de Materiais |  | M3XKM | 1 | 2.5 | 2.5 | 2.48 | 2.48
Composição Auxiliar | 91387 | SINAPI | CAMINHÃO BASCULANTE 10 M3, TRUCADO CABINE SIMPLES, PESO BRUTO TOTAL 23.000 KG, CARGA ÚTIL MÁXIMA 15.935 KG, DISTÂNCIA ENTRE EIXOS 4,80 M, POTÊNCIA 230 CV INCLUSIVE CAÇAMBA METÁLICA - CHI DIURNO. AF_06/2014 | Custos Horários Produtivo e Improdutivo dos Equipamentos |  | CHI | 0.0036 | 74.48 | 0.26 | 72.81 | 0.26
Composição Auxiliar | 91386 | SINAPI | CAMINHÃO BASCULANTE 10 M3, TRUCADO CABINE SIMPLES, PESO BRUTO TOTAL 23.000 KG, CARGA ÚTIL MÁXIMA 15.935 KG, DISTÂNCIA ENTRE EIXOS 4,80 M, POTÊNCIA 230 CV INCLUSIVE CAÇAMBA METÁLICA - CHP DIURNO. AF_06/2014 | Custos Horários Produtivo e Improdutivo dos Equipamentos |  | CHP | 0.0083 | 270.25 | 2.24 | 268.58 | 2.22
|  |  |  | MO sem LS => | 0.25 | LS => | 0 | MO com LS => | 0.25 | MO com LS => | 0.24
|  |  |  | Valor do BDI => | 0.63 |  | Valor com BDI => |  | 3.13 |  | 3.24
[6 empty] | Quant. => | 188,37 | Preço Total => | 589.59 | Preço Total => | 610.31
1.1.11 | Código | Banco | Descrição | Tipo |  | Und | Quant. | Valor Unit | Total | Valor Unit | Total
Composição | PRE.SIN.ADVERT. | Próprio | SINALIZAÇÃO DE ADVERTÊNCIA DE OBRA COM PLACA (FUNDO LARANJA) SOBRE CAVALETE, CONFORME ABNT-NBR-7678 | SEDI - SERVIÇOS DIVERSOS |  | un | 1 | 492.48 | 492.48 | 489.04 | 489.04
Composição Auxiliar | 88262 | SINAPI | CARPINTEIRO DE FORMAS COM ENCARGOS COMPLEMENTARES | Livro SINAPI: Cálculos e Parâmetros |  | H | 1 | 27.74 | 27.74 | 26.13 | 26.13
Composição Auxiliar | 88316 | SINAPI | SERVENTE COM ENCARGOS COMPLEMENTARES | Livro SINAPI: Cálculos e Parâmetros |  | H | 1.5 | 22.76 | 34.14 | 21.55 | 32.32
Composição Auxiliar | 73467 | SINAPI | CAMINHÃO TOCO, PBT 14.300 KG, CARGA ÚTIL MÁX. 9.710 KG, DIST. ENTRE EIXOS 3,56 M, POTÊNCIA 185 CV, INCLUSIVE CARROCERIA FIXA ABERTA DE MADEIRA P/ TRANSPORTE GERAL DE CARGA SECA, DIMEN. APROX. 2,50 X 6,50 X 0,50 M - CHP DIURNO. AF_06/2014 | Custos Horários Produtivo e Improdutivo dos Equipamentos |  | CHP | 0.01 | 248.87 | 2.48 | 247.27 | 2.47
Insumo | 00004433 | SINAPI | CAIBRO NAO APARELHADO *6 X 6* CM, EM MACARANDUBA/MASSARANDUBA, ANGELIM OU EQUIVALENTE DA REGIAO - BRUTA | Material |  | M | 1 | 28.12 | 28.12 | 28.12 | 28.12
Insumo | 00004813 | SINAPI | PLACA DE OBRA (PARA CONSTRUCAO CIVIL) EM CHAPA GALVANIZADA *N. 22*, ADESIVADA, DE *2,4 X 1,2* M (SEM POSTES PARA FIXACAO) | Material |  | m² | 1 | 400 | 400 | 400 | 400
|  |  |  | MO sem LS => | 46.04 | LS => | 0 | MO com LS => | 46.04 | MO com LS => | 42.59
|  |  |  | Valor do BDI => | 124.25 |  | Valor com BDI => |  | 616.73 |  | 638.97
[6 empty] | Quant. => | 29,00 | Preço Total => | 17885.17 | Preço Total => | 18530.13
1.1.12 | Código | Banco | Descrição | Tipo |  | Und | Quant. | Valor Unit | Total | Valor Unit | Total
Composição | PRE.ISOL.OBRA | Próprio | ISOLAMENTO DE OBRA COM TELA PLASTICA COM MALHA DE 5MM | SERP - SERVIÇOS PRELIMINARES |  | m² | 1 | 9.52 | 9.52 | 9.2 | 9.2
Composição Auxiliar | 88262 | SINAPI | CARPINTEIRO DE FORMAS COM ENCARGOS COMPLEMENTARES | Livro SINAPI: Cálculos e Parâmetros |  | H | 0.06 | 27.74 | 1.66 | 26.13 | 1.56
Composição Auxiliar | 88316 | SINAPI | SERVENTE COM ENCARGOS COMPLEMENTARES | Livro SINAPI: Cálculos e Parâmetros |  | H | 0.18 | 22.76 | 4.09 | 21.55 | 3.87
Insumo | 00000345 | SINAPI | ARAME GALVANIZADO 18 BWG, D = 1,24MM (0,009 KG/M) | Material |  | KG | 0.04 | 29.14 | 1.16 | 29.14 | 1.16
Insumo | 00007170 | SINAPI | TELA FACHADEIRA EM POLIETILENO, ROLO DE 3 X 100 M (L X C), COR BRANCA, SEM LOGOMARCA - PARA PROTECAO DE OBRAS | Material |  | m² | 1.1 | 2.38 | 2.61 | 2.38 | 2.61
|  |  |  | MO sem LS => | 4.2 | LS => | 0 | MO com LS => | 4.2 | MO com LS => | 3.89
|  |  |  | Valor do BDI => | 2.4 |  | Valor com BDI => |  | 11.92 |  | 12.02
[6 empty] | Quant. => | 633,00 | Preço Total => | 7545.36 | Preço Total => | 7608.66
1.1.13 | Código | Banco | Descrição | Tipo |  | Und | Quant. | Valor Unit | Total | Valor Unit | Total
Composição | PRE.SIN.TRANS. | Próprio | SINALIZACAO DE TRANSITO - NOTURNA (AF.06/2024) | SERP - SERVIÇOS PRELIMINARES |  | M | 1 | 4.04 | 4.04 | 3.89 | 3.89
Composição Auxiliar | 88264 | SINAPI | ELETRICISTA COM ENCARGOS COMPLEMENTARES | Livro SINAPI: Cálculos e Parâmetros |  | H | 0.05 | 31.14 | 1.55 | 29.32 | 1.46
Composição Auxiliar | 88316 | SINAPI | SERVENTE COM ENCARGOS COMPLEMENTARES | Livro SINAPI: Cálculos e Parâmetros |  | H | 0.05 | 22.76 | 1.13 | 21.55 | 1.07
Insumo | 00039387 | SINAPI | LAMPADA LED TUBULAR BIVOLT 18/20 W, BASE G13 | Material |  | UN | 0.009 | 9.39 | 0.08 | 9.39 | 0.08
Insumo | 00002705 | SINAPI | ENERGIA ELETRICA ATE 2000 KWH INDUSTRIAL, SEM DEMANDA | Franquia |  | KWH | 0.24 | 1.13 | 0.27 | 1.13 | 0.27
Insumo | 00000939 | SINAPI | FIO DE COBRE, SOLIDO, CLASSE 1, ISOLACAO EM PVC/A, ANTICHAMA BWF-B, 450/750V, SECAO NOMINAL 2,5 MM2 | Material |  | M | 0.3 | 2.81 | 0.84 | 2.81 | 0.84
Insumo | 00012294 | SINAPI | SOQUETE DE PORCELANA BASE E27, PARA USO AO TEMPO, PARA LAMPADAS | Material |  | UN | 0.009 | 9.11 | 0.08 | 9.11 | 0.08
Insumo | 00004815 | SINAPI | BALDE VERMELHO PARA SINALIZACAO DE VIAS | Material |  | UN | 0.009 | 10.46 | 0.09 | 10.46 | 0.09
|  |  |  | MO sem LS => | 2.03 | LS => | 0 | MO com LS => | 2.03 | MO com LS => | 1.88
|  |  |  | Valor do BDI => | 1.01 |  | Valor com BDI => |  | 5.05 |  | 5.08
[6 empty] | Quant. => | 528,00 | Preço Total => | 2666.4 | Preço Total => | 2682.24
1.2 |  |  | DEMOLIÇÕES | [5 empty] | 16992.65 |  | 17029.3
1.2.1 | Código | Banco | Descrição | Tipo |  | Und | Quant. | Valor Unit | Total | Valor Unit | Total
Composição | DEM.CONCR.S | Próprio | DEMOLICAO DE CONCRETO SIMPLES, DE FORMA MANUAL, SEM REAPROVEITAMENTO (Ref. SINAPI 73616-11/2017) | SERP - SERVIÇOS PRELIMINARES |  | m³ | 1 | 332.93 | 332.93 | 315.08 | 315.08
Composição Auxiliar | 88316 | SINAPI | SERVENTE COM ENCARGOS COMPLEMENTARES | Livro SINAPI: Cálculos e Parâmetros |  | H | 13 | 22.76 | 295.88 | 21.55 | 280.15
Composição Auxiliar | 88309 | SINAPI | PEDREIRO COM ENCARGOS COMPLEMENTARES | Livro SINAPI: Cálculos e Parâmetros |  | H | 1.3 | 28.5 | 37.05 | 26.87 | 34.93
|  |  |  | MO sem LS => | 239.08 | LS => | 0 | MO com LS => | 239.08 | MO com LS => | 221.23
|  |  |  | Valor do BDI => | 83.99 |  | Valor com BDI => |  | 416.92 |  | 411.68
[6 empty] | Quant. => | 15,53 | Preço Total => | 6474.76 | Preço Total => | 6393.39
1.2.2 | Código | Banco | Descrição | Tipo |  | Und | Quant. | Valor Unit | Total | Valor Unit | Total
Composição | 97636 | SINAPI | DEMOLIÇÃO PARCIAL DE PAVIMENTO ASFÁLTICO, DE FORMA MECANIZADA, SEM REAPROVEITAMENTO. AF_09/2023 | Demolições e Remoções |  | m² | 1 | 22.54 | 22.54 | 21.88 | 21.88
Composição Auxiliar | 5632 | SINAPI | ESCAVADEIRA HIDRÁULICA SOBRE ESTEIRAS, CAÇAMBA 0,80 M3, PESO OPERACIONAL 17 T, POTENCIA BRUTA 111 HP - CHI DIURNO. AF_06/2014 | Custos Horários Produtivo e Improdutivo dos Equipamentos |  | CHI | 0.0896 | 91.03 | 8.15 | 88.9 | 7.96
Composição Auxiliar | 91283 | SINAPI | CORTADORA DE PISO COM MOTOR 4 TEMPOS A GASOLINA, POTÊNCIA DE 13 HP, COM DISCO DE CORTE DIAMANTADO SEGMENTADO PARA CONCRETO, DIÂMETRO DE 350 MM, FURO DE 1" (14 X 1") - CHP DIURNO. AF_08/2015 | Custos Horários Produtivo e Improdutivo dos Equipamentos |  | CHP | 0.0524 | 10.06 | 0.52 | 10.06 | 0.52
Composição Auxiliar | 88309 | SINAPI | PEDREIRO COM ENCARGOS COMPLEMENTARES | Livro SINAPI: Cálculos e Parâmetros |  | H | 0.2433 | 28.5 | 6.93 | 26.87 | 6.53
Composição Auxiliar | 91285 | SINAPI | CORTADORA DE PISO COM MOTOR 4 TEMPOS A GASOLINA, POTÊNCIA DE 13 HP, COM DISCO DE CORTE DIAMANTADO SEGMENTADO PARA CONCRETO, DIÂMETRO DE 350 MM, FURO DE 1" (14 X 1") - CHI DIURNO. AF_08/2015 | Custos Horários Produtivo e Improdutivo dos Equipamentos |  | CHI | 0.0836 | 0.62 | 0.05 | 0.62 | 0.05
Composição Auxiliar | 5631 | SINAPI | ESCAVADEIRA HIDRÁULICA SOBRE ESTEIRAS, CAÇAMBA 0,80 M3, PESO OPERACIONAL 17 T, POTENCIA BRUTA 111 HP - CHP DIURNO. AF_06/2014 | Custos Horários Produtivo e Improdutivo dos Equipamentos |  | CHP | 0.0326 | 211.46 | 6.89 | 209.33 | 6.82
|  |  |  | MO sem LS => | 8.76 | LS => | 0 | MO com LS => | 8.76 | MO com LS => | 8.1
|  |  |  | Valor do BDI => | 5.68 |  | Valor com BDI => |  | 28.22 |  | 28.58
[6 empty] | Quant. => | 267,15 | Preço Total => | 7538.97 | Preço Total => | 7635.14
1.2.3 | Código | Banco | Descrição | Tipo |  | Und | Quant. | Valor Unit | Total | Valor Unit | Total
Composição | 100982 | SINAPI | CARGA, MANOBRA E DESCARGA DE ENTULHO EM CAMINHÃO BASCULANTE 10 M³ - CARGA COM ESCAVADEIRA HIDRÁULICA (CAÇAMBA DE 0,80 M³ / 111 HP) E DESCARGA LIVRE (UNIDADE: M3). AF_07/2020 | Transporte, Carga e Descarga de Materiais |  | m³ | 1 | 9.07 | 9.07 | 8.97 | 8.97
Composição Auxiliar | 5631 | SINAPI | ESCAVADEIRA HIDRÁULICA SOBRE ESTEIRAS, CAÇAMBA 0,80 M3, PESO OPERACIONAL 17 T, POTENCIA BRUTA 111 HP - CHP DIURNO. AF_06/2014 | Custos Horários Produtivo e Improdutivo dos Equipamentos |  | CHP | 0.0083 | 211.46 | 1.75 | 209.33 | 1.73
Composição Auxiliar | 91386 | SINAPI | CAMINHÃO BASCULANTE 10 M3, TRUCADO CABINE SIMPLES, PESO BRUTO TOTAL 23.000 KG, CARGA ÚTIL MÁXIMA 15.935 KG, DISTÂNCIA ENTRE EIXOS 4,80 M, POTÊNCIA 230 CV INCLUSIVE CAÇAMBA METÁLICA - CHP DIURNO. AF_06/2014 | Custos Horários Produtivo e Improdutivo dos Equipamentos |  | CHP | 0.0198 | 270.25 | 5.35 | 268.58 | 5.31
Composição Auxiliar | 5632 | SINAPI | ESCAVADEIRA HIDRÁULICA SOBRE ESTEIRAS, CAÇAMBA 0,80 M3, PESO OPERACIONAL 17 T, POTENCIA BRUTA 111 HP - CHI DIURNO. AF_06/2014 | Custos Horários Produtivo e Improdutivo dos Equipamentos |  | CHI | 0.0105 | 91.03 | 0.95 | 88.9 | 0.93
Composição Auxiliar | 91387 | SINAPI | CAMINHÃO BASCULANTE 10 M3, TRUCADO CABINE SIMPLES, PESO BRUTO TOTAL 23.000 KG, CARGA ÚTIL MÁXIMA 15.935 KG, DISTÂNCIA ENTRE EIXOS 4,80 M, POTÊNCIA 230 CV INCLUSIVE CAÇAMBA METÁLICA - CHI DIURNO. AF_06/2014 | Custos Horários Produtivo e Improdutivo dos Equipamentos |  | CHI | 0.0138 | 74.48 | 1.02 | 72.81 | 1
|  |  |  | MO sem LS => | 1.25 | LS => | 0 | MO com LS => | 1.25 | MO com LS => | 1.16
|  |  |  | Valor do BDI => | 2.28 |  | Valor com BDI => |  | 11.35 |  | 11.72
[6 empty] | Quant. => | 30,60 | Preço Total => | 347.31 | Preço Total => | 358.63
1.2.4 | Código | Banco | Descrição | Tipo |  | Und | Quant. | Valor Unit | Total | Valor Unit | Total
Composição | 95875 | SINAPI | TRANSPORTE COM CAMINHÃO BASCULANTE DE 10 M³, EM VIA URBANA PAVIMENTADA, DMT ATÉ 30 KM (UNIDADE: M3XKM). AF_07/2020 | Transporte, Carga e Descarga de Materiais |  | M3XKM | 1 | 2.5 | 2.5 | 2.48 | 2.48
Composição Auxiliar | 91387 | SINAPI | CAMINHÃO BASCULANTE 10 M3, TRUCADO CABINE SIMPLES, PESO BRUTO TOTAL 23.000 KG, CARGA ÚTIL MÁXIMA 15.935 KG, DISTÂNCIA ENTRE EIXOS 4,80 M, POTÊNCIA 230 CV INCLUSIVE CAÇAMBA METÁLICA - CHI DIURNO. AF_06/2014 | Custos Horários Produtivo e Improdutivo dos Equipamentos |  | CHI | 0.0036 | 74.48 | 0.26 | 72.81 | 0.26
Composição Auxiliar | 91386 | SINAPI | CAMINHÃO BASCULANTE 10 M3, TRUCADO CABINE SIMPLES, PESO BRUTO TOTAL 23.000 KG, CARGA ÚTIL MÁXIMA 15.935 KG, DISTÂNCIA ENTRE EIXOS 4,80 M, POTÊNCIA 230 CV INCLUSIVE CAÇAMBA METÁLICA - CHP DIURNO. AF_06/2014 | Custos Horários Produtivo e Improdutivo dos Equipamentos |  | CHP | 0.0083 | 270.25 | 2.24 | 268.58 | 2.22
|  |  |  | MO sem LS => | 0.25 | LS => | 0 | MO com LS => | 0.25 | MO com LS => | 0.24
|  |  |  | Valor do BDI => | 0.63 |  | Valor com BDI => |  | 3.13 |  | 3.24
[6 empty] | Quant. => | 140,76 | Preço Total => | 440.57 | Preço Total => | 456.06
1.2.5 | Código | Banco | Descrição | Tipo |  | Und | Quant. | Valor Unit | Total | Valor Unit | Total
Composição | 98529 | SINAPI | CORTE RASO E RECORTE DE ÁRVORE COM DIÂMETRO DE TRONCO MAIOR OU IGUAL A 0,20 M E MENOR QUE 0,40 M. AF_03/2024 | Supressão Vegetal |  | UN | 1 | 80.72 | 80.72 | 76.34 | 76.34
Composição Auxiliar | 88316 | SINAPI | SERVENTE COM ENCARGOS COMPLEMENTARES | Livro SINAPI: Cálculos e Parâmetros |  | H | 2.1685 | 22.76 | 49.35 | 21.55 | 46.73
Composição Auxiliar | 88441 | SINAPI | JARDINEIRO COM ENCARGOS COMPLEMENTARES | Livro SINAPI: Cálculos e Parâmetros |  | H | 1.1535 | 27.2 | 31.37 | 25.67 | 29.61
|  |  |  | MO sem LS => | 58.71 | LS => | 0 | MO com LS => | 58.71 | MO com LS => | 54.31
|  |  |  | Valor do BDI => | 20.36 |  | Valor com BDI => |  | 101.08 |  | 99.74
[6 empty] | Quant. => | 8,00 | Preço Total => | 808.64 | Preço Total => | 797.92
1.2.6 | Código | Banco | Descrição | Tipo |  | Und | Quant. | Valor Unit | Total | Valor Unit | Total
Composição | 98526 | SINAPI | REMOÇÃO DE RAÍZES REMANESCENTES DE TRONCO DE ÁRVORE COM DIÂMETRO MAIOR OU IGUAL A 0,20 M E MENOR QUE 0,40 M. AF_03/2024 | Supressão Vegetal |  | UN | 1 | 137.99 | 137.99 | 132.81 | 132.81
Composição Auxiliar | 5678 | SINAPI | RETROESCAVADEIRA SOBRE RODAS COM CARREGADEIRA, TRAÇÃO 4X4, POTÊNCIA LÍQ. 88 HP, CAÇAMBA CARREG. CAP. MÍN. 1 M3, CAÇAMBA RETRO CAP. 0,26 M3, PESO OPERACIONAL MÍN. 6.674 KG, PROFUNDIDADE ESCAVAÇÃO MÁX. 4,37 M - CHP DIURNO. AF_06/2014 | Custos Horários Produtivo e Improdutivo dos Equipamentos |  | CHP | 0.1622 | 150.82 | 24.46 | 148.69 | 24.11
Composição Auxiliar | 88316 | SINAPI | SERVENTE COM ENCARGOS COMPLEMENTARES | Livro SINAPI: Cálculos e Parâmetros |  | H | 1.0619 | 22.76 | 24.16 | 21.55 | 22.88
Composição Auxiliar | 5679 | SINAPI | RETROESCAVADEIRA SOBRE RODAS COM CARREGADEIRA, TRAÇÃO 4X4, POTÊNCIA LÍQ. 88 HP, CAÇAMBA CARREG. CAP. MÍN. 1 M3, CAÇAMBA RETRO CAP. 0,26 M3, PESO OPERACIONAL MÍN. 6.674 KG, PROFUNDIDADE ESCAVAÇÃO MÁX. 4,37 M - CHI DIURNO. AF_06/2014 | Custos Horários Produtivo e Improdutivo dos Equipamentos |  | CHI | 0.8997 | 67.24 | 60.49 | 65.11 | 58.57
Composição Auxiliar | 88441 | SINAPI | JARDINEIRO COM ENCARGOS COMPLEMENTARES | Livro SINAPI: Cálculos e Parâmetros |  | H | 1.0619 | 27.2 | 28.88 | 25.67 | 27.25
|  |  |  | MO sem LS => | 69.22 | LS => | 0 | MO com LS => | 69.22 | MO com LS => | 64.03
|  |  |  | Valor do BDI => | 34.81 |  | Valor com BDI => |  | 172.8 |  | 173.52
[6 empty] | Quant. => | 8,00 | Preço Total => | 1382.4 | Preço Total => | 1388.16
2 |  |  | DRENAGEM DE ÁGUAS PLUVIAIS | [5 empty] | 3111720.31 |  | 2917786.89
2.1 |  |  | DRENAGEM - TERRAPLENAGEM | [5 empty] | 592015.42 |  | 598370.62
2.1.1 | Código | Banco | Descrição | Tipo |  | Und | Quant. | Valor Unit | Total | Valor Unit | Total
Composição | 90106 | SINAPI | ESCAVAÇÃO MECANIZADA DE VALA COM PROFUNDIDADE ATÉ 1,5 M (MÉDIA MONTANTE E JUSANTE/UMA COMPOSIÇÃO POR TRECHO), RETROESCAV. (0,26 M3), LARGURA DE 0,8 M A 1,5 M, EM SOLO DE 1A CATEGORIA, LOCAIS COM BAIXO NÍVEL DE INTERFERÊNCIA. AF_09/2024 | Escavação de Valas |  | m³ | 1 | 8.42 | 8.42 | 8.21 | 8.21
Composição Auxiliar | 5679 | SINAPI | RETROESCAVADEIRA SOBRE RODAS COM CARREGADEIRA, TRAÇÃO 4X4, POTÊNCIA LÍQ. 88 HP, CAÇAMBA CARREG. CAP. MÍN. 1 M3, CAÇAMBA RETRO CAP. 0,26 M3, PESO OPERACIONAL MÍN. 6.674 KG, PROFUNDIDADE ESCAVAÇÃO MÁX. 4,37 M - CHI DIURNO. AF_06/2014 | Custos Horários Produtivo e Improdutivo dos Equipamentos |  | CHI | 0.03462 | 67.24 | 2.32 | 65.11 | 2.25
Composição Auxiliar | 88316 | SINAPI | SERVENTE COM ENCARGOS COMPLEMENTARES | Livro SINAPI: Cálculos e Parâmetros |  | H | 0.065312 | 22.76 | 1.48 | 21.55 | 1.4
Composição Auxiliar | 5678 | SINAPI | RETROESCAVADEIRA SOBRE RODAS COM CARREGADEIRA, TRAÇÃO 4X4, POTÊNCIA LÍQ. 88 HP, CAÇAMBA CARREG. CAP. MÍN. 1 M3, CAÇAMBA RETRO CAP. 0,26 M3, PESO OPERACIONAL MÍN. 6.674 KG, PROFUNDIDADE ESCAVAÇÃO MÁX. 4,37 M - CHP DIURNO. AF_06/2014 | Custos Horários Produtivo e Improdutivo dos Equipamentos |  | CHP | 0.030692 | 150.82 | 4.62 | 148.69 | 4.56
|  |  |  | MO sem LS => | 2.9 | LS => | 0 | MO com LS => | 2.9 | MO com LS => | 2.7
|  |  |  | Valor do BDI => | 2.12 |  | Valor com BDI => |  | 10.54 |  | 10.72
[6 empty] | Quant. => | 1.159,77 | Preço Total => | 12223.97 | Preço Total => | 12432.73
2.1.2 | Código | Banco | Descrição | Tipo |  | Und | Quant. | Valor Unit | Total | Valor Unit | Total
Composição | 102281 | SINAPI | ESCAVAÇÃO MECANIZADA DE VALA COM PROF. MAIOR QUE 1,5 M ATÉ 3,0 M (MÉDIA MONTANTE E JUSANTE/UMA COMPOSIÇÃO POR TRECHO),COM ESCAVADEIRA (1,2 M3),LARG. DE 1,5 M A 2,5 M, EM SOLO DE 1A CATEGORIA, LOCAIS COM BAIXO NÍVEL DE INTERFERÊNCIA. AF_09/2024 | Escavação de Valas |  | m³ | 1 | 5.63 | 5.63 | 5.53 | 5.53
Composição Auxiliar | 88316 | SINAPI | SERVENTE COM ENCARGOS COMPLEMENTARES | Livro SINAPI: Cálculos e Parâmetros |  | H | 0.027265 | 22.76 | 0.62 | 21.55 | 0.58
Composição Auxiliar | 88907 | SINAPI | ESCAVADEIRA HIDRÁULICA SOBRE ESTEIRAS, CAÇAMBA 1,20 M3, PESO OPERACIONAL 21 T, POTÊNCIA BRUTA 155 HP - CHP DIURNO. AF_06/2014 | Custos Horários Produtivo e Improdutivo dos Equipamentos |  | CHP | 0.015251 | 251.7 | 3.83 | 249.57 | 3.8
Composição Auxiliar | 88908 | SINAPI | ESCAVADEIRA HIDRÁULICA SOBRE ESTEIRAS, CAÇAMBA 1,20 M3, PESO OPERACIONAL 21 T, POTÊNCIA BRUTA 155 HP - CHI DIURNO. AF_06/2014 | Custos Horários Produtivo e Improdutivo dos Equipamentos |  | CHI | 0.012014 | 98.52 | 1.18 | 96.39 | 1.15
|  |  |  | MO sem LS => | 1.21 | LS => | 0 | MO com LS => | 1.21 | MO com LS => | 1.11
|  |  |  | Valor do BDI => | 1.42 |  | Valor com BDI => |  | 7.05 |  | 7.22
[6 empty] | Quant. => | 3.637,07 | Preço Total => | 25641.34 | Preço Total => | 26259.64
2.1.3 | Código | Banco | Descrição | Tipo |  | Und | Quant. | Valor Unit | Total | Valor Unit | Total
Composição | 90095 | SINAPI | ESCAVAÇÃO MECANIZADA DE VALA COM PROF. MAIOR QUE 3,0 M ATÉ 4,5 M (MÉDIA MONTANTE E JUSANTE/UMA COMPOSIÇÃO POR TRECHO), ESCAVADEIRA (1,2 M3), LARG. DE 1,5 M A 2,5 M, EM SOLO DE 1A CATEGORIA, LOCAIS COM BAIXO NÍVEL DE INTERFERÊNCIA. AF_09/2024 | Escavação de Valas |  | m³ | 1 | 5.41 | 5.41 | 5.33 | 5.33
Composição Auxiliar | 88908 | SINAPI | ESCAVADEIRA HIDRÁULICA SOBRE ESTEIRAS, CAÇAMBA 1,20 M3, PESO OPERACIONAL 21 T, POTÊNCIA BRUTA 155 HP - CHI DIURNO. AF_06/2014 | Custos Horários Produtivo e Improdutivo dos Equipamentos |  | CHI | 0.011553 | 98.52 | 1.13 | 96.39 | 1.11
Composição Auxiliar | 88907 | SINAPI | ESCAVADEIRA HIDRÁULICA SOBRE ESTEIRAS, CAÇAMBA 1,20 M3, PESO OPERACIONAL 21 T, POTÊNCIA BRUTA 155 HP - CHP DIURNO. AF_06/2014 | Custos Horários Produtivo e Improdutivo dos Equipamentos |  | CHP | 0.014666 | 251.7 | 3.69 | 249.57 | 3.66
Composição Auxiliar | 88316 | SINAPI | SERVENTE COM ENCARGOS COMPLEMENTARES | Livro SINAPI: Cálculos e Parâmetros |  | H | 0.026219 | 22.76 | 0.59 | 21.55 | 0.56
|  |  |  | MO sem LS => | 1.16 | LS => | 0 | MO com LS => | 1.16 | MO com LS => | 1.07
|  |  |  | Valor do BDI => | 1.36 |  | Valor com BDI => |  | 6.77 |  | 6.96
[6 empty] | Quant. => | 1.269,59 | Preço Total => | 8595.12 | Preço Total => | 8836.34
2.1.4 | Código | Banco | Descrição | Tipo |  | Und | Quant. | Valor Unit | Total | Valor Unit | Total
Composição | 90098 | SINAPI | ESCAVAÇÃO MECANIZADA DE VALA COM PROF. MAIOR QUE 4,5 M ATÉ 6,0 M (MÉDIA MONTANTE E JUSANTE/UMA COMPOSIÇÃO POR TRECHO), ESCAVADEIRA (1,2 M3), LARG. DE 1,5 M A 2,5 M, EM SOLO DE 1A CATEGORIA, LOCAIS COM BAIXO NÍVEL DE INTERFERÊNCIA. AF_09/2024 | Escavação de Valas |  | m³ | 1 | 5.3 | 5.3 | 5.22 | 5.22
Composição Auxiliar | 88316 | SINAPI | SERVENTE COM ENCARGOS COMPLEMENTARES | Livro SINAPI: Cálculos e Parâmetros |  | H | 0.025696 | 22.76 | 0.58 | 21.55 | 0.55
Composição Auxiliar | 88908 | SINAPI | ESCAVADEIRA HIDRÁULICA SOBRE ESTEIRAS, CAÇAMBA 1,20 M3, PESO OPERACIONAL 21 T, POTÊNCIA BRUTA 155 HP - CHI DIURNO. AF_06/2014 | Custos Horários Produtivo e Improdutivo dos Equipamentos |  | CHI | 0.011322 | 98.52 | 1.11 | 96.39 | 1.09
Composição Auxiliar | 88907 | SINAPI | ESCAVADEIRA HIDRÁULICA SOBRE ESTEIRAS, CAÇAMBA 1,20 M3, PESO OPERACIONAL 21 T, POTÊNCIA BRUTA 155 HP - CHP DIURNO. AF_06/2014 | Custos Horários Produtivo e Improdutivo dos Equipamentos |  | CHP | 0.014374 | 251.7 | 3.61 | 249.57 | 3.58
|  |  |  | MO sem LS => | 1.14 | LS => | 0 | MO com LS => | 1.14 | MO com LS => | 1.05
|  |  |  | Valor do BDI => | 1.33 |  | Valor com BDI => |  | 6.63 |  | 6.82
[6 empty] | Quant. => | 3.577,91 | Preço Total => | 23721.54 | Preço Total => | 24401.34
2.1.5 | Código | Banco | Descrição | Tipo |  | Und | Quant. | Valor Unit | Total | Valor Unit | Total
Composição | 100978 | SINAPI | CARGA, MANOBRA E DESCARGA DE SOLOS E MATERIAIS GRANULARES EM CAMINHÃO BASCULANTE 10 M³ - CARGA COM ESCAVADEIRA HIDRÁULICA (CAÇAMBA DE 1,20 M³ / 155 HP) E DESCARGA LIVRE (UNIDADE: M3). AF_07/2020 | Transporte, Carga e Descarga de Materiais |  | m³ | 1 | 7.03 | 7.03 | 6.95 | 6.95
Composição Auxiliar | 88907 | SINAPI | ESCAVADEIRA HIDRÁULICA SOBRE ESTEIRAS, CAÇAMBA 1,20 M3, PESO OPERACIONAL 21 T, POTÊNCIA BRUTA 155 HP - CHP DIURNO. AF_06/2014 | Custos Horários Produtivo e Improdutivo dos Equipamentos |  | CHP | 0.0042 | 251.7 | 1.05 | 249.57 | 1.04
Composição Auxiliar | 91387 | SINAPI | CAMINHÃO BASCULANTE 10 M3, TRUCADO CABINE SIMPLES, PESO BRUTO TOTAL 23.000 KG, CARGA ÚTIL MÁXIMA 15.935 KG, DISTÂNCIA ENTRE EIXOS 4,80 M, POTÊNCIA 230 CV INCLUSIVE CAÇAMBA METÁLICA - CHI DIURNO. AF_06/2014 | Custos Horários Produtivo e Improdutivo dos Equipamentos |  | CHI | 0.012 | 74.48 | 0.89 | 72.81 | 0.87
Composição Auxiliar | 91386 | SINAPI | CAMINHÃO BASCULANTE 10 M3, TRUCADO CABINE SIMPLES, PESO BRUTO TOTAL 23.000 KG, CARGA ÚTIL MÁXIMA 15.935 KG, DISTÂNCIA ENTRE EIXOS 4,80 M, POTÊNCIA 230 CV INCLUSIVE CAÇAMBA METÁLICA - CHP DIURNO. AF_06/2014 | Custos Horários Produtivo e Improdutivo dos Equipamentos |  | CHP | 0.0157 | 270.25 | 4.24 | 268.58 | 4.21
Composição Auxiliar | 88908 | SINAPI | ESCAVADEIRA HIDRÁULICA SOBRE ESTEIRAS, CAÇAMBA 1,20 M3, PESO OPERACIONAL 21 T, POTÊNCIA BRUTA 155 HP - CHI DIURNO. AF_06/2014 | Custos Horários Produtivo e Improdutivo dos Equipamentos |  | CHI | 0.0087 | 98.52 | 0.85 | 96.39 | 0.83
|  |  |  | MO sem LS => | 0.95 | LS => | 0 | MO com LS => | 0.95 | MO com LS => | 0.9
|  |  |  | Valor do BDI => | 1.77 |  | Valor com BDI => |  | 8.8 |  | 9.08
[6 empty] | Quant. => | 1.292,65 | Preço Total => | 11375.32 | Preço Total => | 11737.26
2.1.6 | Código | Banco | Descrição | Tipo |  | Und | Quant. | Valor Unit | Total | Valor Unit | Total
Composição | 95875 | SINAPI | TRANSPORTE COM CAMINHÃO BASCULANTE DE 10 M³, EM VIA URBANA PAVIMENTADA, DMT ATÉ 30 KM (UNIDADE: M3XKM). AF_07/2020 | Transporte, Carga e Descarga de Materiais |  | M3XKM | 1 | 2.5 | 2.5 | 2.48 | 2.48
Composição Auxiliar | 91387 | SINAPI | CAMINHÃO BASCULANTE 10 M3, TRUCADO CABINE SIMPLES, PESO BRUTO TOTAL 23.000 KG, CARGA ÚTIL MÁXIMA 15.935 KG, DISTÂNCIA ENTRE EIXOS 4,80 M, POTÊNCIA 230 CV INCLUSIVE CAÇAMBA METÁLICA - CHI DIURNO. AF_06/2014 | Custos Horários Produtivo e Improdutivo dos Equipamentos |  | CHI | 0.0036 | 74.48 | 0.26 | 72.81 | 0.26
Composição Auxiliar | 91386 | SINAPI | CAMINHÃO BASCULANTE 10 M3, TRUCADO CABINE SIMPLES, PESO BRUTO TOTAL 23.000 KG, CARGA ÚTIL MÁXIMA 15.935 KG, DISTÂNCIA ENTRE EIXOS 4,80 M, POTÊNCIA 230 CV INCLUSIVE CAÇAMBA METÁLICA - CHP DIURNO. AF_06/2014 | Custos Horários Produtivo e Improdutivo dos Equipamentos |  | CHP | 0.0083 | 270.25 | 2.24 | 268.58 | 2.22
|  |  |  | MO sem LS => | 0.25 | LS => | 0 | MO com LS => | 0.25 | MO com LS => | 0.24
|  |  |  | Valor do BDI => | 0.63 |  | Valor com BDI => |  | 3.13 |  | 3.24
[6 empty] | Quant. => | 5.946,19 | Preço Total => | 18611.57 | Preço Total => | 19265.65
2.1.7 | Código | Banco | Descrição | Tipo |  | Und | Quant. | Valor Unit | Total | Valor Unit | Total
Composição | 100574 | SINAPI | ESPALHAMENTO DE MATERIAL COM TRATOR DE ESTEIRAS. AF_09/2024 | Aterros, Bases, Sub bases e Imprimações |  | m³ | 1 | 1.42 | 1.42 | 1.39 | 1.39
Composição Auxiliar | 88316 | SINAPI | SERVENTE COM ENCARGOS COMPLEMENTARES | Livro SINAPI: Cálculos e Parâmetros |  | H | 0.008626 | 22.76 | 0.19 | 21.55 | 0.18
Composição Auxiliar | 5853 | SINAPI | TRATOR DE ESTEIRAS, POTÊNCIA 150 HP, PESO OPERACIONAL 16,7 T, COM RODA MOTRIZ ELEVADA E LÂMINA 3,18 M3 - CHI DIURNO. AF_06/2014 | Custos Horários Produtivo e Improdutivo dos Equipamentos |  | CHI | 0.0061034 | 93.57 | 0.57 | 91.67 | 0.55
Composição Auxiliar | 5851 | SINAPI | TRATOR DE ESTEIRAS, POTÊNCIA 150 HP, PESO OPERACIONAL 16,7 T, COM RODA MOTRIZ ELEVADA E LÂMINA 3,18 M3 - CHP DIURNO. AF_06/2014 | Custos Horários Produtivo e Improdutivo dos Equipamentos |  | CHP | 0.0025226 | 264.64 | 0.66 | 262.74 | 0.66
|  |  |  | MO sem LS => | 0.34 | LS => | 0 | MO com LS => | 0.34 | MO com LS => | 0.31
|  |  |  | Valor do BDI => | 0.35 |  | Valor com BDI => |  | 1.77 |  | 1.81
[6 empty] | Quant. => | 1.124,05 | Preço Total => | 1989.56 | Preço Total => | 2034.53
2.1.8 | Código | Banco | Descrição | Tipo |  | Und | Quant. | Valor Unit | Total | Valor Unit | Total
Composição | 101573 | SINAPI | ESCORAMENTO DE VALA, TIPO PONTALETEAMENTO, COM PROFUNDIDADE DE 1,5 A 3,0 M, LARGURA MAIOR OU IGUAL A 1,5 M E MENOR QUE 2,5 M. AF_08/2020 | Escoramento e Preparo de Fundo de Valas |  | m² | 1 | 27.19 | 27.19 | 26.07 | 26.07
Composição Auxiliar | 88262 | SINAPI | CARPINTEIRO DE FORMAS COM ENCARGOS COMPLEMENTARES | Livro SINAPI: Cálculos e Parâmetros |  | H | 0.55717 | 27.74 | 15.45 | 26.13 | 14.55
Composição Auxiliar | 88316 | SINAPI | SERVENTE COM ENCARGOS COMPLEMENTARES | Livro SINAPI: Cálculos e Parâmetros |  | H | 0.18572 | 22.76 | 4.22 | 21.55 | 4
Insumo | 00006189 | SINAPI | TABUA NAO APARELHADA *2,5 X 30* CM, EM MACARANDUBA/MASSARANDUBA, ANGELIM OU EQUIVALENTE DA REGIAO - BRUTA | Material |  | M | 0.19012 | 29.66 | 5.63 | 29.66 | 5.63
Insumo | 00021138 | SINAPI | MOURAO ROLICO DE MADEIRA TRATADA, D = 8 A 11 CM, H = 2,20 M, EM EUCALIPTO OU EQUIVALENTE DA REGIAO (PARA CERCA) | Material |  | M | 0.10864 | 15.73 | 1.7 | 15.73 | 1.7
Insumo | 00005061 | SINAPI | PREGO DE ACO POLIDO COM CABECA 18 X 27 (2 1/2 X 10) | Material |  | KG | 0.009589 | 20 | 0.19 | 20 | 0.19
|  |  |  | MO sem LS => | 14.98 | LS => | 0 | MO com LS => | 14.98 | MO com LS => | 13.86
|  |  |  | Valor do BDI => | 6.86 |  | Valor com BDI => |  | 34.05 |  | 34.06
[6 empty] | Quant. => | 3.775,65 | Preço Total => | 128560.88 | Preço Total => | 128598.63
2.1.9 | Código | Banco | Descrição | Tipo |  | Und | Quant. | Valor Unit | Total | Valor Unit | Total
Composição | 101575 | SINAPI | ESCORAMENTO DE VALA, TIPO PONTALETEAMENTO, COM PROFUNDIDADE DE 3,0 A 4,5 M, LARGURA MAIOR OU IGUAL A 1,5 M E MENOR QUE 2,5 M. AF_08/2020 | Escoramento e Preparo de Fundo de Valas |  | m² | 1 | 23.68 | 23.68 | 22.78 | 22.78
Composição Auxiliar | 88316 | SINAPI | SERVENTE COM ENCARGOS COMPLEMENTARES | Livro SINAPI: Cálculos e Parâmetros |  | H | 0.14902 | 22.76 | 3.39 | 21.55 | 3.21
Composição Auxiliar | 88262 | SINAPI | CARPINTEIRO DE FORMAS COM ENCARGOS COMPLEMENTARES | Livro SINAPI: Cálculos e Parâmetros |  | H | 0.44705 | 27.74 | 12.4 | 26.13 | 11.68
Insumo | 00005061 | SINAPI | PREGO DE ACO POLIDO COM CABECA 18 X 27 (2 1/2 X 10) | Material |  | KG | 0.012785 | 20 | 0.25 | 20 | 0.25
Insumo | 00006189 | SINAPI | TABUA NAO APARELHADA *2,5 X 30* CM, EM MACARANDUBA/MASSARANDUBA, ANGELIM OU EQUIVALENTE DA REGIAO - BRUTA | Material |  | M | 0.18107 | 29.66 | 5.37 | 29.66 | 5.37
Insumo | 00021138 | SINAPI | MOURAO ROLICO DE MADEIRA TRATADA, D = 8 A 11 CM, H = 2,20 M, EM EUCALIPTO OU EQUIVALENTE DA REGIAO (PARA CERCA) | Material |  | M | 0.14486 | 15.73 | 2.27 | 15.73 | 2.27
|  |  |  | MO sem LS => | 12.02 | LS => | 0 | MO com LS => | 12.02 | MO com LS => | 11.12
|  |  |  | Valor do BDI => | 5.97 |  | Valor com BDI => |  | 29.65 |  | 29.76
[6 empty] | Quant. => | 3.122,66 | Preço Total => | 92586.86 | Preço Total => | 92930.36
2.1.10 | Código | Banco | Descrição | Tipo |  | Und | Quant. | Valor Unit | Total | Valor Unit | Total
Composição | 101616 | SINAPI | PREPARO DE FUNDO DE VALA COM LARGURA MENOR QUE 1,5 M (ACERTO DO SOLO NATURAL). AF_08/2020 | Escoramento e Preparo de Fundo de Valas |  | m² | 1 | 7.78 | 7.78 | 7.35 | 7.35
Composição Auxiliar | 88309 | SINAPI | PEDREIRO COM ENCARGOS COMPLEMENTARES | Livro SINAPI: Cálculos e Parâmetros |  | H | 0.11092 | 28.5 | 3.16 | 26.87 | 2.98
Composição Auxiliar | 88316 | SINAPI | SERVENTE COM ENCARGOS COMPLEMENTARES | Livro SINAPI: Cálculos e Parâmetros |  | H | 0.19159 | 22.76 | 4.36 | 21.55 | 4.12
Composição Auxiliar | 91533 | SINAPI | COMPACTADOR DE SOLOS DE PERCUSSÃO (SOQUETE) COM MOTOR A GASOLINA 4 TEMPOS, POTÊNCIA 4 CV - CHP DIURNO. AF_08/2015 | Custos Horários Produtivo e Improdutivo dos Equipamentos |  | CHP | 0.006753 | 39.04 | 0.26 | 37.14 | 0.25
|  |  |  | MO sem LS => | 5.67 | LS => | 0 | MO com LS => | 5.67 | MO com LS => | 5.24
|  |  |  | Valor do BDI => | 1.96 |  | Valor com BDI => |  | 9.74 |  | 9.6
[6 empty] | Quant. => | 1.510,00 | Preço Total => | 14707.4 | Preço Total => | 14496
2.1.11 | Código | Banco | Descrição | Tipo |  | Und | Quant. | Valor Unit | Total | Valor Unit | Total
Composição | 101617 | SINAPI | PREPARO DE FUNDO DE VALA COM LARGURA MAIOR OU IGUAL A 1,5 M E MENOR QUE 2,5 M (ACERTO DO SOLO NATURAL). AF_08/2020 | Escoramento e Preparo de Fundo de Valas |  | m² | 1 | 3.53 | 3.53 | 3.34 | 3.34
Composição Auxiliar | 88309 | SINAPI | PEDREIRO COM ENCARGOS COMPLEMENTARES | Livro SINAPI: Cálculos e Parâmetros |  | H | 0.048665 | 28.5 | 1.38 | 26.87 | 1.3
Composição Auxiliar | 91533 | SINAPI | COMPACTADOR DE SOLOS DE PERCUSSÃO (SOQUETE) COM MOTOR A GASOLINA 4 TEMPOS, POTÊNCIA 4 CV - CHP DIURNO. AF_08/2015 | Custos Horários Produtivo e Improdutivo dos Equipamentos |  | CHP | 0.00626 | 39.04 | 0.24 | 37.14 | 0.23
Composição Auxiliar | 88316 | SINAPI | SERVENTE COM ENCARGOS COMPLEMENTARES | Livro SINAPI: Cálculos e Parâmetros |  | H | 0.084058 | 22.76 | 1.91 | 21.55 | 1.81
|  |  |  | MO sem LS => | 2.56 | LS => | 0 | MO com LS => | 2.56 | MO com LS => | 2.37
|  |  |  | Valor do BDI => | 0.89 |  | Valor com BDI => |  | 4.42 |  | 4.36
[6 empty] | Quant. => | 123,20 | Preço Total => | 544.54 | Preço Total => | 537.15
2.1.12 | Código | Banco | Descrição | Tipo |  | Und | Quant. | Valor Unit | Total | Valor Unit | Total
Composição | 101624 | SINAPI | PREPARO DE FUNDO DE VALA COM LARGURA MAIOR OU IGUAL A 1,5 M E MENOR QUE 2,5 M, COM CAMADA DE BRITA, LANÇAMENTO MECANIZADO. AF_08/2020 | Escoramento e Preparo de Fundo de Valas |  | m³ | 1 | 227.01 | 227.01 | 223.27 | 223.27
Composição Auxiliar | 5679 | SINAPI | RETROESCAVADEIRA SOBRE RODAS COM CARREGADEIRA, TRAÇÃO 4X4, POTÊNCIA LÍQ. 88 HP, CAÇAMBA CARREG. CAP. MÍN. 1 M3, CAÇAMBA RETRO CAP. 0,26 M3, PESO OPERACIONAL MÍN. 6.674 KG, PROFUNDIDADE ESCAVAÇÃO MÁX. 4,37 M - CHI DIURNO. AF_06/2014 | Custos Horários Produtivo e Improdutivo dos Equipamentos |  | CHI | 0.35171 | 67.24 | 23.64 | 65.11 | 22.89
Composição Auxiliar | 88316 | SINAPI | SERVENTE COM ENCARGOS COMPLEMENTARES | Livro SINAPI: Cálculos e Parâmetros |  | H | 1.0692 | 22.76 | 24.33 | 21.55 | 23.04
Composição Auxiliar | 91533 | SINAPI | COMPACTADOR DE SOLOS DE PERCUSSÃO (SOQUETE) COM MOTOR A GASOLINA 4 TEMPOS, POTÊNCIA 4 CV - CHP DIURNO. AF_08/2015 | Custos Horários Produtivo e Improdutivo dos Equipamentos |  | CHP | 0.1252 | 39.04 | 4.88 | 37.14 | 4.64
Composição Auxiliar | 5678 | SINAPI | RETROESCAVADEIRA SOBRE RODAS COM CARREGADEIRA, TRAÇÃO 4X4, POTÊNCIA LÍQ. 88 HP, CAÇAMBA CARREG. CAP. MÍN. 1 M3, CAÇAMBA RETRO CAP. 0,26 M3, PESO OPERACIONAL MÍN. 6.674 KG, PROFUNDIDADE ESCAVAÇÃO MÁX. 4,37 M - CHP DIURNO. AF_06/2014 | Custos Horários Produtivo e Improdutivo dos Equipamentos |  | CHP | 0.21103 | 150.82 | 31.82 | 148.69 | 31.37
Composição Auxiliar | 88309 | SINAPI | PEDREIRO COM ENCARGOS COMPLEMENTARES | Livro SINAPI: Cálculos e Parâmetros |  | H | 0.61901 | 28.5 | 17.64 | 26.87 | 16.63
Insumo | 00004720 | SINAPI | PEDRA BRITADA N. 0, OU PEDRISCO (4,8 A 9,5 MM) POSTO PEDREIRA/FORNECEDOR, SEM FRETE | Material |  | m³ | 1.1 | 113.37 | 124.7 | 113.37 | 124.7
|  |  |  | MO sem LS => | 50 | LS => | 0 | MO com LS => | 50 | MO com LS => | 46.25
|  |  |  | Valor do BDI => | 57.27 |  | Valor com BDI => |  | 284.28 |  | 291.72
[6 empty] | Quant. => | 210,80 | Preço Total => | 59926.22 | Preço Total => | 61494.57
2.1.13 | Código | Banco | Descrição | Tipo |  | Und | Quant. | Valor Unit | Total | Valor Unit | Total
Composição | 100978 | SINAPI | CARGA, MANOBRA E DESCARGA DE SOLOS E MATERIAIS GRANULARES EM CAMINHÃO BASCULANTE 10 M³ - CARGA COM ESCAVADEIRA HIDRÁULICA (CAÇAMBA DE 1,20 M³ / 155 HP) E DESCARGA LIVRE (UNIDADE: M3). AF_07/2020 | Transporte, Carga e Descarga de Materiais |  | m³ | 1 | 7.03 | 7.03 | 6.95 | 6.95
Composição Auxiliar | 88907 | SINAPI | ESCAVADEIRA HIDRÁULICA SOBRE ESTEIRAS, CAÇAMBA 1,20 M3, PESO OPERACIONAL 21 T, POTÊNCIA BRUTA 155 HP - CHP DIURNO. AF_06/2014 | Custos Horários Produtivo e Improdutivo dos Equipamentos |  | CHP | 0.0042 | 251.7 | 1.05 | 249.57 | 1.04
Composição Auxiliar | 91387 | SINAPI | CAMINHÃO BASCULANTE 10 M3, TRUCADO CABINE SIMPLES, PESO BRUTO TOTAL 23.000 KG, CARGA ÚTIL MÁXIMA 15.935 KG, DISTÂNCIA ENTRE EIXOS 4,80 M, POTÊNCIA 230 CV INCLUSIVE CAÇAMBA METÁLICA - CHI DIURNO. AF_06/2014 | Custos Horários Produtivo e Improdutivo dos Equipamentos |  | CHI | 0.012 | 74.48 | 0.89 | 72.81 | 0.87
Composição Auxiliar | 91386 | SINAPI | CAMINHÃO BASCULANTE 10 M3, TRUCADO CABINE SIMPLES, PESO BRUTO TOTAL 23.000 KG, CARGA ÚTIL MÁXIMA 15.935 KG, DISTÂNCIA ENTRE EIXOS 4,80 M, POTÊNCIA 230 CV INCLUSIVE CAÇAMBA METÁLICA - CHP DIURNO. AF_06/2014 | Custos Horários Produtivo e Improdutivo dos Equipamentos |  | CHP | 0.0157 | 270.25 | 4.24 | 268.58 | 4.21
Composição Auxiliar | 88908 | SINAPI | ESCAVADEIRA HIDRÁULICA SOBRE ESTEIRAS, CAÇAMBA 1,20 M3, PESO OPERACIONAL 21 T, POTÊNCIA BRUTA 155 HP - CHI DIURNO. AF_06/2014 | Custos Horários Produtivo e Improdutivo dos Equipamentos |  | CHI | 0.0087 | 98.52 | 0.85 | 96.39 | 0.83
|  |  |  | MO sem LS => | 0.95 | LS => | 0 | MO com LS => | 0.95 | MO com LS => | 0.9
|  |  |  | Valor do BDI => | 1.77 |  | Valor com BDI => |  | 8.8 |  | 9.08
[6 empty] | Quant. => | 231,88 | Preço Total => | 2040.54 | Preço Total => | 2105.47
2.1.14 | Código | Banco | Descrição | Tipo |  | Und | Quant. | Valor Unit | Total | Valor Unit | Total
Composição | 95875 | SINAPI | TRANSPORTE COM CAMINHÃO BASCULANTE DE 10 M³, EM VIA URBANA PAVIMENTADA, DMT ATÉ 30 KM (UNIDADE: M3XKM). AF_07/2020 | Transporte, Carga e Descarga de Materiais |  | M3XKM | 1 | 2.5 | 2.5 | 2.48 | 2.48
Composição Auxiliar | 91387 | SINAPI | CAMINHÃO BASCULANTE 10 M3, TRUCADO CABINE SIMPLES, PESO BRUTO TOTAL 23.000 KG, CARGA ÚTIL MÁXIMA 15.935 KG, DISTÂNCIA ENTRE EIXOS 4,80 M, POTÊNCIA 230 CV INCLUSIVE CAÇAMBA METÁLICA - CHI DIURNO. AF_06/2014 | Custos Horários Produtivo e Improdutivo dos Equipamentos |  | CHI | 0.0036 | 74.48 | 0.26 | 72.81 | 0.26
Composição Auxiliar | 91386 | SINAPI | CAMINHÃO BASCULANTE 10 M3, TRUCADO CABINE SIMPLES, PESO BRUTO TOTAL 23.000 KG, CARGA ÚTIL MÁXIMA 15.935 KG, DISTÂNCIA ENTRE EIXOS 4,80 M, POTÊNCIA 230 CV INCLUSIVE CAÇAMBA METÁLICA - CHP DIURNO. AF_06/2014 | Custos Horários Produtivo e Improdutivo dos Equipamentos |  | CHP | 0.0083 | 270.25 | 2.24 | 268.58 | 2.22
|  |  |  | MO sem LS => | 0.25 | LS => | 0 | MO com LS => | 0.25 | MO com LS => | 0.24
|  |  |  | Valor do BDI => | 0.63 |  | Valor com BDI => |  | 3.13 |  | 3.24
[6 empty] | Quant. => | 4.220,21 | Preço Total => | 13209.25 | Preço Total => | 13673.48
2.1.15 | Código | Banco | Descrição | Tipo |  | Und | Quant. | Valor Unit | Total | Valor Unit | Total
Composição | 93379 | SINAPI | REATERRO MECANIZADO DE VALA COM RETROESCAVADEIRA (CAPACIDADE DA CAÇAMBA DA RETRO: 0,26 M³/POTÊNCIA: 88 HP), LARGURA 0,8 A 1,5 M, PROFUNDIDADE ATÉ 1,5 M, COM SOLO (SEM SUBSTITUIÇÃO) DE 1ª CATEGORIA, COM COMPACTADOR DE SOLOS DE PERCUSSÃO AF_08/2023 | Aterro e Reaterro de Valas |  | m³ | 1 | 18.77 | 18.77 | 18.18 | 18.18
Composição Auxiliar | 5679 | SINAPI | RETROESCAVADEIRA SOBRE RODAS COM CARREGADEIRA, TRAÇÃO 4X4, POTÊNCIA LÍQ. 88 HP, CAÇAMBA CARREG. CAP. MÍN. 1 M3, CAÇAMBA RETRO CAP. 0,26 M3, PESO OPERACIONAL MÍN. 6.674 KG, PROFUNDIDADE ESCAVAÇÃO MÁX. 4,37 M - CHI DIURNO. AF_06/2014 | Custos Horários Produtivo e Improdutivo dos Equipamentos |  | CHI | 0.0551 | 67.24 | 3.7 | 65.11 | 3.58
Composição Auxiliar | 88316 | SINAPI | SERVENTE COM ENCARGOS COMPLEMENTARES | Livro SINAPI: Cálculos e Parâmetros |  | H | 0.0521 | 22.76 | 1.18 | 21.55 | 1.12
Composição Auxiliar | 91533 | SINAPI | COMPACTADOR DE SOLOS DE PERCUSSÃO (SOQUETE) COM MOTOR A GASOLINA 4 TEMPOS, POTÊNCIA 4 CV - CHP DIURNO. AF_08/2015 | Custos Horários Produtivo e Improdutivo dos Equipamentos |  | CHP | 0.1634 | 39.04 | 6.37 | 37.14 | 6.06
Composição Auxiliar | 5678 | SINAPI | RETROESCAVADEIRA SOBRE RODAS COM CARREGADEIRA, TRAÇÃO 4X4, POTÊNCIA LÍQ. 88 HP, CAÇAMBA CARREG. CAP. MÍN. 1 M3, CAÇAMBA RETRO CAP. 0,26 M3, PESO OPERACIONAL MÍN. 6.674 KG, PROFUNDIDADE ESCAVAÇÃO MÁX. 4,37 M - CHP DIURNO. AF_06/2014 | Custos Horários Produtivo e Improdutivo dos Equipamentos |  | CHP | 0.0382 | 150.82 | 5.76 | 148.69 | 5.67
Composição Auxiliar | 5901 | SINAPI | CAMINHÃO PIPA 10.000 L TRUCADO, PESO BRUTO TOTAL 23.000 KG, CARGA ÚTIL MÁXIMA 15.935 KG, DISTÂNCIA ENTRE EIXOS 4,8 M, POTÊNCIA 230 CV, INCLUSIVE TANQUE DE AÇO PARA TRANSPORTE DE ÁGUA - CHP DIURNO. AF_06/2014 | Custos Horários Produtivo e Improdutivo dos Equipamentos |  | CHP | 0.0054 | 319.69 | 1.72 | 318.09 | 1.71
Composição Auxiliar | 5903 | SINAPI | CAMINHÃO PIPA 10.000 L TRUCADO, PESO BRUTO TOTAL 23.000 KG, CARGA ÚTIL MÁXIMA 15.935 KG, DISTÂNCIA ENTRE EIXOS 4,8 M, POTÊNCIA 230 CV, INCLUSIVE TANQUE DE AÇO PARA TRANSPORTE DE ÁGUA - CHI DIURNO. AF_06/2014 | Custos Horários Produtivo e Improdutivo dos Equipamentos |  | CHI | 0.0006 | 74.08 | 0.04 | 72.48 | 0.04
|  |  |  | MO sem LS => | 7.76 | LS => | 0 | MO com LS => | 7.76 | MO com LS => | 7.18
|  |  |  | Valor do BDI => | 4.73 |  | Valor com BDI => |  | 23.5 |  | 23.75
[6 empty] | Quant. => | 1.018,65 | Preço Total => | 23938.27 | Preço Total => | 24192.93
2.1.16 | Código | Banco | Descrição | Tipo |  | Und | Quant. | Valor Unit | Total | Valor Unit | Total
Composição | 93369 | SINAPI | REATERRO MECANIZADO DE VALA COM ESCAVADEIRA HIDRÁULICA (CAPACIDADE DA CAÇAMBA: 0,8 M³/POTÊNCIA: 111 HP), LARGURA 1,5 A 2,5 M, PROFUNDIDADE 1,5 A 3,0 M, COM SOLO (SEM SUBSTITUIÇÃO) DE 1ª CATEGORIA, COM COMPACTADOR DE SOLOS DE PERCUSSÃO. AF_08/2023 | Aterro e Reaterro de Valas |  | m³ | 1 | 17.02 | 17.02 | 16.58 | 16.58
Composição Auxiliar | 91533 | SINAPI | COMPACTADOR DE SOLOS DE PERCUSSÃO (SOQUETE) COM MOTOR A GASOLINA 4 TEMPOS, POTÊNCIA 4 CV - CHP DIURNO. AF_08/2015 | Custos Horários Produtivo e Improdutivo dos Equipamentos |  | CHP | 0.1252 | 39.04 | 4.88 | 37.14 | 4.64
Composição Auxiliar | 5901 | SINAPI | CAMINHÃO PIPA 10.000 L TRUCADO, PESO BRUTO TOTAL 23.000 KG, CARGA ÚTIL MÁXIMA 15.935 KG, DISTÂNCIA ENTRE EIXOS 4,8 M, POTÊNCIA 230 CV, INCLUSIVE TANQUE DE AÇO PARA TRANSPORTE DE ÁGUA - CHP DIURNO. AF_06/2014 | Custos Horários Produtivo e Improdutivo dos Equipamentos |  | CHP | 0.0054 | 319.69 | 1.72 | 318.09 | 1.71
Composição Auxiliar | 5903 | SINAPI | CAMINHÃO PIPA 10.000 L TRUCADO, PESO BRUTO TOTAL 23.000 KG, CARGA ÚTIL MÁXIMA 15.935 KG, DISTÂNCIA ENTRE EIXOS 4,8 M, POTÊNCIA 230 CV, INCLUSIVE TANQUE DE AÇO PARA TRANSPORTE DE ÁGUA - CHI DIURNO. AF_06/2014 | Custos Horários Produtivo e Improdutivo dos Equipamentos |  | CHI | 0.0006 | 74.08 | 0.04 | 72.48 | 0.04
Composição Auxiliar | 5632 | SINAPI | ESCAVADEIRA HIDRÁULICA SOBRE ESTEIRAS, CAÇAMBA 0,80 M3, PESO OPERACIONAL 17 T, POTENCIA BRUTA 111 HP - CHI DIURNO. AF_06/2014 | Custos Horários Produtivo e Improdutivo dos Equipamentos |  | CHI | 0.0402 | 91.03 | 3.65 | 88.9 | 3.57
Composição Auxiliar | 5631 | SINAPI | ESCAVADEIRA HIDRÁULICA SOBRE ESTEIRAS, CAÇAMBA 0,80 M3, PESO OPERACIONAL 17 T, POTENCIA BRUTA 111 HP - CHP DIURNO. AF_06/2014 | Custos Horários Produtivo e Improdutivo dos Equipamentos |  | CHP | 0.0278 | 211.46 | 5.87 | 209.33 | 5.81
Composição Auxiliar | 88316 | SINAPI | SERVENTE COM ENCARGOS COMPLEMENTARES | Livro SINAPI: Cálculos e Parâmetros |  | H | 0.0379 | 22.76 | 0.86 | 21.55 | 0.81
|  |  |  | MO sem LS => | 5.83 | LS => | 0 | MO com LS => | 5.83 | MO com LS => | 5.39
|  |  |  | Valor do BDI => | 4.29 |  | Valor com BDI => |  | 21.31 |  | 21.66
[6 empty] | Quant. => | 3.065,80 | Preço Total => | 65332.19 | Preço Total => | 66405.22
2.1.17 | Código | Banco | Descrição | Tipo |  | Und | Quant. | Valor Unit | Total | Valor Unit | Total
Composição | 93373 | SINAPI | REATERRO MECANIZADO DE VALA COM ESCAVADEIRA HIDRÁULICA (CAPACIDADE DA CAÇAMBA: 0,8 M³/POTÊNCIA: 111 HP), LARGURA 1,5 A 2,5 M, PROFUNDIDADE 3,0 A 6,0 M, COM SOLO (SEM SUBSTITUIÇÃO) DE 1ª CATEGORIA, COM COMPACTADOR DE SOLOS DE PERCUSSÃO. AF_08/2023 | Aterro e Reaterro de Valas |  | m³ | 1 | 14.08 | 14.08 | 13.68 | 13.68
Composição Auxiliar | 5901 | SINAPI | CAMINHÃO PIPA 10.000 L TRUCADO, PESO BRUTO TOTAL 23.000 KG, CARGA ÚTIL MÁXIMA 15.935 KG, DISTÂNCIA ENTRE EIXOS 4,8 M, POTÊNCIA 230 CV, INCLUSIVE TANQUE DE AÇO PARA TRANSPORTE DE ÁGUA - CHP DIURNO. AF_06/2014 | Custos Horários Produtivo e Improdutivo dos Equipamentos |  | CHP | 0.0054 | 319.69 | 1.72 | 318.09 | 1.71
Composição Auxiliar | 5903 | SINAPI | CAMINHÃO PIPA 10.000 L TRUCADO, PESO BRUTO TOTAL 23.000 KG, CARGA ÚTIL MÁXIMA 15.935 KG, DISTÂNCIA ENTRE EIXOS 4,8 M, POTÊNCIA 230 CV, INCLUSIVE TANQUE DE AÇO PARA TRANSPORTE DE ÁGUA - CHI DIURNO. AF_06/2014 | Custos Horários Produtivo e Improdutivo dos Equipamentos |  | CHI | 0.0006 | 74.08 | 0.04 | 72.48 | 0.04
Composição Auxiliar | 88316 | SINAPI | SERVENTE COM ENCARGOS COMPLEMENTARES | Livro SINAPI: Cálculos e Parâmetros |  | H | 0.0273 | 22.76 | 0.62 | 21.55 | 0.58
Composição Auxiliar | 5632 | SINAPI | ESCAVADEIRA HIDRÁULICA SOBRE ESTEIRAS, CAÇAMBA 0,80 M3, PESO OPERACIONAL 17 T, POTENCIA BRUTA 111 HP - CHI DIURNO. AF_06/2014 | Custos Horários Produtivo e Improdutivo dos Equipamentos |  | CHI | 0.0289 | 91.03 | 2.63 | 88.9 | 2.56
Composição Auxiliar | 91533 | SINAPI | COMPACTADOR DE SOLOS DE PERCUSSÃO (SOQUETE) COM MOTOR A GASOLINA 4 TEMPOS, POTÊNCIA 4 CV - CHP DIURNO. AF_08/2015 | Custos Horários Produtivo e Improdutivo dos Equipamentos |  | CHP | 0.1243 | 39.04 | 4.85 | 37.14 | 4.61
Composição Auxiliar | 5631 | SINAPI | ESCAVADEIRA HIDRÁULICA SOBRE ESTEIRAS, CAÇAMBA 0,80 M3, PESO OPERACIONAL 17 T, POTENCIA BRUTA 111 HP - CHP DIURNO. AF_06/2014 | Custos Horários Produtivo e Improdutivo dos Equipamentos |  | CHP | 0.02 | 211.46 | 4.22 | 209.33 | 4.18
|  |  |  | MO sem LS => | 5.1 | LS => | 0 | MO com LS => | 5.1 | MO com LS => | 4.7
|  |  |  | Valor do BDI => | 3.55 |  | Valor com BDI => |  | 17.63 |  | 17.87
[6 empty] | Quant. => | 4.435,84 | Preço Total => | 78203.85 | Preço Total => | 79268.46
2.1.18 | Código | Banco | Descrição | Tipo |  | Und | Quant. | Valor Unit | Total | Valor Unit | Total
Composição | 1505877 | SICRO3 | Enrocamento de pedra espalhada e compactada mecanicamente - pedra de mão comercial - fornecimento e assentamento |  |  | m³ | 1 | 167.78 | 167.78 | 167.61 | 167.61
A | Código | Banco | Equipamentos | Quantidade | Utilização |  | Custo Horário |  | Custo Horário Total |  | Custo Horário Total
[5 empty] | Operativa | Improdutiva | Operativa | Improdutiva |  | Improdutiva
Insumo | E9541 | SICRO3 | Trator sobre esteiras com lâmina - 259 kW | 1 | 1 | 0 | 1040.65 | 414.91 | 1040.65 | 412.28 | 1038.02
Insumo | E9530 | SICRO3 | Rolo compactador liso vibratório autopropelido por pneus de 11 t - 97 kW | 1 | 0.35 | 0.65 | 283.86 | 123.02 | 179.31 | 120.38 | 176.68
[5 empty] | Custo horário total de equipamentos |  |  |  | 1219.9611 |  | 1214.6947
B | Código | Banco | Mão de Obra | Quantidade | Custo Horário |  |  |  | Custo Horário Total |  | Custo Horário Total
Insumo | P9824 | SICRO3 | Servente | 1 |  |  |  | 23,32 | 23,32 | 21,74 | 21,74
[5 empty] | Adicional de Mão de obra (%) |  |  |  | 0 |  | 0
[5 empty] | Custo horário total de mão de obra |  |  |  | 23.3229 |  | 21.7446
[5 empty] | Custo horário total de execução |  |  |  | 1243.284 |  | 1236.4393
[5 empty] | Produção de equipe |  |  |  | 50.11 |  | 50.11
[5 empty] | Custo unitário de execução |  |  |  | 24.8111 |  | 24.6745
[5 empty] | Custo do FIC |  |  |  | 1.4929 |  | 1.4747
C | Código | Banco | MATERIAL | Quantidade | Unidade | Preço Unitário |  |  | Custo Horário |  | Custo Horário
Insumo | M1097 | SICRO3 | Pedra de mão ou rachão | 1.2 | m³ | 115,06 |  |  | 138,08 |  | 138,08
[5 empty] | Custo unitário total de material |  |  |  | 138.0756 |  | 138.0756
E | Tempo Fixo | Banco | Descrição | Carga | Quantidade | Unidade | Preço Unitário |  | Custo Horário |  | Custo Horário
Composição | 5914647 | SICRO3 | Carga, manobra e descarga de agregados ou solos em caminhão basculante de 10 m³ - carga com carregadeira de 3,40 m³ (exclusa) e descarga livre | M1097 | 1.8 | t | 1.89 |  | 3.4 |  | 3.38
[5 empty] | Custo Total dos Tempos Fixos |  |  |  | 3.402 |  | 3.384
F | Momento de Transporte | Banco | Descrição | Quantidade | Distância Média de Transporte (DMT) |  |  |  | Custo Horário |  | Custo Horário
[5 empty] | LN | RP | P | FE |  | FE
Insumo | M1097 | SICRO3 | Pedra de mão ou rachão | 1.8 | 5914359 0,00 1,28 0,0000 | 5914374 0,00 1,03 0,0000 | 5914389 0,00 0,85 0,0000 | -- | 0 | -- | 0
[5 empty] | Custo do FIT |  |  |  | 0 |  | 0
[5 empty] | Custo total de transporte |  |  |  | 0 |  | 0
|  |  |  | MO sem LS => | 0.46 | LS => | 0.01 | MO com LS => | 0.46543 | MO com LS => | 0.43394
|  |  |  | Valor do BDI => | 42.33 |  | Valor com BDI => |  | 210.11 |  | 218.99
[6 empty] | Quant. => | 33,48 | Preço Total => | 7034.48 | Preço Total => | 7331.78
2.1.19 | Código | Banco | Descrição | Tipo |  | Und | Quant. | Valor Unit | Total | Valor Unit | Total
Composição | 95875 | SINAPI | TRANSPORTE COM CAMINHÃO BASCULANTE DE 10 M³, EM VIA URBANA PAVIMENTADA, DMT ATÉ 30 KM (UNIDADE: M3XKM). AF_07/2020 | Transporte, Carga e Descarga de Materiais |  | M3XKM | 1 | 2.5 | 2.5 | 2.48 | 2.48
Composição Auxiliar | 91387 | SINAPI | CAMINHÃO BASCULANTE 10 M3, TRUCADO CABINE SIMPLES, PESO BRUTO TOTAL 23.000 KG, CARGA ÚTIL MÁXIMA 15.935 KG, DISTÂNCIA ENTRE EIXOS 4,80 M, POTÊNCIA 230 CV INCLUSIVE CAÇAMBA METÁLICA - CHI DIURNO. AF_06/2014 | Custos Horários Produtivo e Improdutivo dos Equipamentos |  | CHI | 0.0036 | 74.48 | 0.26 | 72.81 | 0.26
Composição Auxiliar | 91386 | SINAPI | CAMINHÃO BASCULANTE 10 M3, TRUCADO CABINE SIMPLES, PESO BRUTO TOTAL 23.000 KG, CARGA ÚTIL MÁXIMA 15.935 KG, DISTÂNCIA ENTRE EIXOS 4,80 M, POTÊNCIA 230 CV INCLUSIVE CAÇAMBA METÁLICA - CHP DIURNO. AF_06/2014 | Custos Horários Produtivo e Improdutivo dos Equipamentos |  | CHP | 0.0083 | 270.25 | 2.24 | 268.58 | 2.22
|  |  |  | MO sem LS => | 0.25 | LS => | 0 | MO com LS => | 0.25 | MO com LS => | 0.24
|  |  |  | Valor do BDI => | 0.63 |  | Valor com BDI => |  | 3.13 |  | 3.24
[6 empty] | Quant. => | 1.205,28 | Preço Total => | 3772.52 | Preço Total => | 2369.08
2.2 |  |  | DRENAGEM - DISPOSITIVOS ESTRUTURAIS | [5 empty] | 2519704.89 |  | 2319416.27
2.2.1 | Código | Banco | Descrição | Tipo |  | Und | Quant. | Valor Unit | Total | Valor Unit | Total
Insumo | 00041782 | SINAPI | TUBO CORRUGADO PEAD, PAREDE DUPLA, INTERNA LISA, JEI, DN/DI 600 MM, PARA SANEAMENTO (DRENAGEM/ESGOTO) | Material |  | M | 1 | 830.14 | 830.14 | 830.14 | 830.14
|  |  |  | MO sem LS => | 0 | LS => | 0 | MO com LS => | 0 | MO com LS => | 0
|  |  |  | Valor do BDI => |  |  | Valor com BDI => |  | 956.9 |  | 1003.8
[6 empty] | Quant. => | 119,00 | Preço Total => | 113871.1 | Preço Total => | 119452.2
2.2.2 | Código | Banco | Descrição | Tipo |  | Und | Quant. | Valor Unit | Total | Valor Unit | Total
Composição | DRE. PEAD 600 | Próprio | ASSENTAMENTO DE TUBO DE PEAD CORRUGADO DE DUPLA PAREDE DE ESGOTO, DN 600 MM, JUNTA ELÁSTICA INTEGRADA (NÃO INCLUI FORNECIMENTO) (REF. SINAPI 90747) | ASTU - ASSENTAMENTO DE TUBOS E PECAS |  | M | 1 | 16.85 | 16.85 | 16.4 | 16.4
Composição Auxiliar | 88316 | SINAPI | SERVENTE COM ENCARGOS COMPLEMENTARES | Livro SINAPI: Cálculos e Parâmetros |  | H | 0.1301 | 22.76 | 2.96 | 21.55 | 2.8
Composição Auxiliar | 5631 | SINAPI | ESCAVADEIRA HIDRÁULICA SOBRE ESTEIRAS, CAÇAMBA 0,80 M3, PESO OPERACIONAL 17 T, POTENCIA BRUTA 111 HP - CHP DIURNO. AF_06/2014 | Custos Horários Produtivo e Improdutivo dos Equipamentos |  | CHP | 0.0422 | 211.46 | 8.92 | 209.33 | 8.83
Composição Auxiliar | 5632 | SINAPI | ESCAVADEIRA HIDRÁULICA SOBRE ESTEIRAS, CAÇAMBA 0,80 M3, PESO OPERACIONAL 17 T, POTENCIA BRUTA 111 HP - CHI DIURNO. AF_06/2014 | Custos Horários Produtivo e Improdutivo dos Equipamentos |  | CHI | 0.0262 | 91.03 | 2.38 | 88.9 | 2.32
Composição Auxiliar | 88246 | SINAPI | ASSENTADOR DE TUBOS COM ENCARGOS COMPLEMENTARES | Livro SINAPI: Cálculos e Parâmetros |  | H | 0.1301 | 19.96 | 2.59 | 18.87 | 2.45
|  |  |  | MO sem LS => | 5.93 | LS => | 0 | MO com LS => | 5.93 | MO com LS => | 5.49
|  |  |  | Valor do BDI => | 4.25 |  | Valor com BDI => |  | 21.1 |  | 21.42
[6 empty] | Quant. => | 119,00 | Preço Total => | 2510.9 | Preço Total => | 2548.98
2.2.3 | Código | Banco | Descrição | Tipo |  | Und | Quant. | Valor Unit | Total | Valor Unit | Total
Insumo | 00041785 | SINAPI | TUBO CORRUGADO PEAD, PAREDE DUPLA, INTERNA LISA, JEI, DN/DI *1000* MM, PARA SANEAMENTO (DRENAGEM/ESGOTO) | Material |  | M | 1 | 2080.02 | 2080.02 | 2080.02 | 2080.02
|  |  |  | MO sem LS => | 0 | LS => | 0 | MO com LS => | 0 | MO com LS => | 0
|  |  |  | Valor do BDI => |  |  | Valor com BDI => |  | 2397.63 |  | 2515.16
[6 empty] | Quant. => | 358,00 | Preço Total => | 858351.54 | Preço Total => | 900427.28
2.2.4 | Código | Banco | Descrição | Tipo |  | Und | Quant. | Valor Unit | Total | Valor Unit | Total
Composição | DRE. PEAD 1000 | Próprio | ASSENTAMENTO DE TUBO DE PEAD CORRUGADO DE DUPLA PAREDE, DN 1000 MM, JUNTA ELÁSTICA INTEGRADA (NÃO INCLUI FORNECIMENTO). (REF. SINAPI 94880) | ASTU - ASSENTAMENTO DE TUBOS E PECAS |  | M | 1 | 43.34 | 43.34 | 42.37 | 42.37
Composição Auxiliar | 5631 | SINAPI | ESCAVADEIRA HIDRÁULICA SOBRE ESTEIRAS, CAÇAMBA 0,80 M3, PESO OPERACIONAL 17 T, POTENCIA BRUTA 111 HP - CHP DIURNO. AF_06/2014 | Custos Horários Produtivo e Improdutivo dos Equipamentos |  | CHP | 0.0917 | 211.46 | 19.39 | 209.33 | 19.19
Composição Auxiliar | 88246 | SINAPI | ASSENTADOR DE TUBOS COM ENCARGOS COMPLEMENTARES | Livro SINAPI: Cálculos e Parâmetros |  | H | 0.283 | 19.96 | 5.64 | 18.87 | 5.34
Composição Auxiliar | 5632 | SINAPI | ESCAVADEIRA HIDRÁULICA SOBRE ESTEIRAS, CAÇAMBA 0,80 M3, PESO OPERACIONAL 17 T, POTENCIA BRUTA 111 HP - CHI DIURNO. AF_06/2014 | Custos Horários Produtivo e Improdutivo dos Equipamentos |  | CHI | 0.057 | 91.03 | 5.18 | 88.9 | 5.06
Composição Auxiliar | 88316 | SINAPI | SERVENTE COM ENCARGOS COMPLEMENTARES | Livro SINAPI: Cálculos e Parâmetros |  | H | 0.283 | 22.76 | 6.44 | 21.55 | 6.09
Insumo | 00020078 | SINAPI | PASTA LUBRIFICANTE PARA TUBOS E CONEXOES COM JUNTA ELASTICA, EMBALAGEM DE *400* GR (USO EM PVC, ACO, POLIETILENO E OUTROS) | Material |  | UN | 0.2083 | 32.13 | 6.69 | 32.13 | 6.69
|  |  |  | MO sem LS => | 12.92 | LS => | 0 | MO com LS => | 12.92 | MO com LS => | 11.95
|  |  |  | Valor do BDI => | 10.93 |  | Valor com BDI => |  | 54.27 |  | 55.36
[6 empty] | Quant. => | 358,00 | Preço Total => | 19428.66 | Preço Total => | 19818.88
2.2.5 | Código | Banco | Descrição | Tipo |  | Und | Quant. | Valor Unit | Total | Valor Unit | Total
Composição | 100947 | SINAPI | TRANSPORTE COM CAMINHÃO CARROCERIA 9T, EM VIA URBANA PAVIMENTADA, DMT ATÉ 30KM (UNIDADE: TXKM). AF_07/2020 | Transporte, Carga e Descarga de Materiais |  | TXKM | 1 | 2.26 | 2.26 | 2.23 | 2.23
Composição Auxiliar | 5824 | SINAPI | CAMINHÃO TOCO, PBT 16.000 KG, CARGA ÚTIL MÁX. 10.685 KG, DIST. ENTRE EIXOS 4,8 M, POTÊNCIA 189 CV, INCLUSIVE CARROCERIA FIXA ABERTA DE MADEIRA P/ TRANSPORTE GERAL DE CARGA SECA, DIMEN. APROX. 2,5 X 7,00 X 0,50 M - CHP DIURNO. AF_06/2014 | Custos Horários Produtivo e Improdutivo dos Equipamentos |  | CHP | 0.0093 | 217.34 | 2.02 | 215.74 | 2
Composição Auxiliar | 5826 | SINAPI | CAMINHÃO TOCO, PBT 16.000 KG, CARGA ÚTIL MÁX. 10.685 KG, DIST. ENTRE EIXOS 4,8 M, POTÊNCIA 189 CV, INCLUSIVE CARROCERIA FIXA ABERTA DE MADEIRA P/ TRANSPORTE GERAL DE CARGA SECA, DIMEN. APROX. 2,5 X 7,00 X 0,50 M - CHI DIURNO. AF_06/2014 | Custos Horários Produtivo e Improdutivo dos Equipamentos |  | CHI | 0.004 | 61.26 | 0.24 | 59.66 | 0.23
|  |  |  | MO sem LS => | 0.27 | LS => | 0 | MO com LS => | 0.27 | MO com LS => | 0.25
|  |  |  | Valor do BDI => | 0.57 |  | Valor com BDI => |  | 2.83 |  | 2.91
[6 empty] | Quant. => | 447,30 | Preço Total => | 1265.85 | Preço Total => | 1301.64
2.2.6 | Código | Banco | Descrição | Tipo |  | Und | Quant. | Valor Unit | Total | Valor Unit | Total
Composição | 100948 | SINAPI | TRANSPORTE COM CAMINHÃO CARROCERIA 9T, EM VIA URBANA PAVIMENTADA, ADICIONAL PARA DMT EXCEDENTE A 30 KM (UNIDADE: TXKM). AF_07/2020 | Transporte, Carga e Descarga de Materiais |  | TXKM | 1 | 0.89 | 0.89 | 0.88 | 0.88
Composição Auxiliar | 5826 | SINAPI | CAMINHÃO TOCO, PBT 16.000 KG, CARGA ÚTIL MÁX. 10.685 KG, DIST. ENTRE EIXOS 4,8 M, POTÊNCIA 189 CV, INCLUSIVE CARROCERIA FIXA ABERTA DE MADEIRA P/ TRANSPORTE GERAL DE CARGA SECA, DIMEN. APROX. 2,5 X 7,00 X 0,50 M - CHI DIURNO. AF_06/2014 | Custos Horários Produtivo e Improdutivo dos Equipamentos |  | CHI | 0.0016 | 61.26 | 0.09 | 59.66 | 0.09
Composição Auxiliar | 5824 | SINAPI | CAMINHÃO TOCO, PBT 16.000 KG, CARGA ÚTIL MÁX. 10.685 KG, DIST. ENTRE EIXOS 4,8 M, POTÊNCIA 189 CV, INCLUSIVE CARROCERIA FIXA ABERTA DE MADEIRA P/ TRANSPORTE GERAL DE CARGA SECA, DIMEN. APROX. 2,5 X 7,00 X 0,50 M - CHP DIURNO. AF_06/2014 | Custos Horários Produtivo e Improdutivo dos Equipamentos |  | CHP | 0.0037 | 217.34 | 0.8 | 215.74 | 0.79
|  |  |  | MO sem LS => | 0.1 | LS => | 0 | MO com LS => | 0.1 | MO com LS => | 0.1
|  |  |  | Valor do BDI => | 0.22 |  | Valor com BDI => |  | 1.11 |  | 1.14
[6 empty] | Quant. => | 4.443,18 | Preço Total => | 4931.92 | Preço Total => | 5065.22
2.2.7 | Código | Banco | Descrição | Tipo |  | Und | Quant. | Valor Unit | Total | Valor Unit | Total
Insumo | 00007781 | SINAPI | TUBO DE CONCRETO SIMPLES PARA AGUAS PLUVIAIS, CLASSE PS1, COM ENCAIXE PONTA E BOLSA, DIAMETRO NOMINAL DE 400 MM | Material |  | M | 1 | 86.67 | 86.67 | 86.67 | 86.67
|  |  |  | MO sem LS => | 0 | LS => | 0 | MO com LS => | 0 | MO com LS => | 0
|  |  |  | Valor do BDI => |  |  | Valor com BDI => |  | 99.9 |  | 104.8
[6 empty] | Quant. => | 767,00 | Preço Total => | 76623.3 | Preço Total => | 80381.6
2.2.8 | Código | Banco | Descrição | Tipo |  | Und | Quant. | Valor Unit | Total | Valor Unit | Total
Composição | 92809 | SINAPI | ASSENTAMENTO DE TUBO DE CONCRETO PARA REDES COLETORAS DE ÁGUAS PLUVIAIS, DIÂMETRO DE 400 MM, JUNTA RÍGIDA, INSTALADO EM LOCAL COM BAIXO NÍVEL DE INTERFERÊNCIAS (NÃO INCLUI FORNECIMENTO). AF_03/2024 | Assentamento de tubos de esgoto ou drenagem pluvial em concreto |  | M | 1 | 33.84 | 33.84 | 32.75 | 32.75
Composição Auxiliar | 88629 | SINAPI | ARGAMASSA TRAÇO 1:3 (EM VOLUME DE CIMENTO E AREIA MÉDIA ÚMIDA), PREPARO MANUAL. AF_08/2019 | Argamassas |  | m³ | 0.0016 | 683.64 | 1.09 | 673.27 | 1.07
Composição Auxiliar | 88316 | SINAPI | SERVENTE COM ENCARGOS COMPLEMENTARES | Livro SINAPI: Cálculos e Parâmetros |  | H | 0.4302 | 22.76 | 9.79 | 21.55 | 9.27
Composição Auxiliar | 5631 | SINAPI | ESCAVADEIRA HIDRÁULICA SOBRE ESTEIRAS, CAÇAMBA 0,80 M3, PESO OPERACIONAL 17 T, POTENCIA BRUTA 111 HP - CHP DIURNO. AF_06/2014 | Custos Horários Produtivo e Improdutivo dos Equipamentos |  | CHP | 0.0481 | 211.46 | 10.17 | 209.33 | 10.06
Composição Auxiliar | 5632 | SINAPI | ESCAVADEIRA HIDRÁULICA SOBRE ESTEIRAS, CAÇAMBA 0,80 M3, PESO OPERACIONAL 17 T, POTENCIA BRUTA 111 HP - CHI DIURNO. AF_06/2014 | Custos Horários Produtivo e Improdutivo dos Equipamentos |  | CHI | 0.0934 | 91.03 | 8.5 | 88.9 | 8.3
Composição Auxiliar | 88246 | SINAPI | ASSENTADOR DE TUBOS COM ENCARGOS COMPLEMENTARES | Livro SINAPI: Cálculos e Parâmetros |  | H | 0.2151 | 19.96 | 4.29 | 18.87 | 4.05
|  |  |  | MO sem LS => | 14.33 | LS => | 0 | MO com LS => | 14.33 | MO com LS => | 13.26
|  |  |  | Valor do BDI => | 8.53 |  | Valor com BDI => |  | 42.37 |  | 42.79
[6 empty] | Quant. => | 767,00 | Preço Total => | 32497.79 | Preço Total => | 32819.93
2.2.9 | Código | Banco | Descrição | Tipo |  | Und | Quant. | Valor Unit | Total | Valor Unit | Total
Insumo | 00007791 | SINAPI | TUBO DE CONCRETO SIMPLES PARA AGUAS PLUVIAIS, CLASSE PS1, COM ENCAIXE PONTA E BOLSA, DIAMETRO NOMINAL DE 600 MM | Material |  | M | 1 | 154.41 | 154.41 | 154.41 | 154.41
|  |  |  | MO sem LS => | 0 | LS => | 0 | MO com LS => | 0 | MO com LS => | 0
|  |  |  | Valor do BDI => |  |  | Valor com BDI => |  | 177.98 |  | 186.71
[6 empty] | Quant. => | 628,00 | Preço Total => | 111771.44 | Preço Total => | 117253.88
2.2.10 | Código | Banco | Descrição | Tipo |  | Und | Quant. | Valor Unit | Total | Valor Unit | Total
Composição | 92811 | SINAPI | ASSENTAMENTO DE TUBO DE CONCRETO PARA REDES COLETORAS DE ÁGUAS PLUVIAIS, DIÂMETRO DE 600 MM, JUNTA RÍGIDA, INSTALADO EM LOCAL COM BAIXO NÍVEL DE INTERFERÊNCIAS (NÃO INCLUI FORNECIMENTO). AF_03/2024 | Assentamento de tubos de esgoto ou drenagem pluvial em concreto |  | M | 1 | 53.77 | 53.77 | 52.08 | 52.08
Composição Auxiliar | 88316 | SINAPI | SERVENTE COM ENCARGOS COMPLEMENTARES | Livro SINAPI: Cálculos e Parâmetros |  | H | 0.664 | 22.76 | 15.11 | 21.55 | 14.3
Composição Auxiliar | 88246 | SINAPI | ASSENTADOR DE TUBOS COM ENCARGOS COMPLEMENTARES | Livro SINAPI: Cálculos e Parâmetros |  | H | 0.332 | 19.96 | 6.62 | 18.87 | 6.26
Composição Auxiliar | 5632 | SINAPI | ESCAVADEIRA HIDRÁULICA SOBRE ESTEIRAS, CAÇAMBA 0,80 M3, PESO OPERACIONAL 17 T, POTENCIA BRUTA 111 HP - CHI DIURNO. AF_06/2014 | Custos Horários Produtivo e Improdutivo dos Equipamentos |  | CHI | 0.1442 | 91.03 | 13.12 | 88.9 | 12.81
Composição Auxiliar | 5631 | SINAPI | ESCAVADEIRA HIDRÁULICA SOBRE ESTEIRAS, CAÇAMBA 0,80 M3, PESO OPERACIONAL 17 T, POTENCIA BRUTA 111 HP - CHP DIURNO. AF_06/2014 | Custos Horários Produtivo e Improdutivo dos Equipamentos |  | CHP | 0.0743 | 211.46 | 15.71 | 209.33 | 15.55
Composição Auxiliar | 88629 | SINAPI | ARGAMASSA TRAÇO 1:3 (EM VOLUME DE CIMENTO E AREIA MÉDIA ÚMIDA), PREPARO MANUAL. AF_08/2019 | Argamassas |  | m³ | 0.0047 | 683.64 | 3.21 | 673.27 | 3.16
|  |  |  | MO sem LS => | 22.46 | LS => | 0 | MO com LS => | 22.46 | MO com LS => | 20.77
|  |  |  | Valor do BDI => | 13.56 |  | Valor com BDI => |  | 67.33 |  | 68.04
[6 empty] | Quant. => | 628 | Preço Total => | 50295.51 | Preço Total => | 42729.12
2.2.11 | Código | Banco | Descrição | Tipo |  | Und | Quant. | Valor Unit | Total | Valor Unit | Total
Insumo | 00007750 | SINAPI | TUBO DE CONCRETO ARMADO PARA AGUAS PLUVIAIS, CLASSE PA-1, COM ENCAIXE PONTA E BOLSA, DIAMETRO NOMINAL DE 800 MM | Material |  | M | 1 | 414.3 | 414.3 | 414.3 | 414.3
|  |  |  | MO sem LS => | 0 | LS => | 0 | MO com LS => | 0 | MO com LS => | 0
|  |  |  | Valor do BDI => |  |  | Valor com BDI => |  | 477.56 |  | 500.97
[6 empty] | Quant. => | 77,00 | Preço Total => | 36772.12 | Preço Total => | 38574.69
2.2.12 | Código | Banco | Descrição | Tipo |  | Und | Quant. | Valor Unit | Total | Valor Unit | Total
Composição | 92813 | SINAPI | ASSENTAMENTO DE TUBO DE CONCRETO PARA REDES COLETORAS DE ÁGUAS PLUVIAIS, DIÂMETRO DE 800 MM, JUNTA RÍGIDA, INSTALADO EM LOCAL COM BAIXO NÍVEL DE INTERFERÊNCIAS (NÃO INCLUI FORNECIMENTO). AF_03/2024 | Assentamento de tubos de esgoto ou drenagem pluvial em concreto |  | M | 1 | 74.74 | 74.74 | 72.43 | 72.43
Composição Auxiliar | 88246 | SINAPI | ASSENTADOR DE TUBOS COM ENCARGOS COMPLEMENTARES | Livro SINAPI: Cálculos e Parâmetros |  | H | 0.4489 | 19.96 | 8.96 | 18.87 | 8.47
Composição Auxiliar | 5632 | SINAPI | ESCAVADEIRA HIDRÁULICA SOBRE ESTEIRAS, CAÇAMBA 0,80 M3, PESO OPERACIONAL 17 T, POTENCIA BRUTA 111 HP - CHI DIURNO. AF_06/2014 | Custos Horários Produtivo e Improdutivo dos Equipamentos |  | CHI | 0.195 | 91.03 | 17.75 | 88.9 | 17.33
Composição Auxiliar | 88316 | SINAPI | SERVENTE COM ENCARGOS COMPLEMENTARES | Livro SINAPI: Cálculos e Parâmetros |  | H | 0.8979 | 22.76 | 20.43 | 21.55 | 19.34
Composição Auxiliar | 5631 | SINAPI | ESCAVADEIRA HIDRÁULICA SOBRE ESTEIRAS, CAÇAMBA 0,80 M3, PESO OPERACIONAL 17 T, POTENCIA BRUTA 111 HP - CHP DIURNO. AF_06/2014 | Custos Horários Produtivo e Improdutivo dos Equipamentos |  | CHP | 0.1005 | 211.46 | 21.25 | 209.33 | 21.03
Composição Auxiliar | 88629 | SINAPI | ARGAMASSA TRAÇO 1:3 (EM VOLUME DE CIMENTO E AREIA MÉDIA ÚMIDA), PREPARO MANUAL. AF_08/2019 | Argamassas |  | m³ | 0.0093 | 683.64 | 6.35 | 673.27 | 6.26
|  |  |  | MO sem LS => | 30.79 | LS => | 0 | MO com LS => | 30.79 | MO com LS => | 28.47
|  |  |  | Valor do BDI => | 18.85 |  | Valor com BDI => |  | 93.59 |  | 94.63
[6 empty] | Quant. => | 77,00 | Preço Total => | 7206.43 | Preço Total => | 7286.51
2.2.13 | Código | Banco | Descrição | Tipo |  | Und | Quant. | Valor Unit | Total | Valor Unit | Total
Insumo | 00007753 | SINAPI | TUBO DE CONCRETO ARMADO PARA AGUAS PLUVIAIS, CLASSE PA-1, COM ENCAIXE PONTA E BOLSA, DIAMETRO NOMINAL DE 1000 MM | Material |  | M | 1 | 485.44 | 485.44 | 485.44 | 485.44
|  |  |  | MO sem LS => | 0 | LS => | 0 | MO com LS => | 0 | MO com LS => | 0
|  |  |  | Valor do BDI => |  |  | Valor com BDI => |  | 559.56 |  | 586.99
[6 empty] | Quant. => | 121 | Preço Total => | 268029.24 | Preço Total => | 71025.79
2.2.14 | Código | Banco | Descrição | Tipo |  | Und | Quant. | Valor Unit | Total | Valor Unit | Total
Composição | 92848 | SINAPI | ASSENTAMENTO DE TUBO DE CONCRETO PARA REDES COLETORAS DE ESGOTO SANITÁRIO, DIÂMETRO DE 1000 MM, JUNTA ELÁSTICA, INSTALADO EM LOCAL COM BAIXO NÍVEL DE INTERFERÊNCIAS (NÃO INCLUI FORNECIMENTO). AF_03/2024 | Assentamento de tubos de esgoto ou drenagem pluvial em concreto |  | M | 1 | 79.9 | 79.9 | 78.48 | 78.48
Composição Auxiliar | 5631 | SINAPI | ESCAVADEIRA HIDRÁULICA SOBRE ESTEIRAS, CAÇAMBA 0,80 M3, PESO OPERACIONAL 17 T, POTENCIA BRUTA 111 HP - CHP DIURNO. AF_06/2014 | Custos Horários Produtivo e Improdutivo dos Equipamentos |  | CHP | 0.0638 | 211.46 | 13.49 | 209.33 | 13.35
Composição Auxiliar | 5632 | SINAPI | ESCAVADEIRA HIDRÁULICA SOBRE ESTEIRAS, CAÇAMBA 0,80 M3, PESO OPERACIONAL 17 T, POTENCIA BRUTA 111 HP - CHI DIURNO. AF_06/2014 | Custos Horários Produtivo e Improdutivo dos Equipamentos |  | CHI | 0.1238 | 91.03 | 11.26 | 88.9 | 11
Composição Auxiliar | 88246 | SINAPI | ASSENTADOR DE TUBOS COM ENCARGOS COMPLEMENTARES | Livro SINAPI: Cálculos e Parâmetros |  | H | 0.2851 | 19.96 | 5.69 | 18.87 | 5.37
Composição Auxiliar | 88316 | SINAPI | SERVENTE COM ENCARGOS COMPLEMENTARES | Livro SINAPI: Cálculos e Parâmetros |  | H | 0.5703 | 22.76 | 12.98 | 21.55 | 12.28
Insumo | 00040347 | SINAPI | ANEL DE VEDACAO/JUNTA ELASTICA, H = *21* MM, PARA TUBO DE CONCRETO, DN 1000 MM | Material |  | UN | 0.4 | 91.21 | 36.48 | 91.21 | 36.48
|  |  |  | MO sem LS => | 18.73 | LS => | 0 | MO com LS => | 18.73 | MO com LS => | 17.33
|  |  |  | Valor do BDI => | 20.15 |  | Valor com BDI => |  | 100.05 |  | 102.54
[6 empty] | Quant. => | 121 | Preço Total => | 47923.95 | Preço Total => | 12407.34
2.2.15 | Código | Banco | Descrição | Tipo |  | Und | Quant. | Valor Unit | Total | Valor Unit | Total
Insumo | 00007757 | SINAPI | TUBO DE CONCRETO ARMADO PARA AGUAS PLUVIAIS, CLASSE PA-1, COM ENCAIXE PONTA E BOLSA, DIAMETRO NOMINAL DE 1200 MM | Material |  | M | 1 | 725.02 | 725.02 | 725.02 | 725.02
|  |  |  | MO sem LS => | 0 | LS => | 0 | MO com LS => | 0 | MO com LS => | 0
|  |  |  | Valor do BDI => |  |  | Valor com BDI => |  | 907.94 |  | 876.69
[6 empty] | Quant. => | 40,00 | Preço Total => | 36317.6 | Preço Total => | 35067.6
2.2.16 | Código | Banco | Descrição | Tipo |  | Und | Quant. | Valor Unit | Total | Valor Unit | Total
Composição | 92817 | SINAPI | ASSENTAMENTO DE TUBO DE CONCRETO PARA REDES COLETORAS DE ÁGUAS PLUVIAIS, DIÂMETRO DE 1200 MM, JUNTA RÍGIDA, INSTALADO EM LOCAL COM BAIXO NÍVEL DE INTERFERÊNCIAS (NÃO INCLUI FORNECIMENTO). AF_03/2024 | Assentamento de tubos de esgoto ou drenagem pluvial em concreto |  | M | 1 | 119.72 | 119.72 | 116.12 | 116.12
Composição Auxiliar | 88629 | SINAPI | ARGAMASSA TRAÇO 1:3 (EM VOLUME DE CIMENTO E AREIA MÉDIA ÚMIDA), PREPARO MANUAL. AF_08/2019 | Argamassas |  | m³ | 0.023 | 683.64 | 15.72 | 673.27 | 15.48
Composição Auxiliar | 5631 | SINAPI | ESCAVADEIRA HIDRÁULICA SOBRE ESTEIRAS, CAÇAMBA 0,80 M3, PESO OPERACIONAL 17 T, POTENCIA BRUTA 111 HP - CHP DIURNO. AF_06/2014 | Custos Horários Produtivo e Improdutivo dos Equipamentos |  | CHP | 0.1528 | 211.46 | 32.31 | 209.33 | 31.98
Composição Auxiliar | 5632 | SINAPI | ESCAVADEIRA HIDRÁULICA SOBRE ESTEIRAS, CAÇAMBA 0,80 M3, PESO OPERACIONAL 17 T, POTENCIA BRUTA 111 HP - CHI DIURNO. AF_06/2014 | Custos Horários Produtivo e Improdutivo dos Equipamentos |  | CHI | 0.2966 | 91.03 | 26.99 | 88.9 | 26.36
Composição Auxiliar | 88246 | SINAPI | ASSENTADOR DE TUBOS COM ENCARGOS COMPLEMENTARES | Livro SINAPI: Cálculos e Parâmetros |  | H | 0.6828 | 19.96 | 13.62 | 18.87 | 12.88
Composição Auxiliar | 88316 | SINAPI | SERVENTE COM ENCARGOS COMPLEMENTARES | Livro SINAPI: Cálculos e Parâmetros |  | H | 1.3656 | 22.76 | 31.08 | 21.55 | 29.42
|  |  |  | MO sem LS => | 48.06 | LS => | 0 | MO com LS => | 48.06 | MO com LS => | 44.46
|  |  |  | Valor do BDI => | 30.2 |  | Valor com BDI => |  | 149.92 |  | 151.72
[6 empty] | Quant. => | 40,00 | Preço Total => | 5996.8 | Preço Total => | 6068.8
2.2.17 | Código | Banco | Descrição | Tipo |  | Und | Quant. | Valor Unit | Total | Valor Unit | Total
Composição | 100947 | SINAPI | TRANSPORTE COM CAMINHÃO CARROCERIA 9T, EM VIA URBANA PAVIMENTADA, DMT ATÉ 30KM (UNIDADE: TXKM). AF_07/2020 | Transporte, Carga e Descarga de Materiais |  | TXKM | 1 | 2.26 | 2.26 | 2.23 | 2.23
Composição Auxiliar | 5824 | SINAPI | CAMINHÃO TOCO, PBT 16.000 KG, CARGA ÚTIL MÁX. 10.685 KG, DIST. ENTRE EIXOS 4,8 M, POTÊNCIA 189 CV, INCLUSIVE CARROCERIA FIXA ABERTA DE MADEIRA P/ TRANSPORTE GERAL DE CARGA SECA, DIMEN. APROX. 2,5 X 7,00 X 0,50 M - CHP DIURNO. AF_06/2014 | Custos Horários Produtivo e Improdutivo dos Equipamentos |  | CHP | 0.0093 | 217.34 | 2.02 | 215.74 | 2
Composição Auxiliar | 5826 | SINAPI | CAMINHÃO TOCO, PBT 16.000 KG, CARGA ÚTIL MÁX. 10.685 KG, DIST. ENTRE EIXOS 4,8 M, POTÊNCIA 189 CV, INCLUSIVE CARROCERIA FIXA ABERTA DE MADEIRA P/ TRANSPORTE GERAL DE CARGA SECA, DIMEN. APROX. 2,5 X 7,00 X 0,50 M - CHI DIURNO. AF_06/2014 | Custos Horários Produtivo e Improdutivo dos Equipamentos |  | CHI | 0.004 | 61.26 | 0.24 | 59.66 | 0.23
|  |  |  | MO sem LS => | 0.27 | LS => | 0 | MO com LS => | 0.27 | MO com LS => | 0.25
|  |  |  | Valor do BDI => | 0.57 |  | Valor com BDI => |  | 2.83 |  | 2.91
[6 empty] | Quant. => | 16.496,10 | Preço Total => | 46683.96 | Preço Total => | 48003.65
2.2.18 | Código | Banco | Descrição | Tipo |  | Und | Quant. | Valor Unit | Total | Valor Unit | Total
Composição | 100948 | SINAPI | TRANSPORTE COM CAMINHÃO CARROCERIA 9T, EM VIA URBANA PAVIMENTADA, ADICIONAL PARA DMT EXCEDENTE A 30 KM (UNIDADE: TXKM). AF_07/2020 | Transporte, Carga e Descarga de Materiais |  | TXKM | 1 | 0.89 | 0.89 | 0.88 | 0.88
Composição Auxiliar | 5826 | SINAPI | CAMINHÃO TOCO, PBT 16.000 KG, CARGA ÚTIL MÁX. 10.685 KG, DIST. ENTRE EIXOS 4,8 M, POTÊNCIA 189 CV, INCLUSIVE CARROCERIA FIXA ABERTA DE MADEIRA P/ TRANSPORTE GERAL DE CARGA SECA, DIMEN. APROX. 2,5 X 7,00 X 0,50 M - CHI DIURNO. AF_06/2014 | Custos Horários Produtivo e Improdutivo dos Equipamentos |  | CHI | 0.0016 | 61.26 | 0.09 | 59.66 | 0.09
Composição Auxiliar | 5824 | SINAPI | CAMINHÃO TOCO, PBT 16.000 KG, CARGA ÚTIL MÁX. 10.685 KG, DIST. ENTRE EIXOS 4,8 M, POTÊNCIA 189 CV, INCLUSIVE CARROCERIA FIXA ABERTA DE MADEIRA P/ TRANSPORTE GERAL DE CARGA SECA, DIMEN. APROX. 2,5 X 7,00 X 0,50 M - CHP DIURNO. AF_06/2014 | Custos Horários Produtivo e Improdutivo dos Equipamentos |  | CHP | 0.0037 | 217.34 | 0.8 | 215.74 | 0.79
|  |  |  | MO sem LS => | 0.1 | LS => | 0 | MO com LS => | 0.1 | MO com LS => | 0.1
|  |  |  | Valor do BDI => | 0.22 |  | Valor com BDI => |  | 1.11 |  | 1.14
[6 empty] | Quant. => | 165.510,87 | Preço Total => | 183717.06 | Preço Total => | 188682.39
2.2.19 | Código | Banco | Descrição | Tipo |  | Und | Quant. | Valor Unit | Total | Valor Unit | Total
Composição | DRE.BLSC-TL | Próprio | BLSC - BOCA-DE-LOBO SIMPLES, EM CONCRETO SIMPLES FCK 20 MPA, INCLUINDO ESCAVAÇÃO, FORMA, ARMAÇÃO, CALÇAMENTO AO REDOR E GRELHA EM FOFO TIPO PESADA, CONFORME PROJETO | DROP - DRENAGEM/OBRAS DE CONTENÇÃO / POÇOS DE VISITA E CAIXAS |  | UND | 1 | 1831.84 | 1831.84 | 1802.91 | 1802.91
Composição Auxiliar | 93358 | SINAPI | ESCAVAÇÃO MANUAL DE VALA. AF_09/2024 | Escavação de Valas |  | m³ | 0.95 | 90.03 | 85.52 | 85.24 | 80.97
Composição Auxiliar | DEM.REC.PAV. | Próprio | RECORTE MECÂNICO DE PAVIMENTO ASFÁLTICO OU PISO DE CONCRETO, COM SERRA DE DISCO DIAMANTADO PARA PISO/ASFALTO | PAVI - PAVIMENTAÇÃO |  | M | 3.31 | 3.22 | 10.65 | 3.12 | 10.32
Composição Auxiliar | 94964 | SINAPI | CONCRETO FCK = 20MPA, TRAÇO 1:2,7:3 (EM MASSA SECA DE CIMENTO/ AREIA MÉDIA/ BRITA 1) - PREPARO MECÂNICO COM BETONEIRA 400 L. AF_05/2021 | Produção de Concreto |  | m³ | 0.702 | 491.72 | 345.18 | 485.98 | 341.15
Composição Auxiliar | 5928 | SINAPI | GUINDAUTO HIDRÁULICO, CAPACIDADE MÁXIMA DE CARGA 6200 KG, MOMENTO MÁXIMO DE CARGA 11,7 TM, ALCANCE MÁXIMO HORIZONTAL 9,70 M, INCLUSIVE CAMINHÃO TOCO PBT 16.000 KG, POTÊNCIA DE 189 CV - CHP DIURNO. AF_06/2014 | Custos Horários Produtivo e Improdutivo dos Equipamentos |  | CHP | 0.1 | 276.67 | 27.66 | 274.94 | 27.49
Composição Auxiliar | 92475 | SINAPI | MONTAGEM E DESMONTAGEM DE FÔRMA DE VIGA, ESCORAMENTO COM GARFO DE MADEIRA, PÉ-DIREITO SIMPLES, EM CHAPA DE MADEIRA PLASTIFICADA, 14 UTILIZAÇÕES. AF_09/2020 | Fôrmas para Estruturas de Concreto Armado |  | m² | 3.04 | 80.81 | 245.66 | 78.89 | 239.82
Composição Auxiliar | 101616 | SINAPI | PREPARO DE FUNDO DE VALA COM LARGURA MENOR QUE 1,5 M (ACERTO DO SOLO NATURAL), EM LOCAL COM NÍVEL BAIXO DE INTERFERÊNCIA. AF_01/2026 | Escoramento e Preparo de Fundo de Valas |  | m² | 2.06 | 7.78 | 16.02 | 7.35 | 15.14
Composição Auxiliar | 92915 | SINAPI | ARMAÇÃO DE ESTRUTURAS DIVERSAS DE CONCRETO ARMADO, EXCETO VIGAS, PILARES, LAJES E FUNDAÇÕES, UTILIZANDO AÇO CA-60 DE 5,0 MM - MONTAGEM. AF_06/2022 | Armação para Estruturas de Concreto Armado |  | KG | 0.92 | 16.92 | 15.56 | 16.47 | 15.15
Composição Auxiliar | 103670 | SINAPI | LANÇAMENTO COM USO DE BALDES, ADENSAMENTO E ACABAMENTO DE CONCRETO EM ESTRUTURAS. AF_02/2022 | Concretagem para Estruturas de Concreto Armado |  | m³ | 0.702 | 308.54 | 216.59 | 291.64 | 204.73
Composição Auxiliar | 92916 | SINAPI | ARMAÇÃO DE ESTRUTURAS DIVERSAS DE CONCRETO ARMADO, EXCETO VIGAS, PILARES, LAJES E FUNDAÇÕES, UTILIZANDO AÇO CA-50 DE 6,3 MM - MONTAGEM. AF_06/2022 | Armação para Estruturas de Concreto Armado |  | KG | 2.79 | 15.3 | 42.68 | 14.99 | 41.82
Insumo | COT.GRELHA-TL | Próprio | GRELHA ARTICULADA 500X1000 MM - FERRO FUNDIDO NODULAR (DUCTIL) | Material |  | und | 1 | 826.32 | 826.32 | 826.32 | 826.32
|  |  |  | MO sem LS => | 386.6 | LS => | 0 | MO com LS => | 386.6 | MO com LS => | 357.61
|  |  |  | Valor do BDI => | 462.17 |  | Valor com BDI => |  | 2294.01 |  | 2355.68
[6 empty] | Quant. => | 18,00 | Preço Total => | 41292.18 | Preço Total => | 42402.24
2.2.20 | Código | Banco | Descrição | Tipo |  | Und | Quant. | Valor Unit | Total | Valor Unit | Total
Composição | DRE.BLDC-TL | Próprio | BLDC- TL - Boca-de-lobo dupla, em concreto simples fck 20 MPa, incluindo forma, escavação, calçamento ao redor e grelhas em FoFo tipo pesada, conforme projeto | SEDI - SERVIÇOS DIVERSOS |  | un | 1 | 3569.1 | 3569.1 | 3514.21 | 3514.21
Composição Auxiliar | 103670 | SINAPI | LANÇAMENTO COM USO DE BALDES, ADENSAMENTO E ACABAMENTO DE CONCRETO EM ESTRUTURAS. AF_02/2022 | Concretagem para Estruturas de Concreto Armado |  | m³ | 1.272 | 308.54 | 392.46 | 291.64 | 370.96
Composição Auxiliar | 93358 | SINAPI | ESCAVAÇÃO MANUAL DE VALA. AF_09/2024 | Escavação de Valas |  | m³ | 1.91 | 90.03 | 171.95 | 85.24 | 162.8
Composição Auxiliar | 5928 | SINAPI | GUINDAUTO HIDRÁULICO, CAPACIDADE MÁXIMA DE CARGA 6200 KG, MOMENTO MÁXIMO DE CARGA 11,7 TM, ALCANCE MÁXIMO HORIZONTAL 9,70 M, INCLUSIVE CAMINHÃO TOCO PBT 16.000 KG, POTÊNCIA DE 189 CV - CHP DIURNO. AF_06/2014 | Custos Horários Produtivo e Improdutivo dos Equipamentos |  | CHP | 0.1 | 276.67 | 27.66 | 274.94 | 27.49
Composição Auxiliar | 92916 | SINAPI | ARMAÇÃO DE ESTRUTURAS DIVERSAS DE CONCRETO ARMADO, EXCETO VIGAS, PILARES, LAJES E FUNDAÇÕES, UTILIZANDO AÇO CA-50 DE 6,3 MM - MONTAGEM. AF_06/2022 | Armação para Estruturas de Concreto Armado |  | KG | 4.41 | 15.3 | 67.47 | 14.99 | 66.1
Composição Auxiliar | 94964 | SINAPI | CONCRETO FCK = 20MPA, TRAÇO 1:2,7:3 (EM MASSA SECA DE CIMENTO/ AREIA MÉDIA/ BRITA 1) - PREPARO MECÂNICO COM BETONEIRA 400 L. AF_05/2021 | Produção de Concreto |  | m³ | 1.272 | 491.72 | 625.46 | 485.98 | 618.16
Composição Auxiliar | 101616 | SINAPI | PREPARO DE FUNDO DE VALA COM LARGURA MENOR QUE 1,5 M (ACERTO DO SOLO NATURAL), EM LOCAL COM NÍVEL BAIXO DE INTERFERÊNCIA. AF_01/2026 | Escoramento e Preparo de Fundo de Valas |  | m² | 3.02 | 7.78 | 23.49 | 7.35 | 22.19
Composição Auxiliar | 92915 | SINAPI | ARMAÇÃO DE ESTRUTURAS DIVERSAS DE CONCRETO ARMADO, EXCETO VIGAS, PILARES, LAJES E FUNDAÇÕES, UTILIZANDO AÇO CA-60 DE 5,0 MM - MONTAGEM. AF_06/2022 | Armação para Estruturas de Concreto Armado |  | KG | 2.53 | 16.92 | 42.8 | 16.47 | 41.66
Composição Auxiliar | 92917 | SINAPI | ARMAÇÃO DE ESTRUTURAS DIVERSAS DE CONCRETO ARMADO, EXCETO VIGAS, PILARES, LAJES E FUNDAÇÕES, UTILIZANDO AÇO CA-50 DE 8,0 MM - MONTAGEM. AF_06/2022 | Armação para Estruturas de Concreto Armado |  | KG | 1.48 | 13.85 | 20.49 | 13.63 | 20.17
Composição Auxiliar | 97636 | SINAPI | DEMOLIÇÃO PARCIAL DE PAVIMENTO ASFÁLTICO, DE FORMA MECANIZADA, SEM REAPROVEITAMENTO. AF_09/2023 | Demolições e Remoções |  | m² | 4.51 | 22.54 | 101.65 | 21.88 | 98.67
Composição Auxiliar | 92431 | SINAPI | MONTAGEM E DESMONTAGEM DE FÔRMA DE PILARES RETANGULARES E ESTRUTURAS SIMILARES, PÉ-DIREITO SIMPLES, EM CHAPA DE MADEIRA COMPENSADA PLASTIFICADA, 10 UTILIZAÇÕES. AF_09/2020 | Fôrmas para Estruturas de Concreto Armado |  | m² | 6.36 | 69.66 | 443.03 | 68.14 | 433.37
Insumo | COT.GRELHA-TL | Próprio | GRELHA ARTICULADA 500X1000 MM - FERRO FUNDIDO NODULAR (DUCTIL) | Material |  | und | 2 | 826.32 | 1652.64 | 826.32 | 1652.64
|  |  |  | MO sem LS => | 732.53 | LS => | 0 | MO com LS => | 732.53 | MO com LS => | 677.66
|  |  |  | Valor do BDI => | 900.48 |  | Valor com BDI => |  | 4469.58 |  | 4591.66
[6 empty] | Quant. => | 20,00 | Preço Total => | 89391.6 | Preço Total => | 91833.2
2.2.21 | Código | Banco | Descrição | Tipo |  | Und | Quant. | Valor Unit | Total | Valor Unit | Total
Composição | DRE.BLTC - TL | Próprio | BLTC - TL - Boca-de-lobo tripla, em concreto simples fck 20 MPa, incluindo forma, escavação, calçamento ao redor e grelhas em f°f° tipo pesada, conforme projeto | SEDI - SERVIÇOS DIVERSOS |  | un | 1 | 5214.94 | 5214.94 | 5136.23 | 5136.23
Composição Auxiliar | 103670 | SINAPI | LANÇAMENTO COM USO DE BALDES, ADENSAMENTO E ACABAMENTO DE CONCRETO EM ESTRUTURAS. AF_02/2022 | Concretagem para Estruturas de Concreto Armado |  | m³ | 1.815 | 308.54 | 560 | 291.64 | 529.32
Composição Auxiliar | 92915 | SINAPI | ARMAÇÃO DE ESTRUTURAS DIVERSAS DE CONCRETO ARMADO, EXCETO VIGAS, PILARES, LAJES E FUNDAÇÕES, UTILIZANDO AÇO CA-60 DE 5,0 MM - MONTAGEM. AF_06/2022 | Armação para Estruturas de Concreto Armado |  | KG | 4.23 | 16.92 | 71.57 | 16.47 | 69.66
Composição Auxiliar | 94964 | SINAPI | CONCRETO FCK = 20MPA, TRAÇO 1:2,7:3 (EM MASSA SECA DE CIMENTO/ AREIA MÉDIA/ BRITA 1) - PREPARO MECÂNICO COM BETONEIRA 400 L. AF_05/2021 | Produção de Concreto |  | m³ | 1.815 | 491.72 | 892.47 | 485.98 | 882.05
Composição Auxiliar | 92916 | SINAPI | ARMAÇÃO DE ESTRUTURAS DIVERSAS DE CONCRETO ARMADO, EXCETO VIGAS, PILARES, LAJES E FUNDAÇÕES, UTILIZANDO AÇO CA-50 DE 6,3 MM - MONTAGEM. AF_06/2022 | Armação para Estruturas de Concreto Armado |  | KG | 6.03 | 15.3 | 92.25 | 14.99 | 90.38
Composição Auxiliar | 101616 | SINAPI | PREPARO DE FUNDO DE VALA COM LARGURA MENOR QUE 1,5 M (ACERTO DO SOLO NATURAL), EM LOCAL COM NÍVEL BAIXO DE INTERFERÊNCIA. AF_01/2026 | Escoramento e Preparo de Fundo de Valas |  | m² | 3.98 | 7.78 | 30.96 | 7.35 | 29.25
Composição Auxiliar | 97636 | SINAPI | DEMOLIÇÃO PARCIAL DE PAVIMENTO ASFÁLTICO, DE FORMA MECANIZADA, SEM REAPROVEITAMENTO. AF_09/2023 | Demolições e Remoções |  | m² | 5.71 | 22.54 | 128.7 | 21.88 | 124.93
Composição Auxiliar | 92431 | SINAPI | MONTAGEM E DESMONTAGEM DE FÔRMA DE PILARES RETANGULARES E ESTRUTURAS SIMILARES, PÉ-DIREITO SIMPLES, EM CHAPA DE MADEIRA COMPENSADA PLASTIFICADA, 10 UTILIZAÇÕES. AF_09/2020 | Fôrmas para Estruturas de Concreto Armado |  | m² | 9.1 | 69.66 | 633.9 | 68.14 | 620.07
Composição Auxiliar | 5928 | SINAPI | GUINDAUTO HIDRÁULICO, CAPACIDADE MÁXIMA DE CARGA 6200 KG, MOMENTO MÁXIMO DE CARGA 11,7 TM, ALCANCE MÁXIMO HORIZONTAL 9,70 M, INCLUSIVE CAMINHÃO TOCO PBT 16.000 KG, POTÊNCIA DE 189 CV - CHP DIURNO. AF_06/2014 | Custos Horários Produtivo e Improdutivo dos Equipamentos |  | CHP | 0.1 | 276.67 | 27.66 | 274.94 | 27.49
Composição Auxiliar | 93358 | SINAPI | ESCAVAÇÃO MANUAL DE VALA. AF_09/2024 | Escavação de Valas |  | m³ | 2.86 | 90.03 | 257.48 | 85.24 | 243.78
Composição Auxiliar | 92917 | SINAPI | ARMAÇÃO DE ESTRUTURAS DIVERSAS DE CONCRETO ARMADO, EXCETO VIGAS, PILARES, LAJES E FUNDAÇÕES, UTILIZANDO AÇO CA-50 DE 8,0 MM - MONTAGEM. AF_06/2022 | Armação para Estruturas de Concreto Armado |  | KG | 2.96 | 13.85 | 40.99 | 13.63 | 40.34
Insumo | COT.GRELHA-TL | Próprio | GRELHA ARTICULADA 500X1000 MM - FERRO FUNDIDO NODULAR (DUCTIL) | Material |  | und | 3 | 826.32 | 2478.96 | 826.32 | 2478.96
|  |  |  | MO sem LS => | 1050.25 | LS => | 0 | MO com LS => | 1050.25 | MO com LS => | 971.6
|  |  |  | Valor do BDI => | 1315.72 |  | Valor com BDI => |  | 6530.66 |  | 6710.99
[6 empty] | Quant. => | 14,00 | Preço Total => | 91429.24 | Preço Total => | 93953.86
2.2.22 | Código | Banco | Descrição | Tipo |  | Und | Quant. | Valor Unit | Total | Valor Unit | Total
Insumo | COT.GREL-PAR | Próprio | GRELHAS 50X100 ARTICULADA - FERRO FUNDIDO | Material |  | und | 1 | 802.02 | 802.02 | 802.02 | 802.02
|  |  |  | MO sem LS => | 0 | LS => | 0 | MO com LS => | 0 | MO com LS => | 0
|  |  |  | Valor do BDI => |  |  | Valor com BDI => |  | 1004.36 |  | 969.8
[6 empty] | Quant. => | 100,00 | Preço Total => | 100436 | Preço Total => | 96980
2.2.23 | Código | Banco | Descrição | Tipo |  | Und | Quant. | Valor Unit | Total | Valor Unit | Total
Composição | 100947 | SINAPI | TRANSPORTE COM CAMINHÃO CARROCERIA 9T, EM VIA URBANA PAVIMENTADA, DMT ATÉ 30KM (UNIDADE: TXKM). AF_07/2020 | Transporte, Carga e Descarga de Materiais |  | TXKM | 1 | 2.26 | 2.26 | 2.23 | 2.23
Composição Auxiliar | 5824 | SINAPI | CAMINHÃO TOCO, PBT 16.000 KG, CARGA ÚTIL MÁX. 10.685 KG, DIST. ENTRE EIXOS 4,8 M, POTÊNCIA 189 CV, INCLUSIVE CARROCERIA FIXA ABERTA DE MADEIRA P/ TRANSPORTE GERAL DE CARGA SECA, DIMEN. APROX. 2,5 X 7,00 X 0,50 M - CHP DIURNO. AF_06/2014 | Custos Horários Produtivo e Improdutivo dos Equipamentos |  | CHP | 0.0093 | 217.34 | 2.02 | 215.74 | 2
Composição Auxiliar | 5826 | SINAPI | CAMINHÃO TOCO, PBT 16.000 KG, CARGA ÚTIL MÁX. 10.685 KG, DIST. ENTRE EIXOS 4,8 M, POTÊNCIA 189 CV, INCLUSIVE CARROCERIA FIXA ABERTA DE MADEIRA P/ TRANSPORTE GERAL DE CARGA SECA, DIMEN. APROX. 2,5 X 7,00 X 0,50 M - CHI DIURNO. AF_06/2014 | Custos Horários Produtivo e Improdutivo dos Equipamentos |  | CHI | 0.004 | 61.26 | 0.24 | 59.66 | 0.23
|  |  |  | MO sem LS => | 0.27 | LS => | 0 | MO com LS => | 0.27 | MO com LS => | 0.25
|  |  |  | Valor do BDI => | 0.57 |  | Valor com BDI => |  | 2.83 |  | 2.91
[6 empty] | Quant. => | 120,00 | Preço Total => | 339.6 | Preço Total => | 349.2
2.2.24 | Código | Banco | Descrição | Tipo |  | Und | Quant. | Valor Unit | Total | Valor Unit | Total
Composição | 100948 | SINAPI | TRANSPORTE COM CAMINHÃO CARROCERIA 9T, EM VIA URBANA PAVIMENTADA, ADICIONAL PARA DMT EXCEDENTE A 30 KM (UNIDADE: TXKM). AF_07/2020 | Transporte, Carga e Descarga de Materiais |  | TXKM | 1 | 0.89 | 0.89 | 0.88 | 0.88
Composição Auxiliar | 5826 | SINAPI | CAMINHÃO TOCO, PBT 16.000 KG, CARGA ÚTIL MÁX. 10.685 KG, DIST. ENTRE EIXOS 4,8 M, POTÊNCIA 189 CV, INCLUSIVE CARROCERIA FIXA ABERTA DE MADEIRA P/ TRANSPORTE GERAL DE CARGA SECA, DIMEN. APROX. 2,5 X 7,00 X 0,50 M - CHI DIURNO. AF_06/2014 | Custos Horários Produtivo e Improdutivo dos Equipamentos |  | CHI | 0.0016 | 61.26 | 0.09 | 59.66 | 0.09
Composição Auxiliar | 5824 | SINAPI | CAMINHÃO TOCO, PBT 16.000 KG, CARGA ÚTIL MÁX. 10.685 KG, DIST. ENTRE EIXOS 4,8 M, POTÊNCIA 189 CV, INCLUSIVE CARROCERIA FIXA ABERTA DE MADEIRA P/ TRANSPORTE GERAL DE CARGA SECA, DIMEN. APROX. 2,5 X 7,00 X 0,50 M - CHP DIURNO. AF_06/2014 | Custos Horários Produtivo e Improdutivo dos Equipamentos |  | CHP | 0.0037 | 217.34 | 0.8 | 215.74 | 0.79
|  |  |  | MO sem LS => | 0.1 | LS => | 0 | MO com LS => | 0.1 | MO com LS => | 0.1
|  |  |  | Valor do BDI => | 0.22 |  | Valor com BDI => |  | 1.11 |  | 1.14
[6 empty] | Quant. => | 2.932,00 | Preço Total => | 3254.52 | Preço Total => | 3342.48
2.2.25 | Código | Banco | Descrição | Tipo |  | Und | Quant. | Valor Unit | Total | Valor Unit | Total
Composição | DRE.PV-01 | Próprio | PV-1 - POÇO DE VISITA 2,32 X 2,32 M, EM ALV. DE TIJ. COM. DE 1 VEZ ASS. E REV. INTERNO COM ARG. DE CIMENTO 1:3, LASTRO BRITA 12 CM, BERÇO 18 CM EM CONC. FCK=15 MPA, LAJE 12 CM EM CONC. ARMADO FCK=20 MPA, INCL. FORMA, ESC. MANUAL E REATERRO | SEDI - SERVIÇOS DIVERSOS |  | un | 1 | 5472.65 | 5472.65 | 5309.49 | 5309.49
Composição Auxiliar | 94964 | SINAPI | CONCRETO FCK = 20MPA, TRAÇO 1:2,7:3 (EM MASSA SECA DE CIMENTO/ AREIA MÉDIA/ BRITA 1) - PREPARO MECÂNICO COM BETONEIRA 400 L. AF_05/2021 | Produção de Concreto |  | m³ | 0.64 | 491.72 | 314.7 | 485.98 | 311.02
Composição Auxiliar | 93382 | SINAPI | REATERRO MANUAL DE VALAS, COM COMPACTADOR DE SOLOS DE PERCUSSÃO. AF_08/2023 | Aterro e Reaterro de Valas |  | m³ | 1.15 | 27.31 | 31.4 | 25.98 | 29.87
Composição Auxiliar | 87878 | SINAPI | CHAPISCO APLICADO EM ALVENARIAS E ESTRUTURAS DE CONCRETO INTERNAS, COM COLHER DE PEDREIRO. ARGAMASSA TRAÇO 1:3 COM PREPARO MANUAL. AF_10/2022 | Chapisco |  | m² | 11.4 | 5.03 | 57.34 | 4.82 | 54.94
Composição Auxiliar | 93358 | SINAPI | ESCAVAÇÃO MANUAL DE VALA. AF_09/2024 | Escavação de Valas |  | m³ | 1.3 | 90.03 | 117.03 | 85.24 | 110.81
Composição Auxiliar | 94963 | SINAPI | CONCRETO FCK = 15MPA, TRAÇO 1:3,4:3,5 (EM MASSA SECA DE CIMENTO/ AREIA MÉDIA/ BRITA 1) - PREPARO MECÂNICO COM BETONEIRA 400 L. AF_05/2021 | Produção de Concreto |  | m³ | 1.74 | 444.93 | 774.17 | 439.65 | 764.99
Composição Auxiliar | 92916 | SINAPI | ARMAÇÃO DE ESTRUTURAS DIVERSAS DE CONCRETO ARMADO, EXCETO VIGAS, PILARES, LAJES E FUNDAÇÕES, UTILIZANDO AÇO CA-50 DE 6,3 MM - MONTAGEM. AF_06/2022 | Armação para Estruturas de Concreto Armado |  | KG | 60 | 15.3 | 918 | 14.99 | 899.4
Composição Auxiliar | 101621 | SINAPI | PREPARO DE FUNDO DE VALA COM LARGURA MAIOR OU IGUAL A 1,5 M E MENOR QUE 2,5 M, COM CAMADA DE BRITA, LANÇAMENTO MANUAL. AF_01/2026 | Escoramento e Preparo de Fundo de Valas |  | m³ | 1.02 | 241.86 | 246.69 | 235.46 | 240.16
Composição Auxiliar | 101159 | SINAPI | ALVENARIA DE VEDAÇÃO DE BLOCOS CERÂMICOS MACIÇOS DE 5X10X20CM (ESPESSURA 10CM) E ARGAMASSA DE ASSENTAMENTO COM PREPARO EM BETONEIRA. AF_05/2020 | Alvenarias Diversas |  | m² | 12.6 | 142.81 | 1799.4 | 138.27 | 1742.2
Composição Auxiliar | 92915 | SINAPI | ARMAÇÃO DE ESTRUTURAS DIVERSAS DE CONCRETO ARMADO, EXCETO VIGAS, PILARES, LAJES E FUNDAÇÕES, UTILIZANDO AÇO CA-60 DE 5,0 MM - MONTAGEM. AF_06/2022 | Armação para Estruturas de Concreto Armado |  | KG | 8 | 16.92 | 135.36 | 16.47 | 131.76
Composição Auxiliar | 101616 | SINAPI | PREPARO DE FUNDO DE VALA COM LARGURA MENOR QUE 1,5 M (ACERTO DO SOLO NATURAL), EM LOCAL COM NÍVEL BAIXO DE INTERFERÊNCIA. AF_01/2026 | Escoramento e Preparo de Fundo de Valas |  | m² | 8 | 7.78 | 62.24 | 7.35 | 58.8
Composição Auxiliar | 96542 | SINAPI | FABRICAÇÃO, MONTAGEM E DESMONTAGEM DE FÔRMA PARA VIGA BALDRAME, EM CHAPA DE MADEIRA COMPENSADA RESINADA, E=17 MM, 4 UTILIZAÇÕES. AF_01/2024 | Fundações Rasas (Blocos, Sapatas, Vigas Baldrame) |  | m² | 2.72 | 93.51 | 254.34 | 89.69 | 243.95
Composição Auxiliar | 103670 | SINAPI | LANÇAMENTO COM USO DE BALDES, ADENSAMENTO E ACABAMENTO DE CONCRETO EM ESTRUTURAS. AF_02/2022 | Concretagem para Estruturas de Concreto Armado |  | m³ | 2.38 | 308.54 | 734.32 | 291.64 | 694.1
Composição Auxiliar | 5928 | SINAPI | GUINDAUTO HIDRÁULICO, CAPACIDADE MÁXIMA DE CARGA 6200 KG, MOMENTO MÁXIMO DE CARGA 11,7 TM, ALCANCE MÁXIMO HORIZONTAL 9,70 M, INCLUSIVE CAMINHÃO TOCO PBT 16.000 KG, POTÊNCIA DE 189 CV - CHP DIURNO. AF_06/2014 | Custos Horários Produtivo e Improdutivo dos Equipamentos |  | CHP | 0.1 | 276.67 | 27.66 | 274.94 | 27.49
|  |  |  | MO sem LS => | 2178.79 | LS => | 0 | MO com LS => | 2178.79 | MO com LS => | 2015.16
|  |  |  | Valor do BDI => | 1380.74 |  | Valor com BDI => |  | 6853.39 |  | 6937.37
[6 empty] | Quant. => | 17,00 | Preço Total => | 116507.63 | Preço Total => | 117935.29
2.2.26 | Código | Banco | Descrição | Tipo |  | Und | Quant. | Valor Unit | Total | Valor Unit | Total
Composição | 99319 | SINAPI | CHAMINÉ CIRCULAR PARA POÇO DE VISITA PARA DRENAGEM, EM ALVENARIA COM TIJOLOS CERÂMICOS MACIÇOS, DIÂMETRO INTERNO = 0,6 M. AF_12/2020 | Poços de Visita e Caixas para Bocas de Lobo |  | M | 1 | 928.23 | 928.23 | 900 | 900
Composição Auxiliar | 88309 | SINAPI | PEDREIRO COM ENCARGOS COMPLEMENTARES | Livro SINAPI: Cálculos e Parâmetros |  | H | 9.1904 | 28.5 | 261.92 | 26.87 | 246.94
Composição Auxiliar | 96536 | SINAPI | FABRICAÇÃO, MONTAGEM E DESMONTAGEM DE FÔRMA PARA VIGA BALDRAME, EM MADEIRA SERRADA, E=25 MM, 4 UTILIZAÇÕES. AF_01/2024 | Fundações Rasas (Blocos, Sapatas, Vigas Baldrame) |  | m² | 0.377 | 63.35 | 23.88 | 60.86 | 22.94
Composição Auxiliar | 88316 | SINAPI | SERVENTE COM ENCARGOS COMPLEMENTARES | Livro SINAPI: Cálculos e Parâmetros |  | H | 7.2211 | 22.76 | 164.35 | 21.55 | 155.61
Composição Auxiliar | 88628 | SINAPI | ARGAMASSA TRAÇO 1:3 (EM VOLUME DE CIMENTO E AREIA MÉDIA ÚMIDA), PREPARO MECÂNICO COM BETONEIRA 400 L. AF_08/2019 | Argamassas |  | m³ | 0.4068 | 586.39 | 238.54 | 580.68 | 236.22
Composição Auxiliar | 89998 | SINAPI | ARMAÇÃO DE CINTA DE ALVENARIA ESTRUTURAL; DIÂMETRO DE 10,0 MM. AF_09/2021 | Graute e Armação |  | KG | 1.163 | 10.14 | 11.79 | 10.02 | 11.65
Composição Auxiliar | 89995 | SINAPI | GRAUTEAMENTO DE CINTA SUPERIOR OU DE VERGA EM ALVENARIA ESTRUTURAL. AF_09/2021 | Graute e Armação |  | m³ | 0.0377 | 1035.87 | 39.05 | 1010.87 | 38.1
Composição Auxiliar | 87316 | SINAPI | ARGAMASSA TRAÇO 1:4 (EM VOLUME DE CIMENTO E AREIA GROSSA ÚMIDA) PARA CHAPISCO CONVENCIONAL, PREPARO MECÂNICO COM BETONEIRA 400 L. AF_08/2019 | Argamassas |  | m³ | 0.0211 | 501.7 | 10.58 | 493.95 | 10.42
Insumo | 00007258 | SINAPI | TIJOLO CERAMICO MACICO COMUM DE *5 X 10 X 20* CM (L X A X C) | Material |  | UN | 269.8914 | 0.66 | 178.12 | 0.66 | 178.12
|  |  |  | MO sem LS => | 376.48 | LS => | 0 | MO com LS => | 376.48 | MO com LS => | 348.27
|  |  |  | Valor do BDI => | 234.19 |  | Valor com BDI => |  | 1162.42 |  | 1175.94
[6 empty] | Quant. => | 13,20 | Preço Total => | 15343.94 | Preço Total => | 15522.4
2.2.27 | Código | Banco | Descrição | Tipo |  | Und | Quant. | Valor Unit | Total | Valor Unit | Total
Composição | 98114 | SINAPI | TAMPA CIRCULAR PARA ESGOTO E DRENAGEM, EM FERRO FUNDIDO, DIÂMETRO INTERNO = 0,6 M. AF_12/2020 | Caixas Enterradas |  | UN | 1 | 592.81 | 592.81 | 589.72 | 589.72
Composição Auxiliar | 94970 | SINAPI | CONCRETO FCK = 20MPA, TRAÇO 1:2,7:3 (EM MASSA SECA DE CIMENTO/ AREIA MÉDIA/ BRITA 1) - PREPARO MECÂNICO COM BETONEIRA 600 L. AF_05/2021 | Produção de Concreto |  | m³ | 0.0281 | 476.52 | 13.39 | 471.94 | 13.26
Composição Auxiliar | 88309 | SINAPI | PEDREIRO COM ENCARGOS COMPLEMENTARES | Livro SINAPI: Cálculos e Parâmetros |  | H | 1.1484 | 28.5 | 32.72 | 26.87 | 30.85
Composição Auxiliar | 88316 | SINAPI | SERVENTE COM ENCARGOS COMPLEMENTARES | Livro SINAPI: Cálculos e Parâmetros |  | H | 0.9023 | 22.76 | 20.53 | 21.55 | 19.44
Insumo | 00011301 | SINAPI | TAMPAO FOFO ARTICULADO, COM BASE / REQUADRO, CLASSE B125 CARGA MAX 12,5 T, REDONDO, TAMPA 600 MM (COM INSCRICAO EM RELEVO DO TIPO DE REDE) | Material |  | UN | 1 | 526.17 | 526.17 | 526.17 | 526.17
|  |  |  | MO sem LS => | 41.27 | LS => | 0 | MO com LS => | 41.27 | MO com LS => | 38.17
|  |  |  | Valor do BDI => | 149.56 |  | Valor com BDI => |  | 742.37 |  | 770.52
[6 empty] | Quant. => | 16,00 | Preço Total => | 11877.92 | Preço Total => | 12328.32
2.2.28 | Código | Banco | Descrição | Tipo |  | Und | Quant. | Valor Unit | Total | Valor Unit | Total
Composição | DRE.ALTE | Próprio | ALONGAMENTO DE CHAMINÉ D=0,60 M PARA POÇO DE VISITA, EM ALVENARIA | SEDI - SERVIÇOS DIVERSOS |  | UND | 1 | 338.62 | 338.62 | 329.72 | 329.72
Composição Auxiliar | 99319 | SINAPI | CHAMINÉ CIRCULAR PARA POÇO DE VISITA PARA DRENAGEM, EM ALVENARIA COM TIJOLOS CERÂMICOS MACIÇOS, DIÂMETRO INTERNO = 0,6 M. AF_12/2020 | Poços de Visita e Caixas para Bocas de Lobo |  | M | 0.3 | 928.23 | 278.46 | 900 | 270
Composição Auxiliar | 102098 | SINAPI | RECOMPOSIÇÃO DE REVESTIMENTO EM CONCRETO ASFÁLTICO (AQUISIÇÃO EM USINA), PARA O FECHAMENTO DE VALAS - INCLUSO DEMOLIÇÃO DO PAVIMENTO. AF_12/2020 | Recomposição de Pavimentos |  | m³ | 0.02 | 2235.96 | 44.71 | 2217.58 | 44.35
Composição Auxiliar | PAV.IMPRIM. | Próprio | EXECUÇÃO DE IMPRIMAÇÃO COM EMULSÃO ASFÁLTICA A BASE DÁGUA. (SEM FORNECIMENTO DO EAI) | PAVI - PAVIMENTAÇÃO |  | m² | 0.53 | 1.14 | 0.6 | 1.12 | 0.59
Composição Auxiliar | 101849 | SINAPI | RECOMPOSIÇÃO DE BASE E OU SUB-BASE PARA FECHAMENTO DE VALAS DE BRITA GRADUADA SIMPLES - INCLUSO RETIRADA E COLOCAÇÃO DO MATERIAL. AF_12/2020 | Recomposição de Pavimentos |  | m³ | 0.08 | 185.68 | 14.85 | 184.83 | 14.78
|  |  |  | MO sem LS => | 118.92 | LS => | 0 | MO com LS => | 118.92 | MO com LS => | 110
|  |  |  | Valor do BDI => | 85.43 |  | Valor com BDI => |  | 424.05 |  | 430.81
[6 empty] | Quant. => | 22,00 | Preço Total => | 9329.1 | Preço Total => | 9477.82
2.2.29 | Código | Banco | Descrição | Tipo |  | Und | Quant. | Valor Unit | Total | Valor Unit | Total
Insumo | COT.EAI.MS | Próprio | EMULSÃO ASFALTICA PARA IMPRIMAÇÃO | Material |  | T | 1 | 3000 | 3000 | 3000 | 3000
|  |  |  | MO sem LS => | 0 | LS => | 0 | MO com LS => | 0 | MO com LS => | 0
|  |  |  | Valor do BDI => |  |  | Valor com BDI => |  | 3726.9 |  | 3627.6
[6 empty] | Quant. => | 0,02 | Preço Total => | 74.53 | Preço Total => | 72.55
2.2.30 | Código | Banco | Descrição | Tipo |  | Und | Quant. | Valor Unit | Total | Valor Unit | Total
Composição | 102330 | SINAPI | TRANSPORTE COM CAMINHÃO TANQUE DE TRANSPORTE DE MATERIAL ASFÁLTICO DE 30000 L, EM VIA URBANA PAVIMENTADA, DMT ATÉ 30KM (UNIDADE: TXKM). AF_07/2020 | Transporte, Carga e Descarga de Materiais |  | TXKM | 1 | 1.41 | 1.41 | 1.4 | 1.4
Composição Auxiliar | 91645 | SINAPI | CAMINHÃO DE TRANSPORTE DE MATERIAL ASFÁLTICO 30.000 L, COM CAVALO MECÂNICO DE CAPACIDADE MÁXIMA DE TRAÇÃO COMBINADO DE 66.000 KG, POTÊNCIA 360 CV, INCLUSIVE TANQUE DE ASFALTO COM SERPENTINA - CHP DIURNO. AF_08/2015 | Custos Horários Produtivo e Improdutivo dos Equipamentos |  | CHP | 0.0028 | 464.34 | 1.3 | 462.35 | 1.29
Composição Auxiliar | 91646 | SINAPI | CAMINHÃO DE TRANSPORTE DE MATERIAL ASFÁLTICO 30.000 L, COM CAVALO MECÂNICO DE CAPACIDADE MÁXIMA DE TRAÇÃO COMBINADO DE 66.000 KG, POTÊNCIA 360 CV, INCLUSIVE TANQUE DE ASFALTO COM SERPENTINA - CHI DIURNO. AF_08/2015 | Custos Horários Produtivo e Improdutivo dos Equipamentos |  | CHI | 0.0012 | 93.9 | 0.11 | 91.91 | 0.11
|  |  |  | MO sem LS => | 0.1 | LS => | 0 | MO com LS => | 0.1 | MO com LS => | 0.08
|  |  |  | Valor do BDI => | 0.35 |  | Valor com BDI => |  | 1.76 |  | 1.82
[6 empty] | Quant. => | 0,41 | Preço Total => | 0.72 | Preço Total => | 0.74
2.2.31 | Código | Banco | Descrição | Tipo |  | Und | Quant. | Valor Unit | Total | Valor Unit | Total
Composição | 102331 | SINAPI | TRANSPORTE COM CAMINHÃO TANQUE DE TRANSPORTE DE MATERIAL ASFÁLTICO DE 30000 L, EM VIA URBANA PAVIMENTADA, ADICIONAL PARA DMT EXCEDENTE A 30 KM (UNIDADE: TXKM). AF_07/2020 | Transporte, Carga e Descarga de Materiais |  | TXKM | 1 | 0.55 | 0.55 | 0.54 | 0.54
Composição Auxiliar | 91646 | SINAPI | CAMINHÃO DE TRANSPORTE DE MATERIAL ASFÁLTICO 30.000 L, COM CAVALO MECÂNICO DE CAPACIDADE MÁXIMA DE TRAÇÃO COMBINADO DE 66.000 KG, POTÊNCIA 360 CV, INCLUSIVE TANQUE DE ASFALTO COM SERPENTINA - CHI DIURNO. AF_08/2015 | Custos Horários Produtivo e Improdutivo dos Equipamentos |  | CHI | 0.0005 | 93.9 | 0.04 | 91.91 | 0.04
Composição Auxiliar | 91645 | SINAPI | CAMINHÃO DE TRANSPORTE DE MATERIAL ASFÁLTICO 30.000 L, COM CAVALO MECÂNICO DE CAPACIDADE MÁXIMA DE TRAÇÃO COMBINADO DE 66.000 KG, POTÊNCIA 360 CV, INCLUSIVE TANQUE DE ASFALTO COM SERPENTINA - CHP DIURNO. AF_08/2015 | Custos Horários Produtivo e Improdutivo dos Equipamentos |  | CHP | 0.0011 | 464.34 | 0.51 | 462.35 | 0.5
|  |  |  | MO sem LS => | 0.03 | LS => | 0 | MO com LS => | 0.03 | MO com LS => | 0.03
|  |  |  | Valor do BDI => | 0.13 |  | Valor com BDI => |  | 0.68 |  | 0.7
[6 empty] | Quant. => | 129,28 | Preço Total => | 87.91 | Preço Total => | 90.49
2.2.32 | Código | Banco | Descrição | Tipo |  | Und | Quant. | Valor Unit | Total | Valor Unit | Total
Composição | 94293 | SINAPI | EXECUÇÃO DE SARJETÃO DE CONCRETO USINADO, MOLDADA IN LOCO EM TRECHO RETO, 100 CM BASE X 20 CM ALTURA. AF_01/2024 | Guias e sarjetas |  | M | 1 | 194.18 | 194.18 | 191.98 | 191.98
Composição Auxiliar | 88309 | SINAPI | PEDREIRO COM ENCARGOS COMPLEMENTARES | Livro SINAPI: Cálculos e Parâmetros |  | H | 0.7739 | 28.5 | 22.05 | 26.87 | 20.79
Composição Auxiliar | 88316 | SINAPI | SERVENTE COM ENCARGOS COMPLEMENTARES | Livro SINAPI: Cálculos e Parâmetros |  | H | 0.7739 | 22.76 | 17.61 | 21.55 | 16.67
Insumo | 00006212 | SINAPI | TABUA *2,5 X 30 CM EM PINUS, MISTA OU EQUIVALENTE DA REGIAO - BRUTA | Material |  | M | 0.5 | 11.28 | 5.64 | 11.28 | 5.64
Insumo | 00004517 | SINAPI | SARRAFO *2,5 X 7,5* CM EM PINUS, MISTA OU EQUIVALENTE DA REGIAO - BRUTA | Material |  | M | 0.4 | 2.38 | 0.95 | 2.38 | 0.95
Insumo | 00034492 | SINAPI | CONCRETO USINADO BOMBEAVEL, CLASSE DE RESISTENCIA C20, COM BRITA 0 E 1, SLUMP = 100 +/- 20 MM, EXCLUI SERVICO DE BOMBEAMENTO (NBR 8953) | Material |  | m³ | 0.2504 | 580 | 145.23 | 580 | 145.23
Insumo | 00000370 | SINAPI | AREIA MEDIA - POSTO JAZIDA/FORNECEDOR (RETIRADO NA JAZIDA, SEM TRANSPORTE) | Material |  | m³ | 0.033 | 82 | 2.7 | 82 | 2.7
|  |  |  | MO sem LS => | 29.35 | LS => | 0 | MO com LS => | 29.35 | MO com LS => | 27.14
|  |  |  | Valor do BDI => | 48.99 |  | Valor com BDI => |  | 243.17 |  | 250.84
[6 empty] | Quant. => | 85,00 | Preço Total => | 20669.45 | Preço Total => | 21321.4
2.2.33 | Código | Banco | Descrição | Tipo |  | Und | Quant. | Valor Unit | Total | Valor Unit | Total
Composição | 91093 | SINAPI | EXECUÇÃO DE REVESTIMENTO DE CONCRETO PROJETADO COM ESPESSURA DE 10 CM, ARMADO COM TELA, INCLINAÇÃO DE 90°, APLICAÇÃO DESCONTÍNUA, UTILIZANDO EQUIPAMENTO DE PROJEÇÃO COM 3 M3/H DE CAPACIDADE. AF_07/2024 | Concreto Projetado |  | m² | 1 | 317.21 | 317.21 | 305.21 | 305.21
Composição Auxiliar | 90776 | SINAPI | ENCARREGADO GERAL COM ENCARGOS COMPLEMENTARES | Livro SINAPI: Cálculos e Parâmetros |  | H | 0.7914 | 35.47 | 28.07 | 33.26 | 26.32
Composição Auxiliar | 88316 | SINAPI | SERVENTE COM ENCARGOS COMPLEMENTARES | Livro SINAPI: Cálculos e Parâmetros |  | H | 2.3743 | 22.76 | 54.03 | 21.55 | 51.16
Composição Auxiliar | 90982 | SINAPI | COMPRESSOR DE AR REBOCÁVEL, VAZÃO 748 PCM, PRESSÃO EFETIVA DE TRABALHO 102 PSI, MOTOR DIESEL, POTÊNCIA 210 CV - CHI DIURNO. AF_06/2015 | Custos Horários Produtivo e Improdutivo dos Equipamentos |  | CHI | 0.772 | 22.69 | 17.51 | 22.69 | 17.51
Composição Auxiliar | 90651 | SINAPI | BOMBA CENTRÍFUGA MONOESTÁGIO COM MOTOR ELÉTRICO MONOFÁSICO, POTÊNCIA 15 HP, DIÂMETRO DO ROTOR 173 MM, HM/Q = 30 MCA / 90 M3/H A 45 MCA / 55 M3/H - CHI DIURNO. AF_06/2015 | Custos Horários Produtivo e Improdutivo dos Equipamentos |  | CHI | 0.772 | 0.97 | 0.74 | 0.97 | 0.74
Composição Auxiliar | 88309 | SINAPI | PEDREIRO COM ENCARGOS COMPLEMENTARES | Livro SINAPI: Cálculos e Parâmetros |  | H | 0.7914 | 28.5 | 22.55 | 26.87 | 21.26
Composição Auxiliar | 102726 | SINAPI | DRENO BARBACÃ, DN 50 MM, COM MATERIAL DRENANTE. AF_07/2021 | Drenos |  | UN | 0.25 | 28.19 | 7.04 | 27.57 | 6.89
Composição Auxiliar | 90979 | SINAPI | COMPRESSOR DE AR REBOCÁVEL, VAZÃO 748 PCM, PRESSÃO EFETIVA DE TRABALHO 102 PSI, MOTOR DIESEL, POTÊNCIA 210 CV - CHP DIURNO. AF_06/2015 | Custos Horários Produtivo e Improdutivo dos Equipamentos |  | CHP | 0.036 | 201.44 | 7.25 | 201.44 | 7.25
Composição Auxiliar | 90657 | SINAPI | BOMBA DE PROJEÇÃO DE CONCRETO SECO, POTÊNCIA 10 CV, VAZÃO 3 M3/H - CHI DIURNO. AF_06/2015 | Custos Horários Produtivo e Improdutivo dos Equipamentos |  | CHI | 0.772 | 4.79 | 3.69 | 4.79 | 3.69
Composição Auxiliar | 88831 | SINAPI | BETONEIRA CAPACIDADE NOMINAL DE 400 L, CAPACIDADE DE MISTURA 280 L, MOTOR ELÉTRICO TRIFÁSICO POTÊNCIA DE 2 CV, SEM CARREGADOR - CHI DIURNO. AF_05/2023 | Custos Horários Produtivo e Improdutivo dos Equipamentos |  | CHI | 0.7071 | 0.38 | 0.26 | 0.38 | 0.26
Composição Auxiliar | 90656 | SINAPI | BOMBA DE PROJEÇÃO DE CONCRETO SECO, POTÊNCIA 10 CV, VAZÃO 3 M3/H - CHP DIURNO. AF_06/2015 | Custos Horários Produtivo e Improdutivo dos Equipamentos |  | CHP | 0.036 | 16.23 | 0.58 | 16.23 | 0.58
Composição Auxiliar | 88297 | SINAPI | OPERADOR DE MÁQUINAS E EQUIPAMENTOS COM ENCARGOS COMPLEMENTARES | Livro SINAPI: Cálculos e Parâmetros |  | H | 1.5829 | 30.85 | 48.83 | 28.95 | 45.82
Composição Auxiliar | 90650 | SINAPI | BOMBA CENTRÍFUGA MONOESTÁGIO COM MOTOR ELÉTRICO MONOFÁSICO, POTÊNCIA 15 HP, DIÂMETRO DO ROTOR 173 MM, HM/Q = 30 MCA / 90 M3/H A 45 MCA / 55 M3/H - CHP DIURNO. AF_06/2015 | Custos Horários Produtivo e Improdutivo dos Equipamentos |  | CHP | 0.036 | 12.77 | 0.45 | 12.77 | 0.45
Composição Auxiliar | 88377 | SINAPI | OPERADOR DE BETONEIRA ESTACIONÁRIA/MISTURADOR COM ENCARGOS COMPLEMENTARES | Livro SINAPI: Cálculos e Parâmetros |  | H | 0.7914 | 27.63 | 21.86 | 25.96 | 20.54
Composição Auxiliar | 88830 | SINAPI | BETONEIRA CAPACIDADE NOMINAL DE 400 L, CAPACIDADE DE MISTURA 280 L, MOTOR ELÉTRICO TRIFÁSICO POTÊNCIA DE 2 CV, SEM CARREGADOR - CHP DIURNO. AF_05/2023 | Custos Horários Produtivo e Improdutivo dos Equipamentos |  | CHP | 0.0843 | 2.13 | 0.17 | 2.13 | 0.17
Composição Auxiliar | 90778 | SINAPI | ENGENHEIRO CIVIL DE OBRA PLENO COM ENCARGOS COMPLEMENTARES | Livro SINAPI: Cálculos e Parâmetros |  | H | 0.14839 | 149.14 | 22.13 | 138.3 | 20.52
Insumo | 00004720 | SINAPI | PEDRA BRITADA N. 0, OU PEDRISCO (4,8 A 9,5 MM) POSTO PEDREIRA/FORNECEDOR, SEM FRETE | Material |  | m³ | 0.0748 | 113.37 | 8.48 | 113.37 | 8.48
Insumo | 00000370 | SINAPI | AREIA MEDIA - POSTO JAZIDA/FORNECEDOR (RETIRADO NA JAZIDA, SEM TRANSPORTE) | Material |  | m³ | 0.1159 | 82 | 9.5 | 82 | 9.5
Insumo | 00001379 | SINAPI | CIMENTO PORTLAND COMPOSTO CP II-32 | Material |  | KG | 51.4186 | 0.83 | 42.67 | 0.83 | 42.67
Insumo | 00007155 | SINAPI | TELA DE ACO SOLDADA NERVURADA, CA-60, Q-138, (2,20 KG/M2), DIAMETRO DO FIO = 4,2 MM, LARGURA = 2,45 M, ESPACAMENTO DA MALHA = 10 X 10 CM | Material |  | m² | 1.219 | 17.56 | 21.4 | 17.56 | 21.4
|  |  |  | MO sem LS => | 160.31 | LS => | 0 | MO com LS => | 160.31 | MO com LS => | 148.29
|  |  |  | Valor do BDI => | 80.03 |  | Valor com BDI => |  | 397.24 |  | 398.78
[6 empty] | Quant. => | 19,12 | Preço Total => | 7595.22 | Preço Total => | 7624.67
2.2.34 | Código | Banco | Descrição | Tipo |  | Und | Quant. | Valor Unit | Total | Valor Unit | Total
Composição | 100978 | SINAPI | CARGA, MANOBRA E DESCARGA DE SOLOS E MATERIAIS GRANULARES EM CAMINHÃO BASCULANTE 10 M³ - CARGA COM ESCAVADEIRA HIDRÁULICA (CAÇAMBA DE 1,20 M³ / 155 HP) E DESCARGA LIVRE (UNIDADE: M3). AF_07/2020 | Transporte, Carga e Descarga de Materiais |  | m³ | 1 | 7.03 | 7.03 | 6.95 | 6.95
Composição Auxiliar | 88907 | SINAPI | ESCAVADEIRA HIDRÁULICA SOBRE ESTEIRAS, CAÇAMBA 1,20 M3, PESO OPERACIONAL 21 T, POTÊNCIA BRUTA 155 HP - CHP DIURNO. AF_06/2014 | Custos Horários Produtivo e Improdutivo dos Equipamentos |  | CHP | 0.0042 | 251.7 | 1.05 | 249.57 | 1.04
Composição Auxiliar | 91387 | SINAPI | CAMINHÃO BASCULANTE 10 M3, TRUCADO CABINE SIMPLES, PESO BRUTO TOTAL 23.000 KG, CARGA ÚTIL MÁXIMA 15.935 KG, DISTÂNCIA ENTRE EIXOS 4,80 M, POTÊNCIA 230 CV INCLUSIVE CAÇAMBA METÁLICA - CHI DIURNO. AF_06/2014 | Custos Horários Produtivo e Improdutivo dos Equipamentos |  | CHI | 0.012 | 74.48 | 0.89 | 72.81 | 0.87
Composição Auxiliar | 91386 | SINAPI | CAMINHÃO BASCULANTE 10 M3, TRUCADO CABINE SIMPLES, PESO BRUTO TOTAL 23.000 KG, CARGA ÚTIL MÁXIMA 15.935 KG, DISTÂNCIA ENTRE EIXOS 4,80 M, POTÊNCIA 230 CV INCLUSIVE CAÇAMBA METÁLICA - CHP DIURNO. AF_06/2014 | Custos Horários Produtivo e Improdutivo dos Equipamentos |  | CHP | 0.0157 | 270.25 | 4.24 | 268.58 | 4.21
Composição Auxiliar | 88908 | SINAPI | ESCAVADEIRA HIDRÁULICA SOBRE ESTEIRAS, CAÇAMBA 1,20 M3, PESO OPERACIONAL 21 T, POTÊNCIA BRUTA 155 HP - CHI DIURNO. AF_06/2014 | Custos Horários Produtivo e Improdutivo dos Equipamentos |  | CHI | 0.0087 | 98.52 | 0.85 | 96.39 | 0.83
|  |  |  | MO sem LS => | 0.95 | LS => | 0 | MO com LS => | 0.95 | MO com LS => | 0.9
|  |  |  | Valor do BDI => | 1.77 |  | Valor com BDI => |  | 8.8 |  | 9.08
[6 empty] | Quant. => | 79,70 | Preço Total => | 701.36 | Preço Total => | 723.67
2.2.35 | Código | Banco | Descrição | Tipo |  | Und | Quant. | Valor Unit | Total | Valor Unit | Total
Composição | 95875 | SINAPI | TRANSPORTE COM CAMINHÃO BASCULANTE DE 10 M³, EM VIA URBANA PAVIMENTADA, DMT ATÉ 30 KM (UNIDADE: M3XKM). AF_07/2020 | Transporte, Carga e Descarga de Materiais |  | M3XKM | 1 | 2.5 | 2.5 | 2.48 | 2.48
Composição Auxiliar | 91387 | SINAPI | CAMINHÃO BASCULANTE 10 M3, TRUCADO CABINE SIMPLES, PESO BRUTO TOTAL 23.000 KG, CARGA ÚTIL MÁXIMA 15.935 KG, DISTÂNCIA ENTRE EIXOS 4,80 M, POTÊNCIA 230 CV INCLUSIVE CAÇAMBA METÁLICA - CHI DIURNO. AF_06/2014 | Custos Horários Produtivo e Improdutivo dos Equipamentos |  | CHI | 0.0036 | 74.48 | 0.26 | 72.81 | 0.26
Composição Auxiliar | 91386 | SINAPI | CAMINHÃO BASCULANTE 10 M3, TRUCADO CABINE SIMPLES, PESO BRUTO TOTAL 23.000 KG, CARGA ÚTIL MÁXIMA 15.935 KG, DISTÂNCIA ENTRE EIXOS 4,80 M, POTÊNCIA 230 CV INCLUSIVE CAÇAMBA METÁLICA - CHP DIURNO. AF_06/2014 | Custos Horários Produtivo e Improdutivo dos Equipamentos |  | CHP | 0.0083 | 270.25 | 2.24 | 268.58 | 2.22
|  |  |  | MO sem LS => | 0.25 | LS => | 0 | MO com LS => | 0.25 | MO com LS => | 0.24
|  |  |  | Valor do BDI => | 0.63 |  | Valor com BDI => |  | 3.13 |  | 3.24
[6 empty] | Quant. => | 1.450,53 | Preço Total => | 4540.15 | Preço Total => | 4699.71
3 |  |  | PAVIMENTAÇÃO ASFÁLTICA | [5 empty] | 4348357.85 |  | 4508331.2
3.1 |  |  | PAVIMENTAÇÃO - TERRAPLENAGEM | [5 empty] | 280659.61 |  | 289578.32
3.1.1 | Código | Banco | Descrição | Tipo |  | Und | Quant. | Valor Unit | Total | Valor Unit | Total
Composição | 101138 | SINAPI | ESCAVAÇÃO HORIZONTAL, INCLUINDO CARGA, DESCARGA E TRANSPORTE EM SOLO DE 1A CATEGORIA COM TRATOR DE ESTEIRAS (125HP/LÂMINA: 2,70M3) E CAMINHÃO BASCULANTE DE 10M3, DMT ATÉ 200M. AF_07/2020 | Escavação Horizontal |  | m³ | 1 | 15.25 | 15.25 | 15.03 | 15.03
Composição Auxiliar | 93589 | SINAPI | TRANSPORTE COM CAMINHÃO BASCULANTE DE 10 M³, EM VIA URBANA EM REVESTIMENTO PRIMÁRIO (UNIDADE: M3XKM). AF_07/2020 | Transporte, Carga e Descarga de Materiais |  | M3XKM | 0.25 | 2.72 | 0.68 | 2.69 | 0.67
Composição Auxiliar | 88844 | SINAPI | TRATOR DE ESTEIRAS, POTÊNCIA 125 HP, PESO OPERACIONAL 12,9 T, COM LÂMINA 2,7 M3 - CHI DIURNO. AF_10/2014 | Custos Horários Produtivo e Improdutivo dos Equipamentos |  | CHI | 0.0158 | 81.48 | 1.28 | 79.58 | 1.25
Composição Auxiliar | 88843 | SINAPI | TRATOR DE ESTEIRAS, POTÊNCIA 125 HP, PESO OPERACIONAL 12,9 T, COM LÂMINA 2,7 M3 - CHP DIURNO. AF_10/2014 | Custos Horários Produtivo e Improdutivo dos Equipamentos |  | CHP | 0.0093 | 222.02 | 2.06 | 220.12 | 2.04
Composição Auxiliar | 88316 | SINAPI | SERVENTE COM ENCARGOS COMPLEMENTARES | Livro SINAPI: Cálculos e Parâmetros |  | H | 0.0251 | 22.76 | 0.57 | 21.55 | 0.54
Composição Auxiliar | 100974 | SINAPI | CARGA, MANOBRA E DESCARGA DE SOLOS E MATERIAIS GRANULARES EM CAMINHÃO BASCULANTE 10 M³ - CARGA COM PÁ CARREGADEIRA (CAÇAMBA DE 1,7 A 2,8 M³ / 128 HP) E DESCARGA LIVRE (UNIDADE: M3). AF_07/2020 | Transporte, Carga e Descarga de Materiais |  | m³ | 1.25 | 8.53 | 10.66 | 8.43 | 10.53
|  |  |  | MO sem LS => | 2.57 | LS => | 0 | MO com LS => | 2.57 | MO com LS => | 2.39
|  |  |  | Valor do BDI => | 3.84 |  | Valor com BDI => |  | 19.09 |  | 19.63
[6 empty] | Quant. => | 121,74 | Preço Total => | 2324.01 | Preço Total => | 2389.75
3.1.2 | Código | Banco | Descrição | Tipo |  | Und | Quant. | Valor Unit | Total | Valor Unit | Total
Composição | 101118 | SINAPI | ESCAVAÇÃO HORIZONTAL EM SOLO DE 1A CATEGORIA COM TRATOR DE ESTEIRAS (125HP/LÂMINA: 2,70M3). AF_07/2020 | Escavação Horizontal |  | m³ | 1 | 3.91 | 3.91 | 3.83 | 3.83
Composição Auxiliar | 88316 | SINAPI | SERVENTE COM ENCARGOS COMPLEMENTARES | Livro SINAPI: Cálculos e Parâmetros |  | H | 0.0251 | 22.76 | 0.57 | 21.55 | 0.54
Composição Auxiliar | 88844 | SINAPI | TRATOR DE ESTEIRAS, POTÊNCIA 125 HP, PESO OPERACIONAL 12,9 T, COM LÂMINA 2,7 M3 - CHI DIURNO. AF_10/2014 | Custos Horários Produtivo e Improdutivo dos Equipamentos |  | CHI | 0.0158 | 81.48 | 1.28 | 79.58 | 1.25
Composição Auxiliar | 88843 | SINAPI | TRATOR DE ESTEIRAS, POTÊNCIA 125 HP, PESO OPERACIONAL 12,9 T, COM LÂMINA 2,7 M3 - CHP DIURNO. AF_10/2014 | Custos Horários Produtivo e Improdutivo dos Equipamentos |  | CHP | 0.0093 | 222.02 | 2.06 | 220.12 | 2.04
|  |  |  | MO sem LS => | 1.03 | LS => | 0 | MO com LS => | 1.03 | MO com LS => | 0.95
|  |  |  | Valor do BDI => | 0.98 |  | Valor com BDI => |  | 4.89 |  | 5
[6 empty] | Quant. => | 7.818,46 | Preço Total => | 38232.26 | Preço Total => | 39092.3
3.1.3 | Código | Banco | Descrição | Tipo |  | Und | Quant. | Valor Unit | Total | Valor Unit | Total
Composição | 96386 | SINAPI | EXECUÇÃO E COMPACTAÇÃO DE CORPO DE ATERRO (95% DE ENERGIA DO PROCTOR NORMAL) COM SOLO PREDOMINANTEMENTE ARENOSO ESPESSURA 15CM - EXCLUSIVE MATERIAL, ESCAVAÇÃO, CARGA E TRANSPORTE. AF_09/2024 | Aterros, Bases, Sub bases e Imprimações |  | m³ | 1 | 6.83 | 6.83 | 6.71 | 6.71
Composição Auxiliar | 5901 | SINAPI | CAMINHÃO PIPA 10.000 L TRUCADO, PESO BRUTO TOTAL 23.000 KG, CARGA ÚTIL MÁXIMA 15.935 KG, DISTÂNCIA ENTRE EIXOS 4,8 M, POTÊNCIA 230 CV, INCLUSIVE TANQUE DE AÇO PARA TRANSPORTE DE ÁGUA - CHP DIURNO. AF_06/2014 | Custos Horários Produtivo e Improdutivo dos Equipamentos |  | CHP | 0.004257 | 319.69 | 1.36 | 318.09 | 1.35
Composição Auxiliar | 88316 | SINAPI | SERVENTE COM ENCARGOS COMPLEMENTARES | Livro SINAPI: Cálculos e Parâmetros |  | H | 0.015426 | 22.76 | 0.35 | 21.55 | 0.33
Composição Auxiliar | 96464 | SINAPI | ROLO COMPACTADOR DE PNEUS, ESTÁTICO, PRESSÃO VARIÁVEL, POTÊNCIA 110 HP, PESO SEM/COM LASTRO 10,8/27 T, LARGURA DE ROLAGEM 2,30 M - CHI DIURNO. AF_06/2017 | Custos Horários Produtivo e Improdutivo dos Equipamentos |  | CHI | 0.012277 | 92.1 | 1.13 | 90.4 | 1.1
Composição Auxiliar | 5932 | SINAPI | MOTONIVELADORA POTÊNCIA BÁSICA LÍQUIDA (PRIMEIRA MARCHA) 125 HP, PESO BRUTO 13032 KG, LARGURA DA LÂMINA DE 3,7 M - CHP DIURNO. AF_06/2014 | Custos Horários Produtivo e Improdutivo dos Equipamentos |  | CHP | 0.0045112 | 280.97 | 1.26 | 278.19 | 1.25
Composição Auxiliar | 96463 | SINAPI | ROLO COMPACTADOR DE PNEUS, ESTÁTICO, PRESSÃO VARIÁVEL, POTÊNCIA 110 HP, PESO SEM/COM LASTRO 10,8/27 T, LARGURA DE ROLAGEM 2,30 M - CHP DIURNO. AF_06/2017 | Custos Horários Produtivo e Improdutivo dos Equipamentos |  | CHP | 0.0031484 | 218.59 | 0.68 | 216.89 | 0.68
Composição Auxiliar | 5903 | SINAPI | CAMINHÃO PIPA 10.000 L TRUCADO, PESO BRUTO TOTAL 23.000 KG, CARGA ÚTIL MÁXIMA 15.935 KG, DISTÂNCIA ENTRE EIXOS 4,8 M, POTÊNCIA 230 CV, INCLUSIVE TANQUE DE AÇO PARA TRANSPORTE DE ÁGUA - CHI DIURNO. AF_06/2014 | Custos Horários Produtivo e Improdutivo dos Equipamentos |  | CHI | 0.011169 | 74.08 | 0.82 | 72.48 | 0.8
Composição Auxiliar | 5934 | SINAPI | MOTONIVELADORA POTÊNCIA BÁSICA LÍQUIDA (PRIMEIRA MARCHA) 125 HP, PESO BRUTO 13032 KG, LARGURA DA LÂMINA DE 3,7 M - CHI DIURNO. AF_06/2014 | Custos Horários Produtivo e Improdutivo dos Equipamentos |  | CHI | 0.010915 | 113.5 | 1.23 | 110.72 | 1.2
|  |  |  | MO sem LS => | 1.47 | LS => | 0 | MO com LS => | 1.47 | MO com LS => | 1.36
|  |  |  | Valor do BDI => | 1.72 |  | Valor com BDI => |  | 8.55 |  | 8.76
[6 empty] | Quant. => | 93,65 | Preço Total => | 800.7 | Preço Total => | 820.37
3.1.4 | Código | Banco | Descrição | Tipo |  | Und | Quant. | Valor Unit | Total | Valor Unit | Total
Composição | 100978 | SINAPI | CARGA, MANOBRA E DESCARGA DE SOLOS E MATERIAIS GRANULARES EM CAMINHÃO BASCULANTE 10 M³ - CARGA COM ESCAVADEIRA HIDRÁULICA (CAÇAMBA DE 1,20 M³ / 155 HP) E DESCARGA LIVRE (UNIDADE: M3). AF_07/2020 | Transporte, Carga e Descarga de Materiais |  | m³ | 1 | 7.03 | 7.03 | 6.95 | 6.95
Composição Auxiliar | 88907 | SINAPI | ESCAVADEIRA HIDRÁULICA SOBRE ESTEIRAS, CAÇAMBA 1,20 M3, PESO OPERACIONAL 21 T, POTÊNCIA BRUTA 155 HP - CHP DIURNO. AF_06/2014 | Custos Horários Produtivo e Improdutivo dos Equipamentos |  | CHP | 0.0042 | 251.7 | 1.05 | 249.57 | 1.04
Composição Auxiliar | 91387 | SINAPI | CAMINHÃO BASCULANTE 10 M3, TRUCADO CABINE SIMPLES, PESO BRUTO TOTAL 23.000 KG, CARGA ÚTIL MÁXIMA 15.935 KG, DISTÂNCIA ENTRE EIXOS 4,80 M, POTÊNCIA 230 CV INCLUSIVE CAÇAMBA METÁLICA - CHI DIURNO. AF_06/2014 | Custos Horários Produtivo e Improdutivo dos Equipamentos |  | CHI | 0.012 | 74.48 | 0.89 | 72.81 | 0.87
Composição Auxiliar | 91386 | SINAPI | CAMINHÃO BASCULANTE 10 M3, TRUCADO CABINE SIMPLES, PESO BRUTO TOTAL 23.000 KG, CARGA ÚTIL MÁXIMA 15.935 KG, DISTÂNCIA ENTRE EIXOS 4,80 M, POTÊNCIA 230 CV INCLUSIVE CAÇAMBA METÁLICA - CHP DIURNO. AF_06/2014 | Custos Horários Produtivo e Improdutivo dos Equipamentos |  | CHP | 0.0157 | 270.25 | 4.24 | 268.58 | 4.21
Composição Auxiliar | 88908 | SINAPI | ESCAVADEIRA HIDRÁULICA SOBRE ESTEIRAS, CAÇAMBA 1,20 M3, PESO OPERACIONAL 21 T, POTÊNCIA BRUTA 155 HP - CHI DIURNO. AF_06/2014 | Custos Horários Produtivo e Improdutivo dos Equipamentos |  | CHI | 0.0087 | 98.52 | 0.85 | 96.39 | 0.83
|  |  |  | MO sem LS => | 0.95 | LS => | 0 | MO com LS => | 0.95 | MO com LS => | 0.9
|  |  |  | Valor do BDI => | 1.77 |  | Valor com BDI => |  | 8.8 |  | 9.08
[6 empty] | Quant. => | 8.991,22 | Preço Total => | 79122.73 | Preço Total => | 81640.27
3.1.5 | Código | Banco | Descrição | Tipo |  | Und | Quant. | Valor Unit | Total | Valor Unit | Total
Composição | 95875 | SINAPI | TRANSPORTE COM CAMINHÃO BASCULANTE DE 10 M³, EM VIA URBANA PAVIMENTADA, DMT ATÉ 30 KM (UNIDADE: M3XKM). AF_07/2020 | Transporte, Carga e Descarga de Materiais |  | M3XKM | 1 | 2.5 | 2.5 | 2.48 | 2.48
Composição Auxiliar | 91387 | SINAPI | CAMINHÃO BASCULANTE 10 M3, TRUCADO CABINE SIMPLES, PESO BRUTO TOTAL 23.000 KG, CARGA ÚTIL MÁXIMA 15.935 KG, DISTÂNCIA ENTRE EIXOS 4,80 M, POTÊNCIA 230 CV INCLUSIVE CAÇAMBA METÁLICA - CHI DIURNO. AF_06/2014 | Custos Horários Produtivo e Improdutivo dos Equipamentos |  | CHI | 0.0036 | 74.48 | 0.26 | 72.81 | 0.26
Composição Auxiliar | 91386 | SINAPI | CAMINHÃO BASCULANTE 10 M3, TRUCADO CABINE SIMPLES, PESO BRUTO TOTAL 23.000 KG, CARGA ÚTIL MÁXIMA 15.935 KG, DISTÂNCIA ENTRE EIXOS 4,80 M, POTÊNCIA 230 CV INCLUSIVE CAÇAMBA METÁLICA - CHP DIURNO. AF_06/2014 | Custos Horários Produtivo e Improdutivo dos Equipamentos |  | CHP | 0.0083 | 270.25 | 2.24 | 268.58 | 2.22
|  |  |  | MO sem LS => | 0.25 | LS => | 0 | MO com LS => | 0.25 | MO com LS => | 0.24
|  |  |  | Valor do BDI => | 0.63 |  | Valor com BDI => |  | 3.13 |  | 3.24
[6 empty] | Quant. => | 46.754,39 | Preço Total => | 146341.24 | Preço Total => | 151484.22
3.1.6 | Código | Banco | Descrição | Tipo |  | Und | Quant. | Valor Unit | Total | Valor Unit | Total
Composição | 100574 | SINAPI | ESPALHAMENTO DE MATERIAL COM TRATOR DE ESTEIRAS. AF_09/2024 | Aterros, Bases, Sub bases e Imprimações |  | m³ | 1 | 1.42 | 1.42 | 1.39 | 1.39
Composição Auxiliar | 88316 | SINAPI | SERVENTE COM ENCARGOS COMPLEMENTARES | Livro SINAPI: Cálculos e Parâmetros |  | H | 0.008626 | 22.76 | 0.19 | 21.55 | 0.18
Composição Auxiliar | 5853 | SINAPI | TRATOR DE ESTEIRAS, POTÊNCIA 150 HP, PESO OPERACIONAL 16,7 T, COM RODA MOTRIZ ELEVADA E LÂMINA 3,18 M3 - CHI DIURNO. AF_06/2014 | Custos Horários Produtivo e Improdutivo dos Equipamentos |  | CHI | 0.0061034 | 93.57 | 0.57 | 91.67 | 0.55
Composição Auxiliar | 5851 | SINAPI | TRATOR DE ESTEIRAS, POTÊNCIA 150 HP, PESO OPERACIONAL 16,7 T, COM RODA MOTRIZ ELEVADA E LÂMINA 3,18 M3 - CHP DIURNO. AF_06/2014 | Custos Horários Produtivo e Improdutivo dos Equipamentos |  | CHP | 0.0025226 | 264.64 | 0.66 | 262.74 | 0.66
|  |  |  | MO sem LS => | 0.34 | LS => | 0 | MO com LS => | 0.34 | MO com LS => | 0.31
|  |  |  | Valor do BDI => | 0.35 |  | Valor com BDI => |  | 1.77 |  | 1.81
[6 empty] | Quant. => | 7.818,46 | Preço Total => | 13838.67 | Preço Total => | 14151.41
3.2 |  |  | PAVIMENTAÇÃO - IMPLANTAÇÃO | [5 empty] | 3432643.61 |  | 3570488.48
3.2.1 | Código | Banco | Descrição | Tipo |  | Und | Quant. | Valor Unit | Total | Valor Unit | Total
Composição | 100577 | SINAPI | REGULARIZAÇÃO E COMPACTAÇÃO DE SUBLEITO DE SOLO PREDOMINANTEMENTE ARENOSO, PARA OBRAS DE CONSTRUÇÃO DE PAVIMENTOS. AF_09/2024 | Aterros, Bases, Sub bases e Imprimações |  | m² | 1 | 1.49 | 1.49 | 1.46 | 1.46
Composição Auxiliar | 96464 | SINAPI | ROLO COMPACTADOR DE PNEUS, ESTÁTICO, PRESSÃO VARIÁVEL, POTÊNCIA 110 HP, PESO SEM/COM LASTRO 10,8/27 T, LARGURA DE ROLAGEM 2,30 M - CHI DIURNO. AF_06/2017 | Custos Horários Produtivo e Improdutivo dos Equipamentos |  | CHI | 0.0029083 | 92.1 | 0.26 | 90.4 | 0.26
Composição Auxiliar | 5901 | SINAPI | CAMINHÃO PIPA 10.000 L TRUCADO, PESO BRUTO TOTAL 23.000 KG, CARGA ÚTIL MÁXIMA 15.935 KG, DISTÂNCIA ENTRE EIXOS 4,8 M, POTÊNCIA 230 CV, INCLUSIVE TANQUE DE AÇO PARA TRANSPORTE DE ÁGUA - CHP DIURNO. AF_06/2014 | Custos Horários Produtivo e Improdutivo dos Equipamentos |  | CHP | 0.0010702 | 319.69 | 0.34 | 318.09 | 0.34
Composição Auxiliar | 5903 | SINAPI | CAMINHÃO PIPA 10.000 L TRUCADO, PESO BRUTO TOTAL 23.000 KG, CARGA ÚTIL MÁXIMA 15.935 KG, DISTÂNCIA ENTRE EIXOS 4,8 M, POTÊNCIA 230 CV, INCLUSIVE TANQUE DE AÇO PARA TRANSPORTE DE ÁGUA - CHI DIURNO. AF_06/2014 | Custos Horários Produtivo e Improdutivo dos Equipamentos |  | CHI | 0.0025892 | 74.08 | 0.19 | 72.48 | 0.18
Composição Auxiliar | 96463 | SINAPI | ROLO COMPACTADOR DE PNEUS, ESTÁTICO, PRESSÃO VARIÁVEL, POTÊNCIA 110 HP, PESO SEM/COM LASTRO 10,8/27 T, LARGURA DE ROLAGEM 2,30 M - CHP DIURNO. AF_06/2017 | Custos Horários Produtivo e Improdutivo dos Equipamentos |  | CHP | 0.0007511 | 218.59 | 0.16 | 216.89 | 0.16
Composição Auxiliar | 5932 | SINAPI | MOTONIVELADORA POTÊNCIA BÁSICA LÍQUIDA (PRIMEIRA MARCHA) 125 HP, PESO BRUTO 13032 KG, LARGURA DA LÂMINA DE 3,7 M - CHP DIURNO. AF_06/2014 | Custos Horários Produtivo e Improdutivo dos Equipamentos |  | CHP | 0.0003025 | 280.97 | 0.08 | 278.19 | 0.08
Composição Auxiliar | 5934 | SINAPI | MOTONIVELADORA POTÊNCIA BÁSICA LÍQUIDA (PRIMEIRA MARCHA) 125 HP, PESO BRUTO 13032 KG, LARGURA DA LÂMINA DE 3,7 M - CHI DIURNO. AF_06/2014 | Custos Horários Produtivo e Improdutivo dos Equipamentos |  | CHI | 0.0033569 | 113.5 | 0.38 | 110.72 | 0.37
Composição Auxiliar | 88316 | SINAPI | SERVENTE COM ENCARGOS COMPLEMENTARES | Livro SINAPI: Cálculos e Parâmetros |  | H | 0.0036593 | 22.76 | 0.08 | 21.55 | 0.07
|  |  |  | MO sem LS => | 0.32 | LS => | 0 | MO com LS => | 0.32 | MO com LS => | 0.31
|  |  |  | Valor do BDI => | 0.37 |  | Valor com BDI => |  | 1.86 |  | 1.9
[6 empty] | Quant. => | 31.000,51 | Preço Total => | 57660.94 | Preço Total => | 58900.96
3.2.2 | Código | Banco | Descrição | Tipo |  | Und | Quant. | Valor Unit | Total | Valor Unit | Total
Composição | 96396 | SINAPI | CONSTRUÇÃO DE BASE E SUB-BASE PARA PAVIMENTAÇÃO DE BRITA GRADUADA SIMPLES, COM ESPESSURA DE 15 CM - EXCLUSIVE CARGA E TRANSPORTE. AF_09/2024 | Aterros, Bases, Sub bases e Imprimações |  | m³ | 1 | 172.61 | 172.61 | 172.13 | 172.13
Composição Auxiliar | 96464 | SINAPI | ROLO COMPACTADOR DE PNEUS, ESTÁTICO, PRESSÃO VARIÁVEL, POTÊNCIA 110 HP, PESO SEM/COM LASTRO 10,8/27 T, LARGURA DE ROLAGEM 2,30 M - CHI DIURNO. AF_06/2017 | Custos Horários Produtivo e Improdutivo dos Equipamentos |  | CHI | 0.027322 | 92.1 | 2.51 | 90.4 | 2.46
Composição Auxiliar | 5901 | SINAPI | CAMINHÃO PIPA 10.000 L TRUCADO, PESO BRUTO TOTAL 23.000 KG, CARGA ÚTIL MÁXIMA 15.935 KG, DISTÂNCIA ENTRE EIXOS 4,8 M, POTÊNCIA 230 CV, INCLUSIVE TANQUE DE AÇO PARA TRANSPORTE DE ÁGUA - CHP DIURNO. AF_06/2014 | Custos Horários Produtivo e Improdutivo dos Equipamentos |  | CHP | 0.0022892 | 319.69 | 0.73 | 318.09 | 0.72
Composição Auxiliar | 5903 | SINAPI | CAMINHÃO PIPA 10.000 L TRUCADO, PESO BRUTO TOTAL 23.000 KG, CARGA ÚTIL MÁXIMA 15.935 KG, DISTÂNCIA ENTRE EIXOS 4,8 M, POTÊNCIA 230 CV, INCLUSIVE TANQUE DE AÇO PARA TRANSPORTE DE ÁGUA - CHI DIURNO. AF_06/2014 | Custos Horários Produtivo e Improdutivo dos Equipamentos |  | CHI | 0.029039 | 74.08 | 2.15 | 72.48 | 2.1
Composição Auxiliar | 96393 | SINAPI | USINAGEM DE BRITA GRADUADA SIMPLES. AF_09/2025 | Usinagens |  | m³ | 1 | 158.29 | 158.29 | 158.1 | 158.1
Composição Auxiliar | 5685 | SINAPI | ROLO COMPACTADOR VIBRATÓRIO DE UM CILINDRO AÇO LISO, POTÊNCIA 80 HP, PESO OPERACIONAL MÁXIMO 8,1 T, IMPACTO DINÂMICO 16,15 / 9,5 T, LARGURA DE TRABALHO 1,68 M - CHI DIURNO. AF_06/2014 | Custos Horários Produtivo e Improdutivo dos Equipamentos |  | CHI | 0.022166 | 66.74 | 1.47 | 65.04 | 1.44
Composição Auxiliar | 5932 | SINAPI | MOTONIVELADORA POTÊNCIA BÁSICA LÍQUIDA (PRIMEIRA MARCHA) 125 HP, PESO BRUTO 13032 KG, LARGURA DA LÂMINA DE 3,7 M - CHP DIURNO. AF_06/2014 | Custos Horários Produtivo e Improdutivo dos Equipamentos |  | CHP | 0.005161 | 280.97 | 1.45 | 278.19 | 1.43
Composição Auxiliar | 5684 | SINAPI | ROLO COMPACTADOR VIBRATÓRIO DE UM CILINDRO AÇO LISO, POTÊNCIA 80 HP, PESO OPERACIONAL MÁXIMO 8,1 T, IMPACTO DINÂMICO 16,15 / 9,5 T, LARGURA DE TRABALHO 1,68 M - CHP DIURNO. AF_06/2014 | Custos Horários Produtivo e Improdutivo dos Equipamentos |  | CHP | 0.0091617 | 161.54 | 1.47 | 159.84 | 1.46
Composição Auxiliar | 5934 | SINAPI | MOTONIVELADORA POTÊNCIA BÁSICA LÍQUIDA (PRIMEIRA MARCHA) 125 HP, PESO BRUTO 13032 KG, LARGURA DA LÂMINA DE 3,7 M - CHI DIURNO. AF_06/2014 | Custos Horários Produtivo e Improdutivo dos Equipamentos |  | CHI | 0.026167 | 113.5 | 2.96 | 110.72 | 2.89
Composição Auxiliar | 88316 | SINAPI | SERVENTE COM ENCARGOS COMPLEMENTARES | Livro SINAPI: Cálculos e Parâmetros |  | H | 0.031328 | 22.76 | 0.71 | 21.55 | 0.67
Composição Auxiliar | 96463 | SINAPI | ROLO COMPACTADOR DE PNEUS, ESTÁTICO, PRESSÃO VARIÁVEL, POTÊNCIA 110 HP, PESO SEM/COM LASTRO 10,8/27 T, LARGURA DE ROLAGEM 2,30 M - CHP DIURNO. AF_06/2017 | Custos Horários Produtivo e Improdutivo dos Equipamentos |  | CHP | 0.0040058 | 218.59 | 0.87 | 216.89 | 0.86
|  |  |  | MO sem LS => | 6.33 | LS => | 0 | MO com LS => | 6.33 | MO com LS => | 5.85
|  |  |  | Valor do BDI => | 43.54 |  | Valor com BDI => |  | 216.15 |  | 224.9
[6 empty] | Quant. => | 4.157,86 | Preço Total => | 898721.43 | Preço Total => | 935102.71
3.2.3 | Código | Banco | Descrição | Tipo |  | Und | Quant. | Valor Unit | Total | Valor Unit | Total
Composição | 100978 | SINAPI | CARGA, MANOBRA E DESCARGA DE SOLOS E MATERIAIS GRANULARES EM CAMINHÃO BASCULANTE 10 M³ - CARGA COM ESCAVADEIRA HIDRÁULICA (CAÇAMBA DE 1,20 M³ / 155 HP) E DESCARGA LIVRE (UNIDADE: M3). AF_07/2020 | Transporte, Carga e Descarga de Materiais |  | m³ | 1 | 7.03 | 7.03 | 6.95 | 6.95
Composição Auxiliar | 88907 | SINAPI | ESCAVADEIRA HIDRÁULICA SOBRE ESTEIRAS, CAÇAMBA 1,20 M3, PESO OPERACIONAL 21 T, POTÊNCIA BRUTA 155 HP - CHP DIURNO. AF_06/2014 | Custos Horários Produtivo e Improdutivo dos Equipamentos |  | CHP | 0.0042 | 251.7 | 1.05 | 249.57 | 1.04
Composição Auxiliar | 91387 | SINAPI | CAMINHÃO BASCULANTE 10 M3, TRUCADO CABINE SIMPLES, PESO BRUTO TOTAL 23.000 KG, CARGA ÚTIL MÁXIMA 15.935 KG, DISTÂNCIA ENTRE EIXOS 4,80 M, POTÊNCIA 230 CV INCLUSIVE CAÇAMBA METÁLICA - CHI DIURNO. AF_06/2014 | Custos Horários Produtivo e Improdutivo dos Equipamentos |  | CHI | 0.012 | 74.48 | 0.89 | 72.81 | 0.87
Composição Auxiliar | 91386 | SINAPI | CAMINHÃO BASCULANTE 10 M3, TRUCADO CABINE SIMPLES, PESO BRUTO TOTAL 23.000 KG, CARGA ÚTIL MÁXIMA 15.935 KG, DISTÂNCIA ENTRE EIXOS 4,80 M, POTÊNCIA 230 CV INCLUSIVE CAÇAMBA METÁLICA - CHP DIURNO. AF_06/2014 | Custos Horários Produtivo e Improdutivo dos Equipamentos |  | CHP | 0.0157 | 270.25 | 4.24 | 268.58 | 4.21
Composição Auxiliar | 88908 | SINAPI | ESCAVADEIRA HIDRÁULICA SOBRE ESTEIRAS, CAÇAMBA 1,20 M3, PESO OPERACIONAL 21 T, POTÊNCIA BRUTA 155 HP - CHI DIURNO. AF_06/2014 | Custos Horários Produtivo e Improdutivo dos Equipamentos |  | CHI | 0.0087 | 98.52 | 0.85 | 96.39 | 0.83
|  |  |  | MO sem LS => | 0.95 | LS => | 0 | MO com LS => | 0.95 | MO com LS => | 0.9
|  |  |  | Valor do BDI => | 1.77 |  | Valor com BDI => |  | 8.8 |  | 9.08
[6 empty] | Quant. => | 6.098,12 | Preço Total => | 53663.45 | Preço Total => | 55370.92
3.2.4 | Código | Banco | Descrição | Tipo |  | Und | Quant. | Valor Unit | Total | Valor Unit | Total
Composição | 95875 | SINAPI | TRANSPORTE COM CAMINHÃO BASCULANTE DE 10 M³, EM VIA URBANA PAVIMENTADA, DMT ATÉ 30 KM (UNIDADE: M3XKM). AF_07/2020 | Transporte, Carga e Descarga de Materiais |  | M3XKM | 1 | 2.5 | 2.5 | 2.48 | 2.48
Composição Auxiliar | 91387 | SINAPI | CAMINHÃO BASCULANTE 10 M3, TRUCADO CABINE SIMPLES, PESO BRUTO TOTAL 23.000 KG, CARGA ÚTIL MÁXIMA 15.935 KG, DISTÂNCIA ENTRE EIXOS 4,80 M, POTÊNCIA 230 CV INCLUSIVE CAÇAMBA METÁLICA - CHI DIURNO. AF_06/2014 | Custos Horários Produtivo e Improdutivo dos Equipamentos |  | CHI | 0.0036 | 74.48 | 0.26 | 72.81 | 0.26
Composição Auxiliar | 91386 | SINAPI | CAMINHÃO BASCULANTE 10 M3, TRUCADO CABINE SIMPLES, PESO BRUTO TOTAL 23.000 KG, CARGA ÚTIL MÁXIMA 15.935 KG, DISTÂNCIA ENTRE EIXOS 4,80 M, POTÊNCIA 230 CV INCLUSIVE CAÇAMBA METÁLICA - CHP DIURNO. AF_06/2014 | Custos Horários Produtivo e Improdutivo dos Equipamentos |  | CHP | 0.0083 | 270.25 | 2.24 | 268.58 | 2.22
|  |  |  | MO sem LS => | 0.25 | LS => | 0 | MO com LS => | 0.25 | MO com LS => | 0.24
|  |  |  | Valor do BDI => | 0.63 |  | Valor com BDI => |  | 3.13 |  | 3.24
[6 empty] | Quant. => | 110.985,78 | Preço Total => | 347385.49 | Preço Total => | 359593.92
3.2.5 | Código | Banco | Descrição | Tipo |  | Und | Quant. | Valor Unit | Total | Valor Unit | Total
Composição | PAV.IMPRIM. | Próprio | EXECUÇÃO DE IMPRIMAÇÃO COM EMULSÃO ASFÁLTICA A BASE DÁGUA. (SEM FORNECIMENTO DO EAI) | PAVI - PAVIMENTAÇÃO |  | m² | 1 | 1.14 | 1.14 | 1.12 | 1.12
Composição Auxiliar | 89035 | SINAPI | TRATOR DE PNEUS, POTÊNCIA 85 CV, TRAÇÃO 4X4, PESO COM LASTRO DE 4.675 KG - CHP DIURNO. AF_06/2014 | Custos Horários Produtivo e Improdutivo dos Equipamentos |  | CHP | 0.0017 | 128.85 | 0.21 | 126.95 | 0.21
Composição Auxiliar | 5839 | SINAPI | VASSOURA MECÂNICA REBOCÁVEL COM ESCOVA CILÍNDRICA, LARGURA ÚTIL DE VARRIMENTO DE 2,44 M - CHP DIURNO. AF_06/2014 | Custos Horários Produtivo e Improdutivo dos Equipamentos |  | CHP | 0.002 | 9.31 | 0.01 | 9.31 | 0.01
Composição Auxiliar | 88316 | SINAPI | SERVENTE COM ENCARGOS COMPLEMENTARES | Livro SINAPI: Cálculos e Parâmetros |  | H | 0.0058 | 22.76 | 0.13 | 21.55 | 0.12
Composição Auxiliar | 89036 | SINAPI | TRATOR DE PNEUS, POTÊNCIA 85 CV, TRAÇÃO 4X4, PESO COM LASTRO DE 4.675 KG - CHI DIURNO. AF_06/2014 | Custos Horários Produtivo e Improdutivo dos Equipamentos |  | CHI | 0.0041 | 47.5 | 0.19 | 45.6 | 0.18
Composição Auxiliar | 83362 | SINAPI | ESPARGIDOR DE ASFALTO PRESSURIZADO, TANQUE 6 M3 COM ISOLAÇÃO TÉRMICA, AQUECIDO COM 2 MAÇARICOS, COM BARRA ESPARGIDORA 3,60 M, MONTADO SOBRE CAMINHÃO TOCO, PBT 14.300 KG, POTÊNCIA 185 CV - CHP DIURNO. AF_05/2023 | Custos Horários Produtivo e Improdutivo dos Equipamentos |  | CHP | 0.001 | 268.99 | 0.26 | 267.39 | 0.26
Composição Auxiliar | 91486 | SINAPI | ESPARGIDOR DE ASFALTO PRESSURIZADO, TANQUE 6 M3 COM ISOLAÇÃO TÉRMICA, AQUECIDO COM 2 MAÇARICOS, COM BARRA ESPARGIDORA 3,60 M, MONTADO SOBRE CAMINHÃO TOCO, PBT 14.300 KG, POTÊNCIA 185 CV - CHI DIURNO. AF_05/2023 | Custos Horários Produtivo e Improdutivo dos Equipamentos |  | CHI | 0.0049 | 69.3 | 0.33 | 67.7 | 0.33
Composição Auxiliar | 5841 | SINAPI | VASSOURA MECÂNICA REBOCÁVEL COM ESCOVA CILÍNDRICA, LARGURA ÚTIL DE VARRIMENTO DE 2,44 M - CHI DIURNO. AF_06/2014 | Custos Horários Produtivo e Improdutivo dos Equipamentos |  | CHI | 0.004 | 4.68 | 0.01 | 4.68 | 0.01
|  |  |  | MO sem LS => | 0.35 | LS => | 0 | MO com LS => | 0.35 | MO com LS => | 0.3
|  |  |  | Valor do BDI => | 0.28 |  | Valor com BDI => |  | 1.42 |  | 1.46
[6 empty] | Quant. => | 27.207,08 | Preço Total => | 38634.05 | Preço Total => | 39722.33
3.2.6 | Código | Banco | Descrição | Tipo |  | Und | Quant. | Valor Unit | Total | Valor Unit | Total
Insumo | COT.EAI.MS | Próprio | EMULSÃO ASFALTICA PARA IMPRIMAÇÃO | Material |  | T | 1 | 3000 | 3000 | 3000 | 3000
|  |  |  | MO sem LS => | 0 | LS => | 0 | MO com LS => | 0 | MO com LS => | 0
|  |  |  | Valor do BDI => |  |  | Valor com BDI => |  | 3726.9 |  | 3627.6
[6 empty] | Quant. => | 32,64 | Preço Total => | 121646.01 | Preço Total => | 118404.86
3.2.7 | Código | Banco | Descrição | Tipo |  | Und | Quant. | Valor Unit | Total | Valor Unit | Total
Composição | 102330 | SINAPI | TRANSPORTE COM CAMINHÃO TANQUE DE TRANSPORTE DE MATERIAL ASFÁLTICO DE 30000 L, EM VIA URBANA PAVIMENTADA, DMT ATÉ 30KM (UNIDADE: TXKM). AF_07/2020 | Transporte, Carga e Descarga de Materiais |  | TXKM | 1 | 1.41 | 1.41 | 1.4 | 1.4
Composição Auxiliar | 91645 | SINAPI | CAMINHÃO DE TRANSPORTE DE MATERIAL ASFÁLTICO 30.000 L, COM CAVALO MECÂNICO DE CAPACIDADE MÁXIMA DE TRAÇÃO COMBINADO DE 66.000 KG, POTÊNCIA 360 CV, INCLUSIVE TANQUE DE ASFALTO COM SERPENTINA - CHP DIURNO. AF_08/2015 | Custos Horários Produtivo e Improdutivo dos Equipamentos |  | CHP | 0.0028 | 464.34 | 1.3 | 462.35 | 1.29
Composição Auxiliar | 91646 | SINAPI | CAMINHÃO DE TRANSPORTE DE MATERIAL ASFÁLTICO 30.000 L, COM CAVALO MECÂNICO DE CAPACIDADE MÁXIMA DE TRAÇÃO COMBINADO DE 66.000 KG, POTÊNCIA 360 CV, INCLUSIVE TANQUE DE ASFALTO COM SERPENTINA - CHI DIURNO. AF_08/2015 | Custos Horários Produtivo e Improdutivo dos Equipamentos |  | CHI | 0.0012 | 93.9 | 0.11 | 91.91 | 0.11
|  |  |  | MO sem LS => | 0.1 | LS => | 0 | MO com LS => | 0.1 | MO com LS => | 0.08
|  |  |  | Valor do BDI => | 0.35 |  | Valor com BDI => |  | 1.76 |  | 1.82
[6 empty] | Quant. => | 979,20 | Preço Total => | 1723.39 | Preço Total => | 1782.14
3.2.8 | Código | Banco | Descrição | Tipo |  | Und | Quant. | Valor Unit | Total | Valor Unit | Total
Composição | 102331 | SINAPI | TRANSPORTE COM CAMINHÃO TANQUE DE TRANSPORTE DE MATERIAL ASFÁLTICO DE 30000 L, EM VIA URBANA PAVIMENTADA, ADICIONAL PARA DMT EXCEDENTE A 30 KM (UNIDADE: TXKM). AF_07/2020 | Transporte, Carga e Descarga de Materiais |  | TXKM | 1 | 0.55 | 0.55 | 0.54 | 0.54
Composição Auxiliar | 91646 | SINAPI | CAMINHÃO DE TRANSPORTE DE MATERIAL ASFÁLTICO 30.000 L, COM CAVALO MECÂNICO DE CAPACIDADE MÁXIMA DE TRAÇÃO COMBINADO DE 66.000 KG, POTÊNCIA 360 CV, INCLUSIVE TANQUE DE ASFALTO COM SERPENTINA - CHI DIURNO. AF_08/2015 | Custos Horários Produtivo e Improdutivo dos Equipamentos |  | CHI | 0.0005 | 93.9 | 0.04 | 91.91 | 0.04
Composição Auxiliar | 91645 | SINAPI | CAMINHÃO DE TRANSPORTE DE MATERIAL ASFÁLTICO 30.000 L, COM CAVALO MECÂNICO DE CAPACIDADE MÁXIMA DE TRAÇÃO COMBINADO DE 66.000 KG, POTÊNCIA 360 CV, INCLUSIVE TANQUE DE ASFALTO COM SERPENTINA - CHP DIURNO. AF_08/2015 | Custos Horários Produtivo e Improdutivo dos Equipamentos |  | CHP | 0.0011 | 464.34 | 0.51 | 462.35 | 0.5
|  |  |  | MO sem LS => | 0.03 | LS => | 0 | MO com LS => | 0.03 | MO com LS => | 0.03
|  |  |  | Valor do BDI => | 0.13 |  | Valor com BDI => |  | 0.68 |  | 0.7
[6 empty] | Quant. => | 10.053,12 | Preço Total => | 6836.12 | Preço Total => | 7037.18
3.2.9 | Código | Banco | Descrição | Tipo |  | Und | Quant. | Valor Unit | Total | Valor Unit | Total
Composição | PAV.PINT.LIG. | Próprio | EXECUÇÃO DE PINTURA DE LIGAÇÃO COM EMULSÃO ASFÁLTICA. (REF. SINAPI 96402). (EXCLUSIVE INSUMO) | PAVI - PAVIMENTAÇÃO |  | m² | 1 | 0.98 | 0.98 | 0.95 | 0.95
Composição Auxiliar | 89036 | SINAPI | TRATOR DE PNEUS, POTÊNCIA 85 CV, TRAÇÃO 4X4, PESO COM LASTRO DE 4.675 KG - CHI DIURNO. AF_06/2014 | Custos Horários Produtivo e Improdutivo dos Equipamentos |  | CHI | 0.0038 | 47.5 | 0.18 | 45.6 | 0.17
Composição Auxiliar | 83362 | SINAPI | ESPARGIDOR DE ASFALTO PRESSURIZADO, TANQUE 6 M3 COM ISOLAÇÃO TÉRMICA, AQUECIDO COM 2 MAÇARICOS, COM BARRA ESPARGIDORA 3,60 M, MONTADO SOBRE CAMINHÃO TOCO, PBT 14.300 KG, POTÊNCIA 185 CV - CHP DIURNO. AF_05/2023 | Custos Horários Produtivo e Improdutivo dos Equipamentos |  | CHP | 0.0004 | 268.99 | 0.1 | 267.39 | 0.1
Composição Auxiliar | 88316 | SINAPI | SERVENTE COM ENCARGOS COMPLEMENTARES | Livro SINAPI: Cálculos e Parâmetros |  | H | 0.0055 | 22.76 | 0.12 | 21.55 | 0.11
Composição Auxiliar | 89035 | SINAPI | TRATOR DE PNEUS, POTÊNCIA 85 CV, TRAÇÃO 4X4, PESO COM LASTRO DE 4.675 KG - CHP DIURNO. AF_06/2014 | Custos Horários Produtivo e Improdutivo dos Equipamentos |  | CHP | 0.0017 | 128.85 | 0.21 | 126.95 | 0.21
Composição Auxiliar | 5841 | SINAPI | VASSOURA MECÂNICA REBOCÁVEL COM ESCOVA CILÍNDRICA, LARGURA ÚTIL DE VARRIMENTO DE 2,44 M - CHI DIURNO. AF_06/2014 | Custos Horários Produtivo e Improdutivo dos Equipamentos |  | CHI | 0.004 | 4.68 | 0.01 | 4.68 | 0.01
Composição Auxiliar | 5839 | SINAPI | VASSOURA MECÂNICA REBOCÁVEL COM ESCOVA CILÍNDRICA, LARGURA ÚTIL DE VARRIMENTO DE 2,44 M - CHP DIURNO. AF_06/2014 | Custos Horários Produtivo e Improdutivo dos Equipamentos |  | CHP | 0.002 | 9.31 | 0.01 | 9.31 | 0.01
Composição Auxiliar | 91486 | SINAPI | ESPARGIDOR DE ASFALTO PRESSURIZADO, TANQUE 6 M3 COM ISOLAÇÃO TÉRMICA, AQUECIDO COM 2 MAÇARICOS, COM BARRA ESPARGIDORA 3,60 M, MONTADO SOBRE CAMINHÃO TOCO, PBT 14.300 KG, POTÊNCIA 185 CV - CHI DIURNO. AF_05/2023 | Custos Horários Produtivo e Improdutivo dos Equipamentos |  | CHI | 0.0051 | 69.3 | 0.35 | 67.7 | 0.34
|  |  |  | MO sem LS => | 0.31 | LS => | 0 | MO com LS => | 0.31 | MO com LS => | 0.29
|  |  |  | Valor do BDI => | 0.24 |  | Valor com BDI => |  | 1.22 |  | 1.24
[6 empty] | Quant. => | 27.207,08 | Preço Total => | 33192.63 | Preço Total => | 33736.77
3.2.10 | Código | Banco | Descrição | Tipo |  | Und | Quant. | Valor Unit | Total | Valor Unit | Total
Insumo | COT.RR-2C.MS | Próprio | EMULSAO ASFALTICA CATIONICA RR-2C PARA USO EM PAVIMENTACAO ASFALTICA | Material |  | T | 1 | 3700 | 3700 | 3700 | 3700
|  |  |  | MO sem LS => | 0 | LS => | 0 | MO com LS => | 0 | MO com LS => | 0
|  |  |  | Valor do BDI => |  |  | Valor com BDI => |  | 4596.51 |  | 4474.04
[6 empty] | Quant. => | 12,24 | Preço Total => | 56261.28 | Preço Total => | 54762.24
3.2.11 | Código | Banco | Descrição | Tipo |  | Und | Quant. | Valor Unit | Total | Valor Unit | Total
Composição | 102330 | SINAPI | TRANSPORTE COM CAMINHÃO TANQUE DE TRANSPORTE DE MATERIAL ASFÁLTICO DE 30000 L, EM VIA URBANA PAVIMENTADA, DMT ATÉ 30KM (UNIDADE: TXKM). AF_07/2020 | Transporte, Carga e Descarga de Materiais |  | TXKM | 1 | 1.41 | 1.41 | 1.4 | 1.4
Composição Auxiliar | 91645 | SINAPI | CAMINHÃO DE TRANSPORTE DE MATERIAL ASFÁLTICO 30.000 L, COM CAVALO MECÂNICO DE CAPACIDADE MÁXIMA DE TRAÇÃO COMBINADO DE 66.000 KG, POTÊNCIA 360 CV, INCLUSIVE TANQUE DE ASFALTO COM SERPENTINA - CHP DIURNO. AF_08/2015 | Custos Horários Produtivo e Improdutivo dos Equipamentos |  | CHP | 0.0028 | 464.34 | 1.3 | 462.35 | 1.29
Composição Auxiliar | 91646 | SINAPI | CAMINHÃO DE TRANSPORTE DE MATERIAL ASFÁLTICO 30.000 L, COM CAVALO MECÂNICO DE CAPACIDADE MÁXIMA DE TRAÇÃO COMBINADO DE 66.000 KG, POTÊNCIA 360 CV, INCLUSIVE TANQUE DE ASFALTO COM SERPENTINA - CHI DIURNO. AF_08/2015 | Custos Horários Produtivo e Improdutivo dos Equipamentos |  | CHI | 0.0012 | 93.9 | 0.11 | 91.91 | 0.11
|  |  |  | MO sem LS => | 0.1 | LS => | 0 | MO com LS => | 0.1 | MO com LS => | 0.08
|  |  |  | Valor do BDI => | 0.35 |  | Valor com BDI => |  | 1.76 |  | 1.82
[6 empty] | Quant. => | 367,20 | Preço Total => | 646.27 | Preço Total => | 668.3
3.2.12 | Código | Banco | Descrição | Tipo |  | Und | Quant. | Valor Unit | Total | Valor Unit | Total
Composição | 102331 | SINAPI | TRANSPORTE COM CAMINHÃO TANQUE DE TRANSPORTE DE MATERIAL ASFÁLTICO DE 30000 L, EM VIA URBANA PAVIMENTADA, ADICIONAL PARA DMT EXCEDENTE A 30 KM (UNIDADE: TXKM). AF_07/2020 | Transporte, Carga e Descarga de Materiais |  | TXKM | 1 | 0.55 | 0.55 | 0.54 | 0.54
Composição Auxiliar | 91646 | SINAPI | CAMINHÃO DE TRANSPORTE DE MATERIAL ASFÁLTICO 30.000 L, COM CAVALO MECÂNICO DE CAPACIDADE MÁXIMA DE TRAÇÃO COMBINADO DE 66.000 KG, POTÊNCIA 360 CV, INCLUSIVE TANQUE DE ASFALTO COM SERPENTINA - CHI DIURNO. AF_08/2015 | Custos Horários Produtivo e Improdutivo dos Equipamentos |  | CHI | 0.0005 | 93.9 | 0.04 | 91.91 | 0.04
Composição Auxiliar | 91645 | SINAPI | CAMINHÃO DE TRANSPORTE DE MATERIAL ASFÁLTICO 30.000 L, COM CAVALO MECÂNICO DE CAPACIDADE MÁXIMA DE TRAÇÃO COMBINADO DE 66.000 KG, POTÊNCIA 360 CV, INCLUSIVE TANQUE DE ASFALTO COM SERPENTINA - CHP DIURNO. AF_08/2015 | Custos Horários Produtivo e Improdutivo dos Equipamentos |  | CHP | 0.0011 | 464.34 | 0.51 | 462.35 | 0.5
|  |  |  | MO sem LS => | 0.03 | LS => | 0 | MO com LS => | 0.03 | MO com LS => | 0.03
|  |  |  | Valor do BDI => | 0.13 |  | Valor com BDI => |  | 0.68 |  | 0.7
[6 empty] | Quant. => | 3.769,92 | Preço Total => | 2563.54 | Preço Total => | 2638.94
3.2.13 | Código | Banco | Descrição | Tipo |  | Und | Quant. | Valor Unit | Total | Valor Unit | Total
Composição | PAV.CBUQ-30/45 | Próprio | EXECUÇÃO DE PAVIMENTO COM APLICAÇÃO DE CONCRETO ASFÁLTICO, CAMADA DE ROLAMENTO - EXCLUSIVE CARGA E TRANSPORTE. (REF. SINAPI 95995) | PAVI - PAVIMENTAÇÃO |  | m³ | 1 | 1737.71 | 1737.71 | 1735.02 | 1735.02
Composição Auxiliar | 96463 | SINAPI | ROLO COMPACTADOR DE PNEUS, ESTÁTICO, PRESSÃO VARIÁVEL, POTÊNCIA 110 HP, PESO SEM/COM LASTRO 10,8/27 T, LARGURA DE ROLAGEM 2,30 M - CHP DIURNO. AF_06/2017 | Custos Horários Produtivo e Improdutivo dos Equipamentos |  | CHP | 0.0419 | 218.59 | 9.15 | 216.89 | 9.08
Composição Auxiliar | 95632 | SINAPI | ROLO COMPACTADOR VIBRATORIO TANDEM, ACO LISO, POTENCIA 125 HP, PESO SEM/COM LASTRO 10,20/11,65 T, LARGURA DE TRABALHO 1,73 M - CHI DIURNO. AF_11/2016 | Custos Horários Produtivo e Improdutivo dos Equipamentos |  | CHI | 0.0607 | 85.83 | 5.2 | 84.13 | 5.1
Composição Auxiliar | 96464 | SINAPI | ROLO COMPACTADOR DE PNEUS, ESTÁTICO, PRESSÃO VARIÁVEL, POTÊNCIA 110 HP, PESO SEM/COM LASTRO 10,8/27 T, LARGURA DE ROLAGEM 2,30 M - CHI DIURNO. AF_06/2017 | Custos Horários Produtivo e Improdutivo dos Equipamentos |  | CHI | 0.099 | 92.1 | 9.11 | 90.4 | 8.94
Composição Auxiliar | 5835 | SINAPI | VIBROACABADORA DE ASFALTO SOBRE ESTEIRAS, LARGURA DE PAVIMENTAÇÃO 1,90 M A 5,30 M, POTÊNCIA 105 HP CAPACIDADE 450 T/H - CHP DIURNO. AF_11/2014 | Custos Horários Produtivo e Improdutivo dos Equipamentos |  | CHP | 0.0464 | 384.51 | 17.84 | 382.62 | 17.75
Composição Auxiliar | 88314 | SINAPI | RASTELEIRO COM ENCARGOS COMPLEMENTARES | Livro SINAPI: Cálculos e Parâmetros |  | H | 1.1301 | 24.82 | 28.04 | 23.38 | 26.42
Composição Auxiliar | 96157 | SINAPI | TRATOR DE PNEUS COM POTÊNCIA DE 85 CV, TRAÇÃO 4X4, COM VASSOURA MECÂNICA ACOPLADA - CHP DIURNO. AF_03/2017 | Custos Horários Produtivo e Improdutivo dos Equipamentos |  | CHP | 0.0341 | 137.18 | 4.67 | 135.28 | 4.61
Composição Auxiliar | 91386 | SINAPI | CAMINHÃO BASCULANTE 10 M3, TRUCADO CABINE SIMPLES, PESO BRUTO TOTAL 23.000 KG, CARGA ÚTIL MÁXIMA 15.935 KG, DISTÂNCIA ENTRE EIXOS 4,80 M, POTÊNCIA 230 CV INCLUSIVE CAÇAMBA METÁLICA - CHP DIURNO. AF_06/2014 | Custos Horários Produtivo e Improdutivo dos Equipamentos |  | CHP | 0.0464 | 270.25 | 12.53 | 268.58 | 12.46
Composição Auxiliar | 5837 | SINAPI | VIBROACABADORA DE ASFALTO SOBRE ESTEIRAS, LARGURA DE PAVIMENTAÇÃO 1,90 M A 5,30 M, POTÊNCIA 105 HP CAPACIDADE 450 T/H - CHI DIURNO. AF_11/2014 | Custos Horários Produtivo e Improdutivo dos Equipamentos |  | CHI | 0.0949 | 151.92 | 14.41 | 150.03 | 14.23
Composição Auxiliar | 96155 | SINAPI | TRATOR DE PNEUS COM POTÊNCIA DE 85 CV, TRAÇÃO 4X4, COM VASSOURA MECÂNICA ACOPLADA - CHI DIURNO. AF_02/2017 | Custos Horários Produtivo e Improdutivo dos Equipamentos |  | CHI | 0.1071 | 51.97 | 5.56 | 50.07 | 5.36
Composição Auxiliar | 95631 | SINAPI | ROLO COMPACTADOR VIBRATORIO TANDEM, ACO LISO, POTENCIA 125 HP, PESO SEM/COM LASTRO 10,20/11,65 T, LARGURA DE TRABALHO 1,73 M - CHP DIURNO. AF_11/2016 | Custos Horários Produtivo e Improdutivo dos Equipamentos |  | CHP | 0.0805 | 231.41 | 18.62 | 229.71 | 18.49
Insumo | 00034770 | SINAPI | CONCRETO BETUMINOSO USINADO A QUENTE (CBUQ) PARA PAVIMENTACAO ASFALTICA, PADRAO DNIT, FAIXA C, COM CAP 30/45 - AQUISICAO POSTO USINA | Material |  | T | 2.5548 | 631.2 | 1612.58 | 631.2 | 1612.58
|  |  |  | MO sem LS => | 36.43 | LS => | 0 | MO com LS => | 36.43 | MO com LS => | 33.71
|  |  |  | Valor do BDI => | 438.42 |  | Valor com BDI => |  | 2176.13 |  | 2266.97
[6 empty] | Quant. => | 816,21 | Preço Total => | 1776179.06 | Preço Total => | 1850323.58
3.2.14 | Código | Banco | Descrição | Tipo |  | Und | Quant. | Valor Unit | Total | Valor Unit | Total
Composição | 95875 | SINAPI | TRANSPORTE COM CAMINHÃO BASCULANTE DE 10 M³, EM VIA URBANA PAVIMENTADA, DMT ATÉ 30 KM (UNIDADE: M3XKM). AF_07/2020 | Transporte, Carga e Descarga de Materiais |  | M3XKM | 1 | 2.5 | 2.5 | 2.48 | 2.48
Composição Auxiliar | 91387 | SINAPI | CAMINHÃO BASCULANTE 10 M3, TRUCADO CABINE SIMPLES, PESO BRUTO TOTAL 23.000 KG, CARGA ÚTIL MÁXIMA 15.935 KG, DISTÂNCIA ENTRE EIXOS 4,80 M, POTÊNCIA 230 CV INCLUSIVE CAÇAMBA METÁLICA - CHI DIURNO. AF_06/2014 | Custos Horários Produtivo e Improdutivo dos Equipamentos |  | CHI | 0.0036 | 74.48 | 0.26 | 72.81 | 0.26
Composição Auxiliar | 91386 | SINAPI | CAMINHÃO BASCULANTE 10 M3, TRUCADO CABINE SIMPLES, PESO BRUTO TOTAL 23.000 KG, CARGA ÚTIL MÁXIMA 15.935 KG, DISTÂNCIA ENTRE EIXOS 4,80 M, POTÊNCIA 230 CV INCLUSIVE CAÇAMBA METÁLICA - CHP DIURNO. AF_06/2014 | Custos Horários Produtivo e Improdutivo dos Equipamentos |  | CHP | 0.0083 | 270.25 | 2.24 | 268.58 | 2.22
|  |  |  | MO sem LS => | 0.25 | LS => | 0 | MO com LS => | 0.25 | MO com LS => | 0.24
|  |  |  | Valor do BDI => | 0.63 |  | Valor com BDI => |  | 3.13 |  | 3.24
[6 empty] | Quant. => | 8.896,68 | Preço Total => | 27846.6 | Preço Total => | 28825.24
3.3 |  |  | PAVIMENTAÇÃO - COMPLEMENTARES | [5 empty] | 635054.63 |  | 648264.4
3.3.1 | Código | Banco | Descrição | Tipo |  | Und | Quant. | Valor Unit | Total | Valor Unit | Total
Composição | O.C-MF.SARJ.TL | Próprio | Meio-fio com sarjeta, concreto fck=20 MPa, seção 615 cm², moldado no local com extrusora, inclusive escavação e pintura a cal em uma demão | SEDI - SERVIÇOS DIVERSOS |  | m | 1 | 69.98 | 69.98 | 68.43 | 68.43
Composição Auxiliar | 88316 | SINAPI | SERVENTE COM ENCARGOS COMPLEMENTARES | Livro SINAPI: Cálculos e Parâmetros |  | H | 0.487 | 22.76 | 11.08 | 21.55 | 10.49
Composição Auxiliar | 102498 | SINAPI | PINTURA DE MEIO-FIO COM TINTA BRANCA A BASE DE CAL (CAIAÇÃO). AF_05/2021 | Pintura para Pisos e para Sinalização Horizontal e Vertical |  | M | 0.25 | 1.69 | 0.42 | 1.61 | 0.4
Composição Auxiliar | 93358 | SINAPI | ESCAVAÇÃO MANUAL DE VALA. AF_09/2024 | Escavação de Valas |  | m³ | 0.0504 | 90.03 | 4.53 | 85.24 | 4.29
Composição Auxiliar | 88243 | SINAPI | AJUDANTE ESPECIALIZADO COM ENCARGOS COMPLEMENTARES | Livro SINAPI: Cálculos e Parâmetros |  | H | 0.109 | 23.74 | 2.58 | 22.46 | 2.44
Composição Auxiliar | 88631 | SINAPI | ARGAMASSA TRAÇO 1:4 (EM VOLUME DE CIMENTO E AREIA MÉDIA ÚMIDA), PREPARO MANUAL. AF_08/2019 | Argamassas |  | m³ | 0.003 | 606.29 | 1.81 | 596.25 | 1.78
Composição Auxiliar | 92961 | SINAPI | MÁQUINA EXTRUSORA DE CONCRETO PARA GUIAS E SARJETAS, MOTOR A DIESEL, POTÊNCIA 14 CV - CHI DIURNO. AF_12/2015 | Custos Horários Produtivo e Improdutivo dos Equipamentos |  | CHI | 0 | 5.22 | 0 | 5.22 | 0
Composição Auxiliar | AUX.O.C-LASTRO | Próprio | LASTRO COM MATERIAL GRANULAR, ESPESSURA DE *6 CM*. AF_01/2024 (ref. 96622 e SICRO 2003850) | FUES - FUNDAÇÕES E ESTRUTURAS |  | m³ | 0.0312 | 211.61 | 6.6 | 207.52 | 6.47
Composição Auxiliar | 92960 | SINAPI | MÁQUINA EXTRUSORA DE CONCRETO PARA GUIAS E SARJETAS, MOTOR A DIESEL, POTÊNCIA 14 CV - CHP DIURNO. AF_12/2015 | Custos Horários Produtivo e Improdutivo dos Equipamentos |  | CHP | 0.018 | 19.08 | 0.34 | 19.08 | 0.34
Composição Auxiliar | 88309 | SINAPI | PEDREIRO COM ENCARGOS COMPLEMENTARES | Livro SINAPI: Cálculos e Parâmetros |  | H | 0.244 | 28.5 | 6.95 | 26.87 | 6.55
Insumo | 00034492 | SINAPI | CONCRETO USINADO BOMBEAVEL, CLASSE DE RESISTENCIA C20, COM BRITA 0 E 1, SLUMP = 100 +/- 20 MM, EXCLUI SERVICO DE BOMBEAMENTO (NBR 8953) | Material |  | m³ | 0.0615 | 580 | 35.67 | 580 | 35.67
|  |  |  | MO sem LS => | 20.64 | LS => | 0 | MO com LS => | 20.64 | MO com LS => | 19.09
|  |  |  | Valor do BDI => | 17.65 |  | Valor com BDI => |  | 87.63 |  | 89.41
[6 empty] | Quant. => | 6.997,37 | Preço Total => | 613179.53 | Preço Total => | 625634.85
3.3.2 | Código | Banco | Descrição | Tipo |  | Und | Quant. | Valor Unit | Total | Valor Unit | Total
Composição | 100978 | SINAPI | CARGA, MANOBRA E DESCARGA DE SOLOS E MATERIAIS GRANULARES EM CAMINHÃO BASCULANTE 10 M³ - CARGA COM ESCAVADEIRA HIDRÁULICA (CAÇAMBA DE 1,20 M³ / 155 HP) E DESCARGA LIVRE (UNIDADE: M3). AF_07/2020 | Transporte, Carga e Descarga de Materiais |  | m³ | 1 | 7.03 | 7.03 | 6.95 | 6.95
Composição Auxiliar | 88907 | SINAPI | ESCAVADEIRA HIDRÁULICA SOBRE ESTEIRAS, CAÇAMBA 1,20 M3, PESO OPERACIONAL 21 T, POTÊNCIA BRUTA 155 HP - CHP DIURNO. AF_06/2014 | Custos Horários Produtivo e Improdutivo dos Equipamentos |  | CHP | 0.0042 | 251.7 | 1.05 | 249.57 | 1.04
Composição Auxiliar | 91387 | SINAPI | CAMINHÃO BASCULANTE 10 M3, TRUCADO CABINE SIMPLES, PESO BRUTO TOTAL 23.000 KG, CARGA ÚTIL MÁXIMA 15.935 KG, DISTÂNCIA ENTRE EIXOS 4,80 M, POTÊNCIA 230 CV INCLUSIVE CAÇAMBA METÁLICA - CHI DIURNO. AF_06/2014 | Custos Horários Produtivo e Improdutivo dos Equipamentos |  | CHI | 0.012 | 74.48 | 0.89 | 72.81 | 0.87
Composição Auxiliar | 91386 | SINAPI | CAMINHÃO BASCULANTE 10 M3, TRUCADO CABINE SIMPLES, PESO BRUTO TOTAL 23.000 KG, CARGA ÚTIL MÁXIMA 15.935 KG, DISTÂNCIA ENTRE EIXOS 4,80 M, POTÊNCIA 230 CV INCLUSIVE CAÇAMBA METÁLICA - CHP DIURNO. AF_06/2014 | Custos Horários Produtivo e Improdutivo dos Equipamentos |  | CHP | 0.0157 | 270.25 | 4.24 | 268.58 | 4.21
Composição Auxiliar | 88908 | SINAPI | ESCAVADEIRA HIDRÁULICA SOBRE ESTEIRAS, CAÇAMBA 1,20 M3, PESO OPERACIONAL 21 T, POTÊNCIA BRUTA 155 HP - CHI DIURNO. AF_06/2014 | Custos Horários Produtivo e Improdutivo dos Equipamentos |  | CHI | 0.0087 | 98.52 | 0.85 | 96.39 | 0.83
|  |  |  | MO sem LS => | 0.95 | LS => | 0 | MO com LS => | 0.95 | MO com LS => | 0.9
|  |  |  | Valor do BDI => | 1.77 |  | Valor com BDI => |  | 8.8 |  | 9.08
[6 empty] | Quant. => | 301,27 | Preço Total => | 2651.17 | Preço Total => | 2735.53
3.3.3 | Código | Banco | Descrição | Tipo |  | Und | Quant. | Valor Unit | Total | Valor Unit | Total
Composição | 95875 | SINAPI | TRANSPORTE COM CAMINHÃO BASCULANTE DE 10 M³, EM VIA URBANA PAVIMENTADA, DMT ATÉ 30 KM (UNIDADE: M3XKM). AF_07/2020 | Transporte, Carga e Descarga de Materiais |  | M3XKM | 1 | 2.5 | 2.5 | 2.48 | 2.48
Composição Auxiliar | 91387 | SINAPI | CAMINHÃO BASCULANTE 10 M3, TRUCADO CABINE SIMPLES, PESO BRUTO TOTAL 23.000 KG, CARGA ÚTIL MÁXIMA 15.935 KG, DISTÂNCIA ENTRE EIXOS 4,80 M, POTÊNCIA 230 CV INCLUSIVE CAÇAMBA METÁLICA - CHI DIURNO. AF_06/2014 | Custos Horários Produtivo e Improdutivo dos Equipamentos |  | CHI | 0.0036 | 74.48 | 0.26 | 72.81 | 0.26
Composição Auxiliar | 91386 | SINAPI | CAMINHÃO BASCULANTE 10 M3, TRUCADO CABINE SIMPLES, PESO BRUTO TOTAL 23.000 KG, CARGA ÚTIL MÁXIMA 15.935 KG, DISTÂNCIA ENTRE EIXOS 4,80 M, POTÊNCIA 230 CV INCLUSIVE CAÇAMBA METÁLICA - CHP DIURNO. AF_06/2014 | Custos Horários Produtivo e Improdutivo dos Equipamentos |  | CHP | 0.0083 | 270.25 | 2.24 | 268.58 | 2.22
|  |  |  | MO sem LS => | 0.25 | LS => | 0 | MO com LS => | 0.25 | MO com LS => | 0.24
|  |  |  | Valor do BDI => | 0.63 |  | Valor com BDI => |  | 3.13 |  | 3.24
[6 empty] | Quant. => | 5.483,11 | Preço Total => | 17162.13 | Preço Total => | 17765.27
3.3.4 | Código | Banco | Descrição | Tipo |  | Und | Quant. | Valor Unit | Total | Valor Unit | Total
Composição | O.C-TENTO.TL | Próprio | TENTO (ACABAMENTO DE LIMPA-RODAS), CONCRETO FCK=20 MPA, SEÇÃO 330 CM², MOLDADO NO LOCAL, INCLUSIVE ESCAVAÇÃO | SEDI - SERVIÇOS DIVERSOS |  | m | 1 | 25.33 | 25.33 | 25.07 | 25.07
Composição Auxiliar | 93358 | SINAPI | ESCAVAÇÃO MANUAL DE VALA. AF_09/2024 | Escavação de Valas |  | m³ | 0.033 | 90.03 | 2.97 | 85.24 | 2.81
Composição Auxiliar | DEM.REC.PAV. | Próprio | RECORTE MECÂNICO DE PAVIMENTO ASFÁLTICO OU PISO DE CONCRETO, COM SERRA DE DISCO DIAMANTADO PARA PISO/ASFALTO | PAVI - PAVIMENTAÇÃO |  | M | 1 | 3.22 | 3.22 | 3.12 | 3.12
Insumo | 00034492 | SINAPI | CONCRETO USINADO BOMBEAVEL, CLASSE DE RESISTENCIA C20, COM BRITA 0 E 1, SLUMP = 100 +/- 20 MM, EXCLUI SERVICO DE BOMBEAMENTO (NBR 8953) | Material |  | m³ | 0.033 | 580 | 19.14 | 580 | 19.14
|  |  |  | MO sem LS => | 3.45 | LS => | 0 | MO com LS => | 3.45 | MO com LS => | 3.19
|  |  |  | Valor do BDI => | 6.39 |  | Valor com BDI => |  | 31.72 |  | 32.75
[6 empty] | Quant. => | 65,00 | Preço Total => | 2061.8 | Preço Total => | 2128.75
4 |  |  | CALÇADA E ACESSIBILIDADE | [5 empty] | 134903.55 |  | 139389.85
4.1 | Código | Banco | Descrição | Tipo |  | Und | Quant. | Valor Unit | Total | Valor Unit | Total
Composição | LIMP.CALC | Próprio | LIMPEZA MECANIZADA DE TERRENO PARA IMPLANTAÇÃO DE CALÇADAS | MOVT - MOVIMENTO DE TERRA |  | m² | 1 | 1.33 | 1.33 | 1.29 | 1.29
Composição Auxiliar | 90693 | SINAPI | MINICARREGADEIRA SOBRE RODAS, POTÊNCIA LÍQUIDA DE 47 HP, CAPACIDADE NOMINAL DE OPERAÇÃO DE 646 KG - CHI DIURNO. AF_06/2015 | Custos Horários Produtivo e Improdutivo dos Equipamentos |  | CHI | 0.004 | 65.67 | 0.26 | 63.78 | 0.25
Composição Auxiliar | 88316 | SINAPI | SERVENTE COM ENCARGOS COMPLEMENTARES | Livro SINAPI: Cálculos e Parâmetros |  | H | 0.01 | 22.76 | 0.22 | 21.55 | 0.21
Composição Auxiliar | 90692 | SINAPI | MINICARREGADEIRA SOBRE RODAS, POTÊNCIA LÍQUIDA DE 47 HP, CAPACIDADE NOMINAL DE OPERAÇÃO DE 646 KG - CHP DIURNO. AF_06/2015 | Custos Horários Produtivo e Improdutivo dos Equipamentos |  | CHP | 0.006 | 141.79 | 0.85 | 139.9 | 0.83
|  |  |  | MO sem LS => | 0.41 | LS => | 0 | MO com LS => | 0.41 | MO com LS => | 0.38
|  |  |  | Valor do BDI => | 0.33 |  | Valor com BDI => |  | 1.66 |  | 1.68
[6 empty] | Quant. => | 1.270,25 | Preço Total => | 2108.61 | Preço Total => | 2134.02
4.2 | Código | Banco | Descrição | Tipo |  | Und | Quant. | Valor Unit | Total | Valor Unit | Total
Composição | 97084 | SINAPI | COMPACTAÇÃO MECÂNICA DE SOLO PARA EXECUÇÃO DE RADIER, PISO DE CONCRETO OU LAJE SOBRE SOLO, COM COMPACTADOR DE SOLOS TIPO PLACA VIBRATÓRIA. AF_09/2021 | Radier, Piso de Concreto e Laje sobre Solo |  | m² | 1 | 0.73 | 0.73 | 0.69 | 0.69
Composição Auxiliar | 91277 | SINAPI | PLACA VIBRATÓRIA REVERSÍVEL COM MOTOR 4 TEMPOS A GASOLINA, FORÇA CENTRÍFUGA DE 25 KN (2500 KGF), POTÊNCIA 5,5 CV - CHP DIURNO. AF_08/2015 | Custos Horários Produtivo e Improdutivo dos Equipamentos |  | CHP | 0.005 | 10.05 | 0.05 | 10.05 | 0.05
Composição Auxiliar | 88309 | SINAPI | PEDREIRO COM ENCARGOS COMPLEMENTARES | Livro SINAPI: Cálculos e Parâmetros |  | H | 0.009 | 28.5 | 0.25 | 26.87 | 0.24
Composição Auxiliar | 88316 | SINAPI | SERVENTE COM ENCARGOS COMPLEMENTARES | Livro SINAPI: Cálculos e Parâmetros |  | H | 0.019 | 22.76 | 0.43 | 21.55 | 0.4
|  |  |  | MO sem LS => | 0.49 | LS => | 0 | MO com LS => | 0.49 | MO com LS => | 0.46
|  |  |  | Valor do BDI => | 0.18 |  | Valor com BDI => |  | 0.91 |  | 0.9
[6 empty] | Quant. => | 1.270,25 | Preço Total => | 1155.92 | Preço Total => | 1143.22
4.3 | Código | Banco | Descrição | Tipo |  | Und | Quant. | Valor Unit | Total | Valor Unit | Total
Composição | 100978 | SINAPI | CARGA, MANOBRA E DESCARGA DE SOLOS E MATERIAIS GRANULARES EM CAMINHÃO BASCULANTE 10 M³ - CARGA COM ESCAVADEIRA HIDRÁULICA (CAÇAMBA DE 1,20 M³ / 155 HP) E DESCARGA LIVRE (UNIDADE: M3). AF_07/2020 | Transporte, Carga e Descarga de Materiais |  | m³ | 1 | 7.03 | 7.03 | 6.95 | 6.95
Composição Auxiliar | 88907 | SINAPI | ESCAVADEIRA HIDRÁULICA SOBRE ESTEIRAS, CAÇAMBA 1,20 M3, PESO OPERACIONAL 21 T, POTÊNCIA BRUTA 155 HP - CHP DIURNO. AF_06/2014 | Custos Horários Produtivo e Improdutivo dos Equipamentos |  | CHP | 0.0042 | 251.7 | 1.05 | 249.57 | 1.04
Composição Auxiliar | 91387 | SINAPI | CAMINHÃO BASCULANTE 10 M3, TRUCADO CABINE SIMPLES, PESO BRUTO TOTAL 23.000 KG, CARGA ÚTIL MÁXIMA 15.935 KG, DISTÂNCIA ENTRE EIXOS 4,80 M, POTÊNCIA 230 CV INCLUSIVE CAÇAMBA METÁLICA - CHI DIURNO. AF_06/2014 | Custos Horários Produtivo e Improdutivo dos Equipamentos |  | CHI | 0.012 | 74.48 | 0.89 | 72.81 | 0.87
Composição Auxiliar | 91386 | SINAPI | CAMINHÃO BASCULANTE 10 M3, TRUCADO CABINE SIMPLES, PESO BRUTO TOTAL 23.000 KG, CARGA ÚTIL MÁXIMA 15.935 KG, DISTÂNCIA ENTRE EIXOS 4,80 M, POTÊNCIA 230 CV INCLUSIVE CAÇAMBA METÁLICA - CHP DIURNO. AF_06/2014 | Custos Horários Produtivo e Improdutivo dos Equipamentos |  | CHP | 0.0157 | 270.25 | 4.24 | 268.58 | 4.21
Composição Auxiliar | 88908 | SINAPI | ESCAVADEIRA HIDRÁULICA SOBRE ESTEIRAS, CAÇAMBA 1,20 M3, PESO OPERACIONAL 21 T, POTÊNCIA BRUTA 155 HP - CHI DIURNO. AF_06/2014 | Custos Horários Produtivo e Improdutivo dos Equipamentos |  | CHI | 0.0087 | 98.52 | 0.85 | 96.39 | 0.83
|  |  |  | MO sem LS => | 0.95 | LS => | 0 | MO com LS => | 0.95 | MO com LS => | 0.9
|  |  |  | Valor do BDI => | 1.77 |  | Valor com BDI => |  | 8.8 |  | 9.08
[6 empty] | Quant. => | 127,02 | Preço Total => | 1117.77 | Preço Total => | 1153.34
4.4 | Código | Banco | Descrição | Tipo |  | Und | Quant. | Valor Unit | Total | Valor Unit | Total
Composição | 95875 | SINAPI | TRANSPORTE COM CAMINHÃO BASCULANTE DE 10 M³, EM VIA URBANA PAVIMENTADA, DMT ATÉ 30 KM (UNIDADE: M3XKM). AF_07/2020 | Transporte, Carga e Descarga de Materiais |  | M3XKM | 1 | 2.5 | 2.5 | 2.48 | 2.48
Composição Auxiliar | 91387 | SINAPI | CAMINHÃO BASCULANTE 10 M3, TRUCADO CABINE SIMPLES, PESO BRUTO TOTAL 23.000 KG, CARGA ÚTIL MÁXIMA 15.935 KG, DISTÂNCIA ENTRE EIXOS 4,80 M, POTÊNCIA 230 CV INCLUSIVE CAÇAMBA METÁLICA - CHI DIURNO. AF_06/2014 | Custos Horários Produtivo e Improdutivo dos Equipamentos |  | CHI | 0.0036 | 74.48 | 0.26 | 72.81 | 0.26
Composição Auxiliar | 91386 | SINAPI | CAMINHÃO BASCULANTE 10 M3, TRUCADO CABINE SIMPLES, PESO BRUTO TOTAL 23.000 KG, CARGA ÚTIL MÁXIMA 15.935 KG, DISTÂNCIA ENTRE EIXOS 4,80 M, POTÊNCIA 230 CV INCLUSIVE CAÇAMBA METÁLICA - CHP DIURNO. AF_06/2014 | Custos Horários Produtivo e Improdutivo dos Equipamentos |  | CHP | 0.0083 | 270.25 | 2.24 | 268.58 | 2.22
|  |  |  | MO sem LS => | 0.25 | LS => | 0 | MO com LS => | 0.25 | MO com LS => | 0.24
|  |  |  | Valor do BDI => | 0.63 |  | Valor com BDI => |  | 3.13 |  | 3.24
[6 empty] | Quant. => | 584,29 | Preço Total => | 1828.82 | Preço Total => | 1893.09
4.5 | Código | Banco | Descrição | Tipo |  | Und | Quant. | Valor Unit | Total | Valor Unit | Total
Composição | 94991 | SINAPI | EXECUÇÃO DE PASSEIO (CALÇADA) OU PISO DE CONCRETO COM CONCRETO MOLDADO IN LOCO, USINADO C20, ACABAMENTO CONVENCIONAL, NÃO ARMADO. AF_08/2022 | Passeios de Concreto |  | m³ | 1 | 827.33 | 827.33 | 822.3 | 822.3
Composição Auxiliar | 88316 | SINAPI | SERVENTE COM ENCARGOS COMPLEMENTARES | Livro SINAPI: Cálculos e Parâmetros |  | H | 1.7828 | 22.76 | 40.57 | 21.55 | 38.41
Composição Auxiliar | 88309 | SINAPI | PEDREIRO COM ENCARGOS COMPLEMENTARES | Livro SINAPI: Cálculos e Parâmetros |  | H | 0.156 | 28.5 | 4.44 | 26.87 | 4.19
Composição Auxiliar | 88262 | SINAPI | CARPINTEIRO DE FORMAS COM ENCARGOS COMPLEMENTARES | Livro SINAPI: Cálculos e Parâmetros |  | H | 1.6268 | 27.74 | 45.12 | 26.13 | 42.5
Insumo | 00004509 | SINAPI | SARRAFO *2,5 X 10* CM EM PINUS, MISTA OU EQUIVALENTE DA REGIAO - BRUTA | Material |  | M | 3.125 | 3.45 | 10.78 | 3.45 | 10.78
Insumo | 00002692 | SINAPI | DESMOLDANTE PROTETOR PARA FORMAS DE MADEIRA, DE BASE OLEOSA EMULSIONADA EM AGUA | Material |  | L | 0.0213 | 5.7 | 0.12 | 5.7 | 0.12
Insumo | 00034492 | SINAPI | CONCRETO USINADO BOMBEAVEL, CLASSE DE RESISTENCIA C20, COM BRITA 0 E 1, SLUMP = 100 +/- 20 MM, EXCLUI SERVICO DE BOMBEAMENTO (NBR 8953) | Material |  | m³ | 1.2315 | 580 | 714.27 | 580 | 714.27
Insumo | 00004517 | SINAPI | SARRAFO *2,5 X 7,5* CM EM PINUS, MISTA OU EQUIVALENTE DA REGIAO - BRUTA | Material |  | M | 2.5 | 2.38 | 5.95 | 2.38 | 5.95
Insumo | 00005068 | SINAPI | PREGO DE ACO POLIDO COM CABECA 17 X 21 (2 X 11) | Material |  | KG | 0.2994 | 20.34 | 6.08 | 20.34 | 6.08
|  |  |  | MO sem LS => | 67.26 | LS => | 0 | MO com LS => | 67.26 | MO com LS => | 62.23
|  |  |  | Valor do BDI => | 208.73 |  | Valor com BDI => |  | 1036.06 |  | 1074.41
[6 empty] | Quant. => | 83,10 | Preço Total => | 86096.58 | Preço Total => | 89283.47
4.6 | Código | Banco | Descrição | Tipo |  | Und | Quant. | Valor Unit | Total | Valor Unit | Total
Composição | 104658 | SINAPI | PISO PODOTÁTIL DE ALERTA OU DIRECIONAL, DE CONCRETO, ASSENTADO SOBRE ARGAMASSA. AF_03/2024 | Acessibilidade |  | m² | 1 | 175.12 | 175.12 | 172.52 | 172.52
Composição Auxiliar | 88309 | SINAPI | PEDREIRO COM ENCARGOS COMPLEMENTARES | Livro SINAPI: Cálculos e Parâmetros |  | H | 0.639 | 28.5 | 18.21 | 26.87 | 17.16
Composição Auxiliar | 88316 | SINAPI | SERVENTE COM ENCARGOS COMPLEMENTARES | Livro SINAPI: Cálculos e Parâmetros |  | H | 1.279 | 22.76 | 29.11 | 21.55 | 27.56
Insumo | 00036178 | SINAPI | PISO TATIL / PODOTATIL, LADRILHO HIDRAULICO/CONCRETO, *40 X 40* CM, E= 2,5* CM, PADRAO TATIL ALERTA OU DIRECIONAL, COR NATURAL | Material |  | UN | 6.4375 | 17.29 | 111.3 | 17.29 | 111.3
Insumo | 00034353 | SINAPI | ARGAMASSA COLANTE AC II | Material |  | KG | 8.62 | 1.76 | 15.17 | 1.76 | 15.17
Insumo | 00034357 | SINAPI | REJUNTE CIMENTICIO, QUALQUER COR | Material |  | KG | 0.24 | 5.57 | 1.33 | 5.57 | 1.33
|  |  |  | MO sem LS => | 34.61 | LS => | 0 | MO com LS => | 34.61 | MO com LS => | 32.02
|  |  |  | Valor do BDI => | 44.18 |  | Valor com BDI => |  | 219.3 |  | 225.41
[6 empty] | Quant. => | 193,44 | Preço Total => | 42421.39 | Preço Total => | 43603.31
4.7 | Código | Banco | Descrição | Tipo |  | Und | Quant. | Valor Unit | Total | Valor Unit | Total
Composição | 100947 | SINAPI | TRANSPORTE COM CAMINHÃO CARROCERIA 9T, EM VIA URBANA PAVIMENTADA, DMT ATÉ 30KM (UNIDADE: TXKM). AF_07/2020 | Transporte, Carga e Descarga de Materiais |  | TXKM | 1 | 2.26 | 2.26 | 2.23 | 2.23
Composição Auxiliar | 5824 | SINAPI | CAMINHÃO TOCO, PBT 16.000 KG, CARGA ÚTIL MÁX. 10.685 KG, DIST. ENTRE EIXOS 4,8 M, POTÊNCIA 189 CV, INCLUSIVE CARROCERIA FIXA ABERTA DE MADEIRA P/ TRANSPORTE GERAL DE CARGA SECA, DIMEN. APROX. 2,5 X 7,00 X 0,50 M - CHP DIURNO. AF_06/2014 | Custos Horários Produtivo e Improdutivo dos Equipamentos |  | CHP | 0.0093 | 217.34 | 2.02 | 215.74 | 2
Composição Auxiliar | 5826 | SINAPI | CAMINHÃO TOCO, PBT 16.000 KG, CARGA ÚTIL MÁX. 10.685 KG, DIST. ENTRE EIXOS 4,8 M, POTÊNCIA 189 CV, INCLUSIVE CARROCERIA FIXA ABERTA DE MADEIRA P/ TRANSPORTE GERAL DE CARGA SECA, DIMEN. APROX. 2,5 X 7,00 X 0,50 M - CHI DIURNO. AF_06/2014 | Custos Horários Produtivo e Improdutivo dos Equipamentos |  | CHI | 0.004 | 61.26 | 0.24 | 59.66 | 0.23
|  |  |  | MO sem LS => | 0.27 | LS => | 0 | MO com LS => | 0.27 | MO com LS => | 0.25
|  |  |  | Valor do BDI => | 0.57 |  | Valor com BDI => |  | 2.83 |  | 2.91
[6 empty] | Quant. => | 61,65 | Preço Total => | 174.46 | Preço Total => | 179.4
5 |  |  | SINALIZAÇÃO VIÁRIA PERMANENTE | [5 empty] | 114200.17 |  | 118791.98
5.1 | Código | Banco | Descrição | Tipo |  | Und | Quant. | Valor Unit | Total | Valor Unit | Total
Composição | 5213408 | SICRO3 | Pintura de faixa com termoplástico por aspersão - espessura de 1,5 mm |  |  | m² | 1 | 47.84 | 47.84 | 47.69 | 47.69
A | Código | Banco | Equipamentos | Quantidade | Utilização |  | Custo Horário |  | Custo Horário Total |  | Custo Horário Total
[5 empty] | Operativa | Improdutiva | Operativa | Improdutiva |  | Improdutiva
Insumo | E9645 | SICRO3 | Caminhão demarcador de faixas com sistema de pintura a quente - 5 kW/30,10 kW/136 kW | 1 | 1 | 0 | 696.05 | 305.4 | 696.05 | 301.13 | 691.79
[5 empty] | Custo horário total de equipamentos |  |  |  | 696.052 |  | 691.7857
B | Código | Banco | Mão de Obra | Quantidade | Custo Horário |  |  |  | Custo Horário Total |  | Custo Horário Total
Insumo | P9853 | SICRO3 | Pré-marcador | 1 |  |  |  | 26,02 | 26,02 | 24,16 | 24,16
Insumo | P9824 | SICRO3 | Servente | 5 |  |  |  | 23,32 | 116,61 | 21,74 | 108,72
[5 empty] | Adicional de Mão de obra (%) |  |  |  | 0 |  | 0
[5 empty] | Custo horário total de mão de obra |  |  |  | 142.6341 |  | 132.8824
[5 empty] | Custo horário total de execução |  |  |  | 838.6861 |  | 824.6681
[5 empty] | Produção de equipe |  |  |  | 95.4 |  | 95.4
[5 empty] | Custo unitário de execução |  |  |  | 8.7913 |  | 8.6443
[5 empty] | Custo do FIC |  |  |  | 0.1791 |  | 0.1735
C | Código | Banco | MATERIAL | Quantidade | Unidade | Preço Unitário |  |  | Custo Horário |  | Custo Horário
Insumo | M2038 | SICRO3 | Microesferas refletivas de vidro tipo II-A | 0.4 | kg | 8,58 |  |  | 3,43 |  | 3,43
Insumo | M2040 | SICRO3 | Massa termoplástica para aspersão | 3.075 | kg | 11,48 |  |  | 35,29 |  | 35,29
Insumo | M2044 | SICRO3 | Tinta à base de resina acrílica emulsionada em água para pré-marcação viária | 0.00097 | l | 20,47 |  |  | 0,02 |  | 0,02
[5 empty] | Custo unitário total de material |  |  |  | 38.7482 |  | 38.7482
E | Tempo Fixo | Banco | Descrição | Carga | Quantidade | Unidade | Preço Unitário |  | Custo Horário |  | Custo Horário
Composição | 5914655 | SICRO3 | Carga, manobra e descarga de materiais diversos em caminhão carroceria de 15 t - carga e descarga manuais | M2038 | 0.0004 | t | 35.5 |  | 0.01 |  | 0.01
Composição | 5914655 | SICRO3 | Carga, manobra e descarga de materiais diversos em caminhão carroceria de 15 t - carga e descarga manuais | M2040 | 0.00308 | t | 35.5 |  | 0.11 |  | 0.11
[5 empty] | Custo Total dos Tempos Fixos |  |  |  | 0.1235 |  | 0.12
F | Momento de Transporte | Banco | Descrição | Quantidade | Distância Média de Transporte (DMT) |  |  |  | Custo Horário |  | Custo Horário
[5 empty] | LN | RP | P | FE |  | FE
Insumo | M2040 | SICRO3 | Massa termoplástica para aspersão | 0.00308 | 5914449 0,00 1,12 0,0000 | 5914464 0,00 0,90 0,0000 | 5914479 0,00 0,74 0,0000 | -- | 0 | -- | 0
Insumo | M2038 | SICRO3 | Microesferas refletivas de vidro tipo II-A | 0.0004 | 5914449 0,00 1,12 0,0000 | 5914464 0,00 0,90 0,0000 | 5914479 0,00 0,74 0,0000 | -- | 0 | -- | 0
[5 empty] | Custo do FIT |  |  |  | 0 |  | 0
[5 empty] | Custo total de transporte |  |  |  | 0 |  | 0
|  |  |  | MO sem LS => | 1.53 | LS => | 0 | MO com LS => | 1.5346 | MO com LS => | 1.4297
|  |  |  | Valor do BDI => | 12.07 |  | Valor com BDI => |  | 59.91 |  | 62.31
[6 empty] | Quant. => | 263,94 | Preço Total => | 15812.64 | Preço Total => | 16446.1
5.2 | Código | Banco | Descrição | Tipo |  | Und | Quant. | Valor Unit | Total | Valor Unit | Total
Composição | 5214003 | SICRO3 | Pintura de setas e zebrados com termoplástico por aspersão - espessura de 1,5 mm |  |  | m² | 1 | 60.53 | 60.53 | 60.15 | 60.15
A | Código | Banco | Equipamentos | Quantidade | Utilização |  | Custo Horário |  | Custo Horário Total |  | Custo Horário Total
[5 empty] | Operativa | Improdutiva | Operativa | Improdutiva |  | Improdutiva
Insumo | E9645 | SICRO3 | Caminhão demarcador de faixas com sistema de pintura a quente - 5 kW/30,10 kW/136 kW | 1 | 1 | 0 | 696.05 | 305.4 | 696.05 | 301.13 | 691.79
[5 empty] | Custo horário total de equipamentos |  |  |  | 696.052 |  | 691.7857
B | Código | Banco | Mão de Obra | Quantidade | Custo Horário |  |  |  | Custo Horário Total |  | Custo Horário Total
Insumo | P9853 | SICRO3 | Pré-marcador | 1 |  |  |  | 26,02 | 26,02 | 24,16 | 24,16
Insumo | P9824 | SICRO3 | Servente | 5 |  |  |  | 23,32 | 116,61 | 21,74 | 108,72
[5 empty] | Adicional de Mão de obra (%) |  |  |  | 0 |  | 0
[5 empty] | Custo horário total de mão de obra |  |  |  | 142.6341 |  | 132.8824
[5 empty] | Custo horário total de execução |  |  |  | 838.6861 |  | 824.6681
[5 empty] | Produção de equipe |  |  |  | 39.52 |  | 39.52
[5 empty] | Custo unitário de execução |  |  |  | 21.2218 |  | 20.8671
[5 empty] | Custo do FIC |  |  |  | 0.4324 |  | 0.4189
C | Código | Banco | MATERIAL | Quantidade | Unidade | Preço Unitário |  |  | Custo Horário |  | Custo Horário
Insumo | M2044 | SICRO3 | Tinta à base de resina acrílica emulsionada em água para pré-marcação viária | 0.00097 | l | 20,47 |  |  | 0,02 |  | 0,02
Insumo | M2040 | SICRO3 | Massa termoplástica para aspersão | 3.075 | kg | 11,48 |  |  | 35,29 |  | 35,29
Insumo | M2038 | SICRO3 | Microesferas refletivas de vidro tipo II-A | 0.4 | kg | 8,58 |  |  | 3,43 |  | 3,43
[5 empty] | Custo unitário total de material |  |  |  | 38.7482 |  | 38.7482
E | Tempo Fixo | Banco | Descrição | Carga | Quantidade | Unidade | Preço Unitário |  | Custo Horário |  | Custo Horário
Composição | 5914655 | SICRO3 | Carga, manobra e descarga de materiais diversos em caminhão carroceria de 15 t - carga e descarga manuais | M2038 | 0.0004 | t | 35.5 |  | 0.01 |  | 0.01
Composição | 5914655 | SICRO3 | Carga, manobra e descarga de materiais diversos em caminhão carroceria de 15 t - carga e descarga manuais | M2040 | 0.00308 | t | 35.5 |  | 0.11 |  | 0.11
[5 empty] | Custo Total dos Tempos Fixos |  |  |  | 0.1235 |  | 0.12
F | Momento de Transporte | Banco | Descrição | Quantidade | Distância Média de Transporte (DMT) |  |  |  | Custo Horário |  | Custo Horário
[5 empty] | LN | RP | P | FE |  | FE
Insumo | M2038 | SICRO3 | Microesferas refletivas de vidro tipo II-A | 0.0004 | 5914449 0,00 1,12 0,0000 | 5914464 0,00 0,90 0,0000 | 5914479 0,00 0,74 0,0000 | -- | 0 | -- | 0
Insumo | M2040 | SICRO3 | Massa termoplástica para aspersão | 0.00308 | 5914449 0,00 1,12 0,0000 | 5914464 0,00 0,90 0,0000 | 5914479 0,00 0,74 0,0000 | -- | 0 | -- | 0
[5 empty] | Custo do FIT |  |  |  | 0 |  | 0
[5 empty] | Custo total de transporte |  |  |  | 0 |  | 0
|  |  |  | MO sem LS => | 3.64 | LS => | 0.01 | MO com LS => | 3.6486 | MO com LS => | 3.3992
|  |  |  | Valor do BDI => | 15.27 |  | Valor com BDI => |  | 75.8 |  | 78.59
[6 empty] | Quant. => | 160,98 | Preço Total => | 12202.28 | Preço Total => | 12651.41
5.3 | Código | Banco | Descrição | Tipo |  | Und | Quant. | Valor Unit | Total | Valor Unit | Total
Composição | SIN.VERT.01 | Próprio | Fornecimento e instalação de placa de sinalização vertical (até 0,36 m²), incluindo suporte de aço galvanizado fixado em base de concreto não estrutural | SEDI - SERVIÇOS DIVERSOS |  | und | 1 | 619.7 | 619.7 | 618.24 | 618.24
Composição Auxiliar | 103670 | SINAPI | LANÇAMENTO COM USO DE BALDES, ADENSAMENTO E ACABAMENTO DE CONCRETO EM ESTRUTURAS. AF_02/2022 | Concretagem para Estruturas de Concreto Armado |  | m³ | 0.03 | 308.54 | 9.25 | 291.64 | 8.74
Composição Auxiliar | 73467 | SINAPI | CAMINHÃO TOCO, PBT 14.300 KG, CARGA ÚTIL MÁX. 9.710 KG, DIST. ENTRE EIXOS 3,56 M, POTÊNCIA 185 CV, INCLUSIVE CARROCERIA FIXA ABERTA DE MADEIRA P/ TRANSPORTE GERAL DE CARGA SECA, DIMEN. APROX. 2,50 X 6,50 X 0,50 M - CHP DIURNO. AF_06/2014 | Custos Horários Produtivo e Improdutivo dos Equipamentos |  | CHP | 0.01 | 248.87 | 2.48 | 247.27 | 2.47
Composição Auxiliar | AUX.SIN.CONC | Próprio | Concreto não estrutural, consumo 210kg/m3, preparo com betoneira, sem lançamento | SEDI - SERVIÇOS DIVERSOS |  | m³ | 0.03 | 454.34 | 13.63 | 447.08 | 13.41
Composição Auxiliar | 93358 | SINAPI | ESCAVAÇÃO MANUAL DE VALA. AF_09/2024 | Escavação de Valas |  | m³ | 0.03 | 90.03 | 2.7 | 85.24 | 2.55
Composição Auxiliar | 88316 | SINAPI | SERVENTE COM ENCARGOS COMPLEMENTARES | Livro SINAPI: Cálculos e Parâmetros |  | H | 0.2 | 22.76 | 4.55 | 21.55 | 4.31
Composição Auxiliar | 88309 | SINAPI | PEDREIRO COM ENCARGOS COMPLEMENTARES | Livro SINAPI: Cálculos e Parâmetros |  | H | 0.2 | 28.5 | 5.7 | 26.87 | 5.37
Insumo | 00000436 | SINAPI | PARAFUSO FRANCES M16 EM ACO GALVANIZADO, COMPRIMENTO = 150 MM, DIAMETRO = 16 MM, CABECA ABAULADA | Material |  | UN | 2 | 12.13 | 24.26 | 12.13 | 24.26
Insumo | 00013348 | SINAPI | ARRUELA EM ACO GALVANIZADO, DIAMETRO EXTERNO = 35MM, ESPESSURA = 3MM, DIAMETRO DO FURO= 18MM | Material |  | UN | 2 | 1.63 | 3.26 | 1.63 | 3.26
Insumo | 00007696 | SINAPI | TUBO ACO GALVANIZADO COM COSTURA, CLASSE MEDIA, DN 2", E = *3,65* MM, PESO *5,10* KG/M (NBR 5580) | Material |  | M | 3 | 73.63 | 220.89 | 73.63 | 220.89
Insumo | 00034723 | SINAPI | PLACA DE SINALIZACAO EM CHAPA DE ACO NUM 16 COM PINTURA REFLETIVA | Material |  | m² | 0.36 | 924 | 332.64 | 924 | 332.64
Insumo | 00004330 | SINAPI | PORCA ZINCADA, SEXTAVADA, DIAMETRO 5/16" | Material |  | UN | 2 | 0.17 | 0.34 | 0.17 | 0.34
|  |  |  | MO sem LS => | 19.39 | LS => | 0 | MO com LS => | 19.39 | MO com LS => | 17.94
|  |  |  | Valor do BDI => | 156.35 |  | Valor com BDI => |  | 776.05 |  | 807.79
[6 empty] | Quant. => | 93,00 | Preço Total => | 72172.65 | Preço Total => | 75124.47
5.4 | Código | Banco | Descrição | Tipo |  | Und | Quant. | Valor Unit | Total | Valor Unit | Total
Composição | SIN.VERT.03 | Próprio | PLACA ESMALTADA PARA IDENTIFICAÇÃO NR DE RUA, DIMENSÕES 45X20CM (Ref. SINAPI 73916/002-01/2020) | SEDI - SERVIÇOS DIVERSOS |  | un | 1 | 141.66 | 141.66 | 141.18 | 141.18
Composição Auxiliar | 88316 | SINAPI | SERVENTE COM ENCARGOS COMPLEMENTARES | Livro SINAPI: Cálculos e Parâmetros |  | H | 0.4 | 22.76 | 9.1 | 21.55 | 8.62
Insumo | 00011950 | SINAPI | BUCHA DE NYLON SEM ABA S6, COM PARAFUSO DE 4,20 X 40 MM EM ACO ZINCADO COM ROSCA SOBERBA, CABECA CHATA E FENDA PHILLIPS | Material |  | UN | 4 | 0.14 | 0.56 | 0.14 | 0.56
Insumo | 00013521 | SINAPI | PLACA DE ACO ESMALTADA PARA IDENTIFICACAO DE RUA, *45 CM X 20* CM | Material |  | UN | 1 | 132 | 132 | 132 | 132
|  |  |  | MO sem LS => | 6.48 | LS => | 0 | MO com LS => | 6.48 | MO com LS => | 6
|  |  |  | Valor do BDI => | 35.74 |  | Valor com BDI => |  | 177.4 |  | 184.46
[6 empty] | Quant. => | 40,00 | Preço Total => | 7096 | Preço Total => | 7378.4
5.5 | Código | Banco | Descrição | Tipo |  | Und | Quant. | Valor Unit | Total | Valor Unit | Total
Composição | SIN.VERT.04 | Próprio | CONFECÇÃO DE SUPORTE DE TUBO DE AÇO GALVANIZADO 2" E TRAVESSA PARA PLACA DE LOGRADOURO | SEDI - SERVIÇOS DIVERSOS |  | un | 1 | 276.16 | 276.16 | 275.21 | 275.21
Composição Auxiliar | 88628 | SINAPI | ARGAMASSA TRAÇO 1:3 (EM VOLUME DE CIMENTO E AREIA MÉDIA ÚMIDA), PREPARO MECÂNICO COM BETONEIRA 400 L. AF_08/2019 | Argamassas |  | m³ | 0.032 | 586.39 | 18.76 | 580.68 | 18.58
Composição Auxiliar | 93358 | SINAPI | ESCAVAÇÃO MANUAL DE VALA. AF_09/2024 | Escavação de Valas |  | m³ | 0.032 | 90.03 | 2.88 | 85.24 | 2.72
Composição Auxiliar | 88316 | SINAPI | SERVENTE COM ENCARGOS COMPLEMENTARES | Livro SINAPI: Cálculos e Parâmetros |  | H | 0.5 | 22.76 | 11.38 | 21.55 | 10.77
Insumo | 00000555 | SINAPI | BARRA DE ACO CHATO, RETANGULAR, 25,4 MM X 6,35 MM (L X E), 1,2265 KG/M | Material |  | M | 0.5 | 11.46 | 5.73 | 11.46 | 5.73
Insumo | 00007696 | SINAPI | TUBO ACO GALVANIZADO COM COSTURA, CLASSE MEDIA, DN 2", E = *3,65* MM, PESO *5,10* KG/M (NBR 5580) | Material |  | M | 3 | 73.63 | 220.89 | 73.63 | 220.89
Insumo | 00011962 | SINAPI | PARAFUSO ZINCADO, SEXTAVADO, COM ROSCA INTEIRA, DIAMETRO 1/4", COMPRIMENTO 1/2" | Material |  | UN | 4 | 0.26 | 1.04 | 0.26 | 1.04
Insumo | 00039211 | SINAPI | ARRUELA EM ALUMINIO, COM ROSCA, DE 1 1/4", PARA ELETRODUTO | Material |  | UN | 8 | 1.76 | 14.08 | 1.76 | 14.08
Insumo | 00039997 | SINAPI | PORCA ZINCADA, SEXTAVADA, DIAMETRO 1/4" | Material |  | UN | 4 | 0.35 | 1.4 | 0.35 | 1.4
|  |  |  | MO sem LS => | 12.58 | LS => | 0 | MO com LS => | 12.58 | MO com LS => | 11.63
|  |  |  | Valor do BDI => | 69.67 |  | Valor com BDI => |  | 345.83 |  | 359.58
[6 empty] | Quant. => | 20,00 | Preço Total => | 6916.6 | Preço Total => | 7191.6
6 |  |  | ADMINISTRAÇÃO LOCAL DO CANTEIRO DE OBRAS | [5 empty] | 384191.21 |  | 377285.97
6.1 | Código | Banco | Descrição | Tipo |  | Und | Quant. | Valor Unit | Total | Valor Unit | Total
Composição | ADM.JB | Próprio | ADMINISTRAÇÃO LOCAL DO CANTEIRO DE OBRAS - JARDIM BRASILIA | SEDI - SERVIÇOS DIVERSOS |  | un | 1 | 309258 | 309258 | 288754 | 288754
Composição Auxiliar | 88249 | SINAPI | AUXILIAR DE LABORATÓRIO COM ENCARGOS COMPLEMENTARES | Livro SINAPI: Cálculos e Parâmetros |  | H | 900 | 36.14 | 32526 | 33.83 | 30447
Composição Auxiliar | 88321 | SINAPI | TÉCNICO DE LABORATÓRIO COM ENCARGOS COMPLEMENTARES | Livro SINAPI: Cálculos e Parâmetros |  | H | 900 | 42.47 | 38223 | 39.69 | 35721
Composição Auxiliar | 90780 | SINAPI | MESTRE DE OBRAS COM ENCARGOS COMPLEMENTARES | Livro SINAPI: Cálculos e Parâmetros |  | H | 1000 | 44.28 | 44280 | 41.41 | 41410
Composição Auxiliar | 88253 | SINAPI | AUXILIAR DE TOPÓGRAFO COM ENCARGOS COMPLEMENTARES | Livro SINAPI: Cálculos e Parâmetros |  | H | 900 | 19.76 | 17784 | 18.68 | 16812
Composição Auxiliar | 100289 | SINAPI | VIGIA DIURNO COM ENCARGOS COMPLEMENTARES | Livro SINAPI: Cálculos e Parâmetros |  | H | 1000 | 22.51 | 22510 | 21.31 | 21310
Composição Auxiliar | 90777 | SINAPI | ENGENHEIRO CIVIL DE OBRA JUNIOR COM ENCARGOS COMPLEMENTARES | Livro SINAPI: Cálculos e Parâmetros |  | H | 850 | 141.5 | 120275 | 131.24 | 111554
Composição Auxiliar | 90781 | SINAPI | TOPOGRAFO COM ENCARGOS COMPLEMENTARES | Livro SINAPI: Cálculos e Parâmetros |  | H | 900 | 37.4 | 33660 | 35 | 31500
|  |  |  | MO sem LS => | 273817 | LS => | 0 | MO com LS => | 273817 | MO com LS => | 253313
|  |  |  | Valor do BDI => | 74933.21 |  | Valor com BDI => |  | 384191.21 |  | 377285.97
[6 empty] | Quant. => | 1,00 | Preço Total => | 384191.21 | Preço Total => | 377285.97

## CFF (hidden)
Obra |  | Bancos | B.D.I. | Encargos Sociais
Projeto Executivo de Infraestrutura Urbana - Jardim Basilia - Três Lagoas R09 |  | SINAPI - 01/2026 - MS; SICRO3 - 10/2025 - MS; AGESUL 01/2026 | Serviço: 24,23% Material: 15,27% | Não Desonerado
Cronograma Físico e Financeiro
Item | Descrição | Total Por Etapa | 30 DIAS | 60 DIAS | 90 DIAS | 120 DIAS | 150 DIAS | 180 DIAS | 210 DIAS | 240 DIAS
1 | SERVIÇOS PRELIMINARES | 100% | 100%
|  | 90506.22 | 90506.22
2 | DRENAGEM DE ÁGUAS PLUVIAIS | 100% | 10% | 15% | 20% | 20% | 15% | 10% | 10%
|  | 2741273.38 | 274127.338 | 411191.007 | 548254.676 | 548254.676 | 411191.007 | 274127.338 | 274127.338
3 | PAVIMENTAÇÃO ASFÁLTICA | 100% |  | 15% | 15% | 20% | 20% | 15% | 15%
|  | 4292066.47 |  | 643809.9705 | 643809.9705 | 858413.294 | 858413.294 | 643809.9705 | 643809.9705
4 | CALÇADA E ACESSIBILIDADE | 100% | [6 empty] | 50% | 50%
|  | 133824.13 | [6 empty] | 66912.065 | 66912.065
5 | SINALIZAÇÃO VIÁRIA PERMANENTE | 100% | [6 empty] | 75% | 25%
|  | 113286.68 | [6 empty] | 84965.01 | 28321.67
6 | ADMINISTRAÇÃO LOCAL DO CANTEIRO DE OBRAS | 100% | 4.96% | 14.32% | 16.17% | 19.08% | 17.22% | 12.45% | 14.51% | 1.29%
|  | 384191.21 | 19055.884 | 55016.1813 | 62123.7187 | 73303.6829 | 66157.7264 | 47831.8056 | 55746.1446 | 4956.0666
Porcentagem |  |  | 4.948% | 14.31% | 16.17% | 19.08% | 17.22% | 12.45% | 14.51% | 1.292%
Custo |  |  | 383689.442 | 1110017.1588 | 1254188.3652 | 1479971.6529 | 1335762.0274 | 965769.1141 | 1125560.5281 | 100189.8016
Porcentagem Acumulado |  |  | 4.948% | 19.26% | 35.43% | 54.52% | 71.74% | 84.19% | 98.71% | 100%
Custo Acumulado |  |  | 383689.442 | 1493706.6008 | 2747894.9659 | 4227866.6188 | 5563628.6462 | 6529397.7603 | 7654958.2884 | 7755148.09 | TRUE
|  |  | 364633.558 | 1055000.9775 | 1192064.6465 | 1406667.97 | 1269604.301 | 917937.3085 | 1069814.3835 | 95233.735 | 7370956.88
|  |  | 4.947% | 14.31% | 16.17% | 19.08% | 17.22% | 12.45% | 14.51% | 1.292%

## CPU (hidden)
Composições Analíticas com Preço Unitário |  |  |  | Bancos |  | B.D.I. |  | Encargos Sociais
Projeto Executivo de Infraestrutura Urbana - Jardim Basilia - Três Lagoas R09 |  |  |  | SINAPI - 01/2026 - MS; SICRO3 - 10/2025 - MS; AGESUL 01/2026 |  | Serviço: 24,23% Material: 15,27% |  | Não Desonerado
Composições Analíticas com Preço Unitário
Composições Principais
| Código | Banco | Descrição | Tipo |  | Und | Quant. | Valor Unit | Total
1.1.4 | Código | Banco | Descrição | Tipo |  | Und | Quant. | Valor Unit | Total
Composição | PRE.LIG.ÁGUA | Próprio | LIGAÇÃO PROVISORIA DE ÁGUA | SEDI - SERVIÇOS DIVERSOS |  | un | 1 | 995.63 | 995.63
Composição Auxiliar | AUX.PRE.LIG | Próprio | LIGACAO DA REDE 75MM AO RAMAL PREDIAL 1/2" | LIPR - LIGAÇÕES PREDIAIS ÁGUA/ESGOTO/ENERGIA/TELEFONE |  | UN | 1 | 67.64 | 67.64
Composição Auxiliar | 95676 | SINAPI | CAIXA EM CONCRETO PRÉ-MOLDADO PARA ABRIGO DE HIDRÔMETRO COM DN 20 MM - FORNECIMENTO E INSTALAÇÃO. AF_03/2024 | Sistemas de Medição |  | UN | 1 | 141 | 141
Composição Auxiliar | 95674 | SINAPI | HIDRÔMETRO DN 1/2", 3,0 M3/H - FORNECIMENTO E INSTALAÇÃO. AF_03/2024 | Sistemas de Medição |  | UN | 1 | 134.79 | 134.79
Composição Auxiliar | AUX.PRE.RAMAL | Próprio | RAMAL PREDIAL EM TUBO PEAD 20MM - FORNECIMENTO, INSTALAÇÃO, ESCAVAÇÃO E REATERRO (af 01/2024) | LIPR - LIGAÇÕES PREDIAIS ÁGUA/ESGOTO/ENERGIA/TELEFONE |  | M | 15 | 28.64 | 429.6
Composição Auxiliar | 95635 | SINAPI | KIT CAVALETE PARA MEDIÇÃO DE ÁGUA - ENTRADA PRINCIPAL, EM PVC 25 MM (3/4") - FORNECIMENTO E INSTALAÇÃO (EXCLUSIVE HIDRÔMETRO). AF_03/2024 | Sistemas de Medição |  | UN | 1 | 222.6 | 222.6
|  |  |  | MO sem LS => | 350.4 | LS => | 0 | MO com LS => | 350.4
|  |  |  | Valor do BDI => | 241.24 |  | Valor com BDI => |  | 1236.87
1.1.11 | Código | Banco | Descrição | Tipo |  | Und | Quant. | Valor Unit | Total
Composição | PRE.SIN.ADVERT. | Próprio | SINALIZAÇÃO DE ADVERTÊNCIA DE OBRA COM PLACA (FUNDO LARANJA) SOBRE CAVALETE, CONFORME ABNT-NBR-7678 | SEDI - SERVIÇOS DIVERSOS |  | un | 1 | 492.48 | 492.48
Composição Auxiliar | 88262 | SINAPI | CARPINTEIRO DE FORMAS COM ENCARGOS COMPLEMENTARES | Livro SINAPI: Cálculos e Parâmetros |  | H | 1 | 27.74 | 27.74
Composição Auxiliar | 88316 | SINAPI | SERVENTE COM ENCARGOS COMPLEMENTARES | Livro SINAPI: Cálculos e Parâmetros |  | H | 1.5 | 22.76 | 34.14
Composição Auxiliar | 73467 | SINAPI | CAMINHÃO TOCO, PBT 14.300 KG, CARGA ÚTIL MÁX. 9.710 KG, DIST. ENTRE EIXOS 3,56 M, POTÊNCIA 185 CV, INCLUSIVE CARROCERIA FIXA ABERTA DE MADEIRA P/ TRANSPORTE GERAL DE CARGA SECA, DIMEN. APROX. 2,50 X 6,50 X 0,50 M - CHP DIURNO. AF_06/2014 | Custos Horários Produtivo e Improdutivo dos Equipamentos |  | CHP | 0.01 | 248.87 | 2.48
Insumo | 00004433 | SINAPI | CAIBRO NAO APARELHADO *6 X 6* CM, EM MACARANDUBA/MASSARANDUBA, ANGELIM OU EQUIVALENTE DA REGIAO - BRUTA | Material |  | M | 1 | 28.12 | 28.12
Insumo | 00004813 | SINAPI | PLACA DE OBRA (PARA CONSTRUCAO CIVIL) EM CHAPA GALVANIZADA *N. 22*, ADESIVADA, DE *2,4 X 1,2* M (SEM POSTES PARA FIXACAO) | Material |  | m² | 1 | 400 | 400
|  |  |  | MO sem LS => | 46.04 | LS => | 0 | MO com LS => | 46.04
|  |  |  | Valor do BDI => | 119.32 |  | Valor com BDI => |  | 611.8
1.1.12 | Código | Banco | Descrição | Tipo |  | Und | Quant. | Valor Unit | Total
Composição | PRE.ISOL.OBRA | Próprio | ISOLAMENTO DE OBRA COM TELA PLASTICA COM MALHA DE 5MM | SERP - SERVIÇOS PRELIMINARES |  | m² | 1 | 9.52 | 9.52
Composição Auxiliar | 88262 | SINAPI | CARPINTEIRO DE FORMAS COM ENCARGOS COMPLEMENTARES | Livro SINAPI: Cálculos e Parâmetros |  | H | 0.06 | 27.74 | 1.66
Composição Auxiliar | 88316 | SINAPI | SERVENTE COM ENCARGOS COMPLEMENTARES | Livro SINAPI: Cálculos e Parâmetros |  | H | 0.18 | 22.76 | 4.09
Insumo | 00000345 | SINAPI | ARAME GALVANIZADO 18 BWG, D = 1,24MM (0,009 KG/M) | Material |  | KG | 0.04 | 29.14 | 1.16
Insumo | 00007170 | SINAPI | TELA FACHADEIRA EM POLIETILENO, ROLO DE 3 X 100 M (L X C), COR BRANCA, SEM LOGOMARCA - PARA PROTECAO DE OBRAS | Material |  | m² | 1.1 | 2.38 | 2.61
|  |  |  | MO sem LS => | 4.2 | LS => | 0 | MO com LS => | 4.2
|  |  |  | Valor do BDI => | 2.3 |  | Valor com BDI => |  | 11.82
1.1.13 | Código | Banco | Descrição | Tipo |  | Und | Quant. | Valor Unit | Total
Composição | PRE.SIN.TRANS. | Próprio | SINALIZACAO DE TRANSITO - NOTURNA (AF.06/2024) | SERP - SERVIÇOS PRELIMINARES |  | M | 1 | 4.04 | 4.04
Composição Auxiliar | 88264 | SINAPI | ELETRICISTA COM ENCARGOS COMPLEMENTARES | Livro SINAPI: Cálculos e Parâmetros |  | H | 0.05 | 31.14 | 1.55
Composição Auxiliar | 88316 | SINAPI | SERVENTE COM ENCARGOS COMPLEMENTARES | Livro SINAPI: Cálculos e Parâmetros |  | H | 0.05 | 22.76 | 1.13
Insumo | 00039387 | SINAPI | LAMPADA LED TUBULAR BIVOLT 18/20 W, BASE G13 | Material |  | UN | 0.009 | 9.39 | 0.08
Insumo | 00002705 | SINAPI | ENERGIA ELETRICA ATE 2000 KWH INDUSTRIAL, SEM DEMANDA | Franquia |  | KWH | 0.24 | 1.13 | 0.27
Insumo | 00000939 | SINAPI | FIO DE COBRE, SOLIDO, CLASSE 1, ISOLACAO EM PVC/A, ANTICHAMA BWF-B, 450/750V, SECAO NOMINAL 2,5 MM2 | Material |  | M | 0.3 | 2.81 | 0.84
Insumo | 00012294 | SINAPI | SOQUETE DE PORCELANA BASE E27, PARA USO AO TEMPO, PARA LAMPADAS | Material |  | UN | 0.009 | 9.11 | 0.08
Insumo | 00004815 | SINAPI | BALDE VERMELHO PARA SINALIZACAO DE VIAS | Material |  | UN | 0.009 | 10.46 | 0.09
|  |  |  | MO sem LS => | 2.03 | LS => | 0 | MO com LS => | 2.03
|  |  |  | Valor do BDI => | 0.97 |  | Valor com BDI => |  | 5.01
1.2.1 | Código | Banco | Descrição | Tipo |  | Und | Quant. | Valor Unit | Total
Composição | DEM.CONCR.S | Próprio | DEMOLICAO DE CONCRETO SIMPLES, DE FORMA MANUAL, SEM REAPROVEITAMENTO (Ref. SINAPI 73616-11/2017) | SERP - SERVIÇOS PRELIMINARES |  | m³ | 1 | 332.93 | 332.93
Composição Auxiliar | 88316 | SINAPI | SERVENTE COM ENCARGOS COMPLEMENTARES | Livro SINAPI: Cálculos e Parâmetros |  | H | 13 | 22.76 | 295.88
Composição Auxiliar | 88309 | SINAPI | PEDREIRO COM ENCARGOS COMPLEMENTARES | Livro SINAPI: Cálculos e Parâmetros |  | H | 1.3 | 28.5 | 37.05
|  |  |  | MO sem LS => | 239.08 | LS => | 0 | MO com LS => | 239.08
|  |  |  | Valor do BDI => | 80.66 |  | Valor com BDI => |  | 413.59
2.2.2 | Código | Banco | Descrição | Tipo |  | Und | Quant. | Valor Unit | Total
Composição | DRE. PEAD 600 | Próprio | ASSENTAMENTO DE TUBO DE PEAD CORRUGADO DE DUPLA PAREDE DE ESGOTO, DN 600 MM, JUNTA ELÁSTICA INTEGRADA (NÃO INCLUI FORNECIMENTO) (REF. SINAPI 90747) | ASTU - ASSENTAMENTO DE TUBOS E PECAS |  | M | 1 | 16.85 | 16.85
Composição Auxiliar | 88316 | SINAPI | SERVENTE COM ENCARGOS COMPLEMENTARES | Livro SINAPI: Cálculos e Parâmetros |  | H | 0.1301 | 22.76 | 2.96
Composição Auxiliar | 5631 | SINAPI | ESCAVADEIRA HIDRÁULICA SOBRE ESTEIRAS, CAÇAMBA 0,80 M3, PESO OPERACIONAL 17 T, POTENCIA BRUTA 111 HP - CHP DIURNO. AF_06/2014 | Custos Horários Produtivo e Improdutivo dos Equipamentos |  | CHP | 0.0422 | 211.46 | 8.92
Composição Auxiliar | 5632 | SINAPI | ESCAVADEIRA HIDRÁULICA SOBRE ESTEIRAS, CAÇAMBA 0,80 M3, PESO OPERACIONAL 17 T, POTENCIA BRUTA 111 HP - CHI DIURNO. AF_06/2014 | Custos Horários Produtivo e Improdutivo dos Equipamentos |  | CHI | 0.0262 | 91.03 | 2.38
Composição Auxiliar | 88246 | SINAPI | ASSENTADOR DE TUBOS COM ENCARGOS COMPLEMENTARES | Livro SINAPI: Cálculos e Parâmetros |  | H | 0.1301 | 19.96 | 2.59
|  |  |  | MO sem LS => | 5.93 | LS => | 0 | MO com LS => | 5.93
|  |  |  | Valor do BDI => | 4.08 |  | Valor com BDI => |  | 20.93
2.2.4 | Código | Banco | Descrição | Tipo |  | Und | Quant. | Valor Unit | Total
Composição | DRE. PEAD 1000 | Próprio | ASSENTAMENTO DE TUBO DE PEAD CORRUGADO DE DUPLA PAREDE, DN 1000 MM, JUNTA ELÁSTICA INTEGRADA (NÃO INCLUI FORNECIMENTO). (REF. SINAPI 94880) | ASTU - ASSENTAMENTO DE TUBOS E PECAS |  | M | 1 | 43.34 | 43.34
Composição Auxiliar | 5631 | SINAPI | ESCAVADEIRA HIDRÁULICA SOBRE ESTEIRAS, CAÇAMBA 0,80 M3, PESO OPERACIONAL 17 T, POTENCIA BRUTA 111 HP - CHP DIURNO. AF_06/2014 | Custos Horários Produtivo e Improdutivo dos Equipamentos |  | CHP | 0.0917 | 211.46 | 19.39
Composição Auxiliar | 88246 | SINAPI | ASSENTADOR DE TUBOS COM ENCARGOS COMPLEMENTARES | Livro SINAPI: Cálculos e Parâmetros |  | H | 0.283 | 19.96 | 5.64
Composição Auxiliar | 5632 | SINAPI | ESCAVADEIRA HIDRÁULICA SOBRE ESTEIRAS, CAÇAMBA 0,80 M3, PESO OPERACIONAL 17 T, POTENCIA BRUTA 111 HP - CHI DIURNO. AF_06/2014 | Custos Horários Produtivo e Improdutivo dos Equipamentos |  | CHI | 0.057 | 91.03 | 5.18
Composição Auxiliar | 88316 | SINAPI | SERVENTE COM ENCARGOS COMPLEMENTARES | Livro SINAPI: Cálculos e Parâmetros |  | H | 0.283 | 22.76 | 6.44
Insumo | 00020078 | SINAPI | PASTA LUBRIFICANTE PARA TUBOS E CONEXOES COM JUNTA ELASTICA, EMBALAGEM DE *400* GR (USO EM PVC, ACO, POLIETILENO E OUTROS) | Material |  | UN | 0.2083 | 32.13 | 6.69
|  |  |  | MO sem LS => | 12.92 | LS => | 0 | MO com LS => | 12.92
|  |  |  | Valor do BDI => | 10.5 |  | Valor com BDI => |  | 53.84
2.2.19 | Código | Banco | Descrição | Tipo |  | Und | Quant. | Valor Unit | Total
Composição | DRE.BLSC-TL | Próprio | BLSC - BOCA-DE-LOBO SIMPLES, EM CONCRETO SIMPLES FCK 20 MPA, INCLUINDO ESCAVAÇÃO, FORMA, ARMAÇÃO, CALÇAMENTO AO REDOR E GRELHA EM FOFO TIPO PESADA, CONFORME PROJETO | DROP - DRENAGEM/OBRAS DE CONTENÇÃO / POÇOS DE VISITA E CAIXAS |  | UND | 1 | 1831.84 | 1831.84
Composição Auxiliar | 93358 | SINAPI | ESCAVAÇÃO MANUAL DE VALA. AF_09/2024 | Escavação de Valas |  | m³ | 0.95 | 90.03 | 85.52
Composição Auxiliar | DEM.REC.PAV. | Próprio | RECORTE MECÂNICO DE PAVIMENTO ASFÁLTICO OU PISO DE CONCRETO, COM SERRA DE DISCO DIAMANTADO PARA PISO/ASFALTO | PAVI - PAVIMENTAÇÃO |  | M | 3.31 | 3.22 | 10.65
Composição Auxiliar | 94964 | SINAPI | CONCRETO FCK = 20MPA, TRAÇO 1:2,7:3 (EM MASSA SECA DE CIMENTO/ AREIA MÉDIA/ BRITA 1) - PREPARO MECÂNICO COM BETONEIRA 400 L. AF_05/2021 | Produção de Concreto |  | m³ | 0.702 | 491.72 | 345.18
Composição Auxiliar | 5928 | SINAPI | GUINDAUTO HIDRÁULICO, CAPACIDADE MÁXIMA DE CARGA 6200 KG, MOMENTO MÁXIMO DE CARGA 11,7 TM, ALCANCE MÁXIMO HORIZONTAL 9,70 M, INCLUSIVE CAMINHÃO TOCO PBT 16.000 KG, POTÊNCIA DE 189 CV - CHP DIURNO. AF_06/2014 | Custos Horários Produtivo e Improdutivo dos Equipamentos |  | CHP | 0.1 | 276.67 | 27.66
Composição Auxiliar | 92475 | SINAPI | MONTAGEM E DESMONTAGEM DE FÔRMA DE VIGA, ESCORAMENTO COM GARFO DE MADEIRA, PÉ-DIREITO SIMPLES, EM CHAPA DE MADEIRA PLASTIFICADA, 14 UTILIZAÇÕES. AF_09/2020 | Fôrmas para Estruturas de Concreto Armado |  | m² | 3.04 | 80.81 | 245.66
Composição Auxiliar | 101616 | SINAPI | PREPARO DE FUNDO DE VALA COM LARGURA MENOR QUE 1,5 M (ACERTO DO SOLO NATURAL), EM LOCAL COM NÍVEL BAIXO DE INTERFERÊNCIA. AF_01/2026 | Escoramento e Preparo de Fundo de Valas |  | m² | 2.06 | 7.78 | 16.02
Composição Auxiliar | 92915 | SINAPI | ARMAÇÃO DE ESTRUTURAS DIVERSAS DE CONCRETO ARMADO, EXCETO VIGAS, PILARES, LAJES E FUNDAÇÕES, UTILIZANDO AÇO CA-60 DE 5,0 MM - MONTAGEM. AF_06/2022 | Armação para Estruturas de Concreto Armado |  | KG | 0.92 | 16.92 | 15.56
Composição Auxiliar | 103670 | SINAPI | LANÇAMENTO COM USO DE BALDES, ADENSAMENTO E ACABAMENTO DE CONCRETO EM ESTRUTURAS. AF_02/2022 | Concretagem para Estruturas de Concreto Armado |  | m³ | 0.702 | 308.54 | 216.59
Composição Auxiliar | 92916 | SINAPI | ARMAÇÃO DE ESTRUTURAS DIVERSAS DE CONCRETO ARMADO, EXCETO VIGAS, PILARES, LAJES E FUNDAÇÕES, UTILIZANDO AÇO CA-50 DE 6,3 MM - MONTAGEM. AF_06/2022 | Armação para Estruturas de Concreto Armado |  | KG | 2.79 | 15.3 | 42.68
Insumo | COT.GRELHA-TL | Próprio | GRELHA ARTICULADA 500X1000 MM - FERRO FUNDIDO NODULAR (DUCTIL) | Material |  | und | 1 | 826.32 | 826.32
|  |  |  | MO sem LS => | 386.6 | LS => | 0 | MO com LS => | 386.6
|  |  |  | Valor do BDI => | 443.85 |  | Valor com BDI => |  | 2275.69
2.2.20 | Código | Banco | Descrição | Tipo |  | Und | Quant. | Valor Unit | Total
Composição | DRE.BLDC-TL | Próprio | BLDC- TL - Boca-de-lobo dupla, em concreto simples fck 20 MPa, incluindo forma, escavação, calçamento ao redor e grelhas em FoFo tipo pesada, conforme projeto | SEDI - SERVIÇOS DIVERSOS |  | un | 1 | 3569.1 | 3569.1
Composição Auxiliar | 103670 | SINAPI | LANÇAMENTO COM USO DE BALDES, ADENSAMENTO E ACABAMENTO DE CONCRETO EM ESTRUTURAS. AF_02/2022 | Concretagem para Estruturas de Concreto Armado |  | m³ | 1.272 | 308.54 | 392.46
Composição Auxiliar | 93358 | SINAPI | ESCAVAÇÃO MANUAL DE VALA. AF_09/2024 | Escavação de Valas |  | m³ | 1.91 | 90.03 | 171.95
Composição Auxiliar | 5928 | SINAPI | GUINDAUTO HIDRÁULICO, CAPACIDADE MÁXIMA DE CARGA 6200 KG, MOMENTO MÁXIMO DE CARGA 11,7 TM, ALCANCE MÁXIMO HORIZONTAL 9,70 M, INCLUSIVE CAMINHÃO TOCO PBT 16.000 KG, POTÊNCIA DE 189 CV - CHP DIURNO. AF_06/2014 | Custos Horários Produtivo e Improdutivo dos Equipamentos |  | CHP | 0.1 | 276.67 | 27.66
Composição Auxiliar | 92916 | SINAPI | ARMAÇÃO DE ESTRUTURAS DIVERSAS DE CONCRETO ARMADO, EXCETO VIGAS, PILARES, LAJES E FUNDAÇÕES, UTILIZANDO AÇO CA-50 DE 6,3 MM - MONTAGEM. AF_06/2022 | Armação para Estruturas de Concreto Armado |  | KG | 4.41 | 15.3 | 67.47
Composição Auxiliar | 94964 | SINAPI | CONCRETO FCK = 20MPA, TRAÇO 1:2,7:3 (EM MASSA SECA DE CIMENTO/ AREIA MÉDIA/ BRITA 1) - PREPARO MECÂNICO COM BETONEIRA 400 L. AF_05/2021 | Produção de Concreto |  | m³ | 1.272 | 491.72 | 625.46
Composição Auxiliar | 101616 | SINAPI | PREPARO DE FUNDO DE VALA COM LARGURA MENOR QUE 1,5 M (ACERTO DO SOLO NATURAL), EM LOCAL COM NÍVEL BAIXO DE INTERFERÊNCIA. AF_01/2026 | Escoramento e Preparo de Fundo de Valas |  | m² | 3.02 | 7.78 | 23.49
Composição Auxiliar | 92915 | SINAPI | ARMAÇÃO DE ESTRUTURAS DIVERSAS DE CONCRETO ARMADO, EXCETO VIGAS, PILARES, LAJES E FUNDAÇÕES, UTILIZANDO AÇO CA-60 DE 5,0 MM - MONTAGEM. AF_06/2022 | Armação para Estruturas de Concreto Armado |  | KG | 2.53 | 16.92 | 42.8
Composição Auxiliar | 92917 | SINAPI | ARMAÇÃO DE ESTRUTURAS DIVERSAS DE CONCRETO ARMADO, EXCETO VIGAS, PILARES, LAJES E FUNDAÇÕES, UTILIZANDO AÇO CA-50 DE 8,0 MM - MONTAGEM. AF_06/2022 | Armação para Estruturas de Concreto Armado |  | KG | 1.48 | 13.85 | 20.49
Composição Auxiliar | 97636 | SINAPI | DEMOLIÇÃO PARCIAL DE PAVIMENTO ASFÁLTICO, DE FORMA MECANIZADA, SEM REAPROVEITAMENTO. AF_09/2023 | Demolições e Remoções |  | m² | 4.51 | 22.54 | 101.65
Composição Auxiliar | 92431 | SINAPI | MONTAGEM E DESMONTAGEM DE FÔRMA DE PILARES RETANGULARES E ESTRUTURAS SIMILARES, PÉ-DIREITO SIMPLES, EM CHAPA DE MADEIRA COMPENSADA PLASTIFICADA, 10 UTILIZAÇÕES. AF_09/2020 | Fôrmas para Estruturas de Concreto Armado |  | m² | 6.36 | 69.66 | 443.03
Insumo | COT.GRELHA-TL | Próprio | GRELHA ARTICULADA 500X1000 MM - FERRO FUNDIDO NODULAR (DUCTIL) | Material |  | und | 2 | 826.32 | 1652.64
|  |  |  | MO sem LS => | 732.53 | LS => | 0 | MO com LS => | 732.53
|  |  |  | Valor do BDI => | 864.79 |  | Valor com BDI => |  | 4433.89
2.2.21 | Código | Banco | Descrição | Tipo |  | Und | Quant. | Valor Unit | Total
Composição | DRE.BLTC - TL | Próprio | BLTC - TL - Boca-de-lobo tripla, em concreto simples fck 20 MPa, incluindo forma, escavação, calçamento ao redor e grelhas em f°f° tipo pesada, conforme projeto | SEDI - SERVIÇOS DIVERSOS |  | un | 1 | 5214.94 | 5214.94
Composição Auxiliar | 103670 | SINAPI | LANÇAMENTO COM USO DE BALDES, ADENSAMENTO E ACABAMENTO DE CONCRETO EM ESTRUTURAS. AF_02/2022 | Concretagem para Estruturas de Concreto Armado |  | m³ | 1.815 | 308.54 | 560
Composição Auxiliar | 92915 | SINAPI | ARMAÇÃO DE ESTRUTURAS DIVERSAS DE CONCRETO ARMADO, EXCETO VIGAS, PILARES, LAJES E FUNDAÇÕES, UTILIZANDO AÇO CA-60 DE 5,0 MM - MONTAGEM. AF_06/2022 | Armação para Estruturas de Concreto Armado |  | KG | 4.23 | 16.92 | 71.57
Composição Auxiliar | 94964 | SINAPI | CONCRETO FCK = 20MPA, TRAÇO 1:2,7:3 (EM MASSA SECA DE CIMENTO/ AREIA MÉDIA/ BRITA 1) - PREPARO MECÂNICO COM BETONEIRA 400 L. AF_05/2021 | Produção de Concreto |  | m³ | 1.815 | 491.72 | 892.47
Composição Auxiliar | 92916 | SINAPI | ARMAÇÃO DE ESTRUTURAS DIVERSAS DE CONCRETO ARMADO, EXCETO VIGAS, PILARES, LAJES E FUNDAÇÕES, UTILIZANDO AÇO CA-50 DE 6,3 MM - MONTAGEM. AF_06/2022 | Armação para Estruturas de Concreto Armado |  | KG | 6.03 | 15.3 | 92.25
Composição Auxiliar | 101616 | SINAPI | PREPARO DE FUNDO DE VALA COM LARGURA MENOR QUE 1,5 M (ACERTO DO SOLO NATURAL), EM LOCAL COM NÍVEL BAIXO DE INTERFERÊNCIA. AF_01/2026 | Escoramento e Preparo de Fundo de Valas |  | m² | 3.98 | 7.78 | 30.96
Composição Auxiliar | 97636 | SINAPI | DEMOLIÇÃO PARCIAL DE PAVIMENTO ASFÁLTICO, DE FORMA MECANIZADA, SEM REAPROVEITAMENTO. AF_09/2023 | Demolições e Remoções |  | m² | 5.71 | 22.54 | 128.7
Composição Auxiliar | 92431 | SINAPI | MONTAGEM E DESMONTAGEM DE FÔRMA DE PILARES RETANGULARES E ESTRUTURAS SIMILARES, PÉ-DIREITO SIMPLES, EM CHAPA DE MADEIRA COMPENSADA PLASTIFICADA, 10 UTILIZAÇÕES. AF_09/2020 | Fôrmas para Estruturas de Concreto Armado |  | m² | 9.1 | 69.66 | 633.9
Composição Auxiliar | 5928 | SINAPI | GUINDAUTO HIDRÁULICO, CAPACIDADE MÁXIMA DE CARGA 6200 KG, MOMENTO MÁXIMO DE CARGA 11,7 TM, ALCANCE MÁXIMO HORIZONTAL 9,70 M, INCLUSIVE CAMINHÃO TOCO PBT 16.000 KG, POTÊNCIA DE 189 CV - CHP DIURNO. AF_06/2014 | Custos Horários Produtivo e Improdutivo dos Equipamentos |  | CHP | 0.1 | 276.67 | 27.66
Composição Auxiliar | 93358 | SINAPI | ESCAVAÇÃO MANUAL DE VALA. AF_09/2024 | Escavação de Valas |  | m³ | 2.86 | 90.03 | 257.48
Composição Auxiliar | 92917 | SINAPI | ARMAÇÃO DE ESTRUTURAS DIVERSAS DE CONCRETO ARMADO, EXCETO VIGAS, PILARES, LAJES E FUNDAÇÕES, UTILIZANDO AÇO CA-50 DE 8,0 MM - MONTAGEM. AF_06/2022 | Armação para Estruturas de Concreto Armado |  | KG | 2.96 | 13.85 | 40.99
Insumo | COT.GRELHA-TL | Próprio | GRELHA ARTICULADA 500X1000 MM - FERRO FUNDIDO NODULAR (DUCTIL) | Material |  | und | 3 | 826.32 | 2478.96
|  |  |  | MO sem LS => | 1050.25 | LS => | 0 | MO com LS => | 1050.25
|  |  |  | Valor do BDI => | 1263.57 |  | Valor com BDI => |  | 6478.51
2.2.25 | Código | Banco | Descrição | Tipo |  | Und | Quant. | Valor Unit | Total
Composição | DRE.PV-01 | Próprio | PV-1 - POÇO DE VISITA 2,32 X 2,32 M, EM ALV. DE TIJ. COM. DE 1 VEZ ASS. E REV. INTERNO COM ARG. DE CIMENTO 1:3, LASTRO BRITA 12 CM, BERÇO 18 CM EM CONC. FCK=15 MPA, LAJE 12 CM EM CONC. ARMADO FCK=20 MPA, INCL. FORMA, ESC. MANUAL E REATERRO | SEDI - SERVIÇOS DIVERSOS |  | un | 1 | 5472.65 | 5472.65
Composição Auxiliar | 94964 | SINAPI | CONCRETO FCK = 20MPA, TRAÇO 1:2,7:3 (EM MASSA SECA DE CIMENTO/ AREIA MÉDIA/ BRITA 1) - PREPARO MECÂNICO COM BETONEIRA 400 L. AF_05/2021 | Produção de Concreto |  | m³ | 0.64 | 491.72 | 314.7
Composição Auxiliar | 93382 | SINAPI | REATERRO MANUAL DE VALAS, COM COMPACTADOR DE SOLOS DE PERCUSSÃO. AF_08/2023 | Aterro e Reaterro de Valas |  | m³ | 1.15 | 27.31 | 31.4
Composição Auxiliar | 87878 | SINAPI | CHAPISCO APLICADO EM ALVENARIAS E ESTRUTURAS DE CONCRETO INTERNAS, COM COLHER DE PEDREIRO. ARGAMASSA TRAÇO 1:3 COM PREPARO MANUAL. AF_10/2022 | Chapisco |  | m² | 11.4 | 5.03 | 57.34
Composição Auxiliar | 93358 | SINAPI | ESCAVAÇÃO MANUAL DE VALA. AF_09/2024 | Escavação de Valas |  | m³ | 1.3 | 90.03 | 117.03
Composição Auxiliar | 94963 | SINAPI | CONCRETO FCK = 15MPA, TRAÇO 1:3,4:3,5 (EM MASSA SECA DE CIMENTO/ AREIA MÉDIA/ BRITA 1) - PREPARO MECÂNICO COM BETONEIRA 400 L. AF_05/2021 | Produção de Concreto |  | m³ | 1.74 | 444.93 | 774.17
Composição Auxiliar | 92916 | SINAPI | ARMAÇÃO DE ESTRUTURAS DIVERSAS DE CONCRETO ARMADO, EXCETO VIGAS, PILARES, LAJES E FUNDAÇÕES, UTILIZANDO AÇO CA-50 DE 6,3 MM - MONTAGEM. AF_06/2022 | Armação para Estruturas de Concreto Armado |  | KG | 60 | 15.3 | 918
Composição Auxiliar | 101621 | SINAPI | PREPARO DE FUNDO DE VALA COM LARGURA MAIOR OU IGUAL A 1,5 M E MENOR QUE 2,5 M, COM CAMADA DE BRITA, LANÇAMENTO MANUAL. AF_01/2026 | Escoramento e Preparo de Fundo de Valas |  | m³ | 1.02 | 241.86 | 246.69
Composição Auxiliar | 101159 | SINAPI | ALVENARIA DE VEDAÇÃO DE BLOCOS CERÂMICOS MACIÇOS DE 5X10X20CM (ESPESSURA 10CM) E ARGAMASSA DE ASSENTAMENTO COM PREPARO EM BETONEIRA. AF_05/2020 | Alvenarias Diversas |  | m² | 12.6 | 142.81 | 1799.4
Composição Auxiliar | 92915 | SINAPI | ARMAÇÃO DE ESTRUTURAS DIVERSAS DE CONCRETO ARMADO, EXCETO VIGAS, PILARES, LAJES E FUNDAÇÕES, UTILIZANDO AÇO CA-60 DE 5,0 MM - MONTAGEM. AF_06/2022 | Armação para Estruturas de Concreto Armado |  | KG | 8 | 16.92 | 135.36
Composição Auxiliar | 101616 | SINAPI | PREPARO DE FUNDO DE VALA COM LARGURA MENOR QUE 1,5 M (ACERTO DO SOLO NATURAL), EM LOCAL COM NÍVEL BAIXO DE INTERFERÊNCIA. AF_01/2026 | Escoramento e Preparo de Fundo de Valas |  | m² | 8 | 7.78 | 62.24
Composição Auxiliar | 96542 | SINAPI | FABRICAÇÃO, MONTAGEM E DESMONTAGEM DE FÔRMA PARA VIGA BALDRAME, EM CHAPA DE MADEIRA COMPENSADA RESINADA, E=17 MM, 4 UTILIZAÇÕES. AF_01/2024 | Fundações Rasas (Blocos, Sapatas, Vigas Baldrame) |  | m² | 2.72 | 93.51 | 254.34
Composição Auxiliar | 103670 | SINAPI | LANÇAMENTO COM USO DE BALDES, ADENSAMENTO E ACABAMENTO DE CONCRETO EM ESTRUTURAS. AF_02/2022 | Concretagem para Estruturas de Concreto Armado |  | m³ | 2.38 | 308.54 | 734.32
Composição Auxiliar | 5928 | SINAPI | GUINDAUTO HIDRÁULICO, CAPACIDADE MÁXIMA DE CARGA 6200 KG, MOMENTO MÁXIMO DE CARGA 11,7 TM, ALCANCE MÁXIMO HORIZONTAL 9,70 M, INCLUSIVE CAMINHÃO TOCO PBT 16.000 KG, POTÊNCIA DE 189 CV - CHP DIURNO. AF_06/2014 | Custos Horários Produtivo e Improdutivo dos Equipamentos |  | CHP | 0.1 | 276.67 | 27.66
|  |  |  | MO sem LS => | 2178.79 | LS => | 0 | MO com LS => | 2178.79
|  |  |  | Valor do BDI => | 1326.02 |  | Valor com BDI => |  | 6798.67
2.2.28 | Código | Banco | Descrição | Tipo |  | Und | Quant. | Valor Unit | Total
Composição | DRE.ALTE | Próprio | ALONGAMENTO DE CHAMINÉ D=0,60 M PARA POÇO DE VISITA, EM ALVENARIA | SEDI - SERVIÇOS DIVERSOS |  | UND | 1 | 338.62 | 338.62
Composição Auxiliar | 99319 | SINAPI | CHAMINÉ CIRCULAR PARA POÇO DE VISITA PARA DRENAGEM, EM ALVENARIA COM TIJOLOS CERÂMICOS MACIÇOS, DIÂMETRO INTERNO = 0,6 M. AF_12/2020 | Poços de Visita e Caixas para Bocas de Lobo |  | M | 0.3 | 928.23 | 278.46
Composição Auxiliar | 102098 | SINAPI | RECOMPOSIÇÃO DE REVESTIMENTO EM CONCRETO ASFÁLTICO (AQUISIÇÃO EM USINA), PARA O FECHAMENTO DE VALAS - INCLUSO DEMOLIÇÃO DO PAVIMENTO. AF_12/2020 | Recomposição de Pavimentos |  | m³ | 0.02 | 2235.96 | 44.71
Composição Auxiliar | PAV.IMPRIM. | Próprio | EXECUÇÃO DE IMPRIMAÇÃO COM EMULSÃO ASFÁLTICA A BASE DÁGUA. (SEM FORNECIMENTO DO EAI) | PAVI - PAVIMENTAÇÃO |  | m² | 0.53 | 1.14 | 0.6
Composição Auxiliar | 101849 | SINAPI | RECOMPOSIÇÃO DE BASE E OU SUB-BASE PARA FECHAMENTO DE VALAS DE BRITA GRADUADA SIMPLES - INCLUSO RETIRADA E COLOCAÇÃO DO MATERIAL. AF_12/2020 | Recomposição de Pavimentos |  | m³ | 0.08 | 185.68 | 14.85
|  |  |  | MO sem LS => | 118.92 | LS => | 0 | MO com LS => | 118.92
|  |  |  | Valor do BDI => | 82.04 |  | Valor com BDI => |  | 420.66
3.2.5 | Código | Banco | Descrição | Tipo |  | Und | Quant. | Valor Unit | Total
Composição | PAV.IMPRIM. | Próprio | EXECUÇÃO DE IMPRIMAÇÃO COM EMULSÃO ASFÁLTICA A BASE DÁGUA. (SEM FORNECIMENTO DO EAI) | PAVI - PAVIMENTAÇÃO |  | m² | 1 | 1.14 | 1.14
Composição Auxiliar | 89035 | SINAPI | TRATOR DE PNEUS, POTÊNCIA 85 CV, TRAÇÃO 4X4, PESO COM LASTRO DE 4.675 KG - CHP DIURNO. AF_06/2014 | Custos Horários Produtivo e Improdutivo dos Equipamentos |  | CHP | 0.0017 | 128.85 | 0.21
Composição Auxiliar | 5839 | SINAPI | VASSOURA MECÂNICA REBOCÁVEL COM ESCOVA CILÍNDRICA, LARGURA ÚTIL DE VARRIMENTO DE 2,44 M - CHP DIURNO. AF_06/2014 | Custos Horários Produtivo e Improdutivo dos Equipamentos |  | CHP | 0.002 | 9.31 | 0.01
Composição Auxiliar | 88316 | SINAPI | SERVENTE COM ENCARGOS COMPLEMENTARES | Livro SINAPI: Cálculos e Parâmetros |  | H | 0.0058 | 22.76 | 0.13
Composição Auxiliar | 89036 | SINAPI | TRATOR DE PNEUS, POTÊNCIA 85 CV, TRAÇÃO 4X4, PESO COM LASTRO DE 4.675 KG - CHI DIURNO. AF_06/2014 | Custos Horários Produtivo e Improdutivo dos Equipamentos |  | CHI | 0.0041 | 47.5 | 0.19
Composição Auxiliar | 83362 | SINAPI | ESPARGIDOR DE ASFALTO PRESSURIZADO, TANQUE 6 M3 COM ISOLAÇÃO TÉRMICA, AQUECIDO COM 2 MAÇARICOS, COM BARRA ESPARGIDORA 3,60 M, MONTADO SOBRE CAMINHÃO TOCO, PBT 14.300 KG, POTÊNCIA 185 CV - CHP DIURNO. AF_05/2023 | Custos Horários Produtivo e Improdutivo dos Equipamentos |  | CHP | 0.001 | 268.99 | 0.26
Composição Auxiliar | 91486 | SINAPI | ESPARGIDOR DE ASFALTO PRESSURIZADO, TANQUE 6 M3 COM ISOLAÇÃO TÉRMICA, AQUECIDO COM 2 MAÇARICOS, COM BARRA ESPARGIDORA 3,60 M, MONTADO SOBRE CAMINHÃO TOCO, PBT 14.300 KG, POTÊNCIA 185 CV - CHI DIURNO. AF_05/2023 | Custos Horários Produtivo e Improdutivo dos Equipamentos |  | CHI | 0.0049 | 69.3 | 0.33
Composição Auxiliar | 5841 | SINAPI | VASSOURA MECÂNICA REBOCÁVEL COM ESCOVA CILÍNDRICA, LARGURA ÚTIL DE VARRIMENTO DE 2,44 M - CHI DIURNO. AF_06/2014 | Custos Horários Produtivo e Improdutivo dos Equipamentos |  | CHI | 0.004 | 4.68 | 0.01
|  |  |  | MO sem LS => | 0.35 | LS => | 0 | MO com LS => | 0.35
|  |  |  | Valor do BDI => | 0.27 |  | Valor com BDI => |  | 1.41
3.2.9 | Código | Banco | Descrição | Tipo |  | Und | Quant. | Valor Unit | Total
Composição | PAV.PINT.LIG. | Próprio | EXECUÇÃO DE PINTURA DE LIGAÇÃO COM EMULSÃO ASFÁLTICA. (REF. SINAPI 96402). (EXCLUSIVE INSUMO) | PAVI - PAVIMENTAÇÃO |  | m² | 1 | 0.98 | 0.98
Composição Auxiliar | 89036 | SINAPI | TRATOR DE PNEUS, POTÊNCIA 85 CV, TRAÇÃO 4X4, PESO COM LASTRO DE 4.675 KG - CHI DIURNO. AF_06/2014 | Custos Horários Produtivo e Improdutivo dos Equipamentos |  | CHI | 0.0038 | 47.5 | 0.18
Composição Auxiliar | 83362 | SINAPI | ESPARGIDOR DE ASFALTO PRESSURIZADO, TANQUE 6 M3 COM ISOLAÇÃO TÉRMICA, AQUECIDO COM 2 MAÇARICOS, COM BARRA ESPARGIDORA 3,60 M, MONTADO SOBRE CAMINHÃO TOCO, PBT 14.300 KG, POTÊNCIA 185 CV - CHP DIURNO. AF_05/2023 | Custos Horários Produtivo e Improdutivo dos Equipamentos |  | CHP | 0.0004 | 268.99 | 0.1
Composição Auxiliar | 88316 | SINAPI | SERVENTE COM ENCARGOS COMPLEMENTARES | Livro SINAPI: Cálculos e Parâmetros |  | H | 0.0055 | 22.76 | 0.12
Composição Auxiliar | 89035 | SINAPI | TRATOR DE PNEUS, POTÊNCIA 85 CV, TRAÇÃO 4X4, PESO COM LASTRO DE 4.675 KG - CHP DIURNO. AF_06/2014 | Custos Horários Produtivo e Improdutivo dos Equipamentos |  | CHP | 0.0017 | 128.85 | 0.21
Composição Auxiliar | 5841 | SINAPI | VASSOURA MECÂNICA REBOCÁVEL COM ESCOVA CILÍNDRICA, LARGURA ÚTIL DE VARRIMENTO DE 2,44 M - CHI DIURNO. AF_06/2014 | Custos Horários Produtivo e Improdutivo dos Equipamentos |  | CHI | 0.004 | 4.68 | 0.01
Composição Auxiliar | 5839 | SINAPI | VASSOURA MECÂNICA REBOCÁVEL COM ESCOVA CILÍNDRICA, LARGURA ÚTIL DE VARRIMENTO DE 2,44 M - CHP DIURNO. AF_06/2014 | Custos Horários Produtivo e Improdutivo dos Equipamentos |  | CHP | 0.002 | 9.31 | 0.01
Composição Auxiliar | 91486 | SINAPI | ESPARGIDOR DE ASFALTO PRESSURIZADO, TANQUE 6 M3 COM ISOLAÇÃO TÉRMICA, AQUECIDO COM 2 MAÇARICOS, COM BARRA ESPARGIDORA 3,60 M, MONTADO SOBRE CAMINHÃO TOCO, PBT 14.300 KG, POTÊNCIA 185 CV - CHI DIURNO. AF_05/2023 | Custos Horários Produtivo e Improdutivo dos Equipamentos |  | CHI | 0.0051 | 69.3 | 0.35
|  |  |  | MO sem LS => | 0.31 | LS => | 0 | MO com LS => | 0.31
|  |  |  | Valor do BDI => | 0.23 |  | Valor com BDI => |  | 1.21
3.2.13 | Código | Banco | Descrição | Tipo |  | Und | Quant. | Valor Unit | Total
Composição | PAV.CBUQ-30/45 | Próprio | EXECUÇÃO DE PAVIMENTO COM APLICAÇÃO DE CONCRETO ASFÁLTICO, CAMADA DE ROLAMENTO - EXCLUSIVE CARGA E TRANSPORTE. (REF. SINAPI 95995) | PAVI - PAVIMENTAÇÃO |  | m³ | 1 | 1737.71 | 1737.71
Composição Auxiliar | 96463 | SINAPI | ROLO COMPACTADOR DE PNEUS, ESTÁTICO, PRESSÃO VARIÁVEL, POTÊNCIA 110 HP, PESO SEM/COM LASTRO 10,8/27 T, LARGURA DE ROLAGEM 2,30 M - CHP DIURNO. AF_06/2017 | Custos Horários Produtivo e Improdutivo dos Equipamentos |  | CHP | 0.0419 | 218.59 | 9.15
Composição Auxiliar | 95632 | SINAPI | ROLO COMPACTADOR VIBRATORIO TANDEM, ACO LISO, POTENCIA 125 HP, PESO SEM/COM LASTRO 10,20/11,65 T, LARGURA DE TRABALHO 1,73 M - CHI DIURNO. AF_11/2016 | Custos Horários Produtivo e Improdutivo dos Equipamentos |  | CHI | 0.0607 | 85.83 | 5.2
Composição Auxiliar | 96464 | SINAPI | ROLO COMPACTADOR DE PNEUS, ESTÁTICO, PRESSÃO VARIÁVEL, POTÊNCIA 110 HP, PESO SEM/COM LASTRO 10,8/27 T, LARGURA DE ROLAGEM 2,30 M - CHI DIURNO. AF_06/2017 | Custos Horários Produtivo e Improdutivo dos Equipamentos |  | CHI | 0.099 | 92.1 | 9.11
Composição Auxiliar | 5835 | SINAPI | VIBROACABADORA DE ASFALTO SOBRE ESTEIRAS, LARGURA DE PAVIMENTAÇÃO 1,90 M A 5,30 M, POTÊNCIA 105 HP CAPACIDADE 450 T/H - CHP DIURNO. AF_11/2014 | Custos Horários Produtivo e Improdutivo dos Equipamentos |  | CHP | 0.0464 | 384.51 | 17.84
Composição Auxiliar | 88314 | SINAPI | RASTELEIRO COM ENCARGOS COMPLEMENTARES | Livro SINAPI: Cálculos e Parâmetros |  | H | 1.1301 | 24.82 | 28.04
Composição Auxiliar | 96157 | SINAPI | TRATOR DE PNEUS COM POTÊNCIA DE 85 CV, TRAÇÃO 4X4, COM VASSOURA MECÂNICA ACOPLADA - CHP DIURNO. AF_03/2017 | Custos Horários Produtivo e Improdutivo dos Equipamentos |  | CHP | 0.0341 | 137.18 | 4.67
Composição Auxiliar | 91386 | SINAPI | CAMINHÃO BASCULANTE 10 M3, TRUCADO CABINE SIMPLES, PESO BRUTO TOTAL 23.000 KG, CARGA ÚTIL MÁXIMA 15.935 KG, DISTÂNCIA ENTRE EIXOS 4,80 M, POTÊNCIA 230 CV INCLUSIVE CAÇAMBA METÁLICA - CHP DIURNO. AF_06/2014 | Custos Horários Produtivo e Improdutivo dos Equipamentos |  | CHP | 0.0464 | 270.25 | 12.53
Composição Auxiliar | 5837 | SINAPI | VIBROACABADORA DE ASFALTO SOBRE ESTEIRAS, LARGURA DE PAVIMENTAÇÃO 1,90 M A 5,30 M, POTÊNCIA 105 HP CAPACIDADE 450 T/H - CHI DIURNO. AF_11/2014 | Custos Horários Produtivo e Improdutivo dos Equipamentos |  | CHI | 0.0949 | 151.92 | 14.41
Composição Auxiliar | 96155 | SINAPI | TRATOR DE PNEUS COM POTÊNCIA DE 85 CV, TRAÇÃO 4X4, COM VASSOURA MECÂNICA ACOPLADA - CHI DIURNO. AF_02/2017 | Custos Horários Produtivo e Improdutivo dos Equipamentos |  | CHI | 0.1071 | 51.97 | 5.56
Composição Auxiliar | 95631 | SINAPI | ROLO COMPACTADOR VIBRATORIO TANDEM, ACO LISO, POTENCIA 125 HP, PESO SEM/COM LASTRO 10,20/11,65 T, LARGURA DE TRABALHO 1,73 M - CHP DIURNO. AF_11/2016 | Custos Horários Produtivo e Improdutivo dos Equipamentos |  | CHP | 0.0805 | 231.41 | 18.62
Insumo | 00034770 | SINAPI | CONCRETO BETUMINOSO USINADO A QUENTE (CBUQ) PARA PAVIMENTACAO ASFALTICA, PADRAO DNIT, FAIXA C, COM CAP 30/45 - AQUISICAO POSTO USINA | Material |  | T | 2.5548 | 631.2 | 1612.58
|  |  |  | MO sem LS => | 36.43 | LS => | 0 | MO com LS => | 36.43
|  |  |  | Valor do BDI => | 421.04 |  | Valor com BDI => |  | 2158.75
3.3.1 | Código | Banco | Descrição | Tipo |  | Und | Quant. | Valor Unit | Total
Composição | O.C-MF.SARJ.TL | Próprio | Meio-fio com sarjeta, concreto fck=20 MPa, seção 615 cm², moldado no local com extrusora, inclusive escavação e pintura a cal em uma demão | SEDI - SERVIÇOS DIVERSOS |  | m | 1 | 69.98 | 69.98
Composição Auxiliar | 88316 | SINAPI | SERVENTE COM ENCARGOS COMPLEMENTARES | Livro SINAPI: Cálculos e Parâmetros |  | H | 0.487 | 22.76 | 11.08
Composição Auxiliar | 102498 | SINAPI | PINTURA DE MEIO-FIO COM TINTA BRANCA A BASE DE CAL (CAIAÇÃO). AF_05/2021 | Pintura para Pisos e para Sinalização Horizontal e Vertical |  | M | 0.25 | 1.69 | 0.42
Composição Auxiliar | 93358 | SINAPI | ESCAVAÇÃO MANUAL DE VALA. AF_09/2024 | Escavação de Valas |  | m³ | 0.0504 | 90.03 | 4.53
Composição Auxiliar | 88243 | SINAPI | AJUDANTE ESPECIALIZADO COM ENCARGOS COMPLEMENTARES | Livro SINAPI: Cálculos e Parâmetros |  | H | 0.109 | 23.74 | 2.58
Composição Auxiliar | 88631 | SINAPI | ARGAMASSA TRAÇO 1:4 (EM VOLUME DE CIMENTO E AREIA MÉDIA ÚMIDA), PREPARO MANUAL. AF_08/2019 | Argamassas |  | m³ | 0.003 | 606.29 | 1.81
Composição Auxiliar | 92961 | SINAPI | MÁQUINA EXTRUSORA DE CONCRETO PARA GUIAS E SARJETAS, MOTOR A DIESEL, POTÊNCIA 14 CV - CHI DIURNO. AF_12/2015 | Custos Horários Produtivo e Improdutivo dos Equipamentos |  | CHI | 0 | 5.22 | 0
Composição Auxiliar | AUX.O.C-LASTRO | Próprio | LASTRO COM MATERIAL GRANULAR, ESPESSURA DE *6 CM*. AF_01/2024 (ref. 96622 e SICRO 2003850) | FUES - FUNDAÇÕES E ESTRUTURAS |  | m³ | 0.0312 | 211.61 | 6.6
Composição Auxiliar | 92960 | SINAPI | MÁQUINA EXTRUSORA DE CONCRETO PARA GUIAS E SARJETAS, MOTOR A DIESEL, POTÊNCIA 14 CV - CHP DIURNO. AF_12/2015 | Custos Horários Produtivo e Improdutivo dos Equipamentos |  | CHP | 0.018 | 19.08 | 0.34
Composição Auxiliar | 88309 | SINAPI | PEDREIRO COM ENCARGOS COMPLEMENTARES | Livro SINAPI: Cálculos e Parâmetros |  | H | 0.244 | 28.5 | 6.95
Insumo | 00034492 | SINAPI | CONCRETO USINADO BOMBEAVEL, CLASSE DE RESISTENCIA C20, COM BRITA 0 E 1, SLUMP = 100 +/- 20 MM, EXCLUI SERVICO DE BOMBEAMENTO (NBR 8953) | Material |  | m³ | 0.0615 | 580 | 35.67
|  |  |  | MO sem LS => | 20.64 | LS => | 0 | MO com LS => | 20.64
|  |  |  | Valor do BDI => | 16.95 |  | Valor com BDI => |  | 86.93
3.3.4 | Código | Banco | Descrição | Tipo |  | Und | Quant. | Valor Unit | Total
Composição | O.C-TENTO.TL | Próprio | TENTO (ACABAMENTO DE LIMPA-RODAS), CONCRETO FCK=20 MPA, SEÇÃO 330 CM², MOLDADO NO LOCAL, INCLUSIVE ESCAVAÇÃO | SEDI - SERVIÇOS DIVERSOS |  | m | 1 | 25.33 | 25.33
Composição Auxiliar | 93358 | SINAPI | ESCAVAÇÃO MANUAL DE VALA. AF_09/2024 | Escavação de Valas |  | m³ | 0.033 | 90.03 | 2.97
Composição Auxiliar | DEM.REC.PAV. | Próprio | RECORTE MECÂNICO DE PAVIMENTO ASFÁLTICO OU PISO DE CONCRETO, COM SERRA DE DISCO DIAMANTADO PARA PISO/ASFALTO | PAVI - PAVIMENTAÇÃO |  | M | 1 | 3.22 | 3.22
Insumo | 00034492 | SINAPI | CONCRETO USINADO BOMBEAVEL, CLASSE DE RESISTENCIA C20, COM BRITA 0 E 1, SLUMP = 100 +/- 20 MM, EXCLUI SERVICO DE BOMBEAMENTO (NBR 8953) | Material |  | m³ | 0.033 | 580 | 19.14
|  |  |  | MO sem LS => | 3.45 | LS => | 0 | MO com LS => | 3.45
|  |  |  | Valor do BDI => | 6.13 |  | Valor com BDI => |  | 31.46
4.1 | Código | Banco | Descrição | Tipo |  | Und | Quant. | Valor Unit | Total
Composição | LIMP.CALC | Próprio | LIMPEZA MECANIZADA DE TERRENO PARA IMPLANTAÇÃO DE CALÇADAS | MOVT - MOVIMENTO DE TERRA |  | m² | 1 | 1.33 | 1.33
Composição Auxiliar | 90693 | SINAPI | MINICARREGADEIRA SOBRE RODAS, POTÊNCIA LÍQUIDA DE 47 HP, CAPACIDADE NOMINAL DE OPERAÇÃO DE 646 KG - CHI DIURNO. AF_06/2015 | Custos Horários Produtivo e Improdutivo dos Equipamentos |  | CHI | 0.004 | 65.67 | 0.26
Composição Auxiliar | 88316 | SINAPI | SERVENTE COM ENCARGOS COMPLEMENTARES | Livro SINAPI: Cálculos e Parâmetros |  | H | 0.01 | 22.76 | 0.22
Composição Auxiliar | 90692 | SINAPI | MINICARREGADEIRA SOBRE RODAS, POTÊNCIA LÍQUIDA DE 47 HP, CAPACIDADE NOMINAL DE OPERAÇÃO DE 646 KG - CHP DIURNO. AF_06/2015 | Custos Horários Produtivo e Improdutivo dos Equipamentos |  | CHP | 0.006 | 141.79 | 0.85
|  |  |  | MO sem LS => | 0.41 | LS => | 0 | MO com LS => | 0.41
|  |  |  | Valor do BDI => | 0.32 |  | Valor com BDI => |  | 1.65
5.3 | Código | Banco | Descrição | Tipo |  | Und | Quant. | Valor Unit | Total
Composição | SIN.VERT.01 | Próprio | Fornecimento e instalação de placa de sinalização vertical (até 0,36 m²), incluindo suporte de aço galvanizado fixado em base de concreto não estrutural | SEDI - SERVIÇOS DIVERSOS |  | und | 1 | 619.7 | 619.7
Composição Auxiliar | 103670 | SINAPI | LANÇAMENTO COM USO DE BALDES, ADENSAMENTO E ACABAMENTO DE CONCRETO EM ESTRUTURAS. AF_02/2022 | Concretagem para Estruturas de Concreto Armado |  | m³ | 0.03 | 308.54 | 9.25
Composição Auxiliar | 73467 | SINAPI | CAMINHÃO TOCO, PBT 14.300 KG, CARGA ÚTIL MÁX. 9.710 KG, DIST. ENTRE EIXOS 3,56 M, POTÊNCIA 185 CV, INCLUSIVE CARROCERIA FIXA ABERTA DE MADEIRA P/ TRANSPORTE GERAL DE CARGA SECA, DIMEN. APROX. 2,50 X 6,50 X 0,50 M - CHP DIURNO. AF_06/2014 | Custos Horários Produtivo e Improdutivo dos Equipamentos |  | CHP | 0.01 | 248.87 | 2.48
Composição Auxiliar | AUX.SIN.CONC | Próprio | Concreto não estrutural, consumo 210kg/m3, preparo com betoneira, sem lançamento | SEDI - SERVIÇOS DIVERSOS |  | m³ | 0.03 | 454.34 | 13.63
Composição Auxiliar | 93358 | SINAPI | ESCAVAÇÃO MANUAL DE VALA. AF_09/2024 | Escavação de Valas |  | m³ | 0.03 | 90.03 | 2.7
Composição Auxiliar | 88316 | SINAPI | SERVENTE COM ENCARGOS COMPLEMENTARES | Livro SINAPI: Cálculos e Parâmetros |  | H | 0.2 | 22.76 | 4.55
Composição Auxiliar | 88309 | SINAPI | PEDREIRO COM ENCARGOS COMPLEMENTARES | Livro SINAPI: Cálculos e Parâmetros |  | H | 0.2 | 28.5 | 5.7
Insumo | 00000436 | SINAPI | PARAFUSO FRANCES M16 EM ACO GALVANIZADO, COMPRIMENTO = 150 MM, DIAMETRO = 16 MM, CABECA ABAULADA | Material |  | UN | 2 | 12.13 | 24.26
Insumo | 00013348 | SINAPI | ARRUELA EM ACO GALVANIZADO, DIAMETRO EXTERNO = 35MM, ESPESSURA = 3MM, DIAMETRO DO FURO= 18MM | Material |  | UN | 2 | 1.63 | 3.26
Insumo | 00007696 | SINAPI | TUBO ACO GALVANIZADO COM COSTURA, CLASSE MEDIA, DN 2", E = *3,65* MM, PESO *5,10* KG/M (NBR 5580) | Material |  | M | 3 | 73.63 | 220.89
Insumo | 00034723 | SINAPI | PLACA DE SINALIZACAO EM CHAPA DE ACO NUM 16 COM PINTURA REFLETIVA | Material |  | m² | 0.36 | 924 | 332.64
Insumo | 00004330 | SINAPI | PORCA ZINCADA, SEXTAVADA, DIAMETRO 5/16" | Material |  | UN | 2 | 0.17 | 0.34
|  |  |  | MO sem LS => | 19.39 | LS => | 0 | MO com LS => | 19.39
|  |  |  | Valor do BDI => | 150.15 |  | Valor com BDI => |  | 769.85
5.4 | Código | Banco | Descrição | Tipo |  | Und | Quant. | Valor Unit | Total
Composição | SIN.VERT.03 | Próprio | PLACA ESMALTADA PARA IDENTIFICAÇÃO NR DE RUA, DIMENSÕES 45X20CM (Ref. SINAPI 73916/002-01/2020) | SEDI - SERVIÇOS DIVERSOS |  | un | 1 | 141.66 | 141.66
Composição Auxiliar | 88316 | SINAPI | SERVENTE COM ENCARGOS COMPLEMENTARES | Livro SINAPI: Cálculos e Parâmetros |  | H | 0.4 | 22.76 | 9.1
Insumo | 00011950 | SINAPI | BUCHA DE NYLON SEM ABA S6, COM PARAFUSO DE 4,20 X 40 MM EM ACO ZINCADO COM ROSCA SOBERBA, CABECA CHATA E FENDA PHILLIPS | Material |  | UN | 4 | 0.14 | 0.56
Insumo | 00013521 | SINAPI | PLACA DE ACO ESMALTADA PARA IDENTIFICACAO DE RUA, *45 CM X 20* CM | Material |  | UN | 1 | 132 | 132
|  |  |  | MO sem LS => | 6.48 | LS => | 0 | MO com LS => | 6.48
|  |  |  | Valor do BDI => | 34.32 |  | Valor com BDI => |  | 175.98
5.5 | Código | Banco | Descrição | Tipo |  | Und | Quant. | Valor Unit | Total
Composição | SIN.VERT.04 | Próprio | CONFECÇÃO DE SUPORTE DE TUBO DE AÇO GALVANIZADO 2" E TRAVESSA PARA PLACA DE LOGRADOURO | SEDI - SERVIÇOS DIVERSOS |  | un | 1 | 276.16 | 276.16
Composição Auxiliar | 88628 | SINAPI | ARGAMASSA TRAÇO 1:3 (EM VOLUME DE CIMENTO E AREIA MÉDIA ÚMIDA), PREPARO MECÂNICO COM BETONEIRA 400 L. AF_08/2019 | Argamassas |  | m³ | 0.032 | 586.39 | 18.76
Composição Auxiliar | 93358 | SINAPI | ESCAVAÇÃO MANUAL DE VALA. AF_09/2024 | Escavação de Valas |  | m³ | 0.032 | 90.03 | 2.88
Composição Auxiliar | 88316 | SINAPI | SERVENTE COM ENCARGOS COMPLEMENTARES | Livro SINAPI: Cálculos e Parâmetros |  | H | 0.5 | 22.76 | 11.38
Insumo | 00000555 | SINAPI | BARRA DE ACO CHATO, RETANGULAR, 25,4 MM X 6,35 MM (L X E), 1,2265 KG/M | Material |  | M | 0.5 | 11.46 | 5.73
Insumo | 00007696 | SINAPI | TUBO ACO GALVANIZADO COM COSTURA, CLASSE MEDIA, DN 2", E = *3,65* MM, PESO *5,10* KG/M (NBR 5580) | Material |  | M | 3 | 73.63 | 220.89
Insumo | 00011962 | SINAPI | PARAFUSO ZINCADO, SEXTAVADO, COM ROSCA INTEIRA, DIAMETRO 1/4", COMPRIMENTO 1/2" | Material |  | UN | 4 | 0.26 | 1.04
Insumo | 00039211 | SINAPI | ARRUELA EM ALUMINIO, COM ROSCA, DE 1 1/4", PARA ELETRODUTO | Material |  | UN | 8 | 1.76 | 14.08
Insumo | 00039997 | SINAPI | PORCA ZINCADA, SEXTAVADA, DIAMETRO 1/4" | Material |  | UN | 4 | 0.35 | 1.4
|  |  |  | MO sem LS => | 12.58 | LS => | 0 | MO com LS => | 12.58
|  |  |  | Valor do BDI => | 66.91 |  | Valor com BDI => |  | 343.07
6.1 | Código | Banco | Descrição | Tipo |  | Und | Quant. | Valor Unit | Total
Composição | ADM.JB | Próprio | ADMINISTRAÇÃO LOCAL DO CANTEIRO DE OBRAS - JARDIM BRASILIA | SEDI - SERVIÇOS DIVERSOS |  | un | 1 | 309258 | 309258
Composição Auxiliar | 88249 | SINAPI | AUXILIAR DE LABORATÓRIO COM ENCARGOS COMPLEMENTARES | Livro SINAPI: Cálculos e Parâmetros |  | H | 900 | 36.14 | 32526
Composição Auxiliar | 88321 | SINAPI | TÉCNICO DE LABORATÓRIO COM ENCARGOS COMPLEMENTARES | Livro SINAPI: Cálculos e Parâmetros |  | H | 900 | 42.47 | 38223
Composição Auxiliar | 90780 | SINAPI | MESTRE DE OBRAS COM ENCARGOS COMPLEMENTARES | Livro SINAPI: Cálculos e Parâmetros |  | H | 1000 | 44.28 | 44280
Composição Auxiliar | 88253 | SINAPI | AUXILIAR DE TOPÓGRAFO COM ENCARGOS COMPLEMENTARES | Livro SINAPI: Cálculos e Parâmetros |  | H | 900 | 19.76 | 17784
Composição Auxiliar | 100289 | SINAPI | VIGIA DIURNO COM ENCARGOS COMPLEMENTARES | Livro SINAPI: Cálculos e Parâmetros |  | H | 1000 | 22.51 | 22510
Composição Auxiliar | 90777 | SINAPI | ENGENHEIRO CIVIL DE OBRA JUNIOR COM ENCARGOS COMPLEMENTARES | Livro SINAPI: Cálculos e Parâmetros |  | H | 850 | 141.5 | 120275
Composição Auxiliar | 90781 | SINAPI | TOPOGRAFO COM ENCARGOS COMPLEMENTARES | Livro SINAPI: Cálculos e Parâmetros |  | H | 900 | 37.4 | 33660
|  |  |  | MO sem LS => | 273817 | LS => | 0 | MO com LS => | 273817
|  |  |  | Valor do BDI => | 74933.21 |  | Valor com BDI => |  | 384191.21
Composições Auxiliares
| Código | Banco | Descrição | Tipo |  | Und | Quant. | Valor Unit | Total
Composição | AUX.SIN.CONC | Próprio | Concreto não estrutural, consumo 210kg/m3, preparo com betoneira, sem lançamento | SEDI - SERVIÇOS DIVERSOS |  | m³ | 1 | 454.34 | 454.34
Composição Auxiliar | 88830 | SINAPI | BETONEIRA CAPACIDADE NOMINAL DE 400 L, CAPACIDADE DE MISTURA 280 L, MOTOR ELÉTRICO TRIFÁSICO POTÊNCIA DE 2 CV, SEM CARREGADOR - CHP DIURNO. AF_05/2023 | Custos Horários Produtivo e Improdutivo dos Equipamentos |  | CHP | 0.714 | 2.13 | 1.52
Composição Auxiliar | 88316 | SINAPI | SERVENTE COM ENCARGOS COMPLEMENTARES | Livro SINAPI: Cálculos e Parâmetros |  | H | 6 | 22.76 | 136.56
Insumo | 00001379 | SINAPI | CIMENTO PORTLAND COMPOSTO CP II-32 | Material |  | KG | 210 | 0.83 | 174.3
Insumo | 00000367 | SINAPI | AREIA GROSSA - POSTO JAZIDA/FORNECEDOR (RETIRADO NA JAZIDA, SEM TRANSPORTE) | Material |  | m³ | 0.58 | 83.07 | 48.18
Insumo | 00004718 | SINAPI | PEDRA BRITADA N. 2 (19 A 38 MM) POSTO PEDREIRA/FORNECEDOR, SEM FRETE | Material |  | m³ | 0.95 | 98.72 | 93.78
|  |  |  | MO sem LS => | 97.32 | LS => | 0 | MO com LS => | 97.32
|  |  |  | Valor do BDI => | 110.08 |  | Valor com BDI => |  | 564.42
| Código | Banco | Descrição | Tipo |  | Und | Quant. | Valor Unit | Total
Composição | AUX.O.C-LASTRO | Próprio | LASTRO COM MATERIAL GRANULAR, ESPESSURA DE *6 CM*. AF_01/2024 (ref. 96622 e SICRO 2003850) | FUES - FUNDAÇÕES E ESTRUTURAS |  | m³ | 1 | 211.61 | 211.61
Composição Auxiliar | 88316 | SINAPI | SERVENTE COM ENCARGOS COMPLEMENTARES | Livro SINAPI: Cálculos e Parâmetros |  | H | 0.765 | 22.76 | 17.41
Composição Auxiliar | 88309 | SINAPI | PEDREIRO COM ENCARGOS COMPLEMENTARES | Livro SINAPI: Cálculos e Parâmetros |  | H | 1.942 | 28.5 | 55.34
Composição Auxiliar | 95264 | SINAPI | COMPACTADOR DE SOLOS DE PERCUSÃO (SOQUETE) COM MOTOR A GASOLINA, POTÊNCIA 3 CV - CHP DIURNO. AF_09/2016 | Custos Horários Produtivo e Improdutivo dos Equipamentos |  | CHP | 0.419 | 6.29 | 2.63
Insumo | 00004718 | SINAPI | PEDRA BRITADA N. 2 (19 A 38 MM) POSTO PEDREIRA/FORNECEDOR, SEM FRETE | Material |  | m³ | 1.38 | 98.72 | 136.23
|  |  |  | MO sem LS => | 54.56 | LS => | 0 | MO com LS => | 54.56
|  |  |  | Valor do BDI => | 51.27 |  | Valor com BDI => |  | 262.88
| Código | Banco | Descrição | Tipo |  | Und | Quant. | Valor Unit | Total
Composição | AUX.PRE.LIG | Próprio | LIGACAO DA REDE 75MM AO RAMAL PREDIAL 1/2" | LIPR - LIGAÇÕES PREDIAIS ÁGUA/ESGOTO/ENERGIA/TELEFONE |  | UN | 1 | 67.64 | 67.64
Composição Auxiliar | 88316 | SINAPI | SERVENTE COM ENCARGOS COMPLEMENTARES | Livro SINAPI: Cálculos e Parâmetros |  | H | 0.6 | 22.76 | 13.65
Composição Auxiliar | 88267 | SINAPI | ENCANADOR OU BOMBEIRO HIDRÁULICO COM ENCARGOS COMPLEMENTARES | Livro SINAPI: Cálculos e Parâmetros |  | H | 0.6 | 27.84 | 16.7
Insumo | 00003148 | SINAPI | FITA VEDA ROSCA, EM PTFE, ROLO DE 18 MM X 50 M (L X C) | Material |  | UN | 0.009 | 19.17 | 0.17
Insumo | 00003907 | SINAPI | LUVA DE REDUCAO ROSCAVEL, PVC, 1" X 3/4", PARA AGUA FRIA PREDIAL | Material |  | UN | 1 | 5.6 | 5.6
Insumo | 00001413 | SINAPI | COLAR TOMADA PVC, COM TRAVAS, SAIDA COM ROSCA, DE 75 MM X 1/2" OU 75 MM X 3/4", PARA LIGACAO PREDIAL DE AGUA | Material |  | UN | 1 | 13.98 | 13.98
Insumo | 00006029 | SINAPI | REGISTRO DE ESFERA PVC, COM CABECA QUADRADA, COM ROSCA EXTERNA, 1/2" | Material |  | UN | 1 | 17.54 | 17.54
|  |  |  | MO sem LS => | 22.71 | LS => | 0 | MO com LS => | 22.71
|  |  |  | Valor do BDI => | 16.38 |  | Valor com BDI => |  | 84.02
| Código | Banco | Descrição | Tipo |  | Und | Quant. | Valor Unit | Total
Composição | AUX.PRE.RAMAL | Próprio | RAMAL PREDIAL EM TUBO PEAD 20MM - FORNECIMENTO, INSTALAÇÃO, ESCAVAÇÃO E REATERRO (af 01/2024) | LIPR - LIGAÇÕES PREDIAIS ÁGUA/ESGOTO/ENERGIA/TELEFONE |  | M | 1 | 28.64 | 28.64
Composição Auxiliar | 88316 | SINAPI | SERVENTE COM ENCARGOS COMPLEMENTARES | Livro SINAPI: Cálculos e Parâmetros |  | H | 0.04 | 22.76 | 0.91
Composição Auxiliar | 93358 | SINAPI | ESCAVAÇÃO MANUAL DE VALA. AF_09/2024 | Escavação de Valas |  | m³ | 0.18 | 90.03 | 16.2
Composição Auxiliar | 88267 | SINAPI | ENCANADOR OU BOMBEIRO HIDRÁULICO COM ENCARGOS COMPLEMENTARES | Livro SINAPI: Cálculos e Parâmetros |  | H | 0.04 | 27.84 | 1.11
Composição Auxiliar | 93382 | SINAPI | REATERRO MANUAL DE VALAS, COM COMPACTADOR DE SOLOS DE PERCUSSÃO. AF_08/2023 | Aterro e Reaterro de Valas |  | m³ | 0.18 | 27.31 | 4.91
Insumo | 00009813 | SINAPI | TUBO DE POLIETILENO DE ALTA DENSIDADE (PEAD), PE-80, DE = 20 MM X 2,3 MM DE PAREDE, PARA LIGACAO DE AGUA PREDIAL (NBR 15561) | Material |  | M | 1 | 5.51 | 5.51
|  |  |  | MO sem LS => | 16.25 | LS => | 0 | MO com LS => | 16.25
|  |  |  | Valor do BDI => | 6.93 |  | Valor com BDI => |  | 35.57
| Código | Banco | Descrição | Tipo |  | Und | Quant. | Valor Unit | Total
Composição | DEM.REC.PAV. | Próprio | RECORTE MECÂNICO DE PAVIMENTO ASFÁLTICO OU PISO DE CONCRETO, COM SERRA DE DISCO DIAMANTADO PARA PISO/ASFALTO | PAVI - PAVIMENTAÇÃO |  | M | 1 | 3.22 | 3.22
Composição Auxiliar | 91285 | SINAPI | CORTADORA DE PISO COM MOTOR 4 TEMPOS A GASOLINA, POTÊNCIA DE 13 HP, COM DISCO DE CORTE DIAMANTADO SEGMENTADO PARA CONCRETO, DIÂMETRO DE 350 MM, FURO DE 1" (14 X 1") - CHI DIURNO. AF_08/2015 | Custos Horários Produtivo e Improdutivo dos Equipamentos |  | CHI | 0.0277 | 0.62 | 0.01
Composição Auxiliar | 91283 | SINAPI | CORTADORA DE PISO COM MOTOR 4 TEMPOS A GASOLINA, POTÊNCIA DE 13 HP, COM DISCO DE CORTE DIAMANTADO SEGMENTADO PARA CONCRETO, DIÂMETRO DE 350 MM, FURO DE 1" (14 X 1") - CHP DIURNO. AF_08/2015 | Custos Horários Produtivo e Improdutivo dos Equipamentos |  | CHP | 0.083 | 10.06 | 0.83
Composição Auxiliar | 88316 | SINAPI | SERVENTE COM ENCARGOS COMPLEMENTARES | Livro SINAPI: Cálculos e Parâmetros |  | H | 0.083 | 22.76 | 1.88
Insumo | 00013887 | SINAPI | DISCO DE CORTE DIAMANTADO SEGMENTADO PARA CONCRETO/ASFALTO, DIAMETRO DE *350* MM, FURO DE 25,40 MM | Material |  | UN | 0.002 | 250.05 | 0.5
|  |  |  | MO sem LS => | 1.34 | LS => | 0 | MO com LS => | 1.34
|  |  |  | Valor do BDI => | 0.78 |  | Valor com BDI => |  | 4

## DMT
JARDIM BRASILIA
QUADRO RESUMO DE DISTÂNCIAS DE TRANSPORTE
MATERIAL | PERCURSO |  | TRANSPORTE COMERCIAL (km) | DMT TOTAL (km)
| ORIGEM | DESTINO
CBUQ - COMERCIAL | TRÊS LAGOAS | TRÊS LAGOAS | 10.9 | 10.9
EMULSÃO ASFÁLTICA | CAMPO GRANDE/MS | TRÊS LAGOAS | 338 | 338
RR-2C | CAMPO GRANDE/MS | TRÊS LAGOAS | 338 | 338
BRITA, BICA CORRIDA E RACHÃO OU PEDRA DE MÃO | TRÊS LAGOAS | TRÊS LAGOAS | 18.2 | 18.2
TUBOS DE CONCRETO | CAMPO GRANDE/MS | TRÊS LAGOAS | 331 | 331
TUBOS PEAD | CAMPO GRANDE/MS | TRÊS LAGOAS | 328 | 328
PISO TÁTIL | TRÊS LAGOAS | TRÊS LAGOAS | 5.1 | 5.1
BOTA FORA | TRÊS LAGOAS | TRÊS LAGOAS | 4.6 | 4.6
GRELHA | CURITIBA/PR | TRÊS LAGOAS | 763 | 763
*ATUALIZADO

## MAT BET (hidden)
PREÇO MÉDIO DE AQUISIÇÃO DE MATERIAL BETUMINOSO
Produto | Período | Empresa | UF | Valor R$/t | DMT (km) | TRANSPORTE DMT ATÉ 30 KM (R$/t) | TRANSPORTE DMT EXCEDENTE A 30 KM (R$/t) | Pedágio R$/t | Total Aquisição + Pedágio (R$/t) | Total Aquisição + Pedágio + Transporte (R$/t)
EMULSÃO ASFÁLTICA PARA IMPRIMAÇÃO | 2026-02-01 | CBB Asfaltos | Apucarana/PR | 3810 | 405 | 42.3 | 206.25 | 7.44 | 3817.44 | 4065.99
| 2026-02-01 | Betunel | Campo Grande/MS | 3000 | 338 | 42.3 | 169.4 | 0 | 3000 | 3211.7
| 2026-02-01 | Greca Asfaltos | Campo Grande/MS | 3960 | 358 |  |  |  | 3960 | 3960
PINTURA DE LIGAÇÃO - RR-2C | 2026-02-01 | CBB Asfaltos | Apucarana/PR | 4220 | 405 | 42.3 | 206.25 | 7.44 | 4227.44 | 4475.99
| 2026-02-01 | Betunel | Campo Grande/MS | 3700 | 338 | 42.3 | 169.4 | 0 | 3700 | 3911.7
| 2026-02-01 | Greca Asfaltos | Campo Grande/MS | 4560 | 358 |  |  |  | 4560 | 4560
*Valor da Greca é CIF
TRANSPORTE DE MATERIAL PARA MATERIAL BETUMINOSO - PEDÁGIO
Descrição |  | Apucarana/PR | Campo Grande/MS | Unidade
Custo c/ Pedágio | Ida | 93 | 0 | R$/viagem
| Volta | 93 | 0 | R$/viagem
| Total | 186 | 0 | R$/viagem
Capacidade da carreta 6 eixos: |  | 25 | 25 | t/viagem
Valor Total: |  | 7.44 | 0 | R$/t
Apucarana/PR |  |  | Campo Grande/MS
Fonte: https://rotasbrasil.com.br/
Acessado em 06/03/2026.
Formulas:
Período = [Período, row above]

## GRELHA (hidden)
PREÇO MÉDIO DE AQUISIÇÃO DE GRELHAS PARA BOCAS DE LOBO
Produto | Período | Empresa | UF | Valor R$/und | DMT (km) | TRANSPORTE DMT ATÉ 30 KM (R$/und) | TRANSPORTE DMT EXCEDENTE A 30 KM (R$/und) | Pedágio R$/t | Total Aquisição + Pedágio (R$/t) | Total Aquisição + Pedágio + Transporte (R$/t)
GRELHAS | 2026-03-01 | ALEA | Carmo da Mata/MG | 350 | 891 | 2.676 | 30.3072 | 3.32 | 353.32 | 386.3032 | Código | Composição | R$
| 2026-03-01 | LRG Metalurgica | Curitiba/PR | 801 | 763 | 2.676 | 25.8016 | 1.33 | 802.33 | 830.8076 | 100947 | Caminhão carroceria 9t (Até 30km) | 2.23
| 2025-10-01 | Mais Fer | Claudio/MG | 795 | 893 | 2.676 | 30.3776 | 3.32 | 798.32 | 831.3736 | 100948 | Caminhão carroceria 9t (Exc. À 30km 30km) | 0.88
*Foi utilizado a mediana
TRANSPORTE DE MATERIAL PARA GRELHAS - PEDÁGIO
Descrição |  | Carmo da Mata/MG | Curitiba/PR | Claudio/MG | Unidade |  | Capacidade de carga carroceria 9T |  | 9000 | kg
Custo c/ Pedágio | Ida | 374.05 | 150 | 374.05 | R$/viagem |  | Peso adotado p/ grelha |  | 40 | kg/unidade
| Volta | 374.05 | 150 | 374.05 | R$/viagem |  | Capacidade de carga |  | 225 | und
| Total | 748.1 | 300 | 748.1 | R$/viagem
Capacidade da carreta 3 eixos: |  | 225 | 225 | 225 | und/viagem
Valor Total: |  | 3.32 | 1.33 | 3.32 | R$/t
| Carmo da Mata/MG |  | Curitiba/PR |  |  |  | Claudio/MG
Fonte: https://rotasbrasil.com.br/
Acessado em 06/03/2026.

## PRELIMINARES
JARDIM BRASILIA
MEMORIAL DE CÁLCULO DE QUANTITATIVOS DE SERVIÇOS PRELIMINARES
Extensão rede de drenagem |  | 2110
Extensão pavimentação asfáltica |  | 3647.53
Serviço | Critério |  |  |  | Total
Barracão de obra | Implantação Asfáltica até 3.000m ou Rede drenagem até 3.000m ou Drenagem + Pavimentação até 4.000m |  | 15 | 5757.53 | N.A.
| Implantação Asfáltica até 6.000m ou Rede drenagem até 6.000m ou Drenagem + Pavimentação até 8.000m |  | 30
| Implantação Asfáltica acima 6.000m ou Rede drenagem acima 6.000m ou Drenagem + Pavimentação acima 8.000m |  | 45
| Cercamento de uma área de 10x15 m |  |  |  | 400
| Lastro de brita 5cm na area de convivencia |  |  |  | 7.5
Placa de advertência fundo laranja | 2 Placas de (2,0 x 1,125) m² a cada 200,00m de rede ou implantação (aproximandamente uma quadra fechada) |  |  | 5757.53 | 29
Tela plástica | Rede de drenagem + dreno X 1,20m (Considerando que as redes e dreno sejam executados em 2 etapas, no mínimo) |  |  | 2110 | 633
Sinalização noturna | Rede de drenagem + dreno (Considerando que as redes e dreno sejam executados em 2 etapas, no mínimo) |  |  | 2110 | 528
|  |  | TRANSP. BRITA LASTRO DMT ATÉ 30km: | 188.37 | m³.km
|  |  | CARGA,MANOBRA E DESCARGA | 10.35 | m³

## DEMOLIÇÕES E RETIRADAS
JARDIM BRASILIA |  |  | JARDIM BRASILIA
POSTES A REMANEJAR |  |  | ÁRVORES A REMOVER |  |  | RESUMO DAS DEMOLIÇÕES
DECRIÇÃO | NORTE | ESTE | DECRIÇÃO | NORTE | ESTE | ESTRUTURA | QUANTIDADE | UNIDADE | CONCRETO SIMPLES (m³/unid) | Espessura (m) | TOTAL CONCRETO SIMPLES (m³) | TOTAL PAVIMENTO ASFÁLTICO (m³)
|  |  | ÁRVORE 01 | 7.698.976,54 | 427.835,26 | CALÇADA A DEMOLIR | 18.32 | m² |  | 0.06 | 1.09
|  |  | ÁRVORE 02 | 7.698.972,28 | 427.842,88 | CONCRETO A DEMOLIR | 19.12 | m² |  | 0.2 | 3.82
|  |  | ÁRVORE 03 | 7.698.954,46 | 427.873,73 | PAVIMENTO EXISTENTE | 267.15 | m² |  | 0.03 |  | 8.01
|  |  | ÁRVORE 04 | 7699212.87 | 427873.73 | MEIO-FIO EXISTENTE | 172.75 | m | 0.0615 |  | 10.62
|  |  | ÁRVORE 05 | 7.699.110,81 | 427.838,73 | ÁRVORES A REMOVER | 8
|  |  | ÁRVORE 06 | 7.699.188,05 | 427.858,31 | TOTAL |  |  |  |  | 15.53 | 8.01
|  |  | ÁRVORE 07 | 7.699.575,26 | 427.919,05
|  |  | ÁRVORE 08 | 7.699.097,71 | 427.810,97
[10 empty] | CARGA, MAN. E DESCARGA MATERIAL DEMOLIDO (EMP. 30%): | 30.6 | m³
[10 empty] | TRANSP. BOTA-FORA (DMT ATÉ 30 Km): | 140.76 | m³.km
[10 empty] | DMT BOTA FORA | 4.6 | km

## DRENAGEM
| OBRA: | Implantação de Pavimentação Asfáltica e Drenagem de Águas Pluviais - Jardim Brasilia
| CIDADE: | Três Lagoas/MS
[6 empty] | Tempo de Retorno (anos): |  |  |  | 10
| Equação da Chuva |  |  |  |  | Vazão (Deflúvio a escoar): |  |  |  | Q = 2,78 x n x I x A x f
[6 empty] | Tempo de Concentração - Formulação de Mc Cuen - (tc): L - comprimento talvegue (km) ; S - Declividade (m/m) |  |  |  | Tc = 10,5721 x L⁰’⁵⁵⁵² x S¯⁰’²⁰⁷⁰
| a= | 1155.98 | tc= | VAR |  | Coeficiente de impermeabilidade (C): |  |  |  | 0.6
| b= | 0.155 | c= | 13 |  | Coeficiente de Deflúvio ( f ): |  |  |  | f = a x (I x tc)^1/3 | [26 empty] | #REF!
| Tr= | 10 | d= | 0.791 |  | Fator impermeabilidade ( a ): |  |  |  | a = (2,913 + 64,073 x C) x 10³
| PLANILHA DE DIMENSIONAMENTO DA REDE DE DRENAGEM | [43 empty] | MEMORIAL DE CÁLCULO DE QUANTITATIVOS DE TERRAPLENAGEM DRENAGEM
| TRECHO | EXTENSÃO (m) | Área de Contribuição (ha) |  | C Coef. Impermeabilidade | n (A-0,15) Coef. Distribuição | n (A-0,15) Coef. Distribuição | f Coef. de Deflúvio | I Precipitação (L/s/ha) | Vazão Q (m³/s) | Vazão Q Existente (m³/s) | tc (min) | te Tempo Percurso (min) | Desnível (m) | Declividade (%) | Vazão que Escoa Pela Rua (m³/s) | Desnível Rua (m) | Declividade da Rua (m/m) | Diâmetro de Projeto (m) | Linhas Existentes (und) | Diâmetro Existente (m) | Linhas a Implantar (und) | Verificação Diâmetro 1 Linha | Diâmetro Comercial (m) | V (m/s) | FH | RH/D | Tirante y/D (%) | Tirante Normal Y (m) | RH | Vazão Máxima p/ h=0,94d (Projetada) (m³/s) | Vazão Máxima p/ h=0,94d (Existente) (m³/s) | Vazão Máxima TOTAL (m³/s) | Cota do Terreno ou Greide (m) |  | Profundidade PV (m) |  |  | Cota da Geratriz Inferior Externa (m) |  | Cota do Nível d'água (m) |  | Recobrimento da Galeria (m) |  | TRECHOS | EXTENSÃO |  | TUBULAÇÃO |  |  |  | PROFUNDIDADE DA LINHA D'ÁGUA |  | ESPESSURA LASTRO - BASE DA GALERIA (se for o caso) | INCLINAÇÃO TALUDE - 1:(V) | PRESENÇA DE ESCORAMENTO | PROFUNDIDADE DA VALA |  | LARGURA DA VALA |  | ESCAVAÇÃO MECÂNICA | [11 empty] | BOTA-FORA |  |  |  |  | ESCORAMENTO (2 x Prof x Ext) | [5 empty] | PREPARO DE FUNDO DA VALA |  | LASTRO COM PREPARO DE FUNDO DE VALA (BASE DA GALERIA) (se for o caso) |  |  |  |  | REATERRO | [11 empty] | TRANSPORTE DO TUBO | TUBOS DN 400MM: | TUBOS DN 600MM: | TUBOS DN 800MM: | TUBOS DN 1000MM: | TUBOS DN 1200MM: | TUBOS DN 1500MM: | CHAMINÉ PARA PV:
|  |  | SIMPLES | ACUMULADA | [29 empty] | Montante | Jusante | Degrau | Montante | Jusante | Montante | Jusante | Montante | Jusante | Montante | Jusante |  |  | Nº LINHAS EXISTENTE | Nº LINHAS | DIÂMETRO NOMINAL EXISTENTE | DIÂMETRO NOMINAL | PS-1 / PA-1 / PA-2 / PVC | MONTANTE | JUSANTE |  |  |  | MÉDIA ENTRE MONTANTE E JUSANTE | TOTAL (MÉDIA + BOLSA + LASTRO) | INFERIOR (BASE DA VALA) | SUPERIOR (TOPO DA VALA) | 0,00 < PROF ≤ 1,50 (0,00 < LARG ≤ 0,80) | 0,00 < PROF ≤ 1,50 (0,80 < LARG ≤ 1,50) | 0,00 < PROF ≤ 1,50 (1,50 < LARG ≤ 2,50) | 1,50 < PROF ≤ 3,00 (0,00 < LARG ≤ 0,80) | 1,50 < PROF ≤ 3,00 (0,80 < LARG ≤ 1,50) | 1,50 < PROF ≤ 3,00 (1,50 < LARG ≤ 2,50) | 3,00 < PROF ≤ 4,50 (0,00 < LARG ≤ 0,80) | 3,00 < PROF ≤ 4,50 (0,80 < LARG ≤ 1,50) | 3,00 < PROF ≤ 4,50 (1,50 < LARG ≤ 2,50) | 4,50 < PROF ≤ 6,00 (0,00 < LARG ≤ 0,80) | 4,50 < PROF ≤ 6,00 (0,80 < LARG ≤ 1,50) | 4,50 < PROF ≤ 6,00 (1,50 < LARG ≤ 2,50) | VOLUME DO TUBO (SEÇÃO EXTERNA) | TAXA INSERVÍVEL DO MATERIAL ESCAVADO | FATOR DE EMPOLAMENTO MAT. ESCAVADO | VOLUME ESCAVADO INSERVÍVEL | VOLUME TOTAL BOTA-FORA (EMPOLADO) | 0,00 < PROF ≤ 1,50 (0,00 < LARG ≤ 1,50) | 0,00 < PROF ≤ 1,50 (1,50 < LARG ≤ 2,50) | 1,50 < PROF ≤ 3,00 (0,00 < LARG ≤ 1,50) | 1,50 < PROF ≤ 3,00 (1,50 < LARG ≤ 2,50) | 3,00 < PROF ≤ 4,50 (0,00 < LARG ≤ 1,50) | 3,00 < PROF ≤ 4,50 (1,50 < LARG ≤ 2,50) | LARG. DA BASE < 1,50m | LARG. DA BASE ≥ 1,50m | MATERIAL | VOLUME GEOMÉTRICO (BASE < 1,50m) | VOLUME GEOMÉTRICO (BASE ≥ 1,50m) | TAXA DE EMPOLAMENTO MATER. DA BASE | VOLUME EMPOLADO | 0,00 < PROF ≤ 1,50 (0,00 < LARG ≤ 0,80) | 0,00 < PROF ≤ 1,50 (0,80 < LARG ≤ 1,50) | 0,00 < PROF ≤ 1,50 (1,50 < LARG ≤ 2,50) | 1,50 < PROF ≤ 3,00 (0,00 < LARG ≤ 0,80) | 1,50 < PROF ≤ 3,00 (0,80 < LARG ≤ 1,50) | 1,50 < PROF ≤ 3,00 (1,50 < LARG ≤ 2,50) | 3,00 < PROF ≤ 4,50 (0,00 < LARG ≤ 0,80) | 3,00 < PROF ≤ 4,50 (0,80 < LARG ≤ 1,50) | 3,00 < PROF ≤ 4,50 (1,50 < LARG ≤ 2,50) | 4,50 < PROF ≤ 6,00 (0,00 < LARG ≤ 0,80) | 4,50 < PROF ≤ 6,00 (0,80 < LARG ≤ 1,50) | 4,50 < PROF ≤ 6,00 (1,50 < LARG ≤ 2,50)
[46 empty] | m | und | und | mm | mm | - | m | m | m | - | - | m | m | m | m | m³ | m³ | m³ | m³ | m³ | m³ | m³ | m³ | m³ | m³ | m³ | m³ | m³ | % | % | m³ | m³ | m² | m² | m² | m² | m² | m² | m² | m² | - | m³ | m³ | % | m³ | m³ | m³ | m³ | m³ | m³ | m³ | m³ | m³ | m³ | m³ | m³ | m³ | T | m | m | m | m | m | m | m
| TR-01 | 119 | 15.67 | 15.67 | 0.6 | 0.66182 | 0.66182 | 0.47093 | 144.3366 | 1.9597 | 0 | 8.7908 | 0.73541 | 0.962 | 0.8084% | 1.9597 | 0.162 | 0.0013613 | 1.0192 | 0 | 0 | 1 |  | 1 | 2.6969 | 0.32694 | 0.3018 | 87% | 0.87 | 0.3018 | 2.0099 | 0 | 2.0099 | 317.58 | 317.418 |  | 3.8 | 4.6 | 313.78 | 312.818 | 314.65 | 313.688 | 2.695 | 3.495 | TR-01 | 119 | 0 | 1 | 0 | 1000 | PEAD | 3.8 | 4.6 | 0.2 | 4 | Com | 4.2 | 4.61 | 2 | 4.305 | [11 empty] | 1729.43 | 136.8383 | 0% | 15% | 0 | 157.364 | [5 empty] | 1097.18 |  |  | Brita |  | 47.6 | 10% | 52.36 | [11 empty] | 1592.5917 | 4.165 | 0 | 0 | 0 | 119 | 0 |  | 2.3
| TR-02 | 120 | 4.52 | 20.19 | 0.6 | 0.63713 | 0.63713 | 0.4795 | 140.5964 | 2.4109 | 0 | 9.5262 | 0.59832 | 1.485 | 1.237% | 0.53973 | 1.885 | 0.015708 | 1.017 | 0 | 0 | 1 |  | 1 | 3.3427 | 0.32508 | 0.3026 | 86% | 0.86 | 0.3026 | 2.4867 | 0 | 2.4867 | 317.418 | 315.533 |  | 4.6 | 4.2 | 312.818 | 311.333 | 313.678 | 312.193 | 3.495 | 3.095 | TR-02 | 120 | 0 | 1 | 0 | 1000 | PEAD | 4.6 | 4.2 | 0.2 | 4 | Com | 4.4 | 4.81 | 2 | 4.405 | [11 empty] | 1848.483 | 137.9882 | 0% | 15% | 0 | 158.6864 | [5 empty] | 1154.4 |  |  | Brita |  | 48 | 10% | 52.8 | [11 empty] | 1710.4948 | 4.2 | 0 | 0 | 0 | 120 | 0 |  | 3.1
| TR-03 | 119 | 4.25 | 24.44 | 0.6 | 0.61913 | 0.61913 | 0.48596 | 137.711 | 2.8152 | 0 | 10.1245 | 0.52186 | 1.93 | 1.622% | 0.48954 | 3.83 | 0.032185 | 1.0246 | 0 | 0 | 1 |  | 1 | 3.8005 | 0.33158 | 0.2995 | 89% | 0.89 | 0.2995 | 2.8468 | 0 | 2.8468 | 315.533 | 311.703 |  | 4.2 | 2.3 | 311.333 | 309.403 | 312.223 | 310.293 | 3.095 | 1.195 | TR-03 | 119 | 0 | 1 | 0 | 1000 | PEAD | 4.2 | 2.3 | 0.2 | 4 | Com | 3.25 | 3.66 | 2 | 3.83 | [8 empty] | 1269.5991 |  |  |  | 136.8383 | 0% | 15% | 0 | 157.364 | [5 empty] | 871.08 |  |  | Brita |  | 47.6 | 10% | 52.36 | [8 empty] | 1132.7608 |  |  |  | 4.165 | 0 | 0 | 0 | 119 | 0 |  | 2.7
| TR-04 | 119 | 2.99 | 2.99 | 0.6 | 0.8485 | 0.8485 | 0.44322 | 155.7551 | 0.48688 | 0 | 6.7911 | 0.61818 | 3.347 | 2.813% | 0.48688 | 2.547 | 0.021403 | 0.47857 | 0 | 0 | 1 |  | 0.6 | 3.2084 | 0.17004 | 0.2562 | 52% | 0.312 | 0.15372 | 0.96008 | 0 | 0.96008 | 314.238 | 311.691 |  | 1.5 | 2.3 | 312.738 | 309.391 | 313.05 | 309.703 | 0.837 | 1.637 | TR-04 | 119 | 0 | 1 | 0 | 600 | PEAD | 1.5 | 2.3 | 0 | 4 | Com | 1.9 | 2.026 | 1.2 | 2.213 | [5 empty] | 411.4269 | [6 empty] | 49.2618 | 0% | 15% | 0 | 56.651 |  |  |  | 482.188 |  |  | 142.8 |  |  |  |  | 10% | 0 | [5 empty] | 362.1651 | [6 empty] | 2.38 | 0 | 119 | 0 | 0 | 0 |  | 0.3
| TR-05 | 121 | 1.45 | 28.88 | 0.6 | 0.60382 | 0.60382 | 0.49127 | 135.3015 | 3.2224 | 0 | 10.6464 | 0.48416 | 2.553 | 2.11% | 0.16179 | 3.153 | 0.026058 | 1.026 | 0 | 0 | 1 |  | 1 | 4.1653 | 0.22184 | 0.2821 | 62% | 0.62 | 0.2821 | 3.247 | 0 | 3.247 | 311.691 | 308.538 |  | 2.3 | 1.7 | 309.391 | 306.838 | 310.011 | 307.458 | 1.195 | 0.595 | TR-05 | 121 | 0 | 1 | 0 | 1000 | PA-1 | 2.3 | 1.7 | 0.2 | 4 | Com | 2 | 2.41 | 2 | 3.205 | [5 empty] | 758.915 | [6 empty] | 139.1381 | 0% | 15% | 0 | 160.0088 |  |  |  | 583.22 |  |  |  |  | Brita |  | 48.4 | 10% | 53.24 | [5 empty] | 619.7769 | [6 empty] | 96.8 | 0 | 0 | 0 | 121 | 0 |  | 0.8
| TR-06 | 40 | 4.63 | 33.51 | 0.6 | 0.59051 | 0.59051 | 0.49595 | 133.1496 | 3.6327 | 0 | 11.1305 | 0.15595 | 0.819 | 2.047% | 0.50192 | 0.448 | 0.0112 | 1.0792 | 0 | 0 | 1 |  | 1.2 | 4.275 | 0.15612 | 0.25 | 50% | 0.6 | 0.3 | 5.2013 | 0 | 5.2013 | 308.538 | 308.09 |  | 2.1 | 2.471 | 306.438 | 305.619 | 307.038 | 306.219 | 0.774 | 1.145 | TR-06 | 40 | 0 | 1 | 0 | 1200 | PA-1 | 2.1 | 2.471 | 0.2 | 4 | Com | 2.2855 | 2.7375 | 2.4 | 3.7687 | [5 empty] | 337.7391 | [6 empty] | 66.2343 | 0% | 15% | 0 | 76.1695 |  |  |  | 219 |  |  |  |  | Brita |  | 19.2 | 10% | 21.12 | [5 empty] | 271.5047 | [6 empty] | 54.4 | 0 | 0 | 0 | 0 | 40 |  | 0.6
| TR-07 | 119 | 0.94 | 0.94 | 0.6 | 1 | 1.0093 | 0.47452 | 142.7835 | 0.17705 | 0 | 9.0909 | 1.5077 | 0.818 | 0.6874% | 0.17705 | 0.818 | 0.0068739 | 0.42651 | 0 | 0 | 1 |  | 0.6 | 1.3154 | 0.083386 | 0.1935 | 35% | 0.21 | 0.1161 | 0.47463 | 0 | 0.47463 | 316.576 | 315.758 |  | 1.5 | 1.5 | 315.076 | 314.258 | 315.286 | 314.468 | 0.837 | 0.837 | TR-07 | 119 | 0 | 1 | 0 | 600 | PS-1 | 1.5 | 1.5 | 0 | 4 | Com | 1.5 | 1.626 | 1.2 | 2.013 | [5 empty] | 310.8481 | [6 empty] | 49.2618 | 0% | 15% | 0 | 56.651 |  |  |  | 386.988 |  |  | 142.8 |  |  |  |  | 10% | 0 | [5 empty] | 261.5863 | [6 empty] | 41.65 | 0 | 119 | 0 | 0 | 0 |  | 0.3
| TR-08 | 119 | 3.49 | 4.43 | 0.6 | 0.79991 | 0.79991 | 0.4908 | 135.518 | 0.65522 | 0 | 10.5986 | 0.58187 | 4.285 | 3.601% | 0.51619 | 4.285 | 0.036008 | 0.51072 | 0 | 0 | 1 |  | 0.6 | 3.4086 | 0.13483 | 0.2331 | 45% | 0.27 | 0.13986 | 1.0863 | 0 | 1.0863 | 315.758 | 311.473 |  | 1.5 | 1.5 | 314.258 | 309.973 | 314.528 | 310.243 | 0.837 | 0.837 | TR-08 | 119 | 0 | 1 | 0 | 600 | PS-1 | 1.5 | 1.5 | 0 | 4 | Com | 1.5 | 1.626 | 1.2 | 2.013 | [5 empty] | 310.8481 | [6 empty] | 49.2618 | 0% | 15% | 0 | 56.651 |  |  |  | 386.988 |  |  | 142.8 |  |  |  |  | 10% | 0 | [5 empty] | 261.5863 | [6 empty] | 41.65 | 0 | 119 | 0 | 0 | 0 |  | 0.3
| TR-09 | 94 | 1.51 | 5.94 | 0.6 | 0.76548 | 0.76548 | 0.49642 | 132.932 | 0.83415 | 0 | 11.1805 | 0.46109 | 2.798 | 2.977% | 0.21205 | 2.298 | 0.024447 | 0.57944 | 0 | 0 | 1 |  | 0.6 | 3.3978 | 0.18879 | 0.2676 | 56% | 0.336 | 0.16056 | 0.98767 | 0 | 0.98767 | 311.473 | 309.175 |  | 1.5 | 2 | 309.973 | 307.175 | 310.309 | 307.511 | 0.837 | 1.337 | TR-09 | 94 | 0 | 1 | 0 | 600 | PS-1 | 1.5 | 2 | 0 | 4 | Com | 1.75 | 1.876 | 1.2 | 2.138 | [5 empty] | 294.3181 | [6 empty] | 38.9127 | 0% | 15% | 0 | 44.7496 |  |  |  | 352.688 |  |  | 112.8 |  |  |  |  | 10% | 0 | [5 empty] | 255.4055 | [6 empty] | 32.9 | 0 | 94 | 0 | 0 | 0 |  | 0.3
| TR-10 | 11 | 0.47 | 6.41 | 0.6 | 0.75678 | 0.75678 | 0.50066 | 130.9606 | 0.88421 | 0 | 11.6416 | 0.071198 | 0.151 | 1.373% | 0.064833 | 0.267 | 0.024273 | 0.68474 | 0 | 0 | 1 |  | 0.8 | 2.575 | 0.13683 | 0.2366 | 46% | 0.368 | 0.18928 | 1.4445 | 0 | 1.4445 | 309.175 | 308.908 |  | 2 | 1.884 | 307.175 | 307.024 | 307.543 | 307.392 | 1.116 | 1 | TR-10 | 11 | 0 | 1 | 0 | 800 | PA-1 | 2 | 1.884 | 0 | 4 | Com | 1.942 | 2.11 | 1.6 | 2.655 | [5 empty] | 49.3793 | [6 empty] | 8.0953 | 0% | 15% | 0 | 9.3096 |  |  |  | 46.42 |  |  |  | 17.6 |  |  |  | 10% | 0 | [5 empty] | 41.284 | [6 empty] | 5.83 | 0 | 0 | 11 | 0 | 0 |  | 0.5
| TR-11 | 45 | 0.43 | 0.43 | 0.6 | 1 | 1.135 | 0.50129 | 130.6621 | 0.078299 | 0 | 11.7128 | 0.62086 | 0.49 | 1.089% | 0.078299 | -0.31 | -0.0068889 | 0.28813 | 0 | 0 | 1 |  | 0.6 | 1.208 | 0.029299 | 0.1206 | 20% | 0.12 | 0.07236 | 0.59737 | 0 | 0.59737 | 308.595 | 308.905 |  | 1.5 | 2.3 | 307.095 | 306.605 | 307.215 | 306.725 | 0.837 | 1.637 | TR-11 | 45 | 0 | 1 | 0 | 600 | PS-1 | 1.5 | 2.3 | 0 | 4 | Com | 1.9 | 2.026 | 1.2 | 2.213 | [5 empty] | 155.5816 | [6 empty] | 18.6284 | 0% | 15% | 0 | 21.4227 |  |  |  | 182.34 |  |  | 54 |  |  |  |  | 10% | 0 | [5 empty] | 136.9532 | [6 empty] | 15.75 | 0 | 45 | 0 | 0 | 0 |  | 0.3
| TR-12 | 66 | 2.81 | 3.24 | 0.6 | 0.83834 | 0.83834 | 0.50667 | 128.1226 | 0.49019 | 0 | 12.3336 | 0.5948 | 0.577 | 0.8742% | 0.42513 | 0.671 | 0.010167 | 0.5973 | 0 | 0 | 1 |  | 0.8 | 1.8493 | 0.095054 | 0.202 | 37% | 0.296 | 0.1616 | 1.1528 | 0 | 1.1528 | 308.905 | 308.234 |  | 2.3 | 2.206 | 306.605 | 306.028 | 306.901 | 306.324 | 1.416 | 1.322 | TR-12 | 66 | 0 | 1 | 0 | 800 | PA-1 | 2.3 | 2.206 | 0 | 4 | Com | 2.253 | 2.421 | 1.6 | 2.8105 | [5 empty] | 352.3681 | [6 empty] | 48.5718 | 0% | 15% | 0 | 55.8576 |  |  |  | 319.572 |  |  |  | 105.6 |  |  |  | 10% | 0 | [5 empty] | 303.7962 | [6 empty] | 34.98 | 0 | 0 | 66 | 0 | 0 |  | 0.8
| TR-13 | 70 | 1.78 | 1.78 | 0.6 | 0.91714 | 0.91714 | 0.42388 | 163.0856 | 0.31373 | 0 | 5.6732 | 0.55449 | 1.131 | 1.616% | 0.31373 | 1.131 | 0.016157 | 0.4503 | 0 | 0 | 1 |  | 0.6 | 2.104 | 0.096376 | 0.2062 | 38% | 0.228 | 0.12372 | 0.72767 | 0 | 0.72767 | 315.924 | 314.793 |  | 1.5 | 1.5 | 314.424 | 313.293 | 314.652 | 313.521 | 0.837 | 0.837 | TR-13 | 70 | 0 | 1 | 0 | 600 | PS-1 | 1.5 | 1.5 | 0 | 4 | Com | 1.5 | 1.626 | 1.2 | 2.013 | [5 empty] | 182.8518 | [6 empty] | 28.9775 | 0% | 15% | 0 | 33.3241 |  |  |  | 227.64 |  |  | 84 |  |  |  |  | 10% | 0 | [5 empty] | 153.8743 | [6 empty] | 24.5 | 0 | 70 | 0 | 0 | 0 |  | 0.3
| TR-14 | 71 | 0.38 | 2.16 | 0.6 | 0.89091 | 0.89091 | 0.4339 | 159.3542 | 0.3699 | 0 | 6.2277 | 0.45916 | 1.769 | 2.492% | 0.065074 | 1.769 | 0.024915 | 0.44163 | 0 | 0 | 1 |  | 0.6 | 2.5772 | 0.091505 | 0.202 | 37% | 0.222 | 0.1212 | 0.90362 | 0 | 0.90362 | 314.793 | 313.024 |  | 1.5 | 1.5 | 313.293 | 311.524 | 313.515 | 311.746 | 0.837 | 0.837 | TR-14 | 71 | 0 | 1 | 0 | 600 | PS-1 | 1.5 | 1.5 | 0 | 4 | Com | 1.5 | 1.626 | 1.2 | 2.013 | [5 empty] | 185.464 | [6 empty] | 29.3915 | 0% | 15% | 0 | 33.8002 |  |  |  | 230.892 |  |  | 85.2 |  |  |  |  | 10% | 0 | [5 empty] | 156.0725 | [6 empty] | 24.85 | 0 | 71 | 0 | 0 | 0 |  | 0.3
| TR-15 | 110 | 1.19 | 3.35 | 0.6 | 0.83415 | 0.83415 | 0.44155 | 156.4071 | 0.5365 | 0 | 6.6869 | 0.60726 | 3.242 | 2.947% | 0.19058 | 3.242 | 0.029473 | 0.49197 | 0 | 0 | 1 |  | 0.6 | 3.019 | 0.12203 | 0.2258 | 43% | 0.258 | 0.13548 | 0.9828 | 0 | 0.9828 | 313.024 | 309.782 |  | 1.5 | 1.5 | 311.524 | 308.282 | 311.782 | 308.54 | 0.837 | 0.837 | TR-15 | 110 | 0 | 1 | 0 | 600 | PS-1 | 1.5 | 1.5 | 0 | 4 | Com | 1.5 | 1.626 | 1.2 | 2.013 | [5 empty] | 287.3386 | [6 empty] | 45.5361 | 0% | 15% | 0 | 52.3665 |  |  |  | 357.72 |  |  | 132 |  |  |  |  | 10% | 0 | [5 empty] | 241.8025 | [6 empty] | 38.5 | 0 | 110 | 0 | 0 | 0 |  | 0.3
[45 empty] | TUBO 40cm (BIGODES) | 767 | 0 | 1 | 0 | 400 | PS-1 | 1 | 1.5 | 0 | 4 | Sem | 1.25 | 1.334 | 0.8 | 1.467 |  | 1159.7723 | [10 empty] | 141.1159 | 0% | 15% | 0 | 162.2833 | [6 empty] | 613.6 |  |  |  |  | 10% | 0 |  | 1018.6564 | [10 empty] | 138.06 | 767 | 0 | 0 | 0 | 0 | 0 | 0
[45 empty] | TOTAL | 2110 | - | - | - | - | - | - | - | - | - | - | - | - | - | - | 0 | 1159.77 | 0 | 0 | 0 | 3637.07 | 0 | 0 | 1269.59 | 0 | 0 | 3577.91 | 1124.05 | - | - | - | 1292.65 | 0 | 0 | 0 | 3775.65 | 0 | 3122.66 | 1510 | 123.2 | - | 0 | 210.8 | - | 231.88 | 0 | 1018.65 | 0 | 0 | 0 | 3065.8 | 0 | 0 | 1132.76 | 0 | 0 | 3303.08 | 564.78 | 767 | 747 | 77 | 479 | 40 | 0 | 13.2
[96 empty] | PEAD | [6 empty] | pead | 0 | 119 | 0 | 358 | 0 | 0
[45 empty] | 1) NOSSO USUAL PARA O TALUDE DE ESCAVAÇÃO É 1/4; | [16 empty] | 6.9725 | [33 empty] | CONCRETO | [6 empty] | concreto | 767 | 628 | 77 | 121 | 40 | 0
2) PESO DOS TUBOS SÃO OS MESMOS ADOTADOS PELA DEIURB/AGESUL.
[47 empty] | CONCRETO | [5 empty] | PEAD
[47 empty] | PS-1 | PS-1 | PA-1 | PA-1 | PA-1 | PA-1 | PEAD | PEAD | PEAD
[45 empty] | Diâmetro |  | 400 | 600 | 800 | 1000 | 1200 | 1500 | 600 | 800 | 1000
[45 empty] | Peso linear (t/m) |  | 0.18 | 0.35 | 0.53 | 0.8 | 1.36 | 1.93 | 0.02 | 0.029 | 0.035
PLANILHA DE QUANTIDADES DE SERVIÇOS DA DRENAGEM PROFUNDA
[45 empty] | DRENAGEM PROFUNDA - DRENO PROFUNDO COM TUBO PEAD |  | Hmédia(m) | Hmédia(m) | COMPRIM. (M) | COMPRIM. (M) | BASE INFERIOR (M) | BASE SUPERIOR (M) | ESCAVAÇÃO MECANICA (M³) | REATERRO MECÂNICO PROF. 0,0 A 1,50m (M³) | BOTA FORA (M³) | TUBO PEAD DN 150MM | PEDRA BRITADA Nº3 | MANTA GEOTEXTIL 200G/M²
[47 empty] | 1 | 1 | 0 | 0 | 0.5 | 1 | 0 | 0 | 0 | 0 | 0 | 0
[46 empty] | TRANSP. TUBOS DMT ATÉ 30km: | 16496.1 | t.km
[46 empty] | TRANSP. TUBOS DMT EXC 30km: | 165510.87 | t.km
[46 empty] | TRANSP. TUBOS PEAD DMT ATÉ 30km: | 447.3 | t.km
[46 empty] | TRANSP. TUBOS PEAD DMT EXC 30km: | 4443.18 | t.km
[46 empty] | TRANSP. BOTA FORA: | 5946.19 | m³.km
[46 empty] | TRANSP. BRITA DMT ATÉ 30km: | 4220.21 | m³.km
[46 empty] | TRANSP. BRITA DMT EXC 30km: | 0 | m³.km
[46 empty] | TRANSP. BRITA LASTRO DMT ATÉ 30km: | 4220.21 | m³.km
[46 empty] | DMT TUBOS DE CONCRETO: | 331 | km
[46 empty] | DMT TUBOS PEAD: | 328 | km
[46 empty] | DMT BOTA FORA: | 4.6 | km
[46 empty] | DMT BRITA: | 18.2 | km
Coeficiente de Impermeabilização e Fator a
Graus de Urbanização | Uso do Solo | Coeficiente de Impermeabilidade (C) | Fator a
1 | Áreas densamente urbanizadas | 0.8 | 0.058
2 | Zonas residenciais urbanas | 0.6 | 0.043
3 | Zonas suburbanas | 0.4 | 0.029
4 | Zona Rural | 0.25 | 0.018
Tempo de entrada em áreas urbanas
Natureza da área a montante | Declividade da sarjeta
| I <= 3% | I > 3%
Áreas densamente construídas | 10 min | 5 min
Áreas residenciais | 12 min | 10 min
Parques e jardins | 15 min | 12 min
FH de 0.001 a 0.080 | [12 empty] | C2 | C3 | y d | C1
FH | RH/D | y/D | [10 empty] | 0.0152 | 0.0237 | 15% | 0.0739
0.0001 | 0.0066 | 0.01 | [10 empty] | 0.0174 | 0.0269 | 16% | 0.0811
0.0002 | 0.0132 | 0.02 | [10 empty] | 0.0197 | 0.0304 | 17% | 0.0805
0.0005 | 0.0197 | 0.03 | [10 empty] | 0.0221 | 0.034 | 18% | 0.0961
0.0009 | 0.0262 | 0.04 | [10 empty] | 0.0246 | 0.0377 | 19% | 0.103
0.0015 | 0.0326 | 0.05 | [10 empty] | 0.0273 | 0.0418 | 20% | 0.111
0.0022 | 0.0389 | 0.06 | [10 empty] | 0.0302 | 0.0461 | 21% | 0.1199
0.0031 | 0.0451 | 0.07 | [10 empty] | 0.0331 | 0.0304 | 22% | 0.1261
0.0041 | 0.0513 | 0.08 | [10 empty] | 0.0361 | 0.0549 | 23% | 0.1366
0.0052 | 0.0575 | 0.09 | [10 empty] | 0.0394 | 0.0597 | 24% | 0.1449
0.0065 | 0.0635 | 0.1 | [10 empty] | 0.0427 | 0.0646 | 25% | 0.1535
0.008 | 0.0695 | 0.11 | [10 empty] | 0.0432 | 0.0698 | 26% | 0.1623
0.0095 | 0.0755 | 0.12 | [10 empty] | 0.0498 | 0.0752 | 27% | 0.1711
0.0113 | 0.0813 | 0.13 | [10 empty] | 0.0535 | 0.0805 | 28% | 0.18
0.0131 | 0.0871 | 0.14 | [10 empty] | 0.0573 | 0.0862 | 29% | 0.189
0.0152 | 0.0929 | 0.15 | [10 empty] | 0.0613 | 0.0921 | 30% | 0.1982
0.0173 | 0.0986 | 0.16 | [10 empty] | 0.0653 | 0.0981 | 31% | 0.2074
0.0196 | 0.1042 | 0.17 | [10 empty] | 0.0694 | 0.1044 | 32% | 0.2167
0.022 | 0.1097 | 0.18 | [10 empty] | 0.0735 | 0.1107 | 33% | 0.226
0.0246 | 0.1152 | 0.19 | [10 empty] | 0.0777 | 0.1174 | 34% | 0.2355
0.0273 | 0.1206 | 0.2 | [10 empty] | 0.0818 | 0.1242 | 35% | 0.245
0.0301 | 0.1259 | 0.21 | [10 empty] | 0.0864 | 0.1312 | 36% | 0.2546
0.0331 | 0.1312 | 0.22 | [10 empty] | 0.091 | 0.1383 | 37% | 0.2642
0.0362 | 0.1364 | 0.23 | [10 empty] | 0.0955 | 0.1455 | 38% | 0.2739
0.0394 | 0.1416 | 0.24 | [10 empty] | 0.1002 | 0.153 | 39% | 0.2836
0.0427 | 0.1466 | 0.25 | [10 empty] | 0.105 | 0.1604 | 40% | 0.2934
0.0461 | 0.1516 | 0.26 | [10 empty] | 0.209 | 0.1683 | 41% | 0.3032
0.0497 | 0.1566 | 0.27 | [10 empty] | 0.1148 | 0.1762 | 42% | 0.313
0.0534 | 0.1614 | 0.28 | [10 empty] | 0.1198 | 0.1844 | 43% | 0.3229
0.0572 | 0.1662 | 0.29 | [10 empty] | 0.1248 | 0.1926 | 44% | 0.3328
0.061 | 0.1709 | 0.3 | [10 empty] | 0.1298 | 0.2014 | 45% | 0.342
0.065 | 0.1756 | 0.31 | [10 empty] | 0.1347 | 0.2098 | 46% | 0.3527
0.0691 | 0.1802 | 0.32 | [10 empty] | 0.1401 | 0.2185 | 47% | 0.3627
0.0733 | 0.1847 | 0.33 | [10 empty] | 0.1451 | 0.2276 | 48% | 0.3727
0.0776 | 0.1891 | 0.34 | [10 empty] | 0.1508 | 0.2368 | 49% | 0.3827
0.082 | 0.1935 | 0.35 | [10 empty] | 0.1559 | 0.2464 | 50% | 0.393
0.0864 | 0.1978 | 0.36 | [10 empty] | 0.1612 | 0.255 | 51% | 0.403
0.091 | 0.202 | 0.37 | [10 empty] | 0.1668 | 0.2651 | 52% | 0.413
0.0956 | 0.2062 | 0.38 | [10 empty] | 0.1719 | 0.2751 | 53% | 0.423
0.1003 | 0.2102 | 0.39 | [10 empty] | 0.1773 | 0.2853 | 54% | 0.433
0.105 | 0.2142 | 0.4 | [10 empty] | 0.1828 | 0.2956 | 55% | 0.443
0.1099 | 0.2182 | 0.41 | [10 empty] | 0.1883 | 0.3069 | 56% | 0.453
0.1148 | 0.222 | 0.42 | [10 empty] | 0.183 | 0.3157 | 57% | 0.462
0.1197 | 0.2258 | 0.43 | [10 empty] | 0.1988 | 0.3263 | 58% | 0.472
0.1248 | 0.2295 | 0.44 | [10 empty] | 0.2038 | 0.3374 | 59% | 0.482
0.1298 | 0.2331 | 0.45 | [10 empty] | 0.2098 | 0.3466 | 60% | 0.492
0.135 | 0.2366 | 0.46 | [10 empty] | 0.2149 | 0.3599 | 61% | 0.502
0.1401 | 0.2401 | 0.47 | [10 empty] | 0.2202 | 0.3717 | 62% | 0.512
0.1453 | 0.2435 | 0.48 | [10 empty] | 0.2251 | 0.3828 | 63% | 0.522
0.1506 | 0.2468 | 0.49 | [10 empty] | 0.2305 | 0.3949 | 64% | 0,5310.
0.1558 | 0.25 | 0.5 | [10 empty] | 0.2354 | 0.4062 | 65% | 0.54
0.1612 | 0.2531 | 0.51 | [10 empty] | 0.241 | 0.4162 | 66% | 0.55
0.1665 | 0.2562 | 0.52 | [10 empty] | 0.2461 | 0.4312 | 67% | 0.559
0.1718 | 0.2592 | 0.53 | [10 empty] | 0.251 | 0.4444 | 68% | 0.569
0.1772 | 0.2621 | 0.54 | [10 empty] | 0.2561 | 0.457 | 69% | 0.578
0.1826 | 0.2649 | 0.55 | [10 empty] | 0.2607 | 0.47 | 70% | 0.587
0.1879 | 0.2676 | 0.56 | [10 empty] | 0.2659 | 0.4831 | 71% | 0.696
0.1933 | 0.2703 | 0.57 | [10 empty] | 0.2705 | 0.4987 | 72% | 0.605
0.1987 | 0.2728 | 0.58 | [10 empty] | 0.2751 | 0.5108 | 73% | 0.614
0.2041 | 0.2753 | 0.59 | [10 empty] | 0.2798 | 0.524 | 74% | 0.623
0.2094 | 0.2776 | 0.6 | [10 empty] | 0.2845 | 0.54 | 75% | 0.632
0.2147 | 0.2799 | 0.61 | [10 empty] | 0.2881 | 0.5543 | 76% | 0.64
0.22 | 0.2821 | 0.62 | [10 empty] | 0.2928 | 0.5599 | 77% | 0.649
0.2253 | 0.2842 | 0.63 | [10 empty] | 0.297 | 0.6051 | 78% | 0.657
0.2306 | 0.2862 | 0.64 | [10 empty] | 0.3011 | 0.602 | 79% | 0.666
0.2388 | 0.2882 | 0.65 | [10 empty] | 0.3047 | 0.6185 | 80% | 0.674
0.2409 | 0.2899 | 0.66 | [10 empty] | 0.3079 | 0.6348 | 81% | 0.681
0.246 | 0.2917 | 0.67 | [10 empty] | 0.3115 | 0.6526 | 82% | 0.689
0.2511 | 0.2933 | 0.68 | [10 empty] | 0.3151 | 0.6714 | 83% | 0.697
0.256 | 0.2948 | 0.69 | [10 empty] | 0.3183 | 0.6898 | 84% | 0.704
0.261 | 0.2962 | 0.7 | [10 empty] | 0.3212 | 0.7106 | 85% | 0.712
0.2658 | 0.2975 | 0.71 | [10 empty] | 0.3243 | 0.727 | 86% | 0.719
0.2705 | 0.2988 | 0.72 | [10 empty] | 0.3263 | 0.7527 | 87% | 0.725
0.2752 | 0.2998 | 0.73 | [10 empty] | 0.3267 | 0.7767 | 88% | 0.732
0.2798 | 0.3008 | 0.74 | [10 empty] | 0.33 | 0.8017 | 89% | 0.738
0.2842 | 0.3017 | 0.75
0.2886 | 0.3024 | 0.76
0.2928 | 0.3031 | 0.77
0.2969 | 0.3036 | 0.78
0.3009 | 0.304 | 0.79
0.3047 | 0.3042 | 0.8
0.3083 | 0.3043 | 0.81
0.3118 | 0.3043 | 0.82
0.3151 | 0.3041 | 0.83
0.3183 | 0.3038 | 0.84
0.3212 | 0.3033 | 0.85
0.3239 | 0.3026 | 0.86
0.3264 | 0.3018 | 0.87
0.3286 | 0.3007 | 0.88
0.3305 | 0.2995 | 0.89
0.3322 | 0.298 | 0.9
0.3335 | 0.2963 | 0.91
0.3345 | 0.2944 | 0.92
0.3351 | 0.2921 | 0.93
0.3353 | 0.2895 | 0.94
0.3349 | 0.2865 | 0.95
0.3339 | 0.2829 | 0.96
0.3222 | 0.2787 | 0.97
0.3294 | 0.2735 | 0.98
0.3248 | 0.2666 | 0.99
0.3117 | 0.25 | 1
𝐼=(𝑎×〖𝑇𝑟〗^𝑏)/〖(𝑡𝑐+𝑐)〗^𝑑
𝐼=(𝑎×〖𝑇𝑟〗^𝑏)/〖(𝑡𝑐+𝑐)〗^𝑑
Note on DA11: Juliana Honorato: 100947 100948
Note on DB11: Juliana Honorato: INSUMO: 7781 ASSENT ALTO: 92821 ASSENT BAIXO: 92809
Note on DC11: Juliana Honorato: INSUMO: 7725 ASSENT ALTO: 92824 ASSENT BAIXO: 92811
Note on DD11: Juliana Honorato: INSUMO: 7750 ASSENT ALTO: 92826 ASSENT BAIXO: 92813
Note on DE11: Juliana Honorato: INSUMO: 7753 ASSENT ALTO: 92828 ASSENT BAIXO: 92815
Note on DF11: Juliana Honorato: INSUMO: 7757 ASSENT ALTO: 92830 ASSENT BAIXO: 92817
Note on BK12: Jean Dorneles: BAIXA INTERF. 102281 ALTA INTERF. 90099
Note on BL12: Jean Dorneles: BAIXA INTERF. 90106 ALTA INTERF. 90100
Note on BM12: Jean Dorneles: BAIXA INTERF. 90091 ALTA INTERF. 90082
Note on BN12: Jean Dorneles: BAIXA INTERF. 90107 ALTA INTERF. 90101
Note on BO12: Jean Dorneles: BAIXA INTERF. 90108 ALTA INTERF. 90102
Note on BP12: Juliana Honorato: BAIXA INTERF. 102281
Note on BQ12: Jean Dorneles: BAIXA INTERF. 90094 ALTA INTERF. 90086
Note on BR12: Jean Dorneles: BAIXA INTERF. 90094 ALTA INTERF. 90086
Note on BS12: Juliana Honorato: BAIXA INTERF. 90095
Note on BT12: Jean Dorneles: BAIXA INTERF. 90096 ALTA INTERF. 90088
Note on BU12: Jean Dorneles: BAIXA INTERF. 90096 ALTA INTERF. 90088
Note on BV12: Jean Dorneles: BAIXA INTERF. 90098 ALTA INTERF. 90090
Note on CB12: Jean Dorneles: BAIXA INTERF. 94055 ALTA INTERF. 94049
Note on CC12: Jean Dorneles: BAIXA INTERF. 94056 ALTA INTERF. 94050
Note on CD12: Jean Dorneles: BAIXA INTERF. 94057 ALTA INTERF. 94051
Note on CE12: Juliana Honorato: 101573
Note on CF12: Jean Dorneles: BAIXA INTERF. 94059 ALTA INTERF. 94053
Note on CG12: Jean Dorneles: BAIXA INTERF. 94060 ALTA INTERF. 94054
Note on CH12: Juliana Honorato: 101616
Note on CI12: Juliana Honorato: 101617
Note on CP12: Jean Dorneles: BAIXA INTERF. 93379 ALTA INTERF. 93375
Note on CT12: Jean Dorneles: BAIXA INTERF. 93369 ALTA INTERF. 93362
Note on CW12: Juliana Honorato: BAIXA INTERF: 93371 ALTA INTERF: 93364

## COMPLEMENTARES
Pedra Rachão
Área Total (m²)
145.6 |  |  | OK
PLANTIO DE GRAMA BATATAIS
Área Total (m²)
OK
PLANTIO EUCALIPTO
CERCA COM ALAMBRADO (m)
Portão (m²)
Carga, manobra e descarga de Rachão: | 33.48 | m³
Transp. Rachão DMT até 30km: | 731.2 | m³.km
Transp. Bota-fora DMT até 30km: |  | t.km
Transp. Material Aterro DMT até 30km: |  | m³.km
DMT Rachão: | 18.2 | km
DMT Bota-fora: | 4.6 | km

## DISP. DRENAGEM
MEMORIAL DE CÁLCULO DE QUANTITATIVOS DE DISPOSITIVOS DE DRENAGEM
DISPOSITIVO DE DRENAGEM | QUANTIDADE | UNIDADE | CONSUMO UNITÁRIO DE BRITA (m³) | Imprimação (m²) | Transp. EAI (0,0012t/m²) | TRANSPORTE DE EAI DMT ATÉ 30km (m³.km) | TRANSPORTE DE EAI DMT EXC 30km (m³.km) | CONSUMO TOTAL DE BRITA (m³) | TRANSPORTE DE BRITA DMT ATÉ 30km (m³.km) | TRANSPORTE DE BRITA DMT EXC 30km (m³.km)
BOCA DE LOBO SIMPLES COMPLETA | 18 | un | 0.42 | 0 | 0 | 0 | 0 | 7.56 | 137.59 | -89.2
BOCA DE LOBO DUPLA COMPLETA | 20 | un | 0.74 | 0 | 0 | 0 | 0 | 14.8 | 269.36 | 269.36
BOCA DE LOBO TRIPLA COMPLETA | 14 | un | 1.06 | 0 | 0 | 0 | 0 | 14.84 | 270.08 | 270.08
BOCA DE LOBO SIMPLES SOMENTE GRELHA | 0 | un | 0.41 |  |  |  |  | 0 |  | 0
BOCA DE LOBO DUPLA SOMENTE GRELHA | 0 | un | [5 empty] | 0 |  | 0
POÇO DE VISITA TIPO 1 | 17 | un | 2.5 | 0 | 0 | 0 | 0 | 42.5 | 773.5 | 773.5
POÇO DE VISITA TIPO 2 | 0 | un | 3.16 |  |  |  |  | 0 |  | 0
POÇO DE VISITA TIPO 3 | 0 | un | 4.02 |  |  |  |  | 0 |  | 0
POÇO DE VISITA TIPO 4 | 0 | un | 5.48 |  |  |  |  | 0 |  | 0
POÇO DE VISITA TIPO 5 | 0 | un | 7.03 |  |  |  |  | 0 |  | 0
GRELHA | 100 | un | 0 | 0 | 0 | 0 | 0 | 0 | 0 | 0
CHAMINÉ DE POÇO DE VISITA | 13.2 | m | 0 | 0 | 0 | 0 | 0 | 0 | 0 | 0
TAMPÃO DE POÇO DE VISITA | 16 | un | 0 | 0 | 0 | 0 | 0 | 0 | 0 | 0
ALTEAMENTO DE PV EXISTENTE | 22 | un | 0 | 11.66 | 0.013992 | 0.41976 | 129.2861 | 0 | 0 | 0
CAIXA DE TRANSIÇÃO TIPO 4 | 0 | un | 3.67 |  |  |  |  | 0 |  | 0
CAIXA DE LIGAÇÃO E PASSAGEM TIPO 2 | 0 | un | 0.78 |  |  |  |  | 0 |  | 0
CAIXA DE LIGAÇÃO E PASSAGEM TIPO 4 | 0 | un | 1.41 |  |  |  |  | 0 |  | 0
CAIXA DE LIGAÇÃO E PASSAGEM TIPO 6 | 0 | un | 1.97 |  |  |  |  | 0 |  | 0
DISSIPADOR TIPO 1 | 0 | un | 8.78 | 0 | 0 | 0 | 0 | 0 |  | 0
DISSIPADOR TIPO 2 | 0 | un | 12.52 |  |  |  |  | 0 |  | 0
DISSIPADOR TIPO 3 | 0 | un | 16.89 | 0 | 0 | 0 | 0 | 0 |  | 0
DISSIPADOR TIPO 4 | 0 | un | 22.04 |  |  |  |  | 0 |  | 0
DISSIPADOR TIPO 5 | 0 | un | 34.68 |  |  |  |  | 0 |  | 0
SARJETÃO DE CONCRETO | 85 | m | 0 | 0 | 0 | 0 | 0 | 0 | 0 | 0
CANALETA DE CONCRETO | 0 | m | 0.01 |  |  |  |  | 0 |  | 0
ENTRADA PARA DESCIDA D'ÁGUA | 0 | un | 0.08 |  |  |  |  | 0 |  | 0
DESCIDA D'ÁGUA | 0 | m | 0.08 |  |  |  |  | 0 |  | 0
DISSIPADOR DE ENERGIA TIPO DEB-1 | 0 | un | 0.45 |  |  |  |  | 0 |  | 0
RECONSTRUÇÃO PAREDE CANAL EM CONCRETO PROJETADO (SINAPI 91093) | 19.12 | m² | [5 empty] | 0 | 0 | 0
TOTAL |  |  |  | 11.66 | 0.02 | 0.41 | 129.28 | 79.7 | 1450.53 | 1223.74
| DMT BRITA: | 18.2 | km
| DMT EAI: | 338 | km
| DMT GRELHA: | 763 | km
| TRNSP. GRELHAS CAMINHÃO 9T ATÉ 30KM: | 120 | Txkm
| TRNSP. GRELHAS CAMINHÃO 9T EXC 30KM: | 2932 | Txkm

## PAVIMENTAÇÃO
QUANTIFICAÇÃO GERAL DA PAVIMENTAÇÃO
Rua | Estacas | [5 empty] | EXTENSÃO (m) | LARGURA |  | ÁREAS DE REVESTIMENTO |  |  | REGULARIZAÇÃO |  | TERRAPLENAGEM |  |  | BASE |  |  |  | IMPRIMAÇÃO |  | PINTURA DE LIGAÇÃO |  | REVESTIMENTO ASFÁLTICO |  |  |  | SERVIÇOS COMPLEMENTARES
| Início |  |  | Fim | [8 empty] | Largura | Área (m²) | Vol. Corte (m³) | Vol. Aterro (m³) | Vol. Compensação (m³) | Largura | Esp. Base (m) | Área Base (m²) | Vol. Base (m³) | Imprimação (m²) | Transp. EAI (0,0012t/m²) | Pintura de Ligação (m²) | Transp. RR-2C (0,00045 t/m²) | Capa |  |  |  | Guia e Sarjeta (m) | Guia sem Sarjeta (m) | Demolição Pavimento Existente (m²) | Demolição MFC 0,0615m³/m (m) | Tento (m) | Along. Chaminé (un)
[8 empty] | Via (m) | Revestimento (m) | Acréscimo (Raios, Limpa Rodas e Complementares) (m²) | Descréscimo (Cruzamento) (m²) | Área Total (m²) | [13 empty] | Esp. (m) | Área (m²) | CBUQ (m³) | CBUQ - 2,5548t/m³ (t)
MANOEL JORGE | 0 | + | 15.76 | 23 | + | 8.99 | 453.23 | 8 | 7.4 | 119.23 | 192 | 3281.132 | 8.44 | 3752.4912 | 1065.7 | 0.97 | 1064.439 | 7.4 | 0.15 | 3473.132 | 520.9698 | 3281.132 | 3.9374 | 3281.132 | 1.4765 | 0.03 | 3281.132 | 98.434 | 251.4791 | 885.59 |  |  |  | 0 | 0
QUINZE DE JUNHO | 0 | + | 17.55 | 18 | + | 19.64 | 362.09 | 8 | 7.4 | 112.79 | 128 | 2664.256 | 8.44 | 3040.8296 | 885.11 | 16.04 | 864.258 | 7.4 | 0.15 | 2792.256 | 418.8384 | 2664.256 | 3.1971 | 2664.256 | 1.1989 | 0.03 | 2664.256 | 79.9277 | 204.1992 | 669.55 |  |  |  | 8 | 0
TREZE DE JUNHO | 0 | + | 7.01 | 11 | + | 11.19 | 224.18 | 8 | 7.4 | 91.7 | 64 | 1686.632 | 8.44 | 1919.7792 | 525.75 | 0 | 525.75 | 7.4 | 0.15 | 1750.632 | 262.5948 | 1686.632 | 2.024 | 1686.632 | 0.75898 | 0.03 | 1686.632 | 50.599 | 129.2702 | 458.1 |  |  |  | 8 | 0
MANOEL PEDRO CAMPOS | 0 | + | 0 | 17 | + | 17.78 | 357.78 | 8 | 7.4 | 151.24 | 64 | 2734.812 | 8.44 | 3106.9032 | 774.63 | 0 | 774.63 | 7.4 | 0.15 | 2798.812 | 419.8218 | 2734.812 | 3.2818 | 2734.812 | 1.2307 | 0.03 | 2734.812 | 82.0444 | 209.6069 | 696.86 |  |  |  | 8 | 0
ALFREDO DE CASTILHO | 0 | + | 15.08 | 19 | + | 2.6 | 367.52 | 8 | 7.4 | 40.95 | 64 | 2696.598 | 8.44 | 3078.8188 | 682.43 | 5.1 | 675.8 | 7.4 | 0.15 | 2760.598 | 414.0897 | 2696.598 | 3.2359 | 2696.598 | 1.2135 | 0.03 | 2696.598 | 80.8979 | 206.6781 | 737.01 |  |  |  | 0 | 0
GETÚLIO GARCIA 1 | 0 | + | 0 | 24 | + | 3.6 | 483.6 | 8 | 7.4 | 0 | 0 | 3578.64 | 8.44 | 4081.584 | 1185.53 | 51.94 | 1118.008 | 7.4 | 0.15 | 3578.64 | 536.796 | 3578.64 | 4.2944 | 3578.64 | 1.6104 | 0.03 | 3578.64 | 107.3592 | 274.2813 | 875.38 |  |  |  | 0 | 0
GETÚLIO GARCIA 2 | 25 | + | 15.57 | 31 | + | 7.28 | 111.71 | 8 | 7.4 | 0 | 0 | 826.654 | 8.44 | 942.8324 | 281.92 | 0 | 281.92 | 7.4 | 0.15 | 826.654 | 123.9981 | 826.654 | 0.99198 | 826.654 | 0.37199 | 0.03 | 826.654 | 24.7996 | 63.3581 | 207.53 |  |  |  | 8 | 0
AV. JERI MERCANTE 1 | 0 | + | 7.05 | 5 | + | 12.15 | 105.1 | 8 | 7.4 | 27.86 | 0 | 805.6 | 8.44 | 914.904 | 237.78 | 0 | 237.78 | 7.4 | 0.15 | 805.6 | 120.84 | 805.6 | 0.96672 | 805.6 | 0.36252 | 0.03 | 805.6 | 24.168 | 61.7444 | 229.63 |  |  |  | 0 | 0
AV. JERI MERCANTE 2 | 6 | + | 15.44 | 16 | + | 0.15 | 184.71 | 8 | 7.4 | 165.97 | 0 | 1532.824 | 8.44 | 1724.9224 | 397.94 | 0 | 397.94 | 7.4 | 0.15 | 1532.824 | 229.9236 | 1532.824 | 1.8394 | 1532.824 | 0.68977 | 0.03 | 1532.824 | 45.9847 | 117.4818 | 359.37 |  |  |  | 17 | 0
MÁRCIA MENDES | 0 | + | 0 | 21 | + | 9.43 | 429.43 | 8 | 7.4 | 0 | 0 | 3177.782 | 8.44 | 3624.3892 | 839.3 | 8.57 | 828.159 | 7.4 | 0.15 | 3177.782 | 476.6673 | 3177.782 | 3.8133 | 3177.782 | 1.43 | 0.03 | 3177.782 | 95.3335 | 243.5579 | 788.43 |  |  |  | 0 | 0
LUIZ CORREA DA SILVEIRA | 0 | + | 4.84 | 18 | + | 15 | 370.16 | 8 | 7.4 | 9.71 | 0 | 2748.894 | 8.44 | 3133.8604 | 717.65 | 0.17 | 717.429 | 7.4 | 0.15 | 2748.894 | 412.3341 | 2748.894 | 3.2987 | 2748.894 | 1.237 | 0.03 | 2748.894 | 82.4668 | 210.6862 | 658.21 |  |  |  | 8 | 0
JORGE ELIAS SEBÁ | 0 | + | 0 | 9 | + | 18.02 | 198.02 | 8 | 7.4 | 7.91 | 0 | 1473.258 | 8.44 | 1679.1988 | 346.47 | 10.86 | 332.352 | 7.4 | 0.15 | 1473.258 | 220.9887 | 1473.258 | 1.7679 | 1473.258 | 0.66297 | 0.03 | 1473.258 | 44.1977 | 112.9164 | 431.71 |  |  |  | 8 | 0
Totais Gerais | [6 empty] | 3647.53 |  |  | 727.36 | 512 | 27207.08 |  | 31000.51 | 7940.21 | 93.65 | 7818.46 |  |  | 27719.08 | 4157.86 | 27207.08 | 32.64 | 27207.08 | 12.24 |  | 27207.08 | 816.21 | 2085.25 | 6997.37 | 0 | 0 | 0 | 65 | 0
[15 empty] | ESCAVAÇÃO CARGA, DESCARGA E TRANSPORTE, DMT ATÉ 200M: | 121.74 | m³ |  |  | CARGA, DESC. DE MATERIAL DE BASE: | 6098.12 | m³ |  | TRANS. EAI (DMT ATÉ 30km): | 979.2 | t.km |  |  |  | BRITA LASTRO MFC: | BRITA LASTRO MFC: | BRITA LASTRO MFC: |  | 301.27 | m³
[15 empty] | ESCAVAÇÃO HORIZONTAL: | 7818.46 | m³ |  |  | TRANSP. MATERIAL BASE : | 110985.78 | m³.km |  | TRANS. EAI (DMT EXC. 30km): | 10053.12 | t.km |  |  |  | TRANSP. BRITA LASTRO DMT ATÉ 30km: | TRANSP. BRITA LASTRO DMT ATÉ 30km: | TRANSP. BRITA LASTRO DMT ATÉ 30km: |  | 5483.11 | m³.km
[15 empty] | COMPACTAÇÃO ATERRO: | 93.65 | m³ |  |  | EXECUÇÃO DA BASE: | 4157.86 | m³ |  | TRANS. RR-2C (DMT ATÉ 30km): | 367.2 | t.km |  |  |  | TRANSP. BRITA LASTRO DMT EXC 30km: | TRANSP. BRITA LASTRO DMT ATÉ 30km: | TRANSP. BRITA LASTRO DMT ATÉ 30km: |  | 0 | m³.km
[15 empty] | CARGA, DESC. MATERIAL BOTA-FORA (EMP. 15%): | 8991.22 | m³ | [6 empty] | TRANS. RR-2C (DMT EXC. 30km): | 3769.92 | t.km
[15 empty] | TRANSP. BOTA-FORA (EMP.30%): | 46754.39 | m³.km | [6 empty] | TRANS. CBUQ (DMT ATÉ 30km): | 8896.68 | m³.km
[14 empty] | ESPALHAMENTO BOTA FORA: |  | 7818.46 | m³
[15 empty] | DMT BOTA FORA: | 4.6 | km
*verificar

## CALÇADA E ACESS.
JARDIM BRASILIA
QUANTIFICAÇÃO GERAL DE CALÇADAS E PISO TÁTIL
Rua | Entre | Lado | Comp. de Quadras | Largura de Calçadas | Largura de Gramas | Área de Calçamento | Área de Grama | Comp. de Piso Tátil | Cruzamentos e Desvios |  |  | Rampas | [10 empty] | Preparo de Solo | Preparo de Solo - Carga e Descarga | Transporte Bota-Fora | Área Total de Grama | Comprimento Total de Piso Tátil | Área Total de Piso Tátil | Transporte Piso Tátil DMT ATÉ 30 Km | Transporte Piso Tátil DMT EXC. 30 Km | Área Total de Concreto | Volume Total de Concreto - Calçadas | Volume Total de Concreto - SobPiso Tátil | Volume Total de Concreto
[12 empty] | Tipo 1 |  |  | Tipo 2 |  |  | Tipo 3 |  |  | Área Total de Concreto | Comprimento Total de Piso Tátil
[9 empty] | Área de Concreto | Área de Grama | Comp. de Piso Tátil | Quantidade Unitária | Área Unitária | Comp. de Piso Tátil | Quantidade Unitária | Área Unitária | Comp. de Piso Tátil | Quantidade Unitária | Área Unitária | Comp. de Piso Tátil
|  |  | (m) | (m) | (m) | (m²) | (m²) | (m) | (m²) | (m²) | (m) | (und) | (m²) | (m) | (und) | (m²) | (m) | (und) | (m²) | (m) | (m²) | (m) | (m²) | (m³) | (m³*Km) | (m²) | (m) | (m²) | (m³*Km) | (m³*Km) | (m²) | (m³) | (m³) | (m³)
Rua Manoel Jorge |  | LE |  | 1.2 |  | 0 |  |  | 60.43 |  |  | 8 | 7.08 | 3.9 |  | 7.35 | 4.5 |  | 10.49 | 3.8 | 56.64 | 31.2 | 218.87 | 21.887 | 100.6802 |  | 62.4 | 24.96 | 46.8 | -38.844 | 193.91
|  | LD |  | 1.2 |  | 0 |  |  | 45.16 |  |  | 8 | 7.08 | 3.9 |  | 7.35 | 4.5 |  | 10.49 | 3.8 | 56.64 | 31.2
Rua Quinze de Junho |  | LE |  | 1.2 |  | 0 |  |  | 36.47 |  |  | 6 | 7.08 | 3.9 |  | 7.35 | 4.5 |  | 10.49 | 3.8 | 42.48 | 23.4 | 152.97 | 15.297 | 70.3662 |  | 46.8 | 18.72 | 35.1 | -29.133 | 134.25
|  | LD |  | 1.2 |  | 0 |  |  | 31.54 |  |  | 6 | 7.08 | 3.9 |  | 7.35 | 4.5 |  | 10.49 | 3.8 | 42.48 | 23.4
Rua 13 de Junho |  | LE |  | 1.2 |  | 0 |  |  | 18.31 |  |  | 4 | 7.08 | 3.9 |  | 7.35 | 4.5 |  | 10.49 | 3.8 | 28.32 | 15.6 | 94.22 | 9.422 | 43.3412 |  | 31.2 | 12.48 | 23.4 | -19.422 | 81.74
|  | LD |  | 1.2 |  | 0 |  |  | 19.27 |  |  | 4 | 7.08 | 3.9 |  | 7.35 | 4.5 |  | 10.49 | 3.8 | 28.32 | 15.6
Rua Manoel Pedro Campos |  | LE |  | 1.2 |  | 0 |  |  | 34.56 |  |  | 7 | 7.08 | 3.9 |  | 7.35 | 4.5 |  | 10.49 | 3.8 | 49.56 | 27.3 | 173.14 | 17.314 | 79.6444 |  | 54.6 | 21.84 | 40.95 | -33.9885 | 151.3
|  | LD |  | 1.2 |  | 0 |  |  | 39.46 |  |  | 7 | 7.08 | 3.9 |  | 7.35 | 4.5 |  | 10.49 | 3.8 | 49.56 | 27.3
Rua Alfredo de Castilho |  | LE |  | 1.2 |  | 0 |  |  | 24.41 |  |  | 4 | 7.08 | 3.9 |  | 7.35 | 4.5 |  | 10.49 | 3.8 | 28.32 | 15.6 | 110.57 | 11.057 | 50.8622 |  | 31.2 | 12.48 | 23.4 | -19.422 | 98.09
|  | LD |  | 1.2 |  | 0 |  |  | 29.52 |  |  | 4 | 7.08 | 3.9 |  | 7.35 | 4.5 |  | 10.49 | 3.8 | 28.32 | 15.6
Av. Jari Mercante |  | LE |  | 1.2 |  | 0 |  |  | 9.07 |  |  | 6 | 7.08 | 3.9 |  | 7.35 | 4.5 |  | 10.49 | 3.8 | 42.48 | 23.4 | 103.24 | 10.324 | 47.4904 |  | 46.8 | 18.72 | 35.1 | -29.133 | 84.52
|  | LD |  | 1.2 |  | 0 |  |  | 9.21 |  |  | 6 | 7.08 | 3.9 |  | 7.35 | 4.5 |  | 10.49 | 3.8 | 42.48 | 23.4 | [9 empty] | #REF! | #REF! | #REF!
Rua Getúlio Garcia |  | LE |  | 1.2 |  | 0 |  |  | 16.49 |  |  | 11 | 7.08 | 3.9 |  | 7.35 | 4.5 |  | 10.49 | 3.8 | 77.88 | 42.9 | 172.25 | 17.225 | 79.235 |  | 85.8 | 34.32 | 64.35 | -53.4105 | 137.93
|  | LD |  | 1.2 |  | 0 |  |  | 0 |  |  | 11 | 7.08 | 3.9 |  | 7.35 | 4.5 |  | 10.49 | 3.8 | 77.88 | 42.9 | [9 empty] | #REF! | #REF! | #REF!
Rua Marcia Mendes |  | LE |  | 1.2 |  | 0 |  |  | 0 |  |  | 7 | 7.08 | 3.9 |  | 7.35 | 4.5 |  | 10.49 | 3.8 | 49.56 | 27.3 | 99.12 | 9.912 | 45.5952 |  | 54.6 | 21.84 | 40.95 | -33.9885 | 77.28
|  | LD |  | 1.2 |  | 0 |  |  | 0 |  |  | 7 | 7.08 | 3.9 |  | 7.35 | 4.5 |  | 10.49 | 3.8 | 49.56 | 27.3 | [9 empty] | #REF! | #REF! | #REF!
Rua Luiz Correa da Silveira |  | LE |  | 1.2 |  | 0 |  |  | 0 |  |  | 6 | 7.08 | 3.9 |  | 7.35 | 4.5 |  | 10.49 | 3.8 | 42.48 | 23.4 | 94.29 | 9.429 | 43.3734 |  | 46.8 | 18.72 | 35.1 | -29.133 | 75.57
|  | LD |  | 1.2 |  | 0 |  |  | 9.33 |  |  | 6 | 7.08 | 3.9 |  | 7.35 | 4.5 |  | 10.49 | 3.8 | 42.48 | 23.4 | [9 empty] | 13.5737 | 0.9984 | 14.5721
Rua Jorge Elias Sebá |  | LE |  | 1.2 |  | 0 |  |  | 4.6 |  |  | 3 | 7.08 | 3.9 |  | 7.35 | 4.5 |  | 10.49 | 3.8 | 21.24 | 11.7 | 51.58 | 5.158 | 23.7268 |  | 23.4 | 9.36 | 17.55 | -14.5665 | 42.22
|  | LD |  | 1.2 |  | 0 |  |  | 4.5 |  |  | 3 | 7.08 | 3.9 |  | 7.35 | 4.5 |  | 10.49 | 3.8 | 21.24 | 11.7
Total | [5 empty] | 0 | 0 | 0 | 392.33 | 0 | 0 | 124 |  |  | 0 |  |  | 0 |  |  | 877.92 | 483.6 | 1270.25 | 127.025 | 584.315 | 0 | 483.6 | 193.44 | 362.7 | -301.041 | 1076.81 | #REF! | #REF! | #REF!
[8 empty] | MOVIMENTAÇÃO DE TERRA | [5 empty] | RESUMO - PISO TÁTIL | [11 empty] | CONCRETO
[9 empty] | ÁREA DE PREPARO DO TERRENO: | 1270.25 | m² |  |  | TOTAL: | [6 empty] | 193.44 | m² |  |  |  |  | ÁREA TOTAL A SER CONCRETADA: | 1076.81 |  |  | m²
[9 empty] | CARGA E DESCARGA: | 127.02 | m³ |  |  | PESO: | [6 empty] | 62.5 | Kgf/m² |  |  |  |  | ESPESSURA DAS CALÇADAS: | 0.07 |  |  | m
[9 empty] | DMT BOTA-FORA: | 4.6 | Km |  |  | DMT: | [6 empty] | 5.1 | Km |  |  |  |  | VOLUME DE CONCRETO: | 75.37 |  |  | m³
[9 empty] | TRANSP. DE BOTA-FORA (DMT ATÉ 30 Km): | 584.29 | m³*Km |  |  | TRANSP. PISO TÁTIL (DMT ATÉ 30 Km): | [6 empty] | 61.65 | T*Km |  |  |  |  | ÁREA A SER CONCRETADA SOB PISO TÁTIL: | 193.44 |  |  | m²
[27 empty] | ESP. DAS CALÇADAS SOB O PISO TÁTIL: | 0.04 |  |  | m
[27 empty] | VOLUME DE CONCRETO SOB O PISO TÁTIL: | 7.73 |  |  | m³
[27 empty] | VOLUME TOTAL DE CONCRETO: | 83.1 |  |  | m³

## SINALIZAÇÃO
QUANTIDADE DA SINALIZAÇÃO HORIZONTAL (PINTURA MECANIZADA)
NOME | SINALIZAÇÃO HORIZONTAL | COR | TIPO | ESPESSURA | QUANTIDADE | ÁREA TOTAL
LINHA SIMPLES SECCIONADA LMS-2(1x2x0.10) |  | AMARELA | MECANIZADA | 0.1 | 758.37 | 75.837
LINHA SIMPLES CONTÍNUA |  | AMARELA | MECANIZADA | 0.1 | 1881.12 | 188.112
QUANTIDADE DA SINALIZAÇÃO HORIZONTAL (PINTURA MANUAL)
NOME | SINALIZAÇÃO HORIZONTAL | COR | ÁREA UNITÁRIA | ESPESSURA | QUANTIDADE | ÁREA TOTAL
PARADA OBRIGATÓRIA |  | BRANCA | 1.45 | 0 | 30 | 43.5
LINHA DE RETENÇÃO |  | BRANCA | - | 0.4 | 117.7 | 47.08
SENTIDO DE CIRCULAÇÃO DA VIA |  | BRANCA | 1.1 | - | 64 | 70.4
TOTAL DE PINTURA DE EIXO VIÁRIO MECANIZADA: |  |  |  |  | 263.94 | m
TOTAL DE PINTURA DE FAIXA DE PEDESTRE, ZEBRADO E LINHA DE RETENÇÃO: |  |  |  |  | 47.08 | m²
TOTAL DE PINTURA DE SÍMBOLOS E TEXTO: |  |  |  |  | 113.9 | m²
QUANTIDADE DA SINALIZAÇÃO VERTICAL
NOME | PLACA | CÓDIGO | DIMENS. | QUANT. | ÁREA UNITARIA | ÁREA TOTAL
PARADA OBRIGATÓRIA |  | R-1 | L0,25 | 30 | 0.3 | 9
VELOCIDADE MÁXIMA |  | R-19 | D0,50 | 63 | 0.196 | 12.348
TOTAL DE PLACAS (ATÉ 0,36 m²): |  |  |  | 93 | 93 | und
TOTAL DE PLACAS (> 0,36 m²): |  |  |  | 156 | 0 | und
IDENTIFICAÇÃO DE LOGRADOURO
NOME | PLACA | DIMENS. | QUANT. | POSTES | ÁREA UNITARIA | ÁREA TOTAL
PLACA LOGRADOURO |  | 0,45x0,20 | 40 | 20 | 0.09 | 3.6
TOTAL DE PLACA DE LOGRADOURO: |  |  |  |  | 40 | und
TOTAL DE SUPORTE DE PLACA DE LOGRADOURO: |  |  |  |  | 20 | und
Note on G4: Juliana Honorato: DIVIDIR POR 3