## Orçamento Inicial
GOVERNO DO ESTADO DE MATO GROSSO DO SUL
SECRETARIA DE ESTADO DE INFRAESTRUTURA E LOGÍSTICA - SEILOG
AGÊNCIA ESTADUAL DE GESTÃO DE EMPREENDIMENTOS - AGESUL
Orçamento Inicial - Método Truncado
Objeto: | OBRA DE INFRAESTRUTURA URBANA - PAVIMENTAÇÃO ASFÁLTICA E DRENAGEM DE ÁGUAS PLUVIAIS NO BAIRRO JARDIM BRASÍLIA NO MUNICÍPIO DE TRÊS LAGOAS-MS
Município: | Três Lagoas/MS
Local: | Bairro Jardim Brasília
BDI: | Material (15,27%), Serviços Onerado (24,66%)
Prazo exec.: | 360 dias
Sist./Ref.: | AGESUL DEIURB sem Desoneração (jan/2026), SINAPI sem Desoneração (jan/2026)
Item | Descrição | DMT | Unid. | Qtde. | Custo Unitário | Preço Unitário | Preço Total
Cód. Oficial
01 | SERVIÇOS PRELIMINARES
01.01 103689 | Fornecimento e instalação de placa de obra com chapa galvanizada e estrutura de madeira. Af_03/2022_ps |  | m² | 8 | 458.76 | 571.89 | 4575.12
01.02 10776 | Locacao de container 2,30 x 6,00 m, alt. 2,50 m, para escritorio, sem divisorias internas e sem sanitario (nao inclui mobilizacao/desmobilizacao) |  | mês | 12 | 725.58 | 904.5 | 10854
01.03 IUSP0004 | Locação de uma unidade de banheiro químico (2,31x1,15x1,15)m com uma higienização por semana, inclusive transporte, carga e descarga |  | mês | 12 | 2160 | 2692.65 | 32311.8
01.04 IUI00003 | Sinalização de advertência de obra com placa (fundo laranja) sobre cavalete, conforme ABNT-NBR-7678 - estrutura de madeira |  | un | 10 | 1283.71 | 1600.27 | 16002.7
01.05 13244 | Cone de sinalização em PVC rígido com faixa refletiva, H = 70/76 cm |  | un | 20 | 43.12 | 53.75 | 1075
01.06 IUI00002 | Fornecimento e colocação de tela tapume de proteção, altura 1,20m, fabricada com polietileno reforçado , por processo de extrusão , fornecida na cor laranja, no tipo leve, rolo com as seguintes dimensões: h=1,20m, e l=50m |  | m² | 633 | 7.7 | 9.59 | 6070.47
01.07 IUSP0002 | Sinalização de transito - noturna (REF SINAPI 74221/001) |  | m | 528 | 4 | 4.98 | 2629.44
01.08 101203 | Cerca com mourões de madeira roliça, diâmetro 11 cm, espaçamento de 2,5 m, altura livre de 1,7 m, cravados 0,5 m, com 5 fios de arame de aço ovalado 15x17 - fornecimento e instalação. Af_12/2025 |  | m | 400 | 38.51 | 48 | 19200
01.09 96622 | Lastro com material granular, aplicado em pisos ou lajes sobre solo, espessura de *5 cm*. Af_01/2024 |  | m³ | 7.5 | 209.31 | 260.92 | 1956.9
01.10 95875 | Transporte com caminhão basculante de 10 m³, em via urbana pavimentada, dmt até 30 km (unidade: m3xkm). Af_07/2020 |  | m³.km | 188.37 | 2.5 | 3.11 | 585.83
| Total - SERVIÇOS PRELIMINARES | [5 empty] | 95261.26
02 | REMOÇÕES, DEMOLIÇÕES E SUPRESSÕES
02.01 IUC10071 | Demolição de concreto simples, de forma mecanizada, sem reaproveitamento (Refer. SICRO CÓD. 1600989) |  | m³ | 15.53 | 218.47 | 272.34 | 4229.44
02.02 97636 | Demolição parcial de pavimento asfáltico, de forma mecanizada, sem reaproveitamento. Af_09/2023 |  | m² | 267.15 | 22.54 | 28.09 | 7504.24
02.03 100982 | Carga, manobra e descarga de entulho em caminhão basculante 10 m³ - carga com escavadeira hidráulica (caçamba de 0,80 m³ / 111 hp) e descarga livre (unidade: m3). Af_07/2020 |  | m³ | 30.607 | 9.07 | 11.3 | 345.85
02.04 95875 | Transporte com caminhão basculante de 10 m³, em via urbana pavimentada, dmt até 30 km (unidade: m3xkm). Af_07/2020 |  | m³.km | 140.783 | 2.5 | 3.11 | 437.83
02.05 98529 | Corte raso e recorte de árvore com diâmetro de tronco maior ou igual a 0,20 m e menor que 0,40 m. Af_03/2024 |  | un | 8 | 80.72 | 100.62 | 804.96
02.06 98526 | Remoção de raízes remanescentes de tronco de árvore com diâmetro maior ou igual a 0,20 m e menor que 0,40 m. Af_03/2024 |  | un | 8 | 137.99 | 172.01 | 1376.08
| Total - REMOÇÕES, DEMOLIÇÕES E SUPRESSÕES | [5 empty] | 14698.4
03 | MICRODRENAGEM
03.01 | MICRODRENAGEM - TERRAPLENAGEM
03.01.01 90106 | Escavação mecanizada de vala com profundidade até 1,5 m (média montante e jusante/uma composição por trecho), retroescav. (0,26 m3), largura de 0,8 m a 1,5 m, em solo de 1a categoria, locais com baixo nível de interferência. Af_09/2024 |  | m³ | 1159.77 | 8.42 | 10.49 | 12165.98
03.01.02 102281 | Escavação mecanizada de vala com prof. Maior que 1,5 m até 3,0 m (média montante e jusante/uma composição por trecho),com escavadeira (1,2 m3),larg. De 1,5 m a 2,5 m, em solo de 1a categoria, locais com baixo nível de interferência. Af_09/2024 |  | m³ | 3637.07 | 5.63 | 7.01 | 25495.86
03.01.03 90095 | Escavação mecanizada de vala com prof. Maior que 3,0 m até 4,5 m (média montante e jusante/uma composição por trecho), escavadeira (1,2 m3), larg. De 1,5 m a 2,5 m, em solo de 1a categoria, locais com baixo nível de interferência. Af_09/2024 |  | m³ | 1269.59 | 5.41 | 6.74 | 8557.03
03.01.04 90098 | Escavação mecanizada de vala com prof. Maior que 4,5 m até 6,0 m (média montante e jusante/uma composição por trecho), escavadeira (1,2 m3), larg. De 1,5 m a 2,5 m, em solo de 1a categoria, locais com baixo nível de interferência. Af_09/2024 |  | m³ | 3577.91 | 5.3 | 6.6 | 23614.2
03.01.05 101573 | Escoramento de vala, tipo pontaleteamento, com profundidade de 1,5 a 3,0 m, largura maior ou igual a 1,5 m e menor que 2,5 m. Af_01/2026 |  | m² | 3775.65 | 27.19 | 33.89 | 127956.77
03.01.06 101575 | Escoramento de vala, tipo pontaleteamento, com profundidade de 3,0 a 4,5 m, largura maior ou igual a 1,5 m e menor que 2,5 m. Af_01/2026 |  | m² | 3122.66 | 23.68 | 29.51 | 92149.69
03.01.07 101616 | Preparo de fundo de vala com largura menor que 1,5 m (acerto do solo natural), em local com nível baixo de interferência. Af_01/2026 |  | m² | 1510 | 7.78 | 9.69 | 14631.9
03.01.08 101617 | Preparo de fundo de vala com largura maior ou igual a 1,5 m e menor que 2,5 m (acerto do solo natural), em local com nível baixo de interferência. Af_01/2026 |  | m² | 123.2 | 3.53 | 4.4 | 542.08
03.01.09 101624 | Preparo de fundo de vala com largura maior ou igual a 1,5 m e menor que 2,5 m, com camada de brita, lançamento mecanizado. Af_01/2026 |  | m³ | 210.8 | 227.01 | 282.99 | 59654.29
03.01.10 IUD30251 | Enrocamento ou lastro de pedra de mão ou rachão espalhada e compactada mecanicamente - pedra de mão comercial - fornecimento e assentamento, exclusive transporte. Ref SICRO 1505877 |  | m³ | 33.48 | 127.29 | 158.67 | 5312.27
03.01.11 95875 | Transporte com caminhão basculante de 10 m³, em via urbana pavimentada, dmt até 30 km (unidade: m3xkm). Af_07/2020 |  | m³.km | 4951.401 | 2.5 | 3.11 | 15398.85
03.01.12 93379 | Reaterro mecanizado de vala com retroescavadeira (capacidade da caçamba da retro: 0,26 m³/potência: 88 hp), largura 0,8 a 1,5 m, profundidade até 1,5 m, com solo (sem substituição) de 1ª categoria, com compactador de solos de percussão af_08/2023 |  | m³ | 1018.65 | 18.77 | 23.39 | 23826.22
03.01.13 93369 | Reaterro mecanizado de vala com escavadeira hidráulica (capacidade da caçamba: 0,8 m³/potência: 111 hp), largura 1,5 a 2,5 m, profundidade 1,5 a 3,0 m, com solo (sem substituição) de 1ª categoria, com compactador de solos de percussão. Af_08/2023 |  | m³ | 3065.8 | 17.02 | 21.21 | 65025.61
03.01.14 93373 | Reaterro mecanizado de vala com escavadeira hidráulica (capacidade da caçamba: 0,8 m³/potência: 111 hp), largura 1,5 a 2,5 m, profundidade 3,0 a 6,0 m, com solo (sem substituição) de 1ª categoria, com compactador de solos de percussão. Af_08/2023 |  | m³ | 4435.84 | 14.08 | 17.55 | 77848.99
03.01.15 100974 | Carga, manobra e descarga de solos e materiais granulares em caminhão basculante 10 m³ - carga com pá carregadeira (caçamba de 1,7 a 2,8 m³ / 128 hp) e descarga livre (unidade: m3). Af_07/2020 |  | m³ | 1292.65 | 8.53 | 10.63 | 13740.86
03.01.16 95875 | Transporte com caminhão basculante de 10 m³, em via urbana pavimentada, dmt até 30 km (unidade: m3xkm). Af_07/2020 |  | m³.km | 5946.19 | 2.5 | 3.11 | 18492.65
03.02 | MICRODRENAGEM - GALERIAS
03.02.01 7781 | Tubo de concreto simples para aguas pluviais, classe ps1, com encaixe ponta e bolsa, diametro nominal de 400 mm |  | m | 767 | 86.67 | 99.9 | 76623.3
03.02.02 7791 | Tubo de concreto simples para aguas pluviais, classe ps1, com encaixe ponta e bolsa, diametro nominal de 600 mm |  | m | 628 | 154.41 | 177.98 | 111771.44
03.02.03 7750 | Tubo de concreto armado para aguas pluviais, classe pa-1, com encaixe ponta e bolsa, diametro nominal de 800 mm |  | m | 77 | 414.3 | 477.56 | 36772.12
03.02.04 7753 | Tubo de concreto armado para aguas pluviais, classe pa-1, com encaixe ponta e bolsa, diametro nominal de 1000 mm |  | m | 121 | 485.44 | 559.56 | 67706.76
03.02.05 7757 | Tubo de concreto armado para aguas pluviais, classe pa-1, com encaixe ponta e bolsa, diametro nominal de 1200 mm |  | m | 40 | 725.02 | 835.73 | 33429.2
03.02.06 100952 | Transporte com caminhão carroceria com guindauto (munck), momento máximo de carga 11,7 tm, em via urbana pavimentada, dmt até 30km (unidade: txkm). Af_07/2020 |  | txkm | 16169.04 | 2.85 | 3.55 | 57400.09
03.02.07 100953 | Transporte com caminhão carroceria com guindauto (munck), momento máximo de carga 11,7 tm, em via urbana pavimentada, adicional para dmt excedente a 30 km (unidade: txkm). Af_07/2020 |  | txkm | 162229.368 | 1.13 | 1.4 | 227121.11
03.02.08 92809 | Assentamento de tubo de concreto para redes coletoras de águas pluviais, diâmetro de 400 mm, junta rígida, instalado em local com baixo nível de interferências (não inclui fornecimento). Af_03/2024 |  | m | 767 | 33.84 | 42.18 | 32352.06
03.02.09 92811 | Assentamento de tubo de concreto para redes coletoras de águas pluviais, diâmetro de 600 mm, junta rígida, instalado em local com baixo nível de interferências (não inclui fornecimento). Af_03/2024 |  | m | 628 | 53.77 | 67.02 | 42088.56
03.02.10 92813 | Assentamento de tubo de concreto para redes coletoras de águas pluviais, diâmetro de 800 mm, junta rígida, instalado em local com baixo nível de interferências (não inclui fornecimento). Af_03/2024 |  | m | 77 | 74.74 | 93.17 | 7174.09
03.02.11 92815 | Assentamento de tubo de concreto para redes coletoras de águas pluviais, diâmetro de 1000 mm, junta rígida, instalado em local com baixo nível de interferências (não inclui fornecimento). Af_03/2024 |  | m | 121 | 96.7 | 120.54 | 14585.34
03.02.12 92817 | Assentamento de tubo de concreto para redes coletoras de águas pluviais, diâmetro de 1200 mm, junta rígida, instalado em local com baixo nível de interferências (não inclui fornecimento). Af_03/2024 |  | m | 40 | 119.72 | 149.24 | 5969.6
03.02.13 MIUD00103 | Tubo PEAD corrugado com paredes estruturadas para drenagem - D = 600 mm (DNIT M0134) |  | m | 119 | 435.8 | 502.34 | 59778.46
03.02.14 MIUD00107 | Tubo PEAD corrugado com paredes estruturadas para drenagem - D = 1.000 mm (DNIT M0139) |  | m | 358 | 1024.84 | 1181.33 | 422916.14
03.02.15 100952 | Transporte com caminhão carroceria com guindauto (munck), momento máximo de carga 11,7 tm, em via urbana pavimentada, dmt até 30km (unidade: txkm). Af_07/2020 |  | txkm | 446.76 | 2.85 | 3.55 | 1585.99
03.02.16 100953 | Transporte com caminhão carroceria com guindauto (munck), momento máximo de carga 11,7 tm, em via urbana pavimentada, adicional para dmt excedente a 30 km (unidade: txkm). Af_07/2020 |  | txkm | 4437.816 | 1.13 | 1.4 | 6212.94
03.02.17 IUD30403 | Assentamento de tubo de pead corrugado de dupla parede para rede coletora de aguas pluviais, dn 600 mm, junta elástica integrada, não inclui fornecimento, ref. SINAPI 90747 |  | m | 119 | 16.85 | 21 | 2499
03.02.18 IUD30400 | Assentamento de tubo de pead corrugado de dupla parede para rede coletora de aguas pluviais, dn 1000 mm, junta elástica integrada, não inclui fornecimento, ref. SINAPI 94880 |  | m | 358 | 43.34 | 54.02 | 19339.16
03.03 | MICRODRENAGEM - DISPOSITIVOS ESTRUTURAIS
03.03.01 IUD20001 | PV-1 - Poço-de-visita 2,32x2,32m, em alv. de tij. com. de 1 vez ass. e rev. intern. com arg. de cim. e areia 1:3, last. de brita 12cm, berço 18cm em conc. fck=15MPa, laje de 12cm |  | un | 17 | 6071.16 | 7568.3 | 128661.1
03.03.02 IUD30642 | Acréscimo para poço de visita retangular para drenagem, em alvenaria com tijolos maciços cerâmicos assentados em 1 vez (20 cm), dimensões externas = 2,32x2,32 m. |  | m | 6.6 | 2179.35 | 2716.77 | 17930.68
03.03.03 99319 | Chaminé circular para poço de visita para drenagem, em alvenaria com tijolos cerâmicos maciços, diâmetro interno = 0,6 m. Af_12/2020 |  | m | 13.2 | 928.23 | 1157.13 | 15274.11
03.03.04 98114 | Tampa circular para esgoto e drenagem, em ferro fundido, diâmetro interno = 0,6 m. Af_12/2020 |  | un | 16 | 592.81 | 738.99 | 11823.84
03.03.05 IUD20104 | BLSC - Boca-de-lobo simples, em concreto simples fck 20 MPa virado em betoneira com lançamento em fundação, incluindo forma, escavação, calçamento ao redor, inclusive grelha, conforme projeto. |  | un | 18 | 1482.48 | 1848.05 | 33264.9
03.03.06 IUD20041 | BLDC - Boca-de-lobo dupla, em concreto simples fck 20 MPa virado em betoneira, com guia chapeu, com lançamento em fundação, incluindo forma, escavação, calçamento ao redor, inclusive grelhas, conforme projeto. |  | un | 20 | 2932.85 | 3656.09 | 73121.8
03.03.07 IUD20042 | BLTC - Boca-de-lobo tripla, em concreto simples fck 20 MPa virado em betoneira, com guia chapeu, com lançamento em fundação, incluindo forma, escavação, calçamento ao redor. |  | un | 14 | 4222.71 | 5264.03 | 73696.42
03.03.08 94293 | Execução de sarjetão de concreto usinado, moldada in loco em trecho reto, 100 cm base x 20 cm altura. Af_01/2024 |  | m | 85 | 194.18 | 242.06 | 20575.1
03.03.09 91093 | Execução de revestimento de concreto projetado com espessura de 10 cm, armado com tela, inclinação de 90°, aplicação descontínua, utilizando equipamento de projeção com 3 m3/h de capacidade. Af_07/2024 |  | m² | 19.12 | 317.21 | 395.43 | 7560.62
03.03.10 95875 | Transporte com caminhão basculante de 10 m³, em via urbana pavimentada, dmt até 30 km (unidade: m3xkm). Af_07/2020 |  | m³.km | 1450.449 | 2.5 | 3.11 | 4510.89
| Total - MICRODRENAGEM | [5 empty] | 2196158.07
04 | IMPLANTAÇÃO ASFÁLTICA
04.01 | TERRAPLENAGEM
04.01.01 IUP10002 | Preparo do sub-leito, escavação e carga, exclusive transporte |  | m³ | 7818.46 | 6.46 | 8.05 | 62938.6
04.01.02 95875 | Transporte com caminhão basculante de 10 m³, em via urbana pavimentada, dmt até 30 km (unidade: m3xkm). Af_07/2020 |  | m³.km | 46754.377 | 2.5 | 3.11 | 145406.11
04.01.03 96386 | Execução e compactação de corpo de aterro (95% de energia do proctor normal) com solo predominantemente arenoso espessura 15cm - exclusive material, escavação, carga e transporte. Af_09/2024 |  | m³ | 93.65 | 6.83 | 8.51 | 796.96
04.02 | PAVIMENTAÇÃO
04.02.01 100577 | Regularização e compactação de subleito de solo predominantemente arenoso, para obras de construção de pavimentos. Af_09/2024 |  | m² | 31000.51 | 1.49 | 1.85 | 57350.94
04.02.02 96396 | Construção de base e sub-base para pavimentação de brita graduada simples, com espessura de 15 cm - exclusive carga e transporte. Af_09/2024 |  | m³ | 4157.86 | 172.61 | 215.17 | 894646.73
04.02.03 95875 | Transporte com caminhão basculante de 10 m³, em via urbana pavimentada, dmt até 30 km (unidade: m3xkm). Af_07/2020 |  | m³.km | 110985.693 | 2.5 | 3.11 | 345165.5
04.02.04 IUP30114 | Execução de imprimação com emulsão asfáltica a base d'água.(exclusive material betuminoso) |  | m² | 27207.08 | 0.64 | 0.79 | 21493.59
04.02.05 IUP0007 | Emulsão asfáltica a base d'água para imprimação. |  | t | 32.648 | 3790 | 4368.73 | 142630.29
04.02.06 IUP30118 | EXECUÇÃO DE PINTURA DE LIGAÇÃO COM EMULSÃO ASFÁLTICA, EXCLUSIVE EMULSÃO |  | m² | 27207.08 | 0.95 | 1.18 | 32104.35
04.02.07 IUP0008 | Emulsão asfáltica catiônica RR-2C para uso em pavimentação asfáltica. |  | t | 13.603 | 4071 | 4692.64 | 63833.98
04.02.08 102330 | Transporte com caminhão tanque de transporte de material asfáltico de 30000 l, em via urbana pavimentada, dmt até 30km (unidade: txkm). Af_07/2020 |  | txkm | 1387.53 | 1.41 | 1.75 | 2428.17
04.02.09 102331 | Transporte com caminhão tanque de transporte de material asfáltico de 30000 l, em via urbana pavimentada, adicional para dmt excedente a 30 km (unidade: txkm). Af_07/2020 |  | txkm | 14245.308 | 0.55 | 0.68 | 9686.8
04.02.10 IUP20005 | Aplicação de concreto betuminoso usinado à quente (CBUQ), exclusive transporte e material Ref SINAPI 95995 |  | t | 2085.259 | 48.95 | 61.02 | 127242.5
04.02.11 1518 | Concreto betuminoso usinado a quente (CBUQ) para pavimentação asfáltica, padrão DNIT, faixa C, com CAP 50/70 - aquisição posto usina |  | t | 2085.259 | 643.5 | 741.76 | 1546761.71
04.02.12 95878 | Transporte com caminhão basculante de 10 m³, em via urbana pavimentada, dmt até 30 km (unidade: txkm). Af_07/2020 |  | txkm | 22729.225 | 1.68 | 2.09 | 47504.08
| Total - IMPLANTAÇÃO ASFÁLTICA | [5 empty] | 3499990.31
05 | SERVIÇOS COMPLEMENTARES
05.01 IUP30001 | Meio-fio com sarjeta, concreto fck=20 MPa, seção 615 cm², moldado no local, inclusive escavação e pintura a cal em uma demão |  | m | 6997.37 | 60.25 | 75.1 | 525502.48
05.02 IUP30006 | Tento (acabamento de limpa-rodas), concreto fck = 20 MPa, seção 330cm² |  | m | 65 | 35.06 | 43.7 | 2840.5
05.03 95875 | Transporte com caminhão basculante de 10 m³, em via urbana pavimentada, dmt até 30 km (unidade: m3xkm). Af_07/2020 |  | m³.km | 5483.023 | 2.5 | 3.11 | 17052.2
| Total - SERVIÇOS COMPLEMENTARES | [5 empty] | 545395.18
06 | SINALIZAÇÃO VIÁRIA
06.01 IUS20050 | Pintura de faixa - termoplástico por aspersão - espessura de 1,5 mm (Ref. SICRO 5213408) com fornecimento de material |  | m² | 263.94 | 50.04 | 62.37 | 16461.93
06.02 IUS0028 | Pintura de Faixa - tinta base acrilica emulsionada em agua - espessura de 0,5mm - padrão DNIT (prod equipe 163,23 m2/h) com microesferas de vidro, inclusive pre marcação( Refer. SICRO CÓD.5213403) |  | m² | 160.98 | 21.46 | 26.75 | 4306.21
06.03 13521 | Placa de aço esmaltada para identificação de rua, *45 cm x 20* cm |  | un | 40 | 132 | 164.55 | 6582
06.04 34723 | Placa de sinalização em chapa de aço num 16 com pintura refletiva |  | m² | 21.6 | 924 | 1151.85 | 24879.96
06.05 IUS0030 | Poste de aço galvanizado, por imersao a quente (NBR6323), coluna com diametro externo de 50,8mm(2"), espessura 2,75mm, comprimento de 3500mm - REF SCO-RIO |  | un | 113 | 604.93 | 754.1 | 85213.3
| Total - SINALIZAÇÃO VIÁRIA | [5 empty] | 137443.4
07 | PASSEIO COM ACESSIBILIDADE
07.01 97083 | Compactação mecânica de solo para execução de radier, piso de concreto ou laje sobre solo, com compactador de solos a percussão. Af_09/2021 |  | m² | 1270.25 | 3.48 | 4.33 | 5500.18
07.02 94991 | Execução de passeio (calçada) ou piso de concreto com concreto moldado in loco, usinado c20, acabamento convencional, não armado. Af_08/2022 |  | m³ | 83.1 | 827.33 | 1031.34 | 85704.35
07.03 95875 | Transporte com caminhão basculante de 10 m³, em via urbana pavimentada, dmt até 30 km (unidade: m3xkm). Af_07/2020 |  | m³.km | 894.075 | 2.5 | 3.11 | 2780.57
07.04 IUP40001 | Piso tátil direcional e de alerta com ladrilho hidráulico de 40x40x2,5cm, em concreto simples fck=35MPa (NBR 9050 e com o decreto 5296), incluindo fornecimento e assentamento com argamassa ou cimento colante sobre coxim preparado no piso rústico |  | m | 193.44 | 56.11 | 69.94 | 13529.19
07.05 100947 | Transporte com caminhão carroceria 9t, em via urbana pavimentada, dmt até 30km (unidade: txkm). Af_07/2020 |  | txkm | 23.664 | 2.26 | 2.81 | 66.49
| Total - PASSEIO COM ACESSIBILIDADE | [5 empty] | 107580.78
08 | ADMINISTRAÇÃO LOCAL DE OBRA
08.01 90778 | Engenheiro Civil de obra pleno com encargos complementares |  | h | 540 | 149.14 | 185.91 | 100391.4
08.02 90780 | Mestre de obras com encargos complementares |  | h | 1260 | 44.28 | 55.19 | 69539.4
08.03 90767 | Apontador ou apropriador com encargos complementares |  | h | 1260 | 29.35 | 36.58 | 46090.8
08.04 90781 | Topografo com encargos complementares |  | h | 420 | 37.4 | 46.62 | 19580.4
08.05 88253 | Auxiliar de Topógrafo com encargos complementares |  | h | 420 | 19.76 | 24.63 | 10344.6
08.06 88321 | Técnico de laboratório com encargos complementares |  | h | 420 | 42.47 | 52.94 | 22234.8
08.07 88249 | Auxiliar de laboratório com encargos complementares |  | h | 420 | 36.14 | 45.05 | 18921
| Total - ADMINISTRAÇÃO LOCAL DE OBRA | [5 empty] | 287102.4
|  | Total Geral |  |  |  |  | 6883629.8