## Orçamento Inicial
GOVERNO DO ESTADO DE MATO GROSSO DO SUL
SECRETARIA DE ESTADO DE INFRAESTRUTURA E LOGÍSTICA - SEILOG
AGÊNCIA ESTADUAL DE GESTÃO DE EMPREENDIMENTOS - AGESUL
Orçamento Inicial - Método Truncado
Objeto: | OBRA INFRAESTRUTURA URBANA - PAVIMENTAÇÃO E DRENAGEM NO BAIRRO VILA IPÊ E NAS RUAS ALTAIR MATOSO E JOSÉ LIMEIRA SOBRINHO MUNICÍPIO DE ARAL MOREIRA/MS
Município: | Aral Moreira/MS
Local: | Rua Natalio da Silva Miranda
BDI: | Material (15,27%),Serviços Onerado (24,66%)
Prazo exec.: | 540 dias
Sist./Ref.: | AGESUL DEIURB sem Desoneração (jan/2026), SINAPI sem Desoneração (jan/2026)
Item | Descrição | DMT | Unid. | Qtde. | Custo Unitário | Preço Unitário | Preço Total
Cód. Oficial
01 | SERVIÇOS PRELIMINARES
01.01 103689 | Fornecimento e instalação de placa de obra com chapa galvanizada e estrutura de madeira. Af_03/2022_ps |  | m² | 8 | 458.76 | 571.89 | 4575.12
01.02 10776 | Locacao de container 2,30 x 6,00 m, alt. 2,50 m, para escritorio, sem divisorias internas e sem sanitario (nao inclui mobilizacao/desmobilizacao) |  | mês | 18 | 725.58 | 904.5 | 16281
01.03 IUSP0004 | Locação de uma unidade de banheiro químico (2,31x1,15x1,15)m com uma higienização por semana, inclusive transporte, carga e descarga |  | mês | 18 | 2160 | 2692.65 | 48467.7
01.04 IUI00003 | Sinalização de advertência de obra com placa (fundo laranja) sobre cavalete, conforme ABNT-NBR-7678 - estrutura de madeira |  | un | 25 | 1283.71 | 1600.27 | 40006.75
01.05 13244 | Cone de sinalização em PVC rígido com faixa refletiva, H = 70/76 cm |  | un | 50 | 43.12 | 53.75 | 2687.5
01.06 IUI00002 | Fornecimento e colocação de tela tapume de proteção, altura 1,20m, fabricada com polietileno reforçado , por processo de extrusão , fornecida na cor laranja, no tipo leve, rolo com as seguintes dimensões: h=1,20m, e l=50m |  | m² | 632 | 7.7 | 9.59 | 6060.88
01.07 IUSP0002 | Sinalização de transito - noturna (REF SINAPI 74221/001) |  | m | 526 | 4 | 4.98 | 2619.48
| Total - SERVIÇOS PRELIMINARES | [5 empty] | 120698.43
02 | REMOÇÕES, DEMOLIÇÕES E SUPRESSÕES
02.01 104789 | Demolição de piso de concreto simples, de forma manual, sem reaproveitamento. Af_09/2023 |  | m³ | 3.63 | 211.36 | 263.48 | 956.43
02.02 97636 | Demolição parcial de pavimento asfáltico, de forma mecanizada, sem reaproveitamento. Af_09/2023 |  | m² | 133.5 | 22.54 | 28.09 | 3750.01
02.03 100982 | Carga, manobra e descarga de entulho em caminhão basculante 10 m³ - carga com escavadeira hidráulica (caçamba de 0,80 m³ / 111 hp) e descarga livre (unidade: m3). Af_07/2020 |  | m³ | 9.925 | 9.07 | 11.3 | 112.15
02.04 95875 | Transporte com caminhão basculante de 10 m³, em via urbana pavimentada, dmt até 30 km (unidade: m3xkm). Af_07/2020 |  | m³.km | 40.692 | 2.5 | 3.11 | 126.55
| Total - REMOÇÕES, DEMOLIÇÕES E SUPRESSÕES | [5 empty] | 4945.14
03 | MICRODRENAGEM
03.01 | MICRODRENAGEM - TERRAPLENAGEM
03.01.01 90106 | Escavação mecanizada de vala com profundidade até 1,5 m (média montante e jusante/uma composição por trecho), retroescav. (0,26 m3), largura de 0,8 m a 1,5 m, em solo de 1a categoria, locais com baixo nível de interferência. Af_09/2024 |  | m³ | 754.51 | 8.42 | 10.49 | 7914.8
03.01.02 90091 | Escavação mecanizada de vala com prof. Até 1,5 m (média montante e jusante/uma composição por trecho), escavadeira (0,8 m3), larg. De 1,5 m a 2,5 m, em solo de 1a categoria, locais com baixo nível de interferência. Af_09/2024 |  | m³ | 815.63 | 6.01 | 7.49 | 6109.06
03.01.03 102281 | Escavação mecanizada de vala com prof. Maior que 1,5 m até 3,0 m (média montante e jusante/uma composição por trecho),com escavadeira (1,2 m3),larg. De 1,5 m a 2,5 m, em solo de 1a categoria, locais com baixo nível de interferência. Af_09/2024 |  | m³ | 3558.65 | 5.63 | 7.01 | 24946.13
03.01.04 101571 | Escoramento de vala, tipo pontaleteamento, com profundidade de 0 a 1,5 m, largura maior ou igual a 1,5 m e menor que 2,5 m. Af_01/2026 |  | m² | 331.32 | 31.9 | 39.76 | 13173.28
03.01.05 101573 | Escoramento de vala, tipo pontaleteamento, com profundidade de 1,5 a 3,0 m, largura maior ou igual a 1,5 m e menor que 2,5 m. Af_01/2026 |  | m² | 4321.51 | 27.19 | 33.89 | 146455.97
03.01.06 101616 | Preparo de fundo de vala com largura menor que 1,5 m (acerto do solo natural), em local com nível baixo de interferência. Af_01/2026 |  | m² | 2320.1 | 7.78 | 9.69 | 22481.76
03.01.07 93379 | Reaterro mecanizado de vala com retroescavadeira (capacidade da caçamba da retro: 0,26 m³/potência: 88 hp), largura 0,8 a 1,5 m, profundidade até 1,5 m, com solo (sem substituição) de 1ª categoria, com compactador de solos de percussão af_08/2023 |  | m³ | 662.7 | 18.77 | 23.39 | 15500.55
03.01.08 93367 | Reaterro mecanizado de vala com escavadeira hidráulica (capacidade da caçamba: 0,8 m³/potência: 111 hp), largura de 1,5 a 2,5 m, profundidade até 1,5 m, com solo (sem substituição) de 1ª categoria, com compactador de solos de percussão. Af_08/2023 |  | m³ | 654.6 | 23.56 | 29.36 | 19219.05
03.01.09 93369 | Reaterro mecanizado de vala com escavadeira hidráulica (capacidade da caçamba: 0,8 m³/potência: 111 hp), largura 1,5 a 2,5 m, profundidade 1,5 a 3,0 m, com solo (sem substituição) de 1ª categoria, com compactador de solos de percussão. Af_08/2023 |  | m³ | 3056.93 | 17.02 | 21.21 | 64837.48
03.01.10 100974 | Carga, manobra e descarga de solos e materiais granulares em caminhão basculante 10 m³ - carga com pá carregadeira (caçamba de 1,7 a 2,8 m³ / 128 hp) e descarga livre (unidade: m3). Af_07/2020 |  | m³ | 980.934 | 8.53 | 10.63 | 10427.32
03.01.11 95875 | Transporte com caminhão basculante de 10 m³, em via urbana pavimentada, dmt até 30 km (unidade: m3xkm). Af_07/2020 |  | m³.km | 4021.829 | 2.5 | 3.11 | 12507.88
03.02 | MICRODRENAGEM - GALERIAS
03.02.01 7781 | Tubo de concreto simples para aguas pluviais, classe ps1, com encaixe ponta e bolsa, diametro nominal de 400 mm |  | m | 499 | 86.67 | 99.9 | 49850.1
03.02.02 7791 | Tubo de concreto simples para aguas pluviais, classe ps1, com encaixe ponta e bolsa, diametro nominal de 600 mm |  | m | 1601 | 154.41 | 177.98 | 284945.98
03.02.03 100952 | Transporte com caminhão carroceria com guindauto (munck), momento máximo de carga 11,7 tm, em via urbana pavimentada, dmt até 30km (unidade: txkm). Af_07/2020 |  | txkm | 19345.14 | 2.85 | 3.55 | 68675.24
03.02.04 100953 | Transporte com caminhão carroceria com guindauto (munck), momento máximo de carga 11,7 tm, em via urbana pavimentada, adicional para dmt excedente a 30 km (unidade: txkm). Af_07/2020 |  | txkm | 77380.56 | 1.13 | 1.4 | 108332.78
03.02.05 92809 | Assentamento de tubo de concreto para redes coletoras de águas pluviais, diâmetro de 400 mm, junta rígida, instalado em local com baixo nível de interferências (não inclui fornecimento). Af_03/2024 |  | m | 499 | 33.84 | 42.18 | 21047.82
03.02.06 92811 | Assentamento de tubo de concreto para redes coletoras de águas pluviais, diâmetro de 600 mm, junta rígida, instalado em local com baixo nível de interferências (não inclui fornecimento). Af_03/2024 |  | m | 1601 | 53.77 | 67.02 | 107299.02
03.03 | MICRODRENAGEM - DISPOSITIVOS ESTRUTURAIS
03.03.01 IUD20001 | PV-1 - Poço-de-visita 2,32x2,32m, em alv. de tij. com. de 1 vez ass. e rev. intern. com arg. de cim. e areia 1:3, last. de brita 12cm, berço 18cm em conc. fck=15MPa, laje de 12cm |  | un | 27 | 6071.16 | 7568.3 | 204344.1
03.03.02 98051 | Chaminé circular para poço de visita para esgoto, em alvenaria com tijolos cerâmicos maciços, diâmetro interno = 0,6 m. Af_12/2020 |  | m | 14 | 980.04 | 1221.71 | 17103.94
03.03.03 98114 | Tampa circular para esgoto e drenagem, em ferro fundido, diâmetro interno = 0,6 m. Af_12/2020 |  | un | 27 | 592.81 | 738.99 | 19952.73
03.03.04 IUD20036 | Dissipador de energia de impacto em concreto armado Tipo-01 vazão até 2m3/s |  | un | 1 | 11144.44 | 13892.65 | 13892.65
03.03.05 IUD20104 | BLSC - Boca-de-lobo simples, em concreto simples fck 20 MPa virado em betoneira com lançamento em fundação, incluindo forma, escavação, calçamento ao redor, inclusive grelha, conforme projeto. |  | un | 44 | 1482.48 | 1848.05 | 81314.2
03.03.06 IUD20041 | BLDC - Boca-de-lobo dupla, em concreto simples fck 20 MPa virado em betoneira, com guia chapeu, com lançamento em fundação, incluindo forma, escavação, calçamento ao redor, inclusive grelhas, conforme projeto. |  | un | 8 | 2932.85 | 3656.09 | 29248.72
03.03.07 IUD20042 | BLTC - Boca-de-lobo tripla, em concreto simples fck 20 MPa virado em betoneira, com guia chapeu, com lançamento em fundação, incluindo forma, escavação, calçamento ao redor. |  | un | 2 | 4222.71 | 5264.03 | 10528.06
03.03.08 IUD20074 | Substituição de quadro e grelha articulada em f°f° para boca de lobo, incluindo fornecimento de quadro e grelha de fºfº, demolição, alvenaria de 1 vez em tijolo comum e cinta de concreto fck = 20 MPa . |  | un | 66 | 612.57 | 763.62 | 50398.92
03.04 | SERVIÇOS DE DRENAGEM COMPLEMENTAR
03.04.01 IUD20038 | Remoção e reassentamento de tampão em f°f° para PV, com reaproveitamento, incl. recorte, demolição, alv. de 1 vez em tijolo com., assentada e revestida internamente com argamassa de cimento e areia 1:3, cinta de concreto fck 18 MPa para fixação do quadro |  | un | 33 | 205.19 | 255.78 | 8440.74
03.04.02 IUD30210 | Limpeza e desobstrução mecanica dos sistemas de drenagem - galerias, bocas de lobo, poços de visitas, etc - com utilização de equipamento combinado hidrojato/sugador |  | h | 46 | 459.54 | 572.86 | 26351.56
03.04.03 IUC20146 | Demolição de concreto armado, de forma manual, sem reaproveitamento (Ref. SICRO CÓD. 1600438) |  | m³ | 5.62 | 543.41 | 677.41 | 3807.04
03.04.04 100978 | Carga, manobra e descarga de solos e materiais granulares em caminhão basculante 10 m³ - carga com escavadeira hidráulica (caçamba de 1,20 m³ / 155 hp) e descarga livre (unidade: m3). Af_07/2020 |  | m³ | 7.3 | 7.03 | 8.76 | 63.94
03.04.05 95875 | Transporte com caminhão basculante de 10 m³, em via urbana pavimentada, dmt até 30 km (unidade: m3xkm). Af_07/2020 |  | m³.km | 29.991 | 2.5 | 3.11 | 93.27
| Total - MICRODRENAGEM | [5 empty] | 1449264.09
04 | IMPLANTAÇÃO ASFÁLTICA
04.01 | TERRAPLENAGEM
04.01.01 IUD30180 | Escavação mecanica, material de 1ªcategoria, com escavadeira hidraulica - Ref. SINAPI cod 83336 |  | m³ | 1781.42 | 6.65 | 8.28 | 14750.15
04.01.02 100974 | Carga, manobra e descarga de solos e materiais granulares em caminhão basculante 10 m³ - carga com pá carregadeira (caçamba de 1,7 a 2,8 m³ / 128 hp) e descarga livre (unidade: m3). Af_07/2020 |  | m³ | 2048.633 | 8.53 | 10.63 | 21776.96
04.01.03 95875 | Transporte com caminhão basculante de 10 m³, em via urbana pavimentada, dmt até 30 km (unidade: m3xkm). Af_07/2020 |  | m³.km | 8399.395 | 2.5 | 3.11 | 26122.11
04.01.04 96385 | Execução e compactação de corpo de aterro de aterro (95% de energia do proctor normal) com solo predominantemente argiloso espessura 15 cm - exclusive material, escavação, carga e transporte. Af_09/2024 |  | m³ | 406.06 | 12.71 | 15.84 | 6431.99
04.02 | PAVIMENTAÇÃO
04.02.01 100577 | Regularização e compactação de subleito de solo predominantemente arenoso, para obras de construção de pavimentos. Af_09/2024 |  | m² | 12622.54 | 1.49 | 1.85 | 23351.69
04.02.02 96396 | Construção de base e sub-base para pavimentação de brita graduada simples, com espessura de 15 cm - exclusive carga e transporte. Af_09/2024 |  | m³ | 1757.65 | 172.61 | 215.17 | 378193.55
04.02.03 100974 | Carga, manobra e descarga de solos e materiais granulares em caminhão basculante 10 m³ - carga com pá carregadeira (caçamba de 1,7 a 2,8 m³ / 128 hp) e descarga livre (unidade: m3). Af_07/2020 |  | m³ | 2577.89 | 8.53 | 10.63 | 27402.97
04.02.04 95875 | Transporte com caminhão basculante de 10 m³, em via urbana pavimentada, dmt até 30 km (unidade: m3xkm). Af_07/2020 |  | m³.km | 77336.7 | 2.5 | 3.11 | 240517.13
04.02.05 93590 | Transporte com caminhão basculante de 10 m³, em via urbana pavimentada, adicional para dmt excedente a 30 km (unidade: m3xkm). Af_07/2020 |  | m³.km | 203653.31 | 0.99 | 1.23 | 250493.57
04.02.06 IUP30114 | Execução de imprimação com emulsão asfáltica a base d'água.(exclusive material betuminoso) |  | m² | 10867.29 | 0.64 | 0.79 | 8585.15
04.02.07 IUP0007 | Emulsão asfáltica a base d'água para imprimação. |  | t | 13.04 | 3790 | 4368.73 | 56968.23
04.02.08 IUP30118 | EXECUÇÃO DE PINTURA DE LIGAÇÃO COM EMULSÃO ASFÁLTICA, EXCLUSIVE EMULSÃO |  | m² | 10867.29 | 0.95 | 1.18 | 12823.4
04.02.09 IUP0008 | Emulsão asfáltica catiônica RR-2C para uso em pavimentação asfáltica. |  | t | 5.433 | 4071 | 4692.64 | 25495.11
04.02.10 102330 | Transporte com caminhão tanque de transporte de material asfáltico de 30000 l, em via urbana pavimentada, dmt até 30km (unidade: txkm). Af_07/2020 |  | txkm | 554.19 | 1.41 | 1.75 | 969.83
04.02.11 102331 | Transporte com caminhão tanque de transporte de material asfáltico de 30000 l, em via urbana pavimentada, adicional para dmt excedente a 30 km (unidade: txkm). Af_07/2020 |  | txkm | 6264.194 | 0.55 | 0.68 | 4259.65
04.02.12 IUP20005 | Aplicação de concreto betuminoso usinado à quente (CBUQ), exclusive transporte e material Ref SINAPI 95995 |  | t | 832.912 | 48.95 | 61.02 | 50824.29
04.02.13 34770 | Concreto betuminoso usinado a quente (CBUQ) para pavimentação asfáltica, padrão DNIT, faixa C, com CAP 30/45 - aquisição posto usina |  | t | 832.912 | 631.2 | 727.58 | 606010.11
04.02.14 95878 | Transporte com caminhão basculante de 10 m³, em via urbana pavimentada, dmt até 30 km (unidade: txkm). Af_07/2020 |  | txkm | 24987.36 | 1.68 | 2.09 | 52223.58
04.02.15 93596 | Transporte com caminhão basculante de 10 m³, em via urbana pavimentada, adicional para dmt excedente a 30 km (unidade: txkm). Af_07/2020 |  | txkm | 65800.048 | 0.66 | 0.82 | 53956.03
| Total - IMPLANTAÇÃO ASFÁLTICA | [5 empty] | 1861155.5
05 | RECUPERAÇÃO DO PAVIMENTO
05.01 | REMENDO SUPERFICIAL
05.01.01 IUP30106 | Remendo Superficial / Tapa Buraco - (exclusive CBUQ e transporte de materiais de base) |  | m² | 171.14 | 37.7 | 46.99 | 8041.86
05.01.02 34770 | Concreto betuminoso usinado a quente (CBUQ) para pavimentação asfáltica, padrão DNIT, faixa C, com CAP 30/45 - aquisição posto usina |  | t | 13.116 | 631.2 | 727.58 | 9542.93
05.01.03 95875 | Transporte com caminhão basculante de 10 m³, em via urbana pavimentada, dmt até 30 km (unidade: m3xkm). Af_07/2020 |  | m³.km | 500.58 | 2.5 | 3.11 | 1556.8
05.01.04 93590 | Transporte com caminhão basculante de 10 m³, em via urbana pavimentada, adicional para dmt excedente a 30 km (unidade: m3xkm). Af_07/2020 |  | m³.km | 1318.194 | 0.99 | 1.23 | 1621.37
05.01.05 102330 | Transporte com caminhão tanque de transporte de material asfáltico de 30000 l, em via urbana pavimentada, dmt até 30km (unidade: txkm). Af_07/2020 |  | txkm | 6.66 | 1.41 | 1.75 | 11.65
05.01.06 102331 | Transporte com caminhão tanque de transporte de material asfáltico de 30000 l, em via urbana pavimentada, adicional para dmt excedente a 30 km (unidade: txkm). Af_07/2020 |  | txkm | 75.28 | 0.55 | 0.68 | 51.19
05.01.07 95878 | Transporte com caminhão basculante de 10 m³, em via urbana pavimentada, dmt até 30 km (unidade: txkm). Af_07/2020 |  | txkm | 393.48 | 1.68 | 2.09 | 822.37
05.01.08 93596 | Transporte com caminhão basculante de 10 m³, em via urbana pavimentada, adicional para dmt excedente a 30 km (unidade: txkm). Af_07/2020 |  | txkm | 1036.164 | 0.66 | 0.82 | 849.65
05.02 | REMENDO PROFUNDO
05.02.01 IUP30127 | Remendo profundo (exclusive CBUQ e transportes) |  | m² | 422.38 | 56.3 | 70.18 | 29642.62
05.02.02 34770 | Concreto betuminoso usinado a quente (CBUQ) para pavimentação asfáltica, padrão DNIT, faixa C, com CAP 30/45 - aquisição posto usina |  | t | 32.372 | 631.2 | 727.58 | 23553.21
05.02.03 95875 | Transporte com caminhão basculante de 10 m³, em via urbana pavimentada, dmt até 30 km (unidade: m3xkm). Af_07/2020 |  | m³.km | 2470.92 | 2.5 | 3.11 | 7684.56
05.02.04 93590 | Transporte com caminhão basculante de 10 m³, em via urbana pavimentada, adicional para dmt excedente a 30 km (unidade: m3xkm). Af_07/2020 |  | m³.km | 6506.756 | 0.99 | 1.23 | 8003.3
05.02.05 102330 | Transporte com caminhão tanque de transporte de material asfáltico de 30000 l, em via urbana pavimentada, dmt até 30km (unidade: txkm). Af_07/2020 |  | txkm | 16.47 | 1.41 | 1.75 | 28.82
05.02.06 102331 | Transporte com caminhão tanque de transporte de material asfáltico de 30000 l, em via urbana pavimentada, adicional para dmt excedente a 30 km (unidade: txkm). Af_07/2020 |  | txkm | 186.165 | 0.55 | 0.68 | 126.59
05.02.07 95878 | Transporte com caminhão basculante de 10 m³, em via urbana pavimentada, dmt até 30 km (unidade: txkm). Af_07/2020 |  | txkm | 971.16 | 1.68 | 2.09 | 2029.72
05.02.08 93596 | Transporte com caminhão basculante de 10 m³, em via urbana pavimentada, adicional para dmt excedente a 30 km (unidade: txkm). Af_07/2020 |  | txkm | 2557.388 | 0.66 | 0.82 | 2097.05
05.03 | FRESAGEM
05.03.01 96001 | Fresagem de pavimento asfáltico, com largura da via maior que 6,00 m e menor ou igual 10,00 m, em locais com nivel baixo de interferência. Af_10/2025 |  | m² | 1606.31 | 8.44 | 10.52 | 16898.38
05.03.02 95875 | Transporte com caminhão basculante de 10 m³, em via urbana pavimentada, dmt até 30 km (unidade: m3xkm). Af_07/2020 |  | m³.km | 214.04 | 2.5 | 3.11 | 665.66
05.03.03 IUP30118 | EXECUÇÃO DE PINTURA DE LIGAÇÃO COM EMULSÃO ASFÁLTICA, EXCLUSIVE EMULSÃO |  | m² | 1606.31 | 0.95 | 1.18 | 1895.44
05.03.04 IUP0008 | Emulsão asfáltica catiônica RR-2C para uso em pavimentação asfáltica. |  | t | 0.803 | 4071 | 4692.64 | 3768.18
05.03.05 102330 | Transporte com caminhão tanque de transporte de material asfáltico de 30000 l, em via urbana pavimentada, dmt até 30km (unidade: txkm). Af_07/2020 |  | txkm | 24.09 | 1.41 | 1.75 | 42.15
05.03.06 102331 | Transporte com caminhão tanque de transporte de material asfáltico de 30000 l, em via urbana pavimentada, adicional para dmt excedente a 30 km (unidade: txkm). Af_07/2020 |  | txkm | 272.297 | 0.55 | 0.68 | 185.16
05.03.07 IUP20005 | Aplicação de concreto betuminoso usinado à quente (CBUQ), exclusive transporte e material Ref SINAPI 95995 |  | t | 123.114 | 48.95 | 61.02 | 7512.41
05.03.08 34770 | Concreto betuminoso usinado a quente (CBUQ) para pavimentação asfáltica, padrão DNIT, faixa C, com CAP 30/45 - aquisição posto usina |  | t | 123.114 | 631.2 | 727.58 | 89575.28
05.03.09 95878 | Transporte com caminhão basculante de 10 m³, em via urbana pavimentada, dmt até 30 km (unidade: txkm). Af_07/2020 |  | txkm | 3693.42 | 1.68 | 2.09 | 7719.24
05.03.10 93596 | Transporte com caminhão basculante de 10 m³, em via urbana pavimentada, adicional para dmt excedente a 30 km (unidade: txkm). Af_07/2020 |  | txkm | 9726.006 | 0.66 | 0.82 | 7975.32
| Total - RECUPERAÇÃO DO PAVIMENTO | [5 empty] | 231900.91
06 | RECAPEAMENTO
06.01 IUP30118 | EXECUÇÃO DE PINTURA DE LIGAÇÃO COM EMULSÃO ASFÁLTICA, EXCLUSIVE EMULSÃO |  | m² | 7343.19 | 0.95 | 1.18 | 8664.96
06.02 IUP0008 | Emulsão asfáltica catiônica RR-2C para uso em pavimentação asfáltica. |  | t | 3.671 | 4071 | 4692.64 | 17226.68
06.03 102330 | Transporte com caminhão tanque de transporte de material asfáltico de 30000 l, em via urbana pavimentada, dmt até 30km (unidade: txkm). Af_07/2020 |  | txkm | 110.13 | 1.41 | 1.75 | 192.72
06.04 102331 | Transporte com caminhão tanque de transporte de material asfáltico de 30000 l, em via urbana pavimentada, adicional para dmt excedente a 30 km (unidade: txkm). Af_07/2020 |  | txkm | 1244.836 | 0.55 | 0.68 | 846.48
06.05 IUP20005 | Aplicação de concreto betuminoso usinado à quente (CBUQ), exclusive transporte e material Ref SINAPI 95995 |  | t | 562.811 | 48.95 | 61.02 | 34342.72
06.06 34770 | Concreto betuminoso usinado a quente (CBUQ) para pavimentação asfáltica, padrão DNIT, faixa C, com CAP 30/45 - aquisição posto usina |  | t | 562.811 | 631.2 | 727.58 | 409490.02
06.07 95878 | Transporte com caminhão basculante de 10 m³, em via urbana pavimentada, dmt até 30 km (unidade: txkm). Af_07/2020 |  | txkm | 16884.33 | 1.68 | 2.09 | 35288.24
06.08 93596 | Transporte com caminhão basculante de 10 m³, em via urbana pavimentada, adicional para dmt excedente a 30 km (unidade: txkm). Af_07/2020 |  | txkm | 44462.069 | 0.66 | 0.82 | 36458.89
| Total - RECAPEAMENTO | [5 empty] | 542510.71
07 | SERVIÇOS COMPLEMENTARES
07.01 IUP30001 | Meio-fio com sarjeta, concreto fck=20 MPa, seção 615 cm², moldado no local, inclusive escavação e pintura a cal em uma demão |  | m | 4021.42 | 60.25 | 75.1 | 302008.64
07.02 IUP30077 | Meio-fio (guia) para rotatórias, concreto fck=20 MPa, seção 875cm², moldado no local, inclusive escavação e pintura a cal |  | m | 34.82 | 84.76 | 105.66 | 3679.08
07.03 95875 | Transporte com caminhão basculante de 10 m³, em via urbana pavimentada, dmt até 30 km (unidade: m3xkm). Af_07/2020 |  | m³.km | 5733.51 | 2.5 | 3.11 | 17831.21
07.04 93590 | Transporte com caminhão basculante de 10 m³, em via urbana pavimentada, adicional para dmt excedente a 30 km (unidade: m3xkm). Af_07/2020 |  | m³.km | 15098.243 | 0.99 | 1.23 | 18570.83
| Total - SERVIÇOS COMPLEMENTARES | [5 empty] | 342089.76
08 | SINALIZAÇÃO VIÁRIA
08.01 IUS20037 | Pintura de setas e zebrados - tinta base acrílica emulsionada em água - espessura de 0,5mm. Ref. Cód. Sicro 5213407. |  | m² | 291.95 | 37.38 | 46.59 | 13601.95
08.02 IUS0028 | Pintura de Faixa - tinta base acrilica emulsionada em agua - espessura de 0,5mm - padrão DNIT (prod equipe 163,23 m2/h) com microesferas de vidro, inclusive pre marcação( Refer. SICRO CÓD.5213403) |  | m² | 309.67 | 21.46 | 26.75 | 8283.67
08.03 IUS20007 | Fornecimento e colocação de tacha refletetiva monodirecional |  | un | 10 | 27.31 | 34.04 | 340.4
08.04 13521 | Placa de aço esmaltada para identificação de rua, *45 cm x 20* cm |  | un | 82 | 132 | 164.55 | 13493.1
08.05 34723 | Placa de sinalização em chapa de aço num 16 com pintura refletiva |  | m² | 89 | 924 | 1151.85 | 102514.65
08.06 IUS0030 | Poste de aço galvanizado, por imersao a quente (NBR6323), coluna com diametro externo de 50,8mm(2"), espessura 2,75mm, comprimento de 3500mm - REF SCO-RIO |  | un | 41 | 604.93 | 754.1 | 30918.1
| Total - SINALIZAÇÃO VIÁRIA | [5 empty] | 169151.87
09 | PASSEIO COM ACESSIBILIDADE
09.01 97083 | Compactação mecânica de solo para execução de radier, piso de concreto ou laje sobre solo, com compactador de solos a percussão. Af_09/2021 |  | m² | 539.61 | 3.48 | 4.33 | 2336.51
09.02 94991 | Execução de passeio (calçada) ou piso de concreto com concreto moldado in loco, usinado c20, acabamento convencional, não armado. Af_08/2022 |  | m³ | 37.772 | 827.33 | 1031.34 | 38955.77
09.03 95875 | Transporte com caminhão basculante de 10 m³, em via urbana pavimentada, dmt até 30 km (unidade: m3xkm). Af_07/2020 |  | m³.km | 669.9 | 2.5 | 3.11 | 2083.38
09.04 93590 | Transporte com caminhão basculante de 10 m³, em via urbana pavimentada, adicional para dmt excedente a 30 km (unidade: m3xkm). Af_07/2020 |  | m³.km | 1764.07 | 0.99 | 1.23 | 2169.8
09.05 IUP30008 | Piso tátil direcional e de alerta com ladrilho hidráulico de 20x20x2,0 cm, em concreto simples fck = 35MPa (NBR 9050 e com o Decreto 5296), incluindo fornecimento e assentamento com argamassa ou cimento colante sobre coxim preparado no piso rústico |  | m | 65.16 | 30.94 | 38.56 | 2512.56
09.06 100947 | Transporte com caminhão carroceria 9t, em via urbana pavimentada, dmt até 30km (unidade: txkm). Af_07/2020 |  | txkm | 18.75 | 2.26 | 2.81 | 52.68
09.07 100948 | Transporte com caminhão carroceria 9t, em via urbana pavimentada, adicional para dmt excedente a 30 km (unidade: txkm). Af_07/2020 |  | txkm | 74.375 | 0.89 | 1.1 | 81.81
| Total - PASSEIO COM ACESSIBILIDADE | [5 empty] | 48192.51
10 | ADMINISTRAÇÃO LOCAL DE OBRA
10.01 90778 | Engenheiro Civil de obra pleno com encargos complementares |  | h | 188 | 149.14 | 185.91 | 34951.08
10.02 90775 | Desenhista projetista com encargos complementares |  | h | 100 | 26.15 | 32.59 | 3259
10.03 90780 | Mestre de obras com encargos complementares |  | h | 2880 | 44.28 | 55.19 | 158947.2
10.04 90781 | Topografo com encargos complementares |  | h | 100 | 37.4 | 46.62 | 4662
10.05 88253 | Auxiliar de Topógrafo com encargos complementares |  | h | 100 | 19.76 | 24.63 | 2463
10.06 88321 | Técnico de laboratório com encargos complementares |  | h | 100 | 42.47 | 52.94 | 5294
| Total - ADMINISTRAÇÃO LOCAL DE OBRA | [5 empty] | 209576.28
|  | Total Geral |  |  |  |  | 4979485.2