## Orçamento Inicial
GOVERNO DO ESTADO DE MATO GROSSO DO SUL
SECRETARIA DE ESTADO DE INFRAESTRUTURA E LOGÍSTICA - SEILOG
AGÊNCIA ESTADUAL DE GESTÃO DE EMPREENDIMENTOS - AGESUL
Orçamento Inicial - Analítico - Método Truncado
Objeto: | OBRA INFRAESTRUTURA URBANA - PAVIMENTAÇÃO E DRENAGEM NO BAIRRO VILA IPÊ E NAS RUAS ALTAIR MATOSO E JOSÉ LIMEIRA SOBRINHO MUNICÍPIO DE ARAL MOREIRA/MS
Município: | Aral Moreira/MS
Local: | Rua Natalio da Silva Miranda
BDI: | Material (15,27%),Serviços Onerado (24,66%)
Prazo exec.: | 540 dias
Sist./Ref.: | AGESUL DEIURB sem Desoneração (jan/2026), SINAPI sem Desoneração (jan/2026)
Item | Descrição | DMT | Unid. | Qtde. | Custo Unitário | Preço Unitário | Preço Total | Sistema | BDI's |  |  | Referência
Cód. Oficial | [8 empty] | Material | Mão de Obra | Equipamento
01 | SERVIÇOS PRELIMINARES
01.01 103689 | Fornecimento e instalação de placa de obra com chapa galvanizada e estrutura de madeira. Af_03/2022_ps |  | m² | 8 | 458.76 | 571.89 | 4575.12 | SINAPI sem Desoneração | 196-Serviços Onerado ( 24,66% ) | 196-Serviços Onerado ( 24,66% ) | 196-Serviços Onerado ( 24,66% ) | 01/01/2026
01.02 10776 | Locacao de container 2,30 x 6,00 m, alt. 2,50 m, para escritorio, sem divisorias internas e sem sanitario (nao inclui mobilizacao/desmobilizacao) |  | mês | 18 | 725.58 | 904.5 | 16281 | SINAPI sem Desoneração | 196-Serviços Onerado ( 24,66% ) | 196-Serviços Onerado ( 24,66% ) | 196-Serviços Onerado ( 24,66% ) | 01/01/2026
01.03 IUSP0004 | Locação de uma unidade de banheiro químico (2,31x1,15x1,15)m com uma higienização por semana, inclusive transporte, carga e descarga |  | mês | 18 | 2160 | 2692.65 | 48467.7 | AGESUL DEIURB sem Desoneração | 196-Serviços Onerado ( 24,66% ) | 196-Serviços Onerado ( 24,66% ) | 196-Serviços Onerado ( 24,66% ) | 01/01/2026
01.04 IUI00003 | Sinalização de advertência de obra com placa (fundo laranja) sobre cavalete, conforme ABNT-NBR-7678 - estrutura de madeira |  | un | 25 | 1283.71 | 1600.27 | 40006.75 | AGESUL DEIURB sem Desoneração | 196-Serviços Onerado ( 24,66% ) | 196-Serviços Onerado ( 24,66% ) | 196-Serviços Onerado ( 24,66% ) | 01/01/2026
01.05 13244 | Cone de sinalização em PVC rígido com faixa refletiva, H = 70/76 cm |  | un | 50 | 43.12 | 53.75 | 2687.5 | SINAPI sem Desoneração | 196-Serviços Onerado ( 24,66% ) | 196-Serviços Onerado ( 24,66% ) | 196-Serviços Onerado ( 24,66% ) | 01/01/2026
01.06 IUI00002 | Fornecimento e colocação de tela tapume de proteção, altura 1,20m, fabricada com polietileno reforçado , por processo de extrusão , fornecida na cor laranja, no tipo leve, rolo com as seguintes dimensões: h=1,20m, e l=50m |  | m² | 632 | 7.7 | 9.59 | 6060.88 | AGESUL DEIURB sem Desoneração | 196-Serviços Onerado ( 24,66% ) | 196-Serviços Onerado ( 24,66% ) | 196-Serviços Onerado ( 24,66% ) | 01/01/2026
01.07 IUSP0002 | Sinalização de transito - noturna (REF SINAPI 74221/001) |  | m | 526 | 4 | 4.98 | 2619.48 | AGESUL DEIURB sem Desoneração | 196-Serviços Onerado ( 24,66% ) | 196-Serviços Onerado ( 24,66% ) | 196-Serviços Onerado ( 24,66% ) | 01/01/2026
| Total - SERVIÇOS PRELIMINARES | [5 empty] | 120698.43
02 | REMOÇÕES, DEMOLIÇÕES E SUPRESSÕES
02.01 104789 | Demolição de piso de concreto simples, de forma manual, sem reaproveitamento. Af_09/2023 |  | m³ | 3.63 | 211.36 | 263.48 | 956.43 | SINAPI sem Desoneração | 196-Serviços Onerado ( 24,66% ) | 196-Serviços Onerado ( 24,66% ) | 196-Serviços Onerado ( 24,66% ) | 01/01/2026
02.02 97636 | Demolição parcial de pavimento asfáltico, de forma mecanizada, sem reaproveitamento. Af_09/2023 |  | m² | 133.5 | 22.54 | 28.09 | 3750.01 | SINAPI sem Desoneração | 196-Serviços Onerado ( 24,66% ) | 196-Serviços Onerado ( 24,66% ) | 196-Serviços Onerado ( 24,66% ) | 01/01/2026
02.03 100982 | Carga, manobra e descarga de entulho em caminhão basculante 10 m³ - carga com escavadeira hidráulica (caçamba de 0,80 m³ / 111 hp) e descarga livre (unidade: m3). Af_07/2020 |  | m³ | 9.925 | 9.07 | 11.3 | 112.15 | SINAPI sem Desoneração | 196-Serviços Onerado ( 24,66% ) | 196-Serviços Onerado ( 24,66% ) | 196-Serviços Onerado ( 24,66% ) | 01/01/2026
02.04 95875 | Transporte com caminhão basculante de 10 m³, em via urbana pavimentada, dmt até 30 km (unidade: m3xkm). Af_07/2020 |  | m³.km | 40.692 | 2.5 | 3.11 | 126.55 | SINAPI sem Desoneração | 196-Serviços Onerado ( 24,66% ) | 196-Serviços Onerado ( 24,66% ) | 196-Serviços Onerado ( 24,66% ) | 01/01/2026
| Total - REMOÇÕES, DEMOLIÇÕES E SUPRESSÕES | [5 empty] | 4945.14
03 | MICRODRENAGEM
03.01 | MICRODRENAGEM - TERRAPLENAGEM
03.01.01 90106 | Escavação mecanizada de vala com profundidade até 1,5 m (média montante e jusante/uma composição por trecho), retroescav. (0,26 m3), largura de 0,8 m a 1,5 m, em solo de 1a categoria, locais com baixo nível de interferência. Af_09/2024 |  | m³ | 754.51 | 8.42 | 10.49 | 7914.8 | SINAPI sem Desoneração | 196-Serviços Onerado ( 24,66% ) | 196-Serviços Onerado ( 24,66% ) | 196-Serviços Onerado ( 24,66% ) | 01/01/2026
03.01.02 90091 | Escavação mecanizada de vala com prof. Até 1,5 m (média montante e jusante/uma composição por trecho), escavadeira (0,8 m3), larg. De 1,5 m a 2,5 m, em solo de 1a categoria, locais com baixo nível de interferência. Af_09/2024 |  | m³ | 815.63 | 6.01 | 7.49 | 6109.06 | SINAPI sem Desoneração | 196-Serviços Onerado ( 24,66% ) | 196-Serviços Onerado ( 24,66% ) | 196-Serviços Onerado ( 24,66% ) | 01/01/2026
03.01.03 102281 | Escavação mecanizada de vala com prof. Maior que 1,5 m até 3,0 m (média montante e jusante/uma composição por trecho),com escavadeira (1,2 m3),larg. De 1,5 m a 2,5 m, em solo de 1a categoria, locais com baixo nível de interferência. Af_09/2024 |  | m³ | 3558.65 | 5.63 | 7.01 | 24946.13 | SINAPI sem Desoneração | 196-Serviços Onerado ( 24,66% ) | 196-Serviços Onerado ( 24,66% ) | 196-Serviços Onerado ( 24,66% ) | 01/01/2026
03.01.04 101571 | Escoramento de vala, tipo pontaleteamento, com profundidade de 0 a 1,5 m, largura maior ou igual a 1,5 m e menor que 2,5 m. Af_01/2026 |  | m² | 331.32 | 31.9 | 39.76 | 13173.28 | SINAPI sem Desoneração | 196-Serviços Onerado ( 24,66% ) | 196-Serviços Onerado ( 24,66% ) | 196-Serviços Onerado ( 24,66% ) | 01/01/2026
03.01.05 101573 | Escoramento de vala, tipo pontaleteamento, com profundidade de 1,5 a 3,0 m, largura maior ou igual a 1,5 m e menor que 2,5 m. Af_01/2026 |  | m² | 4321.51 | 27.19 | 33.89 | 146455.97 | SINAPI sem Desoneração | 196-Serviços Onerado ( 24,66% ) | 196-Serviços Onerado ( 24,66% ) | 196-Serviços Onerado ( 24,66% ) | 01/01/2026
03.01.06 101616 | Preparo de fundo de vala com largura menor que 1,5 m (acerto do solo natural), em local com nível baixo de interferência. Af_01/2026 |  | m² | 2320.1 | 7.78 | 9.69 | 22481.76 | SINAPI sem Desoneração | 196-Serviços Onerado ( 24,66% ) | 196-Serviços Onerado ( 24,66% ) | 196-Serviços Onerado ( 24,66% ) | 01/01/2026
03.01.07 93379 | Reaterro mecanizado de vala com retroescavadeira (capacidade da caçamba da retro: 0,26 m³/potência: 88 hp), largura 0,8 a 1,5 m, profundidade até 1,5 m, com solo (sem substituição) de 1ª categoria, com compactador de solos de percussão af_08/2023 |  | m³ | 662.7 | 18.77 | 23.39 | 15500.55 | SINAPI sem Desoneração | 196-Serviços Onerado ( 24,66% ) | 196-Serviços Onerado ( 24,66% ) | 196-Serviços Onerado ( 24,66% ) | 01/01/2026
03.01.08 93367 | Reaterro mecanizado de vala com escavadeira hidráulica (capacidade da caçamba: 0,8 m³/potência: 111 hp), largura de 1,5 a 2,5 m, profundidade até 1,5 m, com solo (sem substituição) de 1ª categoria, com compactador de solos de percussão. Af_08/2023 |  | m³ | 654.6 | 23.56 | 29.36 | 19219.05 | SINAPI sem Desoneração | 196-Serviços Onerado ( 24,66% ) | 196-Serviços Onerado ( 24,66% ) | 196-Serviços Onerado ( 24,66% ) | 01/01/2026
03.01.09 93369 | Reaterro mecanizado de vala com escavadeira hidráulica (capacidade da caçamba: 0,8 m³/potência: 111 hp), largura 1,5 a 2,5 m, profundidade 1,5 a 3,0 m, com solo (sem substituição) de 1ª categoria, com compactador de solos de percussão. Af_08/2023 |  | m³ | 3056.93 | 17.02 | 21.21 | 64837.48 | SINAPI sem Desoneração | 196-Serviços Onerado ( 24,66% ) | 196-Serviços Onerado ( 24,66% ) | 196-Serviços Onerado ( 24,66% ) | 01/01/2026
03.01.10 100974 | Carga, manobra e descarga de solos e materiais granulares em caminhão basculante 10 m³ - carga com pá carregadeira (caçamba de 1,7 a 2,8 m³ / 128 hp) e descarga livre (unidade: m3). Af_07/2020 |  | m³ | 980.934 | 8.53 | 10.63 | 10427.32 | SINAPI sem Desoneração | 196-Serviços Onerado ( 24,66% ) | 196-Serviços Onerado ( 24,66% ) | 196-Serviços Onerado ( 24,66% ) | 01/01/2026
03.01.11 95875 | Transporte com caminhão basculante de 10 m³, em via urbana pavimentada, dmt até 30 km (unidade: m3xkm). Af_07/2020 |  | m³.km | 4021.829 | 2.5 | 3.11 | 12507.88 | SINAPI sem Desoneração | 196-Serviços Onerado ( 24,66% ) | 196-Serviços Onerado ( 24,66% ) | 196-Serviços Onerado ( 24,66% ) | 01/01/2026
03.02 | MICRODRENAGEM - GALERIAS
03.02.01 7781 | Tubo de concreto simples para aguas pluviais, classe ps1, com encaixe ponta e bolsa, diametro nominal de 400 mm |  | m | 499 | 86.67 | 99.9 | 49850.1 | SINAPI sem Desoneração | 37-Material ( 15,27% ) | 37-Material ( 15,27% ) | 37-Material ( 15,27% ) | 01/01/2026
03.02.02 7791 | Tubo de concreto simples para aguas pluviais, classe ps1, com encaixe ponta e bolsa, diametro nominal de 600 mm |  | m | 1601 | 154.41 | 177.98 | 284945.98 | SINAPI sem Desoneração | 37-Material ( 15,27% ) | 37-Material ( 15,27% ) | 37-Material ( 15,27% ) | 01/01/2026
03.02.03 100952 | Transporte com caminhão carroceria com guindauto (munck), momento máximo de carga 11,7 tm, em via urbana pavimentada, dmt até 30km (unidade: txkm). Af_07/2020 |  | txkm | 19345.14 | 2.85 | 3.55 | 68675.24 | SINAPI sem Desoneração | 196-Serviços Onerado ( 24,66% ) | 196-Serviços Onerado ( 24,66% ) | 196-Serviços Onerado ( 24,66% ) | 01/01/2026
03.02.04 100953 | Transporte com caminhão carroceria com guindauto (munck), momento máximo de carga 11,7 tm, em via urbana pavimentada, adicional para dmt excedente a 30 km (unidade: txkm). Af_07/2020 |  | txkm | 77380.56 | 1.13 | 1.4 | 108332.78 | SINAPI sem Desoneração | 196-Serviços Onerado ( 24,66% ) | 196-Serviços Onerado ( 24,66% ) | 196-Serviços Onerado ( 24,66% ) | 01/01/2026
03.02.05 92809 | Assentamento de tubo de concreto para redes coletoras de águas pluviais, diâmetro de 400 mm, junta rígida, instalado em local com baixo nível de interferências (não inclui fornecimento). Af_03/2024 |  | m | 499 | 33.84 | 42.18 | 21047.82 | SINAPI sem Desoneração | 196-Serviços Onerado ( 24,66% ) | 196-Serviços Onerado ( 24,66% ) | 196-Serviços Onerado ( 24,66% ) | 01/01/2026
03.02.06 92811 | Assentamento de tubo de concreto para redes coletoras de águas pluviais, diâmetro de 600 mm, junta rígida, instalado em local com baixo nível de interferências (não inclui fornecimento). Af_03/2024 |  | m | 1601 | 53.77 | 67.02 | 107299.02 | SINAPI sem Desoneração | 196-Serviços Onerado ( 24,66% ) | 196-Serviços Onerado ( 24,66% ) | 196-Serviços Onerado ( 24,66% ) | 01/01/2026
03.03 | MICRODRENAGEM - DISPOSITIVOS ESTRUTURAIS
03.03.01 IUD20001 | PV-1 - Poço-de-visita 2,32x2,32m, em alv. de tij. com. de 1 vez ass. e rev. intern. com arg. de cim. e areia 1:3, last. de brita 12cm, berço 18cm em conc. fck=15MPa, laje de 12cm |  | un | 27 | 6071.16 | 7568.3 | 204344.1 | AGESUL DEIURB sem Desoneração | 196-Serviços Onerado ( 24,66% ) | 196-Serviços Onerado ( 24,66% ) | 196-Serviços Onerado ( 24,66% ) | 01/01/2026
03.03.02 98051 | Chaminé circular para poço de visita para esgoto, em alvenaria com tijolos cerâmicos maciços, diâmetro interno = 0,6 m. Af_12/2020 |  | m | 14 | 980.04 | 1221.71 | 17103.94 | SINAPI sem Desoneração | 196-Serviços Onerado ( 24,66% ) | 196-Serviços Onerado ( 24,66% ) | 196-Serviços Onerado ( 24,66% ) | 01/01/2026
03.03.03 98114 | Tampa circular para esgoto e drenagem, em ferro fundido, diâmetro interno = 0,6 m. Af_12/2020 |  | un | 27 | 592.81 | 738.99 | 19952.73 | SINAPI sem Desoneração | 196-Serviços Onerado ( 24,66% ) | 196-Serviços Onerado ( 24,66% ) | 196-Serviços Onerado ( 24,66% ) | 01/01/2026
03.03.04 IUD20036 | Dissipador de energia de impacto em concreto armado Tipo-01 vazão até 2m3/s |  | un | 1 | 11144.44 | 13892.65 | 13892.65 | AGESUL DEIURB sem Desoneração | 196-Serviços Onerado ( 24,66% ) | 196-Serviços Onerado ( 24,66% ) | 196-Serviços Onerado ( 24,66% ) | 01/01/2026
03.03.05 IUD20104 | BLSC - Boca-de-lobo simples, em concreto simples fck 20 MPa virado em betoneira com lançamento em fundação, incluindo forma, escavação, calçamento ao redor, inclusive grelha, conforme projeto. |  | un | 44 | 1482.48 | 1848.05 | 81314.2 | AGESUL DEIURB sem Desoneração | 196-Serviços Onerado ( 24,66% ) | 196-Serviços Onerado ( 24,66% ) | 196-Serviços Onerado ( 24,66% ) | 01/01/2026
03.03.06 IUD20041 | BLDC - Boca-de-lobo dupla, em concreto simples fck 20 MPa virado em betoneira, com guia chapeu, com lançamento em fundação, incluindo forma, escavação, calçamento ao redor, inclusive grelhas, conforme projeto. |  | un | 8 | 2932.85 | 3656.09 | 29248.72 | AGESUL DEIURB sem Desoneração | 196-Serviços Onerado ( 24,66% ) | 196-Serviços Onerado ( 24,66% ) | 196-Serviços Onerado ( 24,66% ) | 01/01/2026
03.03.07 IUD20042 | BLTC - Boca-de-lobo tripla, em concreto simples fck 20 MPa virado em betoneira, com guia chapeu, com lançamento em fundação, incluindo forma, escavação, calçamento ao redor. |  | un | 2 | 4222.71 | 5264.03 | 10528.06 | AGESUL DEIURB sem Desoneração | 196-Serviços Onerado ( 24,66% ) | 196-Serviços Onerado ( 24,66% ) | 196-Serviços Onerado ( 24,66% ) | 01/01/2026
03.03.08 IUD20074 | Substituição de quadro e grelha articulada em f°f° para boca de lobo, incluindo fornecimento de quadro e grelha de fºfº, demolição, alvenaria de 1 vez em tijolo comum e cinta de concreto fck = 20 MPa . |  | un | 66 | 612.57 | 763.62 | 50398.92 | AGESUL DEIURB sem Desoneração | 196-Serviços Onerado ( 24,66% ) | 196-Serviços Onerado ( 24,66% ) | 196-Serviços Onerado ( 24,66% ) | 01/01/2026
03.04 | SERVIÇOS DE DRENAGEM COMPLEMENTAR
03.04.01 IUD20038 | Remoção e reassentamento de tampão em f°f° para PV, com reaproveitamento, incl. recorte, demolição, alv. de 1 vez em tijolo com., assentada e revestida internamente com argamassa de cimento e areia 1:3, cinta de concreto fck 18 MPa para fixação do quadro |  | un | 33 | 205.19 | 255.78 | 8440.74 | AGESUL DEIURB sem Desoneração | 196-Serviços Onerado ( 24,66% ) | 196-Serviços Onerado ( 24,66% ) | 196-Serviços Onerado ( 24,66% ) | 01/01/2026
03.04.02 IUD30210 | Limpeza e desobstrução mecanica dos sistemas de drenagem - galerias, bocas de lobo, poços de visitas, etc - com utilização de equipamento combinado hidrojato/sugador |  | h | 46 | 459.54 | 572.86 | 26351.56 | AGESUL DEIURB sem Desoneração | 196-Serviços Onerado ( 24,66% ) | 196-Serviços Onerado ( 24,66% ) | 196-Serviços Onerado ( 24,66% ) | 01/01/2026
03.04.03 IUC20146 | Demolição de concreto armado, de forma manual, sem reaproveitamento (Ref. SICRO CÓD. 1600438) |  | m³ | 5.62 | 543.41 | 677.41 | 3807.04 | AGESUL DEIURB sem Desoneração | 196-Serviços Onerado ( 24,66% ) | 196-Serviços Onerado ( 24,66% ) | 196-Serviços Onerado ( 24,66% ) | 01/01/2026
03.04.04 100978 | Carga, manobra e descarga de solos e materiais granulares em caminhão basculante 10 m³ - carga com escavadeira hidráulica (caçamba de 1,20 m³ / 155 hp) e descarga livre (unidade: m3). Af_07/2020 |  | m³ | 7.3 | 7.03 | 8.76 | 63.94 | SINAPI sem Desoneração | 196-Serviços Onerado ( 24,66% ) | 196-Serviços Onerado ( 24,66% ) | 196-Serviços Onerado ( 24,66% ) | 01/01/2026
03.04.05 95875 | Transporte com caminhão basculante de 10 m³, em via urbana pavimentada, dmt até 30 km (unidade: m3xkm). Af_07/2020 |  | m³.km | 29.991 | 2.5 | 3.11 | 93.27 | SINAPI sem Desoneração | 196-Serviços Onerado ( 24,66% ) | 196-Serviços Onerado ( 24,66% ) | 196-Serviços Onerado ( 24,66% ) | 01/01/2026
| Total - MICRODRENAGEM | [5 empty] | 1449264.09
04 | IMPLANTAÇÃO ASFÁLTICA
04.01 | TERRAPLENAGEM
04.01.01 IUD30180 | Escavação mecanica, material de 1ªcategoria, com escavadeira hidraulica - Ref. SINAPI cod 83336 |  | m³ | 1781.42 | 6.65 | 8.28 | 14750.15 | AGESUL DEIURB sem Desoneração | 196-Serviços Onerado ( 24,66% ) | 196-Serviços Onerado ( 24,66% ) | 196-Serviços Onerado ( 24,66% ) | 01/01/2026
04.01.02 100974 | Carga, manobra e descarga de solos e materiais granulares em caminhão basculante 10 m³ - carga com pá carregadeira (caçamba de 1,7 a 2,8 m³ / 128 hp) e descarga livre (unidade: m3). Af_07/2020 |  | m³ | 2048.633 | 8.53 | 10.63 | 21776.96 | SINAPI sem Desoneração | 196-Serviços Onerado ( 24,66% ) | 196-Serviços Onerado ( 24,66% ) | 196-Serviços Onerado ( 24,66% ) | 01/01/2026
04.01.03 95875 | Transporte com caminhão basculante de 10 m³, em via urbana pavimentada, dmt até 30 km (unidade: m3xkm). Af_07/2020 |  | m³.km | 8399.395 | 2.5 | 3.11 | 26122.11 | SINAPI sem Desoneração | 196-Serviços Onerado ( 24,66% ) | 196-Serviços Onerado ( 24,66% ) | 196-Serviços Onerado ( 24,66% ) | 01/01/2026
04.01.04 96385 | Execução e compactação de corpo de aterro de aterro (95% de energia do proctor normal) com solo predominantemente argiloso espessura 15 cm - exclusive material, escavação, carga e transporte. Af_09/2024 |  | m³ | 406.06 | 12.71 | 15.84 | 6431.99 | SINAPI sem Desoneração | 196-Serviços Onerado ( 24,66% ) | 196-Serviços Onerado ( 24,66% ) | 196-Serviços Onerado ( 24,66% ) | 01/01/2026
04.02 | PAVIMENTAÇÃO
04.02.01 100577 | Regularização e compactação de subleito de solo predominantemente arenoso, para obras de construção de pavimentos. Af_09/2024 |  | m² | 12622.54 | 1.49 | 1.85 | 23351.69 | SINAPI sem Desoneração | 196-Serviços Onerado ( 24,66% ) | 196-Serviços Onerado ( 24,66% ) | 196-Serviços Onerado ( 24,66% ) | 01/01/2026
04.02.02 96396 | Construção de base e sub-base para pavimentação de brita graduada simples, com espessura de 15 cm - exclusive carga e transporte. Af_09/2024 |  | m³ | 1757.65 | 172.61 | 215.17 | 378193.55 | SINAPI sem Desoneração | 196-Serviços Onerado ( 24,66% ) | 196-Serviços Onerado ( 24,66% ) | 196-Serviços Onerado ( 24,66% ) | 01/01/2026
04.02.03 100974 | Carga, manobra e descarga de solos e materiais granulares em caminhão basculante 10 m³ - carga com pá carregadeira (caçamba de 1,7 a 2,8 m³ / 128 hp) e descarga livre (unidade: m3). Af_07/2020 |  | m³ | 2577.89 | 8.53 | 10.63 | 27402.97 | SINAPI sem Desoneração | 196-Serviços Onerado ( 24,66% ) | 196-Serviços Onerado ( 24,66% ) | 196-Serviços Onerado ( 24,66% ) | 01/01/2026
04.02.04 95875 | Transporte com caminhão basculante de 10 m³, em via urbana pavimentada, dmt até 30 km (unidade: m3xkm). Af_07/2020 |  | m³.km | 77336.7 | 2.5 | 3.11 | 240517.13 | SINAPI sem Desoneração | 196-Serviços Onerado ( 24,66% ) | 196-Serviços Onerado ( 24,66% ) | 196-Serviços Onerado ( 24,66% ) | 01/01/2026
04.02.05 93590 | Transporte com caminhão basculante de 10 m³, em via urbana pavimentada, adicional para dmt excedente a 30 km (unidade: m3xkm). Af_07/2020 |  | m³.km | 203653.31 | 0.99 | 1.23 | 250493.57 | SINAPI sem Desoneração | 196-Serviços Onerado ( 24,66% ) | 196-Serviços Onerado ( 24,66% ) | 196-Serviços Onerado ( 24,66% ) | 01/01/2026
04.02.06 IUP30114 | Execução de imprimação com emulsão asfáltica a base d'água.(exclusive material betuminoso) |  | m² | 10867.29 | 0.64 | 0.79 | 8585.15 | AGESUL DEIURB sem Desoneração | 196-Serviços Onerado ( 24,66% ) | 196-Serviços Onerado ( 24,66% ) | 196-Serviços Onerado ( 24,66% ) | 01/01/2026
04.02.07 IUP0007 | Emulsão asfáltica a base d'água para imprimação. |  | t | 13.04 | 3790 | 4368.73 | 56968.23 | AGESUL DEIURB sem Desoneração | 37-Material ( 15,27% ) | 37-Material ( 15,27% ) | 37-Material ( 15,27% ) | 01/01/2026
04.02.08 IUP30118 | EXECUÇÃO DE PINTURA DE LIGAÇÃO COM EMULSÃO ASFÁLTICA, EXCLUSIVE EMULSÃO |  | m² | 10867.29 | 0.95 | 1.18 | 12823.4 | AGESUL DEIURB sem Desoneração | 196-Serviços Onerado ( 24,66% ) | 196-Serviços Onerado ( 24,66% ) | 196-Serviços Onerado ( 24,66% ) | 01/01/2026
04.02.09 IUP0008 | Emulsão asfáltica catiônica RR-2C para uso em pavimentação asfáltica. |  | t | 5.433 | 4071 | 4692.64 | 25495.11 | AGESUL DEIURB sem Desoneração | 37-Material ( 15,27% ) | 37-Material ( 15,27% ) | 37-Material ( 15,27% ) | 01/01/2026
04.02.10 102330 | Transporte com caminhão tanque de transporte de material asfáltico de 30000 l, em via urbana pavimentada, dmt até 30km (unidade: txkm). Af_07/2020 |  | txkm | 554.19 | 1.41 | 1.75 | 969.83 | SINAPI sem Desoneração | 196-Serviços Onerado ( 24,66% ) | 196-Serviços Onerado ( 24,66% ) | 196-Serviços Onerado ( 24,66% ) | 01/01/2026
04.02.11 102331 | Transporte com caminhão tanque de transporte de material asfáltico de 30000 l, em via urbana pavimentada, adicional para dmt excedente a 30 km (unidade: txkm). Af_07/2020 |  | txkm | 6264.194 | 0.55 | 0.68 | 4259.65 | SINAPI sem Desoneração | 196-Serviços Onerado ( 24,66% ) | 196-Serviços Onerado ( 24,66% ) | 196-Serviços Onerado ( 24,66% ) | 01/01/2026
04.02.12 IUP20005 | Aplicação de concreto betuminoso usinado à quente (CBUQ), exclusive transporte e material Ref SINAPI 95995 |  | t | 832.912 | 48.95 | 61.02 | 50824.29 | AGESUL DEIURB sem Desoneração | 196-Serviços Onerado ( 24,66% ) | 196-Serviços Onerado ( 24,66% ) | 196-Serviços Onerado ( 24,66% ) | 01/01/2026
04.02.13 34770 | Concreto betuminoso usinado a quente (CBUQ) para pavimentação asfáltica, padrão DNIT, faixa C, com CAP 30/45 - aquisição posto usina |  | t | 832.912 | 631.2 | 727.58 | 606010.11 | SINAPI sem Desoneração | 37-Material ( 15,27% ) | 37-Material ( 15,27% ) | 37-Material ( 15,27% ) | 01/01/2026
04.02.14 95878 | Transporte com caminhão basculante de 10 m³, em via urbana pavimentada, dmt até 30 km (unidade: txkm). Af_07/2020 |  | txkm | 24987.36 | 1.68 | 2.09 | 52223.58 | SINAPI sem Desoneração | 196-Serviços Onerado ( 24,66% ) | 196-Serviços Onerado ( 24,66% ) | 196-Serviços Onerado ( 24,66% ) | 01/01/2026
04.02.15 93596 | Transporte com caminhão basculante de 10 m³, em via urbana pavimentada, adicional para dmt excedente a 30 km (unidade: txkm). Af_07/2020 |  | txkm | 65800.048 | 0.66 | 0.82 | 53956.03 | SINAPI sem Desoneração | 196-Serviços Onerado ( 24,66% ) | 196-Serviços Onerado ( 24,66% ) | 196-Serviços Onerado ( 24,66% ) | 01/01/2026
| Total - IMPLANTAÇÃO ASFÁLTICA | [5 empty] | 1861155.5
05 | RECUPERAÇÃO DO PAVIMENTO
05.01 | REMENDO SUPERFICIAL
05.01.01 IUP30106 | Remendo Superficial / Tapa Buraco - (exclusive CBUQ e transporte de materiais de base) |  | m² | 171.14 | 37.7 | 46.99 | 8041.86 | AGESUL DEIURB sem Desoneração | 196-Serviços Onerado ( 24,66% ) | 196-Serviços Onerado ( 24,66% ) | 196-Serviços Onerado ( 24,66% ) | 01/01/2026
05.01.02 34770 | Concreto betuminoso usinado a quente (CBUQ) para pavimentação asfáltica, padrão DNIT, faixa C, com CAP 30/45 - aquisição posto usina |  | t | 13.116 | 631.2 | 727.58 | 9542.93 | SINAPI sem Desoneração | 37-Material ( 15,27% ) | 37-Material ( 15,27% ) | 37-Material ( 15,27% ) | 01/01/2026
05.01.03 95875 | Transporte com caminhão basculante de 10 m³, em via urbana pavimentada, dmt até 30 km (unidade: m3xkm). Af_07/2020 |  | m³.km | 500.58 | 2.5 | 3.11 | 1556.8 | SINAPI sem Desoneração | 196-Serviços Onerado ( 24,66% ) | 196-Serviços Onerado ( 24,66% ) | 196-Serviços Onerado ( 24,66% ) | 01/01/2026
05.01.04 93590 | Transporte com caminhão basculante de 10 m³, em via urbana pavimentada, adicional para dmt excedente a 30 km (unidade: m3xkm). Af_07/2020 |  | m³.km | 1318.194 | 0.99 | 1.23 | 1621.37 | SINAPI sem Desoneração | 196-Serviços Onerado ( 24,66% ) | 196-Serviços Onerado ( 24,66% ) | 196-Serviços Onerado ( 24,66% ) | 01/01/2026
05.01.05 102330 | Transporte com caminhão tanque de transporte de material asfáltico de 30000 l, em via urbana pavimentada, dmt até 30km (unidade: txkm). Af_07/2020 |  | txkm | 6.66 | 1.41 | 1.75 | 11.65 | SINAPI sem Desoneração | 196-Serviços Onerado ( 24,66% ) | 196-Serviços Onerado ( 24,66% ) | 196-Serviços Onerado ( 24,66% ) | 01/01/2026
05.01.06 102331 | Transporte com caminhão tanque de transporte de material asfáltico de 30000 l, em via urbana pavimentada, adicional para dmt excedente a 30 km (unidade: txkm). Af_07/2020 |  | txkm | 75.28 | 0.55 | 0.68 | 51.19 | SINAPI sem Desoneração | 196-Serviços Onerado ( 24,66% ) | 196-Serviços Onerado ( 24,66% ) | 196-Serviços Onerado ( 24,66% ) | 01/01/2026
05.01.07 95878 | Transporte com caminhão basculante de 10 m³, em via urbana pavimentada, dmt até 30 km (unidade: txkm). Af_07/2020 |  | txkm | 393.48 | 1.68 | 2.09 | 822.37 | SINAPI sem Desoneração | 196-Serviços Onerado ( 24,66% ) | 196-Serviços Onerado ( 24,66% ) | 196-Serviços Onerado ( 24,66% ) | 01/01/2026
05.01.08 93596 | Transporte com caminhão basculante de 10 m³, em via urbana pavimentada, adicional para dmt excedente a 30 km (unidade: txkm). Af_07/2020 |  | txkm | 1036.164 | 0.66 | 0.82 | 849.65 | SINAPI sem Desoneração | 196-Serviços Onerado ( 24,66% ) | 196-Serviços Onerado ( 24,66% ) | 196-Serviços Onerado ( 24,66% ) | 01/01/2026
05.02 | REMENDO PROFUNDO
05.02.01 IUP30127 | Remendo profundo (exclusive CBUQ e transportes) |  | m² | 422.38 | 56.3 | 70.18 | 29642.62 | AGESUL DEIURB sem Desoneração | 196-Serviços Onerado ( 24,66% ) | 196-Serviços Onerado ( 24,66% ) | 196-Serviços Onerado ( 24,66% ) | 01/01/2026
05.02.02 34770 | Concreto betuminoso usinado a quente (CBUQ) para pavimentação asfáltica, padrão DNIT, faixa C, com CAP 30/45 - aquisição posto usina |  | t | 32.372 | 631.2 | 727.58 | 23553.21 | SINAPI sem Desoneração | 37-Material ( 15,27% ) | 37-Material ( 15,27% ) | 37-Material ( 15,27% ) | 01/01/2026
05.02.03 95875 | Transporte com caminhão basculante de 10 m³, em via urbana pavimentada, dmt até 30 km (unidade: m3xkm). Af_07/2020 |  | m³.km | 2470.92 | 2.5 | 3.11 | 7684.56 | SINAPI sem Desoneração | 196-Serviços Onerado ( 24,66% ) | 196-Serviços Onerado ( 24,66% ) | 196-Serviços Onerado ( 24,66% ) | 01/01/2026
05.02.04 93590 | Transporte com caminhão basculante de 10 m³, em via urbana pavimentada, adicional para dmt excedente a 30 km (unidade: m3xkm). Af_07/2020 |  | m³.km | 6506.756 | 0.99 | 1.23 | 8003.3 | SINAPI sem Desoneração | 196-Serviços Onerado ( 24,66% ) | 196-Serviços Onerado ( 24,66% ) | 196-Serviços Onerado ( 24,66% ) | 01/01/2026
05.02.05 102330 | Transporte com caminhão tanque de transporte de material asfáltico de 30000 l, em via urbana pavimentada, dmt até 30km (unidade: txkm). Af_07/2020 |  | txkm | 16.47 | 1.41 | 1.75 | 28.82 | SINAPI sem Desoneração | 196-Serviços Onerado ( 24,66% ) | 196-Serviços Onerado ( 24,66% ) | 196-Serviços Onerado ( 24,66% ) | 01/01/2026
05.02.06 102331 | Transporte com caminhão tanque de transporte de material asfáltico de 30000 l, em via urbana pavimentada, adicional para dmt excedente a 30 km (unidade: txkm). Af_07/2020 |  | txkm | 186.165 | 0.55 | 0.68 | 126.59 | SINAPI sem Desoneração | 196-Serviços Onerado ( 24,66% ) | 196-Serviços Onerado ( 24,66% ) | 196-Serviços Onerado ( 24,66% ) | 01/01/2026
05.02.07 95878 | Transporte com caminhão basculante de 10 m³, em via urbana pavimentada, dmt até 30 km (unidade: txkm). Af_07/2020 |  | txkm | 971.16 | 1.68 | 2.09 | 2029.72 | SINAPI sem Desoneração | 196-Serviços Onerado ( 24,66% ) | 196-Serviços Onerado ( 24,66% ) | 196-Serviços Onerado ( 24,66% ) | 01/01/2026
05.02.08 93596 | Transporte com caminhão basculante de 10 m³, em via urbana pavimentada, adicional para dmt excedente a 30 km (unidade: txkm). Af_07/2020 |  | txkm | 2557.388 | 0.66 | 0.82 | 2097.05 | SINAPI sem Desoneração | 196-Serviços Onerado ( 24,66% ) | 196-Serviços Onerado ( 24,66% ) | 196-Serviços Onerado ( 24,66% ) | 01/01/2026
05.03 | FRESAGEM
05.03.01 96001 | Fresagem de pavimento asfáltico, com largura da via maior que 6,00 m e menor ou igual 10,00 m, em locais com nivel baixo de interferência. Af_10/2025 |  | m² | 1606.31 | 8.44 | 10.52 | 16898.38 | SINAPI sem Desoneração | 196-Serviços Onerado ( 24,66% ) | 196-Serviços Onerado ( 24,66% ) | 196-Serviços Onerado ( 24,66% ) | 01/01/2026
05.03.02 95875 | Transporte com caminhão basculante de 10 m³, em via urbana pavimentada, dmt até 30 km (unidade: m3xkm). Af_07/2020 |  | m³.km | 214.04 | 2.5 | 3.11 | 665.66 | SINAPI sem Desoneração | 196-Serviços Onerado ( 24,66% ) | 196-Serviços Onerado ( 24,66% ) | 196-Serviços Onerado ( 24,66% ) | 01/01/2026
05.03.03 IUP30118 | EXECUÇÃO DE PINTURA DE LIGAÇÃO COM EMULSÃO ASFÁLTICA, EXCLUSIVE EMULSÃO |  | m² | 1606.31 | 0.95 | 1.18 | 1895.44 | AGESUL DEIURB sem Desoneração | 196-Serviços Onerado ( 24,66% ) | 196-Serviços Onerado ( 24,66% ) | 196-Serviços Onerado ( 24,66% ) | 01/01/2026
05.03.04 IUP0008 | Emulsão asfáltica catiônica RR-2C para uso em pavimentação asfáltica. |  | t | 0.803 | 4071 | 4692.64 | 3768.18 | AGESUL DEIURB sem Desoneração | 37-Material ( 15,27% ) | 37-Material ( 15,27% ) | 37-Material ( 15,27% ) | 01/01/2026
05.03.05 102330 | Transporte com caminhão tanque de transporte de material asfáltico de 30000 l, em via urbana pavimentada, dmt até 30km (unidade: txkm). Af_07/2020 |  | txkm | 24.09 | 1.41 | 1.75 | 42.15 | SINAPI sem Desoneração | 196-Serviços Onerado ( 24,66% ) | 196-Serviços Onerado ( 24,66% ) | 196-Serviços Onerado ( 24,66% ) | 01/01/2026
05.03.06 102331 | Transporte com caminhão tanque de transporte de material asfáltico de 30000 l, em via urbana pavimentada, adicional para dmt excedente a 30 km (unidade: txkm). Af_07/2020 |  | txkm | 272.297 | 0.55 | 0.68 | 185.16 | SINAPI sem Desoneração | 196-Serviços Onerado ( 24,66% ) | 196-Serviços Onerado ( 24,66% ) | 196-Serviços Onerado ( 24,66% ) | 01/01/2026
05.03.07 IUP20005 | Aplicação de concreto betuminoso usinado à quente (CBUQ), exclusive transporte e material Ref SINAPI 95995 |  | t | 123.114 | 48.95 | 61.02 | 7512.41 | AGESUL DEIURB sem Desoneração | 196-Serviços Onerado ( 24,66% ) | 196-Serviços Onerado ( 24,66% ) | 196-Serviços Onerado ( 24,66% ) | 01/01/2026
05.03.08 34770 | Concreto betuminoso usinado a quente (CBUQ) para pavimentação asfáltica, padrão DNIT, faixa C, com CAP 30/45 - aquisição posto usina |  | t | 123.114 | 631.2 | 727.58 | 89575.28 | SINAPI sem Desoneração | 37-Material ( 15,27% ) | 37-Material ( 15,27% ) | 37-Material ( 15,27% ) | 01/01/2026
05.03.09 95878 | Transporte com caminhão basculante de 10 m³, em via urbana pavimentada, dmt até 30 km (unidade: txkm). Af_07/2020 |  | txkm | 3693.42 | 1.68 | 2.09 | 7719.24 | SINAPI sem Desoneração | 196-Serviços Onerado ( 24,66% ) | 196-Serviços Onerado ( 24,66% ) | 196-Serviços Onerado ( 24,66% ) | 01/01/2026
05.03.10 93596 | Transporte com caminhão basculante de 10 m³, em via urbana pavimentada, adicional para dmt excedente a 30 km (unidade: txkm). Af_07/2020 |  | txkm | 9726.006 | 0.66 | 0.82 | 7975.32 | SINAPI sem Desoneração | 196-Serviços Onerado ( 24,66% ) | 196-Serviços Onerado ( 24,66% ) | 196-Serviços Onerado ( 24,66% ) | 01/01/2026
| Total - RECUPERAÇÃO DO PAVIMENTO | [5 empty] | 231900.91
06 | RECAPEAMENTO
06.01 IUP30118 | EXECUÇÃO DE PINTURA DE LIGAÇÃO COM EMULSÃO ASFÁLTICA, EXCLUSIVE EMULSÃO |  | m² | 7343.19 | 0.95 | 1.18 | 8664.96 | AGESUL DEIURB sem Desoneração | 196-Serviços Onerado ( 24,66% ) | 196-Serviços Onerado ( 24,66% ) | 196-Serviços Onerado ( 24,66% ) | 01/01/2026
06.02 IUP0008 | Emulsão asfáltica catiônica RR-2C para uso em pavimentação asfáltica. |  | t | 3.671 | 4071 | 4692.64 | 17226.68 | AGESUL DEIURB sem Desoneração | 37-Material ( 15,27% ) | 37-Material ( 15,27% ) | 37-Material ( 15,27% ) | 01/01/2026
06.03 102330 | Transporte com caminhão tanque de transporte de material asfáltico de 30000 l, em via urbana pavimentada, dmt até 30km (unidade: txkm). Af_07/2020 |  | txkm | 110.13 | 1.41 | 1.75 | 192.72 | SINAPI sem Desoneração | 196-Serviços Onerado ( 24,66% ) | 196-Serviços Onerado ( 24,66% ) | 196-Serviços Onerado ( 24,66% ) | 01/01/2026
06.04 102331 | Transporte com caminhão tanque de transporte de material asfáltico de 30000 l, em via urbana pavimentada, adicional para dmt excedente a 30 km (unidade: txkm). Af_07/2020 |  | txkm | 1244.836 | 0.55 | 0.68 | 846.48 | SINAPI sem Desoneração | 196-Serviços Onerado ( 24,66% ) | 196-Serviços Onerado ( 24,66% ) | 196-Serviços Onerado ( 24,66% ) | 01/01/2026
06.05 IUP20005 | Aplicação de concreto betuminoso usinado à quente (CBUQ), exclusive transporte e material Ref SINAPI 95995 |  | t | 562.811 | 48.95 | 61.02 | 34342.72 | AGESUL DEIURB sem Desoneração | 196-Serviços Onerado ( 24,66% ) | 196-Serviços Onerado ( 24,66% ) | 196-Serviços Onerado ( 24,66% ) | 01/01/2026
06.06 34770 | Concreto betuminoso usinado a quente (CBUQ) para pavimentação asfáltica, padrão DNIT, faixa C, com CAP 30/45 - aquisição posto usina |  | t | 562.811 | 631.2 | 727.58 | 409490.02 | SINAPI sem Desoneração | 37-Material ( 15,27% ) | 37-Material ( 15,27% ) | 37-Material ( 15,27% ) | 01/01/2026
06.07 95878 | Transporte com caminhão basculante de 10 m³, em via urbana pavimentada, dmt até 30 km (unidade: txkm). Af_07/2020 |  | txkm | 16884.33 | 1.68 | 2.09 | 35288.24 | SINAPI sem Desoneração | 196-Serviços Onerado ( 24,66% ) | 196-Serviços Onerado ( 24,66% ) | 196-Serviços Onerado ( 24,66% ) | 01/01/2026
06.08 93596 | Transporte com caminhão basculante de 10 m³, em via urbana pavimentada, adicional para dmt excedente a 30 km (unidade: txkm). Af_07/2020 |  | txkm | 44462.069 | 0.66 | 0.82 | 36458.89 | SINAPI sem Desoneração | 196-Serviços Onerado ( 24,66% ) | 196-Serviços Onerado ( 24,66% ) | 196-Serviços Onerado ( 24,66% ) | 01/01/2026
| Total - RECAPEAMENTO | [5 empty] | 542510.71
07 | SERVIÇOS COMPLEMENTARES
07.01 IUP30001 | Meio-fio com sarjeta, concreto fck=20 MPa, seção 615 cm², moldado no local, inclusive escavação e pintura a cal em uma demão |  | m | 4021.42 | 60.25 | 75.1 | 302008.64 | AGESUL DEIURB sem Desoneração | 196-Serviços Onerado ( 24,66% ) | 196-Serviços Onerado ( 24,66% ) | 196-Serviços Onerado ( 24,66% ) | 01/01/2026
07.02 IUP30077 | Meio-fio (guia) para rotatórias, concreto fck=20 MPa, seção 875cm², moldado no local, inclusive escavação e pintura a cal |  | m | 34.82 | 84.76 | 105.66 | 3679.08 | AGESUL DEIURB sem Desoneração | 196-Serviços Onerado ( 24,66% ) | 196-Serviços Onerado ( 24,66% ) | 196-Serviços Onerado ( 24,66% ) | 01/01/2026
07.03 95875 | Transporte com caminhão basculante de 10 m³, em via urbana pavimentada, dmt até 30 km (unidade: m3xkm). Af_07/2020 |  | m³.km | 5733.51 | 2.5 | 3.11 | 17831.21 | SINAPI sem Desoneração | 196-Serviços Onerado ( 24,66% ) | 196-Serviços Onerado ( 24,66% ) | 196-Serviços Onerado ( 24,66% ) | 01/01/2026
07.04 93590 | Transporte com caminhão basculante de 10 m³, em via urbana pavimentada, adicional para dmt excedente a 30 km (unidade: m3xkm). Af_07/2020 |  | m³.km | 15098.243 | 0.99 | 1.23 | 18570.83 | SINAPI sem Desoneração | 196-Serviços Onerado ( 24,66% ) | 196-Serviços Onerado ( 24,66% ) | 196-Serviços Onerado ( 24,66% ) | 01/01/2026
| Total - SERVIÇOS COMPLEMENTARES | [5 empty] | 342089.76
08 | SINALIZAÇÃO VIÁRIA
08.01 IUS20037 | Pintura de setas e zebrados - tinta base acrílica emulsionada em água - espessura de 0,5mm. Ref. Cód. Sicro 5213407. |  | m² | 291.95 | 37.38 | 46.59 | 13601.95 | AGESUL DEIURB sem Desoneração | 196-Serviços Onerado ( 24,66% ) | 196-Serviços Onerado ( 24,66% ) | 196-Serviços Onerado ( 24,66% ) | 01/01/2026
08.02 IUS0028 | Pintura de Faixa - tinta base acrilica emulsionada em agua - espessura de 0,5mm - padrão DNIT (prod equipe 163,23 m2/h) com microesferas de vidro, inclusive pre marcação( Refer. SICRO CÓD.5213403) |  | m² | 309.67 | 21.46 | 26.75 | 8283.67 | AGESUL DEIURB sem Desoneração | 196-Serviços Onerado ( 24,66% ) | 196-Serviços Onerado ( 24,66% ) | 196-Serviços Onerado ( 24,66% ) | 01/01/2026
08.03 IUS20007 | Fornecimento e colocação de tacha refletetiva monodirecional |  | un | 10 | 27.31 | 34.04 | 340.4 | AGESUL DEIURB sem Desoneração | 196-Serviços Onerado ( 24,66% ) | 196-Serviços Onerado ( 24,66% ) | 196-Serviços Onerado ( 24,66% ) | 01/01/2026
08.04 13521 | Placa de aço esmaltada para identificação de rua, *45 cm x 20* cm |  | un | 82 | 132 | 164.55 | 13493.1 | SINAPI sem Desoneração | 196-Serviços Onerado ( 24,66% ) | 196-Serviços Onerado ( 24,66% ) | 196-Serviços Onerado ( 24,66% ) | 01/01/2026
08.05 34723 | Placa de sinalização em chapa de aço num 16 com pintura refletiva |  | m² | 89 | 924 | 1151.85 | 102514.65 | SINAPI sem Desoneração | 196-Serviços Onerado ( 24,66% ) | 196-Serviços Onerado ( 24,66% ) | 196-Serviços Onerado ( 24,66% ) | 01/01/2026
08.06 IUS0030 | Poste de aço galvanizado, por imersao a quente (NBR6323), coluna com diametro externo de 50,8mm(2"), espessura 2,75mm, comprimento de 3500mm - REF SCO-RIO |  | un | 41 | 604.93 | 754.1 | 30918.1 | AGESUL DEIURB sem Desoneração | 196-Serviços Onerado ( 24,66% ) | 196-Serviços Onerado ( 24,66% ) | 196-Serviços Onerado ( 24,66% ) | 01/01/2026
| Total - SINALIZAÇÃO VIÁRIA | [5 empty] | 169151.87
09 | PASSEIO COM ACESSIBILIDADE
09.01 97083 | Compactação mecânica de solo para execução de radier, piso de concreto ou laje sobre solo, com compactador de solos a percussão. Af_09/2021 |  | m² | 539.61 | 3.48 | 4.33 | 2336.51 | SINAPI sem Desoneração | 196-Serviços Onerado ( 24,66% ) | 196-Serviços Onerado ( 24,66% ) | 196-Serviços Onerado ( 24,66% ) | 01/01/2026
09.02 94991 | Execução de passeio (calçada) ou piso de concreto com concreto moldado in loco, usinado c20, acabamento convencional, não armado. Af_08/2022 |  | m³ | 37.772 | 827.33 | 1031.34 | 38955.77 | SINAPI sem Desoneração | 196-Serviços Onerado ( 24,66% ) | 196-Serviços Onerado ( 24,66% ) | 196-Serviços Onerado ( 24,66% ) | 01/01/2026
09.03 95875 | Transporte com caminhão basculante de 10 m³, em via urbana pavimentada, dmt até 30 km (unidade: m3xkm). Af_07/2020 |  | m³.km | 669.9 | 2.5 | 3.11 | 2083.38 | SINAPI sem Desoneração | 196-Serviços Onerado ( 24,66% ) | 196-Serviços Onerado ( 24,66% ) | 196-Serviços Onerado ( 24,66% ) | 01/01/2026
09.04 93590 | Transporte com caminhão basculante de 10 m³, em via urbana pavimentada, adicional para dmt excedente a 30 km (unidade: m3xkm). Af_07/2020 |  | m³.km | 1764.07 | 0.99 | 1.23 | 2169.8 | SINAPI sem Desoneração | 196-Serviços Onerado ( 24,66% ) | 196-Serviços Onerado ( 24,66% ) | 196-Serviços Onerado ( 24,66% ) | 01/01/2026
09.05 IUP30008 | Piso tátil direcional e de alerta com ladrilho hidráulico de 20x20x2,0 cm, em concreto simples fck = 35MPa (NBR 9050 e com o Decreto 5296), incluindo fornecimento e assentamento com argamassa ou cimento colante sobre coxim preparado no piso rústico |  | m | 65.16 | 30.94 | 38.56 | 2512.56 | AGESUL DEIURB sem Desoneração | 196-Serviços Onerado ( 24,66% ) | 196-Serviços Onerado ( 24,66% ) | 196-Serviços Onerado ( 24,66% ) | 01/01/2026
09.06 100947 | Transporte com caminhão carroceria 9t, em via urbana pavimentada, dmt até 30km (unidade: txkm). Af_07/2020 |  | txkm | 18.75 | 2.26 | 2.81 | 52.68 | SINAPI sem Desoneração | 196-Serviços Onerado ( 24,66% ) | 196-Serviços Onerado ( 24,66% ) | 196-Serviços Onerado ( 24,66% ) | 01/01/2026
09.07 100948 | Transporte com caminhão carroceria 9t, em via urbana pavimentada, adicional para dmt excedente a 30 km (unidade: txkm). Af_07/2020 |  | txkm | 74.375 | 0.89 | 1.1 | 81.81 | SINAPI sem Desoneração | 196-Serviços Onerado ( 24,66% ) | 196-Serviços Onerado ( 24,66% ) | 196-Serviços Onerado ( 24,66% ) | 01/01/2026
| Total - PASSEIO COM ACESSIBILIDADE | [5 empty] | 48192.51
10 | ADMINISTRAÇÃO LOCAL DE OBRA
10.01 90778 | Engenheiro Civil de obra pleno com encargos complementares |  | h | 188 | 149.14 | 185.91 | 34951.08 | SINAPI sem Desoneração | 196-Serviços Onerado ( 24,66% ) | 196-Serviços Onerado ( 24,66% ) | 196-Serviços Onerado ( 24,66% ) | 01/01/2026
10.02 90775 | Desenhista projetista com encargos complementares |  | h | 100 | 26.15 | 32.59 | 3259 | SINAPI sem Desoneração | 196-Serviços Onerado ( 24,66% ) | 196-Serviços Onerado ( 24,66% ) | 196-Serviços Onerado ( 24,66% ) | 01/01/2026
10.03 90780 | Mestre de obras com encargos complementares |  | h | 2880 | 44.28 | 55.19 | 158947.2 | SINAPI sem Desoneração | 196-Serviços Onerado ( 24,66% ) | 196-Serviços Onerado ( 24,66% ) | 196-Serviços Onerado ( 24,66% ) | 01/01/2026
10.04 90781 | Topografo com encargos complementares |  | h | 100 | 37.4 | 46.62 | 4662 | SINAPI sem Desoneração | 196-Serviços Onerado ( 24,66% ) | 196-Serviços Onerado ( 24,66% ) | 196-Serviços Onerado ( 24,66% ) | 01/01/2026
10.05 88253 | Auxiliar de Topógrafo com encargos complementares |  | h | 100 | 19.76 | 24.63 | 2463 | SINAPI sem Desoneração | 196-Serviços Onerado ( 24,66% ) | 196-Serviços Onerado ( 24,66% ) | 196-Serviços Onerado ( 24,66% ) | 01/01/2026
10.06 88321 | Técnico de laboratório com encargos complementares |  | h | 100 | 42.47 | 52.94 | 5294 | SINAPI sem Desoneração | 196-Serviços Onerado ( 24,66% ) | 196-Serviços Onerado ( 24,66% ) | 196-Serviços Onerado ( 24,66% ) | 01/01/2026
| Total - ADMINISTRAÇÃO LOCAL DE OBRA | [5 empty] | 209576.28
|  | Total Geral |  |  |  |  | 4979485.2

## Composições Principais
103689 - Fornecimento e instalação de placa de obra com chapa galvanizada e estrutura de madeira. Af_03/2022_ps ( m² )
Sistema: SINAPI sem Desoneração - 01/01/2026
Utilizado no(s) item(ns) 01.01
Código | Descrição | Unidade | Quantidade | Utilização Operativa | Utilização Improdutiva | Valor Operativo | Valor Improdutivo | Valor Item
4813 | Placa de obra (para construcao civil) em chapa galvanizada *n. 22*, adesivada, de *2,4 x 1,2* m (sem postes para fixacao) | m² | 1 | 1 | 0 | 400 | 0 | 400
5065 | Prego de aço polido com cabeça 10 x 10 (7/8 x 17) | kg | 0.0113 | 1 | 0 | 38.7 | 0 | 0.43
5069 | Prego de aço polido com cabeça 17 x 27 (2 1/2 x 11) | kg | 0.0132 | 1 | 0 | 20.74 | 0 | 0.27
4509 | Sarrafo *2,5 x 10* cm em pinus, mista ou equivalente da regiao - bruta | m | 3.2083 | 1 | 0 | 3.45 | 0 | 11.06
88262 | Carpinteiro de formas com encargos complementares | h | 0.3729 | 1 | 0 | 27.74 | 0 | 10.34
102234 | Pintura imunizante para madeira, 2 demãos. Af_01/2021 | m² | 0.5 | 1 | 0 | 22.42 | 0 | 11.21
88316 | Servente com encargos complementares | h | 1.1186 | 1 | 0 | 22.76 | 0 | 25.45
[7 empty] | Custo Unitário | 458.76
[7 empty] | BDI | 24.66
[7 empty] | Preço Unitário | 571.89
IUSP0004 - Locação de uma unidade de banheiro químico (2,31x1,15x1,15)m com uma higienização por semana, inclusive transporte, carga e descarga ( mês )
Sistema: AGESUL DEIURB sem Desoneração - 01/01/2026
Utilizado no(s) item(ns) 01.03
Código | Descrição | Unidade | Quantidade | Utilização Operativa | Utilização Improdutiva | Valor Operativo | Valor Improdutivo | Valor Item
MIUC0001 | Locação de um banheiro químico (2,31x1,15x1,15)m com uma higienização por semana, inclusive transporte, carga e descarga | mês | 1 | 1 | 0 | 2160 | 0 | 2160
[7 empty] | Custo Unitário | 2160
[7 empty] | BDI | 24.66
[7 empty] | Preço Unitário | 2692.65
IUI00003 - Sinalização de advertência de obra com placa (fundo laranja) sobre cavalete, conforme ABNT-NBR-7678 - estrutura de madeira ( un )
Sistema: AGESUL DEIURB sem Desoneração - 01/01/2026
Utilizado no(s) item(ns) 01.04
Código | Descrição | Unidade | Quantidade | Utilização Operativa | Utilização Improdutiva | Valor Operativo | Valor Improdutivo | Valor Item
4433 | Caibro nao aparelhado *6 x 6* cm, em macaranduba/massaranduba, angelim ou equivalente da regiao - bruta | m | 8.8 | 1 | 0 | 28.12 | 0 | 247.45
5086 | Corrente de elo curto comum, soldada, galvanizada, espessura do elo = 1/2" (12,5 mm) | kg | 3.17 | 1 | 0 | 37.34 | 0 | 118.36
MIUC00049 | GONZO EM FERRO PARA PORTOES 1" | un | 2 | 1 | 0 | 20.01 | 0 | 40.02
4813 | Placa de obra (para construcao civil) em chapa galvanizada *n. 22*, adesivada, de *2,4 x 1,2* m (sem postes para fixacao) | m² | 2.04 | 1 | 0 | 400 | 0 | 816
88262 | Carpinteiro de formas com encargos complementares | h | 1 | 1 | 0 | 27.74 | 0 | 27.74
88316 | Servente com encargos complementares | h | 1.5 | 1 | 0 | 22.76 | 0 | 34.14
[7 empty] | Custo Unitário | 1283.71
[7 empty] | BDI | 24.66
[7 empty] | Preço Unitário | 1600.27
IUI00002 - Fornecimento e colocação de tela tapume de proteção, altura 1,20m, fabricada com polietileno reforçado , por processo de extrusão , fornecida na cor laranja, no tipo leve, rolo com as seguintes dimensões: h=1,20m, e l=50m ( m² )
Sistema: AGESUL DEIURB sem Desoneração - 01/01/2026
Utilizado no(s) item(ns) 01.06
Código | Descrição | Unidade | Quantidade | Utilização Operativa | Utilização Improdutiva | Valor Operativo | Valor Improdutivo | Valor Item
2745 | Pontalete roliço sem tratamento, d = 8 a 11 cm, h = 3 m, em eucalipto ou equivalente da regiao - bruta (para escoramento) | m | 0.8 | 1 | 0 | 5.79 | 0 | 4.63
5075 | Prego de aço polido com cabeça 18 x 30 (2 3/4 x 10) | kg | 0.033 | 1 | 0 | 20.34 | 0 | 0.67
37524 | Tela plástica laranja, tipo tapume para sinalização, malha retangular, rolo 1.20 x 50 m (LxC) | m | 1 | 1 | 0 | 2.18 | 0 | 2.18
88316 | Servente com encargos complementares | h | 0.01 | 1 | 0 | 22.76 | 0 | 0.22
[7 empty] | Custo Unitário | 7.7
[7 empty] | BDI | 24.66
[7 empty] | Preço Unitário | 9.59
IUSP0002 - Sinalização de transito - noturna (REF SINAPI 74221/001) ( m )
Sistema: AGESUL DEIURB sem Desoneração - 01/01/2026
Utilizado no(s) item(ns) 01.07
Código | Descrição | Unidade | Quantidade | Utilização Operativa | Utilização Improdutiva | Valor Operativo | Valor Improdutivo | Valor Item
4815 | Balde vermelho para sinalização de vias | un | 0.009 | 1 | 0 | 10.46 | 0 | 0.09
2705 | Energia elétrica até 2000 KWh industrial, sem demanda | kWh | 0.24 | 1 | 0 | 1.13 | 0 | 0.27
939 | Fio de cobre, solido, classe 1, isolação em pvc/a, antichama bwf-b, 450/750v, seção nominal 2,5 mm2 | m | 0.3 | 1 | 0 | 2.81 | 0 | 0.84
38194 | Lâmpada LED 10 W bivolt branca, formato tradicional (base E27) | un | 0.009 | 1 | 0 | 4.9 | 0 | 0.04
12294 | Soquete de porcelana base E27, para uso ao tempo, para lâmpadas | un | 0.009 | 1 | 0 | 9.11 | 0 | 0.08
88264 | Eletricista com encargos complementares | h | 0.05 | 1 | 0 | 31.14 | 0 | 1.55
88316 | Servente com encargos complementares | h | 0.05 | 1 | 0 | 22.76 | 0 | 1.13
[7 empty] | Custo Unitário | 4
[7 empty] | BDI | 24.66
[7 empty] | Preço Unitário | 4.98
104789 - Demolição de piso de concreto simples, de forma manual, sem reaproveitamento. Af_09/2023 ( m³ )
Sistema: SINAPI sem Desoneração - 01/01/2026
Utilizado no(s) item(ns) 02.01
Código | Descrição | Unidade | Quantidade | Utilização Operativa | Utilização Improdutiva | Valor Operativo | Valor Improdutivo | Valor Item
88309 | Pedreiro com encargos complementares | h | 1.2462 | 1 | 0 | 28.5 | 0 | 35.51
88316 | Servente com encargos complementares | h | 7.7265 | 1 | 0 | 22.76 | 0 | 175.85
[7 empty] | Custo Unitário | 211.36
[7 empty] | BDI | 24.66
[7 empty] | Preço Unitário | 263.48
97636 - Demolição parcial de pavimento asfáltico, de forma mecanizada, sem reaproveitamento. Af_09/2023 ( m² )
Sistema: SINAPI sem Desoneração - 01/01/2026
Utilizado no(s) item(ns) 02.02
Código | Descrição | Unidade | Quantidade | Utilização Operativa | Utilização Improdutiva | Valor Operativo | Valor Improdutivo | Valor Item
91285 | Cortadora de piso com motor 4 tempos a gasolina, potência de 13 HP, com disco de corte diamantado segmentado para concreto, diâmetro de 350 mm, furo de 1" (14 x 1") - chi diurno. af_08/2015 | chi | 0.0836 | 1 | 0 | 0.62 | 0 | 0.05
91283 | Cortadora de piso com motor 4 tempos a gasolina, potência de 13 HP, com disco de corte diamantado segmentado para concreto, diâmetro de 350 mm, furo de 1" (14 x 1") - chp diurno. af_08/2015 | chp | 0.0524 | 1 | 0 | 10.06 | 0 | 0.52
5632 | Escavadeira hidráulica sobre esteiras, caçamba 0,80 m3, peso operacional 17 t, potencia bruta 111 hp - chi diurno. Af_06/2014 | chi | 0.0896 | 1 | 0 | 91.03 | 0 | 8.15
5631 | Escavadeira hidráulica sobre esteiras, caçamba 0,80 m3, peso operacional 17 t, potencia bruta 111 hp - chp diurno. Af_06/2014 | chp | 0.0326 | 1 | 0 | 211.46 | 0 | 6.89
88309 | Pedreiro com encargos complementares | h | 0.2433 | 1 | 0 | 28.5 | 0 | 6.93
[7 empty] | Custo Unitário | 22.54
[7 empty] | BDI | 24.66
[7 empty] | Preço Unitário | 28.09
100982 - Carga, manobra e descarga de entulho em caminhão basculante 10 m³ - carga com escavadeira hidráulica (caçamba de 0,80 m³ / 111 hp) e descarga livre (unidade: m3). Af_07/2020 ( m³ )
Sistema: SINAPI sem Desoneração - 01/01/2026
Utilizado no(s) item(ns) 02.03
Código | Descrição | Unidade | Quantidade | Utilização Operativa | Utilização Improdutiva | Valor Operativo | Valor Improdutivo | Valor Item
91387 | Caminhão basculante 10 m3, trucado cabine simples, peso bruto total 23.000 kg, carga útil máxima 15.935 kg, distância entre eixos 4,80 m, potência 230 cv inclusive caçamba metálica - chi diurno. Af_06/2014 | chi | 0.0138 | 1 | 0 | 74.48 | 0 | 1.02
91386 | Caminhão basculante 10 m3, trucado cabine simples, peso bruto total 23.000 kg, carga útil máxima 15.935 kg, distância entre eixos 4,80 m, potência 230 cv inclusive caçamba metálica - chp diurno. Af_06/2014 | chp | 0.0198 | 1 | 0 | 270.25 | 0 | 5.35
5632 | Escavadeira hidráulica sobre esteiras, caçamba 0,80 m3, peso operacional 17 t, potencia bruta 111 hp - chi diurno. Af_06/2014 | chi | 0.0105 | 1 | 0 | 91.03 | 0 | 0.95
5631 | Escavadeira hidráulica sobre esteiras, caçamba 0,80 m3, peso operacional 17 t, potencia bruta 111 hp - chp diurno. Af_06/2014 | chp | 0.0083 | 1 | 0 | 211.46 | 0 | 1.75
[7 empty] | Custo Unitário | 9.07
[7 empty] | BDI | 24.66
[7 empty] | Preço Unitário | 11.3
95875 - Transporte com caminhão basculante de 10 m³, em via urbana pavimentada, dmt até 30 km (unidade: m3xkm). Af_07/2020 ( m³.km )
Sistema: SINAPI sem Desoneração - 01/01/2026
Utilizado no(s) item(ns) 02.04 / 03.01.11 / 03.04.05 / 04.01.03 / 04.02.04 / 05.01.03 / 05.02.03 / 05.03.02 / 07.03 / 09.03
Código | Descrição | Unidade | Quantidade | Utilização Operativa | Utilização Improdutiva | Valor Operativo | Valor Improdutivo | Valor Item
91387 | Caminhão basculante 10 m3, trucado cabine simples, peso bruto total 23.000 kg, carga útil máxima 15.935 kg, distância entre eixos 4,80 m, potência 230 cv inclusive caçamba metálica - chi diurno. Af_06/2014 | chi | 0.0036 | 1 | 0 | 74.48 | 0 | 0.26
91386 | Caminhão basculante 10 m3, trucado cabine simples, peso bruto total 23.000 kg, carga útil máxima 15.935 kg, distância entre eixos 4,80 m, potência 230 cv inclusive caçamba metálica - chp diurno. Af_06/2014 | chp | 0.0083 | 1 | 0 | 270.25 | 0 | 2.24
[7 empty] | Custo Unitário | 2.5
[7 empty] | BDI | 24.66
[7 empty] | Preço Unitário | 3.11
90106 - Escavação mecanizada de vala com profundidade até 1,5 m (média montante e jusante/uma composição por trecho), retroescav. (0,26 m3), largura de 0,8 m a 1,5 m, em solo de 1a categoria, locais com baixo nível de interferência. Af_09/2024 ( m³ )
Sistema: SINAPI sem Desoneração - 01/01/2026
Utilizado no(s) item(ns) 03.01.01
Código | Descrição | Unidade | Quantidade | Utilização Operativa | Utilização Improdutiva | Valor Operativo | Valor Improdutivo | Valor Item
5679 | Retroescavadeira sobre rodas com carregadeira, tração 4x4, potência líq. 88 hp, caçamba carreg. Cap. Mín. 1 m3, caçamba retro cap. 0,26 m3, peso operacional mín. 6.674 kg, profundidade escavação máx. 4,37 m - chi diurno. Af_06/2014 | chi | 0.03462 | 1 | 0 | 67.24 | 0 | 2.32
5678 | Retroescavadeira sobre rodas com carregadeira, tração 4x4, potência líq. 88 hp, caçamba carreg. Cap. Mín. 1 m3, caçamba retro cap. 0,26 m3, peso operacional mín. 6.674 kg, profundidade escavação máx. 4,37 m - chp diurno. Af_06/2014 | chp | 0.030692 | 1 | 0 | 150.82 | 0 | 4.62
88316 | Servente com encargos complementares | h | 0.065312 | 1 | 0 | 22.76 | 0 | 1.48
[7 empty] | Custo Unitário | 8.42
[7 empty] | BDI | 24.66
[7 empty] | Preço Unitário | 10.49
90091 - Escavação mecanizada de vala com prof. Até 1,5 m (média montante e jusante/uma composição por trecho), escavadeira (0,8 m3), larg. De 1,5 m a 2,5 m, em solo de 1a categoria, locais com baixo nível de interferência. Af_09/2024 ( m³ )
Sistema: SINAPI sem Desoneração - 01/01/2026
Utilizado no(s) item(ns) 03.01.02
Código | Descrição | Unidade | Quantidade | Utilização Operativa | Utilização Improdutiva | Valor Operativo | Valor Improdutivo | Valor Item
5632 | Escavadeira hidráulica sobre esteiras, caçamba 0,80 m3, peso operacional 17 t, potencia bruta 111 hp - chi diurno. Af_06/2014 | chi | 0.014659 | 1 | 0 | 91.03 | 0 | 1.33
5631 | Escavadeira hidráulica sobre esteiras, caçamba 0,80 m3, peso operacional 17 t, potencia bruta 111 hp - chp diurno. Af_06/2014 | chp | 0.01861 | 1 | 0 | 211.46 | 0 | 3.93
88316 | Servente com encargos complementares | h | 0.033269 | 1 | 0 | 22.76 | 0 | 0.75
[7 empty] | Custo Unitário | 6.01
[7 empty] | BDI | 24.66
[7 empty] | Preço Unitário | 7.49
102281 - Escavação mecanizada de vala com prof. Maior que 1,5 m até 3,0 m (média montante e jusante/uma composição por trecho),com escavadeira (1,2 m3),larg. De 1,5 m a 2,5 m, em solo de 1a categoria, locais com baixo nível de interferência. Af_09/2024 ( m³ )
Sistema: SINAPI sem Desoneração - 01/01/2026
Utilizado no(s) item(ns) 03.01.03
Código | Descrição | Unidade | Quantidade | Utilização Operativa | Utilização Improdutiva | Valor Operativo | Valor Improdutivo | Valor Item
88908 | Escavadeira hidráulica sobre esteiras, caçamba 1,20 m3, peso operacional 21 t, potência bruta 155 hp - chi diurno. Af_06/2014 | chi | 0.012014 | 1 | 0 | 98.52 | 0 | 1.18
88907 | Escavadeira hidráulica sobre esteiras, caçamba 1,20 m3, peso operacional 21 t, potência bruta 155 hp - chp diurno. Af_06/2014 | chp | 0.015251 | 1 | 0 | 251.7 | 0 | 3.83
88316 | Servente com encargos complementares | h | 0.027265 | 1 | 0 | 22.76 | 0 | 0.62
[7 empty] | Custo Unitário | 5.63
[7 empty] | BDI | 24.66
[7 empty] | Preço Unitário | 7.01
101571 - Escoramento de vala, tipo pontaleteamento, com profundidade de 0 a 1,5 m, largura maior ou igual a 1,5 m e menor que 2,5 m. Af_01/2026 ( m² )
Sistema: SINAPI sem Desoneração - 01/01/2026
Utilizado no(s) item(ns) 03.01.04
Código | Descrição | Unidade | Quantidade | Utilização Operativa | Utilização Improdutiva | Valor Operativo | Valor Improdutivo | Valor Item
21138 | Mourao rolico de madeira tratada, d = 8 a 11 cm, h = 2,20 m, em eucalipto ou equivalente da regiao (para cerca) | m | 0.10864 | 1 | 0 | 15.73 | 0 | 1.7
5061 | Prego de aço polido com cabeça 18 x 27 (2 1/2 x 10) | kg | 0.009589 | 1 | 0 | 20 | 0 | 0.19
6189 | Tabua nao aparelhada *2,5 x 30* cm, em macaranduba/massaranduba, angelim ou equivalente da regiao - bruta | m | 0.21728 | 1 | 0 | 29.66 | 0 | 6.44
88262 | Carpinteiro de formas com encargos complementares | h | 0.66728 | 1 | 0 | 27.74 | 0 | 18.51
88316 | Servente com encargos complementares | h | 0.22243 | 1 | 0 | 22.76 | 0 | 5.06
[7 empty] | Custo Unitário | 31.9
[7 empty] | BDI | 24.66
[7 empty] | Preço Unitário | 39.76
101573 - Escoramento de vala, tipo pontaleteamento, com profundidade de 1,5 a 3,0 m, largura maior ou igual a 1,5 m e menor que 2,5 m. Af_01/2026 ( m² )
Sistema: SINAPI sem Desoneração - 01/01/2026
Utilizado no(s) item(ns) 03.01.05
Código | Descrição | Unidade | Quantidade | Utilização Operativa | Utilização Improdutiva | Valor Operativo | Valor Improdutivo | Valor Item
21138 | Mourao rolico de madeira tratada, d = 8 a 11 cm, h = 2,20 m, em eucalipto ou equivalente da regiao (para cerca) | m | 0.10864 | 1 | 0 | 15.73 | 0 | 1.7
5061 | Prego de aço polido com cabeça 18 x 27 (2 1/2 x 10) | kg | 0.009589 | 1 | 0 | 20 | 0 | 0.19
6189 | Tabua nao aparelhada *2,5 x 30* cm, em macaranduba/massaranduba, angelim ou equivalente da regiao - bruta | m | 0.19012 | 1 | 0 | 29.66 | 0 | 5.63
88262 | Carpinteiro de formas com encargos complementares | h | 0.55717 | 1 | 0 | 27.74 | 0 | 15.45
88316 | Servente com encargos complementares | h | 0.18572 | 1 | 0 | 22.76 | 0 | 4.22
[7 empty] | Custo Unitário | 27.19
[7 empty] | BDI | 24.66
[7 empty] | Preço Unitário | 33.89
101616 - Preparo de fundo de vala com largura menor que 1,5 m (acerto do solo natural), em local com nível baixo de interferência. Af_01/2026 ( m² )
Sistema: SINAPI sem Desoneração - 01/01/2026
Utilizado no(s) item(ns) 03.01.06
Código | Descrição | Unidade | Quantidade | Utilização Operativa | Utilização Improdutiva | Valor Operativo | Valor Improdutivo | Valor Item
91533 | Compactador de solos de percussão (soquete) com motor a gasolina 4 tempos, potência 4 CV - chp diurno. af_08/2015 | chp | 0.006753 | 1 | 0 | 39.04 | 0 | 0.26
88309 | Pedreiro com encargos complementares | h | 0.11092 | 1 | 0 | 28.5 | 0 | 3.16
88316 | Servente com encargos complementares | h | 0.19159 | 1 | 0 | 22.76 | 0 | 4.36
[7 empty] | Custo Unitário | 7.78
[7 empty] | BDI | 24.66
[7 empty] | Preço Unitário | 9.69
93379 - Reaterro mecanizado de vala com retroescavadeira (capacidade da caçamba da retro: 0,26 m³/potência: 88 hp), largura 0,8 a 1,5 m, profundidade até 1,5 m, com solo (sem substituição) de 1ª categoria, com compactador de solos de percussão af_08/2023 ( m³ )
Sistema: SINAPI sem Desoneração - 01/01/2026
Utilizado no(s) item(ns) 03.01.07
Código | Descrição | Unidade | Quantidade | Utilização Operativa | Utilização Improdutiva | Valor Operativo | Valor Improdutivo | Valor Item
5903 | Caminhão pipa 10.000 L trucado, peso bruto total 23.000 kg, carga útil máxima 15.935 kg, distância entre eixos 4,8 m, potência 230 CV, inclusive tanque de aço para transporte de água - chi diurno. af_06/2014 | chi | 0.0006 | 1 | 0 | 74.08 | 0 | 0.04
5901 | Caminhão pipa 10.000 L trucado, peso bruto total 23.000 kg, carga útil máxima 15.935 kg, distância entre eixos 4,8 m, potência 230 CV, inclusive tanque de aço para transporte de água - chp diurno. af_06/2014 | chp | 0.0054 | 1 | 0 | 319.69 | 0 | 1.72
91533 | Compactador de solos de percussão (soquete) com motor a gasolina 4 tempos, potência 4 CV - chp diurno. af_08/2015 | chp | 0.1634 | 1 | 0 | 39.04 | 0 | 6.37
5679 | Retroescavadeira sobre rodas com carregadeira, tração 4x4, potência líq. 88 hp, caçamba carreg. Cap. Mín. 1 m3, caçamba retro cap. 0,26 m3, peso operacional mín. 6.674 kg, profundidade escavação máx. 4,37 m - chi diurno. Af_06/2014 | chi | 0.0551 | 1 | 0 | 67.24 | 0 | 3.7
5678 | Retroescavadeira sobre rodas com carregadeira, tração 4x4, potência líq. 88 hp, caçamba carreg. Cap. Mín. 1 m3, caçamba retro cap. 0,26 m3, peso operacional mín. 6.674 kg, profundidade escavação máx. 4,37 m - chp diurno. Af_06/2014 | chp | 0.0382 | 1 | 0 | 150.82 | 0 | 5.76
88316 | Servente com encargos complementares | h | 0.0521 | 1 | 0 | 22.76 | 0 | 1.18
[7 empty] | Custo Unitário | 18.77
[7 empty] | BDI | 24.66
[7 empty] | Preço Unitário | 23.39
93367 - Reaterro mecanizado de vala com escavadeira hidráulica (capacidade da caçamba: 0,8 m³/potência: 111 hp), largura de 1,5 a 2,5 m, profundidade até 1,5 m, com solo (sem substituição) de 1ª categoria, com compactador de solos de percussão. Af_08/2023 ( m³ )
Sistema: SINAPI sem Desoneração - 01/01/2026
Utilizado no(s) item(ns) 03.01.08
Código | Descrição | Unidade | Quantidade | Utilização Operativa | Utilização Improdutiva | Valor Operativo | Valor Improdutivo | Valor Item
5903 | Caminhão pipa 10.000 L trucado, peso bruto total 23.000 kg, carga útil máxima 15.935 kg, distância entre eixos 4,8 m, potência 230 CV, inclusive tanque de aço para transporte de água - chi diurno. af_06/2014 | chi | 0.0006 | 1 | 0 | 74.08 | 0 | 0.04
5901 | Caminhão pipa 10.000 L trucado, peso bruto total 23.000 kg, carga útil máxima 15.935 kg, distância entre eixos 4,8 m, potência 230 CV, inclusive tanque de aço para transporte de água - chp diurno. af_06/2014 | chp | 0.0054 | 1 | 0 | 319.69 | 0 | 1.72
91533 | Compactador de solos de percussão (soquete) com motor a gasolina 4 tempos, potência 4 CV - chp diurno. af_08/2015 | chp | 0.1339 | 1 | 0 | 39.04 | 0 | 5.22
5632 | Escavadeira hidráulica sobre esteiras, caçamba 0,80 m3, peso operacional 17 t, potencia bruta 111 hp - chi diurno. Af_06/2014 | chi | 0.0641 | 1 | 0 | 91.03 | 0 | 5.83
5631 | Escavadeira hidráulica sobre esteiras, caçamba 0,80 m3, peso operacional 17 t, potencia bruta 111 hp - chp diurno. Af_06/2014 | chp | 0.0444 | 1 | 0 | 211.46 | 0 | 9.38
88316 | Servente com encargos complementares | h | 0.0605 | 1 | 0 | 22.76 | 0 | 1.37
[7 empty] | Custo Unitário | 23.56
[7 empty] | BDI | 24.66
[7 empty] | Preço Unitário | 29.36
93369 - Reaterro mecanizado de vala com escavadeira hidráulica (capacidade da caçamba: 0,8 m³/potência: 111 hp), largura 1,5 a 2,5 m, profundidade 1,5 a 3,0 m, com solo (sem substituição) de 1ª categoria, com compactador de solos de percussão. Af_08/2023 ( m³ )
Sistema: SINAPI sem Desoneração - 01/01/2026
Utilizado no(s) item(ns) 03.01.09
Código | Descrição | Unidade | Quantidade | Utilização Operativa | Utilização Improdutiva | Valor Operativo | Valor Improdutivo | Valor Item
5903 | Caminhão pipa 10.000 L trucado, peso bruto total 23.000 kg, carga útil máxima 15.935 kg, distância entre eixos 4,8 m, potência 230 CV, inclusive tanque de aço para transporte de água - chi diurno. af_06/2014 | chi | 0.0006 | 1 | 0 | 74.08 | 0 | 0.04
5901 | Caminhão pipa 10.000 L trucado, peso bruto total 23.000 kg, carga útil máxima 15.935 kg, distância entre eixos 4,8 m, potência 230 CV, inclusive tanque de aço para transporte de água - chp diurno. af_06/2014 | chp | 0.0054 | 1 | 0 | 319.69 | 0 | 1.72
91533 | Compactador de solos de percussão (soquete) com motor a gasolina 4 tempos, potência 4 CV - chp diurno. af_08/2015 | chp | 0.1252 | 1 | 0 | 39.04 | 0 | 4.88
5632 | Escavadeira hidráulica sobre esteiras, caçamba 0,80 m3, peso operacional 17 t, potencia bruta 111 hp - chi diurno. Af_06/2014 | chi | 0.0402 | 1 | 0 | 91.03 | 0 | 3.65
5631 | Escavadeira hidráulica sobre esteiras, caçamba 0,80 m3, peso operacional 17 t, potencia bruta 111 hp - chp diurno. Af_06/2014 | chp | 0.0278 | 1 | 0 | 211.46 | 0 | 5.87
88316 | Servente com encargos complementares | h | 0.0379 | 1 | 0 | 22.76 | 0 | 0.86
[7 empty] | Custo Unitário | 17.02
[7 empty] | BDI | 24.66
[7 empty] | Preço Unitário | 21.21
100974 - Carga, manobra e descarga de solos e materiais granulares em caminhão basculante 10 m³ - carga com pá carregadeira (caçamba de 1,7 a 2,8 m³ / 128 hp) e descarga livre (unidade: m3). Af_07/2020 ( m³ )
Sistema: SINAPI sem Desoneração - 01/01/2026
Utilizado no(s) item(ns) 03.01.10 / 04.01.02 / 04.02.03
Código | Descrição | Unidade | Quantidade | Utilização Operativa | Utilização Improdutiva | Valor Operativo | Valor Improdutivo | Valor Item
91387 | Caminhão basculante 10 m3, trucado cabine simples, peso bruto total 23.000 kg, carga útil máxima 15.935 kg, distância entre eixos 4,80 m, potência 230 cv inclusive caçamba metálica - chi diurno. Af_06/2014 | chi | 0.0138 | 1 | 0 | 74.48 | 0 | 1.02
91386 | Caminhão basculante 10 m3, trucado cabine simples, peso bruto total 23.000 kg, carga útil máxima 15.935 kg, distância entre eixos 4,80 m, potência 230 cv inclusive caçamba metálica - chp diurno. Af_06/2014 | chp | 0.0198 | 1 | 0 | 270.25 | 0 | 5.35
5942 | Pá carregadeira sobre rodas, potência líquida 128 hp, capacidade da caçamba 1,7 a 2,8 m3, peso operacional 11632 kg - chi diurno. Af_06/2014 | chi | 0.0105 | 1 | 0 | 75.66 | 0 | 0.79
5940 | Pá carregadeira sobre rodas, potência líquida 128 hp, capacidade da caçamba 1,7 a 2,8 m3, peso operacional 11632 kg - chp diurno. Af_06/2014 | chp | 0.0083 | 1 | 0 | 165.56 | 0 | 1.37
[7 empty] | Custo Unitário | 8.53
[7 empty] | BDI | 24.66
[7 empty] | Preço Unitário | 10.63
100952 - Transporte com caminhão carroceria com guindauto (munck), momento máximo de carga 11,7 tm, em via urbana pavimentada, dmt até 30km (unidade: txkm). Af_07/2020 ( txkm )
Sistema: SINAPI sem Desoneração - 01/01/2026
Utilizado no(s) item(ns) 03.02.03
Código | Descrição | Unidade | Quantidade | Utilização Operativa | Utilização Improdutiva | Valor Operativo | Valor Improdutivo | Valor Item
5930 | Guindauto hidráulico, capacidade máxima de carga 6200 kg, momento máximo de carga 11,7 tm, alcance máximo horizontal 9,70 m, inclusive caminhão toco PBT 16.000 kg, potência de 189 CV - chi diurno. af_06/2014 | chi | 0.004 | 1 | 0 | 71.41 | 0 | 0.28
5928 | Guindauto hidráulico, capacidade máxima de carga 6200 kg, momento máximo de carga 11,7 tm, alcance máximo horizontal 9,70 m, inclusive caminhão toco PBT 16.000 kg, potência de 189 CV - chp diurno. af_06/2014 | chp | 0.0093 | 1 | 0 | 276.67 | 0 | 2.57
[7 empty] | Custo Unitário | 2.85
[7 empty] | BDI | 24.66
[7 empty] | Preço Unitário | 3.55
100953 - Transporte com caminhão carroceria com guindauto (munck), momento máximo de carga 11,7 tm, em via urbana pavimentada, adicional para dmt excedente a 30 km (unidade: txkm). Af_07/2020 ( txkm )
Sistema: SINAPI sem Desoneração - 01/01/2026
Utilizado no(s) item(ns) 03.02.04
Código | Descrição | Unidade | Quantidade | Utilização Operativa | Utilização Improdutiva | Valor Operativo | Valor Improdutivo | Valor Item
5930 | Guindauto hidráulico, capacidade máxima de carga 6200 kg, momento máximo de carga 11,7 tm, alcance máximo horizontal 9,70 m, inclusive caminhão toco PBT 16.000 kg, potência de 189 CV - chi diurno. af_06/2014 | chi | 0.0016 | 1 | 0 | 71.41 | 0 | 0.11
5928 | Guindauto hidráulico, capacidade máxima de carga 6200 kg, momento máximo de carga 11,7 tm, alcance máximo horizontal 9,70 m, inclusive caminhão toco PBT 16.000 kg, potência de 189 CV - chp diurno. af_06/2014 | chp | 0.0037 | 1 | 0 | 276.67 | 0 | 1.02
[7 empty] | Custo Unitário | 1.13
[7 empty] | BDI | 24.66
[7 empty] | Preço Unitário | 1.4
92809 - Assentamento de tubo de concreto para redes coletoras de águas pluviais, diâmetro de 400 mm, junta rígida, instalado em local com baixo nível de interferências (não inclui fornecimento). Af_03/2024 ( m )
Sistema: SINAPI sem Desoneração - 01/01/2026
Utilizado no(s) item(ns) 03.02.05
Código | Descrição | Unidade | Quantidade | Utilização Operativa | Utilização Improdutiva | Valor Operativo | Valor Improdutivo | Valor Item
88629 | Argamassa traço 1:3 (em volume de cimento e areia média úmida), preparo manual. Af_08/2019 | m³ | 0.0016 | 1 | 0 | 683.64 | 0 | 1.09
88246 | Assentador de tubos com encargos complementares | h | 0.2151 | 1 | 0 | 19.96 | 0 | 4.29
5632 | Escavadeira hidráulica sobre esteiras, caçamba 0,80 m3, peso operacional 17 t, potencia bruta 111 hp - chi diurno. Af_06/2014 | chi | 0.0934 | 1 | 0 | 91.03 | 0 | 8.5
5631 | Escavadeira hidráulica sobre esteiras, caçamba 0,80 m3, peso operacional 17 t, potencia bruta 111 hp - chp diurno. Af_06/2014 | chp | 0.0481 | 1 | 0 | 211.46 | 0 | 10.17
88316 | Servente com encargos complementares | h | 0.4302 | 1 | 0 | 22.76 | 0 | 9.79
[7 empty] | Custo Unitário | 33.84
[7 empty] | BDI | 24.66
[7 empty] | Preço Unitário | 42.18
92811 - Assentamento de tubo de concreto para redes coletoras de águas pluviais, diâmetro de 600 mm, junta rígida, instalado em local com baixo nível de interferências (não inclui fornecimento). Af_03/2024 ( m )
Sistema: SINAPI sem Desoneração - 01/01/2026
Utilizado no(s) item(ns) 03.02.06
Código | Descrição | Unidade | Quantidade | Utilização Operativa | Utilização Improdutiva | Valor Operativo | Valor Improdutivo | Valor Item
88629 | Argamassa traço 1:3 (em volume de cimento e areia média úmida), preparo manual. Af_08/2019 | m³ | 0.0047 | 1 | 0 | 683.64 | 0 | 3.21
88246 | Assentador de tubos com encargos complementares | h | 0.332 | 1 | 0 | 19.96 | 0 | 6.62
5632 | Escavadeira hidráulica sobre esteiras, caçamba 0,80 m3, peso operacional 17 t, potencia bruta 111 hp - chi diurno. Af_06/2014 | chi | 0.1442 | 1 | 0 | 91.03 | 0 | 13.12
5631 | Escavadeira hidráulica sobre esteiras, caçamba 0,80 m3, peso operacional 17 t, potencia bruta 111 hp - chp diurno. Af_06/2014 | chp | 0.0743 | 1 | 0 | 211.46 | 0 | 15.71
88316 | Servente com encargos complementares | h | 0.664 | 1 | 0 | 22.76 | 0 | 15.11
[7 empty] | Custo Unitário | 53.77
[7 empty] | BDI | 24.66
[7 empty] | Preço Unitário | 67.02
IUD20001 - PV-1 - Poço-de-visita 2,32x2,32m, em alv. de tij. com. de 1 vez ass. e rev. intern. com arg. de cim. e areia 1:3, last. de brita 12cm, berço 18cm em conc. fck=15MPa, laje de 12cm ( un )
Sistema: AGESUL DEIURB sem Desoneração - 01/01/2026
Utilizado no(s) item(ns) 03.03.01
Código | Descrição | Unidade | Quantidade | Utilização Operativa | Utilização Improdutiva | Valor Operativo | Valor Improdutivo | Valor Item
IUD20068 | Alvenaria em tijolo cerâmico maciço 5x10x20cm 1 vez (espessura 20cm), assentado com argamassa traço 1:3 (cimento e areia). | m² | 12.6 | 1 | 0 | 202.79 | 0 | 2555.15
87313 | Argamassa traço 1:3 (em volume de cimento e areia grossa úmida) para chapisco convencional, preparo mecânico com betoneira 400 l. Af_08/2019 | m³ | 0.285 | 1 | 0 | 555.65 | 0 | 158.36
87878 | Chapisco aplicado em alvenarias e estruturas de concreto internas, com colher de pedreiro. Argamassa traço 1:3 com preparo manual. Af_10/2022 | m² | 11.4 | 1 | 0 | 5.03 | 0 | 57.34
94963 | Concreto fck = 15mpa, traço 1:3,4:3,5 (em massa seca de cimento/ areia média/ brita 1) - preparo mecânico com betoneira 400 l. Af_05/2021 | m³ | 1.74 | 1 | 0 | 444.93 | 0 | 774.17
94964 | Concreto fck = 20mpa, traço 1:2,7:3 (em massa seca de cimento/ areia média/ brita 1) - preparo mecânico com betoneira 400 l. Af_05/2021 | m³ | 0.64 | 1 | 0 | 491.72 | 0 | 314.7
94974 | Concreto magro para lastro, traço 1:4,5:4,5 (em massa seca de cimento/ areia média/ brita 1) - preparo manual. Af_05/2021 | m³ | 1.023 | 1 | 0 | 453.41 | 0 | 463.83
92802 | Corte e dobra de aço ca-50, diâmetro de 8,0 mm. Af_06/2022 | kg | 69.48 | 1 | 0 | 9.93 | 0 | 689.93
IUD20080 | Escavação manual em solo-prof. até 1,50 m | m³ | 1.3 | 1 | 0 | 45.52 | 0 | 59.17
96536 | Fabricação, montagem e desmontagem de fôrma para viga baldrame, em madeira serrada, e=25 mm, 4 utilizações. Af_01/2024 | m² | 2.72 | 1 | 0 | 63.35 | 0 | 172.31
103670 | LANÇAMENTO COM USO DE BALDES, ADENSAMENTO E ACABAMENTO DE CONCRETO EM ESTRUTURAS. AF_02/2022 | m³ | 2.38 | 1 | 0 | 308.54 | 0 | 734.32
93382 | Reaterro manual de valas, com compactador de solos de percussão. Af_08/2023 | m³ | 1.15 | 1 | 0 | 27.31 | 0 | 31.4
IUD20075 | Regularização manual e compactação mecânica de terreno | m² | 8 | 1 | 0 | 7.56 | 0 | 60.48
[7 empty] | Custo Unitário | 6071.16
[7 empty] | BDI | 24.66
[7 empty] | Preço Unitário | 7568.3
98051 - Chaminé circular para poço de visita para esgoto, em alvenaria com tijolos cerâmicos maciços, diâmetro interno = 0,6 m. Af_12/2020 ( m )
Sistema: SINAPI sem Desoneração - 01/01/2026
Utilizado no(s) item(ns) 03.03.02
Código | Descrição | Unidade | Quantidade | Utilização Operativa | Utilização Improdutiva | Valor Operativo | Valor Improdutivo | Valor Item
7258 | Tijolo ceramico macico comum de *5 x 10 x 20* cm (l x a x c) | un | 269.8914 | 1 | 0 | 0.66 | 0 | 178.12
100475 | Argamassa traço 1:3 (em volume de cimento e areia média úmida) com adição de impermeabilizante, preparo mecânico com betoneira 400 l. Af_08/2019 | m³ | 0.4068 | 1 | 0 | 713.76 | 0 | 290.35
87316 | Argamassa traço 1:4 (em volume de cimento e areia grossa úmida) para chapisco convencional, preparo mecânico com betoneira 400 l. Af_08/2019 | m³ | 0.0211 | 1 | 0 | 501.7 | 0 | 10.58
89998 | Armação de cinta de alvenaria estrutural; diâmetro de 10,0 mm. Af_09/2021 | kg | 1.163 | 1 | 0 | 10.14 | 0 | 11.79
96536 | Fabricação, montagem e desmontagem de fôrma para viga baldrame, em madeira serrada, e=25 mm, 4 utilizações. Af_01/2024 | m² | 0.377 | 1 | 0 | 63.35 | 0 | 23.88
89995 | Grauteamento de cinta superior ou de verga em alvenaria estrutural. Af_09/2021 | m³ | 0.0377 | 1 | 0 | 1035.87 | 0 | 39.05
88309 | Pedreiro com encargos complementares | h | 9.1904 | 1 | 0 | 28.5 | 0 | 261.92
88316 | Servente com encargos complementares | h | 7.2211 | 1 | 0 | 22.76 | 0 | 164.35
[7 empty] | Custo Unitário | 980.04
[7 empty] | BDI | 24.66
[7 empty] | Preço Unitário | 1221.71
98114 - Tampa circular para esgoto e drenagem, em ferro fundido, diâmetro interno = 0,6 m. Af_12/2020 ( un )
Sistema: SINAPI sem Desoneração - 01/01/2026
Utilizado no(s) item(ns) 03.03.03
Código | Descrição | Unidade | Quantidade | Utilização Operativa | Utilização Improdutiva | Valor Operativo | Valor Improdutivo | Valor Item
11301 | Tampao fofo articulado, com base / requadro, classe b125 carga max 12,5 t, redondo, tampa 600 mm (com inscricao em relevo do tipo de rede) | un | 1 | 1 | 0 | 526.17 | 0 | 526.17
94970 | Concreto fck = 20mpa, traço 1:2,7:3 (em massa seca de cimento/ areia média/ brita 1) - preparo mecânico com betoneira 600 l. Af_05/2021 | m³ | 0.0281 | 1 | 0 | 476.52 | 0 | 13.39
88309 | Pedreiro com encargos complementares | h | 1.1484 | 1 | 0 | 28.5 | 0 | 32.72
88316 | Servente com encargos complementares | h | 0.9023 | 1 | 0 | 22.76 | 0 | 20.53
[7 empty] | Custo Unitário | 592.81
[7 empty] | BDI | 24.66
[7 empty] | Preço Unitário | 738.99
IUD20036 - Dissipador de energia de impacto em concreto armado Tipo-01 vazão até 2m3/s ( un )
Sistema: AGESUL DEIURB sem Desoneração - 01/01/2026
Utilizado no(s) item(ns) 03.03.04
Código | Descrição | Unidade | Quantidade | Utilização Operativa | Utilização Improdutiva | Valor Operativo | Valor Improdutivo | Valor Item
92916 | Armação de estruturas diversas de concreto armado, exceto vigas, pilares, lajes e fundações, utilizando aço ca-50 de 6,3 mm - montagem. Af_06/2022 | kg | 34.36 | 1 | 0 | 15.3 | 0 | 525.7
97083 | Compactação mecânica de solo para execução de radier, piso de concreto ou laje sobre solo, com compactador de solos a percussão. Af_09/2021 | m² | 16.24 | 1 | 0 | 3.48 | 0 | 56.51
94963 | Concreto fck = 15mpa, traço 1:3,4:3,5 (em massa seca de cimento/ areia média/ brita 1) - preparo mecânico com betoneira 400 l. Af_05/2021 | m³ | 0.9 | 1 | 0 | 444.93 | 0 | 400.43
94964 | Concreto fck = 20mpa, traço 1:2,7:3 (em massa seca de cimento/ areia média/ brita 1) - preparo mecânico com betoneira 400 l. Af_05/2021 | m³ | 8.24 | 1 | 0 | 491.72 | 0 | 4051.77
94962 | Concreto magro para lastro, traço 1:4,5:4,5 (em massa seca de cimento/ areia média/ brita 1) - preparo mecânico com betoneira 400 l. Af_05/2021 | m³ | 0.48 | 1 | 0 | 396.68 | 0 | 190.4
90107 | Escavação mecanizada de vala com profundidade maior que 1,5 m até 3,0 m (média montante e jusante/uma composição por trecho), retroescav. (0,26 m3), largura menor que 0,8 m, em solo de 1a categoria, locais com baixo nível de interferência. Af_09/2024 | m³ | 5.68 | 1 | 0 | 8.33 | 0 | 47.31
101792 | Escoramento de fôrmas de laje em madeira não aparelhada, pé-direito simples, incluso travamento, 4 utilizações. Af_09/2020 | m³ | 3 | 1 | 0 | 16.1 | 0 | 48.3
96533 | Fabricação, montagem e desmontagem de fôrma para viga baldrame, em madeira serrada, e=25 mm, 2 utilizações. Af_01/2024 | m² | 34.3 | 1 | 0 | 85.78 | 0 | 2942.25
103670 | LANÇAMENTO COM USO DE BALDES, ADENSAMENTO E ACABAMENTO DE CONCRETO EM ESTRUTURAS. AF_02/2022 | m³ | 9.14 | 1 | 0 | 308.54 | 0 | 2820.05
93382 | Reaterro manual de valas, com compactador de solos de percussão. Af_08/2023 | m³ | 2.26 | 1 | 0 | 27.31 | 0 | 61.72
[7 empty] | Custo Unitário | 11144.44
[7 empty] | BDI | 24.66
[7 empty] | Preço Unitário | 13892.65
IUD20104 - BLSC - Boca-de-lobo simples, em concreto simples fck 20 MPa virado em betoneira com lançamento em fundação, incluindo forma, escavação, calçamento ao redor, inclusive grelha, conforme projeto. ( un )
Sistema: AGESUL DEIURB sem Desoneração - 01/01/2026
Utilizado no(s) item(ns) 03.03.05
Código | Descrição | Unidade | Quantidade | Utilização Operativa | Utilização Improdutiva | Valor Operativo | Valor Improdutivo | Valor Item
IUD003 | Grelha em FoFo, articulada, 1,0m x 0,45m -12 ton, fornecimento | un | 1 | 1 | 0 | 647.37 | 0 | 647.37
94964 | Concreto fck = 20mpa, traço 1:2,7:3 (em massa seca de cimento/ areia média/ brita 1) - preparo mecânico com betoneira 400 l. Af_05/2021 | m³ | 0.702 | 1 | 0 | 491.72 | 0 | 345.18
IUD20080 | Escavação manual em solo-prof. até 1,50 m | m³ | 0.95 | 1 | 0 | 45.52 | 0 | 43.24
96536 | Fabricação, montagem e desmontagem de fôrma para viga baldrame, em madeira serrada, e=25 mm, 4 utilizações. Af_01/2024 | m² | 3.04 | 1 | 0 | 63.35 | 0 | 192.58
89273 | Guindaste hidráulico autopropelido, com lança telescópica 28,80 m, capacidade máxima 30 T, potência 97 KW, tração 4 x 4 - chi diurno. af_11/2014 | chi | 0.1 | 1 | 0 | 113.37 | 0 | 11.33
103670 | LANÇAMENTO COM USO DE BALDES, ADENSAMENTO E ACABAMENTO DE CONCRETO EM ESTRUTURAS. AF_02/2022 | m³ | 0.702 | 1 | 0 | 308.54 | 0 | 216.59
IUP30002 | Recorte mecânico de pavimento asfáltico ou piso de concreto, com serra de disco diamantado para piso/asfalto | m | 3.31 | 1 | 0 | 3.21 | 0 | 10.62
IUD20075 | Regularização manual e compactação mecânica de terreno | m² | 2.06 | 1 | 0 | 7.56 | 0 | 15.57
[7 empty] | Custo Unitário | 1482.48
[7 empty] | BDI | 24.66
[7 empty] | Preço Unitário | 1848.05
IUD20041 - BLDC - Boca-de-lobo dupla, em concreto simples fck 20 MPa virado em betoneira, com guia chapeu, com lançamento em fundação, incluindo forma, escavação, calçamento ao redor, inclusive grelhas, conforme projeto. ( un )
Sistema: AGESUL DEIURB sem Desoneração - 01/01/2026
Utilizado no(s) item(ns) 03.03.06
Código | Descrição | Unidade | Quantidade | Utilização Operativa | Utilização Improdutiva | Valor Operativo | Valor Improdutivo | Valor Item
IUD003 | Grelha em FoFo, articulada, 1,0m x 0,45m -12 ton, fornecimento | un | 2 | 1 | 0 | 647.37 | 0 | 1294.74
94964 | Concreto fck = 20mpa, traço 1:2,7:3 (em massa seca de cimento/ areia média/ brita 1) - preparo mecânico com betoneira 400 l. Af_05/2021 | m³ | 1.27 | 1 | 0 | 491.72 | 0 | 624.48
92801 | Corte e dobra de aço ca-50, diâmetro de 6,3 mm. Af_06/2022 | kg | 5.81 | 1 | 0 | 10.01 | 0 | 58.15
92800 | Corte e dobra de aço ca-60, diâmetro de 5,0 mm. Af_06/2022 | kg | 2.53 | 1 | 0 | 9.95 | 0 | 25.17
IUD20080 | Escavação manual em solo-prof. até 1,50 m | m³ | 1.91 | 1 | 0 | 45.52 | 0 | 86.94
96536 | Fabricação, montagem e desmontagem de fôrma para viga baldrame, em madeira serrada, e=25 mm, 4 utilizações. Af_01/2024 | m² | 6.36 | 1 | 0 | 63.35 | 0 | 402.9
89273 | Guindaste hidráulico autopropelido, com lança telescópica 28,80 m, capacidade máxima 30 T, potência 97 KW, tração 4 x 4 - chi diurno. af_11/2014 | chi | 0.1 | 1 | 0 | 113.37 | 0 | 11.33
103670 | LANÇAMENTO COM USO DE BALDES, ADENSAMENTO E ACABAMENTO DE CONCRETO EM ESTRUTURAS. AF_02/2022 | m³ | 1.27 | 1 | 0 | 308.54 | 0 | 391.84
IUP30002 | Recorte mecânico de pavimento asfáltico ou piso de concreto, com serra de disco diamantado para piso/asfalto | m | 4.51 | 1 | 0 | 3.21 | 0 | 14.47
IUD20075 | Regularização manual e compactação mecânica de terreno | m² | 3.02 | 1 | 0 | 7.56 | 0 | 22.83
[7 empty] | Custo Unitário | 2932.85
[7 empty] | BDI | 24.66
[7 empty] | Preço Unitário | 3656.09
IUD20042 - BLTC - Boca-de-lobo tripla, em concreto simples fck 20 MPa virado em betoneira, com guia chapeu, com lançamento em fundação, incluindo forma, escavação, calçamento ao redor. ( un )
Sistema: AGESUL DEIURB sem Desoneração - 01/01/2026
Utilizado no(s) item(ns) 03.03.07
Código | Descrição | Unidade | Quantidade | Utilização Operativa | Utilização Improdutiva | Valor Operativo | Valor Improdutivo | Valor Item
IUD003 | Grelha em FoFo, articulada, 1,0m x 0,45m -12 ton, fornecimento | un | 3 | 1 | 0 | 647.37 | 0 | 1942.11
94964 | Concreto fck = 20mpa, traço 1:2,7:3 (em massa seca de cimento/ areia média/ brita 1) - preparo mecânico com betoneira 400 l. Af_05/2021 | m³ | 1.793 | 1 | 0 | 491.72 | 0 | 881.65
92801 | Corte e dobra de aço ca-50, diâmetro de 6,3 mm. Af_06/2022 | kg | 7.37 | 1 | 0 | 10.01 | 0 | 73.77
92800 | Corte e dobra de aço ca-60, diâmetro de 5,0 mm. Af_06/2022 | kg | 3.49 | 1 | 0 | 9.95 | 0 | 34.72
IUD20080 | Escavação manual em solo-prof. até 1,50 m | m³ | 2.86 | 1 | 0 | 45.52 | 0 | 130.18
96536 | Fabricação, montagem e desmontagem de fôrma para viga baldrame, em madeira serrada, e=25 mm, 4 utilizações. Af_01/2024 | m² | 8.64 | 1 | 0 | 63.35 | 0 | 547.34
89273 | Guindaste hidráulico autopropelido, com lança telescópica 28,80 m, capacidade máxima 30 T, potência 97 KW, tração 4 x 4 - chi diurno. af_11/2014 | chi | 0.1 | 1 | 0 | 113.37 | 0 | 11.33
103670 | LANÇAMENTO COM USO DE BALDES, ADENSAMENTO E ACABAMENTO DE CONCRETO EM ESTRUTURAS. AF_02/2022 | m³ | 1.793 | 1 | 0 | 308.54 | 0 | 553.21
IUP30002 | Recorte mecânico de pavimento asfáltico ou piso de concreto, com serra de disco diamantado para piso/asfalto | m | 5.71 | 1 | 0 | 3.21 | 0 | 18.32
IUD20075 | Regularização manual e compactação mecânica de terreno | m² | 3.98 | 1 | 0 | 7.56 | 0 | 30.08
[7 empty] | Custo Unitário | 4222.71
[7 empty] | BDI | 24.66
[7 empty] | Preço Unitário | 5264.03
IUD20074 - Substituição de quadro e grelha articulada em f°f° para boca de lobo, incluindo fornecimento de quadro e grelha de fºfº, demolição, alvenaria de 1 vez em tijolo comum e cinta de concreto fck = 20 MPa . ( un )
Sistema: AGESUL DEIURB sem Desoneração - 01/01/2026
Utilizado no(s) item(ns) 03.03.08
Código | Descrição | Unidade | Quantidade | Utilização Operativa | Utilização Improdutiva | Valor Operativo | Valor Improdutivo | Valor Item
11245 | Grelha fofo simples com requadro, carga máxima 12,5 T, *300 x 1000* mm, E= *15* mm, área estacionamento carro passeio | un | 1 | 1 | 0 | 322.37 | 0 | 322.37
IUD20068 | Alvenaria em tijolo cerâmico maciço 5x10x20cm 1 vez (espessura 20cm), assentado com argamassa traço 1:3 (cimento e areia). | m² | 0.2 | 1 | 0 | 202.79 | 0 | 40.55
87316 | Argamassa traço 1:4 (em volume de cimento e areia grossa úmida) para chapisco convencional, preparo mecânico com betoneira 400 l. Af_08/2019 | m³ | 0.008 | 1 | 0 | 501.7 | 0 | 4.01
5824 | Caminhão toco, PBT 16.000 kg, carga útil máx. 10.685 kg, dist. entre eixos 4,8 m, potência 189 CV, inclusive carroceria fixa aberta de madeira p/ transporte geral de carga seca, dimen. aprox. 2,5 x 7,00 x 0,50 m - chp diurno. af_06/2014 | chp | 0.01 | 1 | 0 | 217.34 | 0 | 2.17
100981 | Carga, manobra e descarga de entulho em caminhão basculante 6 m³ - carga com escavadeira hidráulica (caçamba de 0,80 m³ / 111 hp) e descarga livre (unidade: m3). Af_07/2020 | m³ | 0.1659 | 1 | 0 | 9.46 | 0 | 1.56
94964 | Concreto fck = 20mpa, traço 1:2,7:3 (em massa seca de cimento/ areia média/ brita 1) - preparo mecânico com betoneira 400 l. Af_05/2021 | m³ | 0.0696 | 1 | 0 | 491.72 | 0 | 34.22
IUC10026 | Demolição de concreto simples (Ref. Sinapi 73616) | m³ | 0.1276 | 1 | 0 | 332.93 | 0 | 42.48
103670 | LANÇAMENTO COM USO DE BALDES, ADENSAMENTO E ACABAMENTO DE CONCRETO EM ESTRUTURAS. AF_02/2022 | m³ | 0.0696 | 1 | 0 | 308.54 | 0 | 21.47
88309 | Pedreiro com encargos complementares | h | 2.6 | 1 | 0 | 28.5 | 0 | 74.1
IUP30002 | Recorte mecânico de pavimento asfáltico ou piso de concreto, com serra de disco diamantado para piso/asfalto | m | 2.9 | 1 | 0 | 3.21 | 0 | 9.3
88316 | Servente com encargos complementares | h | 2.651 | 1 | 0 | 22.76 | 0 | 60.33
93590 | Transporte com caminhão basculante de 10 m³, em via urbana pavimentada, adicional para dmt excedente a 30 km (unidade: m3xkm). Af_07/2020 | m³.km | 0.01659 | 1 | 0 | 0.99 | 0 | 0.01
[7 empty] | Custo Unitário | 612.57
[7 empty] | BDI | 24.66
[7 empty] | Preço Unitário | 763.62
IUD20038 - Remoção e reassentamento de tampão em f°f° para PV, com reaproveitamento, incl. recorte, demolição, alv. de 1 vez em tijolo com., assentada e revestida internamente com argamassa de cimento e areia 1:3, cinta de concreto fck 18 MPa para fixação do quadro ( un )
Sistema: AGESUL DEIURB sem Desoneração - 01/01/2026
Utilizado no(s) item(ns) 03.04.01
Código | Descrição | Unidade | Quantidade | Utilização Operativa | Utilização Improdutiva | Valor Operativo | Valor Improdutivo | Valor Item
IUD30114 | Alvenaria em tijolo cerâmico maciço 5x10x20cm 1 1/2 vez (espessura 30cm), assentado com argamassa traço 1:2:8 (cimento, cal e areia) REF. SINAPI 72133 | m² | 0.32987 | 1 | 0 | 352.9 | 0 | 116.41
87878 | Chapisco aplicado em alvenarias e estruturas de concreto internas, com colher de pedreiro. Argamassa traço 1:3 com preparo manual. Af_10/2022 | m² | 0.32987 | 1 | 0 | 5.03 | 0 | 1.65
94970 | Concreto fck = 20mpa, traço 1:2,7:3 (em massa seca de cimento/ areia média/ brita 1) - preparo mecânico com betoneira 600 l. Af_05/2021 | m³ | 0.061516 | 1 | 0 | 476.52 | 0 | 29.31
IUC10026 | Demolição de concreto simples (Ref. Sinapi 73616) | m³ | 0.037699 | 1 | 0 | 332.93 | 0 | 12.55
103670 | LANÇAMENTO COM USO DE BALDES, ADENSAMENTO E ACABAMENTO DE CONCRETO EM ESTRUTURAS. AF_02/2022 | m³ | 0.061516 | 1 | 0 | 308.54 | 0 | 18.97
87530 | Massa única, em argamassa traço 1:2:8, preparo manual, aplicada manualmente em paredes internas de ambientes com área entre 5m² e 10m², e = 17,5mm, com taliscas. Af_03/2024 | m² | 0.32987 | 1 | 0 | 40.81 | 0 | 13.46
IUP30002 | Recorte mecânico de pavimento asfáltico ou piso de concreto, com serra de disco diamantado para piso/asfalto | m | 4 | 1 | 0 | 3.21 | 0 | 12.84
[7 empty] | Custo Unitário | 205.19
[7 empty] | BDI | 24.66
[7 empty] | Preço Unitário | 255.78
IUD30210 - Limpeza e desobstrução mecanica dos sistemas de drenagem - galerias, bocas de lobo, poços de visitas, etc - com utilização de equipamento combinado hidrojato/sugador ( h )
Sistema: AGESUL DEIURB sem Desoneração - 01/01/2026
Utilizado no(s) item(ns) 03.04.02
Código | Descrição | Unidade | Quantidade | Utilização Operativa | Utilização Improdutiva | Valor Operativo | Valor Improdutivo | Valor Item
92106 | Caminhão para equipamento de limpeza a sucção, com caminhão trucado de peso bruto total 23000 kg, carga útil máxima 15935 kg, distância entre eixos 4,80 m, potência 230 cv, inclusive limpadora a sucção, tanque 12000 l - chp diurno. Af_05/2023 | chp | 1 | 1 | 0 | 361.26 | 0 | 361.26
100973 | Carga, manobra e descarga de solos e materiais granulares em caminhão basculante 6 m³ - carga com pá carregadeira (caçamba de 1,7 a 2,8 m³ / 128 hp) e descarga livre (unidade: m3). Af_07/2020 | m³ | 1.3 | 1 | 0 | 8.85 | 0 | 11.5
88292 | Operador de compressor ou compressorista com encargos complementares | h | 1 | 1 | 0 | 25.02 | 0 | 25.02
88316 | Servente com encargos complementares | h | 1 | 1 | 0 | 22.76 | 0 | 22.76
97914 | Transporte com caminhão basculante de 6 m³, em via urbana pavimentada, dmt até 30 km (unidade: m3xkm). Af_07/2020 | m³.km | 13 | 1 | 0 | 3 | 0 | 39
[7 empty] | Custo Unitário | 459.54
[7 empty] | BDI | 24.66
[7 empty] | Preço Unitário | 572.86
IUC20146 - Demolição de concreto armado, de forma manual, sem reaproveitamento (Ref. SICRO CÓD. 1600438) ( m³ )
Sistema: AGESUL DEIURB sem Desoneração - 01/01/2026
Utilizado no(s) item(ns) 03.04.03
Código | Descrição | Unidade | Quantidade | Utilização Operativa | Utilização Improdutiva | Valor Operativo | Valor Improdutivo | Valor Item
88309 | Pedreiro com encargos complementares | h | 2.1219 | 1 | 0 | 28.5 | 0 | 60.47
88316 | Servente com encargos complementares | h | 21.2192 | 1 | 0 | 22.76 | 0 | 482.94
[7 empty] | Custo Unitário | 543.41
[7 empty] | BDI | 24.66
[7 empty] | Preço Unitário | 677.41
100978 - Carga, manobra e descarga de solos e materiais granulares em caminhão basculante 10 m³ - carga com escavadeira hidráulica (caçamba de 1,20 m³ / 155 hp) e descarga livre (unidade: m3). Af_07/2020 ( m³ )
Sistema: SINAPI sem Desoneração - 01/01/2026
Utilizado no(s) item(ns) 03.04.04
Código | Descrição | Unidade | Quantidade | Utilização Operativa | Utilização Improdutiva | Valor Operativo | Valor Improdutivo | Valor Item
91387 | Caminhão basculante 10 m3, trucado cabine simples, peso bruto total 23.000 kg, carga útil máxima 15.935 kg, distância entre eixos 4,80 m, potência 230 cv inclusive caçamba metálica - chi diurno. Af_06/2014 | chi | 0.012 | 1 | 0 | 74.48 | 0 | 0.89
91386 | Caminhão basculante 10 m3, trucado cabine simples, peso bruto total 23.000 kg, carga útil máxima 15.935 kg, distância entre eixos 4,80 m, potência 230 cv inclusive caçamba metálica - chp diurno. Af_06/2014 | chp | 0.0157 | 1 | 0 | 270.25 | 0 | 4.24
88908 | Escavadeira hidráulica sobre esteiras, caçamba 1,20 m3, peso operacional 21 t, potência bruta 155 hp - chi diurno. Af_06/2014 | chi | 0.0087 | 1 | 0 | 98.52 | 0 | 0.85
88907 | Escavadeira hidráulica sobre esteiras, caçamba 1,20 m3, peso operacional 21 t, potência bruta 155 hp - chp diurno. Af_06/2014 | chp | 0.0042 | 1 | 0 | 251.7 | 0 | 1.05
[7 empty] | Custo Unitário | 7.03
[7 empty] | BDI | 24.66
[7 empty] | Preço Unitário | 8.76
IUD30180 - Escavação mecanica, material de 1ªcategoria, com escavadeira hidraulica - Ref. SINAPI cod 83336 ( m³ )
Sistema: AGESUL DEIURB sem Desoneração - 01/01/2026
Utilizado no(s) item(ns) 04.01.01
Código | Descrição | Unidade | Quantidade | Utilização Operativa | Utilização Improdutiva | Valor Operativo | Valor Improdutivo | Valor Item
5631 | Escavadeira hidráulica sobre esteiras, caçamba 0,80 m3, peso operacional 17 t, potencia bruta 111 hp - chp diurno. Af_06/2014 | chp | 0.023809 | 1 | 0 | 211.46 | 0 | 5.03
88316 | Servente com encargos complementares | h | 0.071428 | 1 | 0 | 22.76 | 0 | 1.62
[7 empty] | Custo Unitário | 6.65
[7 empty] | BDI | 24.66
[7 empty] | Preço Unitário | 8.28
96385 - Execução e compactação de corpo de aterro de aterro (95% de energia do proctor normal) com solo predominantemente argiloso espessura 15 cm - exclusive material, escavação, carga e transporte. Af_09/2024 ( m³ )
Sistema: SINAPI sem Desoneração - 01/01/2026
Utilizado no(s) item(ns) 04.01.04
Código | Descrição | Unidade | Quantidade | Utilização Operativa | Utilização Improdutiva | Valor Operativo | Valor Improdutivo | Valor Item
5903 | Caminhão pipa 10.000 L trucado, peso bruto total 23.000 kg, carga útil máxima 15.935 kg, distância entre eixos 4,8 m, potência 230 CV, inclusive tanque de aço para transporte de água - chi diurno. af_06/2014 | chi | 0.031412 | 1 | 0 | 74.08 | 0 | 2.32
5901 | Caminhão pipa 10.000 L trucado, peso bruto total 23.000 kg, carga útil máxima 15.935 kg, distância entre eixos 4,8 m, potência 230 CV, inclusive tanque de aço para transporte de água - chp diurno. af_06/2014 | chp | 0.004257 | 1 | 0 | 319.69 | 0 | 1.36
5934 | Motoniveladora potência básica líquida (primeira marcha) 125 HP, peso bruto 13032 kg, largura da lâmina de 3,7 m - chi diurno. af_06/2014 | chi | 0.031158 | 1 | 0 | 113.5 | 0 | 3.53
5932 | Motoniveladora potência básica líquida (primeira marcha) 125 HP, peso bruto 13032 kg, largura da lâmina de 3,7 m - chp diurno. af_06/2014 | chp | 0.0045112 | 1 | 0 | 280.97 | 0 | 1.26
93244 | Rolo compactador vibratório pé de carneiro para solos, potência 80 HP, peso operacional sem/com lastro 7,4 / 8,8 T, largura de trabalho 1,68 m - chi diurno. af_02/2016 | chi | 0.025238 | 1 | 0 | 68.32 | 0 | 1.72
73436 | Rolo compactador vibratório pé de carneiro para solos, potência 80 HP, peso operacional sem/com lastro 7,4 / 8,8 T, largura de trabalho 1,68 m - chp diurno. af_02/2016 | chp | 0.010431 | 1 | 0 | 164.63 | 0 | 1.71
88316 | Servente com encargos complementares | h | 0.035669 | 1 | 0 | 22.76 | 0 | 0.81
[7 empty] | Custo Unitário | 12.71
[7 empty] | BDI | 24.66
[7 empty] | Preço Unitário | 15.84
100577 - Regularização e compactação de subleito de solo predominantemente arenoso, para obras de construção de pavimentos. Af_09/2024 ( m² )
Sistema: SINAPI sem Desoneração - 01/01/2026
Utilizado no(s) item(ns) 04.02.01
Código | Descrição | Unidade | Quantidade | Utilização Operativa | Utilização Improdutiva | Valor Operativo | Valor Improdutivo | Valor Item
5903 | Caminhão pipa 10.000 L trucado, peso bruto total 23.000 kg, carga útil máxima 15.935 kg, distância entre eixos 4,8 m, potência 230 CV, inclusive tanque de aço para transporte de água - chi diurno. af_06/2014 | chi | 0.0025892 | 1 | 0 | 74.08 | 0 | 0.19
5901 | Caminhão pipa 10.000 L trucado, peso bruto total 23.000 kg, carga útil máxima 15.935 kg, distância entre eixos 4,8 m, potência 230 CV, inclusive tanque de aço para transporte de água - chp diurno. af_06/2014 | chp | 0.0010702 | 1 | 0 | 319.69 | 0 | 0.34
5934 | Motoniveladora potência básica líquida (primeira marcha) 125 HP, peso bruto 13032 kg, largura da lâmina de 3,7 m - chi diurno. af_06/2014 | chi | 0.0033569 | 1 | 0 | 113.5 | 0 | 0.38
5932 | Motoniveladora potência básica líquida (primeira marcha) 125 HP, peso bruto 13032 kg, largura da lâmina de 3,7 m - chp diurno. af_06/2014 | chp | 0.0003025 | 1 | 0 | 280.97 | 0 | 0.08
96464 | Rolo compactador de pneus, estático, pressão variável, potencia 110 HP, peso sem/com lastro 10,8/27 T, largura de rolagem 2,30 m - chi diurno. af_06/2017 | chi | 0.0029083 | 1 | 0 | 92.1 | 0 | 0.26
96463 | Rolo compactador de pneus, estático, pressão variável, potencia 110 HP, peso sem/com lastro 10,8/27 T, largura de rolagem 2,30 m - chp diurno. af_06/2017 | chp | 0.0007511 | 1 | 0 | 218.59 | 0 | 0.16
88316 | Servente com encargos complementares | h | 0.0036593 | 1 | 0 | 22.76 | 0 | 0.08
[7 empty] | Custo Unitário | 1.49
[7 empty] | BDI | 24.66
[7 empty] | Preço Unitário | 1.85
96396 - Construção de base e sub-base para pavimentação de brita graduada simples, com espessura de 15 cm - exclusive carga e transporte. Af_09/2024 ( m³ )
Sistema: SINAPI sem Desoneração - 01/01/2026
Utilizado no(s) item(ns) 04.02.02
Código | Descrição | Unidade | Quantidade | Utilização Operativa | Utilização Improdutiva | Valor Operativo | Valor Improdutivo | Valor Item
5903 | Caminhão pipa 10.000 L trucado, peso bruto total 23.000 kg, carga útil máxima 15.935 kg, distância entre eixos 4,8 m, potência 230 CV, inclusive tanque de aço para transporte de água - chi diurno. af_06/2014 | chi | 0.029039 | 1 | 0 | 74.08 | 0 | 2.15
5901 | Caminhão pipa 10.000 L trucado, peso bruto total 23.000 kg, carga útil máxima 15.935 kg, distância entre eixos 4,8 m, potência 230 CV, inclusive tanque de aço para transporte de água - chp diurno. af_06/2014 | chp | 0.0022892 | 1 | 0 | 319.69 | 0 | 0.73
5934 | Motoniveladora potência básica líquida (primeira marcha) 125 HP, peso bruto 13032 kg, largura da lâmina de 3,7 m - chi diurno. af_06/2014 | chi | 0.026167 | 1 | 0 | 113.5 | 0 | 2.96
5932 | Motoniveladora potência básica líquida (primeira marcha) 125 HP, peso bruto 13032 kg, largura da lâmina de 3,7 m - chp diurno. af_06/2014 | chp | 0.005161 | 1 | 0 | 280.97 | 0 | 1.45
96464 | Rolo compactador de pneus, estático, pressão variável, potencia 110 HP, peso sem/com lastro 10,8/27 T, largura de rolagem 2,30 m - chi diurno. af_06/2017 | chi | 0.027322 | 1 | 0 | 92.1 | 0 | 2.51
96463 | Rolo compactador de pneus, estático, pressão variável, potencia 110 HP, peso sem/com lastro 10,8/27 T, largura de rolagem 2,30 m - chp diurno. af_06/2017 | chp | 0.0040058 | 1 | 0 | 218.59 | 0 | 0.87
5685 | Rolo compactador vibratório de um cilindro aço liso, potência 80 HP, peso operacional máximo 8,1 T, impacto dinâmico 16,15 / 9,5 T, largura de trabalho 1,68 m - chi diurno. af_06/2014 | chi | 0.022166 | 1 | 0 | 66.74 | 0 | 1.47
5684 | Rolo compactador vibratório de um cilindro aço liso, potência 80 HP, peso operacional máximo 8,1 T, impacto dinâmico 16,15 / 9,5 T, largura de trabalho 1,68 m - chp diurno. af_06/2014 | chp | 0.0091617 | 1 | 0 | 161.54 | 0 | 1.47
88316 | Servente com encargos complementares | h | 0.031328 | 1 | 0 | 22.76 | 0 | 0.71
96393 | Usinagem de brita graduada simples. Af_09/2025 | m³ | 1 | 1 | 0 | 158.29 | 0 | 158.29
[7 empty] | Custo Unitário | 172.61
[7 empty] | BDI | 24.66
[7 empty] | Preço Unitário | 215.17
93590 - Transporte com caminhão basculante de 10 m³, em via urbana pavimentada, adicional para dmt excedente a 30 km (unidade: m3xkm). Af_07/2020 ( m³.km )
Sistema: SINAPI sem Desoneração - 01/01/2026
Utilizado no(s) item(ns) 04.02.05 / 05.01.04 / 05.02.04 / 07.04 / 09.04
Código | Descrição | Unidade | Quantidade | Utilização Operativa | Utilização Improdutiva | Valor Operativo | Valor Improdutivo | Valor Item
91387 | Caminhão basculante 10 m3, trucado cabine simples, peso bruto total 23.000 kg, carga útil máxima 15.935 kg, distância entre eixos 4,80 m, potência 230 cv inclusive caçamba metálica - chi diurno. Af_06/2014 | chi | 0.0014 | 1 | 0 | 74.48 | 0 | 0.1
91386 | Caminhão basculante 10 m3, trucado cabine simples, peso bruto total 23.000 kg, carga útil máxima 15.935 kg, distância entre eixos 4,80 m, potência 230 cv inclusive caçamba metálica - chp diurno. Af_06/2014 | chp | 0.0033 | 1 | 0 | 270.25 | 0 | 0.89
[7 empty] | Custo Unitário | 0.99
[7 empty] | BDI | 24.66
[7 empty] | Preço Unitário | 1.23
IUP30114 - Execução de imprimação com emulsão asfáltica a base d'água.(exclusive material betuminoso) ( m² )
Sistema: AGESUL DEIURB sem Desoneração - 01/01/2026
Utilizado no(s) item(ns) 04.02.06
Código | Descrição | Unidade | Quantidade | Utilização Operativa | Utilização Improdutiva | Valor Operativo | Valor Improdutivo | Valor Item
91486 | Espargidor de asfalto pressurizado, tanque 6 m3 com isolação térmica, aquecido com 2 maçaricos, com barra espargidora 3,60 m, montado sobre caminhão toco, pbt 14.300 kg, potência 185 cv - chi diurno. Af_05/2023 | chi | 0.001 | 1 | 0 | 69.3 | 0 | 0.06
83362 | Espargidor de asfalto pressurizado, tanque 6 m3 com isolação térmica, aquecido com 2 maçaricos, com barra espargidora 3,60 m, montado sobre caminhão toco, pbt 14.300 kg, potência 185 cv - chp diurno. Af_05/2023 | chp | 0.001 | 1 | 0 | 268.99 | 0 | 0.26
88316 | Servente com encargos complementares | h | 0.002 | 1 | 0 | 22.76 | 0 | 0.04
89036 | Trator de pneus, potência 85 CV, tração 4x4, peso com lastro de 4.675 kg - chi diurno. af_06/2014 | chi | 0.0014 | 1 | 0 | 47.5 | 0 | 0.06
89035 | Trator de pneus, potência 85 CV, tração 4x4, peso com lastro de 4.675 kg - chp diurno. af_06/2014 | chp | 0.0017 | 1 | 0 | 128.85 | 0 | 0.21
5839 | Vassoura mecânica rebocável com escova cilíndrica, largura útil de varrimento de 2,44 m - chp diurno. af_06/2014 | chp | 0.0017 | 1 | 0 | 9.31 | 0 | 0.01
[7 empty] | Custo Unitário | 0.64
[7 empty] | BDI | 24.66
[7 empty] | Preço Unitário | 0.79
IUP30118 - EXECUÇÃO DE PINTURA DE LIGAÇÃO COM EMULSÃO ASFÁLTICA, EXCLUSIVE EMULSÃO ( m² )
Sistema: AGESUL DEIURB sem Desoneração - 01/01/2026
Utilizado no(s) item(ns) 04.02.08 / 05.03.03 / 06.01
Código | Descrição | Unidade | Quantidade | Utilização Operativa | Utilização Improdutiva | Valor Operativo | Valor Improdutivo | Valor Item
91486 | Espargidor de asfalto pressurizado, tanque 6 m3 com isolação térmica, aquecido com 2 maçaricos, com barra espargidora 3,60 m, montado sobre caminhão toco, pbt 14.300 kg, potência 185 cv - chi diurno. Af_05/2023 | chi | 0.005 | 1 | 0 | 69.3 | 0 | 0.34
83362 | Espargidor de asfalto pressurizado, tanque 6 m3 com isolação térmica, aquecido com 2 maçaricos, com barra espargidora 3,60 m, montado sobre caminhão toco, pbt 14.300 kg, potência 185 cv - chp diurno. Af_05/2023 | chp | 0.0001 | 1 | 0 | 268.99 | 0 | 0.02
88316 | Servente com encargos complementares | h | 0.006 | 1 | 0 | 22.76 | 0 | 0.13
89036 | Trator de pneus, potência 85 CV, tração 4x4, peso com lastro de 4.675 kg - chi diurno. af_06/2014 | chi | 0.004 | 1 | 0 | 47.5 | 0 | 0.19
89035 | Trator de pneus, potência 85 CV, tração 4x4, peso com lastro de 4.675 kg - chp diurno. af_06/2014 | chp | 0.002 | 1 | 0 | 128.85 | 0 | 0.25
5841 | Vassoura mecânica rebocável com escova cilíndrica, largura útil de varrimento de 2,44 m - chi diurno. af_06/2014 | chi | 0.004 | 1 | 0 | 4.68 | 0 | 0.01
5839 | Vassoura mecânica rebocável com escova cilíndrica, largura útil de varrimento de 2,44 m - chp diurno. af_06/2014 | chp | 0.002 | 1 | 0 | 9.31 | 0 | 0.01
[7 empty] | Custo Unitário | 0.95
[7 empty] | BDI | 24.66
[7 empty] | Preço Unitário | 1.18
102330 - Transporte com caminhão tanque de transporte de material asfáltico de 30000 l, em via urbana pavimentada, dmt até 30km (unidade: txkm). Af_07/2020 ( txkm )
Sistema: SINAPI sem Desoneração - 01/01/2026
Utilizado no(s) item(ns) 04.02.10 / 05.01.05 / 05.02.05 / 05.03.05 / 06.03
Código | Descrição | Unidade | Quantidade | Utilização Operativa | Utilização Improdutiva | Valor Operativo | Valor Improdutivo | Valor Item
91646 | Caminhão de transporte de material asfáltico 30.000 L, com cavalo mecânico de capacidade máxima de tração combinado de 66.000 kg, potência 360 CV, inclusive tanque de asfalto com serpentina - chi diurno. af_08/2015 | chi | 0.0012 | 1 | 0 | 93.9 | 0 | 0.11
91645 | Caminhão de transporte de material asfáltico 30.000 L, com cavalo mecânico de capacidade máxima de tração combinado de 66.000 kg, potência 360 CV, inclusive tanque de asfalto com serpentina - chp diurno. af_08/2015 | chp | 0.0028 | 1 | 0 | 464.34 | 0 | 1.3
[7 empty] | Custo Unitário | 1.41
[7 empty] | BDI | 24.66
[7 empty] | Preço Unitário | 1.75
102331 - Transporte com caminhão tanque de transporte de material asfáltico de 30000 l, em via urbana pavimentada, adicional para dmt excedente a 30 km (unidade: txkm). Af_07/2020 ( txkm )
Sistema: SINAPI sem Desoneração - 01/01/2026
Utilizado no(s) item(ns) 04.02.11 / 05.01.06 / 05.02.06 / 05.03.06 / 06.04
Código | Descrição | Unidade | Quantidade | Utilização Operativa | Utilização Improdutiva | Valor Operativo | Valor Improdutivo | Valor Item
91646 | Caminhão de transporte de material asfáltico 30.000 L, com cavalo mecânico de capacidade máxima de tração combinado de 66.000 kg, potência 360 CV, inclusive tanque de asfalto com serpentina - chi diurno. af_08/2015 | chi | 0.0005 | 1 | 0 | 93.9 | 0 | 0.04
91645 | Caminhão de transporte de material asfáltico 30.000 L, com cavalo mecânico de capacidade máxima de tração combinado de 66.000 kg, potência 360 CV, inclusive tanque de asfalto com serpentina - chp diurno. af_08/2015 | chp | 0.0011 | 1 | 0 | 464.34 | 0 | 0.51
[7 empty] | Custo Unitário | 0.55
[7 empty] | BDI | 24.66
[7 empty] | Preço Unitário | 0.68
IUP20005 - Aplicação de concreto betuminoso usinado à quente (CBUQ), exclusive transporte e material Ref SINAPI 95995 ( t )
Sistema: AGESUL DEIURB sem Desoneração - 01/01/2026
Utilizado no(s) item(ns) 04.02.12 / 05.03.07 / 06.05
Código | Descrição | Unidade | Quantidade | Utilização Operativa | Utilização Improdutiva | Valor Operativo | Valor Improdutivo | Valor Item
91386 | Caminhão basculante 10 m3, trucado cabine simples, peso bruto total 23.000 kg, carga útil máxima 15.935 kg, distância entre eixos 4,80 m, potência 230 cv inclusive caçamba metálica - chp diurno. Af_06/2014 | chp | 0.018162 | 1 | 0 | 270.25 | 0 | 4.9
88314 | Rasteleiro com encargos complementares | h | 0.44234 | 1 | 0 | 24.82 | 0 | 10.97
96464 | Rolo compactador de pneus, estático, pressão variável, potencia 110 HP, peso sem/com lastro 10,8/27 T, largura de rolagem 2,30 m - chi diurno. af_06/2017 | chi | 0.038751 | 1 | 0 | 92.1 | 0 | 3.56
96463 | Rolo compactador de pneus, estático, pressão variável, potencia 110 HP, peso sem/com lastro 10,8/27 T, largura de rolagem 2,30 m - chp diurno. af_06/2017 | chp | 0.016401 | 1 | 0 | 218.59 | 0 | 3.58
95632 | Rolo compactador vibratório tandem, aço liso, potencia 125 HP, peso sem/com lastro 10,20/11,65 T, largura de trabalho 1,73 m - chi diurno. af_11/2016 | chi | 0.023759 | 1 | 0 | 85.83 | 0 | 2.03
95631 | Rolo compactador vibratório tandem, aço liso, potencia 125 HP, peso sem/com lastro 10,20/11,65 T, largura de trabalho 1,73 m - chp diurno. af_11/2016 | chp | 0.031509 | 1 | 0 | 231.41 | 0 | 7.29
96155 | Trator de pneus com potência de 85 CV, tração 4x4, com vassoura mecânica acoplada - chi diurno. af_02/2017 | chi | 0.041921 | 1 | 0 | 51.97 | 0 | 2.17
96157 | Trator de pneus com potência de 85 CV, tração 4x4, com vassoura mecânica acoplada - chp diurno. af_03/2017 | chp | 0.013347 | 1 | 0 | 137.18 | 0 | 1.83
5837 | Vibroacabadora de asfalto sobre esteiras, largura de pavimentação 1,90 m a 5,30 m, potência 105 HP capacidade 450 t/h - chi diurno. af_11/2014 | chi | 0.037146 | 1 | 0 | 151.92 | 0 | 5.64
5835 | Vibroacabadora de asfalto sobre esteiras, largura de pavimentação 1,90 m a 5,30 m, potência 105 HP capacidade 450 t/h - chp diurno. af_11/2014 | chp | 0.018162 | 1 | 0 | 384.51 | 0 | 6.98
[7 empty] | Custo Unitário | 48.95
[7 empty] | BDI | 24.66
[7 empty] | Preço Unitário | 61.02
95878 - Transporte com caminhão basculante de 10 m³, em via urbana pavimentada, dmt até 30 km (unidade: txkm). Af_07/2020 ( txkm )
Sistema: SINAPI sem Desoneração - 01/01/2026
Utilizado no(s) item(ns) 04.02.14 / 05.01.07 / 05.02.07 / 05.03.09 / 06.07
Código | Descrição | Unidade | Quantidade | Utilização Operativa | Utilização Improdutiva | Valor Operativo | Valor Improdutivo | Valor Item
91387 | Caminhão basculante 10 m3, trucado cabine simples, peso bruto total 23.000 kg, carga útil máxima 15.935 kg, distância entre eixos 4,80 m, potência 230 cv inclusive caçamba metálica - chi diurno. Af_06/2014 | chi | 0.0024 | 1 | 0 | 74.48 | 0 | 0.17
91386 | Caminhão basculante 10 m3, trucado cabine simples, peso bruto total 23.000 kg, carga útil máxima 15.935 kg, distância entre eixos 4,80 m, potência 230 cv inclusive caçamba metálica - chp diurno. Af_06/2014 | chp | 0.0056 | 1 | 0 | 270.25 | 0 | 1.51
[7 empty] | Custo Unitário | 1.68
[7 empty] | BDI | 24.66
[7 empty] | Preço Unitário | 2.09
93596 - Transporte com caminhão basculante de 10 m³, em via urbana pavimentada, adicional para dmt excedente a 30 km (unidade: txkm). Af_07/2020 ( txkm )
Sistema: SINAPI sem Desoneração - 01/01/2026
Utilizado no(s) item(ns) 04.02.15 / 05.01.08 / 05.02.08 / 05.03.10 / 06.08
Código | Descrição | Unidade | Quantidade | Utilização Operativa | Utilização Improdutiva | Valor Operativo | Valor Improdutivo | Valor Item
91387 | Caminhão basculante 10 m3, trucado cabine simples, peso bruto total 23.000 kg, carga útil máxima 15.935 kg, distância entre eixos 4,80 m, potência 230 cv inclusive caçamba metálica - chi diurno. Af_06/2014 | chi | 0.001 | 1 | 0 | 74.48 | 0 | 0.07
91386 | Caminhão basculante 10 m3, trucado cabine simples, peso bruto total 23.000 kg, carga útil máxima 15.935 kg, distância entre eixos 4,80 m, potência 230 cv inclusive caçamba metálica - chp diurno. Af_06/2014 | chp | 0.0022 | 1 | 0 | 270.25 | 0 | 0.59
[7 empty] | Custo Unitário | 0.66
[7 empty] | BDI | 24.66
[7 empty] | Preço Unitário | 0.82
IUP30106 - Remendo Superficial / Tapa Buraco - (exclusive CBUQ e transporte de materiais de base) ( m² )
Sistema: AGESUL DEIURB sem Desoneração - 01/01/2026
Utilizado no(s) item(ns) 05.01.01
Código | Descrição | Unidade | Quantidade | Utilização Operativa | Utilização Improdutiva | Valor Operativo | Valor Improdutivo | Valor Item
IUD20014 | Bota-fora, carga, transporte e descarga, DMT até 10 km, exclusive espalhamento, em caminhão 6m3 | m³ | 0.0975 | 1 | 0 | 50.5 | 0 | 4.92
IUP30032 | CBUQ - aplicação em fechamento de vala e remendos. Incluindo compactação com rolo tandem compacto. Exclusive fornecimento e transporte. | m³ | 0.03 | 1 | 0 | 98.25 | 0 | 2.94
91283 | Cortadora de piso com motor 4 tempos a gasolina, potência de 13 HP, com disco de corte diamantado segmentado para concreto, diâmetro de 350 mm, furo de 1" (14 x 1") - chp diurno. af_08/2015 | chp | 0.56 | 1 | 0 | 10.06 | 0 | 5.63
IUD20080 | Escavação manual em solo-prof. até 1,50 m | m³ | 0.075 | 1 | 0 | 45.52 | 0 | 3.41
IUP30026 | Execução de imprimação manual com caneta (para tapa buracos) | m² | 1 | 1 | 0 | 7.09 | 0 | 7.09
IUP30031 | Recomposição manual de base para pavimentação com bica corrida, inclusive compactação e fornecimento de materiais. Exclusive transporte. | m³ | 0.075 | 1 | 0 | 182.85 | 0 | 13.71
[7 empty] | Custo Unitário | 37.7
[7 empty] | BDI | 24.66
[7 empty] | Preço Unitário | 46.99
IUP30127 - Remendo profundo (exclusive CBUQ e transportes) ( m² )
Sistema: AGESUL DEIURB sem Desoneração - 01/01/2026
Utilizado no(s) item(ns) 05.02.01
Código | Descrição | Unidade | Quantidade | Utilização Operativa | Utilização Improdutiva | Valor Operativo | Valor Improdutivo | Valor Item
100974 | Carga, manobra e descarga de solos e materiais granulares em caminhão basculante 10 m³ - carga com pá carregadeira (caçamba de 1,7 a 2,8 m³ / 128 hp) e descarga livre (unidade: m3). Af_07/2020 | m³ | 0.234 | 1 | 0 | 8.53 | 0 | 1.99
IUP30032 | CBUQ - aplicação em fechamento de vala e remendos. Incluindo compactação com rolo tandem compacto. Exclusive fornecimento e transporte. | m³ | 0.03 | 1 | 0 | 98.25 | 0 | 2.94
IUP30005 | Demolição de pavimento asfáltico com emprego de retro-escavadeira e serra de disco, exclusive bota-fora do material | m³ | 0.18 | 1 | 0 | 19.22 | 0 | 3.45
IUP30026 | Execução de imprimação manual com caneta (para tapa buracos) | m² | 1 | 1 | 0 | 7.09 | 0 | 7.09
IUP30031 | Recomposição manual de base para pavimentação com bica corrida, inclusive compactação e fornecimento de materiais. Exclusive transporte. | m³ | 0.15 | 1 | 0 | 182.85 | 0 | 27.42
IUD20075 | Regularização manual e compactação mecânica de terreno | m² | 1 | 1 | 0 | 7.56 | 0 | 7.56
95875 | Transporte com caminhão basculante de 10 m³, em via urbana pavimentada, dmt até 30 km (unidade: m3xkm). Af_07/2020 | m³.km | 2.34 | 1 | 0 | 2.5 | 0 | 5.85
[7 empty] | Custo Unitário | 56.3
[7 empty] | BDI | 24.66
[7 empty] | Preço Unitário | 70.18
96001 - Fresagem de pavimento asfáltico, com largura da via maior que 6,00 m e menor ou igual 10,00 m, em locais com nivel baixo de interferência. Af_10/2025 ( m² )
Sistema: SINAPI sem Desoneração - 01/01/2026
Utilizado no(s) item(ns) 05.03.01
Código | Descrição | Unidade | Quantidade | Utilização Operativa | Utilização Improdutiva | Valor Operativo | Valor Improdutivo | Valor Item
44473 | Apoio do porta dente para fresadora de asfalto | un | 0.0001884 | 1 | 0 | 2527.1 | 0 | 0.47
44472 | Dente para fresadora | un | 0.0195 | 1 | 0 | 57.13 | 0 | 1.11
44471 | Porta dente para fresadora | un | 0.0011412 | 1 | 0 | 537.95 | 0 | 0.61
44480 | Tarifa "a" entre 0 e 20m3 fornecimento d'agua | m³ | 0.00275 | 1 | 0 | 21.76 | 0 | 0.05
91387 | Caminhão basculante 10 m3, trucado cabine simples, peso bruto total 23.000 kg, carga útil máxima 15.935 kg, distância entre eixos 4,80 m, potência 230 cv inclusive caçamba metálica - chi diurno. Af_06/2014 | chi | 0.0069351 | 1 | 0 | 74.48 | 0 | 0.51
5811 | Caminhão basculante 6 m3, peso bruto total 16.000 kg, carga útil máxima 13.071 kg, distância entre eixos 4,80 m, potência 230 cv inclusive caçamba metálica - chp diurno. Af_06/2014 | chp | 0.0033901 | 1 | 0 | 205.68 | 0 | 0.69
6260 | Caminhão pipa 6.000 l, peso bruto total 13.000 kg, distância entre eixos 4,80 m, potência 189 cv inclusive tanque de aço para transporte de água, capacidade 6 m3 - chi diurno. Af_06/2014 | chi | 0.0056214 | 1 | 0 | 60.79 | 0 | 0.34
6259 | Caminhão pipa 6.000 l, peso bruto total 13.000 kg, distância entre eixos 4,80 m, potência 189 cv inclusive tanque de aço para transporte de água, capacidade 6 m3 - chp diurno. Af_06/2014 | chp | 0.0001895 | 1 | 0 | 256.81 | 0 | 0.04
89235 | Fresadora de asfalto a frio sobre rodas, largura fresagem de 1,0 m, potência 208 HP - chi diurno. af_11/2014 | chi | 0.0069351 | 1 | 0 | 194 | 0 | 1.34
89234 | Fresadora de asfalto a frio sobre rodas, largura fresagem de 1,0 m, potência 208 HP - chp diurno. af_11/2014 | chp | 0.0033901 | 1 | 0 | 583.16 | 0 | 1.97
96156 | Minicarregadeira sobre rodas potencia 47hp capacidade operação 646 kg, com vassoura mecânica acoplada - chi diurno. af_03/2017 | chi | 0.0088437 | 1 | 0 | 70.35 | 0 | 0.62
96158 | Minicarregadeira sobre rodas potencia 47hp capacidade operação 646 kg, com vassoura mecânica acoplada - chp diurno. af_03/2017 | chp | 0.0014815 | 1 | 0 | 151.1 | 0 | 0.22
88316 | Servente com encargos complementares | h | 0.02065 | 1 | 0 | 22.76 | 0 | 0.47
[7 empty] | Custo Unitário | 8.44
[7 empty] | BDI | 24.66
[7 empty] | Preço Unitário | 10.52
IUP30001 - Meio-fio com sarjeta, concreto fck=20 MPa, seção 615 cm², moldado no local, inclusive escavação e pintura a cal em uma demão ( m )
Sistema: AGESUL DEIURB sem Desoneração - 01/01/2026
Utilizado no(s) item(ns) 07.01
Código | Descrição | Unidade | Quantidade | Utilização Operativa | Utilização Improdutiva | Valor Operativo | Valor Improdutivo | Valor Item
94964 | Concreto fck = 20mpa, traço 1:2,7:3 (em massa seca de cimento/ areia média/ brita 1) - preparo mecânico com betoneira 400 l. Af_05/2021 | m³ | 0.0615 | 1 | 0 | 491.72 | 0 | 30.24
93358 | Escavação manual de vala. Af_09/2024 | m³ | 0.0462 | 1 | 0 | 90.03 | 0 | 4.15
96536 | Fabricação, montagem e desmontagem de fôrma para viga baldrame, em madeira serrada, e=25 mm, 4 utilizações. Af_01/2024 | m² | 0.0515 | 1 | 0 | 63.35 | 0 | 3.26
103670 | LANÇAMENTO COM USO DE BALDES, ADENSAMENTO E ACABAMENTO DE CONCRETO EM ESTRUTURAS. AF_02/2022 | m³ | 0.0615 | 1 | 0 | 308.54 | 0 | 18.97
102498 | Pintura de meio-fio com tinta branca a base de cal (caiação). Af_05/2021 | m | 0.25 | 1 | 0 | 1.69 | 0 | 0.42
IUP30002 | Recorte mecânico de pavimento asfáltico ou piso de concreto, com serra de disco diamantado para piso/asfalto | m | 1 | 1 | 0 | 3.21 | 0 | 3.21
[7 empty] | Custo Unitário | 60.25
[7 empty] | BDI | 24.66
[7 empty] | Preço Unitário | 75.1
IUP30077 - Meio-fio (guia) para rotatórias, concreto fck=20 MPa, seção 875cm², moldado no local, inclusive escavação e pintura a cal ( m )
Sistema: AGESUL DEIURB sem Desoneração - 01/01/2026
Utilizado no(s) item(ns) 07.02
Código | Descrição | Unidade | Quantidade | Utilização Operativa | Utilização Improdutiva | Valor Operativo | Valor Improdutivo | Valor Item
94964 | Concreto fck = 20mpa, traço 1:2,7:3 (em massa seca de cimento/ areia média/ brita 1) - preparo mecânico com betoneira 400 l. Af_05/2021 | m³ | 0.0875 | 1 | 0 | 491.72 | 0 | 43.02
93358 | Escavação manual de vala. Af_09/2024 | m³ | 0.0875 | 1 | 0 | 90.03 | 0 | 7.87
96536 | Fabricação, montagem e desmontagem de fôrma para viga baldrame, em madeira serrada, e=25 mm, 4 utilizações. Af_01/2024 | m² | 0.04875 | 1 | 0 | 63.35 | 0 | 3.08
103670 | LANÇAMENTO COM USO DE BALDES, ADENSAMENTO E ACABAMENTO DE CONCRETO EM ESTRUTURAS. AF_02/2022 | m³ | 0.0875 | 1 | 0 | 308.54 | 0 | 26.99
102498 | Pintura de meio-fio com tinta branca a base de cal (caiação). Af_05/2021 | m | 0.35 | 1 | 0 | 1.69 | 0 | 0.59
IUP30002 | Recorte mecânico de pavimento asfáltico ou piso de concreto, com serra de disco diamantado para piso/asfalto | m | 1 | 1 | 0 | 3.21 | 0 | 3.21
[7 empty] | Custo Unitário | 84.76
[7 empty] | BDI | 24.66
[7 empty] | Preço Unitário | 105.66
IUS20037 - Pintura de setas e zebrados - tinta base acrílica emulsionada em água - espessura de 0,5mm. Ref. Cód. Sicro 5213407. ( m² )
Sistema: AGESUL DEIURB sem Desoneração - 01/01/2026
Utilizado no(s) item(ns) 08.01
Código | Descrição | Unidade | Quantidade | Utilização Operativa | Utilização Improdutiva | Valor Operativo | Valor Improdutivo | Valor Item
EIU0010 | Caminhão demarcador de faixas com sistema de pintura a frio - 28kW/115kW (REF SICRO E9644) | chp | 0.033134 | 1 | 0 | 468.19 | 0 | 15.51
44478 | Microesferas de vidro para sinalização horizontal viária, tipo I-B (premix) - nbr 16184 | kg | 0.1 | 1 | 0 | 13.74 | 0 | 1.37
44477 | Microesferas de vidro para sinalização horizontal viária, tipo II-A (drop-on) - nbr 16184 | kg | 0.35 | 1 | 0 | 13.74 | 0 | 4.8
MIUS00014 | Tinta à base de resina acrílica emulsionada em água para pré-marcação viária (Ref.: SICRO M2044) | l | 0.00097 | 1 | 0 | 20.65 | 0 | 0.02
7343 | Tinta acrilica a base de solvente, para sinalizacao horizontal viaria (nbr 11862) | l | 0.5 | 1 | 0 | 23.35 | 0 | 11.67
88310 | Pintor com encargos complementares | h | 0.033134 | 1 | 0 | 30.21 | 0 | 1
88316 | Servente com encargos complementares | h | 0.13254 | 1 | 0 | 22.76 | 0 | 3.01
[7 empty] | Custo Unitário | 37.38
[7 empty] | BDI | 24.66
[7 empty] | Preço Unitário | 46.59
IUS0028 - Pintura de Faixa - tinta base acrilica emulsionada em agua - espessura de 0,5mm - padrão DNIT (prod equipe 163,23 m2/h) com microesferas de vidro, inclusive pre marcação( Refer. SICRO CÓD.5213403) ( m² )
Sistema: AGESUL DEIURB sem Desoneração - 01/01/2026
Utilizado no(s) item(ns) 08.02
Código | Descrição | Unidade | Quantidade | Utilização Operativa | Utilização Improdutiva | Valor Operativo | Valor Improdutivo | Valor Item
EIU0010 | Caminhão demarcador de faixas com sistema de pintura a frio - 28kW/115kW (REF SICRO E9644) | chp | 0.00613 | 1 | 0 | 468.19 | 0 | 2.87
44478 | Microesferas de vidro para sinalização horizontal viária, tipo I-B (premix) - nbr 16184 | kg | 0.1 | 1 | 0 | 13.74 | 0 | 1.37
44477 | Microesferas de vidro para sinalização horizontal viária, tipo II-A (drop-on) - nbr 16184 | kg | 0.35 | 1 | 0 | 13.74 | 0 | 4.8
MIUS00014 | Tinta à base de resina acrílica emulsionada em água para pré-marcação viária (Ref.: SICRO M2044) | l | 0.00097 | 1 | 0 | 20.65 | 0 | 0.02
7343 | Tinta acrilica a base de solvente, para sinalizacao horizontal viaria (nbr 11862) | l | 0.5 | 1 | 0 | 23.35 | 0 | 11.67
88310 | Pintor com encargos complementares | h | 0.00613 | 1 | 0 | 30.21 | 0 | 0.18
88316 | Servente com encargos complementares | h | 0.024505 | 1 | 0 | 22.76 | 0 | 0.55
[7 empty] | Custo Unitário | 21.46
[7 empty] | BDI | 24.66
[7 empty] | Preço Unitário | 26.75
IUS20007 - Fornecimento e colocação de tacha refletetiva monodirecional ( un )
Sistema: AGESUL DEIURB sem Desoneração - 01/01/2026
Utilizado no(s) item(ns) 08.03
Código | Descrição | Unidade | Quantidade | Utilização Operativa | Utilização Improdutiva | Valor Operativo | Valor Improdutivo | Valor Item
IUS002 | Cola poliéster (REF SICRO M2041) | kg | 0.0667 | 1 | 0 | 29.67 | 0 | 1.97
IUS0013 | Tacha refletiva monodirecional (REF SICRO M3829) | un | 1 | 1 | 0 | 18.74 | 0 | 18.74
73467 | Caminhão toco, PBT 14.300 kg, carga útil máx. 9.710 kg, dist. entre eixos 3,56 m, potência 185 CV, inclusive carroceria fixa aberta de madeira p/ transporte geral de carga seca, dimen. aprox. 2,50 x 6,50 x 0,50 m - chp diurno. af_06/2014 | chp | 0.0125 | 1 | 0 | 248.87 | 0 | 3.11
93421 | Grupo gerador rebocável, potência 66 KVA, motor a diesel - chp diurno. af_03/2016 | chp | 0.0125 | 1 | 0 | 77.48 | 0 | 0.96
5795 | Martelete ou rompedor pneumático manual, 28 kg, com silenciador - chp diurno. af_07/2016 | chp | 0.025 | 1 | 0 | 28.03 | 0 | 0.7
88277 | Montador (tubo aço/equipamentos) com encargos complementares | h | 0.025 | 1 | 0 | 28.36 | 0 | 0.7
88316 | Servente com encargos complementares | h | 0.05 | 1 | 0 | 22.76 | 0 | 1.13
[7 empty] | Custo Unitário | 27.31
[7 empty] | BDI | 24.66
[7 empty] | Preço Unitário | 34.04
IUS0030 - Poste de aço galvanizado, por imersao a quente (NBR6323), coluna com diametro externo de 50,8mm(2"), espessura 2,75mm, comprimento de 3500mm - REF SCO-RIO ( un )
Sistema: AGESUL DEIURB sem Desoneração - 01/01/2026
Utilizado no(s) item(ns) 08.06
Código | Descrição | Unidade | Quantidade | Utilização Operativa | Utilização Improdutiva | Valor Operativo | Valor Improdutivo | Valor Item
MIUS0004 | Poste de aço galvanizado, por imersao a quente (NBR6323), coluna com diametro externo de 50,8mm(2"), espessura 2,75mm, comprimento de 3500mm - REF SCO-RIO ST 64.05.0400 | un | 1 | 1 | 0 | 482.54 | 0 | 482.54
5824 | Caminhão toco, PBT 16.000 kg, carga útil máx. 10.685 kg, dist. entre eixos 4,8 m, potência 189 CV, inclusive carroceria fixa aberta de madeira p/ transporte geral de carga seca, dimen. aprox. 2,5 x 7,00 x 0,50 m - chp diurno. af_06/2014 | chp | 0.33333 | 1 | 0 | 217.34 | 0 | 72.44
100981 | Carga, manobra e descarga de entulho em caminhão basculante 6 m³ - carga com escavadeira hidráulica (caçamba de 0,80 m³ / 111 hp) e descarga livre (unidade: m3). Af_07/2020 | m³ | 0.036815 | 1 | 0 | 9.46 | 0 | 0.34
94963 | Concreto fck = 15mpa, traço 1:3,4:3,5 (em massa seca de cimento/ areia média/ brita 1) - preparo mecânico com betoneira 400 l. Af_05/2021 | m³ | 0.02847 | 1 | 0 | 444.93 | 0 | 12.66
93358 | Escavação manual de vala. Af_09/2024 | m³ | 0.029452 | 1 | 0 | 90.03 | 0 | 2.65
103670 | LANÇAMENTO COM USO DE BALDES, ADENSAMENTO E ACABAMENTO DE CONCRETO EM ESTRUTURAS. AF_02/2022 | m³ | 0.02847 | 1 | 0 | 308.54 | 0 | 8.78
88278 | Montador de estruturas metálicas com encargos complementares | h | 0.33333 | 1 | 0 | 30.44 | 0 | 10.14
88316 | Servente com encargos complementares | h | 0.60333 | 1 | 0 | 22.76 | 0 | 13.73
97914 | Transporte com caminhão basculante de 6 m³, em via urbana pavimentada, dmt até 30 km (unidade: m3xkm). Af_07/2020 | m³.km | 0.55222 | 1 | 0 | 3 | 0 | 1.65
[7 empty] | Custo Unitário | 604.93
[7 empty] | BDI | 24.66
[7 empty] | Preço Unitário | 754.1
97083 - Compactação mecânica de solo para execução de radier, piso de concreto ou laje sobre solo, com compactador de solos a percussão. Af_09/2021 ( m² )
Sistema: SINAPI sem Desoneração - 01/01/2026
Utilizado no(s) item(ns) 09.01
Código | Descrição | Unidade | Quantidade | Utilização Operativa | Utilização Improdutiva | Valor Operativo | Valor Improdutivo | Valor Item
95265 | Compactador de solos de percusão (soquete) com motor a gasolina, potência 3 CV - chi diurno. Af_09/2016 | chi | 0.042 | 1 | 0 | 0.78 | 0 | 0.03
95264 | Compactador de solos de percusão (soquete) com motor a gasolina, potência 3 CV - chp diurno. Af_09/2016 | chp | 0.025 | 1 | 0 | 6.29 | 0 | 0.15
88309 | Pedreiro com encargos complementares | h | 0.045 | 1 | 0 | 28.5 | 0 | 1.28
88316 | Servente com encargos complementares | h | 0.089 | 1 | 0 | 22.76 | 0 | 2.02
[7 empty] | Custo Unitário | 3.48
[7 empty] | BDI | 24.66
[7 empty] | Preço Unitário | 4.33
94991 - Execução de passeio (calçada) ou piso de concreto com concreto moldado in loco, usinado c20, acabamento convencional, não armado. Af_08/2022 ( m³ )
Sistema: SINAPI sem Desoneração - 01/01/2026
Utilizado no(s) item(ns) 09.02
Código | Descrição | Unidade | Quantidade | Utilização Operativa | Utilização Improdutiva | Valor Operativo | Valor Improdutivo | Valor Item
34492 | Concreto usinado bombeável, classe de resistência C20, com brita 0 e 1, slump = 100 +/- 20 mm, exclui serviço de bombeamento (NBR 8953) | m³ | 1.2315 | 1 | 0 | 580 | 0 | 714.27
2692 | Desmoldante protetor para formas de madeira, de base oleosa emulsionada em água | l | 0.0213 | 1 | 0 | 5.7 | 0 | 0.12
5068 | Prego de aço polido com cabeça 17 x 21 (2 x 11) | kg | 0.2994 | 1 | 0 | 20.34 | 0 | 6.08
4509 | Sarrafo *2,5 x 10* cm em pinus, mista ou equivalente da regiao - bruta | m | 3.125 | 1 | 0 | 3.45 | 0 | 10.78
4517 | Sarrafo *2,5 x 7,5* cm em pinus, mista ou equivalente da regiao - bruta | m | 2.5 | 1 | 0 | 2.38 | 0 | 5.95
88262 | Carpinteiro de formas com encargos complementares | h | 1.6268 | 1 | 0 | 27.74 | 0 | 45.12
88309 | Pedreiro com encargos complementares | h | 0.156 | 1 | 0 | 28.5 | 0 | 4.44
88316 | Servente com encargos complementares | h | 1.7828 | 1 | 0 | 22.76 | 0 | 40.57
[7 empty] | Custo Unitário | 827.33
[7 empty] | BDI | 24.66
[7 empty] | Preço Unitário | 1031.34
IUP30008 - Piso tátil direcional e de alerta com ladrilho hidráulico de 20x20x2,0 cm, em concreto simples fck = 35MPa (NBR 9050 e com o Decreto 5296), incluindo fornecimento e assentamento com argamassa ou cimento colante sobre coxim preparado no piso rústico ( m )
Sistema: AGESUL DEIURB sem Desoneração - 01/01/2026
Utilizado no(s) item(ns) 09.05
Código | Descrição | Unidade | Quantidade | Utilização Operativa | Utilização Improdutiva | Valor Operativo | Valor Improdutivo | Valor Item
1381 | Argamassa colante AC I para cerâmicas | kg | 1.125 | 1 | 0 | 0.95 | 0 | 1.06
38135 | Piso tatil / podotatil, ladrilho hidraulico / concreto, *25 x 25* cm, e= *2,5* cm, padrao tatil alerta ou direcional, cor amarela | m² | 0.2 | 1 | 0 | 103.4 | 0 | 20.68
88309 | Pedreiro com encargos complementares | h | 0.152 | 1 | 0 | 28.5 | 0 | 4.33
88316 | Servente com encargos complementares | h | 0.214 | 1 | 0 | 22.76 | 0 | 4.87
[7 empty] | Custo Unitário | 30.94
[7 empty] | BDI | 24.66
[7 empty] | Preço Unitário | 38.56
100947 - Transporte com caminhão carroceria 9t, em via urbana pavimentada, dmt até 30km (unidade: txkm). Af_07/2020 ( txkm )
Sistema: SINAPI sem Desoneração - 01/01/2026
Utilizado no(s) item(ns) 09.06
Código | Descrição | Unidade | Quantidade | Utilização Operativa | Utilização Improdutiva | Valor Operativo | Valor Improdutivo | Valor Item
5826 | Caminhão toco, PBT 16.000 kg, carga útil máx. 10.685 kg, dist. entre eixos 4,8 m, potência 189 CV, inclusive carroceria fixa aberta de madeira p/ transporte geral de carga seca, dimen. aprox. 2,5 x 7,00 x 0,50 m - chi diurno. af_06/2014 | chi | 0.004 | 1 | 0 | 61.26 | 0 | 0.24
5824 | Caminhão toco, PBT 16.000 kg, carga útil máx. 10.685 kg, dist. entre eixos 4,8 m, potência 189 CV, inclusive carroceria fixa aberta de madeira p/ transporte geral de carga seca, dimen. aprox. 2,5 x 7,00 x 0,50 m - chp diurno. af_06/2014 | chp | 0.0093 | 1 | 0 | 217.34 | 0 | 2.02
[7 empty] | Custo Unitário | 2.26
[7 empty] | BDI | 24.66
[7 empty] | Preço Unitário | 2.81
100948 - Transporte com caminhão carroceria 9t, em via urbana pavimentada, adicional para dmt excedente a 30 km (unidade: txkm). Af_07/2020 ( txkm )
Sistema: SINAPI sem Desoneração - 01/01/2026
Utilizado no(s) item(ns) 09.07
Código | Descrição | Unidade | Quantidade | Utilização Operativa | Utilização Improdutiva | Valor Operativo | Valor Improdutivo | Valor Item
5826 | Caminhão toco, PBT 16.000 kg, carga útil máx. 10.685 kg, dist. entre eixos 4,8 m, potência 189 CV, inclusive carroceria fixa aberta de madeira p/ transporte geral de carga seca, dimen. aprox. 2,5 x 7,00 x 0,50 m - chi diurno. af_06/2014 | chi | 0.0016 | 1 | 0 | 61.26 | 0 | 0.09
5824 | Caminhão toco, PBT 16.000 kg, carga útil máx. 10.685 kg, dist. entre eixos 4,8 m, potência 189 CV, inclusive carroceria fixa aberta de madeira p/ transporte geral de carga seca, dimen. aprox. 2,5 x 7,00 x 0,50 m - chp diurno. af_06/2014 | chp | 0.0037 | 1 | 0 | 217.34 | 0 | 0.8
[7 empty] | Custo Unitário | 0.89
[7 empty] | BDI | 24.66
[7 empty] | Preço Unitário | 1.1
90778 - Engenheiro Civil de obra pleno com encargos complementares ( h )
Sistema: SINAPI sem Desoneração - 01/01/2026
Utilizado no(s) item(ns) 10.01
Código | Descrição | Unidade | Quantidade | Utilização Operativa | Utilização Improdutiva | Valor Operativo | Valor Improdutivo | Valor Item
37370 | Alimentacao - horista (coletado caixa - encargos complementares) | h | 1 | 1 | 0 | 1.73 | 0 | 1.73
2707 | Engenheiro civil de obra pleno (horista) | h | 1 | 1 | 0 | 142.62 | 0 | 142.62
37372 | Exames - horista (coletado caixa - encargos complementares) | h | 1 | 1 | 0 | 1.67 | 0 | 1.67
37373 | Seguro - horista (coletado caixa - encargos complementares) | h | 1 | 1 | 0 | 0.11 | 0 | 0.11
43486 | EPI - FAMILIA ENGENHEIRO CIVIL - HORISTA (ENCARGOS COMPLEMENTARES - COLETADO CAIXA) | h | 1 | 1 | 0 | 0.89 | 0 | 0.89
43462 | FERRAMENTAS - FAMILIA ENGENHEIRO CIVIL - HORISTA (ENCARGOS COMPLEMENTARES - COLETADO CAIXA) | h | 1 | 1 | 0 | 0.02 | 0 | 0.02
95403 | Curso de capacitação para Engenheiro civil de obra pleno (encargos complementares) - horista | h | 1 | 1 | 0 | 2.1 | 0 | 2.1
[7 empty] | Custo Unitário | 149.14
[7 empty] | BDI | 24.66
[7 empty] | Preço Unitário | 185.91
90775 - Desenhista projetista com encargos complementares ( h )
Sistema: SINAPI sem Desoneração - 01/01/2026
Utilizado no(s) item(ns) 10.02
Código | Descrição | Unidade | Quantidade | Utilização Operativa | Utilização Improdutiva | Valor Operativo | Valor Improdutivo | Valor Item
37370 | Alimentacao - horista (coletado caixa - encargos complementares) | h | 1 | 1 | 0 | 1.73 | 0 | 1.73
2358 | Desenhista projetista (horista) | h | 1 | 1 | 0 | 20.68 | 0 | 20.68
37372 | Exames - horista (coletado caixa - encargos complementares) | h | 1 | 1 | 0 | 1.67 | 0 | 1.67
37373 | Seguro - horista (coletado caixa - encargos complementares) | h | 1 | 1 | 0 | 0.11 | 0 | 0.11
37371 | Transporte - horista (coletado caixa - encargos complementares) | h | 1 | 1 | 0 | 1.04 | 0 | 1.04
43493 | EPI - FAMILIA TOPOGRAFO - HORISTA (ENCARGOS COMPLEMENTARES - COLETADO CAIXA) | h | 1 | 1 | 0 | 0.72 | 0 | 0.72
43469 | FERRAMENTAS - FAMILIA TOPOGRAFO - HORISTA (ENCARGOS COMPLEMENTARES - COLETADO CAIXA) | h | 1 | 1 | 0 | 0.1 | 0 | 0.1
95400 | Curso de capacitação para Desenhista projetista (encargos complementares) - horista | h | 1 | 1 | 0 | 0.1 | 0 | 0.1
[7 empty] | Custo Unitário | 26.15
[7 empty] | BDI | 24.66
[7 empty] | Preço Unitário | 32.59
90780 - Mestre de obras com encargos complementares ( h )
Sistema: SINAPI sem Desoneração - 01/01/2026
Utilizado no(s) item(ns) 10.03
Código | Descrição | Unidade | Quantidade | Utilização Operativa | Utilização Improdutiva | Valor Operativo | Valor Improdutivo | Valor Item
37370 | Alimentacao - horista (coletado caixa - encargos complementares) | h | 1 | 1 | 0 | 1.73 | 0 | 1.73
37372 | Exames - horista (coletado caixa - encargos complementares) | h | 1 | 1 | 0 | 1.67 | 0 | 1.67
4069 | Mestre de obras (horista) | h | 1 | 1 | 0 | 37.57 | 0 | 37.57
37373 | Seguro - horista (coletado caixa - encargos complementares) | h | 1 | 1 | 0 | 0.11 | 0 | 0.11
37371 | Transporte - horista (coletado caixa - encargos complementares) | h | 1 | 1 | 0 | 1.04 | 0 | 1.04
43487 | EPI - FAMILIA ENCARREGADO GERAL - HORISTA (ENCARGOS COMPLEMENTARES - COLETADO CAIXA) | h | 1 | 1 | 0 | 1.24 | 0 | 1.24
43463 | FERRAMENTAS - FAMILIA ENCARREGADO GERAL - HORISTA (ENCARGOS COMPLEMENTARES - COLETADO CAIXA) | h | 1 | 1 | 0 | 0.13 | 0 | 0.13
95405 | Curso de capacitação para Mestre de obras (encargos complementares) - horista | h | 1 | 1 | 0 | 0.79 | 0 | 0.79
[7 empty] | Custo Unitário | 44.28
[7 empty] | BDI | 24.66
[7 empty] | Preço Unitário | 55.19
90781 - Topografo com encargos complementares ( h )
Sistema: SINAPI sem Desoneração - 01/01/2026
Utilizado no(s) item(ns) 10.04
Código | Descrição | Unidade | Quantidade | Utilização Operativa | Utilização Improdutiva | Valor Operativo | Valor Improdutivo | Valor Item
37370 | Alimentacao - horista (coletado caixa - encargos complementares) | h | 1 | 1 | 0 | 1.73 | 0 | 1.73
37372 | Exames - horista (coletado caixa - encargos complementares) | h | 1 | 1 | 0 | 1.67 | 0 | 1.67
37373 | Seguro - horista (coletado caixa - encargos complementares) | h | 1 | 1 | 0 | 0.11 | 0 | 0.11
7592 | Topografo (horista) | h | 1 | 1 | 0 | 31.77 | 0 | 31.77
37371 | Transporte - horista (coletado caixa - encargos complementares) | h | 1 | 1 | 0 | 1.04 | 0 | 1.04
43493 | EPI - FAMILIA TOPOGRAFO - HORISTA (ENCARGOS COMPLEMENTARES - COLETADO CAIXA) | h | 1 | 1 | 0 | 0.72 | 0 | 0.72
43469 | FERRAMENTAS - FAMILIA TOPOGRAFO - HORISTA (ENCARGOS COMPLEMENTARES - COLETADO CAIXA) | h | 1 | 1 | 0 | 0.1 | 0 | 0.1
95406 | Curso de capacitação para Topógrafo (encargos complementares) - horista | h | 1 | 1 | 0 | 0.26 | 0 | 0.26
[7 empty] | Custo Unitário | 37.4
[7 empty] | BDI | 24.66
[7 empty] | Preço Unitário | 46.62
88253 - Auxiliar de Topógrafo com encargos complementares ( h )
Sistema: SINAPI sem Desoneração - 01/01/2026
Utilizado no(s) item(ns) 10.05
Código | Descrição | Unidade | Quantidade | Utilização Operativa | Utilização Improdutiva | Valor Operativo | Valor Improdutivo | Valor Item
37370 | Alimentacao - horista (coletado caixa - encargos complementares) | h | 1 | 1 | 0 | 1.73 | 0 | 1.73
244 | Auxiliar de topografo (horista) | h | 1 | 1 | 0 | 14.28 | 0 | 14.28
37372 | Exames - horista (coletado caixa - encargos complementares) | h | 1 | 1 | 0 | 1.67 | 0 | 1.67
37373 | Seguro - horista (coletado caixa - encargos complementares) | h | 1 | 1 | 0 | 0.11 | 0 | 0.11
37371 | Transporte - horista (coletado caixa - encargos complementares) | h | 1 | 1 | 0 | 1.04 | 0 | 1.04
43493 | EPI - FAMILIA TOPOGRAFO - HORISTA (ENCARGOS COMPLEMENTARES - COLETADO CAIXA) | h | 1 | 1 | 0 | 0.72 | 0 | 0.72
43469 | FERRAMENTAS - FAMILIA TOPOGRAFO - HORISTA (ENCARGOS COMPLEMENTARES - COLETADO CAIXA) | h | 1 | 1 | 0 | 0.1 | 0 | 0.1
95322 | Curso de capacitação para Auxiliar de Topógrafo (encargos complementares) - horista | h | 1 | 1 | 0 | 0.11 | 0 | 0.11
[7 empty] | Custo Unitário | 19.76
[7 empty] | BDI | 24.66
[7 empty] | Preço Unitário | 24.63
88321 - Técnico de laboratório com encargos complementares ( h )
Sistema: SINAPI sem Desoneração - 01/01/2026
Utilizado no(s) item(ns) 10.06
Código | Descrição | Unidade | Quantidade | Utilização Operativa | Utilização Improdutiva | Valor Operativo | Valor Improdutivo | Valor Item
37370 | Alimentacao - horista (coletado caixa - encargos complementares) | h | 1 | 1 | 0 | 1.73 | 0 | 1.73
37372 | Exames - horista (coletado caixa - encargos complementares) | h | 1 | 1 | 0 | 1.67 | 0 | 1.67
37373 | Seguro - horista (coletado caixa - encargos complementares) | h | 1 | 1 | 0 | 0.11 | 0 | 0.11
7153 | Tecnico em laboratorio e campo de construcao civil (horista) | h | 1 | 1 | 0 | 36.86 | 0 | 36.86
37371 | Transporte - horista (coletado caixa - encargos complementares) | h | 1 | 1 | 0 | 1.04 | 0 | 1.04
43482 | EPI - FAMILIA ALMOXARIFE - HORISTA (ENCARGOS COMPLEMENTARES - COLETADO CAIXA) | h | 1 | 1 | 0 | 0.72 | 0 | 0.72
43458 | FERRAMENTAS - FAMILIA ALMOXARIFE - HORISTA (ENCARGOS COMPLEMENTARES - COLETADO CAIXA) | h | 1 | 1 | 0 | 0.04 | 0 | 0.04
95383 | Curso de capacitação para Técnico de laboratório (encargos complementares) - horista | h | 1 | 1 | 0 | 0.3 | 0 | 0.3
[7 empty] | Custo Unitário | 42.47
[7 empty] | BDI | 24.66
[7 empty] | Preço Unitário | 52.94

## Composições Auxiliares
88262 - Carpinteiro de formas com encargos complementares ( h )
Sistema: SINAPI sem Desoneração - 01/01/2026
Utilizado no(s) item(ns) 88262
Código | Descrição | Unidade | Quantidade | Utilização Operativa | Utilização Improdutiva | Valor Operativo | Valor Improdutivo | Valor Item
37370 | Alimentacao - horista (coletado caixa - encargos complementares) | h | 1 | 1 | 0 | 1.73 | 0 | 1.73
1213 | Carpinteiro de formas para concreto (horista) | h | 1 | 1 | 0 | 21.26 | 0 | 21.26
37372 | Exames - horista (coletado caixa - encargos complementares) | h | 1 | 1 | 0 | 1.67 | 0 | 1.67
37373 | Seguro - horista (coletado caixa - encargos complementares) | h | 1 | 1 | 0 | 0.11 | 0 | 0.11
37371 | Transporte - horista (coletado caixa - encargos complementares) | h | 1 | 1 | 0 | 1.04 | 0 | 1.04
43483 | EPI - FAMILIA CARPINTEIRO DE FORMAS - HORISTA (ENCARGOS COMPLEMENTARES - COLETADO CAIXA) | h | 1 | 1 | 0 | 1.41 | 0 | 1.41
43459 | FERRAMENTAS - FAMILIA CARPINTEIRO DE FORMAS - HORISTA (ENCARGOS COMPLEMENTARES - COLETADO CAIXA) | h | 1 | 1 | 0 | 0.28 | 0 | 0.28
95330 | Curso de capacitação para Carpinteiro de fôrmas (encargos complementares) - horista | h | 1 | 1 | 0 | 0.24 | 0 | 0.24
102234 - Pintura imunizante para madeira, 2 demãos. Af_01/2021 ( m² )
Sistema: SINAPI sem Desoneração - 01/01/2026
Utilizado no(s) item(ns) 102234
Código | Descrição | Unidade | Quantidade | Utilização Operativa | Utilização Improdutiva | Valor Operativo | Valor Improdutivo | Valor Item
7340 | Imunizante para madeira, incolor | l | 0.3257 | 1 | 0 | 26.86 | 0 | 8.74
88310 | Pintor com encargos complementares | h | 0.4529 | 1 | 0 | 30.21 | 0 | 13.68
88316 - Servente com encargos complementares ( h )
Sistema: SINAPI sem Desoneração - 01/01/2026
Utilizado no(s) item(ns) 88316
Código | Descrição | Unidade | Quantidade | Utilização Operativa | Utilização Improdutiva | Valor Operativo | Valor Improdutivo | Valor Item
37370 | Alimentacao - horista (coletado caixa - encargos complementares) | h | 1 | 1 | 0 | 1.73 | 0 | 1.73
37372 | Exames - horista (coletado caixa - encargos complementares) | h | 1 | 1 | 0 | 1.67 | 0 | 1.67
37373 | Seguro - horista (coletado caixa - encargos complementares) | h | 1 | 1 | 0 | 0.11 | 0 | 0.11
6111 | Servente de obras (horista) | h | 1 | 1 | 0 | 15.89 | 0 | 15.89
37371 | Transporte - horista (coletado caixa - encargos complementares) | h | 1 | 1 | 0 | 1.04 | 0 | 1.04
43491 | EPI - FAMILIA SERVENTE - HORISTA (ENCARGOS COMPLEMENTARES - COLETADO CAIXA) | h | 1 | 1 | 0 | 1.5 | 0 | 1.5
43467 | FERRAMENTAS - FAMILIA SERVENTE - HORISTA (ENCARGOS COMPLEMENTARES - COLETADO CAIXA) | h | 1 | 1 | 0 | 0.49 | 0 | 0.49
95378 | Curso de capacitação para Servente (encargos complementares) - horista | h | 1 | 1 | 0 | 0.33 | 0 | 0.33
95330 - Curso de capacitação para Carpinteiro de fôrmas (encargos complementares) - horista ( h )
Sistema: SINAPI sem Desoneração - 01/01/2026
Utilizado no(s) item(ns) 95330
Código | Descrição | Unidade | Quantidade | Utilização Operativa | Utilização Improdutiva | Valor Operativo | Valor Improdutivo | Valor Item
1213 | Carpinteiro de formas para concreto (horista) | h | 0.01154 | 1 | 0 | 21.26 | 0 | 0.24
95378 - Curso de capacitação para Servente (encargos complementares) - horista ( h )
Sistema: SINAPI sem Desoneração - 01/01/2026
Utilizado no(s) item(ns) 95378
Código | Descrição | Unidade | Quantidade | Utilização Operativa | Utilização Improdutiva | Valor Operativo | Valor Improdutivo | Valor Item
6111 | Servente de obras (horista) | h | 0.0212 | 1 | 0 | 15.89 | 0 | 0.33
88310 - Pintor com encargos complementares ( h )
Sistema: SINAPI sem Desoneração - 01/01/2026
Utilizado no(s) item(ns) 88310
Código | Descrição | Unidade | Quantidade | Utilização Operativa | Utilização Improdutiva | Valor Operativo | Valor Improdutivo | Valor Item
37370 | Alimentacao - horista (coletado caixa - encargos complementares) | h | 1 | 1 | 0 | 1.73 | 0 | 1.73
37372 | Exames - horista (coletado caixa - encargos complementares) | h | 1 | 1 | 0 | 1.67 | 0 | 1.67
4783 | Pintor (horista) | h | 1 | 1 | 0 | 21.26 | 0 | 21.26
37373 | Seguro - horista (coletado caixa - encargos complementares) | h | 1 | 1 | 0 | 0.11 | 0 | 0.11
37371 | Transporte - horista (coletado caixa - encargos complementares) | h | 1 | 1 | 0 | 1.04 | 0 | 1.04
43490 | EPI - FAMILIA PINTOR - HORISTA (ENCARGOS COMPLEMENTARES - COLETADO CAIXA) | h | 1 | 1 | 0 | 1.82 | 0 | 1.82
43466 | FERRAMENTAS - FAMILIA PINTOR - HORISTA (ENCARGOS COMPLEMENTARES - COLETADO CAIXA) | h | 1 | 1 | 0 | 2.27 | 0 | 2.27
95372 | Curso de capacitação para Pintor (encargos complementares) - horista | h | 1 | 1 | 0 | 0.31 | 0 | 0.31
95372 - Curso de capacitação para Pintor (encargos complementares) - horista ( h )
Sistema: SINAPI sem Desoneração - 01/01/2026
Utilizado no(s) item(ns) 95372
Código | Descrição | Unidade | Quantidade | Utilização Operativa | Utilização Improdutiva | Valor Operativo | Valor Improdutivo | Valor Item
4783 | Pintor (horista) | h | 0.01476 | 1 | 0 | 21.26 | 0 | 0.31
88264 - Eletricista com encargos complementares ( h )
Sistema: SINAPI sem Desoneração - 01/01/2026
Utilizado no(s) item(ns) 88264
Código | Descrição | Unidade | Quantidade | Utilização Operativa | Utilização Improdutiva | Valor Operativo | Valor Improdutivo | Valor Item
37370 | Alimentacao - horista (coletado caixa - encargos complementares) | h | 1 | 1 | 0 | 1.73 | 0 | 1.73
2436 | Eletricista (horista) | h | 1 | 1 | 0 | 23.55 | 0 | 23.55
37372 | Exames - horista (coletado caixa - encargos complementares) | h | 1 | 1 | 0 | 1.67 | 0 | 1.67
37373 | Seguro - horista (coletado caixa - encargos complementares) | h | 1 | 1 | 0 | 0.11 | 0 | 0.11
37371 | Transporte - horista (coletado caixa - encargos complementares) | h | 1 | 1 | 0 | 1.04 | 0 | 1.04
43484 | EPI - FAMILIA ELETRICISTA - HORISTA (ENCARGOS COMPLEMENTARES - COLETADO CAIXA) | h | 1 | 1 | 0 | 1.34 | 0 | 1.34
43460 | FERRAMENTAS - FAMILIA ELETRICISTA - HORISTA (ENCARGOS COMPLEMENTARES - COLETADO CAIXA) | h | 1 | 1 | 0 | 0.83 | 0 | 0.83
95332 | Curso de capacitação para Eletricista (encargos complementares) - horista | h | 1 | 1 | 0 | 0.87 | 0 | 0.87
95332 - Curso de capacitação para Eletricista (encargos complementares) - horista ( h )
Sistema: SINAPI sem Desoneração - 01/01/2026
Utilizado no(s) item(ns) 95332
Código | Descrição | Unidade | Quantidade | Utilização Operativa | Utilização Improdutiva | Valor Operativo | Valor Improdutivo | Valor Item
2436 | Eletricista (horista) | h | 0.03732 | 1 | 0 | 23.55 | 0 | 0.87
88309 - Pedreiro com encargos complementares ( h )
Sistema: SINAPI sem Desoneração - 01/01/2026
Utilizado no(s) item(ns) 88309
Código | Descrição | Unidade | Quantidade | Utilização Operativa | Utilização Improdutiva | Valor Operativo | Valor Improdutivo | Valor Item
37370 | Alimentacao - horista (coletado caixa - encargos complementares) | h | 1 | 1 | 0 | 1.73 | 0 | 1.73
37372 | Exames - horista (coletado caixa - encargos complementares) | h | 1 | 1 | 0 | 1.67 | 0 | 1.67
4750 | Pedreiro (horista) | h | 1 | 1 | 0 | 21.26 | 0 | 21.26
37373 | Seguro - horista (coletado caixa - encargos complementares) | h | 1 | 1 | 0 | 0.11 | 0 | 0.11
37371 | Transporte - horista (coletado caixa - encargos complementares) | h | 1 | 1 | 0 | 1.04 | 0 | 1.04
43489 | EPI - FAMILIA PEDREIRO - HORISTA (ENCARGOS COMPLEMENTARES - COLETADO CAIXA) | h | 1 | 1 | 0 | 1.43 | 0 | 1.43
43465 | FERRAMENTAS - FAMILIA PEDREIRO - HORISTA (ENCARGOS COMPLEMENTARES - COLETADO CAIXA) | h | 1 | 1 | 0 | 0.81 | 0 | 0.81
95371 | Curso de capacitação para Pedreiro (encargos complementares) - horista | h | 1 | 1 | 0 | 0.45 | 0 | 0.45
95371 - Curso de capacitação para Pedreiro (encargos complementares) - horista ( h )
Sistema: SINAPI sem Desoneração - 01/01/2026
Utilizado no(s) item(ns) 95371
Código | Descrição | Unidade | Quantidade | Utilização Operativa | Utilização Improdutiva | Valor Operativo | Valor Improdutivo | Valor Item
4750 | Pedreiro (horista) | h | 0.0212 | 1 | 0 | 21.26 | 0 | 0.45
91285 - Cortadora de piso com motor 4 tempos a gasolina, potência de 13 HP, com disco de corte diamantado segmentado para concreto, diâmetro de 350 mm, furo de 1" (14 x 1") - chi diurno. af_08/2015 ( chi )
Sistema: SINAPI sem Desoneração - 01/01/2026
Utilizado no(s) item(ns) 91285
Código | Descrição | Unidade | Quantidade | Utilização Operativa | Utilização Improdutiva | Valor Operativo | Valor Improdutivo | Valor Item
91279 | Cortadora de piso com motor 4 tempos a gasolina, potência de 13 HP, com disco de corte diamantado segmentado para concreto, diâmetro de 350 mm, furo de 1" (14 x 1") - depreciação. af_08/2015 | h | 1 | 1 | 0 | 0.51 | 0 | 0.51
91280 | Cortadora de piso com motor 4 tempos a gasolina, potência de 13 HP, com disco de corte diamantado segmentado para concreto, diâmetro de 350 mm, furo de 1" (14 x 1") - juros. af_08/2015 | h | 1 | 1 | 0 | 0.11 | 0 | 0.11
91283 - Cortadora de piso com motor 4 tempos a gasolina, potência de 13 HP, com disco de corte diamantado segmentado para concreto, diâmetro de 350 mm, furo de 1" (14 x 1") - chp diurno. af_08/2015 ( chp )
Sistema: SINAPI sem Desoneração - 01/01/2026
Utilizado no(s) item(ns) 91283
Código | Descrição | Unidade | Quantidade | Utilização Operativa | Utilização Improdutiva | Valor Operativo | Valor Improdutivo | Valor Item
91279 | Cortadora de piso com motor 4 tempos a gasolina, potência de 13 HP, com disco de corte diamantado segmentado para concreto, diâmetro de 350 mm, furo de 1" (14 x 1") - depreciação. af_08/2015 | h | 1 | 1 | 0 | 0.51 | 0 | 0.51
91280 | Cortadora de piso com motor 4 tempos a gasolina, potência de 13 HP, com disco de corte diamantado segmentado para concreto, diâmetro de 350 mm, furo de 1" (14 x 1") - juros. af_08/2015 | h | 1 | 1 | 0 | 0.11 | 0 | 0.11
91281 | Cortadora de piso com motor 4 tempos a gasolina, potência de 13 HP, com disco de corte diamantado segmentado para concreto, diâmetro de 350 mm, furo de 1" (14 x 1") - manutenção. af_08/2015 | h | 1 | 1 | 0 | 0.64 | 0 | 0.64
91282 | Cortadora de piso com motor 4 tempos a gasolina, potência de 13 HP, com disco de corte diamantado segmentado para concreto, diâmetro de 350 mm, furo de 1" (14 x 1") - materiais na operação. af_08/2015 | h | 1 | 1 | 0 | 8.8 | 0 | 8.8
5632 - Escavadeira hidráulica sobre esteiras, caçamba 0,80 m3, peso operacional 17 t, potencia bruta 111 hp - chi diurno. Af_06/2014 ( chi )
Sistema: SINAPI sem Desoneração - 01/01/2026
Utilizado no(s) item(ns) 5632
Código | Descrição | Unidade | Quantidade | Utilização Operativa | Utilização Improdutiva | Valor Operativo | Valor Improdutivo | Valor Item
5627 | Escavadeira hidráulica sobre esteiras, caçamba 0,80 m3, peso operacional 17 t, potencia bruta 111 hp - depreciação. Af_06/2014 | h | 1 | 1 | 0 | 45.08 | 0 | 45.08
5628 | Escavadeira hidráulica sobre esteiras, caçamba 0,80 m3, peso operacional 17 t, potencia bruta 111 hp - juros. Af_06/2014 | h | 1 | 1 | 0 | 11.91 | 0 | 11.91
88294 | Operador de escavadeira com encargos complementares | h | 1 | 1 | 0 | 34.04 | 0 | 34.04
5631 - Escavadeira hidráulica sobre esteiras, caçamba 0,80 m3, peso operacional 17 t, potencia bruta 111 hp - chp diurno. Af_06/2014 ( chp )
Sistema: SINAPI sem Desoneração - 01/01/2026
Utilizado no(s) item(ns) 5631
Código | Descrição | Unidade | Quantidade | Utilização Operativa | Utilização Improdutiva | Valor Operativo | Valor Improdutivo | Valor Item
5627 | Escavadeira hidráulica sobre esteiras, caçamba 0,80 m3, peso operacional 17 t, potencia bruta 111 hp - depreciação. Af_06/2014 | h | 1 | 1 | 0 | 45.08 | 0 | 45.08
5628 | Escavadeira hidráulica sobre esteiras, caçamba 0,80 m3, peso operacional 17 t, potencia bruta 111 hp - juros. Af_06/2014 | h | 1 | 1 | 0 | 11.91 | 0 | 11.91
5629 | Escavadeira hidráulica sobre esteiras, caçamba 0,80 m3, peso operacional 17 t, potencia bruta 111 hp - manutenção. Af_06/2014 | h | 1 | 1 | 0 | 56.35 | 0 | 56.35
5630 | Escavadeira hidráulica sobre esteiras, caçamba 0,80 m3, peso operacional 17 t, potencia bruta 111 hp - materiais na operação. Af_06/2014 | h | 1 | 1 | 0 | 64.08 | 0 | 64.08
88294 | Operador de escavadeira com encargos complementares | h | 1 | 1 | 0 | 34.04 | 0 | 34.04
91279 - Cortadora de piso com motor 4 tempos a gasolina, potência de 13 HP, com disco de corte diamantado segmentado para concreto, diâmetro de 350 mm, furo de 1" (14 x 1") - depreciação. af_08/2015 ( h )
Sistema: SINAPI sem Desoneração - 01/01/2026
Utilizado no(s) item(ns) 91279
Código | Descrição | Unidade | Quantidade | Utilização Operativa | Utilização Improdutiva | Valor Operativo | Valor Improdutivo | Valor Item
11280 | Cortadeira de piso de concreto e asfalto, para disco padrão de diâmetro 350 mm (14") ou 450 mm (18") , motor a gasolina, potência 13 HP, sem disco | un | 6.4e-05 | 1 | 0 | 7835 | 0 | 0.5
13887 | Disco de corte diamantado segmentado para concreto/asfalto, diametro de *350* mm, furo de 25,40 mm | un | 6.4e-05 | 1 | 0 | 250.05 | 0 | 0.01
91280 - Cortadora de piso com motor 4 tempos a gasolina, potência de 13 HP, com disco de corte diamantado segmentado para concreto, diâmetro de 350 mm, furo de 1" (14 x 1") - juros. af_08/2015 ( h )
Sistema: SINAPI sem Desoneração - 01/01/2026
Utilizado no(s) item(ns) 91280
Código | Descrição | Unidade | Quantidade | Utilização Operativa | Utilização Improdutiva | Valor Operativo | Valor Improdutivo | Valor Item
11280 | Cortadeira de piso de concreto e asfalto, para disco padrão de diâmetro 350 mm (14") ou 450 mm (18") , motor a gasolina, potência 13 HP, sem disco | un | 1.48e-05 | 1 | 0 | 7835 | 0 | 0.11
91281 - Cortadora de piso com motor 4 tempos a gasolina, potência de 13 HP, com disco de corte diamantado segmentado para concreto, diâmetro de 350 mm, furo de 1" (14 x 1") - manutenção. af_08/2015 ( h )
Sistema: SINAPI sem Desoneração - 01/01/2026
Utilizado no(s) item(ns) 91281
Código | Descrição | Unidade | Quantidade | Utilização Operativa | Utilização Improdutiva | Valor Operativo | Valor Improdutivo | Valor Item
11280 | Cortadeira de piso de concreto e asfalto, para disco padrão de diâmetro 350 mm (14") ou 450 mm (18") , motor a gasolina, potência 13 HP, sem disco | un | 8e-05 | 1 | 0 | 7835 | 0 | 0.62
13887 | Disco de corte diamantado segmentado para concreto/asfalto, diametro de *350* mm, furo de 25,40 mm | un | 8e-05 | 1 | 0 | 250.05 | 0 | 0.02
91282 - Cortadora de piso com motor 4 tempos a gasolina, potência de 13 HP, com disco de corte diamantado segmentado para concreto, diâmetro de 350 mm, furo de 1" (14 x 1") - materiais na operação. af_08/2015 ( h )
Sistema: SINAPI sem Desoneração - 01/01/2026
Utilizado no(s) item(ns) 91282
Código | Descrição | Unidade | Quantidade | Utilização Operativa | Utilização Improdutiva | Valor Operativo | Valor Improdutivo | Valor Item
4222 | Gasolina comum | l | 1.45 | 1 | 0 | 6.07 | 0 | 8.8
5627 - Escavadeira hidráulica sobre esteiras, caçamba 0,80 m3, peso operacional 17 t, potencia bruta 111 hp - depreciação. Af_06/2014 ( h )
Sistema: SINAPI sem Desoneração - 01/01/2026
Utilizado no(s) item(ns) 5627
Código | Descrição | Unidade | Quantidade | Utilização Operativa | Utilização Improdutiva | Valor Operativo | Valor Improdutivo | Valor Item
10685 | Escavadeira hidráulica sobre esteiras, caçamba 0,80m3, peso operacional 17t, potencia bruta 111hp | un | 5.6e-05 | 1 | 0 | 805000 | 0 | 45.08
5628 - Escavadeira hidráulica sobre esteiras, caçamba 0,80 m3, peso operacional 17 t, potencia bruta 111 hp - juros. Af_06/2014 ( h )
Sistema: SINAPI sem Desoneração - 01/01/2026
Utilizado no(s) item(ns) 5628
Código | Descrição | Unidade | Quantidade | Utilização Operativa | Utilização Improdutiva | Valor Operativo | Valor Improdutivo | Valor Item
10685 | Escavadeira hidráulica sobre esteiras, caçamba 0,80m3, peso operacional 17t, potencia bruta 111hp | un | 1.48e-05 | 1 | 0 | 805000 | 0 | 11.91
5629 - Escavadeira hidráulica sobre esteiras, caçamba 0,80 m3, peso operacional 17 t, potencia bruta 111 hp - manutenção. Af_06/2014 ( h )
Sistema: SINAPI sem Desoneração - 01/01/2026
Utilizado no(s) item(ns) 5629
Código | Descrição | Unidade | Quantidade | Utilização Operativa | Utilização Improdutiva | Valor Operativo | Valor Improdutivo | Valor Item
10685 | Escavadeira hidráulica sobre esteiras, caçamba 0,80m3, peso operacional 17t, potencia bruta 111hp | un | 7e-05 | 1 | 0 | 805000 | 0 | 56.35
5630 - Escavadeira hidráulica sobre esteiras, caçamba 0,80 m3, peso operacional 17 t, potencia bruta 111 hp - materiais na operação. Af_06/2014 ( h )
Sistema: SINAPI sem Desoneração - 01/01/2026
Utilizado no(s) item(ns) 5630
Código | Descrição | Unidade | Quantidade | Utilização Operativa | Utilização Improdutiva | Valor Operativo | Valor Improdutivo | Valor Item
4221 | Oleo diesel combustivel comum metropolitano s-10 ou s-500 | l | 10.77 | 1 | 0 | 5.95 | 0 | 64.08
88294 - Operador de escavadeira com encargos complementares ( h )
Sistema: SINAPI sem Desoneração - 01/01/2026
Utilizado no(s) item(ns) 88294
Código | Descrição | Unidade | Quantidade | Utilização Operativa | Utilização Improdutiva | Valor Operativo | Valor Improdutivo | Valor Item
37370 | Alimentacao - horista (coletado caixa - encargos complementares) | h | 1 | 1 | 0 | 1.73 | 0 | 1.73
37372 | Exames - horista (coletado caixa - encargos complementares) | h | 1 | 1 | 0 | 1.67 | 0 | 1.67
4234 | Operador de escavadeira (horista) | h | 1 | 1 | 0 | 28.25 | 0 | 28.25
37373 | Seguro - horista (coletado caixa - encargos complementares) | h | 1 | 1 | 0 | 0.11 | 0 | 0.11
37371 | Transporte - horista (coletado caixa - encargos complementares) | h | 1 | 1 | 0 | 1.04 | 0 | 1.04
43488 | EPI - FAMILIA OPERADOR ESCAVADEIRA - HORISTA (ENCARGOS COMPLEMENTARES - COLETADO CAIXA) | h | 1 | 1 | 0 | 0.9 | 0 | 0.9
43464 | FERRAMENTAS - FAMILIA OPERADOR ESCAVADEIRA - HORISTA (ENCARGOS COMPLEMENTARES - COLETADO CAIXA) | h | 1 | 1 | 0 | 0.02 | 0 | 0.02
95357 | Curso de capacitação para Operador de escavadeira (encargos complementares) - horista | h | 1 | 1 | 0 | 0.32 | 0 | 0.32
95357 - Curso de capacitação para Operador de escavadeira (encargos complementares) - horista ( h )
Sistema: SINAPI sem Desoneração - 01/01/2026
Utilizado no(s) item(ns) 95357
Código | Descrição | Unidade | Quantidade | Utilização Operativa | Utilização Improdutiva | Valor Operativo | Valor Improdutivo | Valor Item
4234 | Operador de escavadeira (horista) | h | 0.01154 | 1 | 0 | 28.25 | 0 | 0.32
91387 - Caminhão basculante 10 m3, trucado cabine simples, peso bruto total 23.000 kg, carga útil máxima 15.935 kg, distância entre eixos 4,80 m, potência 230 cv inclusive caçamba metálica - chi diurno. Af_06/2014 ( chi )
Sistema: SINAPI sem Desoneração - 01/01/2026
Utilizado no(s) item(ns) 91387
Código | Descrição | Unidade | Quantidade | Utilização Operativa | Utilização Improdutiva | Valor Operativo | Valor Improdutivo | Valor Item
91380 | Caminhão basculante 10 m3, trucado cabine simples, peso bruto total 23.000 kg, carga útil máxima 15.935 kg, distância entre eixos 4,80 m, potência 230 cv inclusive caçamba metálica - depreciação. Af_06/2014 | h | 1 | 1 | 0 | 30.39 | 0 | 30.39
91382 | Caminhão basculante 10 m3, trucado cabine simples, peso bruto total 23.000 kg, carga útil máxima 15.935 kg, distância entre eixos 4,80 m, potência 230 cv inclusive caçamba metálica - impostos e seguros. Af_06/2014 | h | 1 | 1 | 0 | 4.71 | 0 | 4.71
91381 | Caminhão basculante 10 m3, trucado cabine simples, peso bruto total 23.000 kg, carga útil máxima 15.935 kg, distância entre eixos 4,80 m, potência 230 cv inclusive caçamba metálica - juros. Af_06/2014 | h | 1 | 1 | 0 | 11.69 | 0 | 11.69
88281 | Motorista de basculante com encargos complementares | h | 1 | 1 | 0 | 27.69 | 0 | 27.69
91386 - Caminhão basculante 10 m3, trucado cabine simples, peso bruto total 23.000 kg, carga útil máxima 15.935 kg, distância entre eixos 4,80 m, potência 230 cv inclusive caçamba metálica - chp diurno. Af_06/2014 ( chp )
Sistema: SINAPI sem Desoneração - 01/01/2026
Utilizado no(s) item(ns) 91386
Código | Descrição | Unidade | Quantidade | Utilização Operativa | Utilização Improdutiva | Valor Operativo | Valor Improdutivo | Valor Item
91380 | Caminhão basculante 10 m3, trucado cabine simples, peso bruto total 23.000 kg, carga útil máxima 15.935 kg, distância entre eixos 4,80 m, potência 230 cv inclusive caçamba metálica - depreciação. Af_06/2014 | h | 1 | 1 | 0 | 30.39 | 0 | 30.39
91382 | Caminhão basculante 10 m3, trucado cabine simples, peso bruto total 23.000 kg, carga útil máxima 15.935 kg, distância entre eixos 4,80 m, potência 230 cv inclusive caçamba metálica - impostos e seguros. Af_06/2014 | h | 1 | 1 | 0 | 4.71 | 0 | 4.71
91381 | Caminhão basculante 10 m3, trucado cabine simples, peso bruto total 23.000 kg, carga útil máxima 15.935 kg, distância entre eixos 4,80 m, potência 230 cv inclusive caçamba metálica - juros. Af_06/2014 | h | 1 | 1 | 0 | 11.69 | 0 | 11.69
91383 | Caminhão basculante 10 m3, trucado cabine simples, peso bruto total 23.000 kg, carga útil máxima 15.935 kg, distância entre eixos 4,80 m, potência 230 cv inclusive caçamba metálica - manutenção. Af_06/2014 | h | 1 | 1 | 0 | 54.76 | 0 | 54.76
91384 | Caminhão basculante 10 m3, trucado cabine simples, peso bruto total 23.000 kg, carga útil máxima 15.935 kg, distância entre eixos 4,80 m, potência 230 cv inclusive caçamba metálica - materiais na operação. Af_06/2014 | h | 1 | 1 | 0 | 141.01 | 0 | 141.01
88281 | Motorista de basculante com encargos complementares | h | 1 | 1 | 0 | 27.69 | 0 | 27.69
91380 - Caminhão basculante 10 m3, trucado cabine simples, peso bruto total 23.000 kg, carga útil máxima 15.935 kg, distância entre eixos 4,80 m, potência 230 cv inclusive caçamba metálica - depreciação. Af_06/2014 ( h )
Sistema: SINAPI sem Desoneração - 01/01/2026
Utilizado no(s) item(ns) 91380
Código | Descrição | Unidade | Quantidade | Utilização Operativa | Utilização Improdutiva | Valor Operativo | Valor Improdutivo | Valor Item
37734 | Caçamba metálica basculante com capacidade de 10 m3 (inclui montagem, não inclui caminhão) | un | 6.03e-05 | 1 | 0 | 81335.04 | 0 | 4.9
37758 | Caminhao trucado, peso bruto total 23000 kg, carga util maxima 15285 kg, distancia entre eixos 4,80 m, potencia 326 cv (inclui cabine e chassi, nao inclui carroceria) | un | 3.42e-05 | 1 | 0 | 745573.13 | 0 | 25.49
91382 - Caminhão basculante 10 m3, trucado cabine simples, peso bruto total 23.000 kg, carga útil máxima 15.935 kg, distância entre eixos 4,80 m, potência 230 cv inclusive caçamba metálica - impostos e seguros. Af_06/2014 ( h )
Sistema: SINAPI sem Desoneração - 01/01/2026
Utilizado no(s) item(ns) 91382
Código | Descrição | Unidade | Quantidade | Utilização Operativa | Utilização Improdutiva | Valor Operativo | Valor Improdutivo | Valor Item
37734 | Caçamba metálica basculante com capacidade de 10 m3 (inclui montagem, não inclui caminhão) | un | 5.9e-06 | 1 | 0 | 81335.04 | 0 | 0.47
37758 | Caminhao trucado, peso bruto total 23000 kg, carga util maxima 15285 kg, distancia entre eixos 4,80 m, potencia 326 cv (inclui cabine e chassi, nao inclui carroceria) | un | 5.7e-06 | 1 | 0 | 745573.13 | 0 | 4.24
91381 - Caminhão basculante 10 m3, trucado cabine simples, peso bruto total 23.000 kg, carga útil máxima 15.935 kg, distância entre eixos 4,80 m, potência 230 cv inclusive caçamba metálica - juros. Af_06/2014 ( h )
Sistema: SINAPI sem Desoneração - 01/01/2026
Utilizado no(s) item(ns) 91381
Código | Descrição | Unidade | Quantidade | Utilização Operativa | Utilização Improdutiva | Valor Operativo | Valor Improdutivo | Valor Item
37734 | Caçamba metálica basculante com capacidade de 10 m3 (inclui montagem, não inclui caminhão) | un | 1.46e-05 | 1 | 0 | 81335.04 | 0 | 1.18
37758 | Caminhao trucado, peso bruto total 23000 kg, carga util maxima 15285 kg, distancia entre eixos 4,80 m, potencia 326 cv (inclui cabine e chassi, nao inclui carroceria) | un | 1.41e-05 | 1 | 0 | 745573.13 | 0 | 10.51
91383 - Caminhão basculante 10 m3, trucado cabine simples, peso bruto total 23.000 kg, carga útil máxima 15.935 kg, distância entre eixos 4,80 m, potência 230 cv inclusive caçamba metálica - manutenção. Af_06/2014 ( h )
Sistema: SINAPI sem Desoneração - 01/01/2026
Utilizado no(s) item(ns) 91383
Código | Descrição | Unidade | Quantidade | Utilização Operativa | Utilização Improdutiva | Valor Operativo | Valor Improdutivo | Valor Item
37734 | Caçamba metálica basculante com capacidade de 10 m3 (inclui montagem, não inclui caminhão) | un | 8.49e-05 | 1 | 0 | 81335.04 | 0 | 6.9
37758 | Caminhao trucado, peso bruto total 23000 kg, carga util maxima 15285 kg, distancia entre eixos 4,80 m, potencia 326 cv (inclui cabine e chassi, nao inclui carroceria) | un | 6.42e-05 | 1 | 0 | 745573.13 | 0 | 47.86
91384 - Caminhão basculante 10 m3, trucado cabine simples, peso bruto total 23.000 kg, carga útil máxima 15.935 kg, distância entre eixos 4,80 m, potência 230 cv inclusive caçamba metálica - materiais na operação. Af_06/2014 ( h )
Sistema: SINAPI sem Desoneração - 01/01/2026
Utilizado no(s) item(ns) 91384
Código | Descrição | Unidade | Quantidade | Utilização Operativa | Utilização Improdutiva | Valor Operativo | Valor Improdutivo | Valor Item
4221 | Oleo diesel combustivel comum metropolitano s-10 ou s-500 | l | 23.7 | 1 | 0 | 5.95 | 0 | 141.01
88281 - Motorista de basculante com encargos complementares ( h )
Sistema: SINAPI sem Desoneração - 01/01/2026
Utilizado no(s) item(ns) 88281
Código | Descrição | Unidade | Quantidade | Utilização Operativa | Utilização Improdutiva | Valor Operativo | Valor Improdutivo | Valor Item
37370 | Alimentacao - horista (coletado caixa - encargos complementares) | h | 1 | 1 | 0 | 1.73 | 0 | 1.73
37372 | Exames - horista (coletado caixa - encargos complementares) | h | 1 | 1 | 0 | 1.67 | 0 | 1.67
20020 | Motorista de caminhao-basculante (horista) | h | 1 | 1 | 0 | 22.11 | 0 | 22.11
37373 | Seguro - horista (coletado caixa - encargos complementares) | h | 1 | 1 | 0 | 0.11 | 0 | 0.11
37371 | Transporte - horista (coletado caixa - encargos complementares) | h | 1 | 1 | 0 | 1.04 | 0 | 1.04
43488 | EPI - FAMILIA OPERADOR ESCAVADEIRA - HORISTA (ENCARGOS COMPLEMENTARES - COLETADO CAIXA) | h | 1 | 1 | 0 | 0.9 | 0 | 0.9
43464 | FERRAMENTAS - FAMILIA OPERADOR ESCAVADEIRA - HORISTA (ENCARGOS COMPLEMENTARES - COLETADO CAIXA) | h | 1 | 1 | 0 | 0.02 | 0 | 0.02
95346 | Curso de capacitação para Motorista de basculante (encargos complementares) - horista | h | 1 | 1 | 0 | 0.11 | 0 | 0.11
95346 - Curso de capacitação para Motorista de basculante (encargos complementares) - horista ( h )
Sistema: SINAPI sem Desoneração - 01/01/2026
Utilizado no(s) item(ns) 95346
Código | Descrição | Unidade | Quantidade | Utilização Operativa | Utilização Improdutiva | Valor Operativo | Valor Improdutivo | Valor Item
20020 | Motorista de caminhao-basculante (horista) | h | 0.00509 | 1 | 0 | 22.11 | 0 | 0.11
5679 - Retroescavadeira sobre rodas com carregadeira, tração 4x4, potência líq. 88 hp, caçamba carreg. Cap. Mín. 1 m3, caçamba retro cap. 0,26 m3, peso operacional mín. 6.674 kg, profundidade escavação máx. 4,37 m - chi diurno. Af_06/2014 ( chi )
Sistema: SINAPI sem Desoneração - 01/01/2026
Utilizado no(s) item(ns) 5679
Código | Descrição | Unidade | Quantidade | Utilização Operativa | Utilização Improdutiva | Valor Operativo | Valor Improdutivo | Valor Item
88294 | Operador de escavadeira com encargos complementares | h | 1 | 1 | 0 | 34.04 | 0 | 34.04
88857 | Retroescavadeira sobre rodas com carregadeira, tração 4x4, potência líq. 88 hp, caçamba carreg. Cap. Mín. 1 m3, caçamba retro cap. 0,26 m3, peso operacional mín. 6.674 kg, profundidade escavação máx. 4,37 m - depreciação. Af_06/2014 | h | 1 | 1 | 0 | 26.26 | 0 | 26.26
88858 | Retroescavadeira sobre rodas com carregadeira, tração 4x4, potência líq. 88 hp, caçamba carreg. Cap. Mín. 1 m3, caçamba retro cap. 0,26 m3, peso operacional mín. 6.674 kg, profundidade escavação máx. 4,37 m - juros. Af_06/2014 | h | 1 | 1 | 0 | 6.94 | 0 | 6.94
5678 - Retroescavadeira sobre rodas com carregadeira, tração 4x4, potência líq. 88 hp, caçamba carreg. Cap. Mín. 1 m3, caçamba retro cap. 0,26 m3, peso operacional mín. 6.674 kg, profundidade escavação máx. 4,37 m - chp diurno. Af_06/2014 ( chp )
Sistema: SINAPI sem Desoneração - 01/01/2026
Utilizado no(s) item(ns) 5678
Código | Descrição | Unidade | Quantidade | Utilização Operativa | Utilização Improdutiva | Valor Operativo | Valor Improdutivo | Valor Item
88294 | Operador de escavadeira com encargos complementares | h | 1 | 1 | 0 | 34.04 | 0 | 34.04
88857 | Retroescavadeira sobre rodas com carregadeira, tração 4x4, potência líq. 88 hp, caçamba carreg. Cap. Mín. 1 m3, caçamba retro cap. 0,26 m3, peso operacional mín. 6.674 kg, profundidade escavação máx. 4,37 m - depreciação. Af_06/2014 | h | 1 | 1 | 0 | 26.26 | 0 | 26.26
88858 | Retroescavadeira sobre rodas com carregadeira, tração 4x4, potência líq. 88 hp, caçamba carreg. Cap. Mín. 1 m3, caçamba retro cap. 0,26 m3, peso operacional mín. 6.674 kg, profundidade escavação máx. 4,37 m - juros. Af_06/2014 | h | 1 | 1 | 0 | 6.94 | 0 | 6.94
5664 | Retroescavadeira sobre rodas com carregadeira, tração 4x4, potência líq. 88 hp, caçamba carreg. Cap. Mín. 1 m3, caçamba retro cap. 0,26 m3, peso operacional mín. 6.674 kg, profundidade escavação máx. 4,37 m - manutenção. Af_06/2014 | h | 1 | 1 | 0 | 32.83 | 0 | 32.83
53786 | Retroescavadeira sobre rodas com carregadeira, tração 4x4, potência líq. 88 hp, caçamba carreg. Cap. Mín. 1 m3, caçamba retro cap. 0,26 m3, peso operacional mín. 6.674 kg, profundidade escavação máx. 4,37 m - materiais na operação. Af_06/2014 | h | 1 | 1 | 0 | 50.75 | 0 | 50.75
88857 - Retroescavadeira sobre rodas com carregadeira, tração 4x4, potência líq. 88 hp, caçamba carreg. Cap. Mín. 1 m3, caçamba retro cap. 0,26 m3, peso operacional mín. 6.674 kg, profundidade escavação máx. 4,37 m - depreciação. Af_06/2014 ( h )
Sistema: SINAPI sem Desoneração - 01/01/2026
Utilizado no(s) item(ns) 88857
Código | Descrição | Unidade | Quantidade | Utilização Operativa | Utilização Improdutiva | Valor Operativo | Valor Improdutivo | Valor Item
36531 | Retroescavadeira sobre rodas com carregadeira, tração 4 x 4, potencia liquida 88 hp, peso operacional mínimo de 6674 kg, capacidade da carregadeira de 1,00 m3 e da retroescavadeira mínima de 0,26 m3, profundidade de escavação máxima de 4,37 m | un | 5.6e-05 | 1 | 0 | 469054.84 | 0 | 26.26
88858 - Retroescavadeira sobre rodas com carregadeira, tração 4x4, potência líq. 88 hp, caçamba carreg. Cap. Mín. 1 m3, caçamba retro cap. 0,26 m3, peso operacional mín. 6.674 kg, profundidade escavação máx. 4,37 m - juros. Af_06/2014 ( h )
Sistema: SINAPI sem Desoneração - 01/01/2026
Utilizado no(s) item(ns) 88858
Código | Descrição | Unidade | Quantidade | Utilização Operativa | Utilização Improdutiva | Valor Operativo | Valor Improdutivo | Valor Item
36531 | Retroescavadeira sobre rodas com carregadeira, tração 4 x 4, potencia liquida 88 hp, peso operacional mínimo de 6674 kg, capacidade da carregadeira de 1,00 m3 e da retroescavadeira mínima de 0,26 m3, profundidade de escavação máxima de 4,37 m | un | 1.48e-05 | 1 | 0 | 469054.84 | 0 | 6.94
5664 - Retroescavadeira sobre rodas com carregadeira, tração 4x4, potência líq. 88 hp, caçamba carreg. Cap. Mín. 1 m3, caçamba retro cap. 0,26 m3, peso operacional mín. 6.674 kg, profundidade escavação máx. 4,37 m - manutenção. Af_06/2014 ( h )
Sistema: SINAPI sem Desoneração - 01/01/2026
Utilizado no(s) item(ns) 5664
Código | Descrição | Unidade | Quantidade | Utilização Operativa | Utilização Improdutiva | Valor Operativo | Valor Improdutivo | Valor Item
36531 | Retroescavadeira sobre rodas com carregadeira, tração 4 x 4, potencia liquida 88 hp, peso operacional mínimo de 6674 kg, capacidade da carregadeira de 1,00 m3 e da retroescavadeira mínima de 0,26 m3, profundidade de escavação máxima de 4,37 m | un | 7e-05 | 1 | 0 | 469054.84 | 0 | 32.83
53786 - Retroescavadeira sobre rodas com carregadeira, tração 4x4, potência líq. 88 hp, caçamba carreg. Cap. Mín. 1 m3, caçamba retro cap. 0,26 m3, peso operacional mín. 6.674 kg, profundidade escavação máx. 4,37 m - materiais na operação. Af_06/2014 ( h )
Sistema: SINAPI sem Desoneração - 01/01/2026
Utilizado no(s) item(ns) 53786
Código | Descrição | Unidade | Quantidade | Utilização Operativa | Utilização Improdutiva | Valor Operativo | Valor Improdutivo | Valor Item
4221 | Oleo diesel combustivel comum metropolitano s-10 ou s-500 | l | 8.53 | 1 | 0 | 5.95 | 0 | 50.75
88908 - Escavadeira hidráulica sobre esteiras, caçamba 1,20 m3, peso operacional 21 t, potência bruta 155 hp - chi diurno. Af_06/2014 ( chi )
Sistema: SINAPI sem Desoneração - 01/01/2026
Utilizado no(s) item(ns) 88908
Código | Descrição | Unidade | Quantidade | Utilização Operativa | Utilização Improdutiva | Valor Operativo | Valor Improdutivo | Valor Item
88900 | Escavadeira hidráulica sobre esteiras, caçamba 1,20 m3, peso operacional 21 t, potência bruta 155 hp - depreciação. Af_06/2014 | h | 1 | 1 | 0 | 51 | 0 | 51
88902 | Escavadeira hidráulica sobre esteiras, caçamba 1,20 m3, peso operacional 21 t, potência bruta 155 hp - juros. Af_06/2014 | h | 1 | 1 | 0 | 13.48 | 0 | 13.48
88294 | Operador de escavadeira com encargos complementares | h | 1 | 1 | 0 | 34.04 | 0 | 34.04
88907 - Escavadeira hidráulica sobre esteiras, caçamba 1,20 m3, peso operacional 21 t, potência bruta 155 hp - chp diurno. Af_06/2014 ( chp )
Sistema: SINAPI sem Desoneração - 01/01/2026
Utilizado no(s) item(ns) 88907
Código | Descrição | Unidade | Quantidade | Utilização Operativa | Utilização Improdutiva | Valor Operativo | Valor Improdutivo | Valor Item
88900 | Escavadeira hidráulica sobre esteiras, caçamba 1,20 m3, peso operacional 21 t, potência bruta 155 hp - depreciação. Af_06/2014 | h | 1 | 1 | 0 | 51 | 0 | 51
88902 | Escavadeira hidráulica sobre esteiras, caçamba 1,20 m3, peso operacional 21 t, potência bruta 155 hp - juros. Af_06/2014 | h | 1 | 1 | 0 | 13.48 | 0 | 13.48
88903 | Escavadeira hidráulica sobre esteiras, caçamba 1,20 m3, peso operacional 21 t, potência bruta 155 hp - manutenção. Af_06/2014 | h | 1 | 1 | 0 | 63.76 | 0 | 63.76
88904 | Escavadeira hidráulica sobre esteiras, caçamba 1,20 m3, peso operacional 21 t, potência bruta 155 hp - materiais na operação. Af_06/2014 | h | 1 | 1 | 0 | 89.42 | 0 | 89.42
88294 | Operador de escavadeira com encargos complementares | h | 1 | 1 | 0 | 34.04 | 0 | 34.04
88900 - Escavadeira hidráulica sobre esteiras, caçamba 1,20 m3, peso operacional 21 t, potência bruta 155 hp - depreciação. Af_06/2014 ( h )
Sistema: SINAPI sem Desoneração - 01/01/2026
Utilizado no(s) item(ns) 88900
Código | Descrição | Unidade | Quantidade | Utilização Operativa | Utilização Improdutiva | Valor Operativo | Valor Improdutivo | Valor Item
14525 | Escavadeira hidráulica sobre esteiras com caçamba de 1,20 m3, peso operacional 21 t, potencia bruta 155 hp | un | 5.6e-05 | 1 | 0 | 910882.85 | 0 | 51
88902 - Escavadeira hidráulica sobre esteiras, caçamba 1,20 m3, peso operacional 21 t, potência bruta 155 hp - juros. Af_06/2014 ( h )
Sistema: SINAPI sem Desoneração - 01/01/2026
Utilizado no(s) item(ns) 88902
Código | Descrição | Unidade | Quantidade | Utilização Operativa | Utilização Improdutiva | Valor Operativo | Valor Improdutivo | Valor Item
14525 | Escavadeira hidráulica sobre esteiras com caçamba de 1,20 m3, peso operacional 21 t, potencia bruta 155 hp | un | 1.48e-05 | 1 | 0 | 910882.85 | 0 | 13.48
88903 - Escavadeira hidráulica sobre esteiras, caçamba 1,20 m3, peso operacional 21 t, potência bruta 155 hp - manutenção. Af_06/2014 ( h )
Sistema: SINAPI sem Desoneração - 01/01/2026
Utilizado no(s) item(ns) 88903
Código | Descrição | Unidade | Quantidade | Utilização Operativa | Utilização Improdutiva | Valor Operativo | Valor Improdutivo | Valor Item
14525 | Escavadeira hidráulica sobre esteiras com caçamba de 1,20 m3, peso operacional 21 t, potencia bruta 155 hp | un | 7e-05 | 1 | 0 | 910882.85 | 0 | 63.76
88904 - Escavadeira hidráulica sobre esteiras, caçamba 1,20 m3, peso operacional 21 t, potência bruta 155 hp - materiais na operação. Af_06/2014 ( h )
Sistema: SINAPI sem Desoneração - 01/01/2026
Utilizado no(s) item(ns) 88904
Código | Descrição | Unidade | Quantidade | Utilização Operativa | Utilização Improdutiva | Valor Operativo | Valor Improdutivo | Valor Item
4221 | Oleo diesel combustivel comum metropolitano s-10 ou s-500 | l | 15.03 | 1 | 0 | 5.95 | 0 | 89.42
91533 - Compactador de solos de percussão (soquete) com motor a gasolina 4 tempos, potência 4 CV - chp diurno. af_08/2015 ( chp )
Sistema: SINAPI sem Desoneração - 01/01/2026
Utilizado no(s) item(ns) 91533
Código | Descrição | Unidade | Quantidade | Utilização Operativa | Utilização Improdutiva | Valor Operativo | Valor Improdutivo | Valor Item
91529 | Compactador de solos de percussão (soquete) com motor a gasolina 4 tempos, potência 4 CV - depreciação. af_08/2015 | h | 1 | 1 | 0 | 0.77 | 0 | 0.77
91530 | Compactador de solos de percussão (soquete) com motor a gasolina 4 tempos, potência 4 CV - juros. af_08/2015 | h | 1 | 1 | 0 | 0.2 | 0 | 0.2
91531 | Compactador de solos de percussão (soquete) com motor a gasolina 4 tempos, potência 4 CV - manutenção. af_08/2015 | h | 1 | 1 | 0 | 0.97 | 0 | 0.97
91532 | Compactador de solos de percussão (soquete) com motor a gasolina 4 tempos, potência 4 CV - materiais na operação. af_08/2015 | h | 1 | 1 | 0 | 6.25 | 0 | 6.25
88297 | Operador de máquinas e equipamentos com encargos complementares | h | 1 | 1 | 0 | 30.85 | 0 | 30.85
91529 - Compactador de solos de percussão (soquete) com motor a gasolina 4 tempos, potência 4 CV - depreciação. af_08/2015 ( h )
Sistema: SINAPI sem Desoneração - 01/01/2026
Utilizado no(s) item(ns) 91529
Código | Descrição | Unidade | Quantidade | Utilização Operativa | Utilização Improdutiva | Valor Operativo | Valor Improdutivo | Valor Item
13458 | Compactador de solos de percursão (soquete) com motor a gasolina 4 tempos de 4 HP (4 CV) | un | 5.33e-05 | 1 | 0 | 14546.02 | 0 | 0.77
91530 - Compactador de solos de percussão (soquete) com motor a gasolina 4 tempos, potência 4 CV - juros. af_08/2015 ( h )
Sistema: SINAPI sem Desoneração - 01/01/2026
Utilizado no(s) item(ns) 91530
Código | Descrição | Unidade | Quantidade | Utilização Operativa | Utilização Improdutiva | Valor Operativo | Valor Improdutivo | Valor Item
13458 | Compactador de solos de percursão (soquete) com motor a gasolina 4 tempos de 4 HP (4 CV) | un | 1.43e-05 | 1 | 0 | 14546.02 | 0 | 0.2
91531 - Compactador de solos de percussão (soquete) com motor a gasolina 4 tempos, potência 4 CV - manutenção. af_08/2015 ( h )
Sistema: SINAPI sem Desoneração - 01/01/2026
Utilizado no(s) item(ns) 91531
Código | Descrição | Unidade | Quantidade | Utilização Operativa | Utilização Improdutiva | Valor Operativo | Valor Improdutivo | Valor Item
13458 | Compactador de solos de percursão (soquete) com motor a gasolina 4 tempos de 4 HP (4 CV) | un | 6.67e-05 | 1 | 0 | 14546.02 | 0 | 0.97
91532 - Compactador de solos de percussão (soquete) com motor a gasolina 4 tempos, potência 4 CV - materiais na operação. af_08/2015 ( h )
Sistema: SINAPI sem Desoneração - 01/01/2026
Utilizado no(s) item(ns) 91532
Código | Descrição | Unidade | Quantidade | Utilização Operativa | Utilização Improdutiva | Valor Operativo | Valor Improdutivo | Valor Item
4222 | Gasolina comum | l | 1.03 | 1 | 0 | 6.07 | 0 | 6.25
88297 - Operador de máquinas e equipamentos com encargos complementares ( h )
Sistema: SINAPI sem Desoneração - 01/01/2026
Utilizado no(s) item(ns) 88297
Código | Descrição | Unidade | Quantidade | Utilização Operativa | Utilização Improdutiva | Valor Operativo | Valor Improdutivo | Valor Item
37370 | Alimentacao - horista (coletado caixa - encargos complementares) | h | 1 | 1 | 0 | 1.73 | 0 | 1.73
37372 | Exames - horista (coletado caixa - encargos complementares) | h | 1 | 1 | 0 | 1.67 | 0 | 1.67
4230 | Operador de maquinas e tratores diversos - terraplanagem (horista) | h | 1 | 1 | 0 | 25.1 | 0 | 25.1
37373 | Seguro - horista (coletado caixa - encargos complementares) | h | 1 | 1 | 0 | 0.11 | 0 | 0.11
37371 | Transporte - horista (coletado caixa - encargos complementares) | h | 1 | 1 | 0 | 1.04 | 0 | 1.04
43488 | EPI - FAMILIA OPERADOR ESCAVADEIRA - HORISTA (ENCARGOS COMPLEMENTARES - COLETADO CAIXA) | h | 1 | 1 | 0 | 0.9 | 0 | 0.9
43464 | FERRAMENTAS - FAMILIA OPERADOR ESCAVADEIRA - HORISTA (ENCARGOS COMPLEMENTARES - COLETADO CAIXA) | h | 1 | 1 | 0 | 0.02 | 0 | 0.02
95360 | Curso de capacitação para Operador de máquinas e equipamentos (encargos complementares) - horista | h | 1 | 1 | 0 | 0.28 | 0 | 0.28
95360 - Curso de capacitação para Operador de máquinas e equipamentos (encargos complementares) - horista ( h )
Sistema: SINAPI sem Desoneração - 01/01/2026
Utilizado no(s) item(ns) 95360
Código | Descrição | Unidade | Quantidade | Utilização Operativa | Utilização Improdutiva | Valor Operativo | Valor Improdutivo | Valor Item
4230 | Operador de maquinas e tratores diversos - terraplanagem (horista) | h | 0.01154 | 1 | 0 | 25.1 | 0 | 0.28
5903 - Caminhão pipa 10.000 L trucado, peso bruto total 23.000 kg, carga útil máxima 15.935 kg, distância entre eixos 4,8 m, potência 230 CV, inclusive tanque de aço para transporte de água - chi diurno. af_06/2014 ( chi )
Sistema: SINAPI sem Desoneração - 01/01/2026
Utilizado no(s) item(ns) 5903
Código | Descrição | Unidade | Quantidade | Utilização Operativa | Utilização Improdutiva | Valor Operativo | Valor Improdutivo | Valor Item
91396 | Caminhão pipa 10.000 L trucado, peso bruto total 23.000 kg, carga útil máxima 15.935 kg, distância entre eixos 4,8 m, potência 230 CV, inclusive tanque de aço para transporte de água - depreciação. af_06/2014 | h | 1 | 1 | 0 | 30.62 | 0 | 30.62
91398 | Caminhão pipa 10.000 L trucado, peso bruto total 23.000 kg, carga útil máxima 15.935 kg, distância entre eixos 4,8 m, potência 230 CV, inclusive tanque de aço para transporte de água - impostos e seguros. af_06/2014 | h | 1 | 1 | 0 | 4.77 | 0 | 4.77
91397 | Caminhão pipa 10.000 L trucado, peso bruto total 23.000 kg, carga útil máxima 15.935 kg, distância entre eixos 4,8 m, potência 230 CV, inclusive tanque de aço para transporte de água - juros. af_06/2014 | h | 1 | 1 | 0 | 11.83 | 0 | 11.83
88282 | Motorista de caminhão com encargos complementares | h | 1 | 1 | 0 | 26.86 | 0 | 26.86
5901 - Caminhão pipa 10.000 L trucado, peso bruto total 23.000 kg, carga útil máxima 15.935 kg, distância entre eixos 4,8 m, potência 230 CV, inclusive tanque de aço para transporte de água - chp diurno. af_06/2014 ( chp )
Sistema: SINAPI sem Desoneração - 01/01/2026
Utilizado no(s) item(ns) 5901
Código | Descrição | Unidade | Quantidade | Utilização Operativa | Utilização Improdutiva | Valor Operativo | Valor Improdutivo | Valor Item
91396 | Caminhão pipa 10.000 L trucado, peso bruto total 23.000 kg, carga útil máxima 15.935 kg, distância entre eixos 4,8 m, potência 230 CV, inclusive tanque de aço para transporte de água - depreciação. af_06/2014 | h | 1 | 1 | 0 | 30.62 | 0 | 30.62
91398 | Caminhão pipa 10.000 L trucado, peso bruto total 23.000 kg, carga útil máxima 15.935 kg, distância entre eixos 4,8 m, potência 230 CV, inclusive tanque de aço para transporte de água - impostos e seguros. af_06/2014 | h | 1 | 1 | 0 | 4.77 | 0 | 4.77
91397 | Caminhão pipa 10.000 L trucado, peso bruto total 23.000 kg, carga útil máxima 15.935 kg, distância entre eixos 4,8 m, potência 230 CV, inclusive tanque de aço para transporte de água - juros. af_06/2014 | h | 1 | 1 | 0 | 11.83 | 0 | 11.83
5763 | Caminhão pipa 10.000 L trucado, peso bruto total 23.000 kg, carga útil máxima 15.935 kg, distância entre eixos 4,8 m, potência 230 CV, inclusive tanque de aço para transporte de água - manutenção. af_06/2014 | h | 1 | 1 | 0 | 54.26 | 0 | 54.26
53831 | Caminhão pipa 10.000 L trucado, peso bruto total 23.000 kg, carga útil máxima 15.935 kg, distância entre eixos 4,8 m, potência 230 CV, inclusive tanque de aço para transporte de água - materiais na operação. af_06/2014 | h | 1 | 1 | 0 | 191.35 | 0 | 191.35
88282 | Motorista de caminhão com encargos complementares | h | 1 | 1 | 0 | 26.86 | 0 | 26.86
91396 - Caminhão pipa 10.000 L trucado, peso bruto total 23.000 kg, carga útil máxima 15.935 kg, distância entre eixos 4,8 m, potência 230 CV, inclusive tanque de aço para transporte de água - depreciação. af_06/2014 ( h )
Sistema: SINAPI sem Desoneração - 01/01/2026
Utilizado no(s) item(ns) 91396
Código | Descrição | Unidade | Quantidade | Utilização Operativa | Utilização Improdutiva | Valor Operativo | Valor Improdutivo | Valor Item
37758 | Caminhao trucado, peso bruto total 23000 kg, carga util maxima 15285 kg, distancia entre eixos 4,80 m, potencia 326 cv (inclui cabine e chassi, nao inclui carroceria) | un | 3.43e-05 | 1 | 0 | 745573.13 | 0 | 25.57
37736 | Tanque de aço carbono não revestido, para transporte de agua com capacidade de 10 m3, com bomba centrifuga por tomada de forca, vazão máxima *75* m3/h (inclui montagem, não inclui caminhão) | un | 5.51e-05 | 1 | 0 | 91750 | 0 | 5.05
91398 - Caminhão pipa 10.000 L trucado, peso bruto total 23.000 kg, carga útil máxima 15.935 kg, distância entre eixos 4,8 m, potência 230 CV, inclusive tanque de aço para transporte de água - impostos e seguros. af_06/2014 ( h )
Sistema: SINAPI sem Desoneração - 01/01/2026
Utilizado no(s) item(ns) 91398
Código | Descrição | Unidade | Quantidade | Utilização Operativa | Utilização Improdutiva | Valor Operativo | Valor Improdutivo | Valor Item
37758 | Caminhao trucado, peso bruto total 23000 kg, carga util maxima 15285 kg, distancia entre eixos 4,80 m, potencia 326 cv (inclui cabine e chassi, nao inclui carroceria) | un | 5.7e-06 | 1 | 0 | 745573.13 | 0 | 4.24
37736 | Tanque de aço carbono não revestido, para transporte de agua com capacidade de 10 m3, com bomba centrifuga por tomada de forca, vazão máxima *75* m3/h (inclui montagem, não inclui caminhão) | un | 5.8e-06 | 1 | 0 | 91750 | 0 | 0.53
91397 - Caminhão pipa 10.000 L trucado, peso bruto total 23.000 kg, carga útil máxima 15.935 kg, distância entre eixos 4,8 m, potência 230 CV, inclusive tanque de aço para transporte de água - juros. af_06/2014 ( h )
Sistema: SINAPI sem Desoneração - 01/01/2026
Utilizado no(s) item(ns) 91397
Código | Descrição | Unidade | Quantidade | Utilização Operativa | Utilização Improdutiva | Valor Operativo | Valor Improdutivo | Valor Item
37758 | Caminhao trucado, peso bruto total 23000 kg, carga util maxima 15285 kg, distancia entre eixos 4,80 m, potencia 326 cv (inclui cabine e chassi, nao inclui carroceria) | un | 1.41e-05 | 1 | 0 | 745573.13 | 0 | 10.51
37736 | Tanque de aço carbono não revestido, para transporte de agua com capacidade de 10 m3, com bomba centrifuga por tomada de forca, vazão máxima *75* m3/h (inclui montagem, não inclui caminhão) | un | 1.44e-05 | 1 | 0 | 91750 | 0 | 1.32
5763 - Caminhão pipa 10.000 L trucado, peso bruto total 23.000 kg, carga útil máxima 15.935 kg, distância entre eixos 4,8 m, potência 230 CV, inclusive tanque de aço para transporte de água - manutenção. af_06/2014 ( h )
Sistema: SINAPI sem Desoneração - 01/01/2026
Utilizado no(s) item(ns) 5763
Código | Descrição | Unidade | Quantidade | Utilização Operativa | Utilização Improdutiva | Valor Operativo | Valor Improdutivo | Valor Item
37758 | Caminhao trucado, peso bruto total 23000 kg, carga util maxima 15285 kg, distancia entre eixos 4,80 m, potencia 326 cv (inclui cabine e chassi, nao inclui carroceria) | un | 6.43e-05 | 1 | 0 | 745573.13 | 0 | 47.94
37736 | Tanque de aço carbono não revestido, para transporte de agua com capacidade de 10 m3, com bomba centrifuga por tomada de forca, vazão máxima *75* m3/h (inclui montagem, não inclui caminhão) | un | 6.89e-05 | 1 | 0 | 91750 | 0 | 6.32
53831 - Caminhão pipa 10.000 L trucado, peso bruto total 23.000 kg, carga útil máxima 15.935 kg, distância entre eixos 4,8 m, potência 230 CV, inclusive tanque de aço para transporte de água - materiais na operação. af_06/2014 ( h )
Sistema: SINAPI sem Desoneração - 01/01/2026
Utilizado no(s) item(ns) 53831
Código | Descrição | Unidade | Quantidade | Utilização Operativa | Utilização Improdutiva | Valor Operativo | Valor Improdutivo | Valor Item
4221 | Oleo diesel combustivel comum metropolitano s-10 ou s-500 | l | 32.16 | 1 | 0 | 5.95 | 0 | 191.35
88282 - Motorista de caminhão com encargos complementares ( h )
Sistema: SINAPI sem Desoneração - 01/01/2026
Utilizado no(s) item(ns) 88282
Código | Descrição | Unidade | Quantidade | Utilização Operativa | Utilização Improdutiva | Valor Operativo | Valor Improdutivo | Valor Item
37370 | Alimentacao - horista (coletado caixa - encargos complementares) | h | 1 | 1 | 0 | 1.73 | 0 | 1.73
37372 | Exames - horista (coletado caixa - encargos complementares) | h | 1 | 1 | 0 | 1.67 | 0 | 1.67
4093 | Motorista de caminhao (horista) | h | 1 | 1 | 0 | 21.29 | 0 | 21.29
37373 | Seguro - horista (coletado caixa - encargos complementares) | h | 1 | 1 | 0 | 0.11 | 0 | 0.11
37371 | Transporte - horista (coletado caixa - encargos complementares) | h | 1 | 1 | 0 | 1.04 | 0 | 1.04
43488 | EPI - FAMILIA OPERADOR ESCAVADEIRA - HORISTA (ENCARGOS COMPLEMENTARES - COLETADO CAIXA) | h | 1 | 1 | 0 | 0.9 | 0 | 0.9
43464 | FERRAMENTAS - FAMILIA OPERADOR ESCAVADEIRA - HORISTA (ENCARGOS COMPLEMENTARES - COLETADO CAIXA) | h | 1 | 1 | 0 | 0.02 | 0 | 0.02
95347 | Curso de capacitação para Motorista de caminhão (encargos complementares) - horista | h | 1 | 1 | 0 | 0.1 | 0 | 0.1
95347 - Curso de capacitação para Motorista de caminhão (encargos complementares) - horista ( h )
Sistema: SINAPI sem Desoneração - 01/01/2026
Utilizado no(s) item(ns) 95347
Código | Descrição | Unidade | Quantidade | Utilização Operativa | Utilização Improdutiva | Valor Operativo | Valor Improdutivo | Valor Item
4093 | Motorista de caminhao (horista) | h | 0.00509 | 1 | 0 | 21.29 | 0 | 0.1
5942 - Pá carregadeira sobre rodas, potência líquida 128 hp, capacidade da caçamba 1,7 a 2,8 m3, peso operacional 11632 kg - chi diurno. Af_06/2014 ( chi )
Sistema: SINAPI sem Desoneração - 01/01/2026
Utilizado no(s) item(ns) 5942
Código | Descrição | Unidade | Quantidade | Utilização Operativa | Utilização Improdutiva | Valor Operativo | Valor Improdutivo | Valor Item
88301 | Operador de pá carregadeira com encargos complementares | h | 1 | 1 | 0 | 30.71 | 0 | 30.71
89128 | Pá carregadeira sobre rodas, potência líquida 128 hp, capacidade da caçamba 1,7 a 2,8 m3, peso operacional 11632 kg - depreciação. Af_06/2014 | h | 1 | 1 | 0 | 35.56 | 0 | 35.56
89129 | Pá carregadeira sobre rodas, potência líquida 128 hp, capacidade da caçamba 1,7 a 2,8 m3, peso operacional 11632 kg - juros. Af_06/2014 | h | 1 | 1 | 0 | 9.39 | 0 | 9.39
5940 - Pá carregadeira sobre rodas, potência líquida 128 hp, capacidade da caçamba 1,7 a 2,8 m3, peso operacional 11632 kg - chp diurno. Af_06/2014 ( chp )
Sistema: SINAPI sem Desoneração - 01/01/2026
Utilizado no(s) item(ns) 5940
Código | Descrição | Unidade | Quantidade | Utilização Operativa | Utilização Improdutiva | Valor Operativo | Valor Improdutivo | Valor Item
88301 | Operador de pá carregadeira com encargos complementares | h | 1 | 1 | 0 | 30.71 | 0 | 30.71
89128 | Pá carregadeira sobre rodas, potência líquida 128 hp, capacidade da caçamba 1,7 a 2,8 m3, peso operacional 11632 kg - depreciação. Af_06/2014 | h | 1 | 1 | 0 | 35.56 | 0 | 35.56
89129 | Pá carregadeira sobre rodas, potência líquida 128 hp, capacidade da caçamba 1,7 a 2,8 m3, peso operacional 11632 kg - juros. Af_06/2014 | h | 1 | 1 | 0 | 9.39 | 0 | 9.39
53857 | Pá carregadeira sobre rodas, potência líquida 128 hp, capacidade da caçamba 1,7 a 2,8 m3, peso operacional 11632 kg - manutenção. Af_06/2014 | h | 1 | 1 | 0 | 44.45 | 0 | 44.45
53858 | Pá carregadeira sobre rodas, potência líquida 128 hp, capacidade da caçamba 1,7 a 2,8 m3, peso operacional 11632 kg - materiais na operação. Af_06/2014 | h | 1 | 1 | 0 | 45.45 | 0 | 45.45
88301 - Operador de pá carregadeira com encargos complementares ( h )
Sistema: SINAPI sem Desoneração - 01/01/2026
Utilizado no(s) item(ns) 88301
Código | Descrição | Unidade | Quantidade | Utilização Operativa | Utilização Improdutiva | Valor Operativo | Valor Improdutivo | Valor Item
37370 | Alimentacao - horista (coletado caixa - encargos complementares) | h | 1 | 1 | 0 | 1.73 | 0 | 1.73
37372 | Exames - horista (coletado caixa - encargos complementares) | h | 1 | 1 | 0 | 1.67 | 0 | 1.67
4248 | Operador de pa carregadeira (horista) | h | 1 | 1 | 0 | 25.04 | 0 | 25.04
37373 | Seguro - horista (coletado caixa - encargos complementares) | h | 1 | 1 | 0 | 0.11 | 0 | 0.11
37371 | Transporte - horista (coletado caixa - encargos complementares) | h | 1 | 1 | 0 | 1.04 | 0 | 1.04
43488 | EPI - FAMILIA OPERADOR ESCAVADEIRA - HORISTA (ENCARGOS COMPLEMENTARES - COLETADO CAIXA) | h | 1 | 1 | 0 | 0.9 | 0 | 0.9
43464 | FERRAMENTAS - FAMILIA OPERADOR ESCAVADEIRA - HORISTA (ENCARGOS COMPLEMENTARES - COLETADO CAIXA) | h | 1 | 1 | 0 | 0.02 | 0 | 0.02
95364 | Curso de capacitação para Operador de pá carregadeira (encargos complementares) - horista | h | 1 | 1 | 0 | 0.2 | 0 | 0.2
89128 - Pá carregadeira sobre rodas, potência líquida 128 hp, capacidade da caçamba 1,7 a 2,8 m3, peso operacional 11632 kg - depreciação. Af_06/2014 ( h )
Sistema: SINAPI sem Desoneração - 01/01/2026
Utilizado no(s) item(ns) 89128
Código | Descrição | Unidade | Quantidade | Utilização Operativa | Utilização Improdutiva | Valor Operativo | Valor Improdutivo | Valor Item
4262 | Pá carregadeira sobre rodas, potencia liquida 128 hp, capacidade da caçamba de 1,7 a 2,8 m3, peso operacional máximo de 11632 kg | un | 5.6e-05 | 1 | 0 | 635000 | 0 | 35.56
89129 - Pá carregadeira sobre rodas, potência líquida 128 hp, capacidade da caçamba 1,7 a 2,8 m3, peso operacional 11632 kg - juros. Af_06/2014 ( h )
Sistema: SINAPI sem Desoneração - 01/01/2026
Utilizado no(s) item(ns) 89129
Código | Descrição | Unidade | Quantidade | Utilização Operativa | Utilização Improdutiva | Valor Operativo | Valor Improdutivo | Valor Item
4262 | Pá carregadeira sobre rodas, potencia liquida 128 hp, capacidade da caçamba de 1,7 a 2,8 m3, peso operacional máximo de 11632 kg | un | 1.48e-05 | 1 | 0 | 635000 | 0 | 9.39
53857 - Pá carregadeira sobre rodas, potência líquida 128 hp, capacidade da caçamba 1,7 a 2,8 m3, peso operacional 11632 kg - manutenção. Af_06/2014 ( h )
Sistema: SINAPI sem Desoneração - 01/01/2026
Utilizado no(s) item(ns) 53857
Código | Descrição | Unidade | Quantidade | Utilização Operativa | Utilização Improdutiva | Valor Operativo | Valor Improdutivo | Valor Item
4262 | Pá carregadeira sobre rodas, potencia liquida 128 hp, capacidade da caçamba de 1,7 a 2,8 m3, peso operacional máximo de 11632 kg | un | 7e-05 | 1 | 0 | 635000 | 0 | 44.45
53858 - Pá carregadeira sobre rodas, potência líquida 128 hp, capacidade da caçamba 1,7 a 2,8 m3, peso operacional 11632 kg - materiais na operação. Af_06/2014 ( h )
Sistema: SINAPI sem Desoneração - 01/01/2026
Utilizado no(s) item(ns) 53858
Código | Descrição | Unidade | Quantidade | Utilização Operativa | Utilização Improdutiva | Valor Operativo | Valor Improdutivo | Valor Item
4221 | Oleo diesel combustivel comum metropolitano s-10 ou s-500 | l | 7.64 | 1 | 0 | 5.95 | 0 | 45.45
95364 - Curso de capacitação para Operador de pá carregadeira (encargos complementares) - horista ( h )
Sistema: SINAPI sem Desoneração - 01/01/2026
Utilizado no(s) item(ns) 95364
Código | Descrição | Unidade | Quantidade | Utilização Operativa | Utilização Improdutiva | Valor Operativo | Valor Improdutivo | Valor Item
4248 | Operador de pa carregadeira (horista) | h | 0.00831 | 1 | 0 | 25.04 | 0 | 0.2
5930 - Guindauto hidráulico, capacidade máxima de carga 6200 kg, momento máximo de carga 11,7 tm, alcance máximo horizontal 9,70 m, inclusive caminhão toco PBT 16.000 kg, potência de 189 CV - chi diurno. af_06/2014 ( chi )
Sistema: SINAPI sem Desoneração - 01/01/2026
Utilizado no(s) item(ns) 5930
Código | Descrição | Unidade | Quantidade | Utilização Operativa | Utilização Improdutiva | Valor Operativo | Valor Improdutivo | Valor Item
89259 | Guindauto hidráulico, capacidade máxima de carga 6200 kg, momento máximo de carga 11,7 tm, alcance máximo horizontal 9,70 m, inclusive caminhão toco PBT 16.000 kg, potência de 189 CV - depreciação. af_06/2014 | h | 1 | 1 | 0 | 28.27 | 0 | 28.27
91466 | Guindauto hidráulico, capacidade máxima de carga 6200 kg, momento máximo de carga 11,7 tm, alcance máximo horizontal 9,70 m, inclusive caminhão toco PBT 16.000 kg, potência de 189 CV - impostos e seguros. af_08/2015 | h | 1 | 1 | 0 | 4.21 | 0 | 4.21
89260 | Guindauto hidráulico, capacidade máxima de carga 6200 kg, momento máximo de carga 11,7 tm, alcance máximo horizontal 9,70 m, inclusive caminhão toco PBT 16.000 kg, potência de 189 CV - juros. af_06/2014 | h | 1 | 1 | 0 | 10.42 | 0 | 10.42
88286 | Motorista operador de munck com encargos complementares | h | 1 | 1 | 0 | 28.51 | 0 | 28.51
5928 - Guindauto hidráulico, capacidade máxima de carga 6200 kg, momento máximo de carga 11,7 tm, alcance máximo horizontal 9,70 m, inclusive caminhão toco PBT 16.000 kg, potência de 189 CV - chp diurno. af_06/2014 ( chp )
Sistema: SINAPI sem Desoneração - 01/01/2026
Utilizado no(s) item(ns) 5928
Código | Descrição | Unidade | Quantidade | Utilização Operativa | Utilização Improdutiva | Valor Operativo | Valor Improdutivo | Valor Item
89259 | Guindauto hidráulico, capacidade máxima de carga 6200 kg, momento máximo de carga 11,7 tm, alcance máximo horizontal 9,70 m, inclusive caminhão toco PBT 16.000 kg, potência de 189 CV - depreciação. af_06/2014 | h | 1 | 1 | 0 | 28.27 | 0 | 28.27
91466 | Guindauto hidráulico, capacidade máxima de carga 6200 kg, momento máximo de carga 11,7 tm, alcance máximo horizontal 9,70 m, inclusive caminhão toco PBT 16.000 kg, potência de 189 CV - impostos e seguros. af_08/2015 | h | 1 | 1 | 0 | 4.21 | 0 | 4.21
89260 | Guindauto hidráulico, capacidade máxima de carga 6200 kg, momento máximo de carga 11,7 tm, alcance máximo horizontal 9,70 m, inclusive caminhão toco PBT 16.000 kg, potência de 189 CV - juros. af_06/2014 | h | 1 | 1 | 0 | 10.42 | 0 | 10.42
89262 | Guindauto hidráulico, capacidade máxima de carga 6200 kg, momento máximo de carga 11,7 tm, alcance máximo horizontal 9,70 m, inclusive caminhão toco PBT 16.000 kg, potência de 189 CV - manutenção. af_06/2014 | h | 1 | 1 | 0 | 48.01 | 0 | 48.01
91467 | Guindauto hidráulico, capacidade máxima de carga 6200 kg, momento máximo de carga 11,7 tm, alcance máximo horizontal 9,70 m, inclusive caminhão toco PBT 16.000 kg, potência de 189 CV - materiais na operação. af_08/2015 | h | 1 | 1 | 0 | 157.25 | 0 | 157.25
88286 | Motorista operador de munck com encargos complementares | h | 1 | 1 | 0 | 28.51 | 0 | 28.51
89259 - Guindauto hidráulico, capacidade máxima de carga 6200 kg, momento máximo de carga 11,7 tm, alcance máximo horizontal 9,70 m, inclusive caminhão toco PBT 16.000 kg, potência de 189 CV - depreciação. af_06/2014 ( h )
Sistema: SINAPI sem Desoneração - 01/01/2026
Utilizado no(s) item(ns) 89259
Código | Descrição | Unidade | Quantidade | Utilização Operativa | Utilização Improdutiva | Valor Operativo | Valor Improdutivo | Valor Item
37752 | Caminhao toco, peso bruto total 16000 kg, carga util maxima 11030 kg, distancia entre eixos 5,41 m, potencia 185 cv (inclui cabine e chassi, nao inclui carroceria) | un | 3.43e-05 | 1 | 0 | 591575.65 | 0 | 20.29
3363 | Guindauto hidráulico, capacidade máxima de carga 6200 kg, momento máximo de carga 11,7 tm , alcance máximo horizontal 9,70 m, para montagem sobre chassi de caminhão pbt mínimo 13000 kg (inclui montagem, não inclui caminhão) | un | 5.51e-05 | 1 | 0 | 144875 | 0 | 7.98
91466 - Guindauto hidráulico, capacidade máxima de carga 6200 kg, momento máximo de carga 11,7 tm, alcance máximo horizontal 9,70 m, inclusive caminhão toco PBT 16.000 kg, potência de 189 CV - impostos e seguros. af_08/2015 ( h )
Sistema: SINAPI sem Desoneração - 01/01/2026
Utilizado no(s) item(ns) 91466
Código | Descrição | Unidade | Quantidade | Utilização Operativa | Utilização Improdutiva | Valor Operativo | Valor Improdutivo | Valor Item
37752 | Caminhao toco, peso bruto total 16000 kg, carga util maxima 11030 kg, distancia entre eixos 5,41 m, potencia 185 cv (inclui cabine e chassi, nao inclui carroceria) | un | 5.7e-06 | 1 | 0 | 591575.65 | 0 | 3.37
3363 | Guindauto hidráulico, capacidade máxima de carga 6200 kg, momento máximo de carga 11,7 tm , alcance máximo horizontal 9,70 m, para montagem sobre chassi de caminhão pbt mínimo 13000 kg (inclui montagem, não inclui caminhão) | un | 5.8e-06 | 1 | 0 | 144875 | 0 | 0.84
89260 - Guindauto hidráulico, capacidade máxima de carga 6200 kg, momento máximo de carga 11,7 tm, alcance máximo horizontal 9,70 m, inclusive caminhão toco PBT 16.000 kg, potência de 189 CV - juros. af_06/2014 ( h )
Sistema: SINAPI sem Desoneração - 01/01/2026
Utilizado no(s) item(ns) 89260
Código | Descrição | Unidade | Quantidade | Utilização Operativa | Utilização Improdutiva | Valor Operativo | Valor Improdutivo | Valor Item
37752 | Caminhao toco, peso bruto total 16000 kg, carga util maxima 11030 kg, distancia entre eixos 5,41 m, potencia 185 cv (inclui cabine e chassi, nao inclui carroceria) | un | 1.41e-05 | 1 | 0 | 591575.65 | 0 | 8.34
3363 | Guindauto hidráulico, capacidade máxima de carga 6200 kg, momento máximo de carga 11,7 tm , alcance máximo horizontal 9,70 m, para montagem sobre chassi de caminhão pbt mínimo 13000 kg (inclui montagem, não inclui caminhão) | un | 1.44e-05 | 1 | 0 | 144875 | 0 | 2.08
89262 - Guindauto hidráulico, capacidade máxima de carga 6200 kg, momento máximo de carga 11,7 tm, alcance máximo horizontal 9,70 m, inclusive caminhão toco PBT 16.000 kg, potência de 189 CV - manutenção. af_06/2014 ( h )
Sistema: SINAPI sem Desoneração - 01/01/2026
Utilizado no(s) item(ns) 89262
Código | Descrição | Unidade | Quantidade | Utilização Operativa | Utilização Improdutiva | Valor Operativo | Valor Improdutivo | Valor Item
37752 | Caminhao toco, peso bruto total 16000 kg, carga util maxima 11030 kg, distancia entre eixos 5,41 m, potencia 185 cv (inclui cabine e chassi, nao inclui carroceria) | un | 6.43e-05 | 1 | 0 | 591575.65 | 0 | 38.03
3363 | Guindauto hidráulico, capacidade máxima de carga 6200 kg, momento máximo de carga 11,7 tm , alcance máximo horizontal 9,70 m, para montagem sobre chassi de caminhão pbt mínimo 13000 kg (inclui montagem, não inclui caminhão) | un | 6.89e-05 | 1 | 0 | 144875 | 0 | 9.98
91467 - Guindauto hidráulico, capacidade máxima de carga 6200 kg, momento máximo de carga 11,7 tm, alcance máximo horizontal 9,70 m, inclusive caminhão toco PBT 16.000 kg, potência de 189 CV - materiais na operação. af_08/2015 ( h )
Sistema: SINAPI sem Desoneração - 01/01/2026
Utilizado no(s) item(ns) 91467
Código | Descrição | Unidade | Quantidade | Utilização Operativa | Utilização Improdutiva | Valor Operativo | Valor Improdutivo | Valor Item
4221 | Oleo diesel combustivel comum metropolitano s-10 ou s-500 | l | 26.43 | 1 | 0 | 5.95 | 0 | 157.25
88286 - Motorista operador de munck com encargos complementares ( h )
Sistema: SINAPI sem Desoneração - 01/01/2026
Utilizado no(s) item(ns) 88286
Código | Descrição | Unidade | Quantidade | Utilização Operativa | Utilização Improdutiva | Valor Operativo | Valor Improdutivo | Valor Item
37370 | Alimentacao - horista (coletado caixa - encargos complementares) | h | 1 | 1 | 0 | 1.73 | 0 | 1.73
37372 | Exames - horista (coletado caixa - encargos complementares) | h | 1 | 1 | 0 | 1.67 | 0 | 1.67
4096 | Motorista operador de caminhao com munck (horista) | h | 1 | 1 | 0 | 22.67 | 0 | 22.67
37373 | Seguro - horista (coletado caixa - encargos complementares) | h | 1 | 1 | 0 | 0.11 | 0 | 0.11
37371 | Transporte - horista (coletado caixa - encargos complementares) | h | 1 | 1 | 0 | 1.04 | 0 | 1.04
43488 | EPI - FAMILIA OPERADOR ESCAVADEIRA - HORISTA (ENCARGOS COMPLEMENTARES - COLETADO CAIXA) | h | 1 | 1 | 0 | 0.9 | 0 | 0.9
43464 | FERRAMENTAS - FAMILIA OPERADOR ESCAVADEIRA - HORISTA (ENCARGOS COMPLEMENTARES - COLETADO CAIXA) | h | 1 | 1 | 0 | 0.02 | 0 | 0.02
95351 | Curso de capacitação para Motorista operador de munck (encargos complementares) - horista | h | 1 | 1 | 0 | 0.37 | 0 | 0.37
95351 - Curso de capacitação para Motorista operador de munck (encargos complementares) - horista ( h )
Sistema: SINAPI sem Desoneração - 01/01/2026
Utilizado no(s) item(ns) 95351
Código | Descrição | Unidade | Quantidade | Utilização Operativa | Utilização Improdutiva | Valor Operativo | Valor Improdutivo | Valor Item
4096 | Motorista operador de caminhao com munck (horista) | h | 0.01637 | 1 | 0 | 22.67 | 0 | 0.37
88629 - Argamassa traço 1:3 (em volume de cimento e areia média úmida), preparo manual. Af_08/2019 ( m³ )
Sistema: SINAPI sem Desoneração - 01/01/2026
Utilizado no(s) item(ns) 88629
Código | Descrição | Unidade | Quantidade | Utilização Operativa | Utilização Improdutiva | Valor Operativo | Valor Improdutivo | Valor Item
370 | Areia média - posto jazida/fornecedor (retirado na jazida, sem transporte) | m³ | 1.07 | 1 | 0 | 82 | 0 | 87.74
1379 | Cimento Portland composto CP II-32 | kg | 482.96 | 1 | 0 | 0.83 | 0 | 400.85
88316 | Servente com encargos complementares | h | 8.57 | 1 | 0 | 22.76 | 0 | 195.05
88246 - Assentador de tubos com encargos complementares ( h )
Sistema: SINAPI sem Desoneração - 01/01/2026
Utilizado no(s) item(ns) 88246
Código | Descrição | Unidade | Quantidade | Utilização Operativa | Utilização Improdutiva | Valor Operativo | Valor Improdutivo | Valor Item
37370 | Alimentacao - horista (coletado caixa - encargos complementares) | h | 1 | 1 | 0 | 1.73 | 0 | 1.73
40331 | Assentador de manilhas (horista) | h | 1 | 1 | 0 | 14.28 | 0 | 14.28
37372 | Exames - horista (coletado caixa - encargos complementares) | h | 1 | 1 | 0 | 1.67 | 0 | 1.67
37373 | Seguro - horista (coletado caixa - encargos complementares) | h | 1 | 1 | 0 | 0.11 | 0 | 0.11
37371 | Transporte - horista (coletado caixa - encargos complementares) | h | 1 | 1 | 0 | 1.04 | 0 | 1.04
43488 | EPI - FAMILIA OPERADOR ESCAVADEIRA - HORISTA (ENCARGOS COMPLEMENTARES - COLETADO CAIXA) | h | 1 | 1 | 0 | 0.9 | 0 | 0.9
43464 | FERRAMENTAS - FAMILIA OPERADOR ESCAVADEIRA - HORISTA (ENCARGOS COMPLEMENTARES - COLETADO CAIXA) | h | 1 | 1 | 0 | 0.02 | 0 | 0.02
95315 | Curso de capacitação para Assentador de tubos (encargos complementares) - horista | h | 1 | 1 | 0 | 0.21 | 0 | 0.21
95315 - Curso de capacitação para Assentador de tubos (encargos complementares) - horista ( h )
Sistema: SINAPI sem Desoneração - 01/01/2026
Utilizado no(s) item(ns) 95315
Código | Descrição | Unidade | Quantidade | Utilização Operativa | Utilização Improdutiva | Valor Operativo | Valor Improdutivo | Valor Item
40331 | Assentador de manilhas (horista) | h | 0.01476 | 1 | 0 | 14.28 | 0 | 0.21
IUD20068 - Alvenaria em tijolo cerâmico maciço 5x10x20cm 1 vez (espessura 20cm), assentado com argamassa traço 1:3 (cimento e areia). ( m² )
Sistema: AGESUL DEIURB sem Desoneração - 01/01/2026
Utilizado no(s) item(ns) IUD20068
Código | Descrição | Unidade | Quantidade | Utilização Operativa | Utilização Improdutiva | Valor Operativo | Valor Improdutivo | Valor Item
7258 | Tijolo ceramico macico comum de *5 x 10 x 20* cm (l x a x c) | un | 160 | 1 | 0 | 0.66 | 0 | 105.6
88628 | Argamassa traço 1:3 (em volume de cimento e areia média úmida), preparo mecânico com betoneira 400 l. Af_08/2019 | m³ | 0.022 | 1 | 0 | 586.39 | 0 | 12.9
88309 | Pedreiro com encargos complementares | h | 1.6 | 1 | 0 | 28.5 | 0 | 45.6
88316 | Servente com encargos complementares | h | 1.7 | 1 | 0 | 22.76 | 0 | 38.69
87313 - Argamassa traço 1:3 (em volume de cimento e areia grossa úmida) para chapisco convencional, preparo mecânico com betoneira 400 l. Af_08/2019 ( m³ )
Sistema: SINAPI sem Desoneração - 01/01/2026
Utilizado no(s) item(ns) 87313
Código | Descrição | Unidade | Quantidade | Utilização Operativa | Utilização Improdutiva | Valor Operativo | Valor Improdutivo | Valor Item
367 | Areia grossa - posto jazida/fornecedor (retirado na jazida, sem transporte) | m³ | 0.95 | 1 | 0 | 83.07 | 0 | 78.91
1379 | Cimento Portland composto CP II-32 | kg | 426.49 | 1 | 0 | 0.83 | 0 | 353.98
88831 | Betoneira capacidade nominal de 400 l, capacidade de mistura 280 l, motor elétrico trifásico potência de 2 cv, sem carregador - chi diurno. Af_05/2023 | chi | 3.31 | 1 | 0 | 0.38 | 0 | 1.25
88830 | Betoneira capacidade nominal de 400 l, capacidade de mistura 280 l, motor elétrico trifásico potência de 2 cv, sem carregador - chp diurno. Af_05/2023 | chp | 1.01 | 1 | 0 | 2.13 | 0 | 2.15
88377 | Operador de betoneira estacionária/misturador com encargos complementares | h | 4.32 | 1 | 0 | 27.63 | 0 | 119.36
87878 - Chapisco aplicado em alvenarias e estruturas de concreto internas, com colher de pedreiro. Argamassa traço 1:3 com preparo manual. Af_10/2022 ( m² )
Sistema: SINAPI sem Desoneração - 01/01/2026
Utilizado no(s) item(ns) 87878
Código | Descrição | Unidade | Quantidade | Utilização Operativa | Utilização Improdutiva | Valor Operativo | Valor Improdutivo | Valor Item
87377 | Argamassa traço 1:3 (em volume de cimento e areia grossa úmida) para chapisco convencional, preparo manual. Af_08/2019 | m³ | 0.0037 | 1 | 0 | 679.67 | 0 | 2.51
88309 | Pedreiro com encargos complementares | h | 0.0681 | 1 | 0 | 28.5 | 0 | 1.94
88316 | Servente com encargos complementares | h | 0.0255 | 1 | 0 | 22.76 | 0 | 0.58
94963 - Concreto fck = 15mpa, traço 1:3,4:3,5 (em massa seca de cimento/ areia média/ brita 1) - preparo mecânico com betoneira 400 l. Af_05/2021 ( m³ )
Sistema: SINAPI sem Desoneração - 01/01/2026
Utilizado no(s) item(ns) 94963
Código | Descrição | Unidade | Quantidade | Utilização Operativa | Utilização Improdutiva | Valor Operativo | Valor Improdutivo | Valor Item
370 | Areia média - posto jazida/fornecedor (retirado na jazida, sem transporte) | m³ | 0.8046 | 1 | 0 | 82 | 0 | 65.97
1379 | Cimento Portland composto CP II-32 | kg | 273.063 | 1 | 0 | 0.83 | 0 | 226.64
4721 | Pedra britada n. 1 (9,5 a 19 mm) posto pedreira/fornecedor, sem frete | m³ | 0.5792 | 1 | 0 | 98.2 | 0 | 56.87
88831 | Betoneira capacidade nominal de 400 l, capacidade de mistura 280 l, motor elétrico trifásico potência de 2 cv, sem carregador - chi diurno. Af_05/2023 | chi | 0.7131 | 1 | 0 | 0.38 | 0 | 0.27
88830 | Betoneira capacidade nominal de 400 l, capacidade de mistura 280 l, motor elétrico trifásico potência de 2 cv, sem carregador - chp diurno. Af_05/2023 | chp | 0.7563 | 1 | 0 | 2.13 | 0 | 1.61
88377 | Operador de betoneira estacionária/misturador com encargos complementares | h | 1.4695 | 1 | 0 | 27.63 | 0 | 40.6
88316 | Servente com encargos complementares | h | 2.3275 | 1 | 0 | 22.76 | 0 | 52.97
94964 - Concreto fck = 20mpa, traço 1:2,7:3 (em massa seca de cimento/ areia média/ brita 1) - preparo mecânico com betoneira 400 l. Af_05/2021 ( m³ )
Sistema: SINAPI sem Desoneração - 01/01/2026
Utilizado no(s) item(ns) 94964
Código | Descrição | Unidade | Quantidade | Utilização Operativa | Utilização Improdutiva | Valor Operativo | Valor Improdutivo | Valor Item
370 | Areia média - posto jazida/fornecedor (retirado na jazida, sem transporte) | m³ | 0.7558 | 1 | 0 | 82 | 0 | 61.97
1379 | Cimento Portland composto CP II-32 | kg | 322.9777 | 1 | 0 | 0.83 | 0 | 268.07
4721 | Pedra britada n. 1 (9,5 a 19 mm) posto pedreira/fornecedor, sem frete | m³ | 0.5872 | 1 | 0 | 98.2 | 0 | 57.66
88831 | Betoneira capacidade nominal de 400 l, capacidade de mistura 280 l, motor elétrico trifásico potência de 2 cv, sem carregador - chi diurno. Af_05/2023 | chi | 0.7787 | 1 | 0 | 0.38 | 0 | 0.29
88830 | Betoneira capacidade nominal de 400 l, capacidade de mistura 280 l, motor elétrico trifásico potência de 2 cv, sem carregador - chp diurno. Af_05/2023 | chp | 0.8259 | 1 | 0 | 2.13 | 0 | 1.75
88377 | Operador de betoneira estacionária/misturador com encargos complementares | h | 1.6046 | 1 | 0 | 27.63 | 0 | 44.33
88316 | Servente com encargos complementares | h | 2.5333 | 1 | 0 | 22.76 | 0 | 57.65
94974 - Concreto magro para lastro, traço 1:4,5:4,5 (em massa seca de cimento/ areia média/ brita 1) - preparo manual. Af_05/2021 ( m³ )
Sistema: SINAPI sem Desoneração - 01/01/2026
Utilizado no(s) item(ns) 94974
Código | Descrição | Unidade | Quantidade | Utilização Operativa | Utilização Improdutiva | Valor Operativo | Valor Improdutivo | Valor Item
370 | Areia média - posto jazida/fornecedor (retirado na jazida, sem transporte) | m³ | 0.8538 | 1 | 0 | 82 | 0 | 70.01
1379 | Cimento Portland composto CP II-32 | kg | 218.93 | 1 | 0 | 0.83 | 0 | 181.71
4721 | Pedra britada n. 1 (9,5 a 19 mm) posto pedreira/fornecedor, sem frete | m³ | 0.5971 | 1 | 0 | 98.2 | 0 | 58.63
88316 | Servente com encargos complementares | h | 6.2858 | 1 | 0 | 22.76 | 0 | 143.06
92802 - Corte e dobra de aço ca-50, diâmetro de 8,0 mm. Af_06/2022 ( kg )
Sistema: SINAPI sem Desoneração - 01/01/2026
Utilizado no(s) item(ns) 92802
Código | Descrição | Unidade | Quantidade | Utilização Operativa | Utilização Improdutiva | Valor Operativo | Valor Improdutivo | Valor Item
33 | Aço CA-50, 8,0 mm, vergalhão | kg | 1.11 | 1 | 0 | 8.49 | 0 | 9.42
88238 | Ajudante de Armador com encargos complementares | h | 0.0026 | 1 | 0 | 23.48 | 0 | 0.06
88245 | Armador com encargos complementares | h | 0.0162 | 1 | 0 | 28.29 | 0 | 0.45
IUD20080 - Escavação manual em solo-prof. até 1,50 m ( m³ )
Sistema: AGESUL DEIURB sem Desoneração - 01/01/2026
Utilizado no(s) item(ns) IUD20080
Código | Descrição | Unidade | Quantidade | Utilização Operativa | Utilização Improdutiva | Valor Operativo | Valor Improdutivo | Valor Item
88316 | Servente com encargos complementares | h | 2 | 1 | 0 | 22.76 | 0 | 45.52
96536 - Fabricação, montagem e desmontagem de fôrma para viga baldrame, em madeira serrada, e=25 mm, 4 utilizações. Af_01/2024 ( m² )
Sistema: SINAPI sem Desoneração - 01/01/2026
Utilizado no(s) item(ns) 96536
Código | Descrição | Unidade | Quantidade | Utilização Operativa | Utilização Improdutiva | Valor Operativo | Valor Improdutivo | Valor Item
2692 | Desmoldante protetor para formas de madeira, de base oleosa emulsionada em água | l | 0.0167 | 1 | 0 | 5.7 | 0 | 0.09
4491 | Pontalete *7,5 x 7,5* cm em pinus, mista ou equivalente da regiao - bruta | m | 0.605 | 1 | 0 | 6.8 | 0 | 4.11
40304 | Prego de aço polido com cabeça dupla 17 x 27 (2 1/2 x 11) | kg | 0.053 | 1 | 0 | 25.11 | 0 | 1.33
5073 | Prego de aço polido com cabeça 17 x 24 (2 1/4 x 11) | kg | 0.026 | 1 | 0 | 20.74 | 0 | 0.53
4517 | Sarrafo *2,5 x 7,5* cm em pinus, mista ou equivalente da regiao - bruta | m | 0.547 | 1 | 0 | 2.38 | 0 | 1.3
6212 | Tabua *2,5 x 30 cm em pinus, mista ou equivalente da regiao - bruta | m | 1.134 | 1 | 0 | 11.28 | 0 | 12.79
88239 | Ajudante de Carpinteiro com encargos complementares | h | 0.477 | 1 | 0 | 22.98 | 0 | 10.96
88262 | Carpinteiro de formas com encargos complementares | h | 1.088 | 1 | 0 | 27.74 | 0 | 30.18
91693 | Serra circular de bancada com motor elétrico potência de 5hp, com coifa para disco 10" - chi diurno. af_08/2015 | chi | 0.053 | 1 | 0 | 30.98 | 0 | 1.64
91692 | Serra circular de bancada com motor elétrico potência de 5hp, com coifa para disco 10" - chp diurno. af_08/2015 | chp | 0.013 | 1 | 0 | 32.59 | 0 | 0.42
103670 - LANÇAMENTO COM USO DE BALDES, ADENSAMENTO E ACABAMENTO DE CONCRETO EM ESTRUTURAS. AF_02/2022 ( m³ )
Sistema: SINAPI sem Desoneração - 01/01/2026
Utilizado no(s) item(ns) 103670
Código | Descrição | Unidade | Quantidade | Utilização Operativa | Utilização Improdutiva | Valor Operativo | Valor Improdutivo | Valor Item
88262 | Carpinteiro de formas com encargos complementares | h | 2.459 | 1 | 0 | 27.74 | 0 | 68.21
88309 | Pedreiro com encargos complementares | h | 2.459 | 1 | 0 | 28.5 | 0 | 70.08
88316 | Servente com encargos complementares | h | 7.377 | 1 | 0 | 22.76 | 0 | 167.9
90587 | Vibrador de imersão, diâmetro de ponteira 45mm, motor elétrico trifásico potência de 2 CV - chi diurno. af_06/2015 | chi | 1.417 | 1 | 0 | 0.56 | 0 | 0.79
90586 | Vibrador de imersão, diâmetro de ponteira 45mm, motor elétrico trifásico potência de 2 CV - chp diurno. af_06/2015 | chp | 1.042 | 1 | 0 | 1.5 | 0 | 1.56
93382 - Reaterro manual de valas, com compactador de solos de percussão. Af_08/2023 ( m³ )
Sistema: SINAPI sem Desoneração - 01/01/2026
Utilizado no(s) item(ns) 93382
Código | Descrição | Unidade | Quantidade | Utilização Operativa | Utilização Improdutiva | Valor Operativo | Valor Improdutivo | Valor Item
5903 | Caminhão pipa 10.000 L trucado, peso bruto total 23.000 kg, carga útil máxima 15.935 kg, distância entre eixos 4,8 m, potência 230 CV, inclusive tanque de aço para transporte de água - chi diurno. af_06/2014 | chi | 0.0006 | 1 | 0 | 74.08 | 0 | 0.04
5901 | Caminhão pipa 10.000 L trucado, peso bruto total 23.000 kg, carga útil máxima 15.935 kg, distância entre eixos 4,8 m, potência 230 CV, inclusive tanque de aço para transporte de água - chp diurno. af_06/2014 | chp | 0.0054 | 1 | 0 | 319.69 | 0 | 1.72
91533 | Compactador de solos de percussão (soquete) com motor a gasolina 4 tempos, potência 4 CV - chp diurno. af_08/2015 | chp | 0.1962 | 1 | 0 | 39.04 | 0 | 7.65
88316 | Servente com encargos complementares | h | 0.7866 | 1 | 0 | 22.76 | 0 | 17.9
IUD20075 - Regularização manual e compactação mecânica de terreno ( m² )
Sistema: AGESUL DEIURB sem Desoneração - 01/01/2026
Utilizado no(s) item(ns) IUD20075
Código | Descrição | Unidade | Quantidade | Utilização Operativa | Utilização Improdutiva | Valor Operativo | Valor Improdutivo | Valor Item
91533 | Compactador de solos de percussão (soquete) com motor a gasolina 4 tempos, potência 4 CV - chp diurno. af_08/2015 | chp | 0.048 | 1 | 0 | 39.04 | 0 | 1.87
88316 | Servente com encargos complementares | h | 0.25 | 1 | 0 | 22.76 | 0 | 5.69
88238 - Ajudante de Armador com encargos complementares ( h )
Sistema: SINAPI sem Desoneração - 01/01/2026
Utilizado no(s) item(ns) 88238
Código | Descrição | Unidade | Quantidade | Utilização Operativa | Utilização Improdutiva | Valor Operativo | Valor Improdutivo | Valor Item
6114 | Ajudante de armador (horista) | h | 1 | 1 | 0 | 16.5 | 0 | 16.5
37370 | Alimentacao - horista (coletado caixa - encargos complementares) | h | 1 | 1 | 0 | 1.73 | 0 | 1.73
37372 | Exames - horista (coletado caixa - encargos complementares) | h | 1 | 1 | 0 | 1.67 | 0 | 1.67
37373 | Seguro - horista (coletado caixa - encargos complementares) | h | 1 | 1 | 0 | 0.11 | 0 | 0.11
37371 | Transporte - horista (coletado caixa - encargos complementares) | h | 1 | 1 | 0 | 1.04 | 0 | 1.04
43489 | EPI - FAMILIA PEDREIRO - HORISTA (ENCARGOS COMPLEMENTARES - COLETADO CAIXA) | h | 1 | 1 | 0 | 1.43 | 0 | 1.43
43465 | FERRAMENTAS - FAMILIA PEDREIRO - HORISTA (ENCARGOS COMPLEMENTARES - COLETADO CAIXA) | h | 1 | 1 | 0 | 0.81 | 0 | 0.81
95308 | Curso de capacitação para Ajudante de Armador (encargos complementares) - horista | h | 1 | 1 | 0 | 0.19 | 0 | 0.19
88239 - Ajudante de Carpinteiro com encargos complementares ( h )
Sistema: SINAPI sem Desoneração - 01/01/2026
Utilizado no(s) item(ns) 88239
Código | Descrição | Unidade | Quantidade | Utilização Operativa | Utilização Improdutiva | Valor Operativo | Valor Improdutivo | Valor Item
37370 | Alimentacao - horista (coletado caixa - encargos complementares) | h | 1 | 1 | 0 | 1.73 | 0 | 1.73
6117 | Carpinteiro auxiliar (horista) | h | 1 | 1 | 0 | 16.5 | 0 | 16.5
37372 | Exames - horista (coletado caixa - encargos complementares) | h | 1 | 1 | 0 | 1.67 | 0 | 1.67
37373 | Seguro - horista (coletado caixa - encargos complementares) | h | 1 | 1 | 0 | 0.11 | 0 | 0.11
37371 | Transporte - horista (coletado caixa - encargos complementares) | h | 1 | 1 | 0 | 1.04 | 0 | 1.04
43483 | EPI - FAMILIA CARPINTEIRO DE FORMAS - HORISTA (ENCARGOS COMPLEMENTARES - COLETADO CAIXA) | h | 1 | 1 | 0 | 1.41 | 0 | 1.41
43459 | FERRAMENTAS - FAMILIA CARPINTEIRO DE FORMAS - HORISTA (ENCARGOS COMPLEMENTARES - COLETADO CAIXA) | h | 1 | 1 | 0 | 0.28 | 0 | 0.28
95309 | Curso de capacitação para Ajudante de Carpinteiro (encargos complementares) - horista | h | 1 | 1 | 0 | 0.24 | 0 | 0.24
87377 - Argamassa traço 1:3 (em volume de cimento e areia grossa úmida) para chapisco convencional, preparo manual. Af_08/2019 ( m³ )
Sistema: SINAPI sem Desoneração - 01/01/2026
Utilizado no(s) item(ns) 87377
Código | Descrição | Unidade | Quantidade | Utilização Operativa | Utilização Improdutiva | Valor Operativo | Valor Improdutivo | Valor Item
367 | Areia grossa - posto jazida/fornecedor (retirado na jazida, sem transporte) | m³ | 0.94 | 1 | 0 | 83.07 | 0 | 78.08
1379 | Cimento Portland composto CP II-32 | kg | 422.63 | 1 | 0 | 0.83 | 0 | 350.78
88316 | Servente com encargos complementares | h | 11.02 | 1 | 0 | 22.76 | 0 | 250.81
88628 - Argamassa traço 1:3 (em volume de cimento e areia média úmida), preparo mecânico com betoneira 400 l. Af_08/2019 ( m³ )
Sistema: SINAPI sem Desoneração - 01/01/2026
Utilizado no(s) item(ns) 88628
Código | Descrição | Unidade | Quantidade | Utilização Operativa | Utilização Improdutiva | Valor Operativo | Valor Improdutivo | Valor Item
370 | Areia média - posto jazida/fornecedor (retirado na jazida, sem transporte) | m³ | 1.07 | 1 | 0 | 82 | 0 | 87.74
1379 | Cimento Portland composto CP II-32 | kg | 483.7 | 1 | 0 | 0.83 | 0 | 401.47
88831 | Betoneira capacidade nominal de 400 l, capacidade de mistura 280 l, motor elétrico trifásico potência de 2 cv, sem carregador - chi diurno. Af_05/2023 | chi | 2.62 | 1 | 0 | 0.38 | 0 | 0.99
88830 | Betoneira capacidade nominal de 400 l, capacidade de mistura 280 l, motor elétrico trifásico potência de 2 cv, sem carregador - chp diurno. Af_05/2023 | chp | 0.8 | 1 | 0 | 2.13 | 0 | 1.7
88377 | Operador de betoneira estacionária/misturador com encargos complementares | h | 3.42 | 1 | 0 | 27.63 | 0 | 94.49
88245 - Armador com encargos complementares ( h )
Sistema: SINAPI sem Desoneração - 01/01/2026
Utilizado no(s) item(ns) 88245
Código | Descrição | Unidade | Quantidade | Utilização Operativa | Utilização Improdutiva | Valor Operativo | Valor Improdutivo | Valor Item
37370 | Alimentacao - horista (coletado caixa - encargos complementares) | h | 1 | 1 | 0 | 1.73 | 0 | 1.73
378 | Armador (horista) | h | 1 | 1 | 0 | 21.26 | 0 | 21.26
37372 | Exames - horista (coletado caixa - encargos complementares) | h | 1 | 1 | 0 | 1.67 | 0 | 1.67
37373 | Seguro - horista (coletado caixa - encargos complementares) | h | 1 | 1 | 0 | 0.11 | 0 | 0.11
37371 | Transporte - horista (coletado caixa - encargos complementares) | h | 1 | 1 | 0 | 1.04 | 0 | 1.04
43489 | EPI - FAMILIA PEDREIRO - HORISTA (ENCARGOS COMPLEMENTARES - COLETADO CAIXA) | h | 1 | 1 | 0 | 1.43 | 0 | 1.43
43465 | FERRAMENTAS - FAMILIA PEDREIRO - HORISTA (ENCARGOS COMPLEMENTARES - COLETADO CAIXA) | h | 1 | 1 | 0 | 0.81 | 0 | 0.81
95314 | Curso de capacitação para Armador (encargos complementares) - horista | h | 1 | 1 | 0 | 0.24 | 0 | 0.24
88831 - Betoneira capacidade nominal de 400 l, capacidade de mistura 280 l, motor elétrico trifásico potência de 2 cv, sem carregador - chi diurno. Af_05/2023 ( chi )
Sistema: SINAPI sem Desoneração - 01/01/2026
Utilizado no(s) item(ns) 88831
Código | Descrição | Unidade | Quantidade | Utilização Operativa | Utilização Improdutiva | Valor Operativo | Valor Improdutivo | Valor Item
88826 | Betoneira capacidade nominal de 400 l, capacidade de mistura 280 l, motor elétrico trifásico potência de 2 cv, sem carregador - depreciação. Af_05/2023 | h | 1 | 1 | 0 | 0.31 | 0 | 0.31
88827 | Betoneira capacidade nominal de 400 l, capacidade de mistura 280 l, motor elétrico trifásico potência de 2 cv, sem carregador - juros. Af_05/2023 | h | 1 | 1 | 0 | 0.07 | 0 | 0.07
88830 - Betoneira capacidade nominal de 400 l, capacidade de mistura 280 l, motor elétrico trifásico potência de 2 cv, sem carregador - chp diurno. Af_05/2023 ( chp )
Sistema: SINAPI sem Desoneração - 01/01/2026
Utilizado no(s) item(ns) 88830
Código | Descrição | Unidade | Quantidade | Utilização Operativa | Utilização Improdutiva | Valor Operativo | Valor Improdutivo | Valor Item
88826 | Betoneira capacidade nominal de 400 l, capacidade de mistura 280 l, motor elétrico trifásico potência de 2 cv, sem carregador - depreciação. Af_05/2023 | h | 1 | 1 | 0 | 0.31 | 0 | 0.31
88827 | Betoneira capacidade nominal de 400 l, capacidade de mistura 280 l, motor elétrico trifásico potência de 2 cv, sem carregador - juros. Af_05/2023 | h | 1 | 1 | 0 | 0.07 | 0 | 0.07
88828 | Betoneira capacidade nominal de 400 l, capacidade de mistura 280 l, motor elétrico trifásico potência de 2 cv, sem carregador - manutenção. Af_05/2023 | h | 1 | 1 | 0 | 0.34 | 0 | 0.34
88829 | Betoneira capacidade nominal de 400 l, capacidade de mistura 280 l, motor elétrico trifásico potência de 2 cv, sem carregador - materiais na operação. Af_05/2023 | h | 1 | 1 | 0 | 1.41 | 0 | 1.41
88377 - Operador de betoneira estacionária/misturador com encargos complementares ( h )
Sistema: SINAPI sem Desoneração - 01/01/2026
Utilizado no(s) item(ns) 88377
Código | Descrição | Unidade | Quantidade | Utilização Operativa | Utilização Improdutiva | Valor Operativo | Valor Improdutivo | Valor Item
37370 | Alimentacao - horista (coletado caixa - encargos complementares) | h | 1 | 1 | 0 | 1.73 | 0 | 1.73
37372 | Exames - horista (coletado caixa - encargos complementares) | h | 1 | 1 | 0 | 1.67 | 0 | 1.67
37666 | Operador de betoneira estacionaria / misturador (horista) | h | 1 | 1 | 0 | 21.98 | 0 | 21.98
37373 | Seguro - horista (coletado caixa - encargos complementares) | h | 1 | 1 | 0 | 0.11 | 0 | 0.11
37371 | Transporte - horista (coletado caixa - encargos complementares) | h | 1 | 1 | 0 | 1.04 | 0 | 1.04
43488 | EPI - FAMILIA OPERADOR ESCAVADEIRA - HORISTA (ENCARGOS COMPLEMENTARES - COLETADO CAIXA) | h | 1 | 1 | 0 | 0.9 | 0 | 0.9
43464 | FERRAMENTAS - FAMILIA OPERADOR ESCAVADEIRA - HORISTA (ENCARGOS COMPLEMENTARES - COLETADO CAIXA) | h | 1 | 1 | 0 | 0.02 | 0 | 0.02
95389 | Curso de capacitação para Operador de betoneira estacionária/misturador (encargos complementares) - horista | h | 1 | 1 | 0 | 0.18 | 0 | 0.18
91693 - Serra circular de bancada com motor elétrico potência de 5hp, com coifa para disco 10" - chi diurno. af_08/2015 ( chi )
Sistema: SINAPI sem Desoneração - 01/01/2026
Utilizado no(s) item(ns) 91693
Código | Descrição | Unidade | Quantidade | Utilização Operativa | Utilização Improdutiva | Valor Operativo | Valor Improdutivo | Valor Item
88297 | Operador de máquinas e equipamentos com encargos complementares | h | 1 | 1 | 0 | 30.85 | 0 | 30.85
91688 | Serra circular de bancada com motor elétrico potência de 5hp, com coifa para disco 10" - depreciação. af_08/2015 | h | 1 | 1 | 0 | 0.11 | 0 | 0.11
91689 | Serra circular de bancada com motor elétrico potência de 5hp, com coifa para disco 10" - juros. af_08/2015 | h | 1 | 1 | 0 | 0.02 | 0 | 0.02
91692 - Serra circular de bancada com motor elétrico potência de 5hp, com coifa para disco 10" - chp diurno. af_08/2015 ( chp )
Sistema: SINAPI sem Desoneração - 01/01/2026
Utilizado no(s) item(ns) 91692
Código | Descrição | Unidade | Quantidade | Utilização Operativa | Utilização Improdutiva | Valor Operativo | Valor Improdutivo | Valor Item
88297 | Operador de máquinas e equipamentos com encargos complementares | h | 1 | 1 | 0 | 30.85 | 0 | 30.85
91688 | Serra circular de bancada com motor elétrico potência de 5hp, com coifa para disco 10" - depreciação. af_08/2015 | h | 1 | 1 | 0 | 0.11 | 0 | 0.11
91689 | Serra circular de bancada com motor elétrico potência de 5hp, com coifa para disco 10" - juros. af_08/2015 | h | 1 | 1 | 0 | 0.02 | 0 | 0.02
91690 | Serra circular de bancada com motor elétrico potência de 5hp, com coifa para disco 10" - manutenção. af_08/2015 | h | 1 | 1 | 0 | 0.08 | 0 | 0.08
91691 | Serra circular de bancada com motor elétrico potência de 5hp, com coifa para disco 10" - materiais na operação. af_08/2015 | h | 1 | 1 | 0 | 1.53 | 0 | 1.53
90587 - Vibrador de imersão, diâmetro de ponteira 45mm, motor elétrico trifásico potência de 2 CV - chi diurno. af_06/2015 ( chi )
Sistema: SINAPI sem Desoneração - 01/01/2026
Utilizado no(s) item(ns) 90587
Código | Descrição | Unidade | Quantidade | Utilização Operativa | Utilização Improdutiva | Valor Operativo | Valor Improdutivo | Valor Item
90582 | Vibrador de imersão, diâmetro de ponteira 45mm, motor elétrico trifásico potência de 2 CV - depreciação. af_06/2015 | h | 1 | 1 | 0 | 0.46 | 0 | 0.46
90583 | Vibrador de imersão, diâmetro de ponteira 45mm, motor elétrico trifásico potência de 2 CV - juros. af_06/2015 | h | 1 | 1 | 0 | 0.1 | 0 | 0.1
90586 - Vibrador de imersão, diâmetro de ponteira 45mm, motor elétrico trifásico potência de 2 CV - chp diurno. af_06/2015 ( chp )
Sistema: SINAPI sem Desoneração - 01/01/2026
Utilizado no(s) item(ns) 90586
Código | Descrição | Unidade | Quantidade | Utilização Operativa | Utilização Improdutiva | Valor Operativo | Valor Improdutivo | Valor Item
90582 | Vibrador de imersão, diâmetro de ponteira 45mm, motor elétrico trifásico potência de 2 CV - depreciação. af_06/2015 | h | 1 | 1 | 0 | 0.46 | 0 | 0.46
90583 | Vibrador de imersão, diâmetro de ponteira 45mm, motor elétrico trifásico potência de 2 CV - juros. af_06/2015 | h | 1 | 1 | 0 | 0.1 | 0 | 0.1
90584 | Vibrador de imersão, diâmetro de ponteira 45mm, motor elétrico trifásico potência de 2 CV - manutenção. af_06/2015 | h | 1 | 1 | 0 | 0.36 | 0 | 0.36
90585 | Vibrador de imersão, diâmetro de ponteira 45mm, motor elétrico trifásico potência de 2 CV - materiais na operação. af_06/2015 | h | 1 | 1 | 0 | 0.58 | 0 | 0.58
88826 - Betoneira capacidade nominal de 400 l, capacidade de mistura 280 l, motor elétrico trifásico potência de 2 cv, sem carregador - depreciação. Af_05/2023 ( h )
Sistema: SINAPI sem Desoneração - 01/01/2026
Utilizado no(s) item(ns) 88826
Código | Descrição | Unidade | Quantidade | Utilização Operativa | Utilização Improdutiva | Valor Operativo | Valor Improdutivo | Valor Item
10535 | Betoneira capacidade nominal 400 l, capacidade de mistura 280 l, motor elétrico trifásico 220/380 v potência 2 CV, sem carregador | un | 6.4e-05 | 1 | 0 | 4990 | 0 | 0.31
88827 - Betoneira capacidade nominal de 400 l, capacidade de mistura 280 l, motor elétrico trifásico potência de 2 cv, sem carregador - juros. Af_05/2023 ( h )
Sistema: SINAPI sem Desoneração - 01/01/2026
Utilizado no(s) item(ns) 88827
Código | Descrição | Unidade | Quantidade | Utilização Operativa | Utilização Improdutiva | Valor Operativo | Valor Improdutivo | Valor Item
10535 | Betoneira capacidade nominal 400 l, capacidade de mistura 280 l, motor elétrico trifásico 220/380 v potência 2 CV, sem carregador | un | 1.48e-05 | 1 | 0 | 4990 | 0 | 0.07
88828 - Betoneira capacidade nominal de 400 l, capacidade de mistura 280 l, motor elétrico trifásico potência de 2 cv, sem carregador - manutenção. Af_05/2023 ( h )
Sistema: SINAPI sem Desoneração - 01/01/2026
Utilizado no(s) item(ns) 88828
Código | Descrição | Unidade | Quantidade | Utilização Operativa | Utilização Improdutiva | Valor Operativo | Valor Improdutivo | Valor Item
10535 | Betoneira capacidade nominal 400 l, capacidade de mistura 280 l, motor elétrico trifásico 220/380 v potência 2 CV, sem carregador | un | 7e-05 | 1 | 0 | 4990 | 0 | 0.34
88829 - Betoneira capacidade nominal de 400 l, capacidade de mistura 280 l, motor elétrico trifásico potência de 2 cv, sem carregador - materiais na operação. Af_05/2023 ( h )
Sistema: SINAPI sem Desoneração - 01/01/2026
Utilizado no(s) item(ns) 88829
Código | Descrição | Unidade | Quantidade | Utilização Operativa | Utilização Improdutiva | Valor Operativo | Valor Improdutivo | Valor Item
2705 | Energia elétrica até 2000 KWh industrial, sem demanda | kWh | 1.25 | 1 | 0 | 1.13 | 0 | 1.41
95308 - Curso de capacitação para Ajudante de Armador (encargos complementares) - horista ( h )
Sistema: SINAPI sem Desoneração - 01/01/2026
Utilizado no(s) item(ns) 95308
Código | Descrição | Unidade | Quantidade | Utilização Operativa | Utilização Improdutiva | Valor Operativo | Valor Improdutivo | Valor Item
6114 | Ajudante de armador (horista) | h | 0.01154 | 1 | 0 | 16.5 | 0 | 0.19
95309 - Curso de capacitação para Ajudante de Carpinteiro (encargos complementares) - horista ( h )
Sistema: SINAPI sem Desoneração - 01/01/2026
Utilizado no(s) item(ns) 95309
Código | Descrição | Unidade | Quantidade | Utilização Operativa | Utilização Improdutiva | Valor Operativo | Valor Improdutivo | Valor Item
6117 | Carpinteiro auxiliar (horista) | h | 0.01476 | 1 | 0 | 16.5 | 0 | 0.24
95314 - Curso de capacitação para Armador (encargos complementares) - horista ( h )
Sistema: SINAPI sem Desoneração - 01/01/2026
Utilizado no(s) item(ns) 95314
Código | Descrição | Unidade | Quantidade | Utilização Operativa | Utilização Improdutiva | Valor Operativo | Valor Improdutivo | Valor Item
378 | Armador (horista) | h | 0.01154 | 1 | 0 | 21.26 | 0 | 0.24
95389 - Curso de capacitação para Operador de betoneira estacionária/misturador (encargos complementares) - horista ( h )
Sistema: SINAPI sem Desoneração - 01/01/2026
Utilizado no(s) item(ns) 95389
Código | Descrição | Unidade | Quantidade | Utilização Operativa | Utilização Improdutiva | Valor Operativo | Valor Improdutivo | Valor Item
37666 | Operador de betoneira estacionaria / misturador (horista) | h | 0.00831 | 1 | 0 | 21.98 | 0 | 0.18
91688 - Serra circular de bancada com motor elétrico potência de 5hp, com coifa para disco 10" - depreciação. af_08/2015 ( h )
Sistema: SINAPI sem Desoneração - 01/01/2026
Utilizado no(s) item(ns) 91688
Código | Descrição | Unidade | Quantidade | Utilização Operativa | Utilização Improdutiva | Valor Operativo | Valor Improdutivo | Valor Item
14618 | Serra circular de bancada com motor elétrico, potência de *1600* W, para disco de diâmetro de 10" (250 mm) | un | 7.2e-05 | 1 | 0 | 1629.31 | 0 | 0.11
91689 - Serra circular de bancada com motor elétrico potência de 5hp, com coifa para disco 10" - juros. af_08/2015 ( h )
Sistema: SINAPI sem Desoneração - 01/01/2026
Utilizado no(s) item(ns) 91689
Código | Descrição | Unidade | Quantidade | Utilização Operativa | Utilização Improdutiva | Valor Operativo | Valor Improdutivo | Valor Item
14618 | Serra circular de bancada com motor elétrico, potência de *1600* W, para disco de diâmetro de 10" (250 mm) | un | 1.48e-05 | 1 | 0 | 1629.31 | 0 | 0.02
91690 - Serra circular de bancada com motor elétrico potência de 5hp, com coifa para disco 10" - manutenção. af_08/2015 ( h )
Sistema: SINAPI sem Desoneração - 01/01/2026
Utilizado no(s) item(ns) 91690
Código | Descrição | Unidade | Quantidade | Utilização Operativa | Utilização Improdutiva | Valor Operativo | Valor Improdutivo | Valor Item
14618 | Serra circular de bancada com motor elétrico, potência de *1600* W, para disco de diâmetro de 10" (250 mm) | un | 5e-05 | 1 | 0 | 1629.31 | 0 | 0.08
91691 - Serra circular de bancada com motor elétrico potência de 5hp, com coifa para disco 10" - materiais na operação. af_08/2015 ( h )
Sistema: SINAPI sem Desoneração - 01/01/2026
Utilizado no(s) item(ns) 91691
Código | Descrição | Unidade | Quantidade | Utilização Operativa | Utilização Improdutiva | Valor Operativo | Valor Improdutivo | Valor Item
2705 | Energia elétrica até 2000 KWh industrial, sem demanda | kWh | 1.36 | 1 | 0 | 1.13 | 0 | 1.53
90582 - Vibrador de imersão, diâmetro de ponteira 45mm, motor elétrico trifásico potência de 2 CV - depreciação. af_06/2015 ( h )
Sistema: SINAPI sem Desoneração - 01/01/2026
Utilizado no(s) item(ns) 90582
Código | Descrição | Unidade | Quantidade | Utilização Operativa | Utilização Improdutiva | Valor Operativo | Valor Improdutivo | Valor Item
13896 | Vibrador de imersão, diâmetro da ponteira de *45* mm, com motor elétrico trifásico de 2 HP (2 CV) | un | 0.000128 | 1 | 0 | 3626.47 | 0 | 0.46
90583 - Vibrador de imersão, diâmetro de ponteira 45mm, motor elétrico trifásico potência de 2 CV - juros. af_06/2015 ( h )
Sistema: SINAPI sem Desoneração - 01/01/2026
Utilizado no(s) item(ns) 90583
Código | Descrição | Unidade | Quantidade | Utilização Operativa | Utilização Improdutiva | Valor Operativo | Valor Improdutivo | Valor Item
13896 | Vibrador de imersão, diâmetro da ponteira de *45* mm, com motor elétrico trifásico de 2 HP (2 CV) | un | 2.96e-05 | 1 | 0 | 3626.47 | 0 | 0.1
90584 - Vibrador de imersão, diâmetro de ponteira 45mm, motor elétrico trifásico potência de 2 CV - manutenção. af_06/2015 ( h )
Sistema: SINAPI sem Desoneração - 01/01/2026
Utilizado no(s) item(ns) 90584
Código | Descrição | Unidade | Quantidade | Utilização Operativa | Utilização Improdutiva | Valor Operativo | Valor Improdutivo | Valor Item
13896 | Vibrador de imersão, diâmetro da ponteira de *45* mm, com motor elétrico trifásico de 2 HP (2 CV) | un | 0.0001 | 1 | 0 | 3626.47 | 0 | 0.36
90585 - Vibrador de imersão, diâmetro de ponteira 45mm, motor elétrico trifásico potência de 2 CV - materiais na operação. af_06/2015 ( h )
Sistema: SINAPI sem Desoneração - 01/01/2026
Utilizado no(s) item(ns) 90585
Código | Descrição | Unidade | Quantidade | Utilização Operativa | Utilização Improdutiva | Valor Operativo | Valor Improdutivo | Valor Item
2705 | Energia elétrica até 2000 KWh industrial, sem demanda | kWh | 0.52 | 1 | 0 | 1.13 | 0 | 0.58
100475 - Argamassa traço 1:3 (em volume de cimento e areia média úmida) com adição de impermeabilizante, preparo mecânico com betoneira 400 l. Af_08/2019 ( m³ )
Sistema: SINAPI sem Desoneração - 01/01/2026
Utilizado no(s) item(ns) 100475
Código | Descrição | Unidade | Quantidade | Utilização Operativa | Utilização Improdutiva | Valor Operativo | Valor Improdutivo | Valor Item
123 | Aditivo impermeabilizante de pega normal para argamassas e concretos sem armação, liquido e isento de cloretos | l | 19.44 | 1 | 0 | 5.93 | 0 | 115.27
370 | Areia média - posto jazida/fornecedor (retirado na jazida, sem transporte) | m³ | 1.08 | 1 | 0 | 82 | 0 | 88.56
1379 | Cimento Portland composto CP II-32 | kg | 486 | 1 | 0 | 0.83 | 0 | 403.38
88831 | Betoneira capacidade nominal de 400 l, capacidade de mistura 280 l, motor elétrico trifásico potência de 2 cv, sem carregador - chi diurno. Af_05/2023 | chi | 2.88 | 1 | 0 | 0.38 | 0 | 1.09
88830 | Betoneira capacidade nominal de 400 l, capacidade de mistura 280 l, motor elétrico trifásico potência de 2 cv, sem carregador - chp diurno. Af_05/2023 | chp | 0.87 | 1 | 0 | 2.13 | 0 | 1.85
88377 | Operador de betoneira estacionária/misturador com encargos complementares | h | 3.75 | 1 | 0 | 27.63 | 0 | 103.61
87316 - Argamassa traço 1:4 (em volume de cimento e areia grossa úmida) para chapisco convencional, preparo mecânico com betoneira 400 l. Af_08/2019 ( m³ )
Sistema: SINAPI sem Desoneração - 01/01/2026
Utilizado no(s) item(ns) 87316
Código | Descrição | Unidade | Quantidade | Utilização Operativa | Utilização Improdutiva | Valor Operativo | Valor Improdutivo | Valor Item
367 | Areia grossa - posto jazida/fornecedor (retirado na jazida, sem transporte) | m³ | 1.02 | 1 | 0 | 83.07 | 0 | 84.73
1379 | Cimento Portland composto CP II-32 | kg | 343.52 | 1 | 0 | 0.83 | 0 | 285.12
88831 | Betoneira capacidade nominal de 400 l, capacidade de mistura 280 l, motor elétrico trifásico potência de 2 cv, sem carregador - chi diurno. Af_05/2023 | chi | 3.56 | 1 | 0 | 0.38 | 0 | 1.35
88830 | Betoneira capacidade nominal de 400 l, capacidade de mistura 280 l, motor elétrico trifásico potência de 2 cv, sem carregador - chp diurno. Af_05/2023 | chp | 1.08 | 1 | 0 | 2.13 | 0 | 2.3
88377 | Operador de betoneira estacionária/misturador com encargos complementares | h | 4.64 | 1 | 0 | 27.63 | 0 | 128.2
89998 - Armação de cinta de alvenaria estrutural; diâmetro de 10,0 mm. Af_09/2021 ( kg )
Sistema: SINAPI sem Desoneração - 01/01/2026
Utilizado no(s) item(ns) 89998
Código | Descrição | Unidade | Quantidade | Utilização Operativa | Utilização Improdutiva | Valor Operativo | Valor Improdutivo | Valor Item
34 | Aço CA-50, 10,0 mm, vergalhão | kg | 1 | 1 | 0 | 8 | 0 | 8
88238 | Ajudante de Armador com encargos complementares | h | 0.0325 | 1 | 0 | 23.48 | 0 | 0.76
88245 | Armador com encargos complementares | h | 0.0488 | 1 | 0 | 28.29 | 0 | 1.38
89995 - Grauteamento de cinta superior ou de verga em alvenaria estrutural. Af_09/2021 ( m³ )
Sistema: SINAPI sem Desoneração - 01/01/2026
Utilizado no(s) item(ns) 89995
Código | Descrição | Unidade | Quantidade | Utilização Operativa | Utilização Improdutiva | Valor Operativo | Valor Improdutivo | Valor Item
90279 | Graute fgk=20 mpa; traço 1:0,04:1,8:2,1 (em massa seca de cimento/ cal/ areia grossa/ brita 0) - preparo mecânico com betoneira 400 l. Af_09/2021 | m³ | 1.203 | 1 | 0 | 591.9 | 0 | 712.05
88309 | Pedreiro com encargos complementares | h | 7.4148 | 1 | 0 | 28.5 | 0 | 211.32
88316 | Servente com encargos complementares | h | 4.9432 | 1 | 0 | 22.76 | 0 | 112.5
90279 - Graute fgk=20 mpa; traço 1:0,04:1,8:2,1 (em massa seca de cimento/ cal/ areia grossa/ brita 0) - preparo mecânico com betoneira 400 l. Af_09/2021 ( m³ )
Sistema: SINAPI sem Desoneração - 01/01/2026
Utilizado no(s) item(ns) 90279
Código | Descrição | Unidade | Quantidade | Utilização Operativa | Utilização Improdutiva | Valor Operativo | Valor Improdutivo | Valor Item
367 | Areia grossa - posto jazida/fornecedor (retirado na jazida, sem transporte) | m³ | 0.6302 | 1 | 0 | 83.07 | 0 | 52.35
1106 | Cal hidratada CH-I para argamassas | kg | 15.1255 | 1 | 0 | 1.27 | 0 | 19.2
1379 | Cimento Portland composto CP II-32 | kg | 420.1527 | 1 | 0 | 0.83 | 0 | 348.72
4720 | Pedra britada n. 0, ou pedrisco (4,8 a 9,5 mm) posto pedreira/fornecedor, sem frete | m³ | 0.5882 | 1 | 0 | 113.37 | 0 | 66.68
88831 | Betoneira capacidade nominal de 400 l, capacidade de mistura 280 l, motor elétrico trifásico potência de 2 cv, sem carregador - chi diurno. Af_05/2023 | chi | 0.4931 | 1 | 0 | 0.38 | 0 | 0.18
88830 | Betoneira capacidade nominal de 400 l, capacidade de mistura 280 l, motor elétrico trifásico potência de 2 cv, sem carregador - chp diurno. Af_05/2023 | chp | 1.1138 | 1 | 0 | 2.13 | 0 | 2.37
88377 | Operador de betoneira estacionária/misturador com encargos complementares | h | 1.6069 | 1 | 0 | 27.63 | 0 | 44.39
88316 | Servente com encargos complementares | h | 2.5492 | 1 | 0 | 22.76 | 0 | 58.01
94970 - Concreto fck = 20mpa, traço 1:2,7:3 (em massa seca de cimento/ areia média/ brita 1) - preparo mecânico com betoneira 600 l. Af_05/2021 ( m³ )
Sistema: SINAPI sem Desoneração - 01/01/2026
Utilizado no(s) item(ns) 94970
Código | Descrição | Unidade | Quantidade | Utilização Operativa | Utilização Improdutiva | Valor Operativo | Valor Improdutivo | Valor Item
370 | Areia média - posto jazida/fornecedor (retirado na jazida, sem transporte) | m³ | 0.7609 | 1 | 0 | 82 | 0 | 62.39
1379 | Cimento Portland composto CP II-32 | kg | 325.1589 | 1 | 0 | 0.83 | 0 | 269.88
4721 | Pedra britada n. 1 (9,5 a 19 mm) posto pedreira/fornecedor, sem frete | m³ | 0.5912 | 1 | 0 | 98.2 | 0 | 58.05
89226 | Betoneira capacidade nominal de 600 l, capacidade de mistura 360 l, motor elétrico trifásico potência de 4 cv, sem carregador - chi diurno. Af_05/2023 | chi | 0.6197 | 1 | 0 | 1.59 | 0 | 0.98
89225 | Betoneira capacidade nominal de 600 l, capacidade de mistura 360 l, motor elétrico trifásico potência de 4 cv, sem carregador - chp diurno. Af_05/2023 | chp | 0.6572 | 1 | 0 | 5.83 | 0 | 3.83
88377 | Operador de betoneira estacionária/misturador com encargos complementares | h | 1.2768 | 1 | 0 | 27.63 | 0 | 35.27
88316 | Servente com encargos complementares | h | 2.0267 | 1 | 0 | 22.76 | 0 | 46.12
89226 - Betoneira capacidade nominal de 600 l, capacidade de mistura 360 l, motor elétrico trifásico potência de 4 cv, sem carregador - chi diurno. Af_05/2023 ( chi )
Sistema: SINAPI sem Desoneração - 01/01/2026
Utilizado no(s) item(ns) 89226
Código | Descrição | Unidade | Quantidade | Utilização Operativa | Utilização Improdutiva | Valor Operativo | Valor Improdutivo | Valor Item
89221 | Betoneira capacidade nominal de 600 l, capacidade de mistura 360 l, motor elétrico trifásico potência de 4 cv, sem carregador - depreciação. Af_05/2023 | h | 1 | 1 | 0 | 1.29 | 0 | 1.29
89222 | Betoneira capacidade nominal de 600 l, capacidade de mistura 360 l, motor elétrico trifásico potência de 4 cv, sem carregador - juros. Af_05/2023 | h | 1 | 1 | 0 | 0.3 | 0 | 0.3
89225 - Betoneira capacidade nominal de 600 l, capacidade de mistura 360 l, motor elétrico trifásico potência de 4 cv, sem carregador - chp diurno. Af_05/2023 ( chp )
Sistema: SINAPI sem Desoneração - 01/01/2026
Utilizado no(s) item(ns) 89225
Código | Descrição | Unidade | Quantidade | Utilização Operativa | Utilização Improdutiva | Valor Operativo | Valor Improdutivo | Valor Item
89221 | Betoneira capacidade nominal de 600 l, capacidade de mistura 360 l, motor elétrico trifásico potência de 4 cv, sem carregador - depreciação. Af_05/2023 | h | 1 | 1 | 0 | 1.29 | 0 | 1.29
89222 | Betoneira capacidade nominal de 600 l, capacidade de mistura 360 l, motor elétrico trifásico potência de 4 cv, sem carregador - juros. Af_05/2023 | h | 1 | 1 | 0 | 0.3 | 0 | 0.3
89223 | Betoneira capacidade nominal de 600 l, capacidade de mistura 360 l, motor elétrico trifásico potência de 4 cv, sem carregador - manutenção. Af_05/2023 | h | 1 | 1 | 0 | 1.42 | 0 | 1.42
89224 | Betoneira capacidade nominal de 600 l, capacidade de mistura 360 l, motor elétrico trifásico potência de 4 cv, sem carregador - materiais na operação. Af_05/2023 | h | 1 | 1 | 0 | 2.82 | 0 | 2.82
89221 - Betoneira capacidade nominal de 600 l, capacidade de mistura 360 l, motor elétrico trifásico potência de 4 cv, sem carregador - depreciação. Af_05/2023 ( h )
Sistema: SINAPI sem Desoneração - 01/01/2026
Utilizado no(s) item(ns) 89221
Código | Descrição | Unidade | Quantidade | Utilização Operativa | Utilização Improdutiva | Valor Operativo | Valor Improdutivo | Valor Item
36397 | Betoneira, capacidade nominal 600 l, capacidade de mistura 360 l, motor eletrico trifasico 220/380v, potencia 4cv, sem carregador | un | 6.4e-05 | 1 | 0 | 20298.3 | 0 | 1.29
89222 - Betoneira capacidade nominal de 600 l, capacidade de mistura 360 l, motor elétrico trifásico potência de 4 cv, sem carregador - juros. Af_05/2023 ( h )
Sistema: SINAPI sem Desoneração - 01/01/2026
Utilizado no(s) item(ns) 89222
Código | Descrição | Unidade | Quantidade | Utilização Operativa | Utilização Improdutiva | Valor Operativo | Valor Improdutivo | Valor Item
36397 | Betoneira, capacidade nominal 600 l, capacidade de mistura 360 l, motor eletrico trifasico 220/380v, potencia 4cv, sem carregador | un | 1.48e-05 | 1 | 0 | 20298.3 | 0 | 0.3
89223 - Betoneira capacidade nominal de 600 l, capacidade de mistura 360 l, motor elétrico trifásico potência de 4 cv, sem carregador - manutenção. Af_05/2023 ( h )
Sistema: SINAPI sem Desoneração - 01/01/2026
Utilizado no(s) item(ns) 89223
Código | Descrição | Unidade | Quantidade | Utilização Operativa | Utilização Improdutiva | Valor Operativo | Valor Improdutivo | Valor Item
36397 | Betoneira, capacidade nominal 600 l, capacidade de mistura 360 l, motor eletrico trifasico 220/380v, potencia 4cv, sem carregador | un | 7e-05 | 1 | 0 | 20298.3 | 0 | 1.42
89224 - Betoneira capacidade nominal de 600 l, capacidade de mistura 360 l, motor elétrico trifásico potência de 4 cv, sem carregador - materiais na operação. Af_05/2023 ( h )
Sistema: SINAPI sem Desoneração - 01/01/2026
Utilizado no(s) item(ns) 89224
Código | Descrição | Unidade | Quantidade | Utilização Operativa | Utilização Improdutiva | Valor Operativo | Valor Improdutivo | Valor Item
2705 | Energia elétrica até 2000 KWh industrial, sem demanda | kWh | 2.5 | 1 | 0 | 1.13 | 0 | 2.82
92916 - Armação de estruturas diversas de concreto armado, exceto vigas, pilares, lajes e fundações, utilizando aço ca-50 de 6,3 mm - montagem. Af_06/2022 ( kg )
Sistema: SINAPI sem Desoneração - 01/01/2026
Utilizado no(s) item(ns) 92916
Código | Descrição | Unidade | Quantidade | Utilização Operativa | Utilização Improdutiva | Valor Operativo | Valor Improdutivo | Valor Item
43132 | Arame recozido 16 bwg, d = 1,65 mm (0,016 kg/m) ou 18 bwg, d = 1,25 mm (0,01 kg/m) | kg | 0.025 | 1 | 0 | 20.43 | 0 | 0.51
39017 | Espaçador/distanciador circular com entrada lateral, em plástico, para vergalhão *4,2 a 12,5* mm, cobrimento 20 mm | un | 0.97 | 1 | 0 | 0.22 | 0 | 0.21
88238 | Ajudante de Armador com encargos complementares | h | 0.0233 | 1 | 0 | 23.48 | 0 | 0.54
88245 | Armador com encargos complementares | h | 0.1428 | 1 | 0 | 28.29 | 0 | 4.03
92801 | Corte e dobra de aço ca-50, diâmetro de 6,3 mm. Af_06/2022 | kg | 1 | 1 | 0 | 10.01 | 0 | 10.01
97083 - Compactação mecânica de solo para execução de radier, piso de concreto ou laje sobre solo, com compactador de solos a percussão. Af_09/2021 ( m² )
Sistema: SINAPI sem Desoneração - 01/01/2026
Utilizado no(s) item(ns) 97083
Código | Descrição | Unidade | Quantidade | Utilização Operativa | Utilização Improdutiva | Valor Operativo | Valor Improdutivo | Valor Item
95265 | Compactador de solos de percusão (soquete) com motor a gasolina, potência 3 CV - chi diurno. Af_09/2016 | chi | 0.042 | 1 | 0 | 0.78 | 0 | 0.03
95264 | Compactador de solos de percusão (soquete) com motor a gasolina, potência 3 CV - chp diurno. Af_09/2016 | chp | 0.025 | 1 | 0 | 6.29 | 0 | 0.15
88309 | Pedreiro com encargos complementares | h | 0.045 | 1 | 0 | 28.5 | 0 | 1.28
88316 | Servente com encargos complementares | h | 0.089 | 1 | 0 | 22.76 | 0 | 2.02
94962 - Concreto magro para lastro, traço 1:4,5:4,5 (em massa seca de cimento/ areia média/ brita 1) - preparo mecânico com betoneira 400 l. Af_05/2021 ( m³ )
Sistema: SINAPI sem Desoneração - 01/01/2026
Utilizado no(s) item(ns) 94962
Código | Descrição | Unidade | Quantidade | Utilização Operativa | Utilização Improdutiva | Valor Operativo | Valor Improdutivo | Valor Item
370 | Areia média - posto jazida/fornecedor (retirado na jazida, sem transporte) | m³ | 0.8269 | 1 | 0 | 82 | 0 | 67.8
1379 | Cimento Portland composto CP II-32 | kg | 212.0194 | 1 | 0 | 0.83 | 0 | 175.97
4721 | Pedra britada n. 1 (9,5 a 19 mm) posto pedreira/fornecedor, sem frete | m³ | 0.5782 | 1 | 0 | 98.2 | 0 | 56.77
88831 | Betoneira capacidade nominal de 400 l, capacidade de mistura 280 l, motor elétrico trifásico potência de 2 cv, sem carregador - chi diurno. Af_05/2023 | chi | 0.7188 | 1 | 0 | 0.38 | 0 | 0.27
88830 | Betoneira capacidade nominal de 400 l, capacidade de mistura 280 l, motor elétrico trifásico potência de 2 cv, sem carregador - chp diurno. Af_05/2023 | chp | 0.7623 | 1 | 0 | 2.13 | 0 | 1.62
88377 | Operador de betoneira estacionária/misturador com encargos complementares | h | 1.4811 | 1 | 0 | 27.63 | 0 | 40.92
88316 | Servente com encargos complementares | h | 2.3433 | 1 | 0 | 22.76 | 0 | 53.33
90107 - Escavação mecanizada de vala com profundidade maior que 1,5 m até 3,0 m (média montante e jusante/uma composição por trecho), retroescav. (0,26 m3), largura menor que 0,8 m, em solo de 1a categoria, locais com baixo nível de interferência. Af_09/2024 ( m³ )
Sistema: SINAPI sem Desoneração - 01/01/2026
Utilizado no(s) item(ns) 90107
Código | Descrição | Unidade | Quantidade | Utilização Operativa | Utilização Improdutiva | Valor Operativo | Valor Improdutivo | Valor Item
5679 | Retroescavadeira sobre rodas com carregadeira, tração 4x4, potência líq. 88 hp, caçamba carreg. Cap. Mín. 1 m3, caçamba retro cap. 0,26 m3, peso operacional mín. 6.674 kg, profundidade escavação máx. 4,37 m - chi diurno. Af_06/2014 | chi | 0.034208 | 1 | 0 | 67.24 | 0 | 2.3
5678 | Retroescavadeira sobre rodas com carregadeira, tração 4x4, potência líq. 88 hp, caçamba carreg. Cap. Mín. 1 m3, caçamba retro cap. 0,26 m3, peso operacional mín. 6.674 kg, profundidade escavação máx. 4,37 m - chp diurno. Af_06/2014 | chp | 0.030326 | 1 | 0 | 150.82 | 0 | 4.57
88316 | Servente com encargos complementares | h | 0.064534 | 1 | 0 | 22.76 | 0 | 1.46
101792 - Escoramento de fôrmas de laje em madeira não aparelhada, pé-direito simples, incluso travamento, 4 utilizações. Af_09/2020 ( m³ )
Sistema: SINAPI sem Desoneração - 01/01/2026
Utilizado no(s) item(ns) 101792
Código | Descrição | Unidade | Quantidade | Utilização Operativa | Utilização Improdutiva | Valor Operativo | Valor Improdutivo | Valor Item
40304 | Prego de aço polido com cabeça dupla 17 x 27 (2 1/2 x 11) | kg | 0.011 | 1 | 0 | 25.11 | 0 | 0.27
6193 | Tabua nao aparelhada *2,5 x 20* cm, em macaranduba/massaranduba, angelim ou equivalente da regiao - bruta | m | 0.143 | 1 | 0 | 20.32 | 0 | 2.9
88239 | Ajudante de Carpinteiro com encargos complementares | h | 0.09 | 1 | 0 | 22.98 | 0 | 2.06
88262 | Carpinteiro de formas com encargos complementares | h | 0.127 | 1 | 0 | 27.74 | 0 | 3.52
92273 | Fabricação de escoras do tipo pontalete, em madeira, para pé-direito simples. Af_09/2020 | m | 0.545 | 1 | 0 | 13.5 | 0 | 7.35
96533 - Fabricação, montagem e desmontagem de fôrma para viga baldrame, em madeira serrada, e=25 mm, 2 utilizações. Af_01/2024 ( m² )
Sistema: SINAPI sem Desoneração - 01/01/2026
Utilizado no(s) item(ns) 96533
Código | Descrição | Unidade | Quantidade | Utilização Operativa | Utilização Improdutiva | Valor Operativo | Valor Improdutivo | Valor Item
2692 | Desmoldante protetor para formas de madeira, de base oleosa emulsionada em água | l | 0.0167 | 1 | 0 | 5.7 | 0 | 0.09
4491 | Pontalete *7,5 x 7,5* cm em pinus, mista ou equivalente da regiao - bruta | m | 1.166 | 1 | 0 | 6.8 | 0 | 7.92
40304 | Prego de aço polido com cabeça dupla 17 x 27 (2 1/2 x 11) | kg | 0.053 | 1 | 0 | 25.11 | 0 | 1.33
5073 | Prego de aço polido com cabeça 17 x 24 (2 1/4 x 11) | kg | 0.049 | 1 | 0 | 20.74 | 0 | 1.01
4517 | Sarrafo *2,5 x 7,5* cm em pinus, mista ou equivalente da regiao - bruta | m | 1.053 | 1 | 0 | 2.38 | 0 | 2.5
6212 | Tabua *2,5 x 30 cm em pinus, mista ou equivalente da regiao - bruta | m | 2.186 | 1 | 0 | 11.28 | 0 | 24.65
88239 | Ajudante de Carpinteiro com encargos complementares | h | 0.503 | 1 | 0 | 22.98 | 0 | 11.55
88262 | Carpinteiro de formas com encargos complementares | h | 1.179 | 1 | 0 | 27.74 | 0 | 32.7
91693 | Serra circular de bancada com motor elétrico potência de 5hp, com coifa para disco 10" - chi diurno. af_08/2015 | chi | 0.103 | 1 | 0 | 30.98 | 0 | 3.19
91692 | Serra circular de bancada com motor elétrico potência de 5hp, com coifa para disco 10" - chp diurno. af_08/2015 | chp | 0.026 | 1 | 0 | 32.59 | 0 | 0.84
95265 - Compactador de solos de percusão (soquete) com motor a gasolina, potência 3 CV - chi diurno. Af_09/2016 ( chi )
Sistema: SINAPI sem Desoneração - 01/01/2026
Utilizado no(s) item(ns) 95265
Código | Descrição | Unidade | Quantidade | Utilização Operativa | Utilização Improdutiva | Valor Operativo | Valor Improdutivo | Valor Item
95260 | Compactador de solos de percusão (soquete) com motor a gasolina, potência 3 CV - depreciação. Af_09/2016 | h | 1 | 1 | 0 | 0.62 | 0 | 0.62
95261 | Compactador de solos de percusão (soquete) com motor a gasolina, potência 3 CV - juros. Af_09/2016 | h | 1 | 1 | 0 | 0.16 | 0 | 0.16
95264 - Compactador de solos de percusão (soquete) com motor a gasolina, potência 3 CV - chp diurno. Af_09/2016 ( chp )
Sistema: SINAPI sem Desoneração - 01/01/2026
Utilizado no(s) item(ns) 95264
Código | Descrição | Unidade | Quantidade | Utilização Operativa | Utilização Improdutiva | Valor Operativo | Valor Improdutivo | Valor Item
95260 | Compactador de solos de percusão (soquete) com motor a gasolina, potência 3 CV - depreciação. Af_09/2016 | h | 1 | 1 | 0 | 0.62 | 0 | 0.62
95261 | Compactador de solos de percusão (soquete) com motor a gasolina, potência 3 CV - juros. Af_09/2016 | h | 1 | 1 | 0 | 0.16 | 0 | 0.16
95262 | Compactador de solos de percusão (soquete) com motor a gasolina, potência 3 CV - manutenção. Af_09/2016 | h | 1 | 1 | 0 | 0.78 | 0 | 0.78
95263 | Compactador de solos de percusão (soquete) com motor a gasolina, potência 3 CV - materiais na operação. Af_09/2016 | h | 1 | 1 | 0 | 4.73 | 0 | 4.73
92801 - Corte e dobra de aço ca-50, diâmetro de 6,3 mm. Af_06/2022 ( kg )
Sistema: SINAPI sem Desoneração - 01/01/2026
Utilizado no(s) item(ns) 92801
Código | Descrição | Unidade | Quantidade | Utilização Operativa | Utilização Improdutiva | Valor Operativo | Valor Improdutivo | Valor Item
32 | Aço CA-50, 6,3 mm, vergalhão | kg | 1.07 | 1 | 0 | 8.44 | 0 | 9.03
88238 | Ajudante de Armador com encargos complementares | h | 0.0051 | 1 | 0 | 23.48 | 0 | 0.11
88245 | Armador com encargos complementares | h | 0.031 | 1 | 0 | 28.29 | 0 | 0.87
92273 - Fabricação de escoras do tipo pontalete, em madeira, para pé-direito simples. Af_09/2020 ( m )
Sistema: SINAPI sem Desoneração - 01/01/2026
Utilizado no(s) item(ns) 92273
Código | Descrição | Unidade | Quantidade | Utilização Operativa | Utilização Improdutiva | Valor Operativo | Valor Improdutivo | Valor Item
4491 | Pontalete *7,5 x 7,5* cm em pinus, mista ou equivalente da regiao - bruta | m | 1.31 | 1 | 0 | 6.8 | 0 | 8.9
5068 | Prego de aço polido com cabeça 17 x 21 (2 x 11) | kg | 0.023 | 1 | 0 | 20.34 | 0 | 0.46
88239 | Ajudante de Carpinteiro com encargos complementares | h | 0.021 | 1 | 0 | 22.98 | 0 | 0.48
88262 | Carpinteiro de formas com encargos complementares | h | 0.091 | 1 | 0 | 27.74 | 0 | 2.52
91693 | Serra circular de bancada com motor elétrico potência de 5hp, com coifa para disco 10" - chi diurno. af_08/2015 | chi | 0.03 | 1 | 0 | 30.98 | 0 | 0.92
91692 | Serra circular de bancada com motor elétrico potência de 5hp, com coifa para disco 10" - chp diurno. af_08/2015 | chp | 0.007 | 1 | 0 | 32.59 | 0 | 0.22
95260 - Compactador de solos de percusão (soquete) com motor a gasolina, potência 3 CV - depreciação. Af_09/2016 ( h )
Sistema: SINAPI sem Desoneração - 01/01/2026
Utilizado no(s) item(ns) 95260
Código | Descrição | Unidade | Quantidade | Utilização Operativa | Utilização Improdutiva | Valor Operativo | Valor Improdutivo | Valor Item
11281 | Compactador de solo a percussao (soquete), a gasolina 4 tempos, peso 55 a 65 kg, forca de impacto 1.000 a 1.500 kgf, freq. 600 a 700 golpes p/ minuto, velocidade trabalho de 10 a 15 m/min, pot. De 2,00 a 3,00 hp | un | 5.33e-05 | 1 | 0 | 11738.9 | 0 | 0.62
95261 - Compactador de solos de percusão (soquete) com motor a gasolina, potência 3 CV - juros. Af_09/2016 ( h )
Sistema: SINAPI sem Desoneração - 01/01/2026
Utilizado no(s) item(ns) 95261
Código | Descrição | Unidade | Quantidade | Utilização Operativa | Utilização Improdutiva | Valor Operativo | Valor Improdutivo | Valor Item
11281 | Compactador de solo a percussao (soquete), a gasolina 4 tempos, peso 55 a 65 kg, forca de impacto 1.000 a 1.500 kgf, freq. 600 a 700 golpes p/ minuto, velocidade trabalho de 10 a 15 m/min, pot. De 2,00 a 3,00 hp | un | 1.43e-05 | 1 | 0 | 11738.9 | 0 | 0.16
95262 - Compactador de solos de percusão (soquete) com motor a gasolina, potência 3 CV - manutenção. Af_09/2016 ( h )
Sistema: SINAPI sem Desoneração - 01/01/2026
Utilizado no(s) item(ns) 95262
Código | Descrição | Unidade | Quantidade | Utilização Operativa | Utilização Improdutiva | Valor Operativo | Valor Improdutivo | Valor Item
11281 | Compactador de solo a percussao (soquete), a gasolina 4 tempos, peso 55 a 65 kg, forca de impacto 1.000 a 1.500 kgf, freq. 600 a 700 golpes p/ minuto, velocidade trabalho de 10 a 15 m/min, pot. De 2,00 a 3,00 hp | un | 6.67e-05 | 1 | 0 | 11738.9 | 0 | 0.78
95263 - Compactador de solos de percusão (soquete) com motor a gasolina, potência 3 CV - materiais na operação. Af_09/2016 ( h )
Sistema: SINAPI sem Desoneração - 01/01/2026
Utilizado no(s) item(ns) 95263
Código | Descrição | Unidade | Quantidade | Utilização Operativa | Utilização Improdutiva | Valor Operativo | Valor Improdutivo | Valor Item
4222 | Gasolina comum | l | 0.78 | 1 | 0 | 6.07 | 0 | 4.73
89273 - Guindaste hidráulico autopropelido, com lança telescópica 28,80 m, capacidade máxima 30 T, potência 97 KW, tração 4 x 4 - chi diurno. af_11/2014 ( chi )
Sistema: SINAPI sem Desoneração - 01/01/2026
Utilizado no(s) item(ns) 89273
Código | Descrição | Unidade | Quantidade | Utilização Operativa | Utilização Improdutiva | Valor Operativo | Valor Improdutivo | Valor Item
89267 | Guindaste hidráulico autopropelido, com lança telescópica 28,80 m, capacidade máxima 30 T, potência 97 KW, tração 4 x 4 - depreciação. af_11/2014 | h | 1 | 1 | 0 | 52.21 | 0 | 52.21
89269 | Guindaste hidráulico autopropelido, com lança telescópica 28,80 m, capacidade máxima 30 T, potência 97 KW, tração 4 x 4 - impostos e seguros. af_11/2014 | h | 1 | 1 | 0 | 7.44 | 0 | 7.44
89268 | Guindaste hidráulico autopropelido, com lança telescópica 28,80 m, capacidade máxima 30 T, potência 97 KW, tração 4 x 4 - juros. af_11/2014 | h | 1 | 1 | 0 | 18.4 | 0 | 18.4
88296 | Operador de guindaste com encargos complementares | h | 1 | 1 | 0 | 35.32 | 0 | 35.32
IUP30002 - Recorte mecânico de pavimento asfáltico ou piso de concreto, com serra de disco diamantado para piso/asfalto ( m )
Sistema: AGESUL DEIURB sem Desoneração - 01/01/2026
Utilizado no(s) item(ns) IUP30002
Código | Descrição | Unidade | Quantidade | Utilização Operativa | Utilização Improdutiva | Valor Operativo | Valor Improdutivo | Valor Item
13887 | Disco de corte diamantado segmentado para concreto/asfalto, diametro de *350* mm, furo de 25,40 mm | un | 0.002 | 1 | 0 | 250.05 | 0 | 0.5
91283 | Cortadora de piso com motor 4 tempos a gasolina, potência de 13 HP, com disco de corte diamantado segmentado para concreto, diâmetro de 350 mm, furo de 1" (14 x 1") - chp diurno. af_08/2015 | chp | 0.083 | 1 | 0 | 10.06 | 0 | 0.83
88316 | Servente com encargos complementares | h | 0.083 | 1 | 0 | 22.76 | 0 | 1.88
89267 - Guindaste hidráulico autopropelido, com lança telescópica 28,80 m, capacidade máxima 30 T, potência 97 KW, tração 4 x 4 - depreciação. af_11/2014 ( h )
Sistema: SINAPI sem Desoneração - 01/01/2026
Utilizado no(s) item(ns) 89267
Código | Descrição | Unidade | Quantidade | Utilização Operativa | Utilização Improdutiva | Valor Operativo | Valor Improdutivo | Valor Item
44475 | Guindaste hidráulico autopropelido, com lança telescópica 28,80 m, capacidade máxima 30 t, potência 97 kw, tração 4 x 4 | un | 4e-05 | 1 | 0 | 1305473.15 | 0 | 52.21
89269 - Guindaste hidráulico autopropelido, com lança telescópica 28,80 m, capacidade máxima 30 T, potência 97 KW, tração 4 x 4 - impostos e seguros. af_11/2014 ( h )
Sistema: SINAPI sem Desoneração - 01/01/2026
Utilizado no(s) item(ns) 89269
Código | Descrição | Unidade | Quantidade | Utilização Operativa | Utilização Improdutiva | Valor Operativo | Valor Improdutivo | Valor Item
44475 | Guindaste hidráulico autopropelido, com lança telescópica 28,80 m, capacidade máxima 30 t, potência 97 kw, tração 4 x 4 | un | 5.7e-06 | 1 | 0 | 1305473.15 | 0 | 7.44
89268 - Guindaste hidráulico autopropelido, com lança telescópica 28,80 m, capacidade máxima 30 T, potência 97 KW, tração 4 x 4 - juros. af_11/2014 ( h )
Sistema: SINAPI sem Desoneração - 01/01/2026
Utilizado no(s) item(ns) 89268
Código | Descrição | Unidade | Quantidade | Utilização Operativa | Utilização Improdutiva | Valor Operativo | Valor Improdutivo | Valor Item
44475 | Guindaste hidráulico autopropelido, com lança telescópica 28,80 m, capacidade máxima 30 t, potência 97 kw, tração 4 x 4 | un | 1.41e-05 | 1 | 0 | 1305473.15 | 0 | 18.4
88296 - Operador de guindaste com encargos complementares ( h )
Sistema: SINAPI sem Desoneração - 01/01/2026
Utilizado no(s) item(ns) 88296
Código | Descrição | Unidade | Quantidade | Utilização Operativa | Utilização Improdutiva | Valor Operativo | Valor Improdutivo | Valor Item
37370 | Alimentacao - horista (coletado caixa - encargos complementares) | h | 1 | 1 | 0 | 1.73 | 0 | 1.73
37372 | Exames - horista (coletado caixa - encargos complementares) | h | 1 | 1 | 0 | 1.67 | 0 | 1.67
4254 | Operador de guindaste (horista) | h | 1 | 1 | 0 | 29.37 | 0 | 29.37
37373 | Seguro - horista (coletado caixa - encargos complementares) | h | 1 | 1 | 0 | 0.11 | 0 | 0.11
37371 | Transporte - horista (coletado caixa - encargos complementares) | h | 1 | 1 | 0 | 1.04 | 0 | 1.04
43488 | EPI - FAMILIA OPERADOR ESCAVADEIRA - HORISTA (ENCARGOS COMPLEMENTARES - COLETADO CAIXA) | h | 1 | 1 | 0 | 0.9 | 0 | 0.9
43464 | FERRAMENTAS - FAMILIA OPERADOR ESCAVADEIRA - HORISTA (ENCARGOS COMPLEMENTARES - COLETADO CAIXA) | h | 1 | 1 | 0 | 0.02 | 0 | 0.02
95359 | Curso de capacitação para Operador de guindaste (encargos complementares) - horista | h | 1 | 1 | 0 | 0.48 | 0 | 0.48
95359 - Curso de capacitação para Operador de guindaste (encargos complementares) - horista ( h )
Sistema: SINAPI sem Desoneração - 01/01/2026
Utilizado no(s) item(ns) 95359
Código | Descrição | Unidade | Quantidade | Utilização Operativa | Utilização Improdutiva | Valor Operativo | Valor Improdutivo | Valor Item
4254 | Operador de guindaste (horista) | h | 0.01637 | 1 | 0 | 29.37 | 0 | 0.48
92800 - Corte e dobra de aço ca-60, diâmetro de 5,0 mm. Af_06/2022 ( kg )
Sistema: SINAPI sem Desoneração - 01/01/2026
Utilizado no(s) item(ns) 92800
Código | Descrição | Unidade | Quantidade | Utilização Operativa | Utilização Improdutiva | Valor Operativo | Valor Improdutivo | Valor Item
43059 | Aço ca-60, 4,2 mm, ou 5,0 mm, ou 6,0 mm, ou 7,0 mm, vergalhão | kg | 1.07 | 1 | 0 | 7.57 | 0 | 8.09
88238 | Ajudante de Armador com encargos complementares | h | 0.0095 | 1 | 0 | 23.48 | 0 | 0.22
88245 | Armador com encargos complementares | h | 0.0581 | 1 | 0 | 28.29 | 0 | 1.64
5824 - Caminhão toco, PBT 16.000 kg, carga útil máx. 10.685 kg, dist. entre eixos 4,8 m, potência 189 CV, inclusive carroceria fixa aberta de madeira p/ transporte geral de carga seca, dimen. aprox. 2,5 x 7,00 x 0,50 m - chp diurno. af_06/2014 ( chp )
Sistema: SINAPI sem Desoneração - 01/01/2026
Utilizado no(s) item(ns) 5824
Código | Descrição | Unidade | Quantidade | Utilização Operativa | Utilização Improdutiva | Valor Operativo | Valor Improdutivo | Valor Item
89264 | Caminhão toco, PBT 16.000 kg, carga útil máx. 10.685 kg, dist. entre eixos 4,8 m, potência 189 CV, inclusive carroceria fixa aberta de madeira p/ transporte geral de carga seca, dimen. aprox. 2,5 x 7,00 x 0,50 m - depreciação. af_06/2014 | h | 1 | 1 | 0 | 22.05 | 0 | 22.05
89266 | Caminhão toco, PBT 16.000 kg, carga útil máx. 10.685 kg, dist. entre eixos 4,8 m, potência 189 CV, inclusive carroceria fixa aberta de madeira p/ transporte geral de carga seca, dimen. aprox. 2,5 x 7,00 x 0,50 m - impostos e seguros. af_06/2014 | h | 1 | 1 | 0 | 3.55 | 0 | 3.55
89265 | Caminhão toco, PBT 16.000 kg, carga útil máx. 10.685 kg, dist. entre eixos 4,8 m, potência 189 CV, inclusive carroceria fixa aberta de madeira p/ transporte geral de carga seca, dimen. aprox. 2,5 x 7,00 x 0,50 m - juros. af_06/2014 | h | 1 | 1 | 0 | 8.8 | 0 | 8.8
5705 | Caminhão toco, PBT 16.000 kg, carga útil máx. 10.685 kg, dist. entre eixos 4,8 m, potência 189 CV, inclusive carroceria fixa aberta de madeira p/ transporte geral de carga seca, dimen. aprox. 2,5 x 7,00 x 0,50 m - manutenção. af_06/2014 | h | 1 | 1 | 0 | 40.24 | 0 | 40.24
53797 | Caminhão toco, PBT 16.000 kg, carga útil máx. 10.685 kg, dist. entre eixos 4,8 m, potência 189 CV, inclusive carroceria fixa aberta de madeira p/ transporte geral de carga seca, dimen. aprox. 2,5 x 7,00 x 0,50 m - materiais na operação. af_06/2014 | h | 1 | 1 | 0 | 115.84 | 0 | 115.84
88282 | Motorista de caminhão com encargos complementares | h | 1 | 1 | 0 | 26.86 | 0 | 26.86
100981 - Carga, manobra e descarga de entulho em caminhão basculante 6 m³ - carga com escavadeira hidráulica (caçamba de 0,80 m³ / 111 hp) e descarga livre (unidade: m3). Af_07/2020 ( m³ )
Sistema: SINAPI sem Desoneração - 01/01/2026
Utilizado no(s) item(ns) 100981
Código | Descrição | Unidade | Quantidade | Utilização Operativa | Utilização Improdutiva | Valor Operativo | Valor Improdutivo | Valor Item
67827 | Caminhão basculante 6 m3 toco, peso bruto total 16.000 kg, carga útil máxima 11.130 kg, distância entre eixos 5,36 m, potência 185 cv, inclusive caçamba metálica - chi diurno. Af_06/2014 | chi | 0.0203 | 1 | 0 | 64.54 | 0 | 1.31
67826 | Caminhão basculante 6 m3 toco, peso bruto total 16.000 kg, carga útil máxima 11.130 kg, distância entre eixos 5,36 m, potência 185 cv, inclusive caçamba metálica - chp diurno. Af_06/2014 | chp | 0.0267 | 1 | 0 | 188.71 | 0 | 5.03
5632 | Escavadeira hidráulica sobre esteiras, caçamba 0,80 m3, peso operacional 17 t, potencia bruta 111 hp - chi diurno. Af_06/2014 | chi | 0.0151 | 1 | 0 | 91.03 | 0 | 1.37
5631 | Escavadeira hidráulica sobre esteiras, caçamba 0,80 m3, peso operacional 17 t, potencia bruta 111 hp - chp diurno. Af_06/2014 | chp | 0.0083 | 1 | 0 | 211.46 | 0 | 1.75
IUC10026 - Demolição de concreto simples (Ref. Sinapi 73616) ( m³ )
Sistema: AGESUL DEIURB sem Desoneração - 01/01/2026
Utilizado no(s) item(ns) IUC10026
Código | Descrição | Unidade | Quantidade | Utilização Operativa | Utilização Improdutiva | Valor Operativo | Valor Improdutivo | Valor Item
88309 | Pedreiro com encargos complementares | h | 1.3 | 1 | 0 | 28.5 | 0 | 37.05
88316 | Servente com encargos complementares | h | 13 | 1 | 0 | 22.76 | 0 | 295.88
93590 - Transporte com caminhão basculante de 10 m³, em via urbana pavimentada, adicional para dmt excedente a 30 km (unidade: m3xkm). Af_07/2020 ( m³.km )
Sistema: SINAPI sem Desoneração - 01/01/2026
Utilizado no(s) item(ns) 93590
Código | Descrição | Unidade | Quantidade | Utilização Operativa | Utilização Improdutiva | Valor Operativo | Valor Improdutivo | Valor Item
91387 | Caminhão basculante 10 m3, trucado cabine simples, peso bruto total 23.000 kg, carga útil máxima 15.935 kg, distância entre eixos 4,80 m, potência 230 cv inclusive caçamba metálica - chi diurno. Af_06/2014 | chi | 0.0014 | 1 | 0 | 74.48 | 0 | 0.1
91386 | Caminhão basculante 10 m3, trucado cabine simples, peso bruto total 23.000 kg, carga útil máxima 15.935 kg, distância entre eixos 4,80 m, potência 230 cv inclusive caçamba metálica - chp diurno. Af_06/2014 | chp | 0.0033 | 1 | 0 | 270.25 | 0 | 0.89
67827 - Caminhão basculante 6 m3 toco, peso bruto total 16.000 kg, carga útil máxima 11.130 kg, distância entre eixos 5,36 m, potência 185 cv, inclusive caçamba metálica - chi diurno. Af_06/2014 ( chi )
Sistema: SINAPI sem Desoneração - 01/01/2026
Utilizado no(s) item(ns) 67827
Código | Descrição | Unidade | Quantidade | Utilização Operativa | Utilização Improdutiva | Valor Operativo | Valor Improdutivo | Valor Item
7058 | Caminhão basculante 6 m3 toco, peso bruto total 16.000 kg, carga útil máxima 11.130 kg, distância entre eixos 5,36 m, potência 185 cv, inclusive caçamba metálica - depreciação. Af_06/2014 | h | 1 | 1 | 0 | 23.9 | 0 | 23.9
91402 | Caminhão basculante 6 m3 toco, peso bruto total 16.000 kg, carga útil máxima 11.130 kg, distância entre eixos 5,36 m, potência 185 cv, inclusive caçamba metálica - impostos e seguros. Af_06/2014 | h | 1 | 1 | 0 | 3.72 | 0 | 3.72
7059 | Caminhão basculante 6 m3 toco, peso bruto total 16.000 kg, carga útil máxima 11.130 kg, distância entre eixos 5,36 m, potência 185 cv, inclusive caçamba metálica - juros. Af_06/2014 | h | 1 | 1 | 0 | 9.23 | 0 | 9.23
88281 | Motorista de basculante com encargos complementares | h | 1 | 1 | 0 | 27.69 | 0 | 27.69
67826 - Caminhão basculante 6 m3 toco, peso bruto total 16.000 kg, carga útil máxima 11.130 kg, distância entre eixos 5,36 m, potência 185 cv, inclusive caçamba metálica - chp diurno. Af_06/2014 ( chp )
Sistema: SINAPI sem Desoneração - 01/01/2026
Utilizado no(s) item(ns) 67826
Código | Descrição | Unidade | Quantidade | Utilização Operativa | Utilização Improdutiva | Valor Operativo | Valor Improdutivo | Valor Item
7058 | Caminhão basculante 6 m3 toco, peso bruto total 16.000 kg, carga útil máxima 11.130 kg, distância entre eixos 5,36 m, potência 185 cv, inclusive caçamba metálica - depreciação. Af_06/2014 | h | 1 | 1 | 0 | 23.9 | 0 | 23.9
91402 | Caminhão basculante 6 m3 toco, peso bruto total 16.000 kg, carga útil máxima 11.130 kg, distância entre eixos 5,36 m, potência 185 cv, inclusive caçamba metálica - impostos e seguros. Af_06/2014 | h | 1 | 1 | 0 | 3.72 | 0 | 3.72
7059 | Caminhão basculante 6 m3 toco, peso bruto total 16.000 kg, carga útil máxima 11.130 kg, distância entre eixos 5,36 m, potência 185 cv, inclusive caçamba metálica - juros. Af_06/2014 | h | 1 | 1 | 0 | 9.23 | 0 | 9.23
7060 | Caminhão basculante 6 m3 toco, peso bruto total 16.000 kg, carga útil máxima 11.130 kg, distância entre eixos 5,36 m, potência 185 cv, inclusive caçamba metálica - manutenção. Af_06/2014 | h | 1 | 1 | 0 | 43.14 | 0 | 43.14
7061 | Caminhão basculante 6 m3 toco, peso bruto total 16.000 kg, carga útil máxima 11.130 kg, distância entre eixos 5,36 m, potência 185 cv, inclusive caçamba metálica - materiais na operação. Af_06/2014 | h | 1 | 1 | 0 | 81.03 | 0 | 81.03
88281 | Motorista de basculante com encargos complementares | h | 1 | 1 | 0 | 27.69 | 0 | 27.69
89264 - Caminhão toco, PBT 16.000 kg, carga útil máx. 10.685 kg, dist. entre eixos 4,8 m, potência 189 CV, inclusive carroceria fixa aberta de madeira p/ transporte geral de carga seca, dimen. aprox. 2,5 x 7,00 x 0,50 m - depreciação. af_06/2014 ( h )
Sistema: SINAPI sem Desoneração - 01/01/2026
Utilizado no(s) item(ns) 89264
Código | Descrição | Unidade | Quantidade | Utilização Operativa | Utilização Improdutiva | Valor Operativo | Valor Improdutivo | Valor Item
37752 | Caminhao toco, peso bruto total 16000 kg, carga util maxima 11030 kg, distancia entre eixos 5,41 m, potencia 185 cv (inclui cabine e chassi, nao inclui carroceria) | un | 3.43e-05 | 1 | 0 | 591575.65 | 0 | 20.29
37731 | Carroceria fixa aberta de madeira para transporte geral de carga seca dimensões aproximadas 2,5 x 7,00 x 0,50 m (inclui montagem, não inclui caminhão) | un | 5.51e-05 | 1 | 0 | 32083.26 | 0 | 1.76
89266 - Caminhão toco, PBT 16.000 kg, carga útil máx. 10.685 kg, dist. entre eixos 4,8 m, potência 189 CV, inclusive carroceria fixa aberta de madeira p/ transporte geral de carga seca, dimen. aprox. 2,5 x 7,00 x 0,50 m - impostos e seguros. af_06/2014 ( h )
Sistema: SINAPI sem Desoneração - 01/01/2026
Utilizado no(s) item(ns) 89266
Código | Descrição | Unidade | Quantidade | Utilização Operativa | Utilização Improdutiva | Valor Operativo | Valor Improdutivo | Valor Item
37752 | Caminhao toco, peso bruto total 16000 kg, carga util maxima 11030 kg, distancia entre eixos 5,41 m, potencia 185 cv (inclui cabine e chassi, nao inclui carroceria) | un | 5.7e-06 | 1 | 0 | 591575.65 | 0 | 3.37
37731 | Carroceria fixa aberta de madeira para transporte geral de carga seca dimensões aproximadas 2,5 x 7,00 x 0,50 m (inclui montagem, não inclui caminhão) | un | 5.8e-06 | 1 | 0 | 32083.26 | 0 | 0.18
89265 - Caminhão toco, PBT 16.000 kg, carga útil máx. 10.685 kg, dist. entre eixos 4,8 m, potência 189 CV, inclusive carroceria fixa aberta de madeira p/ transporte geral de carga seca, dimen. aprox. 2,5 x 7,00 x 0,50 m - juros. af_06/2014 ( h )
Sistema: SINAPI sem Desoneração - 01/01/2026
Utilizado no(s) item(ns) 89265
Código | Descrição | Unidade | Quantidade | Utilização Operativa | Utilização Improdutiva | Valor Operativo | Valor Improdutivo | Valor Item
37752 | Caminhao toco, peso bruto total 16000 kg, carga util maxima 11030 kg, distancia entre eixos 5,41 m, potencia 185 cv (inclui cabine e chassi, nao inclui carroceria) | un | 1.41e-05 | 1 | 0 | 591575.65 | 0 | 8.34
37731 | Carroceria fixa aberta de madeira para transporte geral de carga seca dimensões aproximadas 2,5 x 7,00 x 0,50 m (inclui montagem, não inclui caminhão) | un | 1.44e-05 | 1 | 0 | 32083.26 | 0 | 0.46
5705 - Caminhão toco, PBT 16.000 kg, carga útil máx. 10.685 kg, dist. entre eixos 4,8 m, potência 189 CV, inclusive carroceria fixa aberta de madeira p/ transporte geral de carga seca, dimen. aprox. 2,5 x 7,00 x 0,50 m - manutenção. af_06/2014 ( h )
Sistema: SINAPI sem Desoneração - 01/01/2026
Utilizado no(s) item(ns) 5705
Código | Descrição | Unidade | Quantidade | Utilização Operativa | Utilização Improdutiva | Valor Operativo | Valor Improdutivo | Valor Item
37752 | Caminhao toco, peso bruto total 16000 kg, carga util maxima 11030 kg, distancia entre eixos 5,41 m, potencia 185 cv (inclui cabine e chassi, nao inclui carroceria) | un | 6.43e-05 | 1 | 0 | 591575.65 | 0 | 38.03
37731 | Carroceria fixa aberta de madeira para transporte geral de carga seca dimensões aproximadas 2,5 x 7,00 x 0,50 m (inclui montagem, não inclui caminhão) | un | 6.9e-05 | 1 | 0 | 32083.26 | 0 | 2.21
53797 - Caminhão toco, PBT 16.000 kg, carga útil máx. 10.685 kg, dist. entre eixos 4,8 m, potência 189 CV, inclusive carroceria fixa aberta de madeira p/ transporte geral de carga seca, dimen. aprox. 2,5 x 7,00 x 0,50 m - materiais na operação. af_06/2014 ( h )
Sistema: SINAPI sem Desoneração - 01/01/2026
Utilizado no(s) item(ns) 53797
Código | Descrição | Unidade | Quantidade | Utilização Operativa | Utilização Improdutiva | Valor Operativo | Valor Improdutivo | Valor Item
4221 | Oleo diesel combustivel comum metropolitano s-10 ou s-500 | l | 19.47 | 1 | 0 | 5.95 | 0 | 115.84
7058 - Caminhão basculante 6 m3 toco, peso bruto total 16.000 kg, carga útil máxima 11.130 kg, distância entre eixos 5,36 m, potência 185 cv, inclusive caçamba metálica - depreciação. Af_06/2014 ( h )
Sistema: SINAPI sem Desoneração - 01/01/2026
Utilizado no(s) item(ns) 7058
Código | Descrição | Unidade | Quantidade | Utilização Operativa | Utilização Improdutiva | Valor Operativo | Valor Improdutivo | Valor Item
37733 | Caçamba metálica basculante com capacidade de 6 m3 (inclui montagem, não inclui caminhão) | un | 6.03e-05 | 1 | 0 | 60984.7 | 0 | 3.67
37752 | Caminhao toco, peso bruto total 16000 kg, carga util maxima 11030 kg, distancia entre eixos 5,41 m, potencia 185 cv (inclui cabine e chassi, nao inclui carroceria) | un | 3.42e-05 | 1 | 0 | 591575.65 | 0 | 20.23
91402 - Caminhão basculante 6 m3 toco, peso bruto total 16.000 kg, carga útil máxima 11.130 kg, distância entre eixos 5,36 m, potência 185 cv, inclusive caçamba metálica - impostos e seguros. Af_06/2014 ( h )
Sistema: SINAPI sem Desoneração - 01/01/2026
Utilizado no(s) item(ns) 91402
Código | Descrição | Unidade | Quantidade | Utilização Operativa | Utilização Improdutiva | Valor Operativo | Valor Improdutivo | Valor Item
37733 | Caçamba metálica basculante com capacidade de 6 m3 (inclui montagem, não inclui caminhão) | un | 5.9e-06 | 1 | 0 | 60984.7 | 0 | 0.35
37752 | Caminhao toco, peso bruto total 16000 kg, carga util maxima 11030 kg, distancia entre eixos 5,41 m, potencia 185 cv (inclui cabine e chassi, nao inclui carroceria) | un | 5.7e-06 | 1 | 0 | 591575.65 | 0 | 3.37
7059 - Caminhão basculante 6 m3 toco, peso bruto total 16.000 kg, carga útil máxima 11.130 kg, distância entre eixos 5,36 m, potência 185 cv, inclusive caçamba metálica - juros. Af_06/2014 ( h )
Sistema: SINAPI sem Desoneração - 01/01/2026
Utilizado no(s) item(ns) 7059
Código | Descrição | Unidade | Quantidade | Utilização Operativa | Utilização Improdutiva | Valor Operativo | Valor Improdutivo | Valor Item
37733 | Caçamba metálica basculante com capacidade de 6 m3 (inclui montagem, não inclui caminhão) | un | 1.46e-05 | 1 | 0 | 60984.7 | 0 | 0.89
37752 | Caminhao toco, peso bruto total 16000 kg, carga util maxima 11030 kg, distancia entre eixos 5,41 m, potencia 185 cv (inclui cabine e chassi, nao inclui carroceria) | un | 1.41e-05 | 1 | 0 | 591575.65 | 0 | 8.34
7060 - Caminhão basculante 6 m3 toco, peso bruto total 16.000 kg, carga útil máxima 11.130 kg, distância entre eixos 5,36 m, potência 185 cv, inclusive caçamba metálica - manutenção. Af_06/2014 ( h )
Sistema: SINAPI sem Desoneração - 01/01/2026
Utilizado no(s) item(ns) 7060
Código | Descrição | Unidade | Quantidade | Utilização Operativa | Utilização Improdutiva | Valor Operativo | Valor Improdutivo | Valor Item
37733 | Caçamba metálica basculante com capacidade de 6 m3 (inclui montagem, não inclui caminhão) | un | 8.49e-05 | 1 | 0 | 60984.7 | 0 | 5.17
37752 | Caminhao toco, peso bruto total 16000 kg, carga util maxima 11030 kg, distancia entre eixos 5,41 m, potencia 185 cv (inclui cabine e chassi, nao inclui carroceria) | un | 6.42e-05 | 1 | 0 | 591575.65 | 0 | 37.97
7061 - Caminhão basculante 6 m3 toco, peso bruto total 16.000 kg, carga útil máxima 11.130 kg, distância entre eixos 5,36 m, potência 185 cv, inclusive caçamba metálica - materiais na operação. Af_06/2014 ( h )
Sistema: SINAPI sem Desoneração - 01/01/2026
Utilizado no(s) item(ns) 7061
Código | Descrição | Unidade | Quantidade | Utilização Operativa | Utilização Improdutiva | Valor Operativo | Valor Improdutivo | Valor Item
4221 | Oleo diesel combustivel comum metropolitano s-10 ou s-500 | l | 13.62 | 1 | 0 | 5.95 | 0 | 81.03
IUD30114 - Alvenaria em tijolo cerâmico maciço 5x10x20cm 1 1/2 vez (espessura 30cm), assentado com argamassa traço 1:2:8 (cimento, cal e areia) REF. SINAPI 72133 ( m² )
Sistema: AGESUL DEIURB sem Desoneração - 01/01/2026
Utilizado no(s) item(ns) IUD30114
Código | Descrição | Unidade | Quantidade | Utilização Operativa | Utilização Improdutiva | Valor Operativo | Valor Improdutivo | Valor Item
7258 | Tijolo ceramico macico comum de *5 x 10 x 20* cm (l x a x c) | un | 243 | 1 | 0 | 0.66 | 0 | 160.38
87335 | Argamassa traço 1:2:8 (em volume de cimento, cal e areia média úmida) para emboço/massa única/assentamento de alvenaria de vedação, preparo mecânico com misturador de eixo horizontal de 300 kg. Af_08/2019 | m³ | 0.052 | 1 | 0 | 587.68 | 0 | 30.55
88309 | Pedreiro com encargos complementares | h | 3 | 1 | 0 | 28.5 | 0 | 85.5
88316 | Servente com encargos complementares | h | 3.36 | 1 | 0 | 22.76 | 0 | 76.47
87530 - Massa única, em argamassa traço 1:2:8, preparo manual, aplicada manualmente em paredes internas de ambientes com área entre 5m² e 10m², e = 17,5mm, com taliscas. Af_03/2024 ( m² )
Sistema: SINAPI sem Desoneração - 01/01/2026
Utilizado no(s) item(ns) 87530
Código | Descrição | Unidade | Quantidade | Utilização Operativa | Utilização Improdutiva | Valor Operativo | Valor Improdutivo | Valor Item
87369 | Argamassa traço 1:2:8 (em volume de cimento, cal e areia média úmida) para emboço/massa única/assentamento de alvenaria de vedação, preparo manual. Af_08/2019 | m³ | 0.0304 | 1 | 0 | 723.23 | 0 | 21.98
88309 | Pedreiro com encargos complementares | h | 0.4724 | 1 | 0 | 28.5 | 0 | 13.46
88316 | Servente com encargos complementares | h | 0.2362 | 1 | 0 | 22.76 | 0 | 5.37
87369 - Argamassa traço 1:2:8 (em volume de cimento, cal e areia média úmida) para emboço/massa única/assentamento de alvenaria de vedação, preparo manual. Af_08/2019 ( m³ )
Sistema: SINAPI sem Desoneração - 01/01/2026
Utilizado no(s) item(ns) 87369
Código | Descrição | Unidade | Quantidade | Utilização Operativa | Utilização Improdutiva | Valor Operativo | Valor Improdutivo | Valor Item
370 | Areia média - posto jazida/fornecedor (retirado na jazida, sem transporte) | m³ | 1.14 | 1 | 0 | 82 | 0 | 93.48
1106 | Cal hidratada CH-I para argamassas | kg | 171.13 | 1 | 0 | 1.27 | 0 | 217.33
1379 | Cimento Portland composto CP II-32 | kg | 192.52 | 1 | 0 | 0.83 | 0 | 159.79
88316 | Servente com encargos complementares | h | 11.1 | 1 | 0 | 22.76 | 0 | 252.63
87335 - Argamassa traço 1:2:8 (em volume de cimento, cal e areia média úmida) para emboço/massa única/assentamento de alvenaria de vedação, preparo mecânico com misturador de eixo horizontal de 300 kg. Af_08/2019 ( m³ )
Sistema: SINAPI sem Desoneração - 01/01/2026
Utilizado no(s) item(ns) 87335
Código | Descrição | Unidade | Quantidade | Utilização Operativa | Utilização Improdutiva | Valor Operativo | Valor Improdutivo | Valor Item
370 | Areia média - posto jazida/fornecedor (retirado na jazida, sem transporte) | m³ | 1.15 | 1 | 0 | 82 | 0 | 94.3
1106 | Cal hidratada CH-I para argamassas | kg | 137.61 | 1 | 0 | 1.27 | 0 | 174.76
1379 | Cimento Portland composto CP II-32 | kg | 206.42 | 1 | 0 | 0.83 | 0 | 171.32
88392 | Misturador de argamassa, eixo horizontal, capacidade de mistura 300 kg, motor elétrico potência 5 cv - chi diurno. Af_05/2023 | chi | 3.8 | 1 | 0 | 1.03 | 0 | 3.91
88386 | Misturador de argamassa, eixo horizontal, capacidade de mistura 300 kg, motor elétrico potência 5 cv - chp diurno. Af_05/2023 | chp | 1.16 | 1 | 0 | 5.48 | 0 | 6.35
88377 | Operador de betoneira estacionária/misturador com encargos complementares | h | 4.96 | 1 | 0 | 27.63 | 0 | 137.04
88392 - Misturador de argamassa, eixo horizontal, capacidade de mistura 300 kg, motor elétrico potência 5 cv - chi diurno. Af_05/2023 ( chi )
Sistema: SINAPI sem Desoneração - 01/01/2026
Utilizado no(s) item(ns) 88392
Código | Descrição | Unidade | Quantidade | Utilização Operativa | Utilização Improdutiva | Valor Operativo | Valor Improdutivo | Valor Item
88387 | Misturador de argamassa, eixo horizontal, capacidade de mistura 300 kg, motor elétrico potência 5 cv - depreciação. Af_05/2023 | h | 1 | 1 | 0 | 0.84 | 0 | 0.84
88389 | Misturador de argamassa, eixo horizontal, capacidade de mistura 300 kg, motor elétrico potência 5 cv - juros. Af_05/2023 | h | 1 | 1 | 0 | 0.19 | 0 | 0.19
88386 - Misturador de argamassa, eixo horizontal, capacidade de mistura 300 kg, motor elétrico potência 5 cv - chp diurno. Af_05/2023 ( chp )
Sistema: SINAPI sem Desoneração - 01/01/2026
Utilizado no(s) item(ns) 88386
Código | Descrição | Unidade | Quantidade | Utilização Operativa | Utilização Improdutiva | Valor Operativo | Valor Improdutivo | Valor Item
88387 | Misturador de argamassa, eixo horizontal, capacidade de mistura 300 kg, motor elétrico potência 5 cv - depreciação. Af_05/2023 | h | 1 | 1 | 0 | 0.84 | 0 | 0.84
88389 | Misturador de argamassa, eixo horizontal, capacidade de mistura 300 kg, motor elétrico potência 5 cv - juros. Af_05/2023 | h | 1 | 1 | 0 | 0.19 | 0 | 0.19
88390 | Misturador de argamassa, eixo horizontal, capacidade de mistura 300 kg, motor elétrico potência 5 cv - manutenção. Af_05/2023 | h | 1 | 1 | 0 | 0.92 | 0 | 0.92
88391 | Misturador de argamassa, eixo horizontal, capacidade de mistura 300 kg, motor elétrico potência 5 cv - materiais na operação. Af_05/2023 | h | 1 | 1 | 0 | 3.53 | 0 | 3.53
88387 - Misturador de argamassa, eixo horizontal, capacidade de mistura 300 kg, motor elétrico potência 5 cv - depreciação. Af_05/2023 ( h )
Sistema: SINAPI sem Desoneração - 01/01/2026
Utilizado no(s) item(ns) 88387
Código | Descrição | Unidade | Quantidade | Utilização Operativa | Utilização Improdutiva | Valor Operativo | Valor Improdutivo | Valor Item
37544 | Misturador de argamassa, eixo horizontal, capacidade de mistura 300 kg, motor elétrico trifásico 220/380 V, potência 5 CV | un | 6.4e-05 | 1 | 0 | 13225.92 | 0 | 0.84
88389 - Misturador de argamassa, eixo horizontal, capacidade de mistura 300 kg, motor elétrico potência 5 cv - juros. Af_05/2023 ( h )
Sistema: SINAPI sem Desoneração - 01/01/2026
Utilizado no(s) item(ns) 88389
Código | Descrição | Unidade | Quantidade | Utilização Operativa | Utilização Improdutiva | Valor Operativo | Valor Improdutivo | Valor Item
37544 | Misturador de argamassa, eixo horizontal, capacidade de mistura 300 kg, motor elétrico trifásico 220/380 V, potência 5 CV | un | 1.48e-05 | 1 | 0 | 13225.92 | 0 | 0.19
88390 - Misturador de argamassa, eixo horizontal, capacidade de mistura 300 kg, motor elétrico potência 5 cv - manutenção. Af_05/2023 ( h )
Sistema: SINAPI sem Desoneração - 01/01/2026
Utilizado no(s) item(ns) 88390
Código | Descrição | Unidade | Quantidade | Utilização Operativa | Utilização Improdutiva | Valor Operativo | Valor Improdutivo | Valor Item
37544 | Misturador de argamassa, eixo horizontal, capacidade de mistura 300 kg, motor elétrico trifásico 220/380 V, potência 5 CV | un | 7e-05 | 1 | 0 | 13225.92 | 0 | 0.92
88391 - Misturador de argamassa, eixo horizontal, capacidade de mistura 300 kg, motor elétrico potência 5 cv - materiais na operação. Af_05/2023 ( h )
Sistema: SINAPI sem Desoneração - 01/01/2026
Utilizado no(s) item(ns) 88391
Código | Descrição | Unidade | Quantidade | Utilização Operativa | Utilização Improdutiva | Valor Operativo | Valor Improdutivo | Valor Item
2705 | Energia elétrica até 2000 KWh industrial, sem demanda | kWh | 3.13 | 1 | 0 | 1.13 | 0 | 3.53
92106 - Caminhão para equipamento de limpeza a sucção, com caminhão trucado de peso bruto total 23000 kg, carga útil máxima 15935 kg, distância entre eixos 4,80 m, potência 230 cv, inclusive limpadora a sucção, tanque 12000 l - chp diurno. Af_05/2023 ( chp )
Sistema: SINAPI sem Desoneração - 01/01/2026
Utilizado no(s) item(ns) 92106
Código | Descrição | Unidade | Quantidade | Utilização Operativa | Utilização Improdutiva | Valor Operativo | Valor Improdutivo | Valor Item
92105 | Caminhão para equipamento de limpeza a sucção com caminhão trucado de peso bruto total 23000 kg, carga útil máx. 15935 kg, distância entre eixos 4,80 m, potência 230 cv, inclusive limpadora a sucção, tanque 12000 l - materiais na operação. Af_05/2023 | h | 1 | 1 | 0 | 191.35 | 0 | 191.35
92101 | Caminhão para equipamento de limpeza a sucção com caminhão trucado de peso bruto total 23000 kg, carga útil máxima 15935 kg, distância entre eixos 4,80 m, potência 230 cv, inclusive limpadora a sucção, tanque 12000 l - depreciação. Af_05/2023 | h | 1 | 1 | 0 | 47.45 | 0 | 47.45
92103 | Caminhão para equipamento de limpeza a sucção com caminhão trucado de peso bruto total 23000 kg, carga útil máxima 15935 kg, distância entre eixos 4,80 m, potência 230 cv, inclusive limpadora a sucção, tanque 12000 l - impostos e seguros. Af_05/2023 | h | 1 | 1 | 0 | 6 | 0 | 6
92102 | Caminhão para equipamento de limpeza a sucção com caminhão trucado de peso bruto total 23000 kg, carga útil máxima 15935 kg, distância entre eixos 4,80 m, potência 230 cv, inclusive limpadora a sucção, tanque 12000 l - juros. Af_05/2023 | h | 1 | 1 | 0 | 14.83 | 0 | 14.83
92104 | Caminhão para equipamento de limpeza a sucção com caminhão trucado de peso bruto total 23000 kg, carga útil máxima 15935 kg, distância entre eixos 4,80 m, potência 230 cv, inclusive limpadora a sucção, tanque 12000 l - manutenção. Af_05/2023 | h | 1 | 1 | 0 | 74.77 | 0 | 74.77
88282 | Motorista de caminhão com encargos complementares | h | 1 | 1 | 0 | 26.86 | 0 | 26.86
100973 - Carga, manobra e descarga de solos e materiais granulares em caminhão basculante 6 m³ - carga com pá carregadeira (caçamba de 1,7 a 2,8 m³ / 128 hp) e descarga livre (unidade: m3). Af_07/2020 ( m³ )
Sistema: SINAPI sem Desoneração - 01/01/2026
Utilizado no(s) item(ns) 100973
Código | Descrição | Unidade | Quantidade | Utilização Operativa | Utilização Improdutiva | Valor Operativo | Valor Improdutivo | Valor Item
67827 | Caminhão basculante 6 m3 toco, peso bruto total 16.000 kg, carga útil máxima 11.130 kg, distância entre eixos 5,36 m, potência 185 cv, inclusive caçamba metálica - chi diurno. Af_06/2014 | chi | 0.0203 | 1 | 0 | 64.54 | 0 | 1.31
67826 | Caminhão basculante 6 m3 toco, peso bruto total 16.000 kg, carga útil máxima 11.130 kg, distância entre eixos 5,36 m, potência 185 cv, inclusive caçamba metálica - chp diurno. Af_06/2014 | chp | 0.0267 | 1 | 0 | 188.71 | 0 | 5.03
5942 | Pá carregadeira sobre rodas, potência líquida 128 hp, capacidade da caçamba 1,7 a 2,8 m3, peso operacional 11632 kg - chi diurno. Af_06/2014 | chi | 0.0151 | 1 | 0 | 75.66 | 0 | 1.14
5940 | Pá carregadeira sobre rodas, potência líquida 128 hp, capacidade da caçamba 1,7 a 2,8 m3, peso operacional 11632 kg - chp diurno. Af_06/2014 | chp | 0.0083 | 1 | 0 | 165.56 | 0 | 1.37
88292 - Operador de compressor ou compressorista com encargos complementares ( h )
Sistema: SINAPI sem Desoneração - 01/01/2026
Utilizado no(s) item(ns) 88292
Código | Descrição | Unidade | Quantidade | Utilização Operativa | Utilização Improdutiva | Valor Operativo | Valor Improdutivo | Valor Item
37370 | Alimentacao - horista (coletado caixa - encargos complementares) | h | 1 | 1 | 0 | 1.73 | 0 | 1.73
37372 | Exames - horista (coletado caixa - encargos complementares) | h | 1 | 1 | 0 | 1.67 | 0 | 1.67
4250 | Operador de compressor de ar ou compressorista (horista) | h | 1 | 1 | 0 | 19.39 | 0 | 19.39
37373 | Seguro - horista (coletado caixa - encargos complementares) | h | 1 | 1 | 0 | 0.11 | 0 | 0.11
37371 | Transporte - horista (coletado caixa - encargos complementares) | h | 1 | 1 | 0 | 1.04 | 0 | 1.04
43488 | EPI - FAMILIA OPERADOR ESCAVADEIRA - HORISTA (ENCARGOS COMPLEMENTARES - COLETADO CAIXA) | h | 1 | 1 | 0 | 0.9 | 0 | 0.9
43464 | FERRAMENTAS - FAMILIA OPERADOR ESCAVADEIRA - HORISTA (ENCARGOS COMPLEMENTARES - COLETADO CAIXA) | h | 1 | 1 | 0 | 0.02 | 0 | 0.02
95355 | Curso de capacitação para Operador de compressor ou compressorista (encargos complementares) - horista | h | 1 | 1 | 0 | 0.16 | 0 | 0.16
97914 - Transporte com caminhão basculante de 6 m³, em via urbana pavimentada, dmt até 30 km (unidade: m3xkm). Af_07/2020 ( m³.km )
Sistema: SINAPI sem Desoneração - 01/01/2026
Utilizado no(s) item(ns) 97914
Código | Descrição | Unidade | Quantidade | Utilização Operativa | Utilização Improdutiva | Valor Operativo | Valor Improdutivo | Valor Item
67827 | Caminhão basculante 6 m3 toco, peso bruto total 16.000 kg, carga útil máxima 11.130 kg, distância entre eixos 5,36 m, potência 185 cv, inclusive caçamba metálica - chi diurno. Af_06/2014 | chi | 0.006 | 1 | 0 | 64.54 | 0 | 0.38
67826 | Caminhão basculante 6 m3 toco, peso bruto total 16.000 kg, carga útil máxima 11.130 kg, distância entre eixos 5,36 m, potência 185 cv, inclusive caçamba metálica - chp diurno. Af_06/2014 | chp | 0.0139 | 1 | 0 | 188.71 | 0 | 2.62
92105 - Caminhão para equipamento de limpeza a sucção com caminhão trucado de peso bruto total 23000 kg, carga útil máx. 15935 kg, distância entre eixos 4,80 m, potência 230 cv, inclusive limpadora a sucção, tanque 12000 l - materiais na operação. Af_05/2023 ( h )
Sistema: SINAPI sem Desoneração - 01/01/2026
Utilizado no(s) item(ns) 92105
Código | Descrição | Unidade | Quantidade | Utilização Operativa | Utilização Improdutiva | Valor Operativo | Valor Improdutivo | Valor Item
4221 | Oleo diesel combustivel comum metropolitano s-10 ou s-500 | l | 32.16 | 1 | 0 | 5.95 | 0 | 191.35
92101 - Caminhão para equipamento de limpeza a sucção com caminhão trucado de peso bruto total 23000 kg, carga útil máxima 15935 kg, distância entre eixos 4,80 m, potência 230 cv, inclusive limpadora a sucção, tanque 12000 l - depreciação. Af_05/2023 ( h )
Sistema: SINAPI sem Desoneração - 01/01/2026
Utilizado no(s) item(ns) 92101
Código | Descrição | Unidade | Quantidade | Utilização Operativa | Utilização Improdutiva | Valor Operativo | Valor Improdutivo | Valor Item
44060 | Caminhao trucado, peso bruto total 23000 kg, carga util maxima 15460 kg, distancia entre eixos 4,80 m, potencia 286 cv (inclui cabine e chassi, nao inclui carroceria) | un | 3.43e-05 | 1 | 0 | 721158.92 | 0 | 24.73
37768 | Limpadora a sucção, tanque 12000 l, basculamento hidráulico, bomba 12 m3/min 95% vácuo (inclui montagem, não inclui caminhão) | un | 7.2e-05 | 1 | 0 | 315650 | 0 | 22.72
92103 - Caminhão para equipamento de limpeza a sucção com caminhão trucado de peso bruto total 23000 kg, carga útil máxima 15935 kg, distância entre eixos 4,80 m, potência 230 cv, inclusive limpadora a sucção, tanque 12000 l - impostos e seguros. Af_05/2023 ( h )
Sistema: SINAPI sem Desoneração - 01/01/2026
Utilizado no(s) item(ns) 92103
Código | Descrição | Unidade | Quantidade | Utilização Operativa | Utilização Improdutiva | Valor Operativo | Valor Improdutivo | Valor Item
44060 | Caminhao trucado, peso bruto total 23000 kg, carga util maxima 15460 kg, distancia entre eixos 4,80 m, potencia 286 cv (inclui cabine e chassi, nao inclui carroceria) | un | 5.7e-06 | 1 | 0 | 721158.92 | 0 | 4.11
37768 | Limpadora a sucção, tanque 12000 l, basculamento hidráulico, bomba 12 m3/min 95% vácuo (inclui montagem, não inclui caminhão) | un | 6e-06 | 1 | 0 | 315650 | 0 | 1.89
92102 - Caminhão para equipamento de limpeza a sucção com caminhão trucado de peso bruto total 23000 kg, carga útil máxima 15935 kg, distância entre eixos 4,80 m, potência 230 cv, inclusive limpadora a sucção, tanque 12000 l - juros. Af_05/2023 ( h )
Sistema: SINAPI sem Desoneração - 01/01/2026
Utilizado no(s) item(ns) 92102
Código | Descrição | Unidade | Quantidade | Utilização Operativa | Utilização Improdutiva | Valor Operativo | Valor Improdutivo | Valor Item
44060 | Caminhao trucado, peso bruto total 23000 kg, carga util maxima 15460 kg, distancia entre eixos 4,80 m, potencia 286 cv (inclui cabine e chassi, nao inclui carroceria) | un | 1.41e-05 | 1 | 0 | 721158.92 | 0 | 10.16
37768 | Limpadora a sucção, tanque 12000 l, basculamento hidráulico, bomba 12 m3/min 95% vácuo (inclui montagem, não inclui caminhão) | un | 1.48e-05 | 1 | 0 | 315650 | 0 | 4.67
92104 - Caminhão para equipamento de limpeza a sucção com caminhão trucado de peso bruto total 23000 kg, carga útil máxima 15935 kg, distância entre eixos 4,80 m, potência 230 cv, inclusive limpadora a sucção, tanque 12000 l - manutenção. Af_05/2023 ( h )
Sistema: SINAPI sem Desoneração - 01/01/2026
Utilizado no(s) item(ns) 92104
Código | Descrição | Unidade | Quantidade | Utilização Operativa | Utilização Improdutiva | Valor Operativo | Valor Improdutivo | Valor Item
44060 | Caminhao trucado, peso bruto total 23000 kg, carga util maxima 15460 kg, distancia entre eixos 4,80 m, potencia 286 cv (inclui cabine e chassi, nao inclui carroceria) | un | 6.43e-05 | 1 | 0 | 721158.92 | 0 | 46.37
37768 | Limpadora a sucção, tanque 12000 l, basculamento hidráulico, bomba 12 m3/min 95% vácuo (inclui montagem, não inclui caminhão) | un | 9e-05 | 1 | 0 | 315650 | 0 | 28.4
95355 - Curso de capacitação para Operador de compressor ou compressorista (encargos complementares) - horista ( h )
Sistema: SINAPI sem Desoneração - 01/01/2026
Utilizado no(s) item(ns) 95355
Código | Descrição | Unidade | Quantidade | Utilização Operativa | Utilização Improdutiva | Valor Operativo | Valor Improdutivo | Valor Item
4250 | Operador de compressor de ar ou compressorista (horista) | h | 0.00831 | 1 | 0 | 19.39 | 0 | 0.16
5934 - Motoniveladora potência básica líquida (primeira marcha) 125 HP, peso bruto 13032 kg, largura da lâmina de 3,7 m - chi diurno. af_06/2014 ( chi )
Sistema: SINAPI sem Desoneração - 01/01/2026
Utilizado no(s) item(ns) 5934
Código | Descrição | Unidade | Quantidade | Utilização Operativa | Utilização Improdutiva | Valor Operativo | Valor Improdutivo | Valor Item
89228 | Motoniveladora potência básica líquida (primeira marcha) 125 HP, peso bruto 13032 kg, largura da lâmina de 3,7 m - depreciação. af_06/2014 | h | 1 | 1 | 0 | 52.4 | 0 | 52.4
89229 | Motoniveladora potência básica líquida (primeira marcha) 125 HP, peso bruto 13032 kg, largura da lâmina de 3,7 m - juros. af_06/2014 | h | 1 | 1 | 0 | 18.47 | 0 | 18.47
88300 | Operador de motoniveladora com encargos complementares | h | 1 | 1 | 0 | 42.63 | 0 | 42.63
5932 - Motoniveladora potência básica líquida (primeira marcha) 125 HP, peso bruto 13032 kg, largura da lâmina de 3,7 m - chp diurno. af_06/2014 ( chp )
Sistema: SINAPI sem Desoneração - 01/01/2026
Utilizado no(s) item(ns) 5932
Código | Descrição | Unidade | Quantidade | Utilização Operativa | Utilização Improdutiva | Valor Operativo | Valor Improdutivo | Valor Item
89228 | Motoniveladora potência básica líquida (primeira marcha) 125 HP, peso bruto 13032 kg, largura da lâmina de 3,7 m - depreciação. af_06/2014 | h | 1 | 1 | 0 | 52.4 | 0 | 52.4
89229 | Motoniveladora potência básica líquida (primeira marcha) 125 HP, peso bruto 13032 kg, largura da lâmina de 3,7 m - juros. af_06/2014 | h | 1 | 1 | 0 | 18.47 | 0 | 18.47
5779 | Motoniveladora potência básica líquida (primeira marcha) 125 HP, peso bruto 13032 kg, largura da lâmina de 3,7 m - manutenção. af_06/2014 | h | 1 | 1 | 0 | 84.23 | 0 | 84.23
53849 | Motoniveladora potência básica líquida (primeira marcha) 125 HP, peso bruto 13032 kg, largura da lâmina de 3,7 m - materiais na operação. af_06/2014 | h | 1 | 1 | 0 | 83.24 | 0 | 83.24
88300 | Operador de motoniveladora com encargos complementares | h | 1 | 1 | 0 | 42.63 | 0 | 42.63
93244 - Rolo compactador vibratório pé de carneiro para solos, potência 80 HP, peso operacional sem/com lastro 7,4 / 8,8 T, largura de trabalho 1,68 m - chi diurno. af_02/2016 ( chi )
Sistema: SINAPI sem Desoneração - 01/01/2026
Utilizado no(s) item(ns) 93244
Código | Descrição | Unidade | Quantidade | Utilização Operativa | Utilização Improdutiva | Valor Operativo | Valor Improdutivo | Valor Item
88303 | Operador de rolo compactador com encargos complementares | h | 1 | 1 | 0 | 28.25 | 0 | 28.25
73309 | Rolo compactador vibratório pé de carneiro para solos, potência 80 HP, peso operacional sem/com lastro 7,4 / 8,8 T, largura de trabalho 1,68 m - depreciação. af_02/2016 | h | 1 | 1 | 0 | 31.55 | 0 | 31.55
73313 | Rolo compactador vibratório pé de carneiro para solos, potência 80 HP, peso operacional sem/com lastro 7,4 / 8,8 T, largura de trabalho 1,68 m - juros. af_02/2016 | h | 1 | 1 | 0 | 8.52 | 0 | 8.52
73436 - Rolo compactador vibratório pé de carneiro para solos, potência 80 HP, peso operacional sem/com lastro 7,4 / 8,8 T, largura de trabalho 1,68 m - chp diurno. af_02/2016 ( chp )
Sistema: SINAPI sem Desoneração - 01/01/2026
Utilizado no(s) item(ns) 73436
Código | Descrição | Unidade | Quantidade | Utilização Operativa | Utilização Improdutiva | Valor Operativo | Valor Improdutivo | Valor Item
88303 | Operador de rolo compactador com encargos complementares | h | 1 | 1 | 0 | 28.25 | 0 | 28.25
73309 | Rolo compactador vibratório pé de carneiro para solos, potência 80 HP, peso operacional sem/com lastro 7,4 / 8,8 T, largura de trabalho 1,68 m - depreciação. af_02/2016 | h | 1 | 1 | 0 | 31.55 | 0 | 31.55
73313 | Rolo compactador vibratório pé de carneiro para solos, potência 80 HP, peso operacional sem/com lastro 7,4 / 8,8 T, largura de trabalho 1,68 m - juros. af_02/2016 | h | 1 | 1 | 0 | 8.52 | 0 | 8.52
5089 | Rolo compactador vibratório pé de carneiro para solos, potência 80 HP, peso operacional sem/com lastro 7,4 / 8,8 T, largura de trabalho 1,68 m - manutenção. af_02/2016 | h | 1 | 1 | 0 | 39.49 | 0 | 39.49
73315 | Rolo compactador vibratório pé de carneiro para solos, potência 80 HP, peso operacional sem/com lastro 7,4 / 8,8 T, largura de trabalho 1,68 m - materiais na operação. af_02/2016 | h | 1 | 1 | 0 | 56.82 | 0 | 56.82
89228 - Motoniveladora potência básica líquida (primeira marcha) 125 HP, peso bruto 13032 kg, largura da lâmina de 3,7 m - depreciação. af_06/2014 ( h )
Sistema: SINAPI sem Desoneração - 01/01/2026
Utilizado no(s) item(ns) 89228
Código | Descrição | Unidade | Quantidade | Utilização Operativa | Utilização Improdutiva | Valor Operativo | Valor Improdutivo | Valor Item
4090 | Motoniveladora potência básica líquida (primeira marcha) 125 HP , peso bruto 13843 kg, largura da lâmina de 3,7 m | un | 4e-05 | 1 | 0 | 1310000 | 0 | 52.4
89229 - Motoniveladora potência básica líquida (primeira marcha) 125 HP, peso bruto 13032 kg, largura da lâmina de 3,7 m - juros. af_06/2014 ( h )
Sistema: SINAPI sem Desoneração - 01/01/2026
Utilizado no(s) item(ns) 89229
Código | Descrição | Unidade | Quantidade | Utilização Operativa | Utilização Improdutiva | Valor Operativo | Valor Improdutivo | Valor Item
4090 | Motoniveladora potência básica líquida (primeira marcha) 125 HP , peso bruto 13843 kg, largura da lâmina de 3,7 m | un | 1.41e-05 | 1 | 0 | 1310000 | 0 | 18.47
5779 - Motoniveladora potência básica líquida (primeira marcha) 125 HP, peso bruto 13032 kg, largura da lâmina de 3,7 m - manutenção. af_06/2014 ( h )
Sistema: SINAPI sem Desoneração - 01/01/2026
Utilizado no(s) item(ns) 5779
Código | Descrição | Unidade | Quantidade | Utilização Operativa | Utilização Improdutiva | Valor Operativo | Valor Improdutivo | Valor Item
4090 | Motoniveladora potência básica líquida (primeira marcha) 125 HP , peso bruto 13843 kg, largura da lâmina de 3,7 m | un | 6.43e-05 | 1 | 0 | 1310000 | 0 | 84.23
53849 - Motoniveladora potência básica líquida (primeira marcha) 125 HP, peso bruto 13032 kg, largura da lâmina de 3,7 m - materiais na operação. af_06/2014 ( h )
Sistema: SINAPI sem Desoneração - 01/01/2026
Utilizado no(s) item(ns) 53849
Código | Descrição | Unidade | Quantidade | Utilização Operativa | Utilização Improdutiva | Valor Operativo | Valor Improdutivo | Valor Item
4221 | Oleo diesel combustivel comum metropolitano s-10 ou s-500 | l | 13.99 | 1 | 0 | 5.95 | 0 | 83.24
88300 - Operador de motoniveladora com encargos complementares ( h )
Sistema: SINAPI sem Desoneração - 01/01/2026
Utilizado no(s) item(ns) 88300
Código | Descrição | Unidade | Quantidade | Utilização Operativa | Utilização Improdutiva | Valor Operativo | Valor Improdutivo | Valor Item
37370 | Alimentacao - horista (coletado caixa - encargos complementares) | h | 1 | 1 | 0 | 1.73 | 0 | 1.73
37372 | Exames - horista (coletado caixa - encargos complementares) | h | 1 | 1 | 0 | 1.67 | 0 | 1.67
4239 | Operador de motoniveladora (horista) | h | 1 | 1 | 0 | 36.86 | 0 | 36.86
37373 | Seguro - horista (coletado caixa - encargos complementares) | h | 1 | 1 | 0 | 0.11 | 0 | 0.11
37371 | Transporte - horista (coletado caixa - encargos complementares) | h | 1 | 1 | 0 | 1.04 | 0 | 1.04
43488 | EPI - FAMILIA OPERADOR ESCAVADEIRA - HORISTA (ENCARGOS COMPLEMENTARES - COLETADO CAIXA) | h | 1 | 1 | 0 | 0.9 | 0 | 0.9
43464 | FERRAMENTAS - FAMILIA OPERADOR ESCAVADEIRA - HORISTA (ENCARGOS COMPLEMENTARES - COLETADO CAIXA) | h | 1 | 1 | 0 | 0.02 | 0 | 0.02
95363 | Curso de capacitação para Operador de motoniveladora (encargos complementares) - horista | h | 1 | 1 | 0 | 0.3 | 0 | 0.3
88303 - Operador de rolo compactador com encargos complementares ( h )
Sistema: SINAPI sem Desoneração - 01/01/2026
Utilizado no(s) item(ns) 88303
Código | Descrição | Unidade | Quantidade | Utilização Operativa | Utilização Improdutiva | Valor Operativo | Valor Improdutivo | Valor Item
37370 | Alimentacao - horista (coletado caixa - encargos complementares) | h | 1 | 1 | 0 | 1.73 | 0 | 1.73
37372 | Exames - horista (coletado caixa - encargos complementares) | h | 1 | 1 | 0 | 1.67 | 0 | 1.67
4238 | Operador de rolo compactador (horista) | h | 1 | 1 | 0 | 22.6 | 0 | 22.6
37373 | Seguro - horista (coletado caixa - encargos complementares) | h | 1 | 1 | 0 | 0.11 | 0 | 0.11
37371 | Transporte - horista (coletado caixa - encargos complementares) | h | 1 | 1 | 0 | 1.04 | 0 | 1.04
43488 | EPI - FAMILIA OPERADOR ESCAVADEIRA - HORISTA (ENCARGOS COMPLEMENTARES - COLETADO CAIXA) | h | 1 | 1 | 0 | 0.9 | 0 | 0.9
43464 | FERRAMENTAS - FAMILIA OPERADOR ESCAVADEIRA - HORISTA (ENCARGOS COMPLEMENTARES - COLETADO CAIXA) | h | 1 | 1 | 0 | 0.02 | 0 | 0.02
95366 | Curso de capacitação para Operador de rolo compactador (encargos complementares) - horista | h | 1 | 1 | 0 | 0.18 | 0 | 0.18
73309 - Rolo compactador vibratório pé de carneiro para solos, potência 80 HP, peso operacional sem/com lastro 7,4 / 8,8 T, largura de trabalho 1,68 m - depreciação. af_02/2016 ( h )
Sistema: SINAPI sem Desoneração - 01/01/2026
Utilizado no(s) item(ns) 73309
Código | Descrição | Unidade | Quantidade | Utilização Operativa | Utilização Improdutiva | Valor Operativo | Valor Improdutivo | Valor Item
14513 | Rolo compactador pe de carneiro vibratório, potência 80 HP, peso operacional sem/com lastro 7,4/8,8 T, largura de trabalho 1,68 m | un | 5.33e-05 | 1 | 0 | 592078.81 | 0 | 31.55
73313 - Rolo compactador vibratório pé de carneiro para solos, potência 80 HP, peso operacional sem/com lastro 7,4 / 8,8 T, largura de trabalho 1,68 m - juros. af_02/2016 ( h )
Sistema: SINAPI sem Desoneração - 01/01/2026
Utilizado no(s) item(ns) 73313
Código | Descrição | Unidade | Quantidade | Utilização Operativa | Utilização Improdutiva | Valor Operativo | Valor Improdutivo | Valor Item
14513 | Rolo compactador pe de carneiro vibratório, potência 80 HP, peso operacional sem/com lastro 7,4/8,8 T, largura de trabalho 1,68 m | un | 1.44e-05 | 1 | 0 | 592078.81 | 0 | 8.52
5089 - Rolo compactador vibratório pé de carneiro para solos, potência 80 HP, peso operacional sem/com lastro 7,4 / 8,8 T, largura de trabalho 1,68 m - manutenção. af_02/2016 ( h )
Sistema: SINAPI sem Desoneração - 01/01/2026
Utilizado no(s) item(ns) 5089
Código | Descrição | Unidade | Quantidade | Utilização Operativa | Utilização Improdutiva | Valor Operativo | Valor Improdutivo | Valor Item
14513 | Rolo compactador pe de carneiro vibratório, potência 80 HP, peso operacional sem/com lastro 7,4/8,8 T, largura de trabalho 1,68 m | un | 6.67e-05 | 1 | 0 | 592078.81 | 0 | 39.49
73315 - Rolo compactador vibratório pé de carneiro para solos, potência 80 HP, peso operacional sem/com lastro 7,4 / 8,8 T, largura de trabalho 1,68 m - materiais na operação. af_02/2016 ( h )
Sistema: SINAPI sem Desoneração - 01/01/2026
Utilizado no(s) item(ns) 73315
Código | Descrição | Unidade | Quantidade | Utilização Operativa | Utilização Improdutiva | Valor Operativo | Valor Improdutivo | Valor Item
4221 | Oleo diesel combustivel comum metropolitano s-10 ou s-500 | l | 9.55 | 1 | 0 | 5.95 | 0 | 56.82
95363 - Curso de capacitação para Operador de motoniveladora (encargos complementares) - horista ( h )
Sistema: SINAPI sem Desoneração - 01/01/2026
Utilizado no(s) item(ns) 95363
Código | Descrição | Unidade | Quantidade | Utilização Operativa | Utilização Improdutiva | Valor Operativo | Valor Improdutivo | Valor Item
4239 | Operador de motoniveladora (horista) | h | 0.00831 | 1 | 0 | 36.86 | 0 | 0.3
95366 - Curso de capacitação para Operador de rolo compactador (encargos complementares) - horista ( h )
Sistema: SINAPI sem Desoneração - 01/01/2026
Utilizado no(s) item(ns) 95366
Código | Descrição | Unidade | Quantidade | Utilização Operativa | Utilização Improdutiva | Valor Operativo | Valor Improdutivo | Valor Item
4238 | Operador de rolo compactador (horista) | h | 0.00831 | 1 | 0 | 22.6 | 0 | 0.18
96464 - Rolo compactador de pneus, estático, pressão variável, potencia 110 HP, peso sem/com lastro 10,8/27 T, largura de rolagem 2,30 m - chi diurno. af_06/2017 ( chi )
Sistema: SINAPI sem Desoneração - 01/01/2026
Utilizado no(s) item(ns) 96464
Código | Descrição | Unidade | Quantidade | Utilização Operativa | Utilização Improdutiva | Valor Operativo | Valor Improdutivo | Valor Item
88303 | Operador de rolo compactador com encargos complementares | h | 1 | 1 | 0 | 28.25 | 0 | 28.25
96460 | Rolo compactador de pneus, estático, pressão variável, potencia 110 HP, peso sem/com lastro 10,8/27 T, largura de rolagem 2,30 m - depreciação. af_06/2017 | h | 1 | 1 | 0 | 50.35 | 0 | 50.35
96459 | Rolo compactador de pneus, estático, pressão variável, potencia 110 HP, peso sem/com lastro 10,8/27 T, largura de rolagem 2,30 m - juros. af_06/2017 | h | 1 | 1 | 0 | 13.5 | 0 | 13.5
96463 - Rolo compactador de pneus, estático, pressão variável, potencia 110 HP, peso sem/com lastro 10,8/27 T, largura de rolagem 2,30 m - chp diurno. af_06/2017 ( chp )
Sistema: SINAPI sem Desoneração - 01/01/2026
Utilizado no(s) item(ns) 96463
Código | Descrição | Unidade | Quantidade | Utilização Operativa | Utilização Improdutiva | Valor Operativo | Valor Improdutivo | Valor Item
88303 | Operador de rolo compactador com encargos complementares | h | 1 | 1 | 0 | 28.25 | 0 | 28.25
96460 | Rolo compactador de pneus, estático, pressão variável, potencia 110 HP, peso sem/com lastro 10,8/27 T, largura de rolagem 2,30 m - depreciação. af_06/2017 | h | 1 | 1 | 0 | 50.35 | 0 | 50.35
96459 | Rolo compactador de pneus, estático, pressão variável, potencia 110 HP, peso sem/com lastro 10,8/27 T, largura de rolagem 2,30 m - juros. af_06/2017 | h | 1 | 1 | 0 | 13.5 | 0 | 13.5
96458 | Rolo compactador de pneus, estático, pressão variável, potencia 110 HP, peso sem/com lastro 10,8/27 T, largura de rolagem 2,30 m - manutenção. af_06/2017 | h | 1 | 1 | 0 | 63.01 | 0 | 63.01
96457 | Rolo compactador de pneus, estático, pressão variável, potencia 110 HP, peso sem/com lastro 10,8/27 T, largura de rolagem 2,30 m - materiais na operação. af_06/2017 | h | 1 | 1 | 0 | 63.48 | 0 | 63.48
96460 - Rolo compactador de pneus, estático, pressão variável, potencia 110 HP, peso sem/com lastro 10,8/27 T, largura de rolagem 2,30 m - depreciação. af_06/2017 ( h )
Sistema: SINAPI sem Desoneração - 01/01/2026
Utilizado no(s) item(ns) 96460
Código | Descrição | Unidade | Quantidade | Utilização Operativa | Utilização Improdutiva | Valor Operativo | Valor Improdutivo | Valor Item
14511 | Rolo compactador de pneus, estático, pressão variável, potência 110 HP, peso sem/com lastro 10,8/27 T, largura de rolagem 2,30 m | un | 5.33e-05 | 1 | 0 | 944749.59 | 0 | 50.35
96459 - Rolo compactador de pneus, estático, pressão variável, potencia 110 HP, peso sem/com lastro 10,8/27 T, largura de rolagem 2,30 m - juros. af_06/2017 ( h )
Sistema: SINAPI sem Desoneração - 01/01/2026
Utilizado no(s) item(ns) 96459
Código | Descrição | Unidade | Quantidade | Utilização Operativa | Utilização Improdutiva | Valor Operativo | Valor Improdutivo | Valor Item
14511 | Rolo compactador de pneus, estático, pressão variável, potência 110 HP, peso sem/com lastro 10,8/27 T, largura de rolagem 2,30 m | un | 1.43e-05 | 1 | 0 | 944749.59 | 0 | 13.5
96458 - Rolo compactador de pneus, estático, pressão variável, potencia 110 HP, peso sem/com lastro 10,8/27 T, largura de rolagem 2,30 m - manutenção. af_06/2017 ( h )
Sistema: SINAPI sem Desoneração - 01/01/2026
Utilizado no(s) item(ns) 96458
Código | Descrição | Unidade | Quantidade | Utilização Operativa | Utilização Improdutiva | Valor Operativo | Valor Improdutivo | Valor Item
14511 | Rolo compactador de pneus, estático, pressão variável, potência 110 HP, peso sem/com lastro 10,8/27 T, largura de rolagem 2,30 m | un | 6.67e-05 | 1 | 0 | 944749.59 | 0 | 63.01
96457 - Rolo compactador de pneus, estático, pressão variável, potencia 110 HP, peso sem/com lastro 10,8/27 T, largura de rolagem 2,30 m - materiais na operação. af_06/2017 ( h )
Sistema: SINAPI sem Desoneração - 01/01/2026
Utilizado no(s) item(ns) 96457
Código | Descrição | Unidade | Quantidade | Utilização Operativa | Utilização Improdutiva | Valor Operativo | Valor Improdutivo | Valor Item
4221 | Oleo diesel combustivel comum metropolitano s-10 ou s-500 | l | 10.67 | 1 | 0 | 5.95 | 0 | 63.48
5685 - Rolo compactador vibratório de um cilindro aço liso, potência 80 HP, peso operacional máximo 8,1 T, impacto dinâmico 16,15 / 9,5 T, largura de trabalho 1,68 m - chi diurno. af_06/2014 ( chi )
Sistema: SINAPI sem Desoneração - 01/01/2026
Utilizado no(s) item(ns) 5685
Código | Descrição | Unidade | Quantidade | Utilização Operativa | Utilização Improdutiva | Valor Operativo | Valor Improdutivo | Valor Item
88303 | Operador de rolo compactador com encargos complementares | h | 1 | 1 | 0 | 28.25 | 0 | 28.25
89210 | Rolo compactador vibratório de um cilindro aço liso, potência 80 HP, peso operacional máximo 8,1 T, impacto dinâmico 16,15 / 9,5 T, largura de trabalho 1,68 m - depreciação. af_06/2014 | h | 1 | 1 | 0 | 30.35 | 0 | 30.35
89211 | Rolo compactador vibratório de um cilindro aço liso, potência 80 HP, peso operacional máximo 8,1 T, impacto dinâmico 16,15 / 9,5 T, largura de trabalho 1,68 m - juros. af_06/2014 | h | 1 | 1 | 0 | 8.14 | 0 | 8.14
5684 - Rolo compactador vibratório de um cilindro aço liso, potência 80 HP, peso operacional máximo 8,1 T, impacto dinâmico 16,15 / 9,5 T, largura de trabalho 1,68 m - chp diurno. af_06/2014 ( chp )
Sistema: SINAPI sem Desoneração - 01/01/2026
Utilizado no(s) item(ns) 5684
Código | Descrição | Unidade | Quantidade | Utilização Operativa | Utilização Improdutiva | Valor Operativo | Valor Improdutivo | Valor Item
88303 | Operador de rolo compactador com encargos complementares | h | 1 | 1 | 0 | 28.25 | 0 | 28.25
89210 | Rolo compactador vibratório de um cilindro aço liso, potência 80 HP, peso operacional máximo 8,1 T, impacto dinâmico 16,15 / 9,5 T, largura de trabalho 1,68 m - depreciação. af_06/2014 | h | 1 | 1 | 0 | 30.35 | 0 | 30.35
89211 | Rolo compactador vibratório de um cilindro aço liso, potência 80 HP, peso operacional máximo 8,1 T, impacto dinâmico 16,15 / 9,5 T, largura de trabalho 1,68 m - juros. af_06/2014 | h | 1 | 1 | 0 | 8.14 | 0 | 8.14
5674 | Rolo compactador vibratório de um cilindro aço liso, potência 80 HP, peso operacional máximo 8,1 T, impacto dinâmico 16,15 / 9,5 T, largura de trabalho 1,68 m - manutenção. af_06/2014 | h | 1 | 1 | 0 | 37.98 | 0 | 37.98
53788 | Rolo compactador vibratório de um cilindro aço liso, potência 80 HP, peso operacional máximo 8,1 T, impacto dinâmico 16,15 / 9,5 T, largura de trabalho 1,68 m - materiais na operação. af_06/2014 | h | 1 | 1 | 0 | 56.82 | 0 | 56.82
96393 - Usinagem de brita graduada simples. Af_09/2025 ( m³ )
Sistema: SINAPI sem Desoneração - 01/01/2026
Utilizado no(s) item(ns) 96393
Código | Descrição | Unidade | Quantidade | Utilização Operativa | Utilização Improdutiva | Valor Operativo | Valor Improdutivo | Valor Item
4720 | Pedra britada n. 0, ou pedrisco (4,8 a 9,5 mm) posto pedreira/fornecedor, sem frete | m³ | 0.53076 | 1 | 0 | 113.37 | 0 | 60.17
4721 | Pedra britada n. 1 (9,5 a 19 mm) posto pedreira/fornecedor, sem frete | m³ | 0.147 | 1 | 0 | 98.2 | 0 | 14.43
4718 | Pedra britada n. 2 (19 a 38 mm) posto pedreira/fornecedor, sem frete | m³ | 0.2606 | 1 | 0 | 98.72 | 0 | 25.72
4741 | Pó de pedra (posto pedreira/fornecedor, sem frete) | m³ | 0.52829 | 1 | 0 | 92.76 | 0 | 49
90776 | Encarregado geral com encargos complementares | h | 0.012066 | 1 | 0 | 35.47 | 0 | 0.42
93428 | Grupo gerador estacionário, potência 150 KVA, motor a diesel- chi diurno. af_03/2016 | chi | 0.0059508 | 1 | 0 | 9.19 | 0 | 0.05
93427 | Grupo gerador estacionário, potência 150 KVA, motor a diesel- chp diurno. af_03/2016 | chp | 0.0064467 | 1 | 0 | 174.66 | 0 | 1.12
5942 | Pá carregadeira sobre rodas, potência líquida 128 hp, capacidade da caçamba 1,7 a 2,8 m3, peso operacional 11632 kg - chi diurno. Af_06/2014 | chi | 0.012573 | 1 | 0 | 75.66 | 0 | 0.95
5940 | Pá carregadeira sobre rodas, potência líquida 128 hp, capacidade da caçamba 1,7 a 2,8 m3, peso operacional 11632 kg - chp diurno. Af_06/2014 | chp | 0.012222 | 1 | 0 | 165.56 | 0 | 2.02
88316 | Servente com encargos complementares | h | 0.024133 | 1 | 0 | 22.76 | 0 | 0.54
95122 | Usina misturadora de solos, capacidade de 200 a 500 ton/h, potencia 75KW - chi diurno. af_07/2016 | chi | 0.0059508 | 1 | 0 | 232.03 | 0 | 1.38
95121 | Usina misturadora de solos, capacidade de 200 a 500 ton/h, potencia 75KW - chp diurno. af_07/2016 | chp | 0.0064467 | 1 | 0 | 386.31 | 0 | 2.49
90776 - Encarregado geral com encargos complementares ( h )
Sistema: SINAPI sem Desoneração - 01/01/2026
Utilizado no(s) item(ns) 90776
Código | Descrição | Unidade | Quantidade | Utilização Operativa | Utilização Improdutiva | Valor Operativo | Valor Improdutivo | Valor Item
37370 | Alimentacao - horista (coletado caixa - encargos complementares) | h | 1 | 1 | 0 | 1.73 | 0 | 1.73
4083 | Encarregado geral de obras (horista) | h | 1 | 1 | 0 | 28.94 | 0 | 28.94
37372 | Exames - horista (coletado caixa - encargos complementares) | h | 1 | 1 | 0 | 1.67 | 0 | 1.67
37373 | Seguro - horista (coletado caixa - encargos complementares) | h | 1 | 1 | 0 | 0.11 | 0 | 0.11
37371 | Transporte - horista (coletado caixa - encargos complementares) | h | 1 | 1 | 0 | 1.04 | 0 | 1.04
43487 | EPI - FAMILIA ENCARREGADO GERAL - HORISTA (ENCARGOS COMPLEMENTARES - COLETADO CAIXA) | h | 1 | 1 | 0 | 1.24 | 0 | 1.24
43463 | FERRAMENTAS - FAMILIA ENCARREGADO GERAL - HORISTA (ENCARGOS COMPLEMENTARES - COLETADO CAIXA) | h | 1 | 1 | 0 | 0.13 | 0 | 0.13
95401 | Curso de capacitação para Encarregado geral (encargos complementares) - horista | h | 1 | 1 | 0 | 0.61 | 0 | 0.61
93428 - Grupo gerador estacionário, potência 150 KVA, motor a diesel- chi diurno. af_03/2016 ( chi )
Sistema: SINAPI sem Desoneração - 01/01/2026
Utilizado no(s) item(ns) 93428
Código | Descrição | Unidade | Quantidade | Utilização Operativa | Utilização Improdutiva | Valor Operativo | Valor Improdutivo | Valor Item
93423 | Grupo gerador estacionário, potência 150 KVA, motor a diesel- depreciação. af_03/2016 | h | 1 | 1 | 0 | 6.8 | 0 | 6.8
93424 | Grupo gerador estacionário, potência 150 KVA, motor a diesel- juros. af_03/2016 | h | 1 | 1 | 0 | 2.39 | 0 | 2.39
93427 - Grupo gerador estacionário, potência 150 KVA, motor a diesel- chp diurno. af_03/2016 ( chp )
Sistema: SINAPI sem Desoneração - 01/01/2026
Utilizado no(s) item(ns) 93427
Código | Descrição | Unidade | Quantidade | Utilização Operativa | Utilização Improdutiva | Valor Operativo | Valor Improdutivo | Valor Item
93423 | Grupo gerador estacionário, potência 150 KVA, motor a diesel- depreciação. af_03/2016 | h | 1 | 1 | 0 | 6.8 | 0 | 6.8
93424 | Grupo gerador estacionário, potência 150 KVA, motor a diesel- juros. af_03/2016 | h | 1 | 1 | 0 | 2.39 | 0 | 2.39
93425 | Grupo gerador estacionário, potência 150 KVA, motor a diesel- manutenção. af_03/2016 | h | 1 | 1 | 0 | 6.07 | 0 | 6.07
93426 | Grupo gerador estacionário, potência 150 KVA, motor a diesel- materiais na operação. af_03/2016 | h | 1 | 1 | 0 | 159.4 | 0 | 159.4
89210 - Rolo compactador vibratório de um cilindro aço liso, potência 80 HP, peso operacional máximo 8,1 T, impacto dinâmico 16,15 / 9,5 T, largura de trabalho 1,68 m - depreciação. af_06/2014 ( h )
Sistema: SINAPI sem Desoneração - 01/01/2026
Utilizado no(s) item(ns) 89210
Código | Descrição | Unidade | Quantidade | Utilização Operativa | Utilização Improdutiva | Valor Operativo | Valor Improdutivo | Valor Item
10646 | Rolo compactador vibratório de um cilindro, aço liso, potência 80 HP, peso operacional máximo 8,1 T, impacto dinâmico 16,15/9,5 T, largura trabalho 1,68 m | un | 5.33e-05 | 1 | 0 | 569472.64 | 0 | 30.35
89211 - Rolo compactador vibratório de um cilindro aço liso, potência 80 HP, peso operacional máximo 8,1 T, impacto dinâmico 16,15 / 9,5 T, largura de trabalho 1,68 m - juros. af_06/2014 ( h )
Sistema: SINAPI sem Desoneração - 01/01/2026
Utilizado no(s) item(ns) 89211
Código | Descrição | Unidade | Quantidade | Utilização Operativa | Utilização Improdutiva | Valor Operativo | Valor Improdutivo | Valor Item
10646 | Rolo compactador vibratório de um cilindro, aço liso, potência 80 HP, peso operacional máximo 8,1 T, impacto dinâmico 16,15/9,5 T, largura trabalho 1,68 m | un | 1.43e-05 | 1 | 0 | 569472.64 | 0 | 8.14
5674 - Rolo compactador vibratório de um cilindro aço liso, potência 80 HP, peso operacional máximo 8,1 T, impacto dinâmico 16,15 / 9,5 T, largura de trabalho 1,68 m - manutenção. af_06/2014 ( h )
Sistema: SINAPI sem Desoneração - 01/01/2026
Utilizado no(s) item(ns) 5674
Código | Descrição | Unidade | Quantidade | Utilização Operativa | Utilização Improdutiva | Valor Operativo | Valor Improdutivo | Valor Item
10646 | Rolo compactador vibratório de um cilindro, aço liso, potência 80 HP, peso operacional máximo 8,1 T, impacto dinâmico 16,15/9,5 T, largura trabalho 1,68 m | un | 6.67e-05 | 1 | 0 | 569472.64 | 0 | 37.98
53788 - Rolo compactador vibratório de um cilindro aço liso, potência 80 HP, peso operacional máximo 8,1 T, impacto dinâmico 16,15 / 9,5 T, largura de trabalho 1,68 m - materiais na operação. af_06/2014 ( h )
Sistema: SINAPI sem Desoneração - 01/01/2026
Utilizado no(s) item(ns) 53788
Código | Descrição | Unidade | Quantidade | Utilização Operativa | Utilização Improdutiva | Valor Operativo | Valor Improdutivo | Valor Item
4221 | Oleo diesel combustivel comum metropolitano s-10 ou s-500 | l | 9.55 | 1 | 0 | 5.95 | 0 | 56.82
95122 - Usina misturadora de solos, capacidade de 200 a 500 ton/h, potencia 75KW - chi diurno. af_07/2016 ( chi )
Sistema: SINAPI sem Desoneração - 01/01/2026
Utilizado no(s) item(ns) 95122
Código | Descrição | Unidade | Quantidade | Utilização Operativa | Utilização Improdutiva | Valor Operativo | Valor Improdutivo | Valor Item
88304 | Operador de usina de asfalto, de solos ou de concreto com encargos complementares | h | 1 | 1 | 0 | 42.63 | 0 | 42.63
88316 | Servente com encargos complementares | h | 4 | 1 | 0 | 22.76 | 0 | 91.04
95118 | Usina misturadora de solos, capacidade de 200 a 500 ton/h, potencia 75KW - depreciação. af_07/2016 | h | 1 | 1 | 0 | 75.17 | 0 | 75.17
95119 | Usina misturadora de solos, capacidade de 200 a 500 ton/h, potencia 75KW - juros. af_07/2016 | h | 1 | 1 | 0 | 23.19 | 0 | 23.19
95121 - Usina misturadora de solos, capacidade de 200 a 500 ton/h, potencia 75KW - chp diurno. af_07/2016 ( chp )
Sistema: SINAPI sem Desoneração - 01/01/2026
Utilizado no(s) item(ns) 95121
Código | Descrição | Unidade | Quantidade | Utilização Operativa | Utilização Improdutiva | Valor Operativo | Valor Improdutivo | Valor Item
88304 | Operador de usina de asfalto, de solos ou de concreto com encargos complementares | h | 1 | 1 | 0 | 42.63 | 0 | 42.63
88316 | Servente com encargos complementares | h | 4 | 1 | 0 | 22.76 | 0 | 91.04
95118 | Usina misturadora de solos, capacidade de 200 a 500 ton/h, potencia 75KW - depreciação. af_07/2016 | h | 1 | 1 | 0 | 75.17 | 0 | 75.17
95119 | Usina misturadora de solos, capacidade de 200 a 500 ton/h, potencia 75KW - juros. af_07/2016 | h | 1 | 1 | 0 | 23.19 | 0 | 23.19
5707 | Usina misturadora de solos, capacidade de 200 a 500 ton/h, potencia 75KW - manutenção. af_07/2016 | h | 1 | 1 | 0 | 82.25 | 0 | 82.25
95120 | Usina misturadora de solos, capacidade de 200 a 500 ton/h, potencia 75KW - materiais na operação. af_07/2016 | h | 1 | 1 | 0 | 72.03 | 0 | 72.03
95401 - Curso de capacitação para Encarregado geral (encargos complementares) - horista ( h )
Sistema: SINAPI sem Desoneração - 01/01/2026
Utilizado no(s) item(ns) 95401
Código | Descrição | Unidade | Quantidade | Utilização Operativa | Utilização Improdutiva | Valor Operativo | Valor Improdutivo | Valor Item
4083 | Encarregado geral de obras (horista) | h | 0.0212 | 1 | 0 | 28.94 | 0 | 0.61
93423 - Grupo gerador estacionário, potência 150 KVA, motor a diesel- depreciação. af_03/2016 ( h )
Sistema: SINAPI sem Desoneração - 01/01/2026
Utilizado no(s) item(ns) 93423
Código | Descrição | Unidade | Quantidade | Utilização Operativa | Utilização Improdutiva | Valor Operativo | Valor Improdutivo | Valor Item
36501 | Grupo gerador estacionário, potência 150 kVA, motor diesel | un | 4e-05 | 1 | 0 | 170168.15 | 0 | 6.8
93424 - Grupo gerador estacionário, potência 150 KVA, motor a diesel- juros. af_03/2016 ( h )
Sistema: SINAPI sem Desoneração - 01/01/2026
Utilizado no(s) item(ns) 93424
Código | Descrição | Unidade | Quantidade | Utilização Operativa | Utilização Improdutiva | Valor Operativo | Valor Improdutivo | Valor Item
36501 | Grupo gerador estacionário, potência 150 kVA, motor diesel | un | 1.41e-05 | 1 | 0 | 170168.15 | 0 | 2.39
93425 - Grupo gerador estacionário, potência 150 KVA, motor a diesel- manutenção. af_03/2016 ( h )
Sistema: SINAPI sem Desoneração - 01/01/2026
Utilizado no(s) item(ns) 93425
Código | Descrição | Unidade | Quantidade | Utilização Operativa | Utilização Improdutiva | Valor Operativo | Valor Improdutivo | Valor Item
36501 | Grupo gerador estacionário, potência 150 kVA, motor diesel | un | 3.57e-05 | 1 | 0 | 170168.15 | 0 | 6.07
93426 - Grupo gerador estacionário, potência 150 KVA, motor a diesel- materiais na operação. af_03/2016 ( h )
Sistema: SINAPI sem Desoneração - 01/01/2026
Utilizado no(s) item(ns) 93426
Código | Descrição | Unidade | Quantidade | Utilização Operativa | Utilização Improdutiva | Valor Operativo | Valor Improdutivo | Valor Item
4221 | Oleo diesel combustivel comum metropolitano s-10 ou s-500 | l | 26.79 | 1 | 0 | 5.95 | 0 | 159.4
88304 - Operador de usina de asfalto, de solos ou de concreto com encargos complementares ( h )
Sistema: SINAPI sem Desoneração - 01/01/2026
Utilizado no(s) item(ns) 88304
Código | Descrição | Unidade | Quantidade | Utilização Operativa | Utilização Improdutiva | Valor Operativo | Valor Improdutivo | Valor Item
37370 | Alimentacao - horista (coletado caixa - encargos complementares) | h | 1 | 1 | 0 | 1.73 | 0 | 1.73
37372 | Exames - horista (coletado caixa - encargos complementares) | h | 1 | 1 | 0 | 1.67 | 0 | 1.67
4233 | Operador de usina de asfalto, de solos ou de concreto (horista) | h | 1 | 1 | 0 | 36.86 | 0 | 36.86
37373 | Seguro - horista (coletado caixa - encargos complementares) | h | 1 | 1 | 0 | 0.11 | 0 | 0.11
37371 | Transporte - horista (coletado caixa - encargos complementares) | h | 1 | 1 | 0 | 1.04 | 0 | 1.04
43488 | EPI - FAMILIA OPERADOR ESCAVADEIRA - HORISTA (ENCARGOS COMPLEMENTARES - COLETADO CAIXA) | h | 1 | 1 | 0 | 0.9 | 0 | 0.9
43464 | FERRAMENTAS - FAMILIA OPERADOR ESCAVADEIRA - HORISTA (ENCARGOS COMPLEMENTARES - COLETADO CAIXA) | h | 1 | 1 | 0 | 0.02 | 0 | 0.02
95367 | Curso de capacitação para Operador de usina de asfalto, de solos ou de concreto (encargos complementares) - horista | h | 1 | 1 | 0 | 0.3 | 0 | 0.3
95118 - Usina misturadora de solos, capacidade de 200 a 500 ton/h, potencia 75KW - depreciação. af_07/2016 ( h )
Sistema: SINAPI sem Desoneração - 01/01/2026
Utilizado no(s) item(ns) 95118
Código | Descrição | Unidade | Quantidade | Utilização Operativa | Utilização Improdutiva | Valor Operativo | Valor Improdutivo | Valor Item
9921 | Usina misturadora de solos, dosadores triplos, calha vibratória capacidade de 200 a 500 T/H, potência de 75 kW | un | 4.57e-05 | 1 | 0 | 1645034.46 | 0 | 75.17
95119 - Usina misturadora de solos, capacidade de 200 a 500 ton/h, potencia 75KW - juros. af_07/2016 ( h )
Sistema: SINAPI sem Desoneração - 01/01/2026
Utilizado no(s) item(ns) 95119
Código | Descrição | Unidade | Quantidade | Utilização Operativa | Utilização Improdutiva | Valor Operativo | Valor Improdutivo | Valor Item
9921 | Usina misturadora de solos, dosadores triplos, calha vibratória capacidade de 200 a 500 T/H, potência de 75 kW | un | 1.41e-05 | 1 | 0 | 1645034.46 | 0 | 23.19
5707 - Usina misturadora de solos, capacidade de 200 a 500 ton/h, potencia 75KW - manutenção. af_07/2016 ( h )
Sistema: SINAPI sem Desoneração - 01/01/2026
Utilizado no(s) item(ns) 5707
Código | Descrição | Unidade | Quantidade | Utilização Operativa | Utilização Improdutiva | Valor Operativo | Valor Improdutivo | Valor Item
9921 | Usina misturadora de solos, dosadores triplos, calha vibratória capacidade de 200 a 500 T/H, potência de 75 kW | un | 5e-05 | 1 | 0 | 1645034.46 | 0 | 82.25
95120 - Usina misturadora de solos, capacidade de 200 a 500 ton/h, potencia 75KW - materiais na operação. af_07/2016 ( h )
Sistema: SINAPI sem Desoneração - 01/01/2026
Utilizado no(s) item(ns) 95120
Código | Descrição | Unidade | Quantidade | Utilização Operativa | Utilização Improdutiva | Valor Operativo | Valor Improdutivo | Valor Item
2705 | Energia elétrica até 2000 KWh industrial, sem demanda | kWh | 63.75 | 1 | 0 | 1.13 | 0 | 72.03
95367 - Curso de capacitação para Operador de usina de asfalto, de solos ou de concreto (encargos complementares) - horista ( h )
Sistema: SINAPI sem Desoneração - 01/01/2026
Utilizado no(s) item(ns) 95367
Código | Descrição | Unidade | Quantidade | Utilização Operativa | Utilização Improdutiva | Valor Operativo | Valor Improdutivo | Valor Item
4233 | Operador de usina de asfalto, de solos ou de concreto (horista) | h | 0.00831 | 1 | 0 | 36.86 | 0 | 0.3
91486 - Espargidor de asfalto pressurizado, tanque 6 m3 com isolação térmica, aquecido com 2 maçaricos, com barra espargidora 3,60 m, montado sobre caminhão toco, pbt 14.300 kg, potência 185 cv - chi diurno. Af_05/2023 ( chi )
Sistema: SINAPI sem Desoneração - 01/01/2026
Utilizado no(s) item(ns) 91486
Código | Descrição | Unidade | Quantidade | Utilização Operativa | Utilização Improdutiva | Valor Operativo | Valor Improdutivo | Valor Item
91468 | Espargidor de asfalto pressurizado, tanque 6 m3 com isolação térmica, aquecido com 2 maçaricos, com barra espargidora 3,60 m, montado sobre caminhão toco, pbt 14.300 kg, potência 185 cv - depreciação. Af_05/2023 | h | 1 | 1 | 0 | 27.43 | 0 | 27.43
91484 | Espargidor de asfalto pressurizado, tanque 6 m3 com isolação térmica, aquecido com 2 maçaricos, com barra espargidora 3,60 m, montado sobre caminhão toco, pbt 14.300 kg, potência 185 cv - impostos e seguros. Af_05/2023 | h | 1 | 1 | 0 | 4.32 | 0 | 4.32
91469 | Espargidor de asfalto pressurizado, tanque 6 m3 com isolação térmica, aquecido com 2 maçaricos, com barra espargidora 3,60 m, montado sobre caminhão toco, pbt 14.300 kg, potência 185 cv - juros. Af_05/2023 | h | 1 | 1 | 0 | 10.69 | 0 | 10.69
88282 | Motorista de caminhão com encargos complementares | h | 1 | 1 | 0 | 26.86 | 0 | 26.86
83362 - Espargidor de asfalto pressurizado, tanque 6 m3 com isolação térmica, aquecido com 2 maçaricos, com barra espargidora 3,60 m, montado sobre caminhão toco, pbt 14.300 kg, potência 185 cv - chp diurno. Af_05/2023 ( chp )
Sistema: SINAPI sem Desoneração - 01/01/2026
Utilizado no(s) item(ns) 83362
Código | Descrição | Unidade | Quantidade | Utilização Operativa | Utilização Improdutiva | Valor Operativo | Valor Improdutivo | Valor Item
91468 | Espargidor de asfalto pressurizado, tanque 6 m3 com isolação térmica, aquecido com 2 maçaricos, com barra espargidora 3,60 m, montado sobre caminhão toco, pbt 14.300 kg, potência 185 cv - depreciação. Af_05/2023 | h | 1 | 1 | 0 | 27.43 | 0 | 27.43
91484 | Espargidor de asfalto pressurizado, tanque 6 m3 com isolação térmica, aquecido com 2 maçaricos, com barra espargidora 3,60 m, montado sobre caminhão toco, pbt 14.300 kg, potência 185 cv - impostos e seguros. Af_05/2023 | h | 1 | 1 | 0 | 4.32 | 0 | 4.32
91469 | Espargidor de asfalto pressurizado, tanque 6 m3 com isolação térmica, aquecido com 2 maçaricos, com barra espargidora 3,60 m, montado sobre caminhão toco, pbt 14.300 kg, potência 185 cv - juros. Af_05/2023 | h | 1 | 1 | 0 | 10.69 | 0 | 10.69
83361 | Espargidor de asfalto pressurizado, tanque 6 m3 com isolação térmica, aquecido com 2 maçaricos, com barra espargidora 3,60 m, montado sobre caminhão toco, pbt 14.300 kg, potência 185 cv - manutenção. Af_08/2015 | h | 1 | 1 | 0 | 45.77 | 0 | 45.77
91485 | Espargidor de asfalto pressurizado, tanque 6 m3 com isolação térmica, aquecido com 2 maçaricos, com barra espargidora 3,60 m, montado sobre caminhão toco, pbt 14.300 kg, potência 185 cv - materiais na operação. Af_05/2023 | h | 1 | 1 | 0 | 153.92 | 0 | 153.92
88282 | Motorista de caminhão com encargos complementares | h | 1 | 1 | 0 | 26.86 | 0 | 26.86
89036 - Trator de pneus, potência 85 CV, tração 4x4, peso com lastro de 4.675 kg - chi diurno. af_06/2014 ( chi )
Sistema: SINAPI sem Desoneração - 01/01/2026
Utilizado no(s) item(ns) 89036
Código | Descrição | Unidade | Quantidade | Utilização Operativa | Utilização Improdutiva | Valor Operativo | Valor Improdutivo | Valor Item
89033 | Trator de pneus, potência 85 CV, tração 4x4, peso com lastro de 4.675 kg - depreciação. af_06/2014 | h | 1 | 1 | 0 | 13.13 | 0 | 13.13
89034 | Trator de pneus, potência 85 CV, tração 4x4, peso com lastro de 4.675 kg - juros. af_06/2014 | h | 1 | 1 | 0 | 3.52 | 0 | 3.52
88324 | Tratorista com encargos complementares | h | 1 | 1 | 0 | 30.85 | 0 | 30.85
89035 - Trator de pneus, potência 85 CV, tração 4x4, peso com lastro de 4.675 kg - chp diurno. af_06/2014 ( chp )
Sistema: SINAPI sem Desoneração - 01/01/2026
Utilizado no(s) item(ns) 89035
Código | Descrição | Unidade | Quantidade | Utilização Operativa | Utilização Improdutiva | Valor Operativo | Valor Improdutivo | Valor Item
89033 | Trator de pneus, potência 85 CV, tração 4x4, peso com lastro de 4.675 kg - depreciação. af_06/2014 | h | 1 | 1 | 0 | 13.13 | 0 | 13.13
89034 | Trator de pneus, potência 85 CV, tração 4x4, peso com lastro de 4.675 kg - juros. af_06/2014 | h | 1 | 1 | 0 | 3.52 | 0 | 3.52
5714 | Trator de pneus, potência 85 CV, tração 4x4, peso com lastro de 4.675 kg - manutenção. af_06/2014 | h | 1 | 1 | 0 | 14.36 | 0 | 14.36
5715 | Trator de pneus, potência 85 CV, tração 4x4, peso com lastro de 4.675 kg - materiais na operação. af_06/2014 | h | 1 | 1 | 0 | 66.99 | 0 | 66.99
88324 | Tratorista com encargos complementares | h | 1 | 1 | 0 | 30.85 | 0 | 30.85
5839 - Vassoura mecânica rebocável com escova cilíndrica, largura útil de varrimento de 2,44 m - chp diurno. af_06/2014 ( chp )
Sistema: SINAPI sem Desoneração - 01/01/2026
Utilizado no(s) item(ns) 5839
Código | Descrição | Unidade | Quantidade | Utilização Operativa | Utilização Improdutiva | Valor Operativo | Valor Improdutivo | Valor Item
89015 | Vassoura mecânica rebocável com escova cilíndrica, largura útil de varrimento de 2,44 m - depreciação. af_06/2014 | h | 1 | 1 | 0 | 3.7 | 0 | 3.7
89016 | Vassoura mecânica rebocável com escova cilíndrica, largura útil de varrimento de 2,44 m - juros. af_06/2014 | h | 1 | 1 | 0 | 0.98 | 0 | 0.98
53804 | Vassoura mecânica rebocável com escova cilíndrica, largura útil de varrimento de 2,44 m - manutenção. af_06/2014 | h | 1 | 1 | 0 | 4.63 | 0 | 4.63
91468 - Espargidor de asfalto pressurizado, tanque 6 m3 com isolação térmica, aquecido com 2 maçaricos, com barra espargidora 3,60 m, montado sobre caminhão toco, pbt 14.300 kg, potência 185 cv - depreciação. Af_05/2023 ( h )
Sistema: SINAPI sem Desoneração - 01/01/2026
Utilizado no(s) item(ns) 91468
Código | Descrição | Unidade | Quantidade | Utilização Operativa | Utilização Improdutiva | Valor Operativo | Valor Improdutivo | Valor Item
37754 | Caminhao toco, peso bruto total 14300 kg, carga util maxima 9480 kg, distancia entre eixos 4,80 m, potencia 185 cv (inclui cabine e chassi, nao inclui carroceria) | un | 3.43e-05 | 1 | 0 | 538803.38 | 0 | 18.48
36484 | Espargidor de asfalto pressurizado, tanque 6 m3 com isolação térmica, aquecido com 2 maçaricos, com barra espargidora 3,60 m, a ser montado sobre caminhão | un | 3.2e-05 | 1 | 0 | 279744.94 | 0 | 8.95
91484 - Espargidor de asfalto pressurizado, tanque 6 m3 com isolação térmica, aquecido com 2 maçaricos, com barra espargidora 3,60 m, montado sobre caminhão toco, pbt 14.300 kg, potência 185 cv - impostos e seguros. Af_05/2023 ( h )
Sistema: SINAPI sem Desoneração - 01/01/2026
Utilizado no(s) item(ns) 91484
Código | Descrição | Unidade | Quantidade | Utilização Operativa | Utilização Improdutiva | Valor Operativo | Valor Improdutivo | Valor Item
37754 | Caminhao toco, peso bruto total 14300 kg, carga util maxima 9480 kg, distancia entre eixos 4,80 m, potencia 185 cv (inclui cabine e chassi, nao inclui carroceria) | un | 5.7e-06 | 1 | 0 | 538803.38 | 0 | 3.07
36484 | Espargidor de asfalto pressurizado, tanque 6 m3 com isolação térmica, aquecido com 2 maçaricos, com barra espargidora 3,60 m, a ser montado sobre caminhão | un | 4.5e-06 | 1 | 0 | 279744.94 | 0 | 1.25
91469 - Espargidor de asfalto pressurizado, tanque 6 m3 com isolação térmica, aquecido com 2 maçaricos, com barra espargidora 3,60 m, montado sobre caminhão toco, pbt 14.300 kg, potência 185 cv - juros. Af_05/2023 ( h )
Sistema: SINAPI sem Desoneração - 01/01/2026
Utilizado no(s) item(ns) 91469
Código | Descrição | Unidade | Quantidade | Utilização Operativa | Utilização Improdutiva | Valor Operativo | Valor Improdutivo | Valor Item
37754 | Caminhao toco, peso bruto total 14300 kg, carga util maxima 9480 kg, distancia entre eixos 4,80 m, potencia 185 cv (inclui cabine e chassi, nao inclui carroceria) | un | 1.41e-05 | 1 | 0 | 538803.38 | 0 | 7.59
36484 | Espargidor de asfalto pressurizado, tanque 6 m3 com isolação térmica, aquecido com 2 maçaricos, com barra espargidora 3,60 m, a ser montado sobre caminhão | un | 1.11e-05 | 1 | 0 | 279744.94 | 0 | 3.1
83361 - Espargidor de asfalto pressurizado, tanque 6 m3 com isolação térmica, aquecido com 2 maçaricos, com barra espargidora 3,60 m, montado sobre caminhão toco, pbt 14.300 kg, potência 185 cv - manutenção. Af_08/2015 ( h )
Sistema: SINAPI sem Desoneração - 01/01/2026
Utilizado no(s) item(ns) 83361
Código | Descrição | Unidade | Quantidade | Utilização Operativa | Utilização Improdutiva | Valor Operativo | Valor Improdutivo | Valor Item
37754 | Caminhao toco, peso bruto total 14300 kg, carga util maxima 9480 kg, distancia entre eixos 4,80 m, potencia 185 cv (inclui cabine e chassi, nao inclui carroceria) | un | 6.42e-05 | 1 | 0 | 538803.38 | 0 | 34.59
36484 | Espargidor de asfalto pressurizado, tanque 6 m3 com isolação térmica, aquecido com 2 maçaricos, com barra espargidora 3,60 m, a ser montado sobre caminhão | un | 4e-05 | 1 | 0 | 279744.94 | 0 | 11.18
91485 - Espargidor de asfalto pressurizado, tanque 6 m3 com isolação térmica, aquecido com 2 maçaricos, com barra espargidora 3,60 m, montado sobre caminhão toco, pbt 14.300 kg, potência 185 cv - materiais na operação. Af_05/2023 ( h )
Sistema: SINAPI sem Desoneração - 01/01/2026
Utilizado no(s) item(ns) 91485
Código | Descrição | Unidade | Quantidade | Utilização Operativa | Utilização Improdutiva | Valor Operativo | Valor Improdutivo | Valor Item
4221 | Oleo diesel combustivel comum metropolitano s-10 ou s-500 | l | 25.87 | 1 | 0 | 5.95 | 0 | 153.92
89033 - Trator de pneus, potência 85 CV, tração 4x4, peso com lastro de 4.675 kg - depreciação. af_06/2014 ( h )
Sistema: SINAPI sem Desoneração - 01/01/2026
Utilizado no(s) item(ns) 89033
Código | Descrição | Unidade | Quantidade | Utilização Operativa | Utilização Improdutiva | Valor Operativo | Valor Improdutivo | Valor Item
7640 | Trator de pneus com potência de 85 CV, tração 4 x 4, peso com lastro de 4675 kg | un | 5.33e-05 | 1 | 0 | 246390 | 0 | 13.13
89034 - Trator de pneus, potência 85 CV, tração 4x4, peso com lastro de 4.675 kg - juros. af_06/2014 ( h )
Sistema: SINAPI sem Desoneração - 01/01/2026
Utilizado no(s) item(ns) 89034
Código | Descrição | Unidade | Quantidade | Utilização Operativa | Utilização Improdutiva | Valor Operativo | Valor Improdutivo | Valor Item
7640 | Trator de pneus com potência de 85 CV, tração 4 x 4, peso com lastro de 4675 kg | un | 1.43e-05 | 1 | 0 | 246390 | 0 | 3.52
5714 - Trator de pneus, potência 85 CV, tração 4x4, peso com lastro de 4.675 kg - manutenção. af_06/2014 ( h )
Sistema: SINAPI sem Desoneração - 01/01/2026
Utilizado no(s) item(ns) 5714
Código | Descrição | Unidade | Quantidade | Utilização Operativa | Utilização Improdutiva | Valor Operativo | Valor Improdutivo | Valor Item
7640 | Trator de pneus com potência de 85 CV, tração 4 x 4, peso com lastro de 4675 kg | un | 5.83e-05 | 1 | 0 | 246390 | 0 | 14.36
5715 - Trator de pneus, potência 85 CV, tração 4x4, peso com lastro de 4.675 kg - materiais na operação. af_06/2014 ( h )
Sistema: SINAPI sem Desoneração - 01/01/2026
Utilizado no(s) item(ns) 5715
Código | Descrição | Unidade | Quantidade | Utilização Operativa | Utilização Improdutiva | Valor Operativo | Valor Improdutivo | Valor Item
4221 | Oleo diesel combustivel comum metropolitano s-10 ou s-500 | l | 11.26 | 1 | 0 | 5.95 | 0 | 66.99
88324 - Tratorista com encargos complementares ( h )
Sistema: SINAPI sem Desoneração - 01/01/2026
Utilizado no(s) item(ns) 88324
Código | Descrição | Unidade | Quantidade | Utilização Operativa | Utilização Improdutiva | Valor Operativo | Valor Improdutivo | Valor Item
37370 | Alimentacao - horista (coletado caixa - encargos complementares) | h | 1 | 1 | 0 | 1.73 | 0 | 1.73
37372 | Exames - horista (coletado caixa - encargos complementares) | h | 1 | 1 | 0 | 1.67 | 0 | 1.67
4230 | Operador de maquinas e tratores diversos - terraplanagem (horista) | h | 1 | 1 | 0 | 25.1 | 0 | 25.1
37373 | Seguro - horista (coletado caixa - encargos complementares) | h | 1 | 1 | 0 | 0.11 | 0 | 0.11
37371 | Transporte - horista (coletado caixa - encargos complementares) | h | 1 | 1 | 0 | 1.04 | 0 | 1.04
43488 | EPI - FAMILIA OPERADOR ESCAVADEIRA - HORISTA (ENCARGOS COMPLEMENTARES - COLETADO CAIXA) | h | 1 | 1 | 0 | 0.9 | 0 | 0.9
43464 | FERRAMENTAS - FAMILIA OPERADOR ESCAVADEIRA - HORISTA (ENCARGOS COMPLEMENTARES - COLETADO CAIXA) | h | 1 | 1 | 0 | 0.02 | 0 | 0.02
95386 | Curso de capacitação para Tratorista (encargos complementares) - horista | h | 1 | 1 | 0 | 0.28 | 0 | 0.28
89015 - Vassoura mecânica rebocável com escova cilíndrica, largura útil de varrimento de 2,44 m - depreciação. af_06/2014 ( h )
Sistema: SINAPI sem Desoneração - 01/01/2026
Utilizado no(s) item(ns) 89015
Código | Descrição | Unidade | Quantidade | Utilização Operativa | Utilização Improdutiva | Valor Operativo | Valor Improdutivo | Valor Item
13726 | Vassoura mecânica rebocável com escova cilíndrica largura útil de varrimento = 2,44m | un | 5.6e-05 | 1 | 0 | 66249.99 | 0 | 3.7
89016 - Vassoura mecânica rebocável com escova cilíndrica, largura útil de varrimento de 2,44 m - juros. af_06/2014 ( h )
Sistema: SINAPI sem Desoneração - 01/01/2026
Utilizado no(s) item(ns) 89016
Código | Descrição | Unidade | Quantidade | Utilização Operativa | Utilização Improdutiva | Valor Operativo | Valor Improdutivo | Valor Item
13726 | Vassoura mecânica rebocável com escova cilíndrica largura útil de varrimento = 2,44m | un | 1.48e-05 | 1 | 0 | 66249.99 | 0 | 0.98
53804 - Vassoura mecânica rebocável com escova cilíndrica, largura útil de varrimento de 2,44 m - manutenção. af_06/2014 ( h )
Sistema: SINAPI sem Desoneração - 01/01/2026
Utilizado no(s) item(ns) 53804
Código | Descrição | Unidade | Quantidade | Utilização Operativa | Utilização Improdutiva | Valor Operativo | Valor Improdutivo | Valor Item
13726 | Vassoura mecânica rebocável com escova cilíndrica largura útil de varrimento = 2,44m | un | 7e-05 | 1 | 0 | 66249.99 | 0 | 4.63
95386 - Curso de capacitação para Tratorista (encargos complementares) - horista ( h )
Sistema: SINAPI sem Desoneração - 01/01/2026
Utilizado no(s) item(ns) 95386
Código | Descrição | Unidade | Quantidade | Utilização Operativa | Utilização Improdutiva | Valor Operativo | Valor Improdutivo | Valor Item
4230 | Operador de maquinas e tratores diversos - terraplanagem (horista) | h | 0.01154 | 1 | 0 | 25.1 | 0 | 0.28
5841 - Vassoura mecânica rebocável com escova cilíndrica, largura útil de varrimento de 2,44 m - chi diurno. af_06/2014 ( chi )
Sistema: SINAPI sem Desoneração - 01/01/2026
Utilizado no(s) item(ns) 5841
Código | Descrição | Unidade | Quantidade | Utilização Operativa | Utilização Improdutiva | Valor Operativo | Valor Improdutivo | Valor Item
89015 | Vassoura mecânica rebocável com escova cilíndrica, largura útil de varrimento de 2,44 m - depreciação. af_06/2014 | h | 1 | 1 | 0 | 3.7 | 0 | 3.7
89016 | Vassoura mecânica rebocável com escova cilíndrica, largura útil de varrimento de 2,44 m - juros. af_06/2014 | h | 1 | 1 | 0 | 0.98 | 0 | 0.98
91646 - Caminhão de transporte de material asfáltico 30.000 L, com cavalo mecânico de capacidade máxima de tração combinado de 66.000 kg, potência 360 CV, inclusive tanque de asfalto com serpentina - chi diurno. af_08/2015 ( chi )
Sistema: SINAPI sem Desoneração - 01/01/2026
Utilizado no(s) item(ns) 91646
Código | Descrição | Unidade | Quantidade | Utilização Operativa | Utilização Improdutiva | Valor Operativo | Valor Improdutivo | Valor Item
91640 | Caminhão de transporte de material asfáltico 30.000 L, com cavalo mecânico de capacidade máxima de tração combinado de 66.000 kg, potência 360 CV, inclusive tanque de asfalto com serpentina - depreciação. af_08/2015 | h | 1 | 1 | 0 | 39.5 | 0 | 39.5
91642 | Caminhão de transporte de material asfáltico 30.000 L, com cavalo mecânico de capacidade máxima de tração combinado de 66.000 kg, potência 360 CV, inclusive tanque de asfalto com serpentina - impostos e seguros. af_08/2015 | h | 1 | 1 | 0 | 6.43 | 0 | 6.43
91641 | Caminhão de transporte de material asfáltico 30.000 L, com cavalo mecânico de capacidade máxima de tração combinado de 66.000 kg, potência 360 CV, inclusive tanque de asfalto com serpentina - juros. af_08/2015 | h | 1 | 1 | 0 | 15.91 | 0 | 15.91
88283 | Motorista de caminhão e carreta com encargos complementares | h | 1 | 1 | 0 | 32.06 | 0 | 32.06
91645 - Caminhão de transporte de material asfáltico 30.000 L, com cavalo mecânico de capacidade máxima de tração combinado de 66.000 kg, potência 360 CV, inclusive tanque de asfalto com serpentina - chp diurno. af_08/2015 ( chp )
Sistema: SINAPI sem Desoneração - 01/01/2026
Utilizado no(s) item(ns) 91645
Código | Descrição | Unidade | Quantidade | Utilização Operativa | Utilização Improdutiva | Valor Operativo | Valor Improdutivo | Valor Item
91640 | Caminhão de transporte de material asfáltico 30.000 L, com cavalo mecânico de capacidade máxima de tração combinado de 66.000 kg, potência 360 CV, inclusive tanque de asfalto com serpentina - depreciação. af_08/2015 | h | 1 | 1 | 0 | 39.5 | 0 | 39.5
91642 | Caminhão de transporte de material asfáltico 30.000 L, com cavalo mecânico de capacidade máxima de tração combinado de 66.000 kg, potência 360 CV, inclusive tanque de asfalto com serpentina - impostos e seguros. af_08/2015 | h | 1 | 1 | 0 | 6.43 | 0 | 6.43
91641 | Caminhão de transporte de material asfáltico 30.000 L, com cavalo mecânico de capacidade máxima de tração combinado de 66.000 kg, potência 360 CV, inclusive tanque de asfalto com serpentina - juros. af_08/2015 | h | 1 | 1 | 0 | 15.91 | 0 | 15.91
91643 | Caminhão de transporte de material asfáltico 30.000 L, com cavalo mecânico de capacidade máxima de tração combinado de 66.000 kg, potência 360 CV, inclusive tanque de asfalto com serpentina - manutenção. af_08/2015 | h | 1 | 1 | 0 | 70.92 | 0 | 70.92
91644 | Caminhão de transporte de material asfáltico 30.000 L, com cavalo mecânico de capacidade máxima de tração combinado de 66.000 kg, potência 360 CV, inclusive tanque de asfalto com serpentina - materiais na operação. af_08/2015 | h | 1 | 1 | 0 | 299.52 | 0 | 299.52
88283 | Motorista de caminhão e carreta com encargos complementares | h | 1 | 1 | 0 | 32.06 | 0 | 32.06
91640 - Caminhão de transporte de material asfáltico 30.000 L, com cavalo mecânico de capacidade máxima de tração combinado de 66.000 kg, potência 360 CV, inclusive tanque de asfalto com serpentina - depreciação. af_08/2015 ( h )
Sistema: SINAPI sem Desoneração - 01/01/2026
Utilizado no(s) item(ns) 91640
Código | Descrição | Unidade | Quantidade | Utilização Operativa | Utilização Improdutiva | Valor Operativo | Valor Improdutivo | Valor Item
13215 | Cavalo mecânico tração 6x2, peso bruto total combinado 56000 kg, capacidade máxima de tração *66000* kg, potência *360* CV (inclui cabine e chassi, não inclui semirreboque) | un | 3.43e-05 | 1 | 0 | 1005524.18 | 0 | 34.48
14405 | Tanque de asfalto estacionário com serpentina, capacidade 30.000 L | un | 3.2e-05 | 1 | 0 | 156956.93 | 0 | 5.02
91642 - Caminhão de transporte de material asfáltico 30.000 L, com cavalo mecânico de capacidade máxima de tração combinado de 66.000 kg, potência 360 CV, inclusive tanque de asfalto com serpentina - impostos e seguros. af_08/2015 ( h )
Sistema: SINAPI sem Desoneração - 01/01/2026
Utilizado no(s) item(ns) 91642
Código | Descrição | Unidade | Quantidade | Utilização Operativa | Utilização Improdutiva | Valor Operativo | Valor Improdutivo | Valor Item
13215 | Cavalo mecânico tração 6x2, peso bruto total combinado 56000 kg, capacidade máxima de tração *66000* kg, potência *360* CV (inclui cabine e chassi, não inclui semirreboque) | un | 5.7e-06 | 1 | 0 | 1005524.18 | 0 | 5.73
14405 | Tanque de asfalto estacionário com serpentina, capacidade 30.000 L | un | 4.5e-06 | 1 | 0 | 156956.93 | 0 | 0.7
91641 - Caminhão de transporte de material asfáltico 30.000 L, com cavalo mecânico de capacidade máxima de tração combinado de 66.000 kg, potência 360 CV, inclusive tanque de asfalto com serpentina - juros. af_08/2015 ( h )
Sistema: SINAPI sem Desoneração - 01/01/2026
Utilizado no(s) item(ns) 91641
Código | Descrição | Unidade | Quantidade | Utilização Operativa | Utilização Improdutiva | Valor Operativo | Valor Improdutivo | Valor Item
13215 | Cavalo mecânico tração 6x2, peso bruto total combinado 56000 kg, capacidade máxima de tração *66000* kg, potência *360* CV (inclui cabine e chassi, não inclui semirreboque) | un | 1.41e-05 | 1 | 0 | 1005524.18 | 0 | 14.17
14405 | Tanque de asfalto estacionário com serpentina, capacidade 30.000 L | un | 1.11e-05 | 1 | 0 | 156956.93 | 0 | 1.74
91643 - Caminhão de transporte de material asfáltico 30.000 L, com cavalo mecânico de capacidade máxima de tração combinado de 66.000 kg, potência 360 CV, inclusive tanque de asfalto com serpentina - manutenção. af_08/2015 ( h )
Sistema: SINAPI sem Desoneração - 01/01/2026
Utilizado no(s) item(ns) 91643
Código | Descrição | Unidade | Quantidade | Utilização Operativa | Utilização Improdutiva | Valor Operativo | Valor Improdutivo | Valor Item
13215 | Cavalo mecânico tração 6x2, peso bruto total combinado 56000 kg, capacidade máxima de tração *66000* kg, potência *360* CV (inclui cabine e chassi, não inclui semirreboque) | un | 6.43e-05 | 1 | 0 | 1005524.18 | 0 | 64.65
14405 | Tanque de asfalto estacionário com serpentina, capacidade 30.000 L | un | 4e-05 | 1 | 0 | 156956.93 | 0 | 6.27
91644 - Caminhão de transporte de material asfáltico 30.000 L, com cavalo mecânico de capacidade máxima de tração combinado de 66.000 kg, potência 360 CV, inclusive tanque de asfalto com serpentina - materiais na operação. af_08/2015 ( h )
Sistema: SINAPI sem Desoneração - 01/01/2026
Utilizado no(s) item(ns) 91644
Código | Descrição | Unidade | Quantidade | Utilização Operativa | Utilização Improdutiva | Valor Operativo | Valor Improdutivo | Valor Item
4221 | Oleo diesel combustivel comum metropolitano s-10 ou s-500 | l | 50.34 | 1 | 0 | 5.95 | 0 | 299.52
88283 - Motorista de caminhão e carreta com encargos complementares ( h )
Sistema: SINAPI sem Desoneração - 01/01/2026
Utilizado no(s) item(ns) 88283
Código | Descrição | Unidade | Quantidade | Utilização Operativa | Utilização Improdutiva | Valor Operativo | Valor Improdutivo | Valor Item
37370 | Alimentacao - horista (coletado caixa - encargos complementares) | h | 1 | 1 | 0 | 1.73 | 0 | 1.73
37372 | Exames - horista (coletado caixa - encargos complementares) | h | 1 | 1 | 0 | 1.67 | 0 | 1.67
4094 | Motorista de caminhao-carreta (horista) | h | 1 | 1 | 0 | 26.46 | 0 | 26.46
37373 | Seguro - horista (coletado caixa - encargos complementares) | h | 1 | 1 | 0 | 0.11 | 0 | 0.11
37371 | Transporte - horista (coletado caixa - encargos complementares) | h | 1 | 1 | 0 | 1.04 | 0 | 1.04
43488 | EPI - FAMILIA OPERADOR ESCAVADEIRA - HORISTA (ENCARGOS COMPLEMENTARES - COLETADO CAIXA) | h | 1 | 1 | 0 | 0.9 | 0 | 0.9
43464 | FERRAMENTAS - FAMILIA OPERADOR ESCAVADEIRA - HORISTA (ENCARGOS COMPLEMENTARES - COLETADO CAIXA) | h | 1 | 1 | 0 | 0.02 | 0 | 0.02
95348 | Curso de capacitação para Motorista de caminhão e carreta (encargos complementares) - horista | h | 1 | 1 | 0 | 0.13 | 0 | 0.13
95348 - Curso de capacitação para Motorista de caminhão e carreta (encargos complementares) - horista ( h )
Sistema: SINAPI sem Desoneração - 01/01/2026
Utilizado no(s) item(ns) 95348
Código | Descrição | Unidade | Quantidade | Utilização Operativa | Utilização Improdutiva | Valor Operativo | Valor Improdutivo | Valor Item
4094 | Motorista de caminhao-carreta (horista) | h | 0.00509 | 1 | 0 | 26.46 | 0 | 0.13
88314 - Rasteleiro com encargos complementares ( h )
Sistema: SINAPI sem Desoneração - 01/01/2026
Utilizado no(s) item(ns) 88314
Código | Descrição | Unidade | Quantidade | Utilização Operativa | Utilização Improdutiva | Valor Operativo | Valor Improdutivo | Valor Item
37370 | Alimentacao - horista (coletado caixa - encargos complementares) | h | 1 | 1 | 0 | 1.73 | 0 | 1.73
4759 | Calceteiro / rasteleiro (horista) | h | 1 | 1 | 0 | 19.26 | 0 | 19.26
37372 | Exames - horista (coletado caixa - encargos complementares) | h | 1 | 1 | 0 | 1.67 | 0 | 1.67
37373 | Seguro - horista (coletado caixa - encargos complementares) | h | 1 | 1 | 0 | 0.11 | 0 | 0.11
37371 | Transporte - horista (coletado caixa - encargos complementares) | h | 1 | 1 | 0 | 1.04 | 0 | 1.04
43488 | EPI - FAMILIA OPERADOR ESCAVADEIRA - HORISTA (ENCARGOS COMPLEMENTARES - COLETADO CAIXA) | h | 1 | 1 | 0 | 0.9 | 0 | 0.9
43464 | FERRAMENTAS - FAMILIA OPERADOR ESCAVADEIRA - HORISTA (ENCARGOS COMPLEMENTARES - COLETADO CAIXA) | h | 1 | 1 | 0 | 0.02 | 0 | 0.02
95376 | Curso de capacitação para Rasteleiro (encargos complementares) - horista | h | 1 | 1 | 0 | 0.09 | 0 | 0.09
95632 - Rolo compactador vibratório tandem, aço liso, potencia 125 HP, peso sem/com lastro 10,20/11,65 T, largura de trabalho 1,73 m - chi diurno. af_11/2016 ( chi )
Sistema: SINAPI sem Desoneração - 01/01/2026
Utilizado no(s) item(ns) 95632
Código | Descrição | Unidade | Quantidade | Utilização Operativa | Utilização Improdutiva | Valor Operativo | Valor Improdutivo | Valor Item
88303 | Operador de rolo compactador com encargos complementares | h | 1 | 1 | 0 | 28.25 | 0 | 28.25
95627 | Rolo compactador vibratório tandem, aço liso, potencia 125 HP, peso sem/com lastro 10,20/11,65 T, largura de trabalho 1,73 m - depreciação. af_11/2016 | h | 1 | 1 | 0 | 45.4 | 0 | 45.4
95628 | Rolo compactador vibratório tandem, aço liso, potencia 125 HP, peso sem/com lastro 10,20/11,65 T, largura de trabalho 1,73 m - juros. af_11/2016 | h | 1 | 1 | 0 | 12.18 | 0 | 12.18
95631 - Rolo compactador vibratório tandem, aço liso, potencia 125 HP, peso sem/com lastro 10,20/11,65 T, largura de trabalho 1,73 m - chp diurno. af_11/2016 ( chp )
Sistema: SINAPI sem Desoneração - 01/01/2026
Utilizado no(s) item(ns) 95631
Código | Descrição | Unidade | Quantidade | Utilização Operativa | Utilização Improdutiva | Valor Operativo | Valor Improdutivo | Valor Item
88303 | Operador de rolo compactador com encargos complementares | h | 1 | 1 | 0 | 28.25 | 0 | 28.25
95627 | Rolo compactador vibratório tandem, aço liso, potencia 125 HP, peso sem/com lastro 10,20/11,65 T, largura de trabalho 1,73 m - depreciação. af_11/2016 | h | 1 | 1 | 0 | 45.4 | 0 | 45.4
95628 | Rolo compactador vibratório tandem, aço liso, potencia 125 HP, peso sem/com lastro 10,20/11,65 T, largura de trabalho 1,73 m - juros. af_11/2016 | h | 1 | 1 | 0 | 12.18 | 0 | 12.18
95629 | Rolo compactador vibratório tandem, aço liso, potencia 125 HP, peso sem/com lastro 10,20/11,65 T, largura de trabalho 1,73 m - manutenção. af_11/2016 | h | 1 | 1 | 0 | 56.81 | 0 | 56.81
95630 | Rolo compactador vibratório tandem, aço liso, potencia 125 HP, peso sem/com lastro 10,20/11,65 T, largura de trabalho 1,73 m - materiais na operação. af_11/2016 | h | 1 | 1 | 0 | 88.77 | 0 | 88.77
96155 - Trator de pneus com potência de 85 CV, tração 4x4, com vassoura mecânica acoplada - chi diurno. af_02/2017 ( chi )
Sistema: SINAPI sem Desoneração - 01/01/2026
Utilizado no(s) item(ns) 96155
Código | Descrição | Unidade | Quantidade | Utilização Operativa | Utilização Improdutiva | Valor Operativo | Valor Improdutivo | Valor Item
96053 | Trator de pneus com potência de 85 CV, tração 4x4, com vassoura mecânica acoplada - depreciação. af_03/2017 | h | 1 | 1 | 0 | 16.66 | 0 | 16.66
96055 | Trator de pneus com potência de 85 CV, tração 4x4, com vassoura mecânica acoplada - juros. af_03/2017 | h | 1 | 1 | 0 | 4.46 | 0 | 4.46
88324 | Tratorista com encargos complementares | h | 1 | 1 | 0 | 30.85 | 0 | 30.85
96157 - Trator de pneus com potência de 85 CV, tração 4x4, com vassoura mecânica acoplada - chp diurno. af_03/2017 ( chp )
Sistema: SINAPI sem Desoneração - 01/01/2026
Utilizado no(s) item(ns) 96157
Código | Descrição | Unidade | Quantidade | Utilização Operativa | Utilização Improdutiva | Valor Operativo | Valor Improdutivo | Valor Item
96053 | Trator de pneus com potência de 85 CV, tração 4x4, com vassoura mecânica acoplada - depreciação. af_03/2017 | h | 1 | 1 | 0 | 16.66 | 0 | 16.66
96055 | Trator de pneus com potência de 85 CV, tração 4x4, com vassoura mecânica acoplada - juros. af_03/2017 | h | 1 | 1 | 0 | 4.46 | 0 | 4.46
96056 | Trator de pneus com potência de 85 CV, tração 4x4, com vassoura mecânica acoplada - manutenção. af_03/2017 | h | 1 | 1 | 0 | 18.22 | 0 | 18.22
96057 | Trator de pneus com potência de 85 CV, tração 4x4, com vassoura mecânica acoplada - materiais na operação. af_03/2017 | h | 1 | 1 | 0 | 66.99 | 0 | 66.99
88324 | Tratorista com encargos complementares | h | 1 | 1 | 0 | 30.85 | 0 | 30.85
5837 - Vibroacabadora de asfalto sobre esteiras, largura de pavimentação 1,90 m a 5,30 m, potência 105 HP capacidade 450 t/h - chi diurno. af_11/2014 ( chi )
Sistema: SINAPI sem Desoneração - 01/01/2026
Utilizado no(s) item(ns) 5837
Código | Descrição | Unidade | Quantidade | Utilização Operativa | Utilização Improdutiva | Valor Operativo | Valor Improdutivo | Valor Item
88302 | Operador de pavimentadora com encargos complementares | h | 1 | 1 | 0 | 30.71 | 0 | 30.71
89240 | Vibroacabadora de asfalto sobre esteiras, largura de pavimentação 1,90 m a 5,30 m, potência 105 HP capacidade 450 t/h - depreciação. af_11/2014 | h | 1 | 1 | 0 | 89.62 | 0 | 89.62
89241 | Vibroacabadora de asfalto sobre esteiras, largura de pavimentação 1,90 m a 5,30 m, potência 105 HP capacidade 450 t/h - juros. af_11/2014 | h | 1 | 1 | 0 | 31.59 | 0 | 31.59
5835 - Vibroacabadora de asfalto sobre esteiras, largura de pavimentação 1,90 m a 5,30 m, potência 105 HP capacidade 450 t/h - chp diurno. af_11/2014 ( chp )
Sistema: SINAPI sem Desoneração - 01/01/2026
Utilizado no(s) item(ns) 5835
Código | Descrição | Unidade | Quantidade | Utilização Operativa | Utilização Improdutiva | Valor Operativo | Valor Improdutivo | Valor Item
88302 | Operador de pavimentadora com encargos complementares | h | 1 | 1 | 0 | 30.71 | 0 | 30.71
89240 | Vibroacabadora de asfalto sobre esteiras, largura de pavimentação 1,90 m a 5,30 m, potência 105 HP capacidade 450 t/h - depreciação. af_11/2014 | h | 1 | 1 | 0 | 89.62 | 0 | 89.62
89241 | Vibroacabadora de asfalto sobre esteiras, largura de pavimentação 1,90 m a 5,30 m, potência 105 HP capacidade 450 t/h - juros. af_11/2014 | h | 1 | 1 | 0 | 31.59 | 0 | 31.59
5710 | Vibroacabadora de asfalto sobre esteiras, largura de pavimentação 1,90 m a 5,30 m, potência 105 HP capacidade 450 t/h - manutenção. af_11/2014 | h | 1 | 1 | 0 | 144.06 | 0 | 144.06
5711 | Vibroacabadora de asfalto sobre esteiras, largura de pavimentação 1,90 m a 5,30 m, potência 105 HP capacidade 450 t/h - materiais na operação. af_11/2014 | h | 1 | 1 | 0 | 88.53 | 0 | 88.53
95376 - Curso de capacitação para Rasteleiro (encargos complementares) - horista ( h )
Sistema: SINAPI sem Desoneração - 01/01/2026
Utilizado no(s) item(ns) 95376
Código | Descrição | Unidade | Quantidade | Utilização Operativa | Utilização Improdutiva | Valor Operativo | Valor Improdutivo | Valor Item
4759 | Calceteiro / rasteleiro (horista) | h | 0.00509 | 1 | 0 | 19.26 | 0 | 0.09
88302 - Operador de pavimentadora com encargos complementares ( h )
Sistema: SINAPI sem Desoneração - 01/01/2026
Utilizado no(s) item(ns) 88302
Código | Descrição | Unidade | Quantidade | Utilização Operativa | Utilização Improdutiva | Valor Operativo | Valor Improdutivo | Valor Item
37370 | Alimentacao - horista (coletado caixa - encargos complementares) | h | 1 | 1 | 0 | 1.73 | 0 | 1.73
37372 | Exames - horista (coletado caixa - encargos complementares) | h | 1 | 1 | 0 | 1.67 | 0 | 1.67
44500 | Operador de pavimentadora / mesa vibroacabadora (horista) | h | 1 | 1 | 0 | 25.04 | 0 | 25.04
37373 | Seguro - horista (coletado caixa - encargos complementares) | h | 1 | 1 | 0 | 0.11 | 0 | 0.11
37371 | Transporte - horista (coletado caixa - encargos complementares) | h | 1 | 1 | 0 | 1.04 | 0 | 1.04
43488 | EPI - FAMILIA OPERADOR ESCAVADEIRA - HORISTA (ENCARGOS COMPLEMENTARES - COLETADO CAIXA) | h | 1 | 1 | 0 | 0.9 | 0 | 0.9
43464 | FERRAMENTAS - FAMILIA OPERADOR ESCAVADEIRA - HORISTA (ENCARGOS COMPLEMENTARES - COLETADO CAIXA) | h | 1 | 1 | 0 | 0.02 | 0 | 0.02
95365 | Curso de capacitação para Operador de pavimentadora (encargos complementares) - horista | h | 1 | 1 | 0 | 0.2 | 0 | 0.2
95627 - Rolo compactador vibratório tandem, aço liso, potencia 125 HP, peso sem/com lastro 10,20/11,65 T, largura de trabalho 1,73 m - depreciação. af_11/2016 ( h )
Sistema: SINAPI sem Desoneração - 01/01/2026
Utilizado no(s) item(ns) 95627
Código | Descrição | Unidade | Quantidade | Utilização Operativa | Utilização Improdutiva | Valor Operativo | Valor Improdutivo | Valor Item
14626 | Rolo compactador vibratório tandem, aço liso, potência 125 HP, peso sem/com lastro 10,20/11,65 T, largura de trabalho 1,73 m | un | 5.33e-05 | 1 | 0 | 851857.18 | 0 | 45.4
95628 - Rolo compactador vibratório tandem, aço liso, potencia 125 HP, peso sem/com lastro 10,20/11,65 T, largura de trabalho 1,73 m - juros. af_11/2016 ( h )
Sistema: SINAPI sem Desoneração - 01/01/2026
Utilizado no(s) item(ns) 95628
Código | Descrição | Unidade | Quantidade | Utilização Operativa | Utilização Improdutiva | Valor Operativo | Valor Improdutivo | Valor Item
14626 | Rolo compactador vibratório tandem, aço liso, potência 125 HP, peso sem/com lastro 10,20/11,65 T, largura de trabalho 1,73 m | un | 1.43e-05 | 1 | 0 | 851857.18 | 0 | 12.18
95629 - Rolo compactador vibratório tandem, aço liso, potencia 125 HP, peso sem/com lastro 10,20/11,65 T, largura de trabalho 1,73 m - manutenção. af_11/2016 ( h )
Sistema: SINAPI sem Desoneração - 01/01/2026
Utilizado no(s) item(ns) 95629
Código | Descrição | Unidade | Quantidade | Utilização Operativa | Utilização Improdutiva | Valor Operativo | Valor Improdutivo | Valor Item
14626 | Rolo compactador vibratório tandem, aço liso, potência 125 HP, peso sem/com lastro 10,20/11,65 T, largura de trabalho 1,73 m | un | 6.67e-05 | 1 | 0 | 851857.18 | 0 | 56.81
95630 - Rolo compactador vibratório tandem, aço liso, potencia 125 HP, peso sem/com lastro 10,20/11,65 T, largura de trabalho 1,73 m - materiais na operação. af_11/2016 ( h )
Sistema: SINAPI sem Desoneração - 01/01/2026
Utilizado no(s) item(ns) 95630
Código | Descrição | Unidade | Quantidade | Utilização Operativa | Utilização Improdutiva | Valor Operativo | Valor Improdutivo | Valor Item
4221 | Oleo diesel combustivel comum metropolitano s-10 ou s-500 | l | 14.92 | 1 | 0 | 5.95 | 0 | 88.77
96053 - Trator de pneus com potência de 85 CV, tração 4x4, com vassoura mecânica acoplada - depreciação. af_03/2017 ( h )
Sistema: SINAPI sem Desoneração - 01/01/2026
Utilizado no(s) item(ns) 96053
Código | Descrição | Unidade | Quantidade | Utilização Operativa | Utilização Improdutiva | Valor Operativo | Valor Improdutivo | Valor Item
7640 | Trator de pneus com potência de 85 CV, tração 4 x 4, peso com lastro de 4675 kg | un | 5.33e-05 | 1 | 0 | 246390 | 0 | 13.13
13726 | Vassoura mecânica rebocável com escova cilíndrica largura útil de varrimento = 2,44m | un | 5.33e-05 | 1 | 0 | 66249.99 | 0 | 3.53
96055 - Trator de pneus com potência de 85 CV, tração 4x4, com vassoura mecânica acoplada - juros. af_03/2017 ( h )
Sistema: SINAPI sem Desoneração - 01/01/2026
Utilizado no(s) item(ns) 96055
Código | Descrição | Unidade | Quantidade | Utilização Operativa | Utilização Improdutiva | Valor Operativo | Valor Improdutivo | Valor Item
7640 | Trator de pneus com potência de 85 CV, tração 4 x 4, peso com lastro de 4675 kg | un | 1.43e-05 | 1 | 0 | 246390 | 0 | 3.52
13726 | Vassoura mecânica rebocável com escova cilíndrica largura útil de varrimento = 2,44m | un | 1.43e-05 | 1 | 0 | 66249.99 | 0 | 0.94
96056 - Trator de pneus com potência de 85 CV, tração 4x4, com vassoura mecânica acoplada - manutenção. af_03/2017 ( h )
Sistema: SINAPI sem Desoneração - 01/01/2026
Utilizado no(s) item(ns) 96056
Código | Descrição | Unidade | Quantidade | Utilização Operativa | Utilização Improdutiva | Valor Operativo | Valor Improdutivo | Valor Item
7640 | Trator de pneus com potência de 85 CV, tração 4 x 4, peso com lastro de 4675 kg | un | 5.83e-05 | 1 | 0 | 246390 | 0 | 14.36
13726 | Vassoura mecânica rebocável com escova cilíndrica largura útil de varrimento = 2,44m | un | 5.83e-05 | 1 | 0 | 66249.99 | 0 | 3.86
96057 - Trator de pneus com potência de 85 CV, tração 4x4, com vassoura mecânica acoplada - materiais na operação. af_03/2017 ( h )
Sistema: SINAPI sem Desoneração - 01/01/2026
Utilizado no(s) item(ns) 96057
Código | Descrição | Unidade | Quantidade | Utilização Operativa | Utilização Improdutiva | Valor Operativo | Valor Improdutivo | Valor Item
4221 | Oleo diesel combustivel comum metropolitano s-10 ou s-500 | l | 11.26 | 1 | 0 | 5.95 | 0 | 66.99
89240 - Vibroacabadora de asfalto sobre esteiras, largura de pavimentação 1,90 m a 5,30 m, potência 105 HP capacidade 450 t/h - depreciação. af_11/2014 ( h )
Sistema: SINAPI sem Desoneração - 01/01/2026
Utilizado no(s) item(ns) 89240
Código | Descrição | Unidade | Quantidade | Utilização Operativa | Utilização Improdutiva | Valor Operativo | Valor Improdutivo | Valor Item
10488 | Vibroacabadora de asfalto sobre esteiras, larg. paviment. 1,90 a 5,3 m, pot. 78 kW/105 HP, cap. 450 t/h | un | 4e-05 | 1 | 0 | 2240535.66 | 0 | 89.62
89241 - Vibroacabadora de asfalto sobre esteiras, largura de pavimentação 1,90 m a 5,30 m, potência 105 HP capacidade 450 t/h - juros. af_11/2014 ( h )
Sistema: SINAPI sem Desoneração - 01/01/2026
Utilizado no(s) item(ns) 89241
Código | Descrição | Unidade | Quantidade | Utilização Operativa | Utilização Improdutiva | Valor Operativo | Valor Improdutivo | Valor Item
10488 | Vibroacabadora de asfalto sobre esteiras, larg. paviment. 1,90 a 5,3 m, pot. 78 kW/105 HP, cap. 450 t/h | un | 1.41e-05 | 1 | 0 | 2240535.66 | 0 | 31.59
5710 - Vibroacabadora de asfalto sobre esteiras, largura de pavimentação 1,90 m a 5,30 m, potência 105 HP capacidade 450 t/h - manutenção. af_11/2014 ( h )
Sistema: SINAPI sem Desoneração - 01/01/2026
Utilizado no(s) item(ns) 5710
Código | Descrição | Unidade | Quantidade | Utilização Operativa | Utilização Improdutiva | Valor Operativo | Valor Improdutivo | Valor Item
10488 | Vibroacabadora de asfalto sobre esteiras, larg. paviment. 1,90 a 5,3 m, pot. 78 kW/105 HP, cap. 450 t/h | un | 6.43e-05 | 1 | 0 | 2240535.66 | 0 | 144.06
5711 - Vibroacabadora de asfalto sobre esteiras, largura de pavimentação 1,90 m a 5,30 m, potência 105 HP capacidade 450 t/h - materiais na operação. af_11/2014 ( h )
Sistema: SINAPI sem Desoneração - 01/01/2026
Utilizado no(s) item(ns) 5711
Código | Descrição | Unidade | Quantidade | Utilização Operativa | Utilização Improdutiva | Valor Operativo | Valor Improdutivo | Valor Item
4221 | Oleo diesel combustivel comum metropolitano s-10 ou s-500 | l | 14.88 | 1 | 0 | 5.95 | 0 | 88.53
95365 - Curso de capacitação para Operador de pavimentadora (encargos complementares) - horista ( h )
Sistema: SINAPI sem Desoneração - 01/01/2026
Utilizado no(s) item(ns) 95365
Código | Descrição | Unidade | Quantidade | Utilização Operativa | Utilização Improdutiva | Valor Operativo | Valor Improdutivo | Valor Item
44500 | Operador de pavimentadora / mesa vibroacabadora (horista) | h | 0.00831 | 1 | 0 | 25.04 | 0 | 0.2
IUD20014 - Bota-fora, carga, transporte e descarga, DMT até 10 km, exclusive espalhamento, em caminhão 6m3 ( m³ )
Sistema: AGESUL DEIURB sem Desoneração - 01/01/2026
Utilizado no(s) item(ns) IUD20014
Código | Descrição | Unidade | Quantidade | Utilização Operativa | Utilização Improdutiva | Valor Operativo | Valor Improdutivo | Valor Item
100973 | Carga, manobra e descarga de solos e materiais granulares em caminhão basculante 6 m³ - carga com pá carregadeira (caçamba de 1,7 a 2,8 m³ / 128 hp) e descarga livre (unidade: m3). Af_07/2020 | m³ | 1.3 | 1 | 0 | 8.85 | 0 | 11.5
97914 | Transporte com caminhão basculante de 6 m³, em via urbana pavimentada, dmt até 30 km (unidade: m3xkm). Af_07/2020 | m³.km | 13 | 1 | 0 | 3 | 0 | 39
IUP30032 - CBUQ - aplicação em fechamento de vala e remendos. Incluindo compactação com rolo tandem compacto. Exclusive fornecimento e transporte. ( m³ )
Sistema: AGESUL DEIURB sem Desoneração - 01/01/2026
Utilizado no(s) item(ns) IUP30032
Código | Descrição | Unidade | Quantidade | Utilização Operativa | Utilização Improdutiva | Valor Operativo | Valor Improdutivo | Valor Item
5865 | Rolo compactador vibratório rebocável, cilindro de aço liso, potência de tração de 65 CV, peso 4,7 T, impacto dinâmico 18,3 T, largura de trabalho 1,67 m - chi diurno. af_02/2016 | chi | 0.5 | 1 | 0 | 11.61 | 0 | 5.8
5863 | Rolo compactador vibratório rebocável, cilindro de aço liso, potência de tração de 65 CV, peso 4,7 T, impacto dinâmico 18,3 T, largura de trabalho 1,67 m - chp diurno. af_02/2016 | chp | 0.5 | 1 | 0 | 23.07 | 0 | 11.53
88316 | Servente com encargos complementares | h | 3.5556 | 1 | 0 | 22.76 | 0 | 80.92
IUP30026 - Execução de imprimação manual com caneta (para tapa buracos) ( m² )
Sistema: AGESUL DEIURB sem Desoneração - 01/01/2026
Utilizado no(s) item(ns) IUP30026
Código | Descrição | Unidade | Quantidade | Utilização Operativa | Utilização Improdutiva | Valor Operativo | Valor Improdutivo | Valor Item
IUP0007 | Emulsão asfáltica a base d'água para imprimação. | t | 0.0013 | 1 | 0 | 3790 | 0 | 4.92
90776 | Encarregado geral com encargos complementares | h | 0.006667 | 1 | 0 | 35.47 | 0 | 0.23
83362 | Espargidor de asfalto pressurizado, tanque 6 m3 com isolação térmica, aquecido com 2 maçaricos, com barra espargidora 3,60 m, montado sobre caminhão toco, pbt 14.300 kg, potência 185 cv - chp diurno. Af_05/2023 | chp | 0.006667 | 1 | 0 | 268.99 | 0 | 1.79
88316 | Servente com encargos complementares | h | 0.006667 | 1 | 0 | 22.76 | 0 | 0.15
IUP30031 - Recomposição manual de base para pavimentação com bica corrida, inclusive compactação e fornecimento de materiais. Exclusive transporte. ( m³ )
Sistema: AGESUL DEIURB sem Desoneração - 01/01/2026
Utilizado no(s) item(ns) IUP30031
Código | Descrição | Unidade | Quantidade | Utilização Operativa | Utilização Improdutiva | Valor Operativo | Valor Improdutivo | Valor Item
MIUC00701 | Pedra britada ou bica corrida, não classificada (posto pedreira/fornecedor, sem frete) | m³ | 1.3 | 1 | 0 | 108.86 | 0 | 141.51
6259 | Caminhão pipa 6.000 l, peso bruto total 13.000 kg, distância entre eixos 4,80 m, potência 189 cv inclusive tanque de aço para transporte de água, capacidade 6 m3 - chp diurno. Af_06/2014 | chp | 0.035 | 1 | 0 | 256.81 | 0 | 8.98
90692 | Minicarregadeira sobre rodas, potência líquida de 47 HP, capacidade nominal de operação de 646 kg - chp diurno. af_06/2015 | chp | 0.035 | 1 | 0 | 141.79 | 0 | 4.96
91277 | Placa vibratória reversível com motor 4 tempos a gasolina, força centrífuga de 25 kn (2500 kgf), potência 5,5 CV - chp diurno. af_08/2015 | chp | 0.35 | 1 | 0 | 10.05 | 0 | 3.51
88316 | Servente com encargos complementares | h | 1.05 | 1 | 0 | 22.76 | 0 | 23.89
6259 - Caminhão pipa 6.000 l, peso bruto total 13.000 kg, distância entre eixos 4,80 m, potência 189 cv inclusive tanque de aço para transporte de água, capacidade 6 m3 - chp diurno. Af_06/2014 ( chp )
Sistema: SINAPI sem Desoneração - 01/01/2026
Utilizado no(s) item(ns) 6259
Código | Descrição | Unidade | Quantidade | Utilização Operativa | Utilização Improdutiva | Valor Operativo | Valor Improdutivo | Valor Item
91359 | Caminhão pipa 6.000 l, peso bruto total 13.000 kg, distância entre eixos 4,80 m, potência 189 cv inclusive tanque de aço para transporte de água, capacidade 6 m3 - depreciação. Af_06/2014 | h | 1 | 1 | 0 | 22.08 | 0 | 22.08
91361 | Caminhão pipa 6.000 l, peso bruto total 13.000 kg, distância entre eixos 4,80 m, potência 189 cv inclusive tanque de aço para transporte de água, capacidade 6 m3 - impostos e seguros. Af_06/2014 | h | 1 | 1 | 0 | 3.41 | 0 | 3.41
91360 | Caminhão pipa 6.000 l, peso bruto total 13.000 kg, distância entre eixos 4,80 m, potência 189 cv inclusive tanque de aço para transporte de água, capacidade 6 m3 - juros. Af_06/2014 | h | 1 | 1 | 0 | 8.44 | 0 | 8.44
53882 | Caminhão pipa 6.000 l, peso bruto total 13.000 kg, distância entre eixos 4,80 m, potência 189 cv inclusive tanque de aço para transporte de água, capacidade 6 m3 - manutenção. Af_06/2014 | h | 1 | 1 | 0 | 38.77 | 0 | 38.77
5747 | Caminhão pipa 6.000 l, peso bruto total 13.000 kg, distância entre eixos 4,80 m, potência 189 cv inclusive tanque de aço para transporte de água, capacidade 6 m3 - materiais na operação. Af_06/2014 | h | 1 | 1 | 0 | 157.25 | 0 | 157.25
88282 | Motorista de caminhão com encargos complementares | h | 1 | 1 | 0 | 26.86 | 0 | 26.86
90692 - Minicarregadeira sobre rodas, potência líquida de 47 HP, capacidade nominal de operação de 646 kg - chp diurno. af_06/2015 ( chp )
Sistema: SINAPI sem Desoneração - 01/01/2026
Utilizado no(s) item(ns) 90692
Código | Descrição | Unidade | Quantidade | Utilização Operativa | Utilização Improdutiva | Valor Operativo | Valor Improdutivo | Valor Item
90688 | Minicarregadeira sobre rodas, potência líquida de 47 HP, capacidade nominal de operação de 646 kg - depreciação. af_06/2015 | h | 1 | 1 | 0 | 29.2 | 0 | 29.2
90689 | Minicarregadeira sobre rodas, potência líquida de 47 HP, capacidade nominal de operação de 646 kg - juros. af_06/2015 | h | 1 | 1 | 0 | 5.76 | 0 | 5.76
90690 | Minicarregadeira sobre rodas, potência líquida de 47 HP, capacidade nominal de operação de 646 kg - manutenção. af_06/2015 | h | 1 | 1 | 0 | 36.5 | 0 | 36.5
90691 | Minicarregadeira sobre rodas, potência líquida de 47 HP, capacidade nominal de operação de 646 kg - materiais na operação. af_06/2015 | h | 1 | 1 | 0 | 39.62 | 0 | 39.62
88301 | Operador de pá carregadeira com encargos complementares | h | 1 | 1 | 0 | 30.71 | 0 | 30.71
91277 - Placa vibratória reversível com motor 4 tempos a gasolina, força centrífuga de 25 kn (2500 kgf), potência 5,5 CV - chp diurno. af_08/2015 ( chp )
Sistema: SINAPI sem Desoneração - 01/01/2026
Utilizado no(s) item(ns) 91277
Código | Descrição | Unidade | Quantidade | Utilização Operativa | Utilização Improdutiva | Valor Operativo | Valor Improdutivo | Valor Item
91273 | Placa vibratória reversível com motor 4 tempos a gasolina, força centrífuga de 25 kn (2500 kgf), potência 5,5 CV - depreciação. af_08/2015 | h | 1 | 1 | 0 | 0.52 | 0 | 0.52
91274 | Placa vibratória reversível com motor 4 tempos a gasolina, força centrífuga de 25 kn (2500 kgf), potência 5,5 CV - juros. af_08/2015 | h | 1 | 1 | 0 | 0.14 | 0 | 0.14
91275 | Placa vibratória reversível com motor 4 tempos a gasolina, força centrífuga de 25 kn (2500 kgf), potência 5,5 CV - manutenção. af_08/2015 | h | 1 | 1 | 0 | 0.65 | 0 | 0.65
91276 | Placa vibratória reversível com motor 4 tempos a gasolina, força centrífuga de 25 kn (2500 kgf), potência 5,5 CV - materiais na operação. af_08/2015 | h | 1 | 1 | 0 | 8.74 | 0 | 8.74
5865 - Rolo compactador vibratório rebocável, cilindro de aço liso, potência de tração de 65 CV, peso 4,7 T, impacto dinâmico 18,3 T, largura de trabalho 1,67 m - chi diurno. af_02/2016 ( chi )
Sistema: SINAPI sem Desoneração - 01/01/2026
Utilizado no(s) item(ns) 5865
Código | Descrição | Unidade | Quantidade | Utilização Operativa | Utilização Improdutiva | Valor Operativo | Valor Improdutivo | Valor Item
53818 | Rolo compactador vibratório rebocável, cilindro de aço liso, potência de tração de 65 CV, peso 4,7 T, impacto dinâmico 18,3 T, largura de trabalho 1,67 m - depreciação. af_02/2016 | h | 1 | 1 | 0 | 9.16 | 0 | 9.16
93238 | Rolo compactador vibratório rebocável, cilindro de aço liso, potência de tração de 65 CV, peso 4,7 T, impacto dinâmico 18,3 T, largura de trabalho 1,67 m - juros. af_02/2016 | h | 1 | 1 | 0 | 2.45 | 0 | 2.45
5863 - Rolo compactador vibratório rebocável, cilindro de aço liso, potência de tração de 65 CV, peso 4,7 T, impacto dinâmico 18,3 T, largura de trabalho 1,67 m - chp diurno. af_02/2016 ( chp )
Sistema: SINAPI sem Desoneração - 01/01/2026
Utilizado no(s) item(ns) 5863
Código | Descrição | Unidade | Quantidade | Utilização Operativa | Utilização Improdutiva | Valor Operativo | Valor Improdutivo | Valor Item
53818 | Rolo compactador vibratório rebocável, cilindro de aço liso, potência de tração de 65 CV, peso 4,7 T, impacto dinâmico 18,3 T, largura de trabalho 1,67 m - depreciação. af_02/2016 | h | 1 | 1 | 0 | 9.16 | 0 | 9.16
93238 | Rolo compactador vibratório rebocável, cilindro de aço liso, potência de tração de 65 CV, peso 4,7 T, impacto dinâmico 18,3 T, largura de trabalho 1,67 m - juros. af_02/2016 | h | 1 | 1 | 0 | 2.45 | 0 | 2.45
5727 | Rolo compactador vibratório rebocável, cilindro de aço liso, potência de tração de 65 CV, peso 4,7 T, impacto dinâmico 18,3 T, largura de trabalho 1,67 m - manutenção. af_02/2016 | h | 1 | 1 | 0 | 11.46 | 0 | 11.46
91359 - Caminhão pipa 6.000 l, peso bruto total 13.000 kg, distância entre eixos 4,80 m, potência 189 cv inclusive tanque de aço para transporte de água, capacidade 6 m3 - depreciação. Af_06/2014 ( h )
Sistema: SINAPI sem Desoneração - 01/01/2026
Utilizado no(s) item(ns) 91359
Código | Descrição | Unidade | Quantidade | Utilização Operativa | Utilização Improdutiva | Valor Operativo | Valor Improdutivo | Valor Item
44057 | Caminhao toco, peso bruto total 13200 kg, carga util maxima 9200 kg, distancia entre eixos 3,31 m, potencia 175 cv (inclui cabine e chassi, nao inclui carroceria) | un | 3.43e-05 | 1 | 0 | 521150 | 0 | 17.87
37738 | Tanque de aço para transporte de agua com capacidade de 6 m3 (inclui montagem, não inclui caminhão) | un | 5.51e-05 | 1 | 0 | 76560.62 | 0 | 4.21
91361 - Caminhão pipa 6.000 l, peso bruto total 13.000 kg, distância entre eixos 4,80 m, potência 189 cv inclusive tanque de aço para transporte de água, capacidade 6 m3 - impostos e seguros. Af_06/2014 ( h )
Sistema: SINAPI sem Desoneração - 01/01/2026
Utilizado no(s) item(ns) 91361
Código | Descrição | Unidade | Quantidade | Utilização Operativa | Utilização Improdutiva | Valor Operativo | Valor Improdutivo | Valor Item
44057 | Caminhao toco, peso bruto total 13200 kg, carga util maxima 9200 kg, distancia entre eixos 3,31 m, potencia 175 cv (inclui cabine e chassi, nao inclui carroceria) | un | 5.7e-06 | 1 | 0 | 521150 | 0 | 2.97
37738 | Tanque de aço para transporte de agua com capacidade de 6 m3 (inclui montagem, não inclui caminhão) | un | 5.8e-06 | 1 | 0 | 76560.62 | 0 | 0.44
91360 - Caminhão pipa 6.000 l, peso bruto total 13.000 kg, distância entre eixos 4,80 m, potência 189 cv inclusive tanque de aço para transporte de água, capacidade 6 m3 - juros. Af_06/2014 ( h )
Sistema: SINAPI sem Desoneração - 01/01/2026
Utilizado no(s) item(ns) 91360
Código | Descrição | Unidade | Quantidade | Utilização Operativa | Utilização Improdutiva | Valor Operativo | Valor Improdutivo | Valor Item
44057 | Caminhao toco, peso bruto total 13200 kg, carga util maxima 9200 kg, distancia entre eixos 3,31 m, potencia 175 cv (inclui cabine e chassi, nao inclui carroceria) | un | 1.41e-05 | 1 | 0 | 521150 | 0 | 7.34
37738 | Tanque de aço para transporte de agua com capacidade de 6 m3 (inclui montagem, não inclui caminhão) | un | 1.44e-05 | 1 | 0 | 76560.62 | 0 | 1.1
53882 - Caminhão pipa 6.000 l, peso bruto total 13.000 kg, distância entre eixos 4,80 m, potência 189 cv inclusive tanque de aço para transporte de água, capacidade 6 m3 - manutenção. Af_06/2014 ( h )
Sistema: SINAPI sem Desoneração - 01/01/2026
Utilizado no(s) item(ns) 53882
Código | Descrição | Unidade | Quantidade | Utilização Operativa | Utilização Improdutiva | Valor Operativo | Valor Improdutivo | Valor Item
44057 | Caminhao toco, peso bruto total 13200 kg, carga util maxima 9200 kg, distancia entre eixos 3,31 m, potencia 175 cv (inclui cabine e chassi, nao inclui carroceria) | un | 6.43e-05 | 1 | 0 | 521150 | 0 | 33.5
37738 | Tanque de aço para transporte de agua com capacidade de 6 m3 (inclui montagem, não inclui caminhão) | un | 6.89e-05 | 1 | 0 | 76560.62 | 0 | 5.27
5747 - Caminhão pipa 6.000 l, peso bruto total 13.000 kg, distância entre eixos 4,80 m, potência 189 cv inclusive tanque de aço para transporte de água, capacidade 6 m3 - materiais na operação. Af_06/2014 ( h )
Sistema: SINAPI sem Desoneração - 01/01/2026
Utilizado no(s) item(ns) 5747
Código | Descrição | Unidade | Quantidade | Utilização Operativa | Utilização Improdutiva | Valor Operativo | Valor Improdutivo | Valor Item
4221 | Oleo diesel combustivel comum metropolitano s-10 ou s-500 | l | 26.43 | 1 | 0 | 5.95 | 0 | 157.25
90688 - Minicarregadeira sobre rodas, potência líquida de 47 HP, capacidade nominal de operação de 646 kg - depreciação. af_06/2015 ( h )
Sistema: SINAPI sem Desoneração - 01/01/2026
Utilizado no(s) item(ns) 90688
Código | Descrição | Unidade | Quantidade | Utilização Operativa | Utilização Improdutiva | Valor Operativo | Valor Improdutivo | Valor Item
37514 | Minicarregadeira sobre rodas, potência líquida de *47* HP, capacidade nominal de operação de *646* kg | un | 8e-05 | 1 | 0 | 365000 | 0 | 29.2
90689 - Minicarregadeira sobre rodas, potência líquida de 47 HP, capacidade nominal de operação de 646 kg - juros. af_06/2015 ( h )
Sistema: SINAPI sem Desoneração - 01/01/2026
Utilizado no(s) item(ns) 90689
Código | Descrição | Unidade | Quantidade | Utilização Operativa | Utilização Improdutiva | Valor Operativo | Valor Improdutivo | Valor Item
37514 | Minicarregadeira sobre rodas, potência líquida de *47* HP, capacidade nominal de operação de *646* kg | un | 1.58e-05 | 1 | 0 | 365000 | 0 | 5.76
90690 - Minicarregadeira sobre rodas, potência líquida de 47 HP, capacidade nominal de operação de 646 kg - manutenção. af_06/2015 ( h )
Sistema: SINAPI sem Desoneração - 01/01/2026
Utilizado no(s) item(ns) 90690
Código | Descrição | Unidade | Quantidade | Utilização Operativa | Utilização Improdutiva | Valor Operativo | Valor Improdutivo | Valor Item
37514 | Minicarregadeira sobre rodas, potência líquida de *47* HP, capacidade nominal de operação de *646* kg | un | 0.0001 | 1 | 0 | 365000 | 0 | 36.5
90691 - Minicarregadeira sobre rodas, potência líquida de 47 HP, capacidade nominal de operação de 646 kg - materiais na operação. af_06/2015 ( h )
Sistema: SINAPI sem Desoneração - 01/01/2026
Utilizado no(s) item(ns) 90691
Código | Descrição | Unidade | Quantidade | Utilização Operativa | Utilização Improdutiva | Valor Operativo | Valor Improdutivo | Valor Item
4221 | Oleo diesel combustivel comum metropolitano s-10 ou s-500 | l | 6.66 | 1 | 0 | 5.95 | 0 | 39.62
91273 - Placa vibratória reversível com motor 4 tempos a gasolina, força centrífuga de 25 kn (2500 kgf), potência 5,5 CV - depreciação. af_08/2015 ( h )
Sistema: SINAPI sem Desoneração - 01/01/2026
Utilizado no(s) item(ns) 91273
Código | Descrição | Unidade | Quantidade | Utilização Operativa | Utilização Improdutiva | Valor Operativo | Valor Improdutivo | Valor Item
1442 | Compactador de solo tipo placa vibratoria reversivel, a gasolina 4 tempos, peso 125 a 150 kg, forca centrif. 2500 a 2800 kgf, larg. Trabalho 400 a 450 mm, freq. Vibracao 4300 a 4500 rpm, veloc. Trabalho 15 a 20 m/min, pot. 5,5 a 6,0 hp | un | 5.33e-05 | 1 | 0 | 9854.72 | 0 | 0.52
91274 - Placa vibratória reversível com motor 4 tempos a gasolina, força centrífuga de 25 kn (2500 kgf), potência 5,5 CV - juros. af_08/2015 ( h )
Sistema: SINAPI sem Desoneração - 01/01/2026
Utilizado no(s) item(ns) 91274
Código | Descrição | Unidade | Quantidade | Utilização Operativa | Utilização Improdutiva | Valor Operativo | Valor Improdutivo | Valor Item
1442 | Compactador de solo tipo placa vibratoria reversivel, a gasolina 4 tempos, peso 125 a 150 kg, forca centrif. 2500 a 2800 kgf, larg. Trabalho 400 a 450 mm, freq. Vibracao 4300 a 4500 rpm, veloc. Trabalho 15 a 20 m/min, pot. 5,5 a 6,0 hp | un | 1.43e-05 | 1 | 0 | 9854.72 | 0 | 0.14
91275 - Placa vibratória reversível com motor 4 tempos a gasolina, força centrífuga de 25 kn (2500 kgf), potência 5,5 CV - manutenção. af_08/2015 ( h )
Sistema: SINAPI sem Desoneração - 01/01/2026
Utilizado no(s) item(ns) 91275
Código | Descrição | Unidade | Quantidade | Utilização Operativa | Utilização Improdutiva | Valor Operativo | Valor Improdutivo | Valor Item
1442 | Compactador de solo tipo placa vibratoria reversivel, a gasolina 4 tempos, peso 125 a 150 kg, forca centrif. 2500 a 2800 kgf, larg. Trabalho 400 a 450 mm, freq. Vibracao 4300 a 4500 rpm, veloc. Trabalho 15 a 20 m/min, pot. 5,5 a 6,0 hp | un | 6.67e-05 | 1 | 0 | 9854.72 | 0 | 0.65
91276 - Placa vibratória reversível com motor 4 tempos a gasolina, força centrífuga de 25 kn (2500 kgf), potência 5,5 CV - materiais na operação. af_08/2015 ( h )
Sistema: SINAPI sem Desoneração - 01/01/2026
Utilizado no(s) item(ns) 91276
Código | Descrição | Unidade | Quantidade | Utilização Operativa | Utilização Improdutiva | Valor Operativo | Valor Improdutivo | Valor Item
4222 | Gasolina comum | l | 1.44 | 1 | 0 | 6.07 | 0 | 8.74
53818 - Rolo compactador vibratório rebocável, cilindro de aço liso, potência de tração de 65 CV, peso 4,7 T, impacto dinâmico 18,3 T, largura de trabalho 1,67 m - depreciação. af_02/2016 ( h )
Sistema: SINAPI sem Desoneração - 01/01/2026
Utilizado no(s) item(ns) 53818
Código | Descrição | Unidade | Quantidade | Utilização Operativa | Utilização Improdutiva | Valor Operativo | Valor Improdutivo | Valor Item
6069 | Rolo compactador vibratório rebocável, cilindro de aço liso, potência de tração de 65 CV, peso de 4,7 T, impacto dinâmico total de 18,3 T, largura do rolo 1,67 m | un | 5.33e-05 | 1 | 0 | 171897.18 | 0 | 9.16
93238 - Rolo compactador vibratório rebocável, cilindro de aço liso, potência de tração de 65 CV, peso 4,7 T, impacto dinâmico 18,3 T, largura de trabalho 1,67 m - juros. af_02/2016 ( h )
Sistema: SINAPI sem Desoneração - 01/01/2026
Utilizado no(s) item(ns) 93238
Código | Descrição | Unidade | Quantidade | Utilização Operativa | Utilização Improdutiva | Valor Operativo | Valor Improdutivo | Valor Item
6069 | Rolo compactador vibratório rebocável, cilindro de aço liso, potência de tração de 65 CV, peso de 4,7 T, impacto dinâmico total de 18,3 T, largura do rolo 1,67 m | un | 1.43e-05 | 1 | 0 | 171897.18 | 0 | 2.45
5727 - Rolo compactador vibratório rebocável, cilindro de aço liso, potência de tração de 65 CV, peso 4,7 T, impacto dinâmico 18,3 T, largura de trabalho 1,67 m - manutenção. af_02/2016 ( h )
Sistema: SINAPI sem Desoneração - 01/01/2026
Utilizado no(s) item(ns) 5727
Código | Descrição | Unidade | Quantidade | Utilização Operativa | Utilização Improdutiva | Valor Operativo | Valor Improdutivo | Valor Item
6069 | Rolo compactador vibratório rebocável, cilindro de aço liso, potência de tração de 65 CV, peso de 4,7 T, impacto dinâmico total de 18,3 T, largura do rolo 1,67 m | un | 6.67e-05 | 1 | 0 | 171897.18 | 0 | 11.46
100974 - Carga, manobra e descarga de solos e materiais granulares em caminhão basculante 10 m³ - carga com pá carregadeira (caçamba de 1,7 a 2,8 m³ / 128 hp) e descarga livre (unidade: m3). Af_07/2020 ( m³ )
Sistema: SINAPI sem Desoneração - 01/01/2026
Utilizado no(s) item(ns) 100974
Código | Descrição | Unidade | Quantidade | Utilização Operativa | Utilização Improdutiva | Valor Operativo | Valor Improdutivo | Valor Item
91387 | Caminhão basculante 10 m3, trucado cabine simples, peso bruto total 23.000 kg, carga útil máxima 15.935 kg, distância entre eixos 4,80 m, potência 230 cv inclusive caçamba metálica - chi diurno. Af_06/2014 | chi | 0.0138 | 1 | 0 | 74.48 | 0 | 1.02
91386 | Caminhão basculante 10 m3, trucado cabine simples, peso bruto total 23.000 kg, carga útil máxima 15.935 kg, distância entre eixos 4,80 m, potência 230 cv inclusive caçamba metálica - chp diurno. Af_06/2014 | chp | 0.0198 | 1 | 0 | 270.25 | 0 | 5.35
5942 | Pá carregadeira sobre rodas, potência líquida 128 hp, capacidade da caçamba 1,7 a 2,8 m3, peso operacional 11632 kg - chi diurno. Af_06/2014 | chi | 0.0105 | 1 | 0 | 75.66 | 0 | 0.79
5940 | Pá carregadeira sobre rodas, potência líquida 128 hp, capacidade da caçamba 1,7 a 2,8 m3, peso operacional 11632 kg - chp diurno. Af_06/2014 | chp | 0.0083 | 1 | 0 | 165.56 | 0 | 1.37
IUP30005 - Demolição de pavimento asfáltico com emprego de retro-escavadeira e serra de disco, exclusive bota-fora do material ( m³ )
Sistema: AGESUL DEIURB sem Desoneração - 01/01/2026
Utilizado no(s) item(ns) IUP30005
Código | Descrição | Unidade | Quantidade | Utilização Operativa | Utilização Improdutiva | Valor Operativo | Valor Improdutivo | Valor Item
13887 | Disco de corte diamantado segmentado para concreto/asfalto, diametro de *350* mm, furo de 25,40 mm | un | 0.0004 | 1 | 0 | 250.05 | 0 | 0.1
91283 | Cortadora de piso com motor 4 tempos a gasolina, potência de 13 HP, com disco de corte diamantado segmentado para concreto, diâmetro de 350 mm, furo de 1" (14 x 1") - chp diurno. af_08/2015 | chp | 0.56 | 1 | 0 | 10.06 | 0 | 5.63
5681 | Retroescavadeira sobre rodas com carregadeira, tração 4x2, potência líq. 79 hp, caçamba carreg. Cap. Mín. 1 m3, caçamba retro cap. 0,20 m3, peso operacional mín. 6.570 kg, profundidade escavação máx. 4,37 m - chi diurno. Af_06/2014 | chi | 0.075 | 1 | 0 | 63.57 | 0 | 4.76
5680 | Retroescavadeira sobre rodas com carregadeira, tração 4x2, potência líq. 79 hp, caçamba carreg. Cap. Mín. 1 m3, caçamba retro cap. 0,20 m3, peso operacional mín. 6.570 kg, profundidade escavação máx. 4,37 m - chp diurno. Af_06/2014 | chp | 0.008333 | 1 | 0 | 138.34 | 0 | 1.15
88316 | Servente com encargos complementares | h | 0.33333 | 1 | 0 | 22.76 | 0 | 7.58
95875 - Transporte com caminhão basculante de 10 m³, em via urbana pavimentada, dmt até 30 km (unidade: m3xkm). Af_07/2020 ( m³.km )
Sistema: SINAPI sem Desoneração - 01/01/2026
Utilizado no(s) item(ns) 95875
Código | Descrição | Unidade | Quantidade | Utilização Operativa | Utilização Improdutiva | Valor Operativo | Valor Improdutivo | Valor Item
91387 | Caminhão basculante 10 m3, trucado cabine simples, peso bruto total 23.000 kg, carga útil máxima 15.935 kg, distância entre eixos 4,80 m, potência 230 cv inclusive caçamba metálica - chi diurno. Af_06/2014 | chi | 0.0036 | 1 | 0 | 74.48 | 0 | 0.26
91386 | Caminhão basculante 10 m3, trucado cabine simples, peso bruto total 23.000 kg, carga útil máxima 15.935 kg, distância entre eixos 4,80 m, potência 230 cv inclusive caçamba metálica - chp diurno. Af_06/2014 | chp | 0.0083 | 1 | 0 | 270.25 | 0 | 2.24
5681 - Retroescavadeira sobre rodas com carregadeira, tração 4x2, potência líq. 79 hp, caçamba carreg. Cap. Mín. 1 m3, caçamba retro cap. 0,20 m3, peso operacional mín. 6.570 kg, profundidade escavação máx. 4,37 m - chi diurno. Af_06/2014 ( chi )
Sistema: SINAPI sem Desoneração - 01/01/2026
Utilizado no(s) item(ns) 5681
Código | Descrição | Unidade | Quantidade | Utilização Operativa | Utilização Improdutiva | Valor Operativo | Valor Improdutivo | Valor Item
88294 | Operador de escavadeira com encargos complementares | h | 1 | 1 | 0 | 34.04 | 0 | 34.04
88859 | Retroescavadeira sobre rodas com carregadeira, tração 4x2, potência líq. 79 hp, caçamba carreg. Cap. Mín. 1 m3, caçamba retro cap. 0,20 m3, peso operacional mín. 6.570 kg, profundidade escavação máx. 4,37 m - depreciação. Af_06/2014 | h | 1 | 1 | 0 | 23.36 | 0 | 23.36
88860 | Retroescavadeira sobre rodas com carregadeira, tração 4x2, potência líq. 79 hp, caçamba carreg. Cap. Mín. 1 m3, caçamba retro cap. 0,20 m3, peso operacional mín. 6.570 kg, profundidade escavação máx. 4,37 m - juros. Af_06/2014 | h | 1 | 1 | 0 | 6.17 | 0 | 6.17
5680 - Retroescavadeira sobre rodas com carregadeira, tração 4x2, potência líq. 79 hp, caçamba carreg. Cap. Mín. 1 m3, caçamba retro cap. 0,20 m3, peso operacional mín. 6.570 kg, profundidade escavação máx. 4,37 m - chp diurno. Af_06/2014 ( chp )
Sistema: SINAPI sem Desoneração - 01/01/2026
Utilizado no(s) item(ns) 5680
Código | Descrição | Unidade | Quantidade | Utilização Operativa | Utilização Improdutiva | Valor Operativo | Valor Improdutivo | Valor Item
88294 | Operador de escavadeira com encargos complementares | h | 1 | 1 | 0 | 34.04 | 0 | 34.04
88859 | Retroescavadeira sobre rodas com carregadeira, tração 4x2, potência líq. 79 hp, caçamba carreg. Cap. Mín. 1 m3, caçamba retro cap. 0,20 m3, peso operacional mín. 6.570 kg, profundidade escavação máx. 4,37 m - depreciação. Af_06/2014 | h | 1 | 1 | 0 | 23.36 | 0 | 23.36
88860 | Retroescavadeira sobre rodas com carregadeira, tração 4x2, potência líq. 79 hp, caçamba carreg. Cap. Mín. 1 m3, caçamba retro cap. 0,20 m3, peso operacional mín. 6.570 kg, profundidade escavação máx. 4,37 m - juros. Af_06/2014 | h | 1 | 1 | 0 | 6.17 | 0 | 6.17
5667 | Retroescavadeira sobre rodas com carregadeira, tração 4x2, potência líq. 79 hp, caçamba carreg. Cap. Mín. 1 m3, caçamba retro cap. 0,20 m3, peso operacional mín. 6.570 kg, profundidade escavação máx. 4,37 m - manutenção. Af_06/2014 | h | 1 | 1 | 0 | 29.2 | 0 | 29.2
5668 | Retroescavadeira sobre rodas com carregadeira, tração 4x2, potência líq. 79 hp, caçamba carreg. Cap. Mín. 1 m3, caçamba retro cap. 0,20 m3, peso operacional mín. 6.570 kg, profundidade escavação máx. 4,37 m - materiais na operação. Af_06/2014 | h | 1 | 1 | 0 | 45.57 | 0 | 45.57
88859 - Retroescavadeira sobre rodas com carregadeira, tração 4x2, potência líq. 79 hp, caçamba carreg. Cap. Mín. 1 m3, caçamba retro cap. 0,20 m3, peso operacional mín. 6.570 kg, profundidade escavação máx. 4,37 m - depreciação. Af_06/2014 ( h )
Sistema: SINAPI sem Desoneração - 01/01/2026
Utilizado no(s) item(ns) 88859
Código | Descrição | Unidade | Quantidade | Utilização Operativa | Utilização Improdutiva | Valor Operativo | Valor Improdutivo | Valor Item
36530 | Retroescavadeira sobre rodas com carregadeira, tração 4 x 2, potencia liquida 79 hp, peso operacional mínimo de 6570 kg, capacidade da carregadeira de 1,00 m3 e da retroescavadeira mínima de 0,20 m3, profundidade de escavação máxima de 4,37 m | un | 5.6e-05 | 1 | 0 | 417182.91 | 0 | 23.36
88860 - Retroescavadeira sobre rodas com carregadeira, tração 4x2, potência líq. 79 hp, caçamba carreg. Cap. Mín. 1 m3, caçamba retro cap. 0,20 m3, peso operacional mín. 6.570 kg, profundidade escavação máx. 4,37 m - juros. Af_06/2014 ( h )
Sistema: SINAPI sem Desoneração - 01/01/2026
Utilizado no(s) item(ns) 88860
Código | Descrição | Unidade | Quantidade | Utilização Operativa | Utilização Improdutiva | Valor Operativo | Valor Improdutivo | Valor Item
36530 | Retroescavadeira sobre rodas com carregadeira, tração 4 x 2, potencia liquida 79 hp, peso operacional mínimo de 6570 kg, capacidade da carregadeira de 1,00 m3 e da retroescavadeira mínima de 0,20 m3, profundidade de escavação máxima de 4,37 m | un | 1.48e-05 | 1 | 0 | 417182.91 | 0 | 6.17
5667 - Retroescavadeira sobre rodas com carregadeira, tração 4x2, potência líq. 79 hp, caçamba carreg. Cap. Mín. 1 m3, caçamba retro cap. 0,20 m3, peso operacional mín. 6.570 kg, profundidade escavação máx. 4,37 m - manutenção. Af_06/2014 ( h )
Sistema: SINAPI sem Desoneração - 01/01/2026
Utilizado no(s) item(ns) 5667
Código | Descrição | Unidade | Quantidade | Utilização Operativa | Utilização Improdutiva | Valor Operativo | Valor Improdutivo | Valor Item
36530 | Retroescavadeira sobre rodas com carregadeira, tração 4 x 2, potencia liquida 79 hp, peso operacional mínimo de 6570 kg, capacidade da carregadeira de 1,00 m3 e da retroescavadeira mínima de 0,20 m3, profundidade de escavação máxima de 4,37 m | un | 7e-05 | 1 | 0 | 417182.91 | 0 | 29.2
5668 - Retroescavadeira sobre rodas com carregadeira, tração 4x2, potência líq. 79 hp, caçamba carreg. Cap. Mín. 1 m3, caçamba retro cap. 0,20 m3, peso operacional mín. 6.570 kg, profundidade escavação máx. 4,37 m - materiais na operação. Af_06/2014 ( h )
Sistema: SINAPI sem Desoneração - 01/01/2026
Utilizado no(s) item(ns) 5668
Código | Descrição | Unidade | Quantidade | Utilização Operativa | Utilização Improdutiva | Valor Operativo | Valor Improdutivo | Valor Item
4221 | Oleo diesel combustivel comum metropolitano s-10 ou s-500 | l | 7.66 | 1 | 0 | 5.95 | 0 | 45.57
5811 - Caminhão basculante 6 m3, peso bruto total 16.000 kg, carga útil máxima 13.071 kg, distância entre eixos 4,80 m, potência 230 cv inclusive caçamba metálica - chp diurno. Af_06/2014 ( chp )
Sistema: SINAPI sem Desoneração - 01/01/2026
Utilizado no(s) item(ns) 5811
Código | Descrição | Unidade | Quantidade | Utilização Operativa | Utilização Improdutiva | Valor Operativo | Valor Improdutivo | Valor Item
91367 | Caminhão basculante 6 m3, peso bruto total 16.000 kg, carga útil máxima 13.071 kg, distância entre eixos 4,80 m, potência 230 cv inclusive caçamba metálica - depreciação. Af_06/2014 | h | 1 | 1 | 0 | 23.09 | 0 | 23.09
91369 | Caminhão basculante 6 m3, peso bruto total 16.000 kg, carga útil máxima 13.071 kg, distância entre eixos 4,80 m, potência 230 cv inclusive caçamba metálica - impostos e seguros. Af_06/2014 | h | 1 | 1 | 0 | 3.58 | 0 | 3.58
91368 | Caminhão basculante 6 m3, peso bruto total 16.000 kg, carga útil máxima 13.071 kg, distância entre eixos 4,80 m, potência 230 cv inclusive caçamba metálica - juros. Af_06/2014 | h | 1 | 1 | 0 | 8.9 | 0 | 8.9
5695 | Caminhão basculante 6 m3, peso bruto total 16.000 kg, carga útil máxima 13.071 kg, distância entre eixos 4,80 m, potência 230 cv inclusive caçamba metálica - manutenção. Af_06/2014 | h | 1 | 1 | 0 | 41.69 | 0 | 41.69
53792 | Caminhão basculante 6 m3, peso bruto total 16.000 kg, carga útil máxima 13.071 kg, distância entre eixos 4,80 m, potência 230 cv inclusive caçamba metálica - materiais na operação. Af_06/2014 | h | 1 | 1 | 0 | 100.73 | 0 | 100.73
88281 | Motorista de basculante com encargos complementares | h | 1 | 1 | 0 | 27.69 | 0 | 27.69
6260 - Caminhão pipa 6.000 l, peso bruto total 13.000 kg, distância entre eixos 4,80 m, potência 189 cv inclusive tanque de aço para transporte de água, capacidade 6 m3 - chi diurno. Af_06/2014 ( chi )
Sistema: SINAPI sem Desoneração - 01/01/2026
Utilizado no(s) item(ns) 6260
Código | Descrição | Unidade | Quantidade | Utilização Operativa | Utilização Improdutiva | Valor Operativo | Valor Improdutivo | Valor Item
91359 | Caminhão pipa 6.000 l, peso bruto total 13.000 kg, distância entre eixos 4,80 m, potência 189 cv inclusive tanque de aço para transporte de água, capacidade 6 m3 - depreciação. Af_06/2014 | h | 1 | 1 | 0 | 22.08 | 0 | 22.08
91361 | Caminhão pipa 6.000 l, peso bruto total 13.000 kg, distância entre eixos 4,80 m, potência 189 cv inclusive tanque de aço para transporte de água, capacidade 6 m3 - impostos e seguros. Af_06/2014 | h | 1 | 1 | 0 | 3.41 | 0 | 3.41
91360 | Caminhão pipa 6.000 l, peso bruto total 13.000 kg, distância entre eixos 4,80 m, potência 189 cv inclusive tanque de aço para transporte de água, capacidade 6 m3 - juros. Af_06/2014 | h | 1 | 1 | 0 | 8.44 | 0 | 8.44
88282 | Motorista de caminhão com encargos complementares | h | 1 | 1 | 0 | 26.86 | 0 | 26.86
89235 - Fresadora de asfalto a frio sobre rodas, largura fresagem de 1,0 m, potência 208 HP - chi diurno. af_11/2014 ( chi )
Sistema: SINAPI sem Desoneração - 01/01/2026
Utilizado no(s) item(ns) 89235
Código | Descrição | Unidade | Quantidade | Utilização Operativa | Utilização Improdutiva | Valor Operativo | Valor Improdutivo | Valor Item
89230 | Fresadora de asfalto a frio sobre rodas, largura fresagem de 1,0 m, potência 208 HP - depreciação. af_11/2014 | h | 1 | 1 | 0 | 125.01 | 0 | 125.01
89231 | Fresadora de asfalto a frio sobre rodas, largura fresagem de 1,0 m, potência 208 HP - juros. af_11/2014 | h | 1 | 1 | 0 | 38.28 | 0 | 38.28
88302 | Operador de pavimentadora com encargos complementares | h | 1 | 1 | 0 | 30.71 | 0 | 30.71
89234 - Fresadora de asfalto a frio sobre rodas, largura fresagem de 1,0 m, potência 208 HP - chp diurno. af_11/2014 ( chp )
Sistema: SINAPI sem Desoneração - 01/01/2026
Utilizado no(s) item(ns) 89234
Código | Descrição | Unidade | Quantidade | Utilização Operativa | Utilização Improdutiva | Valor Operativo | Valor Improdutivo | Valor Item
89230 | Fresadora de asfalto a frio sobre rodas, largura fresagem de 1,0 m, potência 208 HP - depreciação. af_11/2014 | h | 1 | 1 | 0 | 125.01 | 0 | 125.01
89231 | Fresadora de asfalto a frio sobre rodas, largura fresagem de 1,0 m, potência 208 HP - juros. af_11/2014 | h | 1 | 1 | 0 | 38.28 | 0 | 38.28
89232 | Fresadora de asfalto a frio sobre rodas, largura fresagem de 1,0 m, potência 208 HP - manutenção. af_11/2014 | h | 1 | 1 | 0 | 222.98 | 0 | 222.98
89233 | Fresadora de asfalto a frio sobre rodas, largura fresagem de 1,0 m, potência 208 HP - materiais na operação. af_11/2014 | h | 1 | 1 | 0 | 166.18 | 0 | 166.18
88302 | Operador de pavimentadora com encargos complementares | h | 1 | 1 | 0 | 30.71 | 0 | 30.71
96156 - Minicarregadeira sobre rodas potencia 47hp capacidade operação 646 kg, com vassoura mecânica acoplada - chi diurno. af_03/2017 ( chi )
Sistema: SINAPI sem Desoneração - 01/01/2026
Utilizado no(s) item(ns) 96156
Código | Descrição | Unidade | Quantidade | Utilização Operativa | Utilização Improdutiva | Valor Operativo | Valor Improdutivo | Valor Item
96054 | Minicarregadeira sobre rodas potencia 47hp capacidade operação 646 kg, com vassoura mecânica acoplada - depreciação. af_03/2017 | h | 1 | 1 | 0 | 32.9 | 0 | 32.9
96060 | Minicarregadeira sobre rodas potencia 47hp capacidade operação 646 kg, com vassoura mecânica acoplada - juros. af_03/2017 | h | 1 | 1 | 0 | 6.74 | 0 | 6.74
88301 | Operador de pá carregadeira com encargos complementares | h | 1 | 1 | 0 | 30.71 | 0 | 30.71
96158 - Minicarregadeira sobre rodas potencia 47hp capacidade operação 646 kg, com vassoura mecânica acoplada - chp diurno. af_03/2017 ( chp )
Sistema: SINAPI sem Desoneração - 01/01/2026
Utilizado no(s) item(ns) 96158
Código | Descrição | Unidade | Quantidade | Utilização Operativa | Utilização Improdutiva | Valor Operativo | Valor Improdutivo | Valor Item
96054 | Minicarregadeira sobre rodas potencia 47hp capacidade operação 646 kg, com vassoura mecânica acoplada - depreciação. af_03/2017 | h | 1 | 1 | 0 | 32.9 | 0 | 32.9
96060 | Minicarregadeira sobre rodas potencia 47hp capacidade operação 646 kg, com vassoura mecânica acoplada - juros. af_03/2017 | h | 1 | 1 | 0 | 6.74 | 0 | 6.74
96061 | Minicarregadeira sobre rodas potencia 47hp capacidade operação 646 kg, com vassoura mecânica acoplada - manutenção. af_03/2017 | h | 1 | 1 | 0 | 41.13 | 0 | 41.13
96062 | Minicarregadeira sobre rodas potencia 47hp capacidade operação 646 kg, com vassoura mecânica acoplada - materiais na operação. af_03/2017 | h | 1 | 1 | 0 | 39.62 | 0 | 39.62
88301 | Operador de pá carregadeira com encargos complementares | h | 1 | 1 | 0 | 30.71 | 0 | 30.71
91367 - Caminhão basculante 6 m3, peso bruto total 16.000 kg, carga útil máxima 13.071 kg, distância entre eixos 4,80 m, potência 230 cv inclusive caçamba metálica - depreciação. Af_06/2014 ( h )
Sistema: SINAPI sem Desoneração - 01/01/2026
Utilizado no(s) item(ns) 91367
Código | Descrição | Unidade | Quantidade | Utilização Operativa | Utilização Improdutiva | Valor Operativo | Valor Improdutivo | Valor Item
37733 | Caçamba metálica basculante com capacidade de 6 m3 (inclui montagem, não inclui caminhão) | un | 6.03e-05 | 1 | 0 | 60984.7 | 0 | 3.67
44058 | Caminhao toco, peso bruto total 16000 kg, carga util maxima 10830 kg, distancia entre eixos 3,56 m, potencia 226 cv (inclui cabine e chassi, nao inclui carroceria) | un | 3.42e-05 | 1 | 0 | 568100.45 | 0 | 19.42
91369 - Caminhão basculante 6 m3, peso bruto total 16.000 kg, carga útil máxima 13.071 kg, distância entre eixos 4,80 m, potência 230 cv inclusive caçamba metálica - impostos e seguros. Af_06/2014 ( h )
Sistema: SINAPI sem Desoneração - 01/01/2026
Utilizado no(s) item(ns) 91369
Código | Descrição | Unidade | Quantidade | Utilização Operativa | Utilização Improdutiva | Valor Operativo | Valor Improdutivo | Valor Item
37733 | Caçamba metálica basculante com capacidade de 6 m3 (inclui montagem, não inclui caminhão) | un | 5.9e-06 | 1 | 0 | 60984.7 | 0 | 0.35
44058 | Caminhao toco, peso bruto total 16000 kg, carga util maxima 10830 kg, distancia entre eixos 3,56 m, potencia 226 cv (inclui cabine e chassi, nao inclui carroceria) | un | 5.7e-06 | 1 | 0 | 568100.45 | 0 | 3.23
91368 - Caminhão basculante 6 m3, peso bruto total 16.000 kg, carga útil máxima 13.071 kg, distância entre eixos 4,80 m, potência 230 cv inclusive caçamba metálica - juros. Af_06/2014 ( h )
Sistema: SINAPI sem Desoneração - 01/01/2026
Utilizado no(s) item(ns) 91368
Código | Descrição | Unidade | Quantidade | Utilização Operativa | Utilização Improdutiva | Valor Operativo | Valor Improdutivo | Valor Item
37733 | Caçamba metálica basculante com capacidade de 6 m3 (inclui montagem, não inclui caminhão) | un | 1.46e-05 | 1 | 0 | 60984.7 | 0 | 0.89
44058 | Caminhao toco, peso bruto total 16000 kg, carga util maxima 10830 kg, distancia entre eixos 3,56 m, potencia 226 cv (inclui cabine e chassi, nao inclui carroceria) | un | 1.41e-05 | 1 | 0 | 568100.45 | 0 | 8.01
5695 - Caminhão basculante 6 m3, peso bruto total 16.000 kg, carga útil máxima 13.071 kg, distância entre eixos 4,80 m, potência 230 cv inclusive caçamba metálica - manutenção. Af_06/2014 ( h )
Sistema: SINAPI sem Desoneração - 01/01/2026
Utilizado no(s) item(ns) 5695
Código | Descrição | Unidade | Quantidade | Utilização Operativa | Utilização Improdutiva | Valor Operativo | Valor Improdutivo | Valor Item
37733 | Caçamba metálica basculante com capacidade de 6 m3 (inclui montagem, não inclui caminhão) | un | 8.49e-05 | 1 | 0 | 60984.7 | 0 | 5.17
44058 | Caminhao toco, peso bruto total 16000 kg, carga util maxima 10830 kg, distancia entre eixos 3,56 m, potencia 226 cv (inclui cabine e chassi, nao inclui carroceria) | un | 6.43e-05 | 1 | 0 | 568100.45 | 0 | 36.52
53792 - Caminhão basculante 6 m3, peso bruto total 16.000 kg, carga útil máxima 13.071 kg, distância entre eixos 4,80 m, potência 230 cv inclusive caçamba metálica - materiais na operação. Af_06/2014 ( h )
Sistema: SINAPI sem Desoneração - 01/01/2026
Utilizado no(s) item(ns) 53792
Código | Descrição | Unidade | Quantidade | Utilização Operativa | Utilização Improdutiva | Valor Operativo | Valor Improdutivo | Valor Item
4221 | Oleo diesel combustivel comum metropolitano s-10 ou s-500 | l | 16.93 | 1 | 0 | 5.95 | 0 | 100.73
89230 - Fresadora de asfalto a frio sobre rodas, largura fresagem de 1,0 m, potência 208 HP - depreciação. af_11/2014 ( h )
Sistema: SINAPI sem Desoneração - 01/01/2026
Utilizado no(s) item(ns) 89230
Código | Descrição | Unidade | Quantidade | Utilização Operativa | Utilização Improdutiva | Valor Operativo | Valor Improdutivo | Valor Item
13877 | Fresadora de asfalto a frio sobre rodas, larg. fresagem 1,00 m, pot. 155 KW/208 HP | un | 4.67e-05 | 1 | 0 | 2676934.42 | 0 | 125.01
89231 - Fresadora de asfalto a frio sobre rodas, largura fresagem de 1,0 m, potência 208 HP - juros. af_11/2014 ( h )
Sistema: SINAPI sem Desoneração - 01/01/2026
Utilizado no(s) item(ns) 89231
Código | Descrição | Unidade | Quantidade | Utilização Operativa | Utilização Improdutiva | Valor Operativo | Valor Improdutivo | Valor Item
13877 | Fresadora de asfalto a frio sobre rodas, larg. fresagem 1,00 m, pot. 155 KW/208 HP | un | 1.43e-05 | 1 | 0 | 2676934.42 | 0 | 38.28
89232 - Fresadora de asfalto a frio sobre rodas, largura fresagem de 1,0 m, potência 208 HP - manutenção. af_11/2014 ( h )
Sistema: SINAPI sem Desoneração - 01/01/2026
Utilizado no(s) item(ns) 89232
Código | Descrição | Unidade | Quantidade | Utilização Operativa | Utilização Improdutiva | Valor Operativo | Valor Improdutivo | Valor Item
13877 | Fresadora de asfalto a frio sobre rodas, larg. fresagem 1,00 m, pot. 155 KW/208 HP | un | 8.33e-05 | 1 | 0 | 2676934.42 | 0 | 222.98
89233 - Fresadora de asfalto a frio sobre rodas, largura fresagem de 1,0 m, potência 208 HP - materiais na operação. af_11/2014 ( h )
Sistema: SINAPI sem Desoneração - 01/01/2026
Utilizado no(s) item(ns) 89233
Código | Descrição | Unidade | Quantidade | Utilização Operativa | Utilização Improdutiva | Valor Operativo | Valor Improdutivo | Valor Item
4221 | Oleo diesel combustivel comum metropolitano s-10 ou s-500 | l | 27.93 | 1 | 0 | 5.95 | 0 | 166.18
96054 - Minicarregadeira sobre rodas potencia 47hp capacidade operação 646 kg, com vassoura mecânica acoplada - depreciação. af_03/2017 ( h )
Sistema: SINAPI sem Desoneração - 01/01/2026
Utilizado no(s) item(ns) 96054
Código | Descrição | Unidade | Quantidade | Utilização Operativa | Utilização Improdutiva | Valor Operativo | Valor Improdutivo | Valor Item
37514 | Minicarregadeira sobre rodas, potência líquida de *47* HP, capacidade nominal de operação de *646* kg | un | 8e-05 | 1 | 0 | 365000 | 0 | 29.2
13726 | Vassoura mecânica rebocável com escova cilíndrica largura útil de varrimento = 2,44m | un | 5.6e-05 | 1 | 0 | 66249.99 | 0 | 3.7
96060 - Minicarregadeira sobre rodas potencia 47hp capacidade operação 646 kg, com vassoura mecânica acoplada - juros. af_03/2017 ( h )
Sistema: SINAPI sem Desoneração - 01/01/2026
Utilizado no(s) item(ns) 96060
Código | Descrição | Unidade | Quantidade | Utilização Operativa | Utilização Improdutiva | Valor Operativo | Valor Improdutivo | Valor Item
37514 | Minicarregadeira sobre rodas, potência líquida de *47* HP, capacidade nominal de operação de *646* kg | un | 1.58e-05 | 1 | 0 | 365000 | 0 | 5.76
13726 | Vassoura mecânica rebocável com escova cilíndrica largura útil de varrimento = 2,44m | un | 1.48e-05 | 1 | 0 | 66249.99 | 0 | 0.98
96061 - Minicarregadeira sobre rodas potencia 47hp capacidade operação 646 kg, com vassoura mecânica acoplada - manutenção. af_03/2017 ( h )
Sistema: SINAPI sem Desoneração - 01/01/2026
Utilizado no(s) item(ns) 96061
Código | Descrição | Unidade | Quantidade | Utilização Operativa | Utilização Improdutiva | Valor Operativo | Valor Improdutivo | Valor Item
37514 | Minicarregadeira sobre rodas, potência líquida de *47* HP, capacidade nominal de operação de *646* kg | un | 0.0001 | 1 | 0 | 365000 | 0 | 36.5
13726 | Vassoura mecânica rebocável com escova cilíndrica largura útil de varrimento = 2,44m | un | 7e-05 | 1 | 0 | 66249.99 | 0 | 4.63
96062 - Minicarregadeira sobre rodas potencia 47hp capacidade operação 646 kg, com vassoura mecânica acoplada - materiais na operação. af_03/2017 ( h )
Sistema: SINAPI sem Desoneração - 01/01/2026
Utilizado no(s) item(ns) 96062
Código | Descrição | Unidade | Quantidade | Utilização Operativa | Utilização Improdutiva | Valor Operativo | Valor Improdutivo | Valor Item
4221 | Oleo diesel combustivel comum metropolitano s-10 ou s-500 | l | 6.66 | 1 | 0 | 5.95 | 0 | 39.62
93358 - Escavação manual de vala. Af_09/2024 ( m³ )
Sistema: SINAPI sem Desoneração - 01/01/2026
Utilizado no(s) item(ns) 93358
Código | Descrição | Unidade | Quantidade | Utilização Operativa | Utilização Improdutiva | Valor Operativo | Valor Improdutivo | Valor Item
88316 | Servente com encargos complementares | h | 3.9558 | 1 | 0 | 22.76 | 0 | 90.03
102498 - Pintura de meio-fio com tinta branca a base de cal (caiação). Af_05/2021 ( m )
Sistema: SINAPI sem Desoneração - 01/01/2026
Utilizado no(s) item(ns) 102498
Código | Descrição | Unidade | Quantidade | Utilização Operativa | Utilização Improdutiva | Valor Operativo | Valor Improdutivo | Valor Item
11161 | Cal hidratada para pintura | kg | 0.106 | 1 | 0 | 2.12 | 0 | 0.22
88310 | Pintor com encargos complementares | h | 0.037 | 1 | 0 | 30.21 | 0 | 1.11
88316 | Servente com encargos complementares | h | 0.016 | 1 | 0 | 22.76 | 0 | 0.36
73467 - Caminhão toco, PBT 14.300 kg, carga útil máx. 9.710 kg, dist. entre eixos 3,56 m, potência 185 CV, inclusive carroceria fixa aberta de madeira p/ transporte geral de carga seca, dimen. aprox. 2,50 x 6,50 x 0,50 m - chp diurno. af_06/2014 ( chp )
Sistema: SINAPI sem Desoneração - 01/01/2026
Utilizado no(s) item(ns) 73467
Código | Descrição | Unidade | Quantidade | Utilização Operativa | Utilização Improdutiva | Valor Operativo | Valor Improdutivo | Valor Item
91390 | Caminhão toco, PBT 14.300 kg, carga útil máx. 9.710 kg, dist. entre eixos 3,56 m, potência 185 CV, inclusive carroceria fixa aberta de madeira p/ transporte geral de carga seca, dimen. aprox. 2,50 x 6,50 x 0,50 m - depreciação. af_06/2014 | h | 1 | 1 | 0 | 20.13 | 0 | 20.13
91392 | Caminhão toco, PBT 14.300 kg, carga útil máx. 9.710 kg, dist. entre eixos 3,56 m, potência 185 CV, inclusive carroceria fixa aberta de madeira p/ transporte geral de carga seca, dimen. aprox. 2,50 x 6,50 x 0,50 m - impostos e seguros. af_06/2014 | h | 1 | 1 | 0 | 3.24 | 0 | 3.24
91391 | Caminhão toco, PBT 14.300 kg, carga útil máx. 9.710 kg, dist. entre eixos 3,56 m, potência 185 CV, inclusive carroceria fixa aberta de madeira p/ transporte geral de carga seca, dimen. aprox. 2,50 x 6,50 x 0,50 m - juros. af_06/2014 | h | 1 | 1 | 0 | 8.02 | 0 | 8.02
73335 | Caminhão toco, PBT 14.300 kg, carga útil máx. 9.710 kg, dist. entre eixos 3,56 m, potência 185 CV, inclusive carroceria fixa aberta de madeira p/ transporte geral de carga seca, dimen. aprox. 2,50 x 6,50 x 0,50 m - manutenção. af_06/2014 | h | 1 | 1 | 0 | 36.7 | 0 | 36.7
73340 | Caminhão toco, PBT 14.300 kg, carga útil máx. 9.710 kg, dist. entre eixos 3,56 m, potência 185 CV, inclusive carroceria fixa aberta de madeira p/ transporte geral de carga seca, dimen. aprox. 2,50 x 6,50 x 0,50 m - materiais na operação. af_06/2014 | h | 1 | 1 | 0 | 153.92 | 0 | 153.92
88282 | Motorista de caminhão com encargos complementares | h | 1 | 1 | 0 | 26.86 | 0 | 26.86
93421 - Grupo gerador rebocável, potência 66 KVA, motor a diesel - chp diurno. af_03/2016 ( chp )
Sistema: SINAPI sem Desoneração - 01/01/2026
Utilizado no(s) item(ns) 93421
Código | Descrição | Unidade | Quantidade | Utilização Operativa | Utilização Improdutiva | Valor Operativo | Valor Improdutivo | Valor Item
93417 | Grupo gerador rebocável, potência 66 KVA, motor a diesel - depreciação. af_03/2016 | h | 1 | 1 | 0 | 4.81 | 0 | 4.81
93418 | Grupo gerador rebocável, potência 66 KVA, motor a diesel - juros. af_03/2016 | h | 1 | 1 | 0 | 1.69 | 0 | 1.69
93419 | Grupo gerador rebocável, potência 66 KVA, motor a diesel - manutenção. af_03/2016 | h | 1 | 1 | 0 | 4.29 | 0 | 4.29
93420 | Grupo gerador rebocável, potência 66 KVA, motor a diesel - materiais na operação. af_03/2016 | h | 1 | 1 | 0 | 66.69 | 0 | 66.69
5795 - Martelete ou rompedor pneumático manual, 28 kg, com silenciador - chp diurno. af_07/2016 ( chp )
Sistema: SINAPI sem Desoneração - 01/01/2026
Utilizado no(s) item(ns) 5795
Código | Descrição | Unidade | Quantidade | Utilização Operativa | Utilização Improdutiva | Valor Operativo | Valor Improdutivo | Valor Item
95114 | Martelete ou rompedor pneumático manual, 28 kg, com silenciador - depreciação. af_07/2016 | h | 1 | 1 | 0 | 0.51 | 0 | 0.51
95115 | Martelete ou rompedor pneumático manual, 28 kg, com silenciador - juros. af_07/2016 | h | 1 | 1 | 0 | 0.11 | 0 | 0.11
53863 | Martelete ou rompedor pneumático manual, 28 kg, com silenciador - manutenção. af_07/2016 | h | 1 | 1 | 0 | 0.64 | 0 | 0.64
88298 | Operador de martelete ou marteleteiro com encargos complementares | h | 1 | 1 | 0 | 26.77 | 0 | 26.77
88277 - Montador (tubo aço/equipamentos) com encargos complementares ( h )
Sistema: SINAPI sem Desoneração - 01/01/2026
Utilizado no(s) item(ns) 88277
Código | Descrição | Unidade | Quantidade | Utilização Operativa | Utilização Improdutiva | Valor Operativo | Valor Improdutivo | Valor Item
37370 | Alimentacao - horista (coletado caixa - encargos complementares) | h | 1 | 1 | 0 | 1.73 | 0 | 1.73
37372 | Exames - horista (coletado caixa - encargos complementares) | h | 1 | 1 | 0 | 1.67 | 0 | 1.67
2701 | Instalador de tubulacoes - tubos/equipamentos (horista) | h | 1 | 1 | 0 | 22.56 | 0 | 22.56
37373 | Seguro - horista (coletado caixa - encargos complementares) | h | 1 | 1 | 0 | 0.11 | 0 | 0.11
37371 | Transporte - horista (coletado caixa - encargos complementares) | h | 1 | 1 | 0 | 1.04 | 0 | 1.04
43488 | EPI - FAMILIA OPERADOR ESCAVADEIRA - HORISTA (ENCARGOS COMPLEMENTARES - COLETADO CAIXA) | h | 1 | 1 | 0 | 0.9 | 0 | 0.9
43464 | FERRAMENTAS - FAMILIA OPERADOR ESCAVADEIRA - HORISTA (ENCARGOS COMPLEMENTARES - COLETADO CAIXA) | h | 1 | 1 | 0 | 0.02 | 0 | 0.02
95343 | Curso de capacitação para Montador de tubo aço/equipamentos (encargos complementares) - horista | h | 1 | 1 | 0 | 0.33 | 0 | 0.33
91390 - Caminhão toco, PBT 14.300 kg, carga útil máx. 9.710 kg, dist. entre eixos 3,56 m, potência 185 CV, inclusive carroceria fixa aberta de madeira p/ transporte geral de carga seca, dimen. aprox. 2,50 x 6,50 x 0,50 m - depreciação. af_06/2014 ( h )
Sistema: SINAPI sem Desoneração - 01/01/2026
Utilizado no(s) item(ns) 91390
Código | Descrição | Unidade | Quantidade | Utilização Operativa | Utilização Improdutiva | Valor Operativo | Valor Improdutivo | Valor Item
37754 | Caminhao toco, peso bruto total 14300 kg, carga util maxima 9480 kg, distancia entre eixos 4,80 m, potencia 185 cv (inclui cabine e chassi, nao inclui carroceria) | un | 3.43e-05 | 1 | 0 | 538803.38 | 0 | 18.48
37730 | Carroceria fixa aberta de madeira para transporte geral de carga seca dimensões aproximadas 2,5 x 6,5 x 0,50 m (inclui montagem, não inclui caminhão) | un | 5.51e-05 | 1 | 0 | 29962.05 | 0 | 1.65
91392 - Caminhão toco, PBT 14.300 kg, carga útil máx. 9.710 kg, dist. entre eixos 3,56 m, potência 185 CV, inclusive carroceria fixa aberta de madeira p/ transporte geral de carga seca, dimen. aprox. 2,50 x 6,50 x 0,50 m - impostos e seguros. af_06/2014 ( h )
Sistema: SINAPI sem Desoneração - 01/01/2026
Utilizado no(s) item(ns) 91392
Código | Descrição | Unidade | Quantidade | Utilização Operativa | Utilização Improdutiva | Valor Operativo | Valor Improdutivo | Valor Item
37754 | Caminhao toco, peso bruto total 14300 kg, carga util maxima 9480 kg, distancia entre eixos 4,80 m, potencia 185 cv (inclui cabine e chassi, nao inclui carroceria) | un | 5.7e-06 | 1 | 0 | 538803.38 | 0 | 3.07
37730 | Carroceria fixa aberta de madeira para transporte geral de carga seca dimensões aproximadas 2,5 x 6,5 x 0,50 m (inclui montagem, não inclui caminhão) | un | 5.8e-06 | 1 | 0 | 29962.05 | 0 | 0.17
91391 - Caminhão toco, PBT 14.300 kg, carga útil máx. 9.710 kg, dist. entre eixos 3,56 m, potência 185 CV, inclusive carroceria fixa aberta de madeira p/ transporte geral de carga seca, dimen. aprox. 2,50 x 6,50 x 0,50 m - juros. af_06/2014 ( h )
Sistema: SINAPI sem Desoneração - 01/01/2026
Utilizado no(s) item(ns) 91391
Código | Descrição | Unidade | Quantidade | Utilização Operativa | Utilização Improdutiva | Valor Operativo | Valor Improdutivo | Valor Item
37754 | Caminhao toco, peso bruto total 14300 kg, carga util maxima 9480 kg, distancia entre eixos 4,80 m, potencia 185 cv (inclui cabine e chassi, nao inclui carroceria) | un | 1.41e-05 | 1 | 0 | 538803.38 | 0 | 7.59
37730 | Carroceria fixa aberta de madeira para transporte geral de carga seca dimensões aproximadas 2,5 x 6,5 x 0,50 m (inclui montagem, não inclui caminhão) | un | 1.44e-05 | 1 | 0 | 29962.05 | 0 | 0.43
73335 - Caminhão toco, PBT 14.300 kg, carga útil máx. 9.710 kg, dist. entre eixos 3,56 m, potência 185 CV, inclusive carroceria fixa aberta de madeira p/ transporte geral de carga seca, dimen. aprox. 2,50 x 6,50 x 0,50 m - manutenção. af_06/2014 ( h )
Sistema: SINAPI sem Desoneração - 01/01/2026
Utilizado no(s) item(ns) 73335
Código | Descrição | Unidade | Quantidade | Utilização Operativa | Utilização Improdutiva | Valor Operativo | Valor Improdutivo | Valor Item
37754 | Caminhao toco, peso bruto total 14300 kg, carga util maxima 9480 kg, distancia entre eixos 4,80 m, potencia 185 cv (inclui cabine e chassi, nao inclui carroceria) | un | 6.43e-05 | 1 | 0 | 538803.38 | 0 | 34.64
37730 | Carroceria fixa aberta de madeira para transporte geral de carga seca dimensões aproximadas 2,5 x 6,5 x 0,50 m (inclui montagem, não inclui caminhão) | un | 6.89e-05 | 1 | 0 | 29962.05 | 0 | 2.06
73340 - Caminhão toco, PBT 14.300 kg, carga útil máx. 9.710 kg, dist. entre eixos 3,56 m, potência 185 CV, inclusive carroceria fixa aberta de madeira p/ transporte geral de carga seca, dimen. aprox. 2,50 x 6,50 x 0,50 m - materiais na operação. af_06/2014 ( h )
Sistema: SINAPI sem Desoneração - 01/01/2026
Utilizado no(s) item(ns) 73340
Código | Descrição | Unidade | Quantidade | Utilização Operativa | Utilização Improdutiva | Valor Operativo | Valor Improdutivo | Valor Item
4221 | Oleo diesel combustivel comum metropolitano s-10 ou s-500 | l | 25.87 | 1 | 0 | 5.95 | 0 | 153.92
95343 - Curso de capacitação para Montador de tubo aço/equipamentos (encargos complementares) - horista ( h )
Sistema: SINAPI sem Desoneração - 01/01/2026
Utilizado no(s) item(ns) 95343
Código | Descrição | Unidade | Quantidade | Utilização Operativa | Utilização Improdutiva | Valor Operativo | Valor Improdutivo | Valor Item
2701 | Instalador de tubulacoes - tubos/equipamentos (horista) | h | 0.01476 | 1 | 0 | 22.56 | 0 | 0.33
93417 - Grupo gerador rebocável, potência 66 KVA, motor a diesel - depreciação. af_03/2016 ( h )
Sistema: SINAPI sem Desoneração - 01/01/2026
Utilizado no(s) item(ns) 93417
Código | Descrição | Unidade | Quantidade | Utilização Operativa | Utilização Improdutiva | Valor Operativo | Valor Improdutivo | Valor Item
36500 | Grupo gerador rebocável, potência *66* kVA, motor a diesel | un | 4e-05 | 1 | 0 | 120253.18 | 0 | 4.81
93418 - Grupo gerador rebocável, potência 66 KVA, motor a diesel - juros. af_03/2016 ( h )
Sistema: SINAPI sem Desoneração - 01/01/2026
Utilizado no(s) item(ns) 93418
Código | Descrição | Unidade | Quantidade | Utilização Operativa | Utilização Improdutiva | Valor Operativo | Valor Improdutivo | Valor Item
36500 | Grupo gerador rebocável, potência *66* kVA, motor a diesel | un | 1.41e-05 | 1 | 0 | 120253.18 | 0 | 1.69
93419 - Grupo gerador rebocável, potência 66 KVA, motor a diesel - manutenção. af_03/2016 ( h )
Sistema: SINAPI sem Desoneração - 01/01/2026
Utilizado no(s) item(ns) 93419
Código | Descrição | Unidade | Quantidade | Utilização Operativa | Utilização Improdutiva | Valor Operativo | Valor Improdutivo | Valor Item
36500 | Grupo gerador rebocável, potência *66* kVA, motor a diesel | un | 3.57e-05 | 1 | 0 | 120253.18 | 0 | 4.29
93420 - Grupo gerador rebocável, potência 66 KVA, motor a diesel - materiais na operação. af_03/2016 ( h )
Sistema: SINAPI sem Desoneração - 01/01/2026
Utilizado no(s) item(ns) 93420
Código | Descrição | Unidade | Quantidade | Utilização Operativa | Utilização Improdutiva | Valor Operativo | Valor Improdutivo | Valor Item
4221 | Oleo diesel combustivel comum metropolitano s-10 ou s-500 | l | 11.21 | 1 | 0 | 5.95 | 0 | 66.69
95114 - Martelete ou rompedor pneumático manual, 28 kg, com silenciador - depreciação. af_07/2016 ( h )
Sistema: SINAPI sem Desoneração - 01/01/2026
Utilizado no(s) item(ns) 95114
Código | Descrição | Unidade | Quantidade | Utilização Operativa | Utilização Improdutiva | Valor Operativo | Valor Improdutivo | Valor Item
41898 | Martelo demolidor pneumático manual, peso de 28 kg, com silenciador | un | 6.4e-05 | 1 | 0 | 8018.51 | 0 | 0.51
95115 - Martelete ou rompedor pneumático manual, 28 kg, com silenciador - juros. af_07/2016 ( h )
Sistema: SINAPI sem Desoneração - 01/01/2026
Utilizado no(s) item(ns) 95115
Código | Descrição | Unidade | Quantidade | Utilização Operativa | Utilização Improdutiva | Valor Operativo | Valor Improdutivo | Valor Item
41898 | Martelo demolidor pneumático manual, peso de 28 kg, com silenciador | un | 1.48e-05 | 1 | 0 | 8018.51 | 0 | 0.11
53863 - Martelete ou rompedor pneumático manual, 28 kg, com silenciador - manutenção. af_07/2016 ( h )
Sistema: SINAPI sem Desoneração - 01/01/2026
Utilizado no(s) item(ns) 53863
Código | Descrição | Unidade | Quantidade | Utilização Operativa | Utilização Improdutiva | Valor Operativo | Valor Improdutivo | Valor Item
41898 | Martelo demolidor pneumático manual, peso de 28 kg, com silenciador | un | 8e-05 | 1 | 0 | 8018.51 | 0 | 0.64
88298 - Operador de martelete ou marteleteiro com encargos complementares ( h )
Sistema: SINAPI sem Desoneração - 01/01/2026
Utilizado no(s) item(ns) 88298
Código | Descrição | Unidade | Quantidade | Utilização Operativa | Utilização Improdutiva | Valor Operativo | Valor Improdutivo | Valor Item
37370 | Alimentacao - horista (coletado caixa - encargos complementares) | h | 1 | 1 | 0 | 1.73 | 0 | 1.73
37372 | Exames - horista (coletado caixa - encargos complementares) | h | 1 | 1 | 0 | 1.67 | 0 | 1.67
4257 | Operador de martelete ou marteleteiro (horista) | h | 1 | 1 | 0 | 21.13 | 0 | 21.13
37373 | Seguro - horista (coletado caixa - encargos complementares) | h | 1 | 1 | 0 | 0.11 | 0 | 0.11
37371 | Transporte - horista (coletado caixa - encargos complementares) | h | 1 | 1 | 0 | 1.04 | 0 | 1.04
43488 | EPI - FAMILIA OPERADOR ESCAVADEIRA - HORISTA (ENCARGOS COMPLEMENTARES - COLETADO CAIXA) | h | 1 | 1 | 0 | 0.9 | 0 | 0.9
43464 | FERRAMENTAS - FAMILIA OPERADOR ESCAVADEIRA - HORISTA (ENCARGOS COMPLEMENTARES - COLETADO CAIXA) | h | 1 | 1 | 0 | 0.02 | 0 | 0.02
95361 | Curso de capacitação para Operador de martelete ou marteleteiro (encargos complementares) - horista | h | 1 | 1 | 0 | 0.17 | 0 | 0.17
95361 - Curso de capacitação para Operador de martelete ou marteleteiro (encargos complementares) - horista ( h )
Sistema: SINAPI sem Desoneração - 01/01/2026
Utilizado no(s) item(ns) 95361
Código | Descrição | Unidade | Quantidade | Utilização Operativa | Utilização Improdutiva | Valor Operativo | Valor Improdutivo | Valor Item
4257 | Operador de martelete ou marteleteiro (horista) | h | 0.00831 | 1 | 0 | 21.13 | 0 | 0.17
88278 - Montador de estruturas metálicas com encargos complementares ( h )
Sistema: SINAPI sem Desoneração - 01/01/2026
Utilizado no(s) item(ns) 88278
Código | Descrição | Unidade | Quantidade | Utilização Operativa | Utilização Improdutiva | Valor Operativo | Valor Improdutivo | Valor Item
37370 | Alimentacao - horista (coletado caixa - encargos complementares) | h | 1 | 1 | 0 | 1.73 | 0 | 1.73
37372 | Exames - horista (coletado caixa - encargos complementares) | h | 1 | 1 | 0 | 1.67 | 0 | 1.67
44497 | Montador de estruturas metálicas horista | h | 1 | 1 | 0 | 24.69 | 0 | 24.69
37373 | Seguro - horista (coletado caixa - encargos complementares) | h | 1 | 1 | 0 | 0.11 | 0 | 0.11
37371 | Transporte - horista (coletado caixa - encargos complementares) | h | 1 | 1 | 0 | 1.04 | 0 | 1.04
43488 | EPI - FAMILIA OPERADOR ESCAVADEIRA - HORISTA (ENCARGOS COMPLEMENTARES - COLETADO CAIXA) | h | 1 | 1 | 0 | 0.9 | 0 | 0.9
43464 | FERRAMENTAS - FAMILIA OPERADOR ESCAVADEIRA - HORISTA (ENCARGOS COMPLEMENTARES - COLETADO CAIXA) | h | 1 | 1 | 0 | 0.02 | 0 | 0.02
95344 | Curso de capacitação para Montador de estrutura metálica (encargos complementares) - horista | h | 1 | 1 | 0 | 0.28 | 0 | 0.28
95344 - Curso de capacitação para Montador de estrutura metálica (encargos complementares) - horista ( h )
Sistema: SINAPI sem Desoneração - 01/01/2026
Utilizado no(s) item(ns) 95344
Código | Descrição | Unidade | Quantidade | Utilização Operativa | Utilização Improdutiva | Valor Operativo | Valor Improdutivo | Valor Item
44497 | Montador de estruturas metálicas horista | h | 0.01154 | 1 | 0 | 24.69 | 0 | 0.28
5826 - Caminhão toco, PBT 16.000 kg, carga útil máx. 10.685 kg, dist. entre eixos 4,8 m, potência 189 CV, inclusive carroceria fixa aberta de madeira p/ transporte geral de carga seca, dimen. aprox. 2,5 x 7,00 x 0,50 m - chi diurno. af_06/2014 ( chi )
Sistema: SINAPI sem Desoneração - 01/01/2026
Utilizado no(s) item(ns) 5826
Código | Descrição | Unidade | Quantidade | Utilização Operativa | Utilização Improdutiva | Valor Operativo | Valor Improdutivo | Valor Item
89264 | Caminhão toco, PBT 16.000 kg, carga útil máx. 10.685 kg, dist. entre eixos 4,8 m, potência 189 CV, inclusive carroceria fixa aberta de madeira p/ transporte geral de carga seca, dimen. aprox. 2,5 x 7,00 x 0,50 m - depreciação. af_06/2014 | h | 1 | 1 | 0 | 22.05 | 0 | 22.05
89266 | Caminhão toco, PBT 16.000 kg, carga útil máx. 10.685 kg, dist. entre eixos 4,8 m, potência 189 CV, inclusive carroceria fixa aberta de madeira p/ transporte geral de carga seca, dimen. aprox. 2,5 x 7,00 x 0,50 m - impostos e seguros. af_06/2014 | h | 1 | 1 | 0 | 3.55 | 0 | 3.55
89265 | Caminhão toco, PBT 16.000 kg, carga útil máx. 10.685 kg, dist. entre eixos 4,8 m, potência 189 CV, inclusive carroceria fixa aberta de madeira p/ transporte geral de carga seca, dimen. aprox. 2,5 x 7,00 x 0,50 m - juros. af_06/2014 | h | 1 | 1 | 0 | 8.8 | 0 | 8.8
88282 | Motorista de caminhão com encargos complementares | h | 1 | 1 | 0 | 26.86 | 0 | 26.86
95403 - Curso de capacitação para Engenheiro civil de obra pleno (encargos complementares) - horista ( h )
Sistema: SINAPI sem Desoneração - 01/01/2026
Utilizado no(s) item(ns) 95403
Código | Descrição | Unidade | Quantidade | Utilização Operativa | Utilização Improdutiva | Valor Operativo | Valor Improdutivo | Valor Item
2707 | Engenheiro civil de obra pleno (horista) | h | 0.01476 | 1 | 0 | 142.62 | 0 | 2.1
95400 - Curso de capacitação para Desenhista projetista (encargos complementares) - horista ( h )
Sistema: SINAPI sem Desoneração - 01/01/2026
Utilizado no(s) item(ns) 95400
Código | Descrição | Unidade | Quantidade | Utilização Operativa | Utilização Improdutiva | Valor Operativo | Valor Improdutivo | Valor Item
2358 | Desenhista projetista (horista) | h | 0.00509 | 1 | 0 | 20.68 | 0 | 0.1
95405 - Curso de capacitação para Mestre de obras (encargos complementares) - horista ( h )
Sistema: SINAPI sem Desoneração - 01/01/2026
Utilizado no(s) item(ns) 95405
Código | Descrição | Unidade | Quantidade | Utilização Operativa | Utilização Improdutiva | Valor Operativo | Valor Improdutivo | Valor Item
4069 | Mestre de obras (horista) | h | 0.0212 | 1 | 0 | 37.57 | 0 | 0.79
95406 - Curso de capacitação para Topógrafo (encargos complementares) - horista ( h )
Sistema: SINAPI sem Desoneração - 01/01/2026
Utilizado no(s) item(ns) 95406
Código | Descrição | Unidade | Quantidade | Utilização Operativa | Utilização Improdutiva | Valor Operativo | Valor Improdutivo | Valor Item
7592 | Topografo (horista) | h | 0.00831 | 1 | 0 | 31.77 | 0 | 0.26
95322 - Curso de capacitação para Auxiliar de Topógrafo (encargos complementares) - horista ( h )
Sistema: SINAPI sem Desoneração - 01/01/2026
Utilizado no(s) item(ns) 95322
Código | Descrição | Unidade | Quantidade | Utilização Operativa | Utilização Improdutiva | Valor Operativo | Valor Improdutivo | Valor Item
244 | Auxiliar de topografo (horista) | h | 0.00831 | 1 | 0 | 14.28 | 0 | 0.11
95383 - Curso de capacitação para Técnico de laboratório (encargos complementares) - horista ( h )
Sistema: SINAPI sem Desoneração - 01/01/2026
Utilizado no(s) item(ns) 95383
Código | Descrição | Unidade | Quantidade | Utilização Operativa | Utilização Improdutiva | Valor Operativo | Valor Improdutivo | Valor Item
7153 | Tecnico em laboratorio e campo de construcao civil (horista) | h | 0.00831 | 1 | 0 | 36.86 | 0 | 0.3