## Orçamento Sintético
Valor Final do Orçamento
[7 empty] | BDI |  | 26.24%
Item | Código | Banco | Descrição | Und | Quant. | Valor Unit | Valor Unit com BDI | Total | Peso (%)
1 |  |  | CANTEIRO DE OBRAS |  | 1
1.1 |  |  | CANTEIRO DE OBRAS - SERVIÇOS GERAIS |  | 1
1.1.1 | 0101001101 | AGESUL | PLACA DE OBRA EM CHAPA GALVANIZADA N. 22, ADESIVADA | m² | 8 | 508.06
1.1.2 | Proprio93 | Próprio | LOCAÇÃO DE PONTO PARA REFERÊNCIA TOPOGRÁFICA | un | 138 | 8.69
1.1.3 | 0101001131 | AGESUL | TAPUME COM TELHA TRAPEZOIDAL EM ACO GALVANIZADO, ESP=0,50MM, ESTRUTURA EM MADEIRA NAO APARELHADA (REAPROVEITAMENTO DA TELHA DE 3X), INCLUSO PINTURA LATEX EXTERNAMENTE | m² | 143.4 | 74.92
1.1.4 | 0101001136 | AGESUL | PORTAO PARA TAPUME COM TELHA TRAPEZOIDAL EM ACO GALVANIZADO, ESP=0,5MM, EM ESTRUTURA DE MADEIRA, INCLUSIVE FERRAGENS (REAPROVEITAMENTO DA TELHA DE 3X), INCLUSO PINTURA LATEX EXTERNAMENTE | m² | 10 | 79.91
1.1.5 | 0101001151 | AGESUL | EXECUCAO DE REFEITORIO EM CANTEIRO DE OBRAS, FORA DA PROJECAO DA LAJE, EM CHAPA DE MADEIRA COMPENSADA, NAO INCLUSO MOBILIARIO E EQUIPAMENTOS | m² | 12.6 | 692.57
1.1.6 | 0101001156 | AGESUL | BEBEDOURO INDUSTRIAL DE COLUNA EM ACO INOX, CAPACIDADE DE 50 LITROS, 2 TORNEIRAS, KIT INSTALACAO E FILTRO BACTERIOLOGICO, REF. KX-05 DA KNOX OU SIMILAR (REAPROVEITAMENTO DE 6X) | UN | 1 | 406.01
1.1.7 | 0101001161 | AGESUL | EXECUCAO DE SANITARIO E VESTIARIO EM CANTEIRO DE OBRAS, FORA DA PROJECAO DA LAJE, EM CHAPA DE MADEIRA COMPENSADA, NAO INCLUSO MOBILIARIO | m² | 10.4 | 945.73
1.1.8 | 0101001166 | AGESUL | EXECUCAO DE CENTRAL DE FORMAS, PRODUCAO DE ARGAMASSA OU CONCRETO EM CANTEIRO DE OBRAS, NAO INCLUSO MOBILIARIO E EQUIPAMENTOS | m² | 9 | 730.11
1.1.9 | 0101001186 | AGESUL | LOCACAO DE CONTAINER 2,30 X 6,00 M, ALT. 2,50 M, COM 1 SANITARIO, PARA ESCRITORIO, COMPLETO, SEM DIVISORIAS INTERNAS, EXCLUSIVE TRANSPORTE/CARGA/DESCARGA | MES | 9 | 903.5
1.1.10 | 0101001181 | AGESUL | LOCACAO DE CONTAINER PARA DEPOSITO DE (2,30 X 6,00)M, ALT. 2,50M, SEM DIVISORIAS INTERNAS E SEM SANITARIO, EXC TRANSP/CARGA/DESCARGA | MES | 9 | 705.85
1.1.11 | 0101001256 | AGESUL | BAIA PARA AGREGADOS DESCOBERTA, MEDINDO (3,0 X 3,0 X 0,9)M, PAREDES EM CHAPA DE COMPENSADO RESINADA 6MM, ESTRUTURADA COM CAIBROS, PISO EM TERRENO NATURAL, REGULARIZADO E COMPACTADO | UN | 2 | 662.62
1.1.12 | 0101001168 | AGESUL | EXECUCAO DE CENTRAL DE ARMADURA EM CANTEIRO DE OBRA, NAO INCLUSO MOBILIARIO E EQUIPAMENTOS | m² | 15 | 240.34
1.1.13 | Proprio32 | Próprio | Locação de casa com 3 quartos ( mês ) | mês | 9 | 3056.34
1.1.14 | 0401002030 | AGESUL | MOBILIZACAO E DESMOBILIZACAO DE EQUIPAMENTOS (ESCAVADEIRA HIDRAULICA, TRATOR DE ESTEIRA OU PA CARREGADEIRA) | KM | 904 | 6.97
1.1.15 | 0101001196 | AGESUL | MOBILIZACAO E DESMOBILIZACAO DE CONTAINER | UN | 2 | 1083.76
1.2 |  |  | CANTEIRO DE OBRAS - INSTALAÇÕES HIDRÁULICAS |  | 1
1.2.1 | 0101002100 | AGESUL | INSTALACAO PROVISORIA DE AGUA E ESGOTO PARA OBRAS DE PORTE PEQUENO | UN | 1 | 2381.01
1.2.2 | 95635 | SINAPI | KIT CAVALETE PARA MEDIÇÃO DE ÁGUA - ENTRADA PRINCIPAL, EM PVC 25 MM (3/4") - FORNECIMENTO E INSTALAÇÃO (EXCLUSIVE HIDRÔMETRO). AF_03/2024 | UN | 1 | 206.9
1.2.3 | 0101001171 | AGESUL | EXECUCAO DE RESERVATORIO ELEVADO DE AGUA (2000 LITROS) EM CANTEIRO DE OBRAS, APOIADO EM ESTRUTURA DE MADEIRA | UN | 1 | 12684.75
2 |  |  | DEMOLIÇÕES E RETIRADAS |  | 1
2.1 | 0201002160 | AGESUL | CARGA MANUAL DE ENTULHO EM CACAMBA | m³ | 144 | 14.51
2.2 | 0201002161 | AGESUL | LOCACAO DE CACAMBA (4M3) (7 DIAS) | UN | 36 | 350
3 |  |  | INFRAESTRUTURA |  | 1
3.1 |  |  | ESCAVAÇÕES E CORTES DO TERRENO |  | 1
3.1.1 | 102279 | SINAPI | ESCAVAÇÃO MECANIZADA DE VALA COM PROF. ATÉ 1,5 M (MÉDIA MONTANTE E JUSANTE/UMA COMPOSIÇÃO POR TRECHO), ESCAVADEIRA (0,8 M3),LARG. MENOR QUE 1,5 M, EM SOLO DE 1A CATEGORIA, LOCAIS COM BAIXO NÍVEL DE INTERFERÊNCIA. AF_09/2024 | m³ | 1519.46 | 6.83
3.1.2 | 93368 | SINAPI | REATERRO MECANIZADO DE VALA COM ESCAVADEIRA HIDRÁULICA (CAPACIDADE DA CAÇAMBA: 0,8 M³/POTÊNCIA: 111 HP), LARGURA ATÉ 1,5 M, PROFUNDIDADE DE 1,5 A 3,0 M, COM SOLO (SEM SUBSTITUIÇÃO) DE 1ª CATEGORIA, COM COMPACTADOR DE SOLOS DE PERCUSSÃO. AF_08/2023 | m³ | 1519.46 | 20.54
3.2 |  |  | REDE DE LINHA DE DUTOS |  | 1
3.2.1 | Proprio33 | Próprio | Construção de linhas de dutos tráfego leve de 1 x 3" (75mm), Kanaflex, Peveduto ou similar, envelopada em areia, nos trechos entre as caixas de passagem CP-A e as curvas metálicas das luminárias de bordo da pista ( m ) | m | 2515.23 | 49.4
3.2.2 | Proprio34 | Próprio | Construção de linhas de dutos tráfego leve de 2 x 3"" (75mm), Kanaflex, Peveduto ou similar, envelopada em areia, nos trechos entre as caixas de passagem CP-A e as curvas metálicas das luminárias de bordo da pista ( m ) | m | 1126.8 | 76.82
3.2.3 | Proprio91 | Próprio | Construção de linhas de dutos tráfego leve de 3 x 3"" (75mm), Kanaflex, Peveduto ou similar, envelopada em areia, nos trechos entre as caixas de passagem CP-A e as curvas metálicas das luminárias de bordo da pista ( m ) | m | 551.3 | 104.24
3.3 |  |  | CAIXAS DE CONCRETO |  | 1
3.3.1 | Proprio35 | Próprio | Caixa de concreto de pré moldada d=30cm h=40cm, com tampa de ferro fundido, envolocro de concreto fck=15mpa, para receber as luminárias de cabeceira de pista, conforme projeto ( un ) | un | 26 | 416.14
3.4 |  |  | MACIÇO DE CONCRETO |  | 1
3.4.1 | Proprio36 | Próprio | Bloco de concreto enterrado de (50x50x60)cm , conforme detalhe de projeto ( un ) | un | 113 | 310.61
3.5 |  |  | CAIXAS DE PASSAGENS |  | 1
3.5.1 | Proprio37 | Próprio | Caixa de passagem tipo A - em tubo de concreto armado d=60cm e h=1,00m, com tampa de concreto, conforme projeto ( un ) | un | 113 | 470.25
3.5.2 | Proprio38 | Próprio | Caixa de passagem tipo B - em alvenaria de tijolo maciço, revestida e impermeabilizada, tampa de ferro fundido articulada, nas dimensões de (1,20 x 1,20 x 1,50)m ( un ) | un | 23 | 3812.06
3.6 |  |  | SISTEMA DE ATERRAMENTO |  | 1
3.6.1 | Proprio39 | Próprio | Execução de poço de aterramento utilizando tubo de concreto DN 300MM, h=0,60m, conforme detalhe de projeto ( un ) | un | 30 | 214.91
3.7 |  |  | ATERRAMENTO E LIGAÇÕES |  | 1
3.7.1 | Proprio40 | Próprio | Cabo de cobre nu 10 mm², enterrada - Fornecimento e instalação ( m ) | m | 5694.12 | 15.55
3.7.2 | 1201007111 | AGESUL | TERMINAL OU CONECTOR DE PRESSAO - PARA CABO 10MM2 - FORNECIMENTO E INSTALACAO | UN | 30 | 16.74
4 |  |  | CASA DE FORÇA |  | 1
4.1 | Proprio41 | Próprio | Construção da Subestação (KF) de 12m², incluindo instalação elétrica, quadro de distribuição completo com barramentos e disjuntores, sistema de aterramento geral, bloco autônomo de iluminação de emergência e acessórios, conforme projeto ( cj ) | cj | 1 | 78964.69
4.2 | 1201007111 | AGESUL | TERMINAL OU CONECTOR DE PRESSAO - PARA CABO 10MM2 - FORNECIMENTO E INSTALACAO | UN | 8 | 16.74
4.3 | 92980 | SINAPI | CABO DE COBRE FLEXÍVEL ISOLADO, 10 MM², ANTI-CHAMA 0,6/1,0 KV, PARA DISTRIBUIÇÃO - FORNECIMENTO E INSTALAÇÃO. AF_10/2020 | M | 36 | 11.03
4.4 | Proprio44 | Próprio | Quadro de distribuição metálico de embutir com entrada subterrânea , contactoras , trilhos , anilhas identificadoras, disjuntores, dps , chaves seletoras no painel com lâmpada de sinalização quando ligado conforme diagrama unifilar (prancha 09 / blz / 2024) fornecimento , montagem e instalação ( un ) | un | 1 | 2783.48
5 |  |  | SINALIZAÇÃO LUMINOSA DA PISTA |  | 1
5.1 |  |  | CABOS DE ENERGIA E COMANDO DO BALIZAMENTO |  | 1
5.1.1 | Proprio45 | Próprio | Cabo de cobre unipolar 10 mm², blindado, isolação 3,6/6 KV EPR, cobertura em PVC - Fornecimento e instalação ( m ) | m | 3800 | 35.42
5.2 |  |  | INSTALAÇÃO DAS UNIDADES DE LUZ |  | 1
5.2.1 | Proprio46 | Próprio | LUMINÁRIA ELEVADA DE MÉDIA INTENSIDADE LED 6.6A COM GLOBO AZUL, METROL OU SIMILAR, CONFORME NORMA AC 150/5346-46. - FORNECIMENTO E INSTALAÇÃO. | un | 30 | 2971.57
5.2.2 | Proprio49 | Próprio | LUMINÁRIA ELEVADA DE MÉDIA INTENSIDADE LED 6.6A COM GLOBO CLARO/AMARELO, METROL OU SIMILAR, CONFORME NORMA AC 150/5346-46 - FORNECIMENTO E INSTALAÇÃO. | un | 31 | 4219.58
5.2.3 | Proprio50 | Próprio | LUMINÁRIA ELEVADA DE MÉDIA INTENSIDADE LED 6.6A COM GLOBO CLARO, METROL OU SIMILAR, CONFORME NORMA AC 150/5346-46. - FORNECIMENTO E INSTALAÇÃO. | un | 14 | 2971.57
5.2.4 | Proprio51 | Próprio | LUMINÁRIA ELEVADA DE MÉDIA INTENSIDADE LED 6.6A COM GLOBO VERDE/VERMELHO, METROL OU SIMILAR, CONFORME NORMA AC 150/5346-46. - FORNECIMENTO E INSTALAÇÃO. | un | 18 | 4219.58
5.2.5 | Proprio90 | Próprio | LUMINÁRIA ELEVADA DE MÉDIA INTENSIDADE LED 6.6A COM GLOBO VERMELHO, METROL OU SIMILAR, CONFORME NORMA AC 150/5346-46. - FORNECIMENTO E INSTALAÇÃO. | un | 20 | 2971.57
5.2.6 | Proprio52 | Próprio | Cabo de cobre flexível isolado 2 x 2,50mm², blindado, anti-chamas 0,6/1KV - fornecimento e instalação ( m ) | m | 1014.75 | 15.92
5.2.7 | Proprio53 | Próprio | Transformador de isolamento, 10/15w 5kv, 6.6A/6.6A, conforme AC 150/5345-47B/FAA/2005, XFMR W/Earthing da ADB ou similar - fornecimento e instalação ( un ) | un | 113 | 1249.22
5.2.8 | Proprio54 | Próprio | Kit Conector primário (plugue e receptáculo) para conexão de cabo 10mm² 14/18.5mm no Shield, conforme NBR 8673/1996 ou AC 150/5345-26C/FAA/2000, L-823 da ADB ou similar - Fornecimento e instalação ( un ) | un | 113 | 272.28
5.2.9 | Proprio55 | Próprio | Base metálica, Ø24", 2-2" TC @0-180DR , ref. 867B24C2NO da ADB ou similar, conforme norma AC 150/5345-42F/FAA/2006 - fornecimento e instalação ( un ) | un | 113 | 3976.08
5.2.10 | Proprio56 | Próprio | Parafuso de aço inox 3/8" x 3/4" para placa suporte - fornecimento e instalação ( un ) | un | 452 | 10.61
5.2.11 | Proprio57 | Próprio | Arruela lisa aço inox de 3/8"para placa suporte - fornecimento e instalação ( un ) | un | 452 | 1.36
5.2.12 | Proprio58 | Próprio | Placa suporte ø 12” com acessorios para fixação da luminária elevada de balizamento, ref. 867 b da adb ou similar, conforme norma ac 150/5345-42f/faa/2006.- fornecimento e instalação ( un ) | un | 113 | 1155.69
5.2.13 | Proprio59 | Próprio | Curva 90 graus de ferro galvanizado, com rosca BSP fêmea, de 2" - fornecimento e instalação ( un ) | un | 113 | 148.94
5.2.14 | Proprio60 | Próprio | Construção de linhas de dutos tráfego leve de 1 x 2" (50mm), Kanaflex, Peveduto ou similar, envelopada em areia, nos trechos entre as caixas de passagem CP-A e as curvas metálicas das luminárias de bordo da pista ( m ) ( m ) | m | 678 | 33.04
5.2.15 | 1201007111 | AGESUL | TERMINAL OU CONECTOR DE PRESSAO - PARA CABO 10MM2 - FORNECIMENTO E INSTALACAO | UN | 226 | 16.74
5.2.16 | Proprio61 | Próprio | Luva, em ferro galvanizado, dn 50 (2"), conexão rosqueada, instalado em prumadas - fornecimento e instalação. Af_10/2020 ( un ) | un | 113 | 66.91
5.2.17 | Proprio62 | Próprio | Bucha de redução de ferro galvanizado, com rosca BSP, de 2" x 1 1/2" - fornecimento e instalação ( un ) | un | 113 | 46.81
5.2.18 | Proprio63 | Próprio | Bandeja metálica em ferro galvanizado para instalação em tubo de concreto Ø ,060m - fornecimento e instalação ( un ) | un | 113 | 272.28
5.2.19 | Proprio64 | Próprio | Fita isolante auto fusão 3M ou similar ( m ) | m | 200 | 2.05
5.2.20 | Proprio65 | Próprio | Fita isolante 3M ou similar ( m ) | m | 100 | 1.02
5.3 |  |  | INSTALAÇÃO DAS LUZES DE AUXILIO AO POUSO - PAPI |  | 1
5.3.1 | Proprio95 | Próprio | INDICADOR DE TRAJETORIA DE APROXIMAÇÃO DE PRECISÃO (PAPI) - FORNECIMENTO E INSTALAÇÃO, INCLUSO VOO DO GEIV | un | 1 | 431051.38
5.3.2 | AV2007 | Próprio | Base em concreto armado para PAPI | un | 4 | 1684.11
5.3.3 | Proprio45 | Próprio | Cabo de cobre unipolar 10 mm², blindado, isolação 3,6/6 KV EPR, cobertura em PVC - Fornecimento e instalação ( m ) | m | 3870.76 | 35.42
6 |  |  | INSTALAÇÃO E MONTAGEM DOS EQUIPAMENTOS NA SUBESTAÇÃO (KF) |  | 1
6.1 | Proprio66 | Próprio | Regulador de corrente constante 6,6A, 4KW,5S, 220V,L828 , 60HZ,, com cinco níveis de brilho, conforme norma AC 150/5345-10F/FAA/2005, ref. PN CRT6604N5B000, da ADB ou similar - fornecimento e instalação ( un ) | un | 1 | 68790.71
6.2 | 91933 | SINAPI | CABO DE COBRE FLEXÍVEL ISOLADO, 10 MM², ANTI-CHAMA 0,6/1,0 KV, PARA CIRCUITOS TERMINAIS - FORNECIMENTO E INSTALAÇÃO. AF_03/2023 | M | 40 | 16.64
6.3 | Proprio67 | Próprio | Grupo gerador com partida automática de 15,5KVA, 220/127V, 60HZ, incluso painel de paralelismo com rede e partida em emergência menor que 15 segundos, da MWM ou similar, incluindo todos os acessórios de montagem e instalação ( un ) | un | 1 | 79276.63
7 |  |  | FAROL DO AERODROMO |  | 1
7.1 | Proprio68 | Próprio | FAROL ROTATIVO P/AERODROMO C/ 02 LAMP. 1000W/220V60HZ, METROL OU SIMILAR - FORNECIMENTO E INSTALAÇÃO. | un | 1 | 48592.8
7.2 | Proprio69 | Próprio | Poste de concreto seção circular comprimento = 14m, carga nominal no topo 400 kgf, inclusive escavação, transporte, fornecimento e instalação ( un ) | un | 1 | 4353.51
7.3 | Proprio70 | Próprio | Escada tipo marinheiro em aço CA-50 9,52mm incluso pintura com fundo anticorrosivo tipo zarcão ( m ) | m | 12 | 87.15
7.4 | Proprio79 | Próprio | Guarda-corpo de aço galvanizado de 1,10m de altura, montantes tubulares de 1.1/2 espaçados de 1,20m, travessa superior de 2 , gradil formado por barras chatas em ferro de 32x4,8mm, fixado com chumbador mecânico. Af_04/2019_ps ( m ) | m | 12 | 481.48
7.5 | Proprio80 | Próprio | Gradil em ferro fixado em vãos de janelas, formado por barras chatas de 25x4,8 mm. Af_04/2019 ( m² ) | m² | 4.85 | 609.07
7.6 | Proprio81 | Próprio | Haste de aterramento, diâmetro 5/8", com 3 metros - fornecimento e instalação. Af_08/2023 ( un ) | un | 4 | 71.72
7.7 | Proprio82 | Próprio | Captor tipo franklin para spda - fornecimento e instalação. Af_08/2023 ( un ) | un | 4 | 156.53
7.8 | 1201003085 | AGESUL | CORDOALHA DE COBRE NU 25 MM2, NAO ENTERRADA, COM ISOLADOR - FORNECIMENTO E INSTALACAO | M | 20 | 50.42
7.9 | 91933 | SINAPI | CABO DE COBRE FLEXÍVEL ISOLADO, 10 MM², ANTI-CHAMA 0,6/1,0 KV, PARA CIRCUITOS TERMINAIS - FORNECIMENTO E INSTALAÇÃO. AF_03/2023 | M | 300 | 16.64
7.10 | Proprio83 | Próprio | Cabo de cobre flexível isolado 2 x 2,50mm², blindado, anti-chamas 0,6/1KV - fornecimento e instalação ( m ) | m | 50 | 15.92
7.11 | 1201004046 | AGESUL | ELETRODUTO EM ACO GALVANIZADO PRE-ZINCADO, SEMI-PESADO, DIAMETRO 2", PAREDE DE 0,90 MM - FORNECIMENTO E INSTALACAO | M | 160 | 84.2
8 |  |  | BIRUTA ILUMINADA |  | 1
8.1 | Proprio84 | Próprio | Sistema indicador visual de condições de vento de superfície (biruta iluminada), inc. conjunto de biruta, mod. SHX-40, cesta em aço inox, cone de vento em nylon, base articulada e frangível, mastro h=5m c/rolamentos auto-lubrificados e conj. de iluminação externa, mod. HPRJ-10, composto de 04 refletores de 15W, sinalizador de obstáculo a LED, luz vermelha, da marca Sunlab Power, Metrol ou similar ( cj ) | cj | 1 | 21190.04
8.2 | 91931 | SINAPI | CABO DE COBRE FLEXÍVEL ISOLADO, 6 MM², ANTI-CHAMA 0,6/1,0 KV, PARA CIRCUITOS TERMINAIS - FORNECIMENTO E INSTALAÇÃO. AF_03/2023 | M | 420 | 10.4
9 |  |  | ILUMINAÇÃO DO PÁTIO DE ESTACIONAMENTO DAS AERONAVES |  | 1
9.1 | 1201008062 | AGESUL | POSTE DE CONCRETO SECAO CIRCULAR COMPRIMENTO = 11M, CARGA NOMINAL NO TOPO 400 KGF, INCLUSIVE ESCAVACAO, TRANSPORTE, FORNECIMENTO E INSTALACAO | UN | 3 | 2843.05
9.2 | Proprio70 | Próprio | Escada tipo marinheiro em aço CA-50 9,52mm incluso pintura com fundo anticorrosivo tipo zarcão ( m ) | m | 30 | 87.15
9.3 | 99839 | SINAPI | GUARDA-CORPO DE AÇO GALVANIZADO DE 1,10M DE ALTURA, MONTANTES TUBULARES DE 1.1/2 ESPAÇADOS DE 1,20M, TRAVESSA SUPERIOR DE 2 , GRADIL FORMADO POR BARRAS CHATAS EM FERRO DE 32X4,8MM, FIXADO COM CHUMBADOR MECÂNICO. AF_04/2019_PS | M | 30 | 481.48
9.4 | 99861 | SINAPI | GRADIL EM FERRO FIXADO EM VÃOS DE JANELAS, FORMADO POR BARRAS CHATAS DE 25X4,8 MM. AF_04/2019 | m² | 7.02 | 609.07
9.5 | 96985 | SINAPI | HASTE DE ATERRAMENTO, DIÂMETRO 5/8", COM 3 METROS - FORNECIMENTO E INSTALAÇÃO. AF_08/2023 | UN | 9 | 71.72
9.6 | 96989 | SINAPI | CAPTOR TIPO FRANKLIN PARA SPDA - FORNECIMENTO E INSTALAÇÃO. AF_08/2023 | UN | 6 | 156.53
9.7 | 1201003085 | AGESUL | CORDOALHA DE COBRE NU 25 MM2, NAO ENTERRADA, COM ISOLADOR - FORNECIMENTO E INSTALACAO | M | 30 | 50.42
9.8 | 1201001133 | AGESUL | REFLETOR RETANGULAR FECHADO LED, REF. FLOOD LIGHT IP 68, 200W, 21.000LMS, COM DOIS MODULOS DA RCA, DIGITAL LED OU SIMILAR - FORNECIMENTO E INSTALACAO | UN | 12 | 335.82
9.9 | 91933 | SINAPI | CABO DE COBRE FLEXÍVEL ISOLADO, 10 MM², ANTI-CHAMA 0,6/1,0 KV, PARA CIRCUITOS TERMINAIS - FORNECIMENTO E INSTALAÇÃO. AF_03/2023 | M | 300 | 16.64
9.10 | Proprio52 | Próprio | Cabo de cobre flexível isolado 2 x 2,50mm², blindado, anti-chamas 0,6/1KV - fornecimento e instalação ( m ) | m | 150 | 15.92
9.11 | 1201004046 | AGESUL | ELETRODUTO EM ACO GALVANIZADO PRE-ZINCADO, SEMI-PESADO, DIAMETRO 2", PAREDE DE 0,90 MM - FORNECIMENTO E INSTALACAO | M | 180 | 84.2
9.12 | 1201007111 | AGESUL | TERMINAL OU CONECTOR DE PRESSAO - PARA CABO 10MM2 - FORNECIMENTO E INSTALACAO | UN | 9 | 16.74
10 |  |  | ENTRADA DE ENERGIA |  | 1
10.1 | 94994 | SINAPI | EXECUÇÃO DE PASSEIO (CALÇADA) OU PISO DE CONCRETO COM CONCRETO MOLDADO IN LOCO, FEITO EM OBRA, ACABAMENTO CONVENCIONAL, ESPESSURA 8 CM, ARMADO. AF_08/2022 | m² | 34 | 91.59
10.2 | 1201009013 | AGESUL | ENTRADA DE SERVICO, EM BAIXA TENSAO, COM CAIXA DE MEDICAO INSTALADA EM MURETA DE ALVENARIA (1 1/2 VEZ), MEDINDO (1,20 X 2,10)M, CONFORME PADRAO ENERGISA, NA(S) ESPECIFICACAO(OES):- TRIFASICO 0 A 14,00 KW | UN | 1 | 5351.36
11 |  |  | ADMINISTRAÇÃO LOCAL |  | 1
11.1 | 90778 | SINAPI | ENGENHEIRO CIVIL DE OBRA PLENO COM ENCARGOS COMPLEMENTARES | H | 600 | 132.67
11.2 | 90780 | SINAPI | MESTRE DE OBRAS COM ENCARGOS COMPLEMENTARES | H | 1728 | 37.36
11.3 | IM02820 | Próprio | Locação de Veículo leve | mês | 9 | 2693.32