## Curva ABC de Serviços
|  | Obra | Bancos | B.D.I. |  |  | Encargos Sociais
|  | EXECUÇÃO DO SISTEMA DE SINALIZAÇÃO NOTURNA DO AERODROMO DE PORTO MURTINHO - ONERADO | SINAPI - 06/2025 - Mato Grosso do Sul AGESUL - 06/2025 - Mato Grosso do Sul | 26,24% |  |  | Não Desonerado: embutido nos preços unitário dos insumos de mão de obra, de acordo com as bases.
Curva ABC de Serviços
Código | Banco | Descrição | Tipo | Und | Quant. | Valor Unit | Total | Peso (%) | Peso Acumulado (%)
Proprio55 | Próprio | Base metálica, Ø24", 2-2" TC @0-180DR , ref. 867B24C2NO da ADB ou similar, conforme norma AC 150/5345-42F/FAA/2006 - fornecimento e instalação ( un ) | SEDI - SERVIÇOS DIVERSOS | un | 113,0 | 5.019,40 | 567.192,20 | 13,77 | 13,77
Proprio95 | Próprio | INDICADOR DE TRAJETORIA DE APROXIMAÇÃO DE PRECISÃO (PAPI) - FORNECIMENTO E INSTALAÇÃO, INCLUSO VOO DO GEIV | SEDI - SERVIÇOS DIVERSOS | un | 1,0 | 544.159,26 | 544.159,26 | 13,21 | 26,97
Proprio45 | Próprio | Cabo de cobre unipolar 10 mm², blindado, isolação 3,6/6 KV EPR, cobertura em PVC - Fornecimento e instalação ( m ) | SEDI - SERVIÇOS DIVERSOS | m | 7.670,76 | 44,71 | 342.959,67 | 8,32 | 35,30
Proprio53 | Próprio | Transformador de isolamento, 10/15w 5kv, 6.6A/6.6A, conforme AC 150/5345-47B/FAA/2005, XFMR W/Earthing da ADB ou similar - fornecimento e instalação ( un ) | SEDI - SERVIÇOS DIVERSOS | un | 113,0 | 1.577,01 | 178.202,13 | 4,33 | 39,62
Proprio49 | Próprio | LUMINÁRIA ELEVADA DE MÉDIA INTENSIDADE LED 6.6A COM GLOBO CLARO/AMARELO, METROL OU SIMILAR, CONFORME NORMA AC 150/5346-46 - FORNECIMENTO E INSTALAÇÃO. | INEL - INSTALAÇÃO ELÉTRICA/ELETRIFICAÇÃO E ILUMINAÇÃO EXTERNA | un | 31,0 | 5.326,79 | 165.130,49 | 4,01 | 43,63
Proprio58 | Próprio | Placa suporte ø 12” com acessorios para fixação da luminária elevada de balizamento, ref. 867 b da adb ou similar, conforme norma ac 150/5345-42f/faa/2006.- fornecimento e instalação ( un ) | SEDI - SERVIÇOS DIVERSOS | un | 113,0 | 1.458,94 | 164.860,22 | 4,00 | 47,63
Proprio33 | Próprio | Construção de linhas de dutos tráfego leve de 1 x 3" (75mm), Kanaflex, Peveduto ou similar, envelopada em areia, nos trechos entre as caixas de passagem CP-A e as curvas metálicas das luminárias de bordo da pista ( m ) | SEDI - SERVIÇOS DIVERSOS | m | 2.515,23 | 62,36 | 156.849,74 | 3,81 | 51,44
Proprio46 | Próprio | LUMINÁRIA ELEVADA DE MÉDIA INTENSIDADE LED 6.6A COM GLOBO AZUL, METROL OU SIMILAR, CONFORME NORMA AC 150/5346-46. - FORNECIMENTO E INSTALAÇÃO. | INEL - INSTALAÇÃO ELÉTRICA/ELETRIFICAÇÃO E ILUMINAÇÃO EXTERNA | un | 30,0 | 3.751,30 | 112.539,00 | 2,73 | 54,17
Proprio40 | Próprio | Cabo de cobre nu 10 mm², enterrada - Fornecimento e instalação ( m ) | SEDI - SERVIÇOS DIVERSOS | m | 5.694,12 | 19,63 | 111.775,57 | 2,71 | 56,88
Proprio38 | Próprio | Caixa de passagem tipo B - em alvenaria de tijolo maciço, revestida e impermeabilizada, tampa de ferro fundido articulada, nas dimensões de (1,20 x 1,20 x 1,50)m ( un ) | SEDI - SERVIÇOS DIVERSOS | un | 23,0 | 4.812,34 | 110.683,82 | 2,69 | 59,57
Proprio34 | Próprio | Construção de linhas de dutos tráfego leve de 2 x 3"" (75mm), Kanaflex, Peveduto ou similar, envelopada em areia, nos trechos entre as caixas de passagem CP-A e as curvas metálicas das luminárias de bordo da pista ( m ) | SEDI - SERVIÇOS DIVERSOS | m | 1.126,8 | 96,97 | 109.265,79 | 2,65 | 62,22
90778 | SINAPI | ENGENHEIRO CIVIL DE OBRA PLENO COM ENCARGOS COMPLEMENTARES | Livro SINAPI: Cálculos e Parâmetros | H | 600,0 | 167,48 | 100.488,00 | 2,44 | 64,66
Proprio67 | Próprio | Grupo gerador com partida automática de 15,5KVA, 220/127V, 60HZ, incluso painel de paralelismo com rede e partida em emergência menor que 15 segundos, da MWM ou similar, incluindo todos os acessórios de montagem e instalação ( un ) | SEDI - SERVIÇOS DIVERSOS | un | 1,0 | 100.078,81 | 100.078,81 | 2,43 | 67,09
Proprio41 | Próprio | Construção da Subestação (KF) de 12m², incluindo instalação elétrica, quadro de distribuição completo com barramentos e disjuntores, sistema de aterramento geral, bloco autônomo de iluminação de emergência e acessórios, conforme projeto ( cj ) | SEDI - SERVIÇOS DIVERSOS | cj | 1,0 | 99.685,02 | 99.685,02 | 2,42 | 69,51
Proprio51 | Próprio | LUMINÁRIA ELEVADA DE MÉDIA INTENSIDADE LED 6.6A COM GLOBO VERDE/VERMELHO, METROL OU SIMILAR, CONFORME NORMA AC 150/5346-46. - FORNECIMENTO E INSTALAÇÃO. | INEL - INSTALAÇÃO ELÉTRICA/ELETRIFICAÇÃO E ILUMINAÇÃO EXTERNA | un | 18,0 | 5.326,79 | 95.882,22 | 2,33 | 71,84
Proprio66 | Próprio | Regulador de corrente constante 6,6A, 4KW,5S, 220V,L828 , 60HZ,, com cinco níveis de brilho, conforme norma AC 150/5345-10F/FAA/2005, ref. PN CRT6604N5B000, da ADB ou similar - fornecimento e instalação ( un ) | SEDI - SERVIÇOS DIVERSOS | un | 1,0 | 86.841,39 | 86.841,39 | 2,11 | 73,95
90780 | SINAPI | MESTRE DE OBRAS COM ENCARGOS COMPLEMENTARES | Livro SINAPI: Cálculos e Parâmetros | H | 1.728,0 | 47,16 | 81.492,48 | 1,98 | 75,92
Proprio90 | Próprio | LUMINÁRIA ELEVADA DE MÉDIA INTENSIDADE LED 6.6A COM GLOBO VERMELHO, METROL OU SIMILAR, CONFORME NORMA AC 150/5346-46. - FORNECIMENTO E INSTALAÇÃO. | INEL - INSTALAÇÃO ELÉTRICA/ELETRIFICAÇÃO E ILUMINAÇÃO EXTERNA | un | 20,0 | 3.751,30 | 75.026,00 | 1,82 | 77,74
Proprio91 | Próprio | Construção de linhas de dutos tráfego leve de 3 x 3"" (75mm), Kanaflex, Peveduto ou similar, envelopada em areia, nos trechos entre as caixas de passagem CP-A e as curvas metálicas das luminárias de bordo da pista ( m ) | ASTU - ASSENTAMENTO DE TUBOS E PECAS | m | 551,3 | 131,59 | 72.545,56 | 1,76 | 79,51
Proprio37 | Próprio | Caixa de passagem tipo A - em tubo de concreto armado d=60cm e h=1,00m, com tampa de concreto, conforme projeto ( un ) | SEDI - SERVIÇOS DIVERSOS | un | 113,0 | 593,64 | 67.081,32 | 1,63 | 81,13
Proprio68 | Próprio | FAROL ROTATIVO P/AERODROMO C/ 02 LAMP. 1000W/220V60HZ, METROL OU SIMILAR - FORNECIMENTO E INSTALAÇÃO. | INEL - INSTALAÇÃO ELÉTRICA/ELETRIFICAÇÃO E ILUMINAÇÃO EXTERNA | un | 1,0 | 61.343,55 | 61.343,55 | 1,49 | 82,62
Proprio50 | Próprio | LUMINÁRIA ELEVADA DE MÉDIA INTENSIDADE LED 6.6A COM GLOBO CLARO, METROL OU SIMILAR, CONFORME NORMA AC 150/5346-46. - FORNECIMENTO E INSTALAÇÃO. | INEL - INSTALAÇÃO ELÉTRICA/ELETRIFICAÇÃO E ILUMINAÇÃO EXTERNA | un | 14,0 | 3.751,30 | 52.518,20 | 1,27 | 83,90
Proprio36 | Próprio | Bloco de concreto enterrado de (50x50x60)cm , conforme detalhe de projeto ( un ) | SEDI - SERVIÇOS DIVERSOS | un | 113,0 | 392,11 | 44.308,43 | 1,08 | 84,97
93368 | SINAPI | REATERRO MECANIZADO DE VALA COM ESCAVADEIRA HIDRÁULICA (CAPACIDADE DA CAÇAMBA: 0,8 M³/POTÊNCIA: 111 HP), LARGURA ATÉ 1,5 M, PROFUNDIDADE DE 1,5 A 3,0 M, COM SOLO (SEM SUBSTITUIÇÃO) DE 1ª CATEGORIA, COM COMPACTADOR DE SOLOS DE PERCUSSÃO. AF_08/2023 | Aterro e Reaterro de Valas | m³ | 1.519,46 | 25,92 | 39.384,40 | 0,96 | 85,93
Proprio63 | Próprio | Bandeja metálica em ferro galvanizado para instalação em tubo de concreto Ø ,060m - fornecimento e instalação ( un ) | SEDI - SERVIÇOS DIVERSOS | un | 113,0 | 343,72 | 38.840,36 | 0,94 | 86,87
Proprio54 | Próprio | Kit Conector primário (plugue e receptáculo) para conexão de cabo 10mm² 14/18.5mm no Shield, conforme NBR 8673/1996 ou AC 150/5345-26C/FAA/2000, L-823 da ADB ou similar - Fornecimento e instalação ( un ) | SEDI - SERVIÇOS DIVERSOS | un | 113,0 | 343,72 | 38.840,36 | 0,94 | 87,81
1201004046 | AGESUL | ELETRODUTO EM ACO GALVANIZADO PRE-ZINCADO, SEMI-PESADO, DIAMETRO 2", PAREDE DE 0,90 MM - FORNECIMENTO E INSTALACAO | INSTALACOES ELETRICAS | M | 340,0 | 106,29 | 36.138,60 | 0,88 | 88,69
Proprio32 | Próprio | Locação de casa com 3 quartos ( mês ) | CANT - CANTEIRO DE OBRAS | mês | 9,0 | 3.858,32 | 34.724,88 | 0,84 | 89,53
IM02820 | Próprio | Locação de Veículo leve | Aluguel | mês | 9,0 | 3.400,05 | 30.600,42 | 0,74 | 90,28
Proprio60 | Próprio | Construção de linhas de dutos tráfego leve de 1 x 2" (50mm), Kanaflex, Peveduto ou similar, envelopada em areia, nos trechos entre as caixas de passagem CP-A e as curvas metálicas das luminárias de bordo da pista ( m ) ( m ) | SEDI - SERVIÇOS DIVERSOS | m | 678,0 | 41,70 | 28.272,60 | 0,69 | 90,96
Proprio84 | Próprio | Sistema indicador visual de condições de vento de superfície (biruta iluminada), inc. conjunto de biruta, mod. SHX-40, cesta em aço inox, cone de vento em nylon, base articulada e frangível, mastro h=5m c/rolamentos auto-lubrificados e conj. de iluminação externa, mod. HPRJ-10, composto de 04 refletores de 15W, sinalizador de obstáculo a LED, luz vermelha, da marca Sunlab Power, Metrol ou similar ( cj ) | SEDI - SERVIÇOS DIVERSOS | cj | 1,0 | 26.750,30 | 26.750,30 | 0,65 | 91,61
Proprio52 | Próprio | Cabo de cobre flexível isolado 2 x 2,50mm², blindado, anti-chamas 0,6/1KV - fornecimento e instalação ( m ) | SEDI - SERVIÇOS DIVERSOS | m | 1.164,75 | 20,09 | 23.399,82 | 0,57 | 92,18
Proprio59 | Próprio | Curva 90 graus de ferro galvanizado, com rosca BSP fêmea, de 2" - fornecimento e instalação ( un ) | SEDI - SERVIÇOS DIVERSOS | un | 113,0 | 188,02 | 21.246,26 | 0,52 | 92,70
99839 | SINAPI | GUARDA-CORPO DE AÇO GALVANIZADO DE 1,10M DE ALTURA, MONTANTES TUBULARES DE 1.1/2 ESPAÇADOS DE 1,20M, TRAVESSA SUPERIOR DE 2 , GRADIL FORMADO POR BARRAS CHATAS EM FERRO DE 32X4,8MM, FIXADO COM CHUMBADOR MECÂNICO. AF_04/2019_PS | Guarda-Corpo, Corrimão e Grade para Esquadrias | M | 30,0 | 607,82 | 18.234,60 | 0,44 | 93,14
0101001171 | AGESUL | EXECUCAO DE RESERVATORIO ELEVADO DE AGUA (2000 LITROS) EM CANTEIRO DE OBRAS, APOIADO EM ESTRUTURA DE MADEIRA | 1 | UN | 1,0 | 16.013,22 | 16.013,22 | 0,39 | 93,53
0201002161 | AGESUL | LOCACAO DE CACAMBA (4M3) (7 DIAS) | DEMOLICOES E RETIRADAS | UN | 36,0 | 441,84 | 15.906,24 | 0,39 | 93,91
Proprio35 | Próprio | Caixa de concreto de pré moldada d=30cm h=40cm, com tampa de ferro fundido, envolocro de concreto fck=15mpa, para receber as luminárias de cabeceira de pista, conforme projeto ( un ) | SEDI - SERVIÇOS DIVERSOS | un | 26,0 | 525,33 | 13.658,58 | 0,33 | 94,24
0101001131 | AGESUL | TAPUME COM TELHA TRAPEZOIDAL EM ACO GALVANIZADO, ESP=0,50MM, ESTRUTURA EM MADEIRA NAO APARELHADA (REAPROVEITAMENTO DA TELHA DE 3X), INCLUSO PINTURA LATEX EXTERNAMENTE | CANTEIRO DE OBRAS | m² | 143,4 | 94,57 | 13.561,33 | 0,33 | 94,57
91933 | SINAPI | CABO DE COBRE FLEXÍVEL ISOLADO, 10 MM², ANTI-CHAMA 0,6/1,0 KV, PARA CIRCUITOS TERMINAIS - FORNECIMENTO E INSTALAÇÃO. AF_03/2023 | Instalações Elétricas - Eletrodutos Embutidos, Cabos, Caixas, Tomadas e Interruptores | M | 640,0 | 21,00 | 13.440,00 | 0,33 | 94,90
102279 | SINAPI | ESCAVAÇÃO MECANIZADA DE VALA COM PROF. ATÉ 1,5 M (MÉDIA MONTANTE E JUSANTE/UMA COMPOSIÇÃO POR TRECHO), ESCAVADEIRA (0,8 M3),LARG. MENOR QUE 1,5 M, EM SOLO DE 1A CATEGORIA, LOCAIS COM BAIXO NÍVEL DE INTERFERÊNCIA. AF_09/2024 | Escavação de Valas | m³ | 1.519,46 | 8,62 | 13.097,74 | 0,32 | 95,22
0101001161 | AGESUL | EXECUCAO DE SANITARIO E VESTIARIO EM CANTEIRO DE OBRAS, FORA DA PROJECAO DA LAJE, EM CHAPA DE MADEIRA COMPENSADA, NAO INCLUSO MOBILIARIO | 1 | m² | 10,4 | 1.193,88 | 12.416,35 | 0,30 | 95,52
0101001151 | AGESUL | EXECUCAO DE REFEITORIO EM CANTEIRO DE OBRAS, FORA DA PROJECAO DA LAJE, EM CHAPA DE MADEIRA COMPENSADA, NAO INCLUSO MOBILIARIO E EQUIPAMENTOS | 1 | m² | 12,6 | 874,30 | 11.016,18 | 0,27 | 95,79
1201008062 | AGESUL | POSTE DE CONCRETO SECAO CIRCULAR COMPRIMENTO = 11M, CARGA NOMINAL NO TOPO 400 KGF, INCLUSIVE ESCAVACAO, TRANSPORTE, FORNECIMENTO E INSTALACAO | INSTALACOES ELETRICAS | UN | 3,0 | 3.589,06 | 10.767,18 | 0,26 | 96,05
0101001186 | AGESUL | LOCACAO DE CONTAINER 2,30 X 6,00 M, ALT. 2,50 M, COM 1 SANITARIO, PARA ESCRITORIO, COMPLETO, SEM DIVISORIAS INTERNAS, EXCLUSIVE TRANSPORTE/CARGA/DESCARGA | CANTEIRO DE OBRAS | MES | 9,0 | 1.140,57 | 10.265,13 | 0,25 | 96,30
Proprio61 | Próprio | Luva, em ferro galvanizado, dn 50 (2"), conexão rosqueada, instalado em prumadas - fornecimento e instalação. Af_10/2020 ( un ) | SEDI - SERVIÇOS DIVERSOS | un | 113,0 | 84,46 | 9.543,98 | 0,23 | 96,53
AV2007 | Próprio | Base em concreto armado para PAPI | FUES - FUNDAÇÕES E ESTRUTURAS | un | 4,0 | 2.126,02 | 8.504,08 | 0,21 | 96,73
0101001166 | AGESUL | EXECUCAO DE CENTRAL DE FORMAS, PRODUCAO DE ARGAMASSA OU CONCRETO EM CANTEIRO DE OBRAS, NAO INCLUSO MOBILIARIO E EQUIPAMENTOS | 1 | m² | 9,0 | 921,69 | 8.295,21 | 0,20 | 96,94
Proprio39 | Próprio | Execução de poço de aterramento utilizando tubo de concreto DN 300MM, h=0,60m, conforme detalhe de projeto ( un ) | SEDI - SERVIÇOS DIVERSOS | un | 30,0 | 271,30 | 8.139,00 | 0,20 | 97,13
0101001181 | AGESUL | LOCACAO DE CONTAINER PARA DEPOSITO DE (2,30 X 6,00)M, ALT. 2,50M, SEM DIVISORIAS INTERNAS E SEM SANITARIO, EXC TRANSP/CARGA/DESCARGA | CANTEIRO DE OBRAS | MES | 9,0 | 891,06 | 8.019,54 | 0,19 | 97,33
0401002030 | AGESUL | MOBILIZACAO E DESMOBILIZACAO DE EQUIPAMENTOS (ESCAVADEIRA HIDRAULICA, TRATOR DE ESTEIRA OU PA CARREGADEIRA) | 4 | KM | 904,0 | 8,79 | 7.946,16 | 0,19 | 97,52
Proprio79 | Próprio | Guarda-corpo de aço galvanizado de 1,10m de altura, montantes tubulares de 1.1/2 espaçados de 1,20m, travessa superior de 2 , gradil formado por barras chatas em ferro de 32x4,8mm, fixado com chumbador mecânico. Af_04/2019_ps ( m ) | SEDI - SERVIÇOS DIVERSOS | m | 12,0 | 607,82 | 7.293,84 | 0,18 | 97,70
1201009013 | AGESUL | ENTRADA DE SERVICO, EM BAIXA TENSAO, COM CAIXA DE MEDICAO INSTALADA EM MURETA DE ALVENARIA (1 1/2 VEZ), MEDINDO (1,20 X 2,10)M, CONFORME PADRAO ENERGISA, NA(S) ESPECIFICACAO(OES):- TRIFASICO 0 A 14,00 KW | INSTALACOES ELETRICAS | UN | 1,0 | 6.755,55 | 6.755,55 | 0,16 | 97,86
Proprio62 | Próprio | Bucha de redução de ferro galvanizado, com rosca BSP, de 2" x 1 1/2" - fornecimento e instalação ( un ) | SEDI - SERVIÇOS DIVERSOS | un | 113,0 | 59,09 | 6.677,17 | 0,16 | 98,02
Proprio56 | Próprio | Parafuso de aço inox 3/8" x 3/4" para placa suporte - fornecimento e instalação ( un ) | SEDI - SERVIÇOS DIVERSOS | un | 452,0 | 13,39 | 6.052,28 | 0,15 | 98,17
1201007111 | AGESUL | TERMINAL OU CONECTOR DE PRESSAO - PARA CABO 10MM2 - FORNECIMENTO E INSTALACAO | INSTALACOES ELETRICAS | UN | 273,0 | 21,13 | 5.768,49 | 0,14 | 98,31
91931 | SINAPI | CABO DE COBRE FLEXÍVEL ISOLADO, 6 MM², ANTI-CHAMA 0,6/1,0 KV, PARA CIRCUITOS TERMINAIS - FORNECIMENTO E INSTALAÇÃO. AF_03/2023 | Instalações Elétricas - Eletrodutos Embutidos, Cabos, Caixas, Tomadas e Interruptores | M | 420,0 | 13,12 | 5.510,40 | 0,13 | 98,45
Proprio69 | Próprio | Poste de concreto seção circular comprimento = 14m, carga nominal no topo 400 kgf, inclusive escavação, transporte, fornecimento e instalação ( un ) | SEDI - SERVIÇOS DIVERSOS | un | 1,0 | 5.495,87 | 5.495,87 | 0,13 | 98,58
99861 | SINAPI | GRADIL EM FERRO FIXADO EM VÃOS DE JANELAS, FORMADO POR BARRAS CHATAS DE 25X4,8 MM. AF_04/2019 | Guarda-Corpo, Corrimão e Grade para Esquadrias | m² | 7,02 | 768,88 | 5.397,53 | 0,13 | 98,71
0101001101 | AGESUL | PLACA DE OBRA EM CHAPA GALVANIZADA N. 22, ADESIVADA | CANTEIRO DE OBRAS | m² | 8,0 | 641,37 | 5.130,96 | 0,12 | 98,83
1201001133 | AGESUL | REFLETOR RETANGULAR FECHADO LED, REF. FLOOD LIGHT IP 68, 200W, 21.000LMS, COM DOIS MODULOS DA RCA, DIGITAL LED OU SIMILAR - FORNECIMENTO E INSTALACAO | INSTALACOES ELETRICAS | UN | 12,0 | 423,93 | 5.087,16 | 0,12 | 98,96
Proprio70 | Próprio | Escada tipo marinheiro em aço CA-50 9,52mm incluso pintura com fundo anticorrosivo tipo zarcão ( m ) | SEDI - SERVIÇOS DIVERSOS | m | 42,0 | 110,01 | 4.620,42 | 0,11 | 99,07
0101001168 | AGESUL | EXECUCAO DE CENTRAL DE ARMADURA EM CANTEIRO DE OBRA, NAO INCLUSO MOBILIARIO E EQUIPAMENTOS | 0 | m² | 15,0 | 303,40 | 4.551,00 | 0,11 | 99,18
94994 | SINAPI | EXECUÇÃO DE PASSEIO (CALÇADA) OU PISO DE CONCRETO COM CONCRETO MOLDADO IN LOCO, FEITO EM OBRA, ACABAMENTO CONVENCIONAL, ESPESSURA 8 CM, ARMADO. AF_08/2022 | Passeios de Concreto | m² | 34,0 | 115,62 | 3.931,08 | 0,10 | 99,28
Proprio80 | Próprio | Gradil em ferro fixado em vãos de janelas, formado por barras chatas de 25x4,8 mm. Af_04/2019 ( m² ) | SEDI - SERVIÇOS DIVERSOS | m² | 4,85 | 768,88 | 3.729,06 | 0,09 | 99,37
Proprio44 | Próprio | Quadro de distribuição metálico de embutir com entrada subterrânea , contactoras , trilhos , anilhas identificadoras, disjuntores, dps , chaves seletoras no painel com lâmpada de sinalização quando ligado conforme diagrama unifilar (prancha 09 / blz / 2024) fornecimento , montagem e instalação ( un ) | SEDI - SERVIÇOS DIVERSOS | un | 1,0 | 3.513,86 | 3.513,86 | 0,09 | 99,45
1201003085 | AGESUL | CORDOALHA DE COBRE NU 25 MM2, NAO ENTERRADA, COM ISOLADOR - FORNECIMENTO E INSTALACAO | INSTALACOES ELETRICAS | M | 50,0 | 63,65 | 3.182,50 | 0,08 | 99,53
0101002100 | AGESUL | INSTALACAO PROVISORIA DE AGUA E ESGOTO PARA OBRAS DE PORTE PEQUENO | CANTEIRO DE OBRAS | UN | 1,0 | 3.005,78 | 3.005,78 | 0,07 | 99,60
0101001196 | AGESUL | MOBILIZACAO E DESMOBILIZACAO DE CONTAINER | CANTEIRO DE OBRAS | UN | 2,0 | 1.368,13 | 2.736,26 | 0,07 | 99,67
0201002160 | AGESUL | CARGA MANUAL DE ENTULHO EM CACAMBA | DEMOLICOES E RETIRADAS | m³ | 144,0 | 18,31 | 2.636,64 | 0,06 | 99,73
0101001256 | AGESUL | BAIA PARA AGREGADOS DESCOBERTA, MEDINDO (3,0 X 3,0 X 0,9)M, PAREDES EM CHAPA DE COMPENSADO RESINADA 6MM, ESTRUTURADA COM CAIBROS, PISO EM TERRENO NATURAL, REGULARIZADO E COMPACTADO | CANTEIRO DE OBRAS | UN | 2,0 | 836,49 | 1.672,98 | 0,04 | 99,77
Proprio93 | Próprio | LOCAÇÃO DE PONTO PARA REFERÊNCIA TOPOGRÁFICA | SEDI - SERVIÇOS DIVERSOS | un | 138,0 | 10,97 | 1.513,86 | 0,04 | 99,81
96989 | SINAPI | CAPTOR TIPO FRANKLIN PARA SPDA - FORNECIMENTO E INSTALAÇÃO. AF_08/2023 | Sistema de Proteção contra Descargas Atmosféricas - SPDA | UN | 6,0 | 197,60 | 1.185,60 | 0,03 | 99,84
0101001136 | AGESUL | PORTAO PARA TAPUME COM TELHA TRAPEZOIDAL EM ACO GALVANIZADO, ESP=0,5MM, EM ESTRUTURA DE MADEIRA, INCLUSIVE FERRAGENS (REAPROVEITAMENTO DA TELHA DE 3X), INCLUSO PINTURA LATEX EXTERNAMENTE | CANTEIRO DE OBRAS | m² | 10,0 | 100,87 | 1.008,70 | 0,02 | 99,86
Proprio83 | Próprio | Cabo de cobre flexível isolado 2 x 2,50mm², blindado, anti-chamas 0,6/1KV - fornecimento e instalação ( m ) | SEDI - SERVIÇOS DIVERSOS | m | 50,0 | 20,09 | 1.004,50 | 0,02 | 99,89
96985 | SINAPI | HASTE DE ATERRAMENTO, DIÂMETRO 5/8", COM 3 METROS - FORNECIMENTO E INSTALAÇÃO. AF_08/2023 | Sistema de Proteção contra Descargas Atmosféricas - SPDA | UN | 9,0 | 90,53 | 814,77 | 0,02 | 99,91
Proprio82 | Próprio | Captor tipo franklin para spda - fornecimento e instalação. Af_08/2023 ( un ) | SEDI - SERVIÇOS DIVERSOS | un | 4,0 | 197,60 | 790,40 | 0,02 | 99,93
Proprio57 | Próprio | Arruela lisa aço inox de 3/8"para placa suporte - fornecimento e instalação ( un ) | SEDI - SERVIÇOS DIVERSOS | un | 452,0 | 1,71 | 772,92 | 0,02 | 99,94
Proprio64 | Próprio | Fita isolante auto fusão 3M ou similar ( m ) | SEDI - SERVIÇOS DIVERSOS | m | 200,0 | 2,58 | 516,00 | 0,01 | 99,96
0101001156 | AGESUL | BEBEDOURO INDUSTRIAL DE COLUNA EM ACO INOX, CAPACIDADE DE 50 LITROS, 2 TORNEIRAS, KIT INSTALACAO E FILTRO BACTERIOLOGICO, REF. KX-05 DA KNOX OU SIMILAR (REAPROVEITAMENTO DE 6X) | CANTEIRO DE OBRAS | UN | 1,0 | 512,54 | 512,54 | 0,01 | 99,97
92980 | SINAPI | CABO DE COBRE FLEXÍVEL ISOLADO, 10 MM², ANTI-CHAMA 0,6/1,0 KV, PARA DISTRIBUIÇÃO - FORNECIMENTO E INSTALAÇÃO. AF_10/2020 | Instalações Elétricas - Quadros, Cabos, Disjuntores, Contatores e Barramentos Blindados | M | 36,0 | 13,92 | 501,12 | 0,01 | 99,98
Proprio81 | Próprio | Haste de aterramento, diâmetro 5/8", com 3 metros - fornecimento e instalação. Af_08/2023 ( un ) | SEDI - SERVIÇOS DIVERSOS | un | 4,0 | 90,53 | 362,12 | 0,01 | 99,99
95635 | SINAPI | KIT CAVALETE PARA MEDIÇÃO DE ÁGUA - ENTRADA PRINCIPAL, EM PVC 25 MM (3/4") - FORNECIMENTO E INSTALAÇÃO (EXCLUSIVE HIDRÔMETRO). AF_03/2024 | Sistemas de Medição | UN | 1,0 | 261,19 | 261,19 | 0,01 | 100,00
Proprio65 | Próprio | Fita isolante 3M ou similar ( m ) | SEDI - SERVIÇOS DIVERSOS | m | 100,0 | 1,28 | 128,00 | 0,00 | 100,00
[5 empty] | Total sem BDI |  | 3263766.49
[5 empty] | Total do BDI |  | 856285.39
[5 empty] | Total Geral |  | 4120051.88
_______________________________________________________________ Bruno Braz Antonio Setor de Engenharia