## Total 100%
Curva ABC
Valor total do Orçamento Oficial: R$ 5.594.970,97
Valor total do Orçamento Adequado: R$ 4.610.043,74
Insumos utilizados no orçamento
Código | Descrição | Unidade Medida | Classe | Quantidade Operativa | Custo Referencial Operativo | Quantidade Improdutiva | Custo Referencial Improdutivo | Custo Adotado Operativo | Custo Adotado Improdutivo | Produto do Custo Referencial | Porcentagem | Código | Porcentagem Acumulada
34770 | Concreto betuminoso usinado a quente (CBUQ) para pavimentação asfáltica, padrão DNIT, faixa C, com CAP 30/45 - aquisição posto usina | t | Material | 959.13 | 631.2 |  |  | 631.2 |  | 605402.86 | 13.13 | 34770 | 13.13
4221 | Oleo diesel combustivel comum metropolitano s-10 ou s-500 | l | Material | 98773.899 | 5.93 |  |  | 5.93 |  | 585729.22 | 12.7 | 4221 | 25.83
37758 | Caminhao trucado, peso bruto total 23000 kg, carga util maxima 15285 kg, distancia entre eixos 4,80 m, potencia 326 cv (inclui cabine e chassi, nao inclui carroceria) | un | Equipamento | 0.3829 | 720250.97 | 0 | 0 | 720250.97 | 0 | 275786.42 | 5.99 | 37758 | 31.82
34492 | Concreto usinado bombeável, classe de resistência C20, com brita 0 e 1, slump = 100 +/- 20 mm, exclui serviço de bombeamento (NBR 8953) | m³ | Material | 443.3893 | 580 |  |  | 580 |  | 257165.77 | 5.57 | 34492 | 37.39
7750 | Tubo de concreto armado para aguas pluviais, classe pa-1, com encaixe ponta e bolsa, diametro nominal de 800 mm | m | Material | 541.92 | 414.3 |  |  | 414.3 |  | 224517.46 | 4.87 | 7750 | 42.26
6111 | Servente de obras (horista) | h | Mão de Obra | 12753.1446 | 15.27 |  |  | 15.27 |  | 194740.52 | 4.23 | 6111 | 46.49
MIUC00703 | Cascalho de cava | m³ | Material | 3165.81 | 59.82 |  |  | 59.82 |  | 189378.75 | 4.11 | MIUC00703 | 50.6
10685 | Escavadeira hidráulica sobre esteiras, caçamba 0,80m3, peso operacional 17t, potencia bruta 111hp | un | Equipamento | 0.17612 | 800000 | 0 | 0 | 800000 | 0 | 140894.58 | 3.05 | 10685 | 53.65
1379 | Cimento Portland composto CP II-32 | kg | Material | 138892.3112 | 0.83 |  |  | 0.83 |  | 115280.62 | 2.5 | 1379 | 56.15
7791 | Tubo de concreto simples para aguas pluviais, classe ps1, com encaixe ponta e bolsa, diametro nominal de 600 mm | m | Material | 748.23 | 143.16 |  |  | 143.16 |  | 107116.61 | 2.33 | 7791 | 58.48
7753 | Tubo de concreto armado para aguas pluviais, classe pa-1, com encaixe ponta e bolsa, diametro nominal de 1000 mm | m | Material | 211.3 | 485.44 |  |  | 485.44 |  | 102573.47 | 2.22 | 7753 | 60.7
4730 | Pedra de mão ou pedra rachão para arrimo/fundação (posto pedreira/fornecedor, sem frete) | m³ | Material | 971.3429 | 92.3 |  |  | 92.3 |  | 89654.95 | 1.95 | 4730 | 62.65
20020 | Motorista de caminhao-basculante (horista) | h | Mão de Obra | 3835.29 | 21.27 |  |  | 21.27 |  | 81576.62 | 1.77 | 20020 | 64.42
4234 | Operador de escavadeira (horista) | h | Mão de Obra | 2746.2232 | 27.18 |  |  | 27.18 |  | 74642.35 | 1.61 | 4234 | 66.03
IUP0007 | Emulsão asfáltica a base d'água para imprimação. | t | Material | 13.8 | 4574 |  |  | 4574 |  | 63121.2 | 1.37 | IUP0007 | 67.4
6079 | Argila, argila vermelha ou argila arenosa (retirada na jazida, sem transporte) | m³ | Material | 1500.06 | 38.76 |  |  | 38.76 |  | 58142.33 | 1.27 | 6079 | 68.67
37370 | Alimentacao - horista (coletado caixa - encargos complementares) | h | Mão de Obra | 34322.0664 | 1.6 |  |  | 1.6 |  | 54915.31 | 1.19 | 37370 | 69.86
1213 | Carpinteiro de formas para concreto (horista) | h | Mão de Obra | 2662.2339 | 20.46 |  |  | 20.46 |  | 54469.3 | 1.18 | 1213 | 71.04
4020 | Geotêxtil não tecido agulhado de filamentos contínuos 100% poliéster, resitência a tração = 26 kn/m | m² | Material | 2699.68 | 19.99 |  |  | 19.99 |  | 53966.6 | 1.17 | 4020 | 72.21
A4000 | Vigia noturno, hora efetivamente trabalhada de 22 h as 5 h (Ref 1,371 x SINAPI 34345) | h | Mão de Obra | 1809.612 | 29.78 |  |  | 29.78 |  | 53890.25 | 1.17 | A4000 | 73.38
37752 | Caminhao toco, peso bruto total 16000 kg, carga util maxima 11030 kg, distancia entre eixos 5,41 m, potencia 185 cv (inclui cabine e chassi, nao inclui carroceria) | un | Equipamento | 0.08791 | 571483.76 | 0 | 0 | 571483.76 | 0 | 50238.84 | 1.09 | 37752 | 74.47
37372 | Exames - horista (coletado caixa - encargos complementares) | h | Mão de Obra | 34322.0664 | 1.43 |  |  | 1.43 |  | 49080.55 | 1.06 | 37372 | 75.53
4750 | Pedreiro (horista) | h | Mão de Obra | 2378.6602 | 20.46 |  |  | 20.46 |  | 48667.39 | 1.06 | 4750 | 76.59
2707 | Engenheiro civil de obra pleno (horista) | h | Mão de Obra | 342.4815 | 128.49 |  |  | 128.49 |  | 44005.45 | 0.95 | 2707 | 77.54
37734 | Caçamba metálica basculante com capacidade de 10 m3 (inclui montagem, não inclui caminhão) | un | Equipamento | 0.52015 | 81699.7 | 0 | 0 | 81699.7 | 0 | 42495.87 | 0.92 | 37734 | 78.46
IUD003 | Grelha em FoFo, articulada, 1,0m x 0,45m -12 ton, fornecimento | un | Material | 85 | 463.85 |  |  | 463.85 |  | 39427.25 | 0.86 | IUD003 | 79.32
37371 | Transporte - horista (coletado caixa - encargos complementares) | h | Mão de Obra | 33984.5664 | 1.02 |  |  | 1.02 |  | 34664.26 | 0.75 | 37371 | 80.07
4069 | Mestre de obras (horista) | h | Mão de Obra | 919.08 | 36.14 |  |  | 36.14 |  | 33215.55 | 0.72 | 4069 | 80.79
MIUS0004 | Poste de aço galvanizado, por imersao a quente (NBR6323), coluna com diametro externo de 50,8mm(2"), espessura 2,75mm, comprimento de 3500mm - REF SCO-RIO ST 64.05.0400 | un | Material | 62 | 482.54 |  |  | 482.54 |  | 29917.48 | 0.65 | MIUS0004 | 81.44
4720 | Pedra britada n. 0, ou pedrisco (4,8 a 9,5 mm) posto pedreira/fornecedor, sem frete | m³ | Material | 252.9908 | 113.37 |  |  | 113.37 |  | 28681.57 | 0.62 | 4720 | 82.06
4230 | Operador de maquinas e tratores diversos - terraplanagem (horista) | h | Mão de Obra | 1095.3183 | 24.15 |  |  | 24.15 |  | 26451.94 | 0.58 | 4230 | 82.64
370 | Areia média - posto jazida/fornecedor (retirado na jazida, sem transporte) | m³ | Material | 313.9774 | 84 |  |  | 84 |  | 26374.1 | 0.57 | 370 | 83.21
IUP0009 | Emulsão asfáltica catiônica RR-1C para uso em pavimentação asfáltica. | t | Material | 6.02 | 4161.5 |  |  | 4161.5 |  | 25052.23 | 0.54 | IUP0009 | 83.75
MIUD30088 | Escoramento de vala, tipo blindado, metálico, comprimento de3,0m e altura de 2,40m (estroncas de 2,0m) - aquisição | un | Material | 0.40513 | 61367.68 |  |  | 61367.68 |  | 24861.8 | 0.54 | MIUD30088 | 84.29
7781 | Tubo de concreto simples para aguas pluviais, classe ps1, com encaixe ponta e bolsa, diametro nominal de 400 mm | m | Material | 306 | 80.35 |  |  | 80.35 |  | 24587.1 | 0.53 | 7781 | 84.82
MIUC0001 | Locação de um banheiro químico (2,31x1,15x1,15)m com uma higienização por semana, inclusive transporte, carga e descarga | un/mês | Material | 15 | 1606.86 |  |  | 1606.86 |  | 24102.9 | 0.53 | MIUC0001 | 85.35
4090 | Motoniveladora potência básica líquida (primeira marcha) 125 HP , peso bruto 13843 kg, largura da lâmina de 3,7 m | un | Equipamento | 0.0179 | 1315000 | 0 | 0 | 1315000 | 0 | 23541.54 | 0.51 | 4090 | 85.86
4721 | Pedra britada n. 1 (9,5 a 19 mm) posto pedreira/fornecedor, sem frete | m³ | Material | 236.2744 | 98.2 |  |  | 98.2 |  | 23202.15 | 0.5 | 4721 | 86.36
14525 | Escavadeira hidráulica sobre esteiras com caçamba de 1,20 m3, peso operacional 21 t, potencia bruta 155 hp | un | Equipamento | 0.02516 | 905225.2 | 0 | 0 | 905225.2 | 0 | 22779.87 | 0.5 | 14525 | 86.86
6122 | Apontador ou apropriador de mao de obra (horista) | h | Mão de Obra | 919.08 | 22.66 |  |  | 22.66 |  | 20826.35 | 0.45 | 6122 | 87.31
43491 | EPI - FAMILIA SERVENTE - HORISTA (ENCARGOS COMPLEMENTARES - COLETADO CAIXA) | h | Material | 14288.3908 | 1.39 |  |  | 1.39 |  | 19860.86 | 0.43 | 43491 | 87.74
38052 | Tubo dreno, corrugado, espiralado, flexível, perfurado, em polietileno de alta densidade (PEAD), DN 100 mm, (4") para drenagem - em rolo (norma DNIT 093/2006 - e.m) | m | Material | 1795 | 10.7 |  |  | 10.7 |  | 19206.5 | 0.41 | 38052 | 88.15
4096 | Motorista operador de caminhao com munck (horista) | h | Mão de Obra | 872.4433 | 21.81 |  |  | 21.81 |  | 19027.99 | 0.42 | 4096 | 88.57
43055 | Aço ca-50, 12,5 mm ou 16,0 mm, vergalhão | kg | Material | 2668.073 | 7.07 |  |  | 7.07 |  | 18863.28 | 0.41 | 43055 | 88.98
EIU0017 | Grupo gerador - 13/14 kVA (Ref SICRO E9066) | chp | Equipamento | 859.69 | 21.58 | 0 | 0 | 21.58 | 0 | 18552.11 | 0.4 | EIU0017 | 89.38
4813 | Placa de obra (para construcao civil) em chapa galvanizada *n. 22*, adesivada, de *2,4 x 1,2* m (sem postes para fixacao) | m² | Material | 44.72 | 400 |  |  | 400 |  | 17888 | 0.39 | 4813 | 89.77
37520 | Miniescavadeira sobre esteiras, potência líquida de *30* HP, peso operacional de *3.500* kg | un | Equipamento | 0.03112 | 554067.62 | 0 | 0 | 554067.62 | 0 | 17243.61 | 0.37 | 37520 | 90.14
36531 | Retroescavadeira sobre rodas com carregadeira, tração 4 x 4, potencia liquida 88 hp, peso operacional mínimo de 6674 kg, capacidade da carregadeira de 1,00 m3 e da retroescavadeira mínima de 0,26 m3, profundidade de escavação máxima de 4,37 m | un | Equipamento | 0.037 | 458688.99 | 0 | 0 | 458688.99 | 0 | 16971.19 | 0.37 | 36531 | 90.51
43127 | Tela de aço soldada nervurada, ca-60, q-283 (4,48 kg/m2), diâmetro do fio = 6,0 mm, largura = 2,45 x 6,00 m de comprimento, espaçamento da malha = 10 x 10 cm | m² | Material | 425.0245 | 36.71 |  |  | 36.71 |  | 15602.65 | 0.34 | 43127 | 90.85
3363 | Guindauto hidráulico, capacidade máxima de carga 6200 kg, momento máximo de carga 11,7 tm , alcance máximo horizontal 9,70 m, para montagem sobre chassi de caminhão pbt mínimo 13000 kg (inclui montagem, não inclui caminhão) | un | Equipamento | 0.10585 | 143750 | 0 | 0 | 143750 | 0 | 15216.3 | 0.33 | 3363 | 91.18
37666 | Operador de betoneira estacionaria / misturador (horista) | h | Mão de Obra | 647.5208 | 21.14 |  |  | 21.14 |  | 13688.59 | 0.29 | 37666 | 91.47
1358 | Chapa/painel de madeira compensada resinada (madeirite resinado rosa) para forma de concreto, de 2200 x 1100 mm, e = 17 mm | m² | Material | 223.7271 | 51.19 |  |  | 51.19 |  | 11452.59 | 0.25 | 1358 | 91.72
34493 | Concreto usinado bombeável, classe de resistência C25, com brita 0 e 1, slump = 100 +/- 20 mm, exclui serviço de bombeamento (NBR 8953) | m³ | Material | 19.11 | 596.34 |  |  | 596.34 |  | 11396.06 | 0.25 | 34493 | 91.97
11301 | Tampao fofo articulado, com base / requadro, classe b125 carga max 12,5 t, redondo, tampa 600 mm (com inscricao em relevo do tipo de rede) | un | Material | 24 | 462.32 |  |  | 462.32 |  | 11095.68 | 0.24 | 11301 | 92.21
14511 | Rolo compactador de pneus, estático, pressão variável, potência 110 HP, peso sem/com lastro 10,8/27 T, largura de rolagem 2,30 m | un | Equipamento | 0.01098 | 944749.59 | 0 | 0 | 944749.59 | 0 | 10368.94 | 0.23 | 14511 | 92.44
4262 | Pá carregadeira sobre rodas, potencia liquida 128 hp, capacidade da caçamba de 1,7 a 2,8 m3, peso operacional máximo de 11632 kg | un | Equipamento | 0.0159 | 640000 | 0 | 0 | 640000 | 0 | 10176.18 | 0.22 | 4262 | 92.66
43488 | EPI - FAMILIA OPERADOR ESCAVADEIRA - HORISTA (ENCARGOS COMPLEMENTARES - COLETADO CAIXA) | h | Material | 11418.045 | 0.89 |  |  | 0.89 |  | 10162.06 | 0.22 | 43488 | 92.88
10776 | Locacao de container 2,30 x 6,00 m, alt. 2,50 m, para escritorio, sem divisorias internas e sem sanitario (nao inclui mobilizacao/desmobilizacao) | mês | Equipamento | 15 | 662.1 | 0 | 0 | 662.1 | 0 | 9931.5 | 0.21 | 10776 | 93.09
40331 | Assentador de manilhas (horista) | h | Mão de Obra | 687.0692 | 13.73 |  |  | 13.73 |  | 9433.46 | 0.21 | 40331 | 93.3
33 | Aço CA-50, 8,0 mm, vergalhão | kg | Material | 1085.7132 | 8.66 |  |  | 8.66 |  | 9402.28 | 0.2 | 33 | 93.5
14513 | Rolo compactador pe de carneiro vibratório, potência 80 HP, peso operacional sem/com lastro 7,4/8,8 T, largura de trabalho 1,68 m | un | Equipamento | 0.01584 | 592078.81 | 0 | 0 | 592078.81 | 0 | 9377.32 | 0.2 | 14513 | 93.7
4718 | Pedra britada n. 2 (19 a 38 mm) posto pedreira/fornecedor, sem frete | m³ | Material | 91.4036 | 98.72 |  |  | 98.72 |  | 9023.36 | 0.2 | 4718 | 93.9
34723 | Placa de sinalização em chapa de aço num 16 com pintura refletiva | m² | Material | 9.76 | 924 |  |  | 924 |  | 9018.24 | 0.2 | 34723 | 94.1
4222 | Gasolina comum | l | Material | 1480.1231 | 5.94 |  |  | 5.94 |  | 8791.93 | 0.19 | 4222 | 94.29
43467 | FERRAMENTAS - FAMILIA SERVENTE - HORISTA (ENCARGOS COMPLEMENTARES - COLETADO CAIXA) | h | Material | 14288.3908 | 0.61 |  |  | 0.61 |  | 8715.92 | 0.19 | 43467 | 94.48
32 | Aço CA-50, 6,3 mm, vergalhão | kg | Material | 1005.3399 | 8.61 |  |  | 8.61 |  | 8655.98 | 0.18 | 32 | 94.66
4239 | Operador de motoniveladora (horista) | h | Mão de Obra | 242.5441 | 35.46 |  |  | 35.46 |  | 8600.62 | 0.19 | 4239 | 94.85
34573 | Bloco de concreto estrutural 14 x 19 x 39 cm, fbk 8 mpa (nbr 6136) | un | Material | 1836.8 | 4.68 |  |  | 4.68 |  | 8596.22 | 0.19 | 34573 | 95.04
4759 | Calceteiro / rasteleiro (horista) | h | Mão de Obra | 426.4249 | 18.53 |  |  | 18.53 |  | 7901.65 | 0.17 | 4759 | 95.21
378 | Armador (horista) | h | Mão de Obra | 379.4704 | 20.46 |  |  | 20.46 |  | 7763.96 | 0.17 | 378 | 95.38
10488 | Vibroacabadora de asfalto sobre esteiras, larg. paviment. 1,90 a 5,3 m, pot. 78 kW/105 HP, cap. 450 t/h | un | Equipamento | 0.00399 | 1911121.68 | 0 | 0 | 1911121.68 | 0 | 7625.3 | 0.16 | 10488 | 95.54
13521 | Placa de aço esmaltada para identificação de rua, *45 cm x 20* cm | un | Material | 56 | 132 |  |  | 132 |  | 7392 | 0.16 | 13521 | 95.7
34 | Aço CA-50, 10,0 mm, vergalhão | kg | Material | 842.6492 | 8.16 |  |  | 8.16 |  | 6876.02 | 0.15 | 34 | 95.85
4238 | Operador de rolo compactador (horista) | h | Mão de Obra | 312.2299 | 21.74 |  |  | 21.74 |  | 6787.88 | 0.15 | 4238 | 96
6117 | Carpinteiro auxiliar (horista) | h | Mão de Obra | 408.7477 | 15.85 |  |  | 15.85 |  | 6478.65 | 0.14 | 6117 | 96.14
4093 | Motorista de caminhao (horista) | h | Mão de Obra | 301.2202 | 20.48 |  |  | 20.48 |  | 6168.99 | 0.13 | 4093 | 96.27
37762 | Cavalo mecânico tração 4x2, peso bruto total 16000 kg, capacidade máxima de tração *36000* kg, distância entre eixos *3,56* m, potência *286* CV (inclui cabine e chassi, não inclui semirreboque) | un | Equipamento | 0.00839 | 712667.16 | 0 | 0 | 712667.16 | 0 | 5981.81 | 0.13 | 37762 | 96.4
4517 | Sarrafo *2,5 x 7,5* cm em pinus, mista ou equivalente da regiao - bruta | m | Material | 2387.9603 | 2.46 |  |  | 2.46 |  | 5874.38 | 0.13 | 4517 | 96.53
6212 | Tabua *2,5 x 30 cm em pinus, mista ou equivalente da regiao - bruta | m | Material | 487.9755 | 11.67 |  |  | 11.67 |  | 5694.67 | 0.12 | 6212 | 96.65
2745 | Pontalete roliço sem tratamento, d = 8 a 11 cm, h = 3 m, em eucalipto ou equivalente da regiao - bruta (para escoramento) | m | Material | 960.16 | 5.77 |  |  | 5.77 |  | 5540.12 | 0.12 | 2745 | 96.77
36178 | Piso tatil / podotatil, ladrilho hidraulico/concreto, *40 x 40* cm, e= 2,5* cm, padrao tatil alerta ou direcional, cor natural | un | Material | 324.8 | 16.68 |  |  | 16.68 |  | 5417.66 | 0.12 | 36178 | 96.89
7640 | Trator de pneus com potência de 85 CV, tração 4 x 4, peso com lastro de 4675 kg | un | Equipamento | 0.0189 | 260490 | 0 | 0 | 260490 | 0 | 4922.72 | 0.11 | 7640 | 97
14626 | Rolo compactador vibratório tandem, aço liso, potência 125 HP, peso sem/com lastro 10,20/11,65 T, largura de trabalho 1,73 m | un | Equipamento | 0.0056 | 851857.18 | 0 | 0 | 851857.18 | 0 | 4769.7 | 0.1 | 14626 | 97.1
MIUC00443 | CANALETA DE CONCRETO ESTRUTURAL 14X19X39 CM, FBK 8 MPA (NBR 6136) | un | Material | 596.97 | 7.47 |  |  | 7.47 |  | 4459.37 | 0.1 | MIUC00443 | 97.2
40275 | Locação de viga sanduiche metálica vazada para travamento de pilares, altura de *8* cm, largura de *6* cm e extensão de 2 m | unxmês | Equipamento | 151.9436 | 28.8 | 0 | 0 | 28.8 | 0 | 4375.98 | 0.09 | 40275 | 97.29
43483 | EPI - FAMILIA CARPINTEIRO DE FORMAS - HORISTA (ENCARGOS COMPLEMENTARES - COLETADO CAIXA) | h | Material | 3034.6645 | 1.43 |  |  | 1.43 |  | 4339.57 | 0.1 | 43483 | 97.39
4433 | Caibro nao aparelhado *6 x 6* cm, em macaranduba/massaranduba, angelim ou equivalente da regiao - bruta | m | Material | 158.4 | 26.98 |  |  | 26.98 |  | 4273.63 | 0.09 | 4433 | 97.48
4491 | Pontalete *7,5 x 7,5* cm em pinus, mista ou equivalente da regiao - bruta | m | Material | 591.8284 | 7.04 |  |  | 7.04 |  | 4166.47 | 0.09 | 4491 | 97.57
4509 | Sarrafo *2,5 x 10* cm em pinus, mista ou equivalente da regiao - bruta | m | Material | 1150.7914 | 3.57 |  |  | 3.57 |  | 4108.33 | 0.09 | 4509 | 97.66
7153 | Tecnico em laboratorio e campo de construcao civil (horista) | h | Mão de Obra | 113.4349 | 35.46 |  |  | 35.46 |  | 4022.4 | 0.09 | 7153 | 97.75
43489 | EPI - FAMILIA PEDREIRO - HORISTA (ENCARGOS COMPLEMENTARES - COLETADO CAIXA) | h | Material | 2862.771 | 1.31 |  |  | 1.31 |  | 3750.23 | 0.08 | 43489 | 97.83
4248 | Operador de pa carregadeira (horista) | h | Mão de Obra | 153.9112 | 24.09 |  |  | 24.09 |  | 3707.72 | 0.08 | 4248 | 97.91
7592 | Topografo (horista) | h | Mão de Obra | 113.4349 | 30.56 |  |  | 30.56 |  | 3466.57 | 0.07 | 7592 | 97.98
245 | Auxiliar de laboratorista de solos e de concreto (horista) | h | Mão de Obra | 113.4349 | 29.42 |  |  | 29.42 |  | 3337.25 | 0.08 | 245 | 98.06
40287 | Locação de barra de ancoragem de 0,80 a 1,20 m de extensão, com rosca de 5/8", incluindo porca e flange | mês | Equipamento | 303.5006 | 10.61 | 0 | 0 | 10.61 | 0 | 3220.14 | 0.07 | 40287 | 98.13
EIU00008 | Caminhão carroceria com guindauto com capacidade de 45 t.m - 188 kW Ref SICRO E9041 | chp | Equipamento | 7.3311 | 408.4 | 0 | 0 | 408.4 | 0 | 2994.03 | 0.06 | EIU00008 | 98.19
44496 | Ponteiro para martelo rompedor, diâmetro = *28* mm, comprimento = *520* mm, encaixe sextavado | un | Equipamento | 20.778 | 140.72 | 0 | 0 | 140.72 | 0 | 2923.88 | 0.06 | 44496 | 98.25
5068 | Prego de aço polido com cabeça 17 x 21 (2 x 11) | kg | Material | 142.0653 | 20.34 |  |  | 20.34 |  | 2889.61 | 0.07 | 5068 | 98.32
37743 | Semirreboque com dois eixos em tandem tipo basculante com caçamba metálica 14 m3 (inclui montagem, não inclui cavalo mecânico) | un | Equipamento | 0.01193 | 237841.37 | 0 | 0 | 237841.37 | 0 | 2838.02 | 0.06 | 37743 | 98.38
37754 | Caminhao toco, peso bruto total 14300 kg, carga util maxima 9480 kg, distancia entre eixos 4,80 m, potencia 185 cv (inclui cabine e chassi, nao inclui carroceria) | un | Equipamento | 0.00539 | 520503.81 | 0 | 0 | 520503.81 | 0 | 2803.41 | 0.06 | 37754 | 98.44
37373 | Seguro - horista (coletado caixa - encargos complementares) | h | Mão de Obra | 34322.0664 | 0.08 |  |  | 0.08 |  | 2745.77 | 0.06 | 37373 | 98.5
37524 | Tela plástica laranja, tipo tapume para sinalização, malha retangular, rolo 1.20 x 50 m (LxC) | m | Material | 1200.2 | 2.24 |  |  | 2.24 |  | 2688.45 | 0.06 | 37524 | 98.56
7343 | Tinta acrilica a base de solvente, para sinalizacao horizontal viaria (nbr 11862) | l | Material | 103.85 | 24.55 |  |  | 24.55 |  | 2549.52 | 0.05 | 7343 | 98.61
4257 | Operador de martelete ou marteleteiro (horista) | h | Mão de Obra | 111.7369 | 20.33 |  |  | 20.33 |  | 2271.61 | 0.05 | 4257 | 98.66
43465 | FERRAMENTAS - FAMILIA PEDREIRO - HORISTA (ENCARGOS COMPLEMENTARES - COLETADO CAIXA) | h | Material | 2862.771 | 0.78 |  |  | 0.78 |  | 2232.96 | 0.05 | 43465 | 98.71
5086 | Corrente de elo curto comum, soldada, galvanizada, espessura do elo = 1/2" (12,5 mm) | kg | Material | 57.06 | 38.86 |  |  | 38.86 |  | 2217.35 | 0.05 | 5086 | 98.76
43132 | Arame recozido 16 bwg, d = 1,65 mm (0,016 kg/m) ou 18 bwg, d = 1,25 mm (0,01 kg/m) | kg | Material | 109.004 | 20.1 |  |  | 20.1 |  | 2190.98 | 0.05 | 43132 | 98.81
EIU0010 | Caminhão demarcador de faixas com sistema de pintura a frio - 28kW/115kW (REF SICRO E9644) | chp | Equipamento | 4.6401 | 462.85 | 0 | 0 | 462.85 | 0 | 2147.68 | 0.04 | EIU0010 | 98.85
40271 | Locação de aprumador metálico de pilar, com altura e angulo reguláveis, extensão de *1,50* a *2,80* m | unxmês | Equipamento | 75.7785 | 27.55 | 0 | 0 | 27.55 | 0 | 2087.7 | 0.05 | 40271 | 98.9
42407 | Treliça nervurada (espaçador), altura = 120,0 mm, diâmetro dos banzos inferiores e superior = 6,0 mm, diâmetro da diagonal = 4,2 mm | m | Material | 348.4576 | 5.85 |  |  | 5.85 |  | 2038.48 | 0.04 | 42407 | 98.94
13887 | Disco de corte diamantado segmentado para concreto/asfalto, diametro de *350* mm, furo de 25,40 mm | un | Equipamento | 7.888 | 257.34 | 0 | 0 | 257.34 | 0 | 2029.91 | 0.05 | 13887 | 98.99
6193 | Tabua nao aparelhada *2,5 x 20* cm, em macaranduba/massaranduba, angelim ou equivalente da regiao - bruta | m | Material | 98.3664 | 19.5 |  |  | 19.5 |  | 1918.14 | 0.04 | 6193 | 99.03
14250 | Energia elétrica comercial, baixa tensão, relativa ao consumo de até 100 kWh, incluindo ICMS, PIS/PASEP e COFINS | kWh | Material | 1616.2172 | 1.13 |  |  | 1.13 |  | 1826.33 | 0.04 | 14250 | 99.07
37736 | Tanque de aço carbono não revestido, para transporte de agua com capacidade de 10 m3, com bomba centrifuga por tomada de forca, vazão máxima *75* m3/h (inclui montagem, não inclui caminhão) | un | Equipamento | 0.02047 | 86750 | 0 | 0 | 86750 | 0 | 1776.01 | 0.04 | 37736 | 99.11
3322 | Grama Esmeralda ou São Carlos ou Curitibana, em placas, sem plantio | m² | Material | 161.93 | 10.5 |  |  | 10.5 |  | 1700.27 | 0.03 | 3322 | 99.14
13244 | Cone de sinalização em PVC rígido com faixa refletiva, H = 70/76 cm | un | Material | 38 | 43.12 |  |  | 43.12 |  | 1638.56 | 0.04 | 13244 | 99.18
44503 | Jardineiro (horista) | h | Mão de Obra | 82.5541 | 19.5 |  |  | 19.5 |  | 1609.81 | 0.03 | 44503 | 99.21
13458 | Compactador de solos de percursão (soquete) com motor a gasolina 4 tempos de 4 HP (4 CV) | un | Equipamento | 0.10693 | 14692.24 | 0 | 0 | 14692.24 | 0 | 1571.09 | 0.04 | 13458 | 99.25
244 | Auxiliar de topografo (horista) | h | Mão de Obra | 113.4349 | 13.73 |  |  | 13.73 |  | 1557.46 | 0.03 | 244 | 99.28
36522 | Compressor de ar rebocável, vazão 189 PCM, pressão efetiva de trabalho 102 psi, motor diesel, potência 63 CV | un | Equipamento | 0.01488 | 98734.35 | 0 | 0 | 98734.35 | 0 | 1469.42 | 0.03 | 36522 | 99.31
7258 | Tijolo ceramico macico comum de *5 x 10 x 20* cm (l x a x c) | un | Material | 2194.2171 | 0.66 |  |  | 0.66 |  | 1448.18 | 0.03 | 7258 | 99.34
21013 | Tubo aço galvanizado com costura, classe leve, DN 50 mm ( 2"), E = 3,00 mm, *4,40* kg/m (NBR 5580) | m | Material | 21.32 | 66.56 |  |  | 66.56 |  | 1419.06 | 0.04 | 21013 | 99.38
36484 | Espargidor de asfalto pressurizado, tanque 6 m3 com isolação térmica, aquecido com 2 maçaricos, com barra espargidora 3,60 m, a ser montado sobre caminhão | un | Equipamento | 0.00453 | 298043.63 | 0 | 0 | 298043.63 | 0 | 1349.92 | 0.02 | 36484 | 99.4
43459 | FERRAMENTAS - FAMILIA CARPINTEIRO DE FORMAS - HORISTA (ENCARGOS COMPLEMENTARES - COLETADO CAIXA) | h | Material | 3034.6645 | 0.44 |  |  | 0.44 |  | 1335.25 | 0.03 | 43459 | 99.43
44500 | Operador de pavimentadora / mesa vibroacabadora (horista) | h | Mão de Obra | 53.4884 | 24.09 |  |  | 24.09 |  | 1288.54 | 0.03 | 44500 | 99.46
2436 | Eletricista (horista) | h | Mão de Obra | 55.7901 | 22.66 |  |  | 22.66 |  | 1264.2 | 0.03 | 2436 | 99.49
6114 | Ajudante de armador (horista) | h | Mão de Obra | 75.7989 | 15.85 |  |  | 15.85 |  | 1201.41 | 0.02 | 6114 | 99.51
751 | Bomba submersível, elétrica, trifásica, potencia 2,96 hp, diâmetro do rotor 144 mm semiaberto, bocal de saída diâmetro de duas polegadas, hm/q = 2 m / 38,8 m3/h a 28 m / 5 m3/h | un | Equipamento | 0.12792 | 9107.43 | 0 | 0 | 9107.43 | 0 | 1165.04 | 0.03 | 751 | 99.54
43487 | EPI - FAMILIA ENCARREGADO GERAL - HORISTA (ENCARGOS COMPLEMENTARES - COLETADO CAIXA) | h | Material | 900 | 1.28 |  |  | 1.28 |  | 1152 | 0.03 | 43487 | 99.57
123 | Aditivo impermeabilizante de pega normal para argamassas e concretos sem armação, liquido e isento de cloretos | l | Material | 187.9126 | 5.93 |  |  | 5.93 |  | 1114.32 | 0.02 | 123 | 99.59
2705 | Energia elétrica até 2000 KWh industrial, sem demanda | kW/h | Material | 916.3826 | 1.11 |  |  | 1.11 |  | 1017.18 | 0.02 | 2705 | 99.61
44477 | Microesferas de vidro para sinalização horizontal viária, tipo II-A (drop-on) - nbr 16184 | kg | Material | 72.695 | 13.36 |  |  | 13.36 |  | 971.21 | 0.02 | 44477 | 99.63
13726 | Vassoura mecânica rebocável com escova cilíndrica largura útil de varrimento = 2,44m | un | Equipamento | 0.01389 | 66249.99 | 0 | 0 | 66249.99 | 0 | 920.22 | 0.02 | 13726 | 99.65
43482 | EPI - FAMILIA ALMOXARIFE - HORISTA (ENCARGOS COMPLEMENTARES - COLETADO CAIXA) | h | Material | 1125 | 0.81 |  |  | 0.81 |  | 911.25 | 0.02 | 43482 | 99.67
2696 | Encanador ou bombeiro hidraulico (horista) | h | Mão de Obra | 43.7574 | 20.46 |  |  | 20.46 |  | 895.28 | 0.02 | 2696 | 99.69
44475 | Guindaste hidráulico autopropelido, com lança telescópica 28,80 m, capacidade máxima 30 t, potência 97 kw, tração 4 x 4 | un | Equipamento | 0.00065 | 1295335.74 | 0 | 0 | 1295335.74 | 0 | 839.24 | 0.02 | 44475 | 99.71
5075 | Prego de aço polido com cabeça 18 x 30 (2 3/4 x 10) | kg | Material | 39.6066 | 20.34 |  |  | 20.34 |  | 805.6 | 0.02 | 5075 | 99.73
40304 | Prego de aço polido com cabeça dupla 17 x 27 (2 1/2 x 11) | kg | Material | 29.4905 | 25.11 |  |  | 25.11 |  | 740.51 | 0.01 | 40304 | 99.74
MIUC00049 | GONZO EM FERRO PARA PORTOES 1" | un | Material | 36 | 19.89 |  |  | 19.89 |  | 716.04 | 0.02 | MIUC00049 | 99.76
939 | Fio de cobre, solido, classe 1, isolação em pvc/a, antichama bwf-b, 450/750v, seção nominal 2,5 mm2 | m | Material | 271.116 | 2.62 |  |  | 2.62 |  | 710.32 | 0.01 | 939 | 99.77
4783 | Pintor (horista) | h | Mão de Obra | 34.4284 | 20.46 |  |  | 20.46 |  | 704.41 | 0.02 | 4783 | 99.79
MIUC00442 | MEIO BLOCO DE CONCRETO ESTRUTURAL 14X19X19 CM, FBK 8 MPA (NBR 6136) | un | Material | 217.08 | 3.13 |  |  | 3.13 |  | 679.46 | 0.01 | MIUC00442 | 99.8
13896 | Vibrador de imersão, diâmetro da ponteira de *45* mm, com motor elétrico trifásico de 2 HP (2 CV) | un | Equipamento | 0.17678 | 3581.62 | 0 | 0 | 3581.62 | 0 | 633.16 | 0.02 | 13896 | 99.82
1106 | Cal hidratada CH-I para argamassas | kg | Material | 497.6616 | 1.25 |  |  | 1.25 |  | 622.08 | 0.01 | 1106 | 99.83
43059 | Aço ca-60, 4,2 mm, ou 5,0 mm, ou 6,0 mm, ou 7,0 mm, vergalhão | kg | Material | 78.4203 | 7.72 |  |  | 7.72 |  | 605.4 | 0.01 | 43059 | 99.84
13215 | Cavalo mecânico tração 6x2, peso bruto total combinado 56000 kg, capacidade máxima de tração *66000* kg, potência *360* CV (inclui cabine e chassi, não inclui semirreboque) | un | Equipamento | 0.00055 | 1005524.18 | 0 | 0 | 1005524.18 | 0 | 550.5 | 0.02 | 13215 | 99.86
11280 | Cortadeira de piso de concreto e asfalto, para disco padrão de diâmetro 350 mm (14") ou 450 mm (18") , motor a gasolina, potência 13 HP, sem disco | un | Equipamento | 0.06897 | 7835.31 | 0 | 0 | 7835.31 | 0 | 540.43 | 0.01 | 11280 | 99.87
367 | Areia grossa - posto jazida/fornecedor (retirado na jazida, sem transporte) | m³ | Material | 6.0533 | 85.09 |  |  | 85.09 |  | 515.08 | 0.01 | 367 | 99.88
44497 | Montador de estruturas metálicas horista | h | Mão de Obra | 20.9051 | 23.76 |  |  | 23.76 |  | 496.71 | 0.01 | 44497 | 99.89
39017 | Espaçador/distanciador circular com entrada lateral, em plástico, para vergalhão *4,2 a 12,5* mm, cobrimento 20 mm | un | Material | 1823.7475 | 0.22 |  |  | 0.22 |  | 401.22 | 0.01 | 39017 | 99.9
11281 | Compactador de solo a percussao (soquete), a gasolina 4 tempos, peso 55 a 65 kg, forca de impacto 1.000 a 1.500 kgf, freq. 600 a 700 golpes p/ minuto, velocidade trabalho de 10 a 15 m/min, pot. De 2,00 a 3,00 hp | un | Equipamento | 0.03349 | 11856.9 | 0 | 0 | 11856.9 | 0 | 397.07 | 0.01 | 11281 | 99.91
1381 | Argamassa colante AC I para cerâmicas | kg | Material | 374.1696 | 0.9 |  |  | 0.9 |  | 336.75 | 0 | 1381 | 99.91
36397 | Betoneira, capacidade nominal 600 l, capacidade de mistura 360 l, motor eletrico trifasico 220/380v, potencia 4cv, sem carregador | un | Equipamento | 0.01642 | 20334.91 | 0 | 0 | 20334.91 | 0 | 333.85 | 0.01 | 36397 | 99.92
4254 | Operador de guindaste (horista) | h | Mão de Obra | 10.0885 | 28.26 |  |  | 28.26 |  | 285.1 | 0.01 | 4254 | 99.93
10535 | Betoneira capacidade nominal 400 l, capacidade de mistura 280 l, motor elétrico trifásico 220/380 v potência 2 CV, sem carregador | un | Equipamento | 0.05624 | 4999 | 0 | 0 | 4999 | 0 | 281.13 | 0 | 10535 | 99.93
44478 | Microesferas de vidro para sinalização horizontal viária, tipo I-B (premix) - nbr 16184 | kg | Material | 20.77 | 13.36 |  |  | 13.36 |  | 277.49 | 0.01 | 44478 | 99.94
43486 | EPI - FAMILIA ENGENHEIRO CIVIL - HORISTA (ENCARGOS COMPLEMENTARES - COLETADO CAIXA) | h | Material | 337.5 | 0.77 |  |  | 0.77 |  | 259.88 | 0.01 | 43486 | 99.95
5073 | Prego de aço polido com cabeça 17 x 24 (2 1/4 x 11) | kg | Material | 11.1731 | 20.74 |  |  | 20.74 |  | 231.73 | 0 | 5073 | 99.95
3318 | Grade de discos mecânica 20x24" com 20 discos 24" x 6mm com pneus para transporte | un | Equipamento | 0.00406 | 49000 | 0 | 0 | 49000 | 0 | 198.72 | 0.01 | 3318 | 99.96
43493 | EPI - FAMILIA TOPOGRAFO - HORISTA (ENCARGOS COMPLEMENTARES - COLETADO CAIXA) | h | Material | 225 | 0.74 |  |  | 0.74 |  | 166.5 | 0 | 43493 | 99.96
11161 | Cal hidratada para pintura | kg | Material | 78.7148 | 2.09 |  |  | 2.09 |  | 164.51 | 0 | 11161 | 99.96
4094 | Motorista de caminhao-carreta (horista) | h | Mão de Obra | 5.5778 | 25.46 |  |  | 25.46 |  | 142.01 | 0.01 | 4094 | 99.97
41898 | Martelo demolidor pneumático manual, peso de 28 kg, com silenciador | un | Equipamento | 0.0176 | 8018.83 | 0 | 0 | 8018.83 | 0 | 141.11 | 0 | 41898 | 99.97
37731 | Carroceria fixa aberta de madeira para transporte geral de carga seca dimensões aproximadas 2,5 x 7,00 x 0,50 m (inclui montagem, não inclui caminhão) | un | Equipamento | 0.00355 | 32227.1 | 0 | 0 | 32227.1 | 0 | 114.49 | 0 | 37731 | 99.97
43464 | FERRAMENTAS - FAMILIA OPERADOR ESCAVADEIRA - HORISTA (ENCARGOS COMPLEMENTARES - COLETADO CAIXA) | h | Material | 11418.045 | 0.01 |  |  | 0.01 |  | 114.18 | 0 | 43464 | 99.97
2692 | Desmoldante protetor para formas de madeira, de base oleosa emulsionada em água | l | Material | 19.7245 | 5.7 |  |  | 5.7 |  | 112.43 | 0.01 | 2692 | 99.98
4815 | Balde vermelho para sinalização de vias | un | Material | 8.1335 | 10.6 |  |  | 10.6 |  | 86.21 | 0 | 4815 | 99.98
43463 | FERRAMENTAS - FAMILIA ENCARREGADO GERAL - HORISTA (ENCARGOS COMPLEMENTARES - COLETADO CAIXA) | h | Material | 900 | 0.08 |  |  | 0.08 |  | 72 | 0 | 43463 | 99.98
43466 | FERRAMENTAS - FAMILIA PINTOR - HORISTA (ENCARGOS COMPLEMENTARES - COLETADO CAIXA) | h | Material | 33.9276 | 2.05 |  |  | 2.05 |  | 69.55 | 0 | 43466 | 99.98
12294 | Soquete de porcelana base E27, para uso ao tempo, para lâmpadas | un | Material | 8.1335 | 8.54 |  |  | 8.54 |  | 69.46 | 0 | 12294 | 99.98
3912 | Luva de ferro galvanizado, com rosca BSP, de 2" | un | Material | 1.72 | 39.46 |  |  | 39.46 |  | 67.87 | 0 | 3912 | 99.98
43484 | EPI - FAMILIA ELETRICISTA - HORISTA (ENCARGOS COMPLEMENTARES - COLETADO CAIXA) | h | Material | 53.7829 | 1.26 |  |  | 1.26 |  | 67.77 | 0.01 | 43484 | 99.99
43458 | FERRAMENTAS - FAMILIA ALMOXARIFE - HORISTA (ENCARGOS COMPLEMENTARES - COLETADO CAIXA) | h | Material | 1125 | 0.06 |  |  | 0.06 |  | 67.5 | 0 | 43458 | 99.99
43490 | EPI - FAMILIA PINTOR - HORISTA (ENCARGOS COMPLEMENTARES - COLETADO CAIXA) | h | Material | 33.9276 | 1.85 |  |  | 1.85 |  | 62.77 | 0 | 43490 | 99.99
14405 | Tanque de asfalto estacionário com serpentina, capacidade 30.000 L | un | Equipamento | 0.00042 | 148403.42 | 0 | 0 | 148403.42 | 0 | 62.03 | 0 | 14405 | 99.99
43485 | EPI - FAMILIA ENCANADOR - HORISTA (ENCARGOS COMPLEMENTARES - COLETADO CAIXA) | h | Material | 42.9845 | 1.13 |  |  | 1.13 |  | 48.57 | 0 | 43485 | 99.99
43460 | FERRAMENTAS - FAMILIA ELETRICISTA - HORISTA (ENCARGOS COMPLEMENTARES - COLETADO CAIXA) | h | Material | 53.7829 | 0.86 |  |  | 0.86 |  | 46.25 | 0 | 43460 | 99.99
7340 | Imunizante para madeira, incolor | l | Material | 1.3028 | 27.79 |  |  | 27.79 |  | 36.2 | 0 | 7340 | 99.99
38194 | Lâmpada LED 10 W bivolt branca, formato tradicional (base E27) | un | Material | 8.1335 | 4.45 |  |  | 4.45 |  | 36.19 | 0 | 38194 | 99.99
6110 | Serralheiro (horista) | h | Mão de Obra | 0.64739 | 20.93 |  |  | 20.93 |  | 13.55 | 0 | 6110 | 99.99
43461 | FERRAMENTAS - FAMILIA ENCANADOR - HORISTA (ENCARGOS COMPLEMENTARES - COLETADO CAIXA) | h | Material | 42.9845 | 0.31 |  |  | 0.31 |  | 13.33 | 0 | 43461 | 99.99
14618 | Serra circular de bancada com motor elétrico, potência de *1600* W, para disco de diâmetro de 10" (250 mm) | un | Equipamento | 0.00693 | 1629.37 | 0 | 0 | 1629.37 | 0 | 11.29 | 0 | 14618 | 99.99
43469 | FERRAMENTAS - FAMILIA TOPOGRAFO - HORISTA (ENCARGOS COMPLEMENTARES - COLETADO CAIXA) | h | Material | 225 | 0.05 |  |  | 0.05 |  | 11.25 | 0 | 43469 | 99.99
252 | Ajudante de serralheiro (horista) | h | Mão de Obra | 0.64739 | 15.85 |  |  | 15.85 |  | 10.26 | 0 | 252 | 99.99
37733 | Caçamba metálica basculante com capacidade de 6 m3 (inclui montagem, não inclui caminhão) | un | Equipamento | 0.00014 | 61258.13 | 0 | 0 | 61258.13 | 0 | 8.62 | 0 | 37733 | 99.99
MIUS00014 | Tinta à base de resina acrílica emulsionada em água para pré-marcação viária (Ref.: SICRO M2044) | l | Material | 0.20147 | 20.55 |  |  | 20.55 |  | 4.14 | 0 | MIUS00014 | 99.99
5065 | Prego de aço polido com cabeça 10 x 10 (7/8 x 17) | kg | Material | 0.0904 | 38.7 |  |  | 38.7 |  | 3.5 | 0 | 5065 | 99.99
43462 | FERRAMENTAS - FAMILIA ENGENHEIRO CIVIL - HORISTA (ENCARGOS COMPLEMENTARES - COLETADO CAIXA) | h | Material | 337.5 | 0.01 |  |  | 0.01 |  | 3.38 | 0 | 43462 | 99.99
5069 | Prego de aço polido com cabeça 17 x 27 (2 1/2 x 11) | kg | Material | 0.1056 | 20.74 |  |  | 20.74 |  | 2.19 | 0 | 5069 | 99.99
1442 | Compactador de solo tipo placa vibratoria reversivel, a gasolina 4 tempos, peso 125 a 150 kg, forca centrif. 2500 a 2800 kgf, larg. Trabalho 400 a 450 mm, freq. Vibracao 4300 a 4500 rpm, veloc. Trabalho 15 a 20 m/min, pot. 5,5 a 6,0 hp | un | Equipamento | 0.00013 | 9953.78 | 0 | 0 | 9953.78 | 0 | 1.31 | 0.01 | 1442 | 100