## Orçamento Inicial
GOVERNO DO ESTADO DE MATO GROSSO DO SUL
SECRETARIA DE ESTADO DE INFRAESTRUTURA E LOGÍSTICA - SEILOG
AGÊNCIA ESTADUAL DE GESTÃO DE EMPREENDIMENTOS - AGESUL
Orçamento Inicial - Analítico - Método Arredondado
Objeto: | OBRA DE INFRAESTRUTURA URBANA - PAVIMENTAÇÃO ASFÁLTICA E DRENAGEM DE ÁGUAS PLUVIAIS EM DIVERSAS RUAS NO BAIRRO GUANANDI, NO MUNICÍPIO DE AQUIDAUANA/MS - CR 948.764/2023, OPERAÇÃO 1.089.842-75
Município: | Aquidauana/MS
Local: | Diversas ruas
BDI: | Material (15,27%), Serviços Onerados (24,66%)
Prazo exec.: | 450 dias
Sist./Ref.: | AGESUL DEIURB sem Desoneração (nov/2025), SINAPI sem Desoneração (nov/2025)
Item | Descrição | DMT | Unid. | Qtde. | Custo Unitário | Preço Unitário | Preço Total | Sistema | BDI's |  |  | Referência
Cód. Oficial | [8 empty] | Material | Mão de Obra | Equipamento
01 | SERVIÇOS PRELIMINARES
01.01 103689 | Fornecimento e instalação de placa de obra com chapa galvanizada e estrutura de madeira. Af_03/2022_ps |  | m² | 8 | 457.43 | 570.23 | 4561.84 | SINAPI sem Desoneração | 1153-Serviços Onerados ( 24,66% ) | 1153-Serviços Onerados ( 24,66% ) | 1153-Serviços Onerados ( 24,66% ) | 01/11/2025
01.02 10776 | Locacao de container 2,30 x 6,00 m, alt. 2,50 m, para escritorio, sem divisorias internas e sem sanitario (nao inclui mobilizacao/desmobilizacao) |  | mês | 15 | 662.1 | 825.37 | 12380.55 | SINAPI sem Desoneração | 1153-Serviços Onerados ( 24,66% ) | 1153-Serviços Onerados ( 24,66% ) | 1153-Serviços Onerados ( 24,66% ) | 01/11/2025
01.03 IUSP0004 | Locação de uma unidade de banheiro químico (2,31x1,15x1,15)m com uma higienização por semana, inclusive transporte, carga e descarga |  | mês | 15 | 1606.86 | 2003.11 | 30046.65 | AGESUL DEIURB sem Desoneração | 1153-Serviços Onerados ( 24,66% ) | 1153-Serviços Onerados ( 24,66% ) | 1153-Serviços Onerados ( 24,66% ) | 01/11/2025
01.04 IUI00003 | Sinalização de advertência de obra com placa (fundo laranja) sobre cavalete, conforme ABNT-NBR-7678 - estrutura de madeira |  | un | 18 | 1275.65 | 1590.23 | 28624.14 | AGESUL DEIURB sem Desoneração | 1153-Serviços Onerados ( 24,66% ) | 1153-Serviços Onerados ( 24,66% ) | 1153-Serviços Onerados ( 24,66% ) | 01/11/2025
01.05 13244 | Cone de sinalização em PVC rígido com faixa refletiva, H = 70/76 cm |  | un | 38 | 43.12 | 53.75 | 2042.5 | SINAPI sem Desoneração | 1153-Serviços Onerados ( 24,66% ) | 1153-Serviços Onerados ( 24,66% ) | 1153-Serviços Onerados ( 24,66% ) | 01/11/2025
01.06 IUI00002 | Fornecimento e colocação de tela tapume de proteção, altura 1,20m, fabricada com polietileno reforçado , por processo de extrusão , fornecida na cor laranja, no tipo leve, rolo com as seguintes dimensões: h=1,20m, e l=50m |  | m² | 1200.2 | 7.73 | 9.64 | 11569.93 | AGESUL DEIURB sem Desoneração | 1153-Serviços Onerados ( 24,66% ) | 1153-Serviços Onerados ( 24,66% ) | 1153-Serviços Onerados ( 24,66% ) | 01/11/2025
01.07 IUSP0002 | Sinalização de transito - noturna (REF SINAPI 74221/001) |  | m | 903.72 | 3.8 | 4.74 | 4283.63 | AGESUL DEIURB sem Desoneração | 1153-Serviços Onerados ( 24,66% ) | 1153-Serviços Onerados ( 24,66% ) | 1153-Serviços Onerados ( 24,66% ) | 01/11/2025
| Total - SERVIÇOS PRELIMINARES | [5 empty] | 93509.24
02 | REMOÇÕES, DEMOLIÇÕES E SUPRESSÕES
02.01 IUC10071 | Demolição de concreto simples, de forma mecanizada, sem reaproveitamento (Refer. SICRO CÓD. 1600989) |  | m³ | 69.26 | 215.75 | 268.95 | 18627.48 | AGESUL DEIURB sem Desoneração | 1153-Serviços Onerados ( 24,66% ) | 1153-Serviços Onerados ( 24,66% ) | 1153-Serviços Onerados ( 24,66% ) | 01/11/2025
02.02 97636 | Demolição parcial de pavimento asfáltico, de forma mecanizada, sem reaproveitamento. Af_09/2023 |  | m² | 1166.94 | 21.94 | 27.35 | 31915.81 | SINAPI sem Desoneração | 1153-Serviços Onerados ( 24,66% ) | 1153-Serviços Onerados ( 24,66% ) | 1153-Serviços Onerados ( 24,66% ) | 01/11/2025
02.03 IUP30002 | Recorte mecânico de pavimento asfáltico ou piso de concreto, com serra de disco diamantado para piso/asfalto |  | m | 738.01 | 3.12 | 3.89 | 2870.86 | AGESUL DEIURB sem Desoneração | 1153-Serviços Onerados ( 24,66% ) | 1153-Serviços Onerados ( 24,66% ) | 1153-Serviços Onerados ( 24,66% ) | 01/11/2025
02.04 100982 | Carga, manobra e descarga de entulho em caminhão basculante 10 m³ - carga com escavadeira hidráulica (caçamba de 0,80 m³ / 111 hp) e descarga livre (unidade: m3). Af_07/2020 |  | m³ | 141.94 | 8.9 | 11.09 | 1574.11 | SINAPI sem Desoneração | 1153-Serviços Onerados ( 24,66% ) | 1153-Serviços Onerados ( 24,66% ) | 1153-Serviços Onerados ( 24,66% ) | 01/11/2025
02.05 95875 | Transporte com caminhão basculante de 10 m³, em via urbana pavimentada, dmt até 30 km (unidade: m3xkm). Af_07/2020 |  | m³.km | 752.07 | 2.45 | 3.05 | 2293.81 | SINAPI sem Desoneração | 1153-Serviços Onerados ( 24,66% ) | 1153-Serviços Onerados ( 24,66% ) | 1153-Serviços Onerados ( 24,66% ) | 01/11/2025
02.06 98526 | Remoção de raízes remanescentes de tronco de árvore com diâmetro maior ou igual a 0,20 m e menor que 0,40 m. Af_03/2024 |  | un | 4 | 132.87 | 165.64 | 662.56 | SINAPI sem Desoneração | 1153-Serviços Onerados ( 24,66% ) | 1153-Serviços Onerados ( 24,66% ) | 1153-Serviços Onerados ( 24,66% ) | 01/11/2025
02.07 98527 | Remoção de raízes remanescentes de tronco de árvore com diâmetro maior ou igual a 0,40 m e menor que 0,60 m. Af_03/2024 |  | un | 2 | 220.5 | 274.88 | 549.76 | SINAPI sem Desoneração | 1153-Serviços Onerados ( 24,66% ) | 1153-Serviços Onerados ( 24,66% ) | 1153-Serviços Onerados ( 24,66% ) | 01/11/2025
02.08 98528 | Remoção de raízes remanescentes de tronco de árvore com diâmetro maior ou igual a 0,60 m. Af_03/2024 |  | un | 4 | 290.62 | 362.29 | 1449.16 | SINAPI sem Desoneração | 1153-Serviços Onerados ( 24,66% ) | 1153-Serviços Onerados ( 24,66% ) | 1153-Serviços Onerados ( 24,66% ) | 01/11/2025
02.09 98529 | Corte raso e recorte de árvore com diâmetro de tronco maior ou igual a 0,20 m e menor que 0,40 m. Af_03/2024 |  | un | 4 | 76.86 | 95.81 | 383.24 | SINAPI sem Desoneração | 1153-Serviços Onerados ( 24,66% ) | 1153-Serviços Onerados ( 24,66% ) | 1153-Serviços Onerados ( 24,66% ) | 01/11/2025
02.10 98530 | Corte raso e recorte de árvore com diâmetro de tronco maior ou igual a 0,40 m e menor que 0,60 m. Af_03/2024 |  | un | 2 | 150.87 | 188.07 | 376.14 | SINAPI sem Desoneração | 1153-Serviços Onerados ( 24,66% ) | 1153-Serviços Onerados ( 24,66% ) | 1153-Serviços Onerados ( 24,66% ) | 01/11/2025
02.11 98531 | Corte raso e recorte de árvore com diâmetro de tronco maior ou igual a 0,60 m. Af_03/2024 |  | un | 4 | 394.86 | 492.23 | 1968.92 | SINAPI sem Desoneração | 1153-Serviços Onerados ( 24,66% ) | 1153-Serviços Onerados ( 24,66% ) | 1153-Serviços Onerados ( 24,66% ) | 01/11/2025
02.12 98533 | Poda em altura de árvore com diâmetro de tronco maior ou igual a 0,20 m e menor que 0,40 m. Af_03/2024 |  | un | 4 | 117.43 | 146.39 | 585.56 | SINAPI sem Desoneração | 1153-Serviços Onerados ( 24,66% ) | 1153-Serviços Onerados ( 24,66% ) | 1153-Serviços Onerados ( 24,66% ) | 01/11/2025
02.13 98534 | Poda em altura de árvore com diâmetro de tronco maior ou igual a 0,40 m e menor que 0,60 m. Af_03/2024 |  | un | 2 | 324.59 | 404.63 | 809.26 | SINAPI sem Desoneração | 1153-Serviços Onerados ( 24,66% ) | 1153-Serviços Onerados ( 24,66% ) | 1153-Serviços Onerados ( 24,66% ) | 01/11/2025
02.14 98535 | Poda em altura de árvore com diâmetro de tronco maior ou igual a 0,60 m. Af_03/2024 |  | un | 4 | 682.49 | 850.79 | 3403.16 | SINAPI sem Desoneração | 1153-Serviços Onerados ( 24,66% ) | 1153-Serviços Onerados ( 24,66% ) | 1153-Serviços Onerados ( 24,66% ) | 01/11/2025
02.15 IUTR1006 | CARGA, MANOBRAS E DESCARGA DE MATERIAIS DIVERSOS, COM CAMINHAO CARROCERIA 9T (CARGA E DESCARGA MANUAIS) |  | t | 10 | 32.17 | 40.1 | 401 | AGESUL DEIURB sem Desoneração | 1153-Serviços Onerados ( 24,66% ) | 1153-Serviços Onerados ( 24,66% ) | 1153-Serviços Onerados ( 24,66% ) | 01/11/2025
02.16 100947 | Transporte com caminhão carroceria 9t, em via urbana pavimentada, dmt até 30km (unidade: txkm). Af_07/2020 |  | txkm | 53 | 2.21 | 2.75 | 145.75 | SINAPI sem Desoneração | 1153-Serviços Onerados ( 24,66% ) | 1153-Serviços Onerados ( 24,66% ) | 1153-Serviços Onerados ( 24,66% ) | 01/11/2025
| Total - REMOÇÕES, DEMOLIÇÕES E SUPRESSÕES | [5 empty] | 68016.58
03 | MICRODRENAGEM - RECOMPOSIÇÃO DO PAVIMENTO
03.01 IUP30353 | Execução e compactação de base e ou sub base para pavimentação de solo estabilizado granulometricamente sem mistura de solos - exclusive solo, escavação, carga e transporte Ref SiCRO 4011219 - prod 52,5m3 |  | m³ | 69.59 | 19.42 | 24.21 | 1684.77 | AGESUL DEIURB sem Desoneração | 1153-Serviços Onerados ( 24,66% ) | 1153-Serviços Onerados ( 24,66% ) | 1153-Serviços Onerados ( 24,66% ) | 01/11/2025
03.02 90105 | Escavação mecanizada de vala com profundidade até 1,5 m (média montante e jusante/uma composição por trecho), retroescav. (0,26 m3), largura menor que 0,8 m, em solo de 1a categoria, locais com baixo nível de interferência. Af_09/2024 |  | m³ | 83.51 | 8.99 | 11.21 | 936.15 | SINAPI sem Desoneração | 1153-Serviços Onerados ( 24,66% ) | 1153-Serviços Onerados ( 24,66% ) | 1153-Serviços Onerados ( 24,66% ) | 01/11/2025
03.03 IUD30180 | Escavação mecanica, material de 1ªcategoria, com escavadeira hidraulica - Ref. SINAPI cod 83336 |  | m³ | 69.59 | 6.52 | 8.13 | 565.77 | AGESUL DEIURB sem Desoneração | 1153-Serviços Onerados ( 24,66% ) | 1153-Serviços Onerados ( 24,66% ) | 1153-Serviços Onerados ( 24,66% ) | 01/11/2025
03.04 100974 | Carga, manobra e descarga de solos e materiais granulares em caminhão basculante 10 m³ - carga com pá carregadeira (caçamba de 1,7 a 2,8 m³ / 128 hp) e descarga livre (unidade: m3). Af_07/2020 |  | m³ | 86.98 | 8.38 | 10.45 | 908.94 | SINAPI sem Desoneração | 1153-Serviços Onerados ( 24,66% ) | 1153-Serviços Onerados ( 24,66% ) | 1153-Serviços Onerados ( 24,66% ) | 01/11/2025
03.05 95875 | Transporte com caminhão basculante de 10 m³, em via urbana pavimentada, dmt até 30 km (unidade: m3xkm). Af_07/2020 |  | m³.km | 1503.37 | 2.45 | 3.05 | 4585.28 | SINAPI sem Desoneração | 1153-Serviços Onerados ( 24,66% ) | 1153-Serviços Onerados ( 24,66% ) | 1153-Serviços Onerados ( 24,66% ) | 01/11/2025
03.06 MIUC00703 | Cascalho de cava |  | m³ | 86.98 | 59.82 | 68.95 | 5997.27 | AGESUL DEIURB sem Desoneração | 37-Material ( 15,27% ) | 37-Material ( 15,27% ) | 37-Material ( 15,27% ) | 01/11/2025
03.07 95875 | Transporte com caminhão basculante de 10 m³, em via urbana pavimentada, dmt até 30 km (unidade: m3xkm). Af_07/2020 |  | m³.km | 552.79 | 2.45 | 3.05 | 1686.01 | SINAPI sem Desoneração | 1153-Serviços Onerados ( 24,66% ) | 1153-Serviços Onerados ( 24,66% ) | 1153-Serviços Onerados ( 24,66% ) | 01/11/2025
03.08 IUP30114 | Execução de imprimação com emulsão asfáltica a base d'água.(exclusive material betuminoso) |  | m² | 463.92 | 0.64 | 0.8 | 371.14 | AGESUL DEIURB sem Desoneração | 1153-Serviços Onerados ( 24,66% ) | 1153-Serviços Onerados ( 24,66% ) | 1153-Serviços Onerados ( 24,66% ) | 01/11/2025
03.09 IUP0007 | Emulsão asfáltica a base d'água para imprimação. |  | t | 0.55 | 4574 | 5272.45 | 2899.85 | AGESUL DEIURB sem Desoneração | 37-Material ( 15,27% ) | 37-Material ( 15,27% ) | 37-Material ( 15,27% ) | 01/11/2025
03.10 102330 | Transporte com caminhão tanque de transporte de material asfáltico de 30000 l, em via urbana pavimentada, dmt até 30km (unidade: txkm). Af_07/2020 |  | txkm | 16.5 | 1.4 | 1.75 | 28.88 | SINAPI sem Desoneração | 1153-Serviços Onerados ( 24,66% ) | 1153-Serviços Onerados ( 24,66% ) | 1153-Serviços Onerados ( 24,66% ) | 01/11/2025
03.11 102331 | Transporte com caminhão tanque de transporte de material asfáltico de 30000 l, em via urbana pavimentada, adicional para dmt excedente a 30 km (unidade: txkm). Af_07/2020 |  | txkm | 55 | 0.54 | 0.67 | 36.85 | SINAPI sem Desoneração | 1153-Serviços Onerados ( 24,66% ) | 1153-Serviços Onerados ( 24,66% ) | 1153-Serviços Onerados ( 24,66% ) | 01/11/2025
03.12 IUP20005 | Aplicação de concreto betuminoso usinado à quente (CBUQ), exclusive transporte e material Ref SINAPI 95995 |  | t | 35.55 | 46.73 | 58.25 | 2070.79 | AGESUL DEIURB sem Desoneração | 1153-Serviços Onerados ( 24,66% ) | 1153-Serviços Onerados ( 24,66% ) | 1153-Serviços Onerados ( 24,66% ) | 01/11/2025
03.13 34770 | Concreto betuminoso usinado a quente (CBUQ) para pavimentação asfáltica, padrão DNIT, faixa C, com CAP 30/45 - aquisição posto usina |  | t | 35.55 | 631.2 | 727.58 | 25865.47 | SINAPI sem Desoneração | 37-Material ( 15,27% ) | 37-Material ( 15,27% ) | 37-Material ( 15,27% ) | 01/11/2025
03.14 95878 | Transporte com caminhão basculante de 10 m³, em via urbana pavimentada, dmt até 30 km (unidade: txkm). Af_07/2020 |  | txkm | 1066.5 | 1.65 | 2.06 | 2196.99 | SINAPI sem Desoneração | 1153-Serviços Onerados ( 24,66% ) | 1153-Serviços Onerados ( 24,66% ) | 1153-Serviços Onerados ( 24,66% ) | 01/11/2025
03.15 93596 | Transporte com caminhão basculante de 10 m³, em via urbana pavimentada, adicional para dmt excedente a 30 km (unidade: txkm). Af_07/2020 |  | txkm | 3555 | 0.65 | 0.81 | 2879.55 | SINAPI sem Desoneração | 1153-Serviços Onerados ( 24,66% ) | 1153-Serviços Onerados ( 24,66% ) | 1153-Serviços Onerados ( 24,66% ) | 01/11/2025
| Total - MICRODRENAGEM - RECOMPOSIÇÃO DO PAVIMENTO | [5 empty] | 52713.71
04 | MICRODRENAGEM
04.01 | MICRODRENAGEM - TERRAPLENAGEM
04.01.01 IUD30211 | Esgotamento de água com bomba submersa, inclusive grupo gerador |  | h | 843.81 | 26.64 | 33.21 | 28022.93 | AGESUL DEIURB sem Desoneração | 1153-Serviços Onerados ( 24,66% ) | 1153-Serviços Onerados ( 24,66% ) | 1153-Serviços Onerados ( 24,66% ) | 01/11/2025
04.01.02 90100 | Escavação mecanizada de vala com prof. Até 1,5 m (média montante e jusante/uma composição por trecho), retroescav. (0,26 m3), larg. De 0,8 m a 1,5 m, em solo de 1a categoria, em locais com alto nível de interferência. Af_09/2024 |  | m³ | 416.97 | 13 | 16.21 | 6759.08 | SINAPI sem Desoneração | 1153-Serviços Onerados ( 24,66% ) | 1153-Serviços Onerados ( 24,66% ) | 1153-Serviços Onerados ( 24,66% ) | 01/11/2025
04.01.03 90102 | Escavação mecanizada de vala com prof. Maior que 1,5 m até 3,0 m (média montante e jusante/uma composição por trecho), retroescav. (0,26 m3), largura de 0,8 m a 1,5 m, em solo de 1a categoria, em locais com alto nível de interferência. Af_09/2024 |  | m³ | 1192.51 | 11.75 | 14.65 | 17470.27 | SINAPI sem Desoneração | 1153-Serviços Onerados ( 24,66% ) | 1153-Serviços Onerados ( 24,66% ) | 1153-Serviços Onerados ( 24,66% ) | 01/11/2025
04.01.04 102278 | Escavação mecanizada de vala com prof. Maior que 1,50 m até 3,0 m (média montante e jusante/uma composição por trecho), escavadeira (1,2 m3), larg. De 1,5 m a 2,5 m, em solo de 1a categoria, em locais com alto nível de interferência. Af_09/2024 |  | m³ | 3595.19 | 8.79 | 10.96 | 39403.28 | SINAPI sem Desoneração | 1153-Serviços Onerados ( 24,66% ) | 1153-Serviços Onerados ( 24,66% ) | 1153-Serviços Onerados ( 24,66% ) | 01/11/2025
04.01.05 90087 | Escavação mecanizada de vala com prof. De 3,0 m até 4,5 m(média montante e jusante/uma composição por trecho), escavadeira (1,2 m3), larg. De 1,5 m a 2,5 m, em solo de 1a categoria, em locais com alto nível de interferência. Af_09/2024 |  | m³ | 1525.93 | 8.46 | 10.55 | 16098.56 | SINAPI sem Desoneração | 1153-Serviços Onerados ( 24,66% ) | 1153-Serviços Onerados ( 24,66% ) | 1153-Serviços Onerados ( 24,66% ) | 01/11/2025
04.01.06 90106 | Escavação mecanizada de vala com profundidade até 1,5 m (média montante e jusante/uma composição por trecho), retroescav. (0,26 m3), largura de 0,8 m a 1,5 m, em solo de 1a categoria, locais com baixo nível de interferência. Af_09/2024 |  | m³ | 18.5 | 8.18 | 10.2 | 188.7 | SINAPI sem Desoneração | 1153-Serviços Onerados ( 24,66% ) | 1153-Serviços Onerados ( 24,66% ) | 1153-Serviços Onerados ( 24,66% ) | 01/11/2025
04.01.07 90091 | Escavação mecanizada de vala com prof. Até 1,5 m (média montante e jusante/uma composição por trecho), escavadeira (0,8 m3), larg. De 1,5 m a 2,5 m, em solo de 1a categoria, locais com baixo nível de interferência. Af_09/2024 |  | m³ | 341.26 | 5.9 | 7.35 | 2508.26 | SINAPI sem Desoneração | 1153-Serviços Onerados ( 24,66% ) | 1153-Serviços Onerados ( 24,66% ) | 1153-Serviços Onerados ( 24,66% ) | 01/11/2025
04.01.08 102281 | Escavação mecanizada de vala com prof. Maior que 1,5 m até 3,0 m (média montante e jusante/uma composição por trecho),com escavadeira (1,2 m3),larg. De 1,5 m a 2,5 m, em solo de 1a categoria, locais com baixo nível de interferência. Af_09/2024 |  | m³ | 266.74 | 5.54 | 6.91 | 1843.17 | SINAPI sem Desoneração | 1153-Serviços Onerados ( 24,66% ) | 1153-Serviços Onerados ( 24,66% ) | 1153-Serviços Onerados ( 24,66% ) | 01/11/2025
04.01.09 90095 | Escavação mecanizada de vala com prof. Maior que 3,0 m até 4,5 m (média montante e jusante/uma composição por trecho), escavadeira (1,2 m3), larg. De 1,5 m a 2,5 m, em solo de 1a categoria, locais com baixo nível de interferência. Af_09/2024 |  | m³ | 98.78 | 5.32 | 6.63 | 654.91 | SINAPI sem Desoneração | 1153-Serviços Onerados ( 24,66% ) | 1153-Serviços Onerados ( 24,66% ) | 1153-Serviços Onerados ( 24,66% ) | 01/11/2025
04.01.10 IUD20117 | Escoramento de vala, tipo blindado, com profundidade de 1,5 a 3,0m, largura maior ou igual a 1,5 m e menor que 2,50 - execução e fornecimento, inclui material. (Ref. SIPCI 101597) |  | m² | 5301.81 | 24.92 | 31.07 | 164727.24 | AGESUL DEIURB sem Desoneração | 1153-Serviços Onerados ( 24,66% ) | 1153-Serviços Onerados ( 24,66% ) | 1153-Serviços Onerados ( 24,66% ) | 01/11/2025
04.01.11 IUD30580 | Escoramento de vala, tipo blindado, com profundidade de 3,0 a 4,5 m, largura maior ou igual a 1,5 m e menor que 2,5 m. Altura do escoramento igual a 2,4 m. Execução e fornecimento, inclui material. (REF. SINAPI COD. 03.ESCO.VALA.042/01) |  | m² | 1087.75 | 15.57 | 19.41 | 21113.23 | AGESUL DEIURB sem Desoneração | 1153-Serviços Onerados ( 24,66% ) | 1153-Serviços Onerados ( 24,66% ) | 1153-Serviços Onerados ( 24,66% ) | 01/11/2025
04.01.12 101616 | Preparo de fundo de vala com largura menor que 1,5 m (acerto do solo natural). Af_08/2020 |  | m² | 652.1 | 6.31 | 7.87 | 5132.03 | SINAPI sem Desoneração | 1153-Serviços Onerados ( 24,66% ) | 1153-Serviços Onerados ( 24,66% ) | 1153-Serviços Onerados ( 24,66% ) | 01/11/2025
04.01.13 101623 | Preparo de fundo de vala com largura menor que 1,5 m, com camada de brita, lançamento mecanizado. Af_08/2020 |  | m³ | 62.67 | 244.86 | 305.24 | 19129.39 | SINAPI sem Desoneração | 1153-Serviços Onerados ( 24,66% ) | 1153-Serviços Onerados ( 24,66% ) | 1153-Serviços Onerados ( 24,66% ) | 01/11/2025
04.01.14 101624 | Preparo de fundo de vala com largura maior ou igual a 1,5 m e menor que 2,5 m, com camada de brita, lançamento mecanizado. Af_08/2020 |  | m³ | 163.71 | 198.48 | 247.43 | 40506.77 | SINAPI sem Desoneração | 1153-Serviços Onerados ( 24,66% ) | 1153-Serviços Onerados ( 24,66% ) | 1153-Serviços Onerados ( 24,66% ) | 01/11/2025
04.01.15 IUD30203 | Lastro ou enroncamento de pedra-de-mão ou rachão, com lançamento mecanizado, fornecimento e apiloamento. Exclusive material e transporte |  | m³ | 969.1 | 55.31 | 68.95 | 66819.45 | AGESUL DEIURB sem Desoneração | 1153-Serviços Onerados ( 24,66% ) | 1153-Serviços Onerados ( 24,66% ) | 1153-Serviços Onerados ( 24,66% ) | 01/11/2025
04.01.16 4730 | Pedra de mão ou pedra rachão para arrimo/fundação (posto pedreira/fornecedor, sem frete) |  | m³ | 969.1 | 92.3 | 106.39 | 103102.55 | SINAPI sem Desoneração | 37-Material ( 15,27% ) | 37-Material ( 15,27% ) | 37-Material ( 15,27% ) | 01/11/2025
04.01.17 93379 | Reaterro mecanizado de vala com retroescavadeira (capacidade da caçamba da retro: 0,26 m³/potência: 88 hp), largura 0,8 a 1,5 m, profundidade até 1,5 m, com solo (sem substituição) de 1ª categoria, com compactador de solos de percussão af_08/2023 |  | m³ | 380.09 | 18.21 | 22.7 | 8628.04 | SINAPI sem Desoneração | 1153-Serviços Onerados ( 24,66% ) | 1153-Serviços Onerados ( 24,66% ) | 1153-Serviços Onerados ( 24,66% ) | 01/11/2025
04.01.18 93381 | Reaterro mecanizado de vala com retroescavadeira (capacidade da caçamba da retro: 0,26 m³/potência: 88 hp), largura 0,8 a 1,5 m, profundidade 1,5 a 3,0 m, com solo (sem substituição) de 1ª categoria e compactador de solos de percussão. Af_08/2023 |  | m³ | 901.88 | 12.55 | 15.64 | 14105.4 | SINAPI sem Desoneração | 1153-Serviços Onerados ( 24,66% ) | 1153-Serviços Onerados ( 24,66% ) | 1153-Serviços Onerados ( 24,66% ) | 01/11/2025
04.01.19 93367 | Reaterro mecanizado de vala com escavadeira hidráulica (capacidade da caçamba: 0,8 m³/potência: 111 hp), largura de 1,5 a 2,5 m, profundidade até 1,5 m, com solo (sem substituição) de 1ª categoria, com compactador de solos de percussão. Af_08/2023 |  | m³ | 125.59 | 23.05 | 28.73 | 3608.2 | SINAPI sem Desoneração | 1153-Serviços Onerados ( 24,66% ) | 1153-Serviços Onerados ( 24,66% ) | 1153-Serviços Onerados ( 24,66% ) | 01/11/2025
04.01.20 93369 | Reaterro mecanizado de vala com escavadeira hidráulica (capacidade da caçamba: 0,8 m³/potência: 111 hp), largura 1,5 a 2,5 m, profundidade 1,5 a 3,0 m, com solo (sem substituição) de 1ª categoria, com compactador de solos de percussão. Af_08/2023 |  | m³ | 2720.78 | 16.63 | 20.73 | 56401.77 | SINAPI sem Desoneração | 1153-Serviços Onerados ( 24,66% ) | 1153-Serviços Onerados ( 24,66% ) | 1153-Serviços Onerados ( 24,66% ) | 01/11/2025
04.01.21 93373 | Reaterro mecanizado de vala com escavadeira hidráulica (capacidade da caçamba: 0,8 m³/potência: 111 hp), largura 1,5 a 2,5 m, profundidade 3,0 a 6,0 m, com solo (sem substituição) de 1ª categoria, com compactador de solos de percussão. Af_08/2023 |  | m³ | 1189.55 | 13.73 | 17.12 | 20365.1 | SINAPI sem Desoneração | 1153-Serviços Onerados ( 24,66% ) | 1153-Serviços Onerados ( 24,66% ) | 1153-Serviços Onerados ( 24,66% ) | 01/11/2025
04.01.22 100974 | Carga, manobra e descarga de solos e materiais granulares em caminhão basculante 10 m³ - carga com pá carregadeira (caçamba de 1,7 a 2,8 m³ / 128 hp) e descarga livre (unidade: m3). Af_07/2020 |  | m³ | 3551.23 | 8.38 | 10.45 | 37110.35 | SINAPI sem Desoneração | 1153-Serviços Onerados ( 24,66% ) | 1153-Serviços Onerados ( 24,66% ) | 1153-Serviços Onerados ( 24,66% ) | 01/11/2025
04.01.23 95875 | Transporte com caminhão basculante de 10 m³, em via urbana pavimentada, dmt até 30 km (unidade: m3xkm). Af_07/2020 |  | m³.km | 18821.36 | 2.45 | 3.05 | 57405.15 | SINAPI sem Desoneração | 1153-Serviços Onerados ( 24,66% ) | 1153-Serviços Onerados ( 24,66% ) | 1153-Serviços Onerados ( 24,66% ) | 01/11/2025
04.01.24 95875 | Transporte com caminhão basculante de 10 m³, em via urbana pavimentada, dmt até 30 km (unidade: m3xkm). Af_07/2020 |  | m³.km | 39451.5 | 2.45 | 3.05 | 120327.08 | SINAPI sem Desoneração | 1153-Serviços Onerados ( 24,66% ) | 1153-Serviços Onerados ( 24,66% ) | 1153-Serviços Onerados ( 24,66% ) | 01/11/2025
04.01.25 93590 | Transporte com caminhão basculante de 10 m³, em via urbana pavimentada, adicional para dmt excedente a 30 km (unidade: m3xkm). Af_07/2020 |  | m³.km | 113094.3 | 0.97 | 1.21 | 136844.1 | SINAPI sem Desoneração | 1153-Serviços Onerados ( 24,66% ) | 1153-Serviços Onerados ( 24,66% ) | 1153-Serviços Onerados ( 24,66% ) | 01/11/2025
04.01.26 6079 | Argila, argila vermelha ou argila arenosa (retirada na jazida, sem transporte) |  | m³ | 1500.06 | 38.76 | 44.68 | 67022.68 | SINAPI sem Desoneração | 37-Material ( 15,27% ) | 37-Material ( 15,27% ) | 37-Material ( 15,27% ) | 01/11/2025
04.01.27 95875 | Transporte com caminhão basculante de 10 m³, em via urbana pavimentada, dmt até 30 km (unidade: m3xkm). Af_07/2020 |  | m³.km | 27450 | 2.45 | 3.05 | 83722.5 | SINAPI sem Desoneração | 1153-Serviços Onerados ( 24,66% ) | 1153-Serviços Onerados ( 24,66% ) | 1153-Serviços Onerados ( 24,66% ) | 01/11/2025
04.02 | MICRODRENAGEM - GALERIAS
04.02.01 7781 | Tubo de concreto simples para aguas pluviais, classe ps1, com encaixe ponta e bolsa, diametro nominal de 400 mm |  | m | 306 | 80.35 | 92.62 | 28341.72 | SINAPI sem Desoneração | 37-Material ( 15,27% ) | 37-Material ( 15,27% ) | 37-Material ( 15,27% ) | 01/11/2025
04.02.02 7791 | Tubo de concreto simples para aguas pluviais, classe ps1, com encaixe ponta e bolsa, diametro nominal de 600 mm |  | m | 748.23 | 143.16 | 165.02 | 123472.91 | SINAPI sem Desoneração | 37-Material ( 15,27% ) | 37-Material ( 15,27% ) | 37-Material ( 15,27% ) | 01/11/2025
04.02.03 7750 | Tubo de concreto armado para aguas pluviais, classe pa-1, com encaixe ponta e bolsa, diametro nominal de 800 mm |  | m | 541.92 | 414.3 | 477.56 | 258799.32 | SINAPI sem Desoneração | 37-Material ( 15,27% ) | 37-Material ( 15,27% ) | 37-Material ( 15,27% ) | 01/11/2025
04.02.04 7753 | Tubo de concreto armado para aguas pluviais, classe pa-1, com encaixe ponta e bolsa, diametro nominal de 1000 mm |  | m | 211.3 | 485.44 | 559.57 | 118237.14 | SINAPI sem Desoneração | 37-Material ( 15,27% ) | 37-Material ( 15,27% ) | 37-Material ( 15,27% ) | 01/11/2025
04.02.05 100952 | Transporte com caminhão carroceria com guindauto (munck), momento máximo de carga 11,7 tm, em via urbana pavimentada, dmt até 30km (unidade: txkm). Af_07/2020 |  | txkm | 24352.8 | 2.8 | 3.49 | 84991.27 | SINAPI sem Desoneração | 1153-Serviços Onerados ( 24,66% ) | 1153-Serviços Onerados ( 24,66% ) | 1153-Serviços Onerados ( 24,66% ) | 01/11/2025
04.02.06 100953 | Transporte com caminhão carroceria com guindauto (munck), momento máximo de carga 11,7 tm, em via urbana pavimentada, adicional para dmt excedente a 30 km (unidade: txkm). Af_07/2020 |  | txkm | 99034.72 | 1.11 | 1.38 | 136667.91 | SINAPI sem Desoneração | 1153-Serviços Onerados ( 24,66% ) | 1153-Serviços Onerados ( 24,66% ) | 1153-Serviços Onerados ( 24,66% ) | 01/11/2025
04.02.07 92809 | Assentamento de tubo de concreto para redes coletoras de águas pluviais, diâmetro de 400 mm, junta rígida, instalado em local com baixo nível de interferências (não inclui fornecimento). Af_03/2024 |  | m | 306 | 32.86 | 40.96 | 12533.76 | SINAPI sem Desoneração | 1153-Serviços Onerados ( 24,66% ) | 1153-Serviços Onerados ( 24,66% ) | 1153-Serviços Onerados ( 24,66% ) | 01/11/2025
04.02.08 92811 | Assentamento de tubo de concreto para redes coletoras de águas pluviais, diâmetro de 600 mm, junta rígida, instalado em local com baixo nível de interferências (não inclui fornecimento). Af_03/2024 |  | m | 748.23 | 52.27 | 65.16 | 48754.67 | SINAPI sem Desoneração | 1153-Serviços Onerados ( 24,66% ) | 1153-Serviços Onerados ( 24,66% ) | 1153-Serviços Onerados ( 24,66% ) | 01/11/2025
04.02.09 92813 | Assentamento de tubo de concreto para redes coletoras de águas pluviais, diâmetro de 800 mm, junta rígida, instalado em local com baixo nível de interferências (não inclui fornecimento). Af_03/2024 |  | m | 541.92 | 72.68 | 90.6 | 49097.95 | SINAPI sem Desoneração | 1153-Serviços Onerados ( 24,66% ) | 1153-Serviços Onerados ( 24,66% ) | 1153-Serviços Onerados ( 24,66% ) | 01/11/2025
04.02.10 92815 | Assentamento de tubo de concreto para redes coletoras de águas pluviais, diâmetro de 1000 mm, junta rígida, instalado em local com baixo nível de interferências (não inclui fornecimento). Af_03/2024 |  | m | 211.3 | 94.09 | 117.29 | 24783.38 | SINAPI sem Desoneração | 1153-Serviços Onerados ( 24,66% ) | 1153-Serviços Onerados ( 24,66% ) | 1153-Serviços Onerados ( 24,66% ) | 01/11/2025
04.03 | MICRODRENAGEM - DISPOSITIVOS ESTRUTURAIS
04.03.01 IUD30136 | PVBC-01 - Poço de Visita, com dimensões internas de 2,02m x 2,12m x 1,40m (bxbxh), em alvenaria de bloco de concreto estrutural FBK 8 MPa. Exclusive pescoço e tampão. |  | un | 24 | 9099.28 | 11343.16 | 272235.84 | AGESUL DEIURB sem Desoneração | 1153-Serviços Onerados ( 24,66% ) | 1153-Serviços Onerados ( 24,66% ) | 1153-Serviços Onerados ( 24,66% ) | 01/11/2025
04.03.02 IUD30670 | APVBC - Acréscimo para Poço de Visita, com dimensões internas de 2,02m x 2,12m, em alvenaria de bloco de concreto estrutural FBK 8 Mpa. Ref.DR/0171 |  | un | 16 | 344.95 | 430.01 | 6880.16 | AGESUL DEIURB sem Desoneração | 1153-Serviços Onerados ( 24,66% ) | 1153-Serviços Onerados ( 24,66% ) | 1153-Serviços Onerados ( 24,66% ) | 01/11/2025
04.03.03 IUD30850 | Antecâmara para poço de visita, com dimensões internas de 1,22m x 2,12m x 1,40m (bxbxh), em alvenaria de bloco de concreto estrutural FBK 8MPa |  | un | 1 | 3456.16 | 4308.45 | 4308.45 | AGESUL DEIURB sem Desoneração | 1153-Serviços Onerados ( 24,66% ) | 1153-Serviços Onerados ( 24,66% ) | 1153-Serviços Onerados ( 24,66% ) | 01/11/2025
04.03.04 98051 | Chaminé circular para poço de visita para esgoto, em alvenaria com tijolos cerâmicos maciços, diâmetro interno = 0,6 m. Af_12/2020 |  | m | 8.13 | 957.48 | 1193.59 | 9703.89 | SINAPI sem Desoneração | 1153-Serviços Onerados ( 24,66% ) | 1153-Serviços Onerados ( 24,66% ) | 1153-Serviços Onerados ( 24,66% ) | 01/11/2025
04.03.05 98114 | Tampa circular para esgoto e drenagem, em ferro fundido, diâmetro interno = 0,6 m. Af_12/2020 |  | un | 24 | 526.36 | 656.16 | 15747.84 | SINAPI sem Desoneração | 1153-Serviços Onerados ( 24,66% ) | 1153-Serviços Onerados ( 24,66% ) | 1153-Serviços Onerados ( 24,66% ) | 01/11/2025
04.03.06 IUD20104 | BLSC - Boca-de-lobo simples, em concreto simples fck 20 MPa virado em betoneira com lançamento em fundação, incluindo forma, escavação, calçamento ao redor, inclusive grelha, conforme projeto. |  | un | 22 | 1280.68 | 1596.5 | 35123 | AGESUL DEIURB sem Desoneração | 1153-Serviços Onerados ( 24,66% ) | 1153-Serviços Onerados ( 24,66% ) | 1153-Serviços Onerados ( 24,66% ) | 01/11/2025
04.03.07 IUD20042 | BLTC - Boca-de-lobo tripla, em concreto simples fck 20 MPa virado em betoneira, com guia chapeu, com lançamento em fundação, incluindo forma, escavação, calçamento ao redor. |  | un | 21 | 3625.94 | 4520.1 | 94922.1 | AGESUL DEIURB sem Desoneração | 1153-Serviços Onerados ( 24,66% ) | 1153-Serviços Onerados ( 24,66% ) | 1153-Serviços Onerados ( 24,66% ) | 01/11/2025
04.03.08 IUD20047 | Boca-de-bueiro simples tubular - BBST D = 0,60m, em concreto ciclópico com 30% de pedra-de-mão, (1,308m³/un) |  | un | 1 | 1880.53 | 2344.27 | 2344.27 | AGESUL DEIURB sem Desoneração | 1153-Serviços Onerados ( 24,66% ) | 1153-Serviços Onerados ( 24,66% ) | 1153-Serviços Onerados ( 24,66% ) | 01/11/2025
04.03.09 IUD20073 | Boca-de-bueiro simples tubular - BBST D = 1,00m, em concreto ciclópico com 30% de pedra-de-mão, (3,63m³/un). |  | un | 1 | 3266.81 | 4072.41 | 4072.41 | AGESUL DEIURB sem Desoneração | 1153-Serviços Onerados ( 24,66% ) | 1153-Serviços Onerados ( 24,66% ) | 1153-Serviços Onerados ( 24,66% ) | 01/11/2025
04.03.10 95875 | Transporte com caminhão basculante de 10 m³, em via urbana pavimentada, dmt até 30 km (unidade: m3xkm). Af_07/2020 |  | m³.km | 4391.1 | 2.45 | 3.05 | 13392.86 | SINAPI sem Desoneração | 1153-Serviços Onerados ( 24,66% ) | 1153-Serviços Onerados ( 24,66% ) | 1153-Serviços Onerados ( 24,66% ) | 01/11/2025
04.03.11 93590 | Transporte com caminhão basculante de 10 m³, em via urbana pavimentada, adicional para dmt excedente a 30 km (unidade: m3xkm). Af_07/2020 |  | m³.km | 12587.82 | 0.97 | 1.21 | 15231.26 | SINAPI sem Desoneração | 1153-Serviços Onerados ( 24,66% ) | 1153-Serviços Onerados ( 24,66% ) | 1153-Serviços Onerados ( 24,66% ) | 01/11/2025
04.03.12 94964 | Concreto fck = 20mpa, traço 1:2,7:3 (em massa seca de cimento/ areia média/ brita 1) - preparo mecânico com betoneira 400 l. Af_05/2021 |  | m³ | 17.99 | 488.51 | 608.98 | 10955.55 | SINAPI sem Desoneração | 1153-Serviços Onerados ( 24,66% ) | 1153-Serviços Onerados ( 24,66% ) | 1153-Serviços Onerados ( 24,66% ) | 01/11/2025
04.03.13 103670 | LANÇAMENTO COM USO DE BALDES, ADENSAMENTO E ACABAMENTO DE CONCRETO EM ESTRUTURAS. AF_02/2022 |  | m³ | 17.99 | 294.81 | 367.51 | 6611.5 | SINAPI sem Desoneração | 1153-Serviços Onerados ( 24,66% ) | 1153-Serviços Onerados ( 24,66% ) | 1153-Serviços Onerados ( 24,66% ) | 01/11/2025
04.04 | MICRODRENAGEM - SERVIÇOS DE ESTRUTURAS
04.04.01 94962 | Concreto magro para lastro, traço 1:4,5:4,5 (em massa seca de cimento/ areia média/ brita 1) - preparo mecânico com betoneira 400 l. Af_05/2021 |  | m³ | 3.52 | 393.96 | 491.11 | 1728.71 | SINAPI sem Desoneração | 1153-Serviços Onerados ( 24,66% ) | 1153-Serviços Onerados ( 24,66% ) | 1153-Serviços Onerados ( 24,66% ) | 01/11/2025
04.04.02 103670 | LANÇAMENTO COM USO DE BALDES, ADENSAMENTO E ACABAMENTO DE CONCRETO EM ESTRUTURAS. AF_02/2022 |  | m³ | 3.52 | 294.81 | 367.51 | 1293.64 | SINAPI sem Desoneração | 1153-Serviços Onerados ( 24,66% ) | 1153-Serviços Onerados ( 24,66% ) | 1153-Serviços Onerados ( 24,66% ) | 01/11/2025
04.04.03 34493 | Concreto usinado bombeável, classe de resistência C25, com brita 0 e 1, slump = 100 +/- 20 mm, exclui serviço de bombeamento (NBR 8953) |  | m³ | 19.11 | 596.34 | 743.4 | 14206.37 | SINAPI sem Desoneração | 1153-Serviços Onerados ( 24,66% ) | 1153-Serviços Onerados ( 24,66% ) | 1153-Serviços Onerados ( 24,66% ) | 01/11/2025
04.04.04 103673 | LANÇAMENTO COM USO DE BOMBA, ADENSAMENTO E ACABAMENTO DE CONCRETO EM ESTRUTURAS. AF_02/2022 |  | m³ | 19.11 | 41.45 | 51.67 | 987.41 | SINAPI sem Desoneração | 1153-Serviços Onerados ( 24,66% ) | 1153-Serviços Onerados ( 24,66% ) | 1153-Serviços Onerados ( 24,66% ) | 01/11/2025
04.04.05 92415 | Montagem e desmontagem de fôrma de pilares retangulares e estruturas similares, pé-direito simples, em chapa de madeira compensada resinada, 2 utilizações. Af_09/2020 |  | m² | 108.68 | 143.09 | 178.38 | 19386.34 | SINAPI sem Desoneração | 1153-Serviços Onerados ( 24,66% ) | 1153-Serviços Onerados ( 24,66% ) | 1153-Serviços Onerados ( 24,66% ) | 01/11/2025
04.04.06 100343 | Armação de cortina de contenção em concreto armado, com aço ca-50 de 8 mm - montagem. Af_11/2024 |  | kg | 978.12 | 14.99 | 18.69 | 18281.06 | SINAPI sem Desoneração | 1153-Serviços Onerados ( 24,66% ) | 1153-Serviços Onerados ( 24,66% ) | 1153-Serviços Onerados ( 24,66% ) | 01/11/2025
04.04.07 100344 | Armação de cortina de contenção em concreto armado, com aço ca-50 de 10 mm - montagem. Af_11/2024 |  | kg | 5 | 12.42 | 15.48 | 77.4 | SINAPI sem Desoneração | 1153-Serviços Onerados ( 24,66% ) | 1153-Serviços Onerados ( 24,66% ) | 1153-Serviços Onerados ( 24,66% ) | 01/11/2025
04.04.08 5824 | Caminhão toco, PBT 16.000 kg, carga útil máx. 10.685 kg, dist. entre eixos 4,8 m, potência 189 CV, inclusive carroceria fixa aberta de madeira p/ transporte geral de carga seca, dimen. aprox. 2,5 x 7,00 x 0,50 m - chp diurno. af_06/2014 |  | chp | 0.02 | 213.33 | 265.94 | 5.32 | SINAPI sem Desoneração | 1153-Serviços Onerados ( 24,66% ) | 1153-Serviços Onerados ( 24,66% ) | 1153-Serviços Onerados ( 24,66% ) | 01/11/2025
04.04.09 88251 | Auxiliar de Serralheiro com encargos complementares |  | h | 0.64 | 22.25 | 27.74 | 17.75 | SINAPI sem Desoneração | 1153-Serviços Onerados ( 24,66% ) | 1153-Serviços Onerados ( 24,66% ) | 1153-Serviços Onerados ( 24,66% ) | 01/11/2025
04.04.10 88315 | Serralheiro com encargos complementares |  | h | 0.64 | 27.39 | 34.14 | 21.85 | SINAPI sem Desoneração | 1153-Serviços Onerados ( 24,66% ) | 1153-Serviços Onerados ( 24,66% ) | 1153-Serviços Onerados ( 24,66% ) | 01/11/2025
04.04.11 3912 | Luva de ferro galvanizado, com rosca BSP, de 2" |  | un | 1.72 | 39.46 | 49.19 | 84.61 | SINAPI sem Desoneração | 1153-Serviços Onerados ( 24,66% ) | 1153-Serviços Onerados ( 24,66% ) | 1153-Serviços Onerados ( 24,66% ) | 01/11/2025
04.04.12 21013 | Tubo aço galvanizado com costura, classe leve, DN 50 mm ( 2"), E = 3,00 mm, *4,40* kg/m (NBR 5580) |  | m | 21.32 | 66.56 | 82.97 | 1768.92 | SINAPI sem Desoneração | 1153-Serviços Onerados ( 24,66% ) | 1153-Serviços Onerados ( 24,66% ) | 1153-Serviços Onerados ( 24,66% ) | 01/11/2025
04.05 | DRENAGEM DE LENÇOL FREÁTICO
04.05.01 IUD30224 | Dreno lingitudinal de pavimento, altura 1,50m, com brita (20x20cm), e geocomposto drenante (26KN) e tubo PEAD corrugado perfurado dn 100mm, inclusive escavação e reaterro. REF SICRO 2004512 |  | m | 1795 | 71.35 | 88.94 | 159647.3 | AGESUL DEIURB sem Desoneração | 1153-Serviços Onerados ( 24,66% ) | 1153-Serviços Onerados ( 24,66% ) | 1153-Serviços Onerados ( 24,66% ) | 01/11/2025
04.05.02 IUD30211 | Esgotamento de água com bomba submersa, inclusive grupo gerador |  | h | 15.88 | 26.64 | 33.21 | 527.37 | AGESUL DEIURB sem Desoneração | 1153-Serviços Onerados ( 24,66% ) | 1153-Serviços Onerados ( 24,66% ) | 1153-Serviços Onerados ( 24,66% ) | 01/11/2025
04.05.03 95875 | Transporte com caminhão basculante de 10 m³, em via urbana pavimentada, dmt até 30 km (unidade: m3xkm). Af_07/2020 |  | m³.km | 2369.4 | 2.45 | 3.05 | 7226.67 | SINAPI sem Desoneração | 1153-Serviços Onerados ( 24,66% ) | 1153-Serviços Onerados ( 24,66% ) | 1153-Serviços Onerados ( 24,66% ) | 01/11/2025
04.05.04 93590 | Transporte com caminhão basculante de 10 m³, em via urbana pavimentada, adicional para dmt excedente a 30 km (unidade: m3xkm). Af_07/2020 |  | m³.km | 6792.28 | 0.97 | 1.21 | 8218.66 | SINAPI sem Desoneração | 1153-Serviços Onerados ( 24,66% ) | 1153-Serviços Onerados ( 24,66% ) | 1153-Serviços Onerados ( 24,66% ) | 01/11/2025
| Total - MICRODRENAGEM | [5 empty] | 2749708.73
05 | RECAPEAMENTO
05.01 IUP30118 | EXECUÇÃO DE PINTURA DE LIGAÇÃO COM EMULSÃO ASFÁLTICA, EXCLUSIVE EMULSÃO |  | m² | 1007.49 | 0.93 | 1.16 | 1168.69 | AGESUL DEIURB sem Desoneração | 1153-Serviços Onerados ( 24,66% ) | 1153-Serviços Onerados ( 24,66% ) | 1153-Serviços Onerados ( 24,66% ) | 01/11/2025
05.02 IUP0009 | Emulsão asfáltica catiônica RR-1C para uso em pavimentação asfáltica. |  | t | 0.5 | 4161.5 | 4796.96 | 2398.48 | AGESUL DEIURB sem Desoneração | 37-Material ( 15,27% ) | 37-Material ( 15,27% ) | 37-Material ( 15,27% ) | 01/11/2025
05.03 102330 | Transporte com caminhão tanque de transporte de material asfáltico de 30000 l, em via urbana pavimentada, dmt até 30km (unidade: txkm). Af_07/2020 |  | txkm | 15 | 1.4 | 1.75 | 26.25 | SINAPI sem Desoneração | 1153-Serviços Onerados ( 24,66% ) | 1153-Serviços Onerados ( 24,66% ) | 1153-Serviços Onerados ( 24,66% ) | 01/11/2025
05.04 102331 | Transporte com caminhão tanque de transporte de material asfáltico de 30000 l, em via urbana pavimentada, adicional para dmt excedente a 30 km (unidade: txkm). Af_07/2020 |  | txkm | 50 | 0.54 | 0.67 | 33.5 | SINAPI sem Desoneração | 1153-Serviços Onerados ( 24,66% ) | 1153-Serviços Onerados ( 24,66% ) | 1153-Serviços Onerados ( 24,66% ) | 01/11/2025
05.05 IUP20005 | Aplicação de concreto betuminoso usinado à quente (CBUQ), exclusive transporte e material Ref SINAPI 95995 |  | t | 77.21 | 46.73 | 58.25 | 4497.48 | AGESUL DEIURB sem Desoneração | 1153-Serviços Onerados ( 24,66% ) | 1153-Serviços Onerados ( 24,66% ) | 1153-Serviços Onerados ( 24,66% ) | 01/11/2025
05.06 34770 | Concreto betuminoso usinado a quente (CBUQ) para pavimentação asfáltica, padrão DNIT, faixa C, com CAP 30/45 - aquisição posto usina |  | t | 77.21 | 631.2 | 727.58 | 56176.45 | SINAPI sem Desoneração | 37-Material ( 15,27% ) | 37-Material ( 15,27% ) | 37-Material ( 15,27% ) | 01/11/2025
05.07 95878 | Transporte com caminhão basculante de 10 m³, em via urbana pavimentada, dmt até 30 km (unidade: txkm). Af_07/2020 |  | txkm | 2316.3 | 1.65 | 2.06 | 4771.58 | SINAPI sem Desoneração | 1153-Serviços Onerados ( 24,66% ) | 1153-Serviços Onerados ( 24,66% ) | 1153-Serviços Onerados ( 24,66% ) | 01/11/2025
05.08 93596 | Transporte com caminhão basculante de 10 m³, em via urbana pavimentada, adicional para dmt excedente a 30 km (unidade: txkm). Af_07/2020 |  | txkm | 7721 | 0.65 | 0.81 | 6254.01 | SINAPI sem Desoneração | 1153-Serviços Onerados ( 24,66% ) | 1153-Serviços Onerados ( 24,66% ) | 1153-Serviços Onerados ( 24,66% ) | 01/11/2025
05.09 IUD20115 | Remoção e reassentamento de tampão em FoFo para PV, com reaproveitamento, incluindo recorte, demolição, e requadro em concreto simples fck 20Mpa de (1,00x1,00x0,20)m. (DR/0370) |  | un | 3 | 236.46 | 294.77 | 884.31 | AGESUL DEIURB sem Desoneração | 1153-Serviços Onerados ( 24,66% ) | 1153-Serviços Onerados ( 24,66% ) | 1153-Serviços Onerados ( 24,66% ) | 01/11/2025
| Total - RECAPEAMENTO | [5 empty] | 76210.75
06 | IMPLANTAÇÃO ASFÁLTICA
06.01 | TERRAPLENAGEM
06.01.01 IUP10002 | Preparo do sub-leito, escavação e carga, exclusive transporte |  | m³ | 3571.71 | 6.37 | 7.94 | 28359.38 | AGESUL DEIURB sem Desoneração | 1153-Serviços Onerados ( 24,66% ) | 1153-Serviços Onerados ( 24,66% ) | 1153-Serviços Onerados ( 24,66% ) | 01/11/2025
06.01.02 95875 | Transporte com caminhão basculante de 10 m³, em via urbana pavimentada, dmt até 30 km (unidade: m3xkm). Af_07/2020 |  | m³.km | 23662.38 | 2.45 | 3.05 | 72170.26 | SINAPI sem Desoneração | 1153-Serviços Onerados ( 24,66% ) | 1153-Serviços Onerados ( 24,66% ) | 1153-Serviços Onerados ( 24,66% ) | 01/11/2025
06.02 | PAVIMENTAÇÃO
06.02.01 100576 | Regularização e compactação de subleito de solo predominantemente argiloso, para obras de construção de pavimentos. Af_09/2024 |  | m² | 12450.71 | 2.86 | 3.57 | 44449.03 | SINAPI sem Desoneração | 1153-Serviços Onerados ( 24,66% ) | 1153-Serviços Onerados ( 24,66% ) | 1153-Serviços Onerados ( 24,66% ) | 01/11/2025
06.02.02 IUP30353 | Execução e compactação de base e ou sub base para pavimentação de solo estabilizado granulometricamente sem mistura de solos - exclusive solo, escavação, carga e transporte Ref SiCRO 4011219 - prod 52,5m3 |  | m³ | 2463.07 | 19.42 | 24.21 | 59630.92 | AGESUL DEIURB sem Desoneração | 1153-Serviços Onerados ( 24,66% ) | 1153-Serviços Onerados ( 24,66% ) | 1153-Serviços Onerados ( 24,66% ) | 01/11/2025
06.02.03 101230 | Escavação vertical para infraestrutura, com carga, descarga e transporte de solo de 1ª categoria, com escavadeira hidráulica (caçamba: 0,8 m³ / 111 hp), frota de 3 caminhões basculantes de 14 m³, dmt até 1 km e velocidade média14 km/h. Af_05/2020 |  | m³ | 2463.07 | 10.97 | 13.68 | 33694.8 | SINAPI sem Desoneração | 1153-Serviços Onerados ( 24,66% ) | 1153-Serviços Onerados ( 24,66% ) | 1153-Serviços Onerados ( 24,66% ) | 01/11/2025
06.02.04 100974 | Carga, manobra e descarga de solos e materiais granulares em caminhão basculante 10 m³ - carga com pá carregadeira (caçamba de 1,7 a 2,8 m³ / 128 hp) e descarga livre (unidade: m3). Af_07/2020 |  | m³ | 3078.83 | 8.38 | 10.45 | 32173.77 | SINAPI sem Desoneração | 1153-Serviços Onerados ( 24,66% ) | 1153-Serviços Onerados ( 24,66% ) | 1153-Serviços Onerados ( 24,66% ) | 01/11/2025
06.02.05 95875 | Transporte com caminhão basculante de 10 m³, em via urbana pavimentada, dmt até 30 km (unidade: m3xkm). Af_07/2020 |  | m³.km | 53263.24 | 2.45 | 3.05 | 162452.88 | SINAPI sem Desoneração | 1153-Serviços Onerados ( 24,66% ) | 1153-Serviços Onerados ( 24,66% ) | 1153-Serviços Onerados ( 24,66% ) | 01/11/2025
06.02.06 MIUC00703 | Cascalho de cava |  | m³ | 3078.83 | 59.82 | 68.95 | 212285.33 | AGESUL DEIURB sem Desoneração | 37-Material ( 15,27% ) | 37-Material ( 15,27% ) | 37-Material ( 15,27% ) | 01/11/2025
06.02.07 IUP30114 | Execução de imprimação com emulsão asfáltica a base d'água.(exclusive material betuminoso) |  | m² | 11042.88 | 0.64 | 0.8 | 8834.3 | AGESUL DEIURB sem Desoneração | 1153-Serviços Onerados ( 24,66% ) | 1153-Serviços Onerados ( 24,66% ) | 1153-Serviços Onerados ( 24,66% ) | 01/11/2025
06.02.08 IUP0007 | Emulsão asfáltica a base d'água para imprimação. |  | t | 13.25 | 4574 | 5272.45 | 69859.96 | AGESUL DEIURB sem Desoneração | 37-Material ( 15,27% ) | 37-Material ( 15,27% ) | 37-Material ( 15,27% ) | 01/11/2025
06.02.09 IUP30118 | EXECUÇÃO DE PINTURA DE LIGAÇÃO COM EMULSÃO ASFÁLTICA, EXCLUSIVE EMULSÃO |  | m² | 11042.88 | 0.93 | 1.16 | 12809.74 | AGESUL DEIURB sem Desoneração | 1153-Serviços Onerados ( 24,66% ) | 1153-Serviços Onerados ( 24,66% ) | 1153-Serviços Onerados ( 24,66% ) | 01/11/2025
06.02.10 IUP0009 | Emulsão asfáltica catiônica RR-1C para uso em pavimentação asfáltica. |  | t | 5.52 | 4161.5 | 4796.96 | 26479.22 | AGESUL DEIURB sem Desoneração | 37-Material ( 15,27% ) | 37-Material ( 15,27% ) | 37-Material ( 15,27% ) | 01/11/2025
06.02.11 102330 | Transporte com caminhão tanque de transporte de material asfáltico de 30000 l, em via urbana pavimentada, dmt até 30km (unidade: txkm). Af_07/2020 |  | txkm | 563.1 | 1.4 | 1.75 | 985.43 | SINAPI sem Desoneração | 1153-Serviços Onerados ( 24,66% ) | 1153-Serviços Onerados ( 24,66% ) | 1153-Serviços Onerados ( 24,66% ) | 01/11/2025
06.02.12 102331 | Transporte com caminhão tanque de transporte de material asfáltico de 30000 l, em via urbana pavimentada, adicional para dmt excedente a 30 km (unidade: txkm). Af_07/2020 |  | txkm | 1877 | 0.54 | 0.67 | 1257.59 | SINAPI sem Desoneração | 1153-Serviços Onerados ( 24,66% ) | 1153-Serviços Onerados ( 24,66% ) | 1153-Serviços Onerados ( 24,66% ) | 01/11/2025
06.02.13 IUP20005 | Aplicação de concreto betuminoso usinado à quente (CBUQ), exclusive transporte e material Ref SINAPI 95995 |  | t | 846.37 | 46.73 | 58.25 | 49301.05 | AGESUL DEIURB sem Desoneração | 1153-Serviços Onerados ( 24,66% ) | 1153-Serviços Onerados ( 24,66% ) | 1153-Serviços Onerados ( 24,66% ) | 01/11/2025
06.02.14 34770 | Concreto betuminoso usinado a quente (CBUQ) para pavimentação asfáltica, padrão DNIT, faixa C, com CAP 30/45 - aquisição posto usina |  | t | 846.37 | 631.2 | 727.58 | 615801.88 | SINAPI sem Desoneração | 37-Material ( 15,27% ) | 37-Material ( 15,27% ) | 37-Material ( 15,27% ) | 01/11/2025
06.02.15 95878 | Transporte com caminhão basculante de 10 m³, em via urbana pavimentada, dmt até 30 km (unidade: txkm). Af_07/2020 |  | txkm | 25391.1 | 1.65 | 2.06 | 52305.67 | SINAPI sem Desoneração | 1153-Serviços Onerados ( 24,66% ) | 1153-Serviços Onerados ( 24,66% ) | 1153-Serviços Onerados ( 24,66% ) | 01/11/2025
06.02.16 93596 | Transporte com caminhão basculante de 10 m³, em via urbana pavimentada, adicional para dmt excedente a 30 km (unidade: txkm). Af_07/2020 |  | txkm | 84637 | 0.65 | 0.81 | 68555.97 | SINAPI sem Desoneração | 1153-Serviços Onerados ( 24,66% ) | 1153-Serviços Onerados ( 24,66% ) | 1153-Serviços Onerados ( 24,66% ) | 01/11/2025
| Total - IMPLANTAÇÃO ASFÁLTICA | [5 empty] | 1551407.18
07 | SERVIÇOS COMPLEMENTARES
07.01 IUP30001 | Meio-fio com sarjeta, concreto fck=20 MPa, seção 615 cm², moldado no local, inclusive escavação e pintura a cal em uma demão |  | m | 2970.37 | 58.85 | 73.36 | 217906.34 | AGESUL DEIURB sem Desoneração | 1153-Serviços Onerados ( 24,66% ) | 1153-Serviços Onerados ( 24,66% ) | 1153-Serviços Onerados ( 24,66% ) | 01/11/2025
07.02 IUP30006 | Tento (acabamento de limpa-rodas), concreto fck = 20 MPa, seção 330cm² |  | m | 52.8 | 34.1 | 42.51 | 2244.53 | AGESUL DEIURB sem Desoneração | 1153-Serviços Onerados ( 24,66% ) | 1153-Serviços Onerados ( 24,66% ) | 1153-Serviços Onerados ( 24,66% ) | 01/11/2025
07.03 95875 | Transporte com caminhão basculante de 10 m³, em via urbana pavimentada, dmt até 30 km (unidade: m3xkm). Af_07/2020 |  | m³.km | 4223.1 | 2.45 | 3.05 | 12880.46 | SINAPI sem Desoneração | 1153-Serviços Onerados ( 24,66% ) | 1153-Serviços Onerados ( 24,66% ) | 1153-Serviços Onerados ( 24,66% ) | 01/11/2025
07.04 93590 | Transporte com caminhão basculante de 10 m³, em via urbana pavimentada, adicional para dmt excedente a 30 km (unidade: m3xkm). Af_07/2020 |  | m³.km | 12106.22 | 0.97 | 1.21 | 14648.53 | SINAPI sem Desoneração | 1153-Serviços Onerados ( 24,66% ) | 1153-Serviços Onerados ( 24,66% ) | 1153-Serviços Onerados ( 24,66% ) | 01/11/2025
07.05 103946 | Plantio de grama esmeralda ou são carlos ou curitibana, em placas. Af_07/2024 |  | m² | 161.93 | 14.22 | 17.73 | 2871.02 | SINAPI sem Desoneração | 1153-Serviços Onerados ( 24,66% ) | 1153-Serviços Onerados ( 24,66% ) | 1153-Serviços Onerados ( 24,66% ) | 01/11/2025
| Total - SERVIÇOS COMPLEMENTARES | [5 empty] | 250550.88
08 | SINALIZAÇÃO VIÁRIA
08.01 IUS20037 | Pintura de setas e zebrados - tinta base acrílica emulsionada em água - espessura de 0,5mm. Ref. Cód. Sicro 5213407. |  | m² | 124.68 | 37.43 | 46.66 | 5817.57 | AGESUL DEIURB sem Desoneração | 1153-Serviços Onerados ( 24,66% ) | 1153-Serviços Onerados ( 24,66% ) | 1153-Serviços Onerados ( 24,66% ) | 01/11/2025
08.02 IUS0028 | Pintura de Faixa - tinta base acrilica emulsionada em agua - espessura de 0,5mm - padrão DNIT (prod equipe 163,23 m2/h) com microesferas de vidro, inclusive pre marcação( Refer. SICRO CÓD.5213403) |  | m² | 83.02 | 21.81 | 27.19 | 2257.31 | AGESUL DEIURB sem Desoneração | 1153-Serviços Onerados ( 24,66% ) | 1153-Serviços Onerados ( 24,66% ) | 1153-Serviços Onerados ( 24,66% ) | 01/11/2025
08.03 13521 | Placa de aço esmaltada para identificação de rua, *45 cm x 20* cm |  | un | 56 | 132 | 164.55 | 9214.8 | SINAPI sem Desoneração | 1153-Serviços Onerados ( 24,66% ) | 1153-Serviços Onerados ( 24,66% ) | 1153-Serviços Onerados ( 24,66% ) | 01/11/2025
08.04 34723 | Placa de sinalização em chapa de aço num 16 com pintura refletiva |  | m² | 9.76 | 924 | 1151.86 | 11242.15 | SINAPI sem Desoneração | 1153-Serviços Onerados ( 24,66% ) | 1153-Serviços Onerados ( 24,66% ) | 1153-Serviços Onerados ( 24,66% ) | 01/11/2025
08.05 IUS0030 | Poste de aço galvanizado, por imersao a quente (NBR6323), coluna com diametro externo de 50,8mm(2"), espessura 2,75mm, comprimento de 3500mm - REF SCO-RIO |  | un | 62 | 601.87 | 750.29 | 46517.98 | AGESUL DEIURB sem Desoneração | 1153-Serviços Onerados ( 24,66% ) | 1153-Serviços Onerados ( 24,66% ) | 1153-Serviços Onerados ( 24,66% ) | 01/11/2025
| Total - SINALIZAÇÃO VIÁRIA | [5 empty] | 75049.81
09 | PASSEIO COM ACESSIBILIDADE
09.01 97083 | Compactação mecânica de solo para execução de radier, piso de concreto ou laje sobre solo, com compactador de solos a percussão. Af_09/2021 |  | m² | 5195.48 | 3.32 | 4.14 | 21509.29 | SINAPI sem Desoneração | 1153-Serviços Onerados ( 24,66% ) | 1153-Serviços Onerados ( 24,66% ) | 1153-Serviços Onerados ( 24,66% ) | 01/11/2025
09.02 94991 | Execução de passeio (calçada) ou piso de concreto com concreto moldado in loco, usinado c20, acabamento convencional, não armado. Af_08/2022 |  | m³ | 360.04 | 824.12 | 1027.35 | 369887.09 | SINAPI sem Desoneração | 1153-Serviços Onerados ( 24,66% ) | 1153-Serviços Onerados ( 24,66% ) | 1153-Serviços Onerados ( 24,66% ) | 01/11/2025
09.03 95875 | Transporte com caminhão basculante de 10 m³, em via urbana pavimentada, dmt até 30 km (unidade: m3xkm). Af_07/2020 |  | m³.km | 6385.5 | 2.45 | 3.05 | 19475.78 | SINAPI sem Desoneração | 1153-Serviços Onerados ( 24,66% ) | 1153-Serviços Onerados ( 24,66% ) | 1153-Serviços Onerados ( 24,66% ) | 01/11/2025
09.04 93590 | Transporte com caminhão basculante de 10 m³, em via urbana pavimentada, adicional para dmt excedente a 30 km (unidade: m3xkm). Af_07/2020 |  | m³.km | 18305.1 | 0.97 | 1.21 | 22149.17 | SINAPI sem Desoneração | 1153-Serviços Onerados ( 24,66% ) | 1153-Serviços Onerados ( 24,66% ) | 1153-Serviços Onerados ( 24,66% ) | 01/11/2025
09.05 IUP40001 | Piso tátil direcional e de alerta com ladrilho hidráulico de 40x40x2,5cm, em concreto simples fck=35MPa (NBR 9050 e com o decreto 5296), incluindo fornecimento e assentamento com argamassa ou cimento colante sobre coxim preparado no piso rústico |  | m | 129.92 | 53.97 | 67.28 | 8741.02 | AGESUL DEIURB sem Desoneração | 1153-Serviços Onerados ( 24,66% ) | 1153-Serviços Onerados ( 24,66% ) | 1153-Serviços Onerados ( 24,66% ) | 01/11/2025
09.06 100947 | Transporte com caminhão carroceria 9t, em via urbana pavimentada, dmt até 30km (unidade: txkm). Af_07/2020 |  | txkm | 74.7 | 2.21 | 2.75 | 205.43 | SINAPI sem Desoneração | 1153-Serviços Onerados ( 24,66% ) | 1153-Serviços Onerados ( 24,66% ) | 1153-Serviços Onerados ( 24,66% ) | 01/11/2025
09.07 100948 | Transporte com caminhão carroceria 9t, em via urbana pavimentada, adicional para dmt excedente a 30 km (unidade: txkm). Af_07/2020 |  | txkm | 303.78 | 0.87 | 1.08 | 328.08 | SINAPI sem Desoneração | 1153-Serviços Onerados ( 24,66% ) | 1153-Serviços Onerados ( 24,66% ) | 1153-Serviços Onerados ( 24,66% ) | 01/11/2025
09.08 94962 | Concreto magro para lastro, traço 1:4,5:4,5 (em massa seca de cimento/ areia média/ brita 1) - preparo mecânico com betoneira 400 l. Af_05/2021 |  | m³ | 1.55 | 393.96 | 491.11 | 761.22 | SINAPI sem Desoneração | 1153-Serviços Onerados ( 24,66% ) | 1153-Serviços Onerados ( 24,66% ) | 1153-Serviços Onerados ( 24,66% ) | 01/11/2025
| Total - PASSEIO COM ACESSIBILIDADE | [5 empty] | 443057.08
10 | ADMINISTRAÇÃO LOCAL DE OBRA
10.01 90778 | Engenheiro Civil de obra pleno com encargos complementares |  | h | 337.5 | 134.27 | 167.38 | 56490.75 | SINAPI sem Desoneração | 1153-Serviços Onerados ( 24,66% ) | 1153-Serviços Onerados ( 24,66% ) | 1153-Serviços Onerados ( 24,66% ) | 01/11/2025
10.02 90780 | Mestre de obras com encargos complementares |  | h | 900 | 42.39 | 52.84 | 47556 | SINAPI sem Desoneração | 1153-Serviços Onerados ( 24,66% ) | 1153-Serviços Onerados ( 24,66% ) | 1153-Serviços Onerados ( 24,66% ) | 01/11/2025
10.03 90767 | Apontador ou apropriador com encargos complementares |  | h | 900 | 28.14 | 35.08 | 31572 | SINAPI sem Desoneração | 1153-Serviços Onerados ( 24,66% ) | 1153-Serviços Onerados ( 24,66% ) | 1153-Serviços Onerados ( 24,66% ) | 01/11/2025
10.04 IUC00007 | Vigia noturno com encargos complementares |  | h | 1800 | 36.06 | 44.95 | 80910 | AGESUL DEIURB sem Desoneração | 1153-Serviços Onerados ( 24,66% ) | 1153-Serviços Onerados ( 24,66% ) | 1153-Serviços Onerados ( 24,66% ) | 01/11/2025
10.05 90781 | Topografo com encargos complementares |  | h | 112.5 | 35.73 | 44.54 | 5010.75 | SINAPI sem Desoneração | 1153-Serviços Onerados ( 24,66% ) | 1153-Serviços Onerados ( 24,66% ) | 1153-Serviços Onerados ( 24,66% ) | 01/11/2025
10.06 88253 | Auxiliar de Topógrafo com encargos complementares |  | h | 112.5 | 18.76 | 23.39 | 2631.38 | SINAPI sem Desoneração | 1153-Serviços Onerados ( 24,66% ) | 1153-Serviços Onerados ( 24,66% ) | 1153-Serviços Onerados ( 24,66% ) | 01/11/2025
10.07 88321 | Técnico de laboratório com encargos complementares |  | h | 112.5 | 40.75 | 50.8 | 5715 | SINAPI sem Desoneração | 1153-Serviços Onerados ( 24,66% ) | 1153-Serviços Onerados ( 24,66% ) | 1153-Serviços Onerados ( 24,66% ) | 01/11/2025
10.08 88249 | Auxiliar de laboratório com encargos complementares |  | h | 112.5 | 34.66 | 43.21 | 4861.13 | SINAPI sem Desoneração | 1153-Serviços Onerados ( 24,66% ) | 1153-Serviços Onerados ( 24,66% ) | 1153-Serviços Onerados ( 24,66% ) | 01/11/2025
| Total - ADMINISTRAÇÃO LOCAL DE OBRA | [5 empty] | 234747.01
|  | Total Geral |  |  |  |  | 5594970.97

## Composições Principais
GOVERNO DO ESTADO DE MATO GROSSO DO SUL
SECRETARIA DE ESTADO DE INFRAESTRUTURA E LOGÍSTICA - SEILOG
AGÊNCIA ESTADUAL DE GESTÃO DE EMPREENDIMENTOS - AGESUL
Composiçoes de Custos Unitários - Principais
Objeto: | OBRA DE INFRAESTRUTURA URBANA - PAVIMENTAÇÃO ASFÁLTICA E DRENAGEM DE ÁGUAS PLUVIAIS EM DIVERSAS RUAS NO BAIRRO GUANANDI, NO MUNICÍPIO DE AQUIDAUANA/MS - CR 948.764/2023, OPERAÇÃO 1.089.842-75
Município: | Aquidauana/MS
Local: | Diversas ruas
IUSP0004 - Locação de uma unidade de banheiro químico (2,31x1,15x1,15)m com uma higienização por semana, inclusive transporte, carga e descarga ( mês )
Sistema: AGESUL DEIURB sem Desoneração - 01/11/2025
Utilizado no(s) item(ns) 01.03
Código | Descrição | Unidade | Quantidade | Utilização Operativa | Utilização Improdutiva | Valor Operativo | Valor Improdutivo | Valor Item
MIUC0001 | Locação de um banheiro químico (2,31x1,15x1,15)m com uma higienização por semana, inclusive transporte, carga e descarga | mês | 1 | 1 | 0 | 1606.86 | 0 | 1606.86
[7 empty] | Custo Unitário | 1606.86
[7 empty] | BDI | 24.66
[7 empty] | Preço Unitário | 2003.11
IUI00003 - Sinalização de advertência de obra com placa (fundo laranja) sobre cavalete, conforme ABNT-NBR-7678 - estrutura de madeira ( un )
Sistema: AGESUL DEIURB sem Desoneração - 01/11/2025
Utilizado no(s) item(ns) 01.04
Código | Descrição | Unidade | Quantidade | Utilização Operativa | Utilização Improdutiva | Valor Operativo | Valor Improdutivo | Valor Item
4433 | Caibro nao aparelhado *6 x 6* cm, em macaranduba/massaranduba, angelim ou equivalente da regiao - bruta | m | 8.8 | 1 | 0 | 26.98 | 0 | 237.42
5086 | Corrente de elo curto comum, soldada, galvanizada, espessura do elo = 1/2" (12,5 mm) | kg | 3.17 | 1 | 0 | 38.86 | 0 | 123.18
MIUC00049 | GONZO EM FERRO PARA PORTOES 1" | un | 2 | 1 | 0 | 19.89 | 0 | 39.78
4813 | Placa de obra (para construcao civil) em chapa galvanizada *n. 22*, adesivada, de *2,4 x 1,2* m (sem postes para fixacao) | m² | 2.04 | 1 | 0 | 400 | 0 | 816
88262 | Carpinteiro de formas com encargos complementares | h | 1 | 1 | 0 | 26.69 | 0 | 26.69
88316 | Servente com encargos complementares | h | 1.5 | 1 | 0 | 21.72 | 0 | 32.58
[7 empty] | Custo Unitário | 1275.65
[7 empty] | BDI | 24.66
[7 empty] | Preço Unitário | 1590.23
IUI00002 - Fornecimento e colocação de tela tapume de proteção, altura 1,20m, fabricada com polietileno reforçado , por processo de extrusão , fornecida na cor laranja, no tipo leve, rolo com as seguintes dimensões: h=1,20m, e l=50m ( m² )
Sistema: AGESUL DEIURB sem Desoneração - 01/11/2025
Utilizado no(s) item(ns) 01.06
Código | Descrição | Unidade | Quantidade | Utilização Operativa | Utilização Improdutiva | Valor Operativo | Valor Improdutivo | Valor Item
2745 | Pontalete roliço sem tratamento, d = 8 a 11 cm, h = 3 m, em eucalipto ou equivalente da regiao - bruta (para escoramento) | m | 0.8 | 1 | 0 | 5.77 | 0 | 4.61
5075 | Prego de aço polido com cabeça 18 x 30 (2 3/4 x 10) | kg | 0.033 | 1 | 0 | 20.34 | 0 | 0.67
37524 | Tela plástica laranja, tipo tapume para sinalização, malha retangular, rolo 1.20 x 50 m (LxC) | m | 1 | 1 | 0 | 2.24 | 0 | 2.24
88316 | Servente com encargos complementares | h | 0.01 | 1 | 0 | 21.72 | 0 | 0.21
[7 empty] | Custo Unitário | 7.73
[7 empty] | BDI | 24.66
[7 empty] | Preço Unitário | 9.64
IUSP0002 - Sinalização de transito - noturna (REF SINAPI 74221/001) ( m )
Sistema: AGESUL DEIURB sem Desoneração - 01/11/2025
Utilizado no(s) item(ns) 01.07
Código | Descrição | Unidade | Quantidade | Utilização Operativa | Utilização Improdutiva | Valor Operativo | Valor Improdutivo | Valor Item
4815 | Balde vermelho para sinalização de vias | un | 0.009 | 1 | 0 | 10.6 | 0 | 0.09
2705 | Energia elétrica até 2000 KWh industrial, sem demanda | kWh | 0.24 | 1 | 0 | 1.11 | 0 | 0.26
939 | Fio de cobre, solido, classe 1, isolação em pvc/a, antichama bwf-b, 450/750v, seção nominal 2,5 mm2 | m | 0.3 | 1 | 0 | 2.62 | 0 | 0.78
38194 | Lâmpada LED 10 W bivolt branca, formato tradicional (base E27) | un | 0.009 | 1 | 0 | 4.45 | 0 | 0.04
12294 | Soquete de porcelana base E27, para uso ao tempo, para lâmpadas | un | 0.009 | 1 | 0 | 8.54 | 0 | 0.07
88264 | Eletricista com encargos complementares | h | 0.05 | 1 | 0 | 29.75 | 0 | 1.48
88316 | Servente com encargos complementares | h | 0.05 | 1 | 0 | 21.72 | 0 | 1.08
[7 empty] | Custo Unitário | 3.8
[7 empty] | BDI | 24.66
[7 empty] | Preço Unitário | 4.74
IUC10071 - Demolição de concreto simples, de forma mecanizada, sem reaproveitamento (Refer. SICRO CÓD. 1600989) ( m³ )
Sistema: AGESUL DEIURB sem Desoneração - 01/11/2025
Utilizado no(s) item(ns) 02.01
Código | Descrição | Unidade | Quantidade | Utilização Operativa | Utilização Improdutiva | Valor Operativo | Valor Improdutivo | Valor Item
5953 | Compressor de ar rebocável, vazão 189 pcm, pressão efetiva de trabalho 102 psi, motor diesel, potência 63 CV - chp diurno. af_06/2015 | chp | 1.6 | 1 | 0 | 59.97 | 0 | 95.95
5795 | Martelete ou rompedor pneumático manual, 28 kg, com silenciador - chp diurno. af_07/2016 | chp | 1.6 | 1 | 0 | 26.78 | 0 | 42.84
88316 | Servente com encargos complementares | h | 1.6 | 1 | 0 | 21.72 | 0 | 34.75
44496 | Ponteiro para martelo rompedor, diâmetro = *28* mm, comprimento = *520* mm, encaixe sextavado | un | 0.3 | 1 | 0 | 140.72 | 0 | 42.21
[7 empty] | Custo Unitário | 215.75
[7 empty] | BDI | 24.66
[7 empty] | Preço Unitário | 268.95
IUP30002 - Recorte mecânico de pavimento asfáltico ou piso de concreto, com serra de disco diamantado para piso/asfalto ( m )
Sistema: AGESUL DEIURB sem Desoneração - 01/11/2025
Utilizado no(s) item(ns) 02.03
Código | Descrição | Unidade | Quantidade | Utilização Operativa | Utilização Improdutiva | Valor Operativo | Valor Improdutivo | Valor Item
13887 | Disco de corte diamantado segmentado para concreto/asfalto, diametro de *350* mm, furo de 25,40 mm | un | 0.002 | 1 | 0 | 257.34 | 0 | 0.51
91283 | Cortadora de piso com motor 4 tempos a gasolina, potência de 13 HP, com disco de corte diamantado segmentado para concreto, diâmetro de 350 mm, furo de 1" (14 x 1") - chp diurno. af_08/2015 | chp | 0.083 | 1 | 0 | 9.87 | 0 | 0.81
88316 | Servente com encargos complementares | h | 0.083 | 1 | 0 | 21.72 | 0 | 1.8
[7 empty] | Custo Unitário | 3.12
[7 empty] | BDI | 24.66
[7 empty] | Preço Unitário | 3.89
IUTR1006 - CARGA, MANOBRAS E DESCARGA DE MATERIAIS DIVERSOS, COM CAMINHAO CARROCERIA 9T (CARGA E DESCARGA MANUAIS) ( t )
Sistema: AGESUL DEIURB sem Desoneração - 01/11/2025
Utilizado no(s) item(ns) 02.15
Código | Descrição | Unidade | Quantidade | Utilização Operativa | Utilização Improdutiva | Valor Operativo | Valor Improdutivo | Valor Item
5824 | Caminhão toco, PBT 16.000 kg, carga útil máx. 10.685 kg, dist. entre eixos 4,8 m, potência 189 CV, inclusive carroceria fixa aberta de madeira p/ transporte geral de carga seca, dimen. aprox. 2,5 x 7,00 x 0,50 m - chp diurno. af_06/2014 | chp | 0.10718 | 1 | 0 | 213.33 | 0 | 22.86
88316 | Servente com encargos complementares | h | 0.42872 | 1 | 0 | 21.72 | 0 | 9.31
[7 empty] | Custo Unitário | 32.17
[7 empty] | BDI | 24.66
[7 empty] | Preço Unitário | 40.1
IUP30353 - Execução e compactação de base e ou sub base para pavimentação de solo estabilizado granulometricamente sem mistura de solos - exclusive solo, escavação, carga e transporte Ref SiCRO 4011219 - prod 52,5m3 ( m³ )
Sistema: AGESUL DEIURB sem Desoneração - 01/11/2025
Utilizado no(s) item(ns) 03.01 / 06.02.02
Código | Descrição | Unidade | Quantidade | Utilização Operativa | Utilização Improdutiva | Valor Operativo | Valor Improdutivo | Valor Item
5903 | Caminhão pipa 10.000 L trucado, peso bruto total 23.000 kg, carga útil máxima 15.935 kg, distância entre eixos 4,8 m, potência 230 CV, inclusive tanque de aço para transporte de água - chi diurno. af_06/2014 | chi | 0.001333 | 1 | 0 | 71.07 | 0 | 0.09
5901 | Caminhão pipa 10.000 L trucado, peso bruto total 23.000 kg, carga útil máxima 15.935 kg, distância entre eixos 4,8 m, potência 230 CV, inclusive tanque de aço para transporte de água - chp diurno. af_06/2014 | chp | 0.017714 | 1 | 0 | 314.05 | 0 | 5.56
5923 | Grade de disco rebocável com 20 discos 24" x 6 mm com pneus para transporte - chi diurno. af_06/2014 | chi | 0.009143 | 1 | 0 | 3.2 | 0 | 0.02
5921 | Grade de disco rebocável com 20 discos 24" x 6 mm com pneus para transporte - chp diurno. af_06/2014 | chp | 0.009905 | 1 | 0 | 4.94 | 0 | 0.04
5934 | Motoniveladora potência básica líquida (primeira marcha) 125 HP, peso bruto 13032 kg, largura da lâmina de 3,7 m - chi diurno. af_06/2014 | chi | 0.004952 | 1 | 0 | 111.92 | 0 | 0.55
5932 | Motoniveladora potência básica líquida (primeira marcha) 125 HP, peso bruto 13032 kg, largura da lâmina de 3,7 m - chp diurno. af_06/2014 | chp | 0.014095 | 1 | 0 | 279.43 | 0 | 3.93
96464 | Rolo compactador de pneus, estático, pressão variável, potencia 110 HP, peso sem/com lastro 10,8/27 T, largura de rolagem 2,30 m - chi diurno. af_06/2017 | chi | 0.000762 | 1 | 0 | 90.8 | 0 | 0.06
96463 | Rolo compactador de pneus, estático, pressão variável, potencia 110 HP, peso sem/com lastro 10,8/27 T, largura de rolagem 2,30 m - chp diurno. af_06/2017 | chp | 0.018286 | 1 | 0 | 217.08 | 0 | 3.96
73436 | Rolo compactador vibratório pé de carneiro para solos, potência 80 HP, peso operacional sem/com lastro 7,4 / 8,8 T, largura de trabalho 1,68 m - chp diurno. af_02/2016 | chp | 0.019048 | 1 | 0 | 163.14 | 0 | 3.1
88316 | Servente com encargos complementares | h | 0.019048 | 1 | 0 | 21.72 | 0 | 0.41
89036 | Trator de pneus, potência 85 CV, tração 4x4, peso com lastro de 4.675 kg - chi diurno. af_06/2014 | chi | 0.009143 | 1 | 0 | 47.05 | 0 | 0.43
89035 | Trator de pneus, potência 85 CV, tração 4x4, peso com lastro de 4.675 kg - chp diurno. af_06/2014 | chp | 0.009905 | 1 | 0 | 129 | 0 | 1.27
[7 empty] | Custo Unitário | 19.42
[7 empty] | BDI | 24.66
[7 empty] | Preço Unitário | 24.21
IUD30180 - Escavação mecanica, material de 1ªcategoria, com escavadeira hidraulica - Ref. SINAPI cod 83336 ( m³ )
Sistema: AGESUL DEIURB sem Desoneração - 01/11/2025
Utilizado no(s) item(ns) 03.03
Código | Descrição | Unidade | Quantidade | Utilização Operativa | Utilização Improdutiva | Valor Operativo | Valor Improdutivo | Valor Item
5631 | Escavadeira hidráulica sobre esteiras, caçamba 0,80 m3, peso operacional 17 t, potencia bruta 111 hp - chp diurno. Af_06/2014 | chp | 0.023809 | 1 | 0 | 209.02 | 0 | 4.97
88316 | Servente com encargos complementares | h | 0.071428 | 1 | 0 | 21.72 | 0 | 1.55
[7 empty] | Custo Unitário | 6.52
[7 empty] | BDI | 24.66
[7 empty] | Preço Unitário | 8.13
IUP30114 - Execução de imprimação com emulsão asfáltica a base d'água.(exclusive material betuminoso) ( m² )
Sistema: AGESUL DEIURB sem Desoneração - 01/11/2025
Utilizado no(s) item(ns) 03.08 / 06.02.07
Código | Descrição | Unidade | Quantidade | Utilização Operativa | Utilização Improdutiva | Valor Operativo | Valor Improdutivo | Valor Item
91486 | Espargidor de asfalto pressurizado, tanque 6 m3 com isolação térmica, aquecido com 2 maçaricos, com barra espargidora 3,60 m, montado sobre caminhão toco, pbt 14.300 kg, potência 185 cv - chi diurno. Af_05/2023 | chi | 0.001 | 1 | 0 | 67.92 | 0 | 0.06
83362 | Espargidor de asfalto pressurizado, tanque 6 m3 com isolação térmica, aquecido com 2 maçaricos, com barra espargidora 3,60 m, montado sobre caminhão toco, pbt 14.300 kg, potência 185 cv - chp diurno. Af_05/2023 | chp | 0.001 | 1 | 0 | 266.65 | 0 | 0.26
88316 | Servente com encargos complementares | h | 0.002 | 1 | 0 | 21.72 | 0 | 0.04
89036 | Trator de pneus, potência 85 CV, tração 4x4, peso com lastro de 4.675 kg - chi diurno. af_06/2014 | chi | 0.0014 | 1 | 0 | 47.05 | 0 | 0.06
89035 | Trator de pneus, potência 85 CV, tração 4x4, peso com lastro de 4.675 kg - chp diurno. af_06/2014 | chp | 0.0017 | 1 | 0 | 129 | 0 | 0.21
5839 | Vassoura mecânica rebocável com escova cilíndrica, largura útil de varrimento de 2,44 m - chp diurno. af_06/2014 | chp | 0.0017 | 1 | 0 | 9.31 | 0 | 0.01
[7 empty] | Custo Unitário | 0.64
[7 empty] | BDI | 24.66
[7 empty] | Preço Unitário | 0.8
IUP20005 - Aplicação de concreto betuminoso usinado à quente (CBUQ), exclusive transporte e material Ref SINAPI 95995 ( t )
Sistema: AGESUL DEIURB sem Desoneração - 01/11/2025
Utilizado no(s) item(ns) 03.12 / 05.05 / 06.02.13
Código | Descrição | Unidade | Quantidade | Utilização Operativa | Utilização Improdutiva | Valor Operativo | Valor Improdutivo | Valor Item
91386 | Caminhão basculante 10 m3, trucado cabine simples, peso bruto total 23.000 kg, carga útil máxima 15.935 kg, distância entre eixos 4,80 m, potência 230 cv inclusive caçamba metálica - chp diurno. Af_06/2014 | chp | 0.018162 | 1 | 0 | 265.58 | 0 | 4.82
88314 | Rasteleiro com encargos complementares | h | 0.44234 | 1 | 0 | 23.65 | 0 | 10.46
96464 | Rolo compactador de pneus, estático, pressão variável, potencia 110 HP, peso sem/com lastro 10,8/27 T, largura de rolagem 2,30 m - chi diurno. af_06/2017 | chi | 0.038751 | 1 | 0 | 90.8 | 0 | 3.51
96463 | Rolo compactador de pneus, estático, pressão variável, potencia 110 HP, peso sem/com lastro 10,8/27 T, largura de rolagem 2,30 m - chp diurno. af_06/2017 | chp | 0.016401 | 1 | 0 | 217.08 | 0 | 3.56
95632 | Rolo compactador vibratório tandem, aço liso, potencia 125 HP, peso sem/com lastro 10,20/11,65 T, largura de trabalho 1,73 m - chi diurno. af_11/2016 | chi | 0.023759 | 1 | 0 | 84.53 | 0 | 2
95631 | Rolo compactador vibratório tandem, aço liso, potencia 125 HP, peso sem/com lastro 10,20/11,65 T, largura de trabalho 1,73 m - chp diurno. af_11/2016 | chp | 0.031509 | 1 | 0 | 229.81 | 0 | 7.24
96155 | Trator de pneus com potência de 85 CV, tração 4x4, com vassoura mecânica acoplada - chi diurno. af_02/2017 | chi | 0.041921 | 1 | 0 | 51.52 | 0 | 2.15
96157 | Trator de pneus com potência de 85 CV, tração 4x4, com vassoura mecânica acoplada - chp diurno. af_03/2017 | chp | 0.013347 | 1 | 0 | 137.33 | 0 | 1.83
5837 | Vibroacabadora de asfalto sobre esteiras, largura de pavimentação 1,90 m a 5,30 m, potência 105 HP capacidade 450 t/h - chi diurno. af_11/2014 | chi | 0.037146 | 1 | 0 | 132.7 | 0 | 4.92
5835 | Vibroacabadora de asfalto sobre esteiras, largura de pavimentação 1,90 m a 5,30 m, potência 105 HP capacidade 450 t/h - chp diurno. af_11/2014 | chp | 0.018162 | 1 | 0 | 343.81 | 0 | 6.24
[7 empty] | Custo Unitário | 46.73
[7 empty] | BDI | 24.66
[7 empty] | Preço Unitário | 58.25
IUD30211 - Esgotamento de água com bomba submersa, inclusive grupo gerador ( h )
Sistema: AGESUL DEIURB sem Desoneração - 01/11/2025
Utilizado no(s) item(ns) 04.01.01 / 04.05.02
Código | Descrição | Unidade | Quantidade | Utilização Operativa | Utilização Improdutiva | Valor Operativo | Valor Improdutivo | Valor Item
EIU0017 | Grupo gerador - 13/14 kVA (Ref SICRO E9066) | chp | 1 | 1 | 0 | 21.58 | 0 | 21.58
89021 | Bomba submersível elétrica trifásica, potência 2,96 hp, ø rotor 144 mm semi-aberto, bocal de saída ø 2", hm/q = 2 mca / 38,8 m3/h a 28 mca / 5 m3/h - chp diurno. Af_06/2014 | chp | 1 | 1 | 0 | 3.46 | 0 | 3.46
88264 | Eletricista com encargos complementares | h | 0.01 | 1 | 0 | 29.75 | 0 | 0.29
88267 | Encanador ou bombeiro hidráulico com encargos complementares | h | 0.05 | 1 | 0 | 26.39 | 0 | 1.31
[7 empty] | Custo Unitário | 26.64
[7 empty] | BDI | 24.66
[7 empty] | Preço Unitário | 33.21
IUD20117 - Escoramento de vala, tipo blindado, com profundidade de 1,5 a 3,0m, largura maior ou igual a 1,5 m e menor que 2,50 - execução e fornecimento, inclui material. (Ref. SIPCI 101597) ( m² )
Sistema: AGESUL DEIURB sem Desoneração - 01/11/2025
Utilizado no(s) item(ns) 04.01.10
Código | Descrição | Unidade | Quantidade | Utilização Operativa | Utilização Improdutiva | Valor Operativo | Valor Improdutivo | Valor Item
MIUD30088 | Escoramento de vala, tipo blindado, metálico, comprimento de3,0m e altura de 2,40m (estroncas de 2,0m) - aquisição | un | 6e-05 | 1 | 0 | 61367.68 | 0 | 3.68
5632 | Escavadeira hidráulica sobre esteiras, caçamba 0,80 m3, peso operacional 17 t, potencia bruta 111 hp - chi diurno. Af_06/2014 | chi | 0.0453 | 1 | 0 | 89.16 | 0 | 4.03
5631 | Escavadeira hidráulica sobre esteiras, caçamba 0,80 m3, peso operacional 17 t, potencia bruta 111 hp - chp diurno. Af_06/2014 | chp | 0.0453 | 1 | 0 | 209.02 | 0 | 9.46
88316 | Servente com encargos complementares | h | 0.3571 | 1 | 0 | 21.72 | 0 | 7.75
[7 empty] | Custo Unitário | 24.92
[7 empty] | BDI | 24.66
[7 empty] | Preço Unitário | 31.07
IUD30580 - Escoramento de vala, tipo blindado, com profundidade de 3,0 a 4,5 m, largura maior ou igual a 1,5 m e menor que 2,5 m. Altura do escoramento igual a 2,4 m. Execução e fornecimento, inclui material. (REF. SINAPI COD. 03.ESCO.VALA.042/01) ( m² )
Sistema: AGESUL DEIURB sem Desoneração - 01/11/2025
Utilizado no(s) item(ns) 04.01.11
Código | Descrição | Unidade | Quantidade | Utilização Operativa | Utilização Improdutiva | Valor Operativo | Valor Improdutivo | Valor Item
MIUD30088 | Escoramento de vala, tipo blindado, metálico, comprimento de3,0m e altura de 2,40m (estroncas de 2,0m) - aquisição | un | 8e-05 | 1 | 0 | 61367.68 | 0 | 4.9
5632 | Escavadeira hidráulica sobre esteiras, caçamba 0,80 m3, peso operacional 17 t, potencia bruta 111 hp - chi diurno. Af_06/2014 | chi | 0.0358 | 1 | 0 | 89.16 | 0 | 3.19
5631 | Escavadeira hidráulica sobre esteiras, caçamba 0,80 m3, peso operacional 17 t, potencia bruta 111 hp - chp diurno. Af_06/2014 | chp | 0.0358 | 1 | 0 | 209.02 | 0 | 7.48
[7 empty] | Custo Unitário | 15.57
[7 empty] | BDI | 24.66
[7 empty] | Preço Unitário | 19.41
IUD30203 - Lastro ou enroncamento de pedra-de-mão ou rachão, com lançamento mecanizado, fornecimento e apiloamento. Exclusive material e transporte ( m³ )
Sistema: AGESUL DEIURB sem Desoneração - 01/11/2025
Utilizado no(s) item(ns) 04.01.15
Código | Descrição | Unidade | Quantidade | Utilização Operativa | Utilização Improdutiva | Valor Operativo | Valor Improdutivo | Valor Item
5632 | Escavadeira hidráulica sobre esteiras, caçamba 0,80 m3, peso operacional 17 t, potencia bruta 111 hp - chi diurno. Af_06/2014 | chi | 0.336 | 1 | 0 | 89.16 | 0 | 29.95
5631 | Escavadeira hidráulica sobre esteiras, caçamba 0,80 m3, peso operacional 17 t, potencia bruta 111 hp - chp diurno. Af_06/2014 | chp | 0.059 | 1 | 0 | 209.02 | 0 | 12.33
88316 | Servente com encargos complementares | h | 0.6 | 1 | 0 | 21.72 | 0 | 13.03
[7 empty] | Custo Unitário | 55.31
[7 empty] | BDI | 24.66
[7 empty] | Preço Unitário | 68.95
IUD30136 - PVBC-01 - Poço de Visita, com dimensões internas de 2,02m x 2,12m x 1,40m (bxbxh), em alvenaria de bloco de concreto estrutural FBK 8 MPa. Exclusive pescoço e tampão. ( un )
Sistema: AGESUL DEIURB sem Desoneração - 01/11/2025
Utilizado no(s) item(ns) 04.03.01
Código | Descrição | Unidade | Quantidade | Utilização Operativa | Utilização Improdutiva | Valor Operativo | Valor Improdutivo | Valor Item
34573 | Bloco de concreto estrutural 14 x 19 x 39 cm, fbk 8 mpa (nbr 6136) | un | 57.4 | 1 | 0 | 4.68 | 0 | 268.63
MIUC00443 | CANALETA DE CONCRETO ESTRUTURAL 14X19X39 CM, FBK 8 MPA (NBR 6136) | un | 24.12 | 1 | 0 | 7.47 | 0 | 180.17
MIUC00442 | MEIO BLOCO DE CONCRETO ESTRUTURAL 14X19X19 CM, FBK 8 MPA (NBR 6136) | un | 8.04 | 1 | 0 | 3.13 | 0 | 25.16
87286 | Argamassa traço 1:1:6 (em volume de cimento, cal e areia média úmida) para emboço/massa única/assentamento de alvenaria de vedação, preparo mecânico com betoneira 400 l. Af_08/2019 | m³ | 0.109 | 1 | 0 | 603.63 | 0 | 65.79
100475 | Argamassa traço 1:3 (em volume de cimento e areia média úmida) com adição de impermeabilizante, preparo mecânico com betoneira 400 l. Af_08/2019 | m³ | 0.21 | 1 | 0 | 711.05 | 0 | 149.32
87316 | Argamassa traço 1:4 (em volume de cimento e areia grossa úmida) para chapisco convencional, preparo mecânico com betoneira 400 l. Af_08/2019 | m³ | 0.052 | 1 | 0 | 497.73 | 0 | 25.88
102920 | Armação de cinta de alvenaria estrutural; diâmetro de 12,5 mm. Af_09/2021 | kg | 26.2 | 1 | 0 | 8.37 | 0 | 219.29
92771 | Armação de laje de estrutura convencional de concreto armado utilizando aço ca-50 de 10,0 mm - montagem. Af_06/2022 | kg | 3.2 | 1 | 0 | 10.66 | 0 | 34.11
92772 | Armação de laje de estrutura convencional de concreto armado utilizando aço ca-50 de 12,5 mm - montagem. Af_06/2022 | kg | 5.4 | 1 | 0 | 8.93 | 0 | 48.22
92773 | Armação de laje de estrutura convencional de concreto armado utilizando aço ca-50 de 16,0 mm - montagem. Af_06/2022 | kg | 70.5 | 1 | 0 | 8.76 | 0 | 617.58
92769 | Armação de laje de estrutura convencional de concreto armado utilizando aço ca-50 de 6,3 mm - montagem. Af_06/2022 | kg | 32.7 | 1 | 0 | 12.75 | 0 | 416.92
97093 | Armação para execução de radier, piso de concreto ou laje sobre solo, com uso de tela q-283. Af_09/2021 | kg | 63.85 | 1 | 0 | 12.13 | 0 | 774.5
89996 | Armação vertical de alvenaria estrutural; diâmetro de 10,0 mm. Af_09/2021 | kg | 27.5 | 1 | 0 | 10.72 | 0 | 294.8
97083 | Compactação mecânica de solo para execução de radier, piso de concreto ou laje sobre solo, com compactador de solos a percussão. Af_09/2021 | m² | 8.7 | 1 | 0 | 3.32 | 0 | 28.88
94971 | Concreto fck = 25mpa, traço 1:2,3:2,7 (em massa seca de cimento/ areia média/ brita 1) - preparo mecânico com betoneira 600 l. Af_05/2021 | m³ | 3.933 | 1 | 0 | 503.24 | 0 | 1979.24
92267 | Fabricação de fôrma para lajes, em chapa de madeira compensada resinada, e = 17 mm. Af_09/2020 | m² | 1.8048 | 1 | 0 | 54.78 | 0 | 98.86
97086 | Fabricação, montagem e desmontagem de forma para radier, piso de concreto ou laje sobre solo, em madeira serrada, 4 utilizações. Af_09/2021 | m² | 2.97 | 1 | 0 | 127.39 | 0 | 378.34
89995 | Grauteamento de cinta superior ou de verga em alvenaria estrutural. Af_09/2021 | m³ | 0.142 | 1 | 0 | 1015.86 | 0 | 144.25
89993 | Grauteamento vertical em alvenaria estrutural. Af_09/2021 | m³ | 0.054 | 1 | 0 | 1052.56 | 0 | 56.83
103670 | LANÇAMENTO COM USO DE BALDES, ADENSAMENTO E ACABAMENTO DE CONCRETO EM ESTRUTURAS. AF_02/2022 | m³ | 3.933 | 1 | 0 | 294.81 | 0 | 1159.48
IUC10246 | Lançamento de pré-laje com utilização de guindauto Ref SICRO 3806426 | t | 2.075 | 1 | 0 | 64.8 | 0 | 134.46
100324 | Lastro com material granular (pedra britada n.1 e pedra britada n.2), aplicado em pisos ou lajes sobre solo, espessura de *10 cm*. Af_01/2024 | m³ | 0.87 | 1 | 0 | 174.05 | 0 | 151.42
96620 | Lastro de concreto magro, aplicado em pisos, lajes sobre solo ou radiers. Af_01/2024 | m³ | 0.529 | 1 | 0 | 715.97 | 0 | 378.74
92419 | Montagem e desmontagem de fôrma de pilares retangulares e estruturas similares, pé-direito simples, em chapa de madeira compensada resinada, 4 utilizações. Af_09/2020 | m² | 11.256 | 1 | 0 | 93.73 | 0 | 1055.02
88309 | Pedreiro com encargos complementares | h | 9.4306 | 1 | 0 | 27.11 | 0 | 255.66
88316 | Servente com encargos complementares | h | 7.262 | 1 | 0 | 21.72 | 0 | 157.73
[7 empty] | Custo Unitário | 9099.28
[7 empty] | BDI | 24.66
[7 empty] | Preço Unitário | 11343.16
IUD30670 - APVBC - Acréscimo para Poço de Visita, com dimensões internas de 2,02m x 2,12m, em alvenaria de bloco de concreto estrutural FBK 8 Mpa. Ref.DR/0171 ( un )
Sistema: AGESUL DEIURB sem Desoneração - 01/11/2025
Utilizado no(s) item(ns) 04.03.02
Código | Descrição | Unidade | Quantidade | Utilização Operativa | Utilização Improdutiva | Valor Operativo | Valor Improdutivo | Valor Item
34573 | Bloco de concreto estrutural 14 x 19 x 39 cm, fbk 8 mpa (nbr 6136) | un | 22.55 | 1 | 0 | 4.68 | 0 | 105.53
87286 | Argamassa traço 1:1:6 (em volume de cimento, cal e areia média úmida) para emboço/massa única/assentamento de alvenaria de vedação, preparo mecânico com betoneira 400 l. Af_08/2019 | m³ | 0.035 | 1 | 0 | 603.63 | 0 | 21.12
100475 | Argamassa traço 1:3 (em volume de cimento e areia média úmida) com adição de impermeabilizante, preparo mecânico com betoneira 400 l. Af_08/2019 | m³ | 0.061 | 1 | 0 | 711.05 | 0 | 43.37
87316 | Argamassa traço 1:4 (em volume de cimento e areia grossa úmida) para chapisco convencional, preparo mecânico com betoneira 400 l. Af_08/2019 | m³ | 0.015 | 1 | 0 | 497.73 | 0 | 7.46
89996 | Armação vertical de alvenaria estrutural; diâmetro de 10,0 mm. Af_09/2021 | kg | 3.2 | 1 | 0 | 10.72 | 0 | 34.3
89993 | Grauteamento vertical em alvenaria estrutural. Af_09/2021 | m³ | 0.023 | 1 | 0 | 1052.56 | 0 | 24.2
88309 | Pedreiro com encargos complementares | h | 2.4861 | 1 | 0 | 27.11 | 0 | 67.39
88316 | Servente com encargos complementares | h | 1.9144 | 1 | 0 | 21.72 | 0 | 41.58
[7 empty] | Custo Unitário | 344.95
[7 empty] | BDI | 24.66
[7 empty] | Preço Unitário | 430.01
IUD30850 - Antecâmara para poço de visita, com dimensões internas de 1,22m x 2,12m x 1,40m (bxbxh), em alvenaria de bloco de concreto estrutural FBK 8MPa ( un )
Sistema: AGESUL DEIURB sem Desoneração - 01/11/2025
Utilizado no(s) item(ns) 04.03.03
Código | Descrição | Unidade | Quantidade | Utilização Operativa | Utilização Improdutiva | Valor Operativo | Valor Improdutivo | Valor Item
34573 | Bloco de concreto estrutural 14 x 19 x 39 cm, fbk 8 mpa (nbr 6136) | un | 98.4 | 1 | 0 | 4.68 | 0 | 460.51
MIUC00443 | CANALETA DE CONCRETO ESTRUTURAL 14X19X39 CM, FBK 8 MPA (NBR 6136) | un | 18.09 | 1 | 0 | 7.47 | 0 | 135.13
MIUC00442 | MEIO BLOCO DE CONCRETO ESTRUTURAL 14X19X19 CM, FBK 8 MPA (NBR 6136) | un | 24.12 | 1 | 0 | 3.13 | 0 | 75.49
87286 | Argamassa traço 1:1:6 (em volume de cimento, cal e areia média úmida) para emboço/massa única/assentamento de alvenaria de vedação, preparo mecânico com betoneira 400 l. Af_08/2019 | m³ | 0.198 | 1 | 0 | 603.63 | 0 | 119.51
100475 | Argamassa traço 1:3 (em volume de cimento e areia média úmida) com adição de impermeabilizante, preparo mecânico com betoneira 400 l. Af_08/2019 | m³ | 0.343 | 1 | 0 | 711.05 | 0 | 243.89
87316 | Argamassa traço 1:4 (em volume de cimento e areia grossa úmida) para chapisco convencional, preparo mecânico com betoneira 400 l. Af_08/2019 | m³ | 0.087 | 1 | 0 | 497.73 | 0 | 43.3
102920 | Armação de cinta de alvenaria estrutural; diâmetro de 12,5 mm. Af_09/2021 | kg | 14.3 | 1 | 0 | 8.37 | 0 | 119.69
92771 | Armação de laje de estrutura convencional de concreto armado utilizando aço ca-50 de 10,0 mm - montagem. Af_06/2022 | kg | 3.6 | 1 | 0 | 10.66 | 0 | 38.37
92772 | Armação de laje de estrutura convencional de concreto armado utilizando aço ca-50 de 12,5 mm - montagem. Af_06/2022 | kg | 2.7 | 1 | 0 | 8.93 | 0 | 24.11
97093 | Armação para execução de radier, piso de concreto ou laje sobre solo, com uso de tela q-283. Af_09/2021 | kg | 30.19 | 1 | 0 | 12.13 | 0 | 366.2
89996 | Armação vertical de alvenaria estrutural; diâmetro de 10,0 mm. Af_09/2021 | kg | 27.2 | 1 | 0 | 10.72 | 0 | 291.58
94971 | Concreto fck = 25mpa, traço 1:2,3:2,7 (em massa seca de cimento/ areia média/ brita 1) - preparo mecânico com betoneira 600 l. Af_05/2021 | m³ | 0.63 | 1 | 0 | 503.24 | 0 | 317.04
92267 | Fabricação de fôrma para lajes, em chapa de madeira compensada resinada, e = 17 mm. Af_09/2020 | m² | 1.549 | 1 | 0 | 54.78 | 0 | 84.85
89995 | Grauteamento de cinta superior ou de verga em alvenaria estrutural. Af_09/2021 | m³ | 0.107 | 1 | 0 | 1015.86 | 0 | 108.69
89993 | Grauteamento vertical em alvenaria estrutural. Af_09/2021 | m³ | 0.129 | 1 | 0 | 1052.56 | 0 | 135.78
103670 | LANÇAMENTO COM USO DE BALDES, ADENSAMENTO E ACABAMENTO DE CONCRETO EM ESTRUTURAS. AF_02/2022 | m³ | 0.63 | 1 | 0 | 294.81 | 0 | 185.73
IUC10246 | Lançamento de pré-laje com utilização de guindauto Ref SICRO 3806426 | t | 1.3125 | 1 | 0 | 64.8 | 0 | 85.05
88309 | Pedreiro com encargos complementares | h | 14.1724 | 1 | 0 | 27.11 | 0 | 384.21
88316 | Servente com encargos complementares | h | 10.9134 | 1 | 0 | 21.72 | 0 | 237.03
[7 empty] | Custo Unitário | 3456.16
[7 empty] | BDI | 24.66
[7 empty] | Preço Unitário | 4308.45
IUD20104 - BLSC - Boca-de-lobo simples, em concreto simples fck 20 MPa virado em betoneira com lançamento em fundação, incluindo forma, escavação, calçamento ao redor, inclusive grelha, conforme projeto. ( un )
Sistema: AGESUL DEIURB sem Desoneração - 01/11/2025
Utilizado no(s) item(ns) 04.03.06
Código | Descrição | Unidade | Quantidade | Utilização Operativa | Utilização Improdutiva | Valor Operativo | Valor Improdutivo | Valor Item
IUD003 | Grelha em FoFo, articulada, 1,0m x 0,45m -12 ton, fornecimento | un | 1 | 1 | 0 | 463.85 | 0 | 463.85
94964 | Concreto fck = 20mpa, traço 1:2,7:3 (em massa seca de cimento/ areia média/ brita 1) - preparo mecânico com betoneira 400 l. Af_05/2021 | m³ | 0.702 | 1 | 0 | 488.51 | 0 | 342.93
IUD20080 | Escavação manual em solo-prof. até 1,50 m | m³ | 0.95 | 1 | 0 | 43.44 | 0 | 41.26
96536 | Fabricação, montagem e desmontagem de fôrma para viga baldrame, em madeira serrada, e=25 mm, 4 utilizações. Af_01/2024 | m² | 3.04 | 1 | 0 | 62.29 | 0 | 189.36
89273 | Guindaste hidráulico autopropelido, com lança telescópica 28,80 m, capacidade máxima 30 T, potência 97 KW, tração 4 x 4 - chi diurno. af_11/2014 | chi | 0.1 | 1 | 0 | 111.2 | 0 | 11.12
103670 | LANÇAMENTO COM USO DE BALDES, ADENSAMENTO E ACABAMENTO DE CONCRETO EM ESTRUTURAS. AF_02/2022 | m³ | 0.702 | 1 | 0 | 294.81 | 0 | 206.95
IUP30002 | Recorte mecânico de pavimento asfáltico ou piso de concreto, com serra de disco diamantado para piso/asfalto | m | 3.31 | 1 | 0 | 3.12 | 0 | 10.32
IUD20075 | Regularização manual e compactação mecânica de terreno | m² | 2.06 | 1 | 0 | 7.23 | 0 | 14.89
[7 empty] | Custo Unitário | 1280.68
[7 empty] | BDI | 24.66
[7 empty] | Preço Unitário | 1596.5
IUD20042 - BLTC - Boca-de-lobo tripla, em concreto simples fck 20 MPa virado em betoneira, com guia chapeu, com lançamento em fundação, incluindo forma, escavação, calçamento ao redor. ( un )
Sistema: AGESUL DEIURB sem Desoneração - 01/11/2025
Utilizado no(s) item(ns) 04.03.07
Código | Descrição | Unidade | Quantidade | Utilização Operativa | Utilização Improdutiva | Valor Operativo | Valor Improdutivo | Valor Item
IUD003 | Grelha em FoFo, articulada, 1,0m x 0,45m -12 ton, fornecimento | un | 3 | 1 | 0 | 463.85 | 0 | 1391.55
94964 | Concreto fck = 20mpa, traço 1:2,7:3 (em massa seca de cimento/ areia média/ brita 1) - preparo mecânico com betoneira 400 l. Af_05/2021 | m³ | 1.793 | 1 | 0 | 488.51 | 0 | 875.89
92801 | Corte e dobra de aço ca-50, diâmetro de 6,3 mm. Af_06/2022 | kg | 7.37 | 1 | 0 | 10.15 | 0 | 74.8
92800 | Corte e dobra de aço ca-60, diâmetro de 5,0 mm. Af_06/2022 | kg | 3.49 | 1 | 0 | 10.03 | 0 | 35
IUD20080 | Escavação manual em solo-prof. até 1,50 m | m³ | 2.86 | 1 | 0 | 43.44 | 0 | 124.23
96536 | Fabricação, montagem e desmontagem de fôrma para viga baldrame, em madeira serrada, e=25 mm, 4 utilizações. Af_01/2024 | m² | 8.64 | 1 | 0 | 62.29 | 0 | 538.18
89273 | Guindaste hidráulico autopropelido, com lança telescópica 28,80 m, capacidade máxima 30 T, potência 97 KW, tração 4 x 4 - chi diurno. af_11/2014 | chi | 0.1 | 1 | 0 | 111.2 | 0 | 11.12
103670 | LANÇAMENTO COM USO DE BALDES, ADENSAMENTO E ACABAMENTO DE CONCRETO EM ESTRUTURAS. AF_02/2022 | m³ | 1.793 | 1 | 0 | 294.81 | 0 | 528.59
IUP30002 | Recorte mecânico de pavimento asfáltico ou piso de concreto, com serra de disco diamantado para piso/asfalto | m | 5.71 | 1 | 0 | 3.12 | 0 | 17.81
IUD20075 | Regularização manual e compactação mecânica de terreno | m² | 3.98 | 1 | 0 | 7.23 | 0 | 28.77
[7 empty] | Custo Unitário | 3625.94
[7 empty] | BDI | 24.66
[7 empty] | Preço Unitário | 4520.1
IUD20047 - Boca-de-bueiro simples tubular - BBST D = 0,60m, em concreto ciclópico com 30% de pedra-de-mão, (1,308m³/un) ( un )
Sistema: AGESUL DEIURB sem Desoneração - 01/11/2025
Utilizado no(s) item(ns) 04.03.08
Código | Descrição | Unidade | Quantidade | Utilização Operativa | Utilização Improdutiva | Valor Operativo | Valor Improdutivo | Valor Item
102487 | Concreto ciclópico fck = 15mpa, 30% pedra de mão em volume real, inclusive lançamento. Af_05/2021 | m³ | 1.308 | 1 | 0 | 584.32 | 0 | 764.29
92415 | Montagem e desmontagem de fôrma de pilares retangulares e estruturas similares, pé-direito simples, em chapa de madeira compensada resinada, 2 utilizações. Af_09/2020 | m² | 7.801 | 1 | 0 | 143.09 | 0 | 1116.24
[7 empty] | Custo Unitário | 1880.53
[7 empty] | BDI | 24.66
[7 empty] | Preço Unitário | 2344.27
IUD20073 - Boca-de-bueiro simples tubular - BBST D = 1,00m, em concreto ciclópico com 30% de pedra-de-mão, (3,63m³/un). ( un )
Sistema: AGESUL DEIURB sem Desoneração - 01/11/2025
Utilizado no(s) item(ns) 04.03.09
Código | Descrição | Unidade | Quantidade | Utilização Operativa | Utilização Improdutiva | Valor Operativo | Valor Improdutivo | Valor Item
102487 | Concreto ciclópico fck = 15mpa, 30% pedra de mão em volume real, inclusive lançamento. Af_05/2021 | m³ | 3.629 | 1 | 0 | 584.32 | 0 | 2120.49
96533 | Fabricação, montagem e desmontagem de fôrma para viga baldrame, em madeira serrada, e=25 mm, 2 utilizações. Af_01/2024 | m² | 13.464 | 1 | 0 | 85.14 | 0 | 1146.32
[7 empty] | Custo Unitário | 3266.81
[7 empty] | BDI | 24.66
[7 empty] | Preço Unitário | 4072.41
IUD30224 - Dreno lingitudinal de pavimento, altura 1,50m, com brita (20x20cm), e geocomposto drenante (26KN) e tubo PEAD corrugado perfurado dn 100mm, inclusive escavação e reaterro. REF SICRO 2004512 ( m )
Sistema: AGESUL DEIURB sem Desoneração - 01/11/2025
Utilizado no(s) item(ns) 04.05.01
Código | Descrição | Unidade | Quantidade | Utilização Operativa | Utilização Improdutiva | Valor Operativo | Valor Improdutivo | Valor Item
4020 | Geotêxtil não tecido agulhado de filamentos contínuos 100% poliéster, resitência a tração = 26 kn/m | m² | 1.504 | 1 | 0 | 19.99 | 0 | 30.06
38052 | Tubo dreno, corrugado, espiralado, flexível, perfurado, em polietileno de alta densidade (PEAD), DN 100 mm, (4") para drenagem - em rolo (norma DNIT 093/2006 - e.m) | m | 1 | 1 | 0 | 10.7 | 0 | 10.7
102719 | Enchimento de brita para dreno, lançamento manual. Af_07/2021 | m³ | 0.04 | 1 | 0 | 142.83 | 0 | 5.71
96525 | Escavação mecanizada para viga baldrame ou sapata corrida com mini-escavadeira (incluindo escavação para colocação de fôrmas). Af_01/2024 | m³ | 0.3 | 1 | 0 | 58.94 | 0 | 17.68
88309 | Pedreiro com encargos complementares | h | 0.0088 | 1 | 0 | 27.11 | 0 | 0.23
93382 | Reaterro manual de valas, com compactador de solos de percussão. Af_08/2023 | m³ | 0.2521 | 1 | 0 | 26.17 | 0 | 6.59
88316 | Servente com encargos complementares | h | 0.0177 | 1 | 0 | 21.72 | 0 | 0.38
[7 empty] | Custo Unitário | 71.35
[7 empty] | BDI | 24.66
[7 empty] | Preço Unitário | 88.94
IUP30118 - EXECUÇÃO DE PINTURA DE LIGAÇÃO COM EMULSÃO ASFÁLTICA, EXCLUSIVE EMULSÃO ( m² )
Sistema: AGESUL DEIURB sem Desoneração - 01/11/2025
Utilizado no(s) item(ns) 05.01 / 06.02.09
Código | Descrição | Unidade | Quantidade | Utilização Operativa | Utilização Improdutiva | Valor Operativo | Valor Improdutivo | Valor Item
91486 | Espargidor de asfalto pressurizado, tanque 6 m3 com isolação térmica, aquecido com 2 maçaricos, com barra espargidora 3,60 m, montado sobre caminhão toco, pbt 14.300 kg, potência 185 cv - chi diurno. Af_05/2023 | chi | 0.005 | 1 | 0 | 67.92 | 0 | 0.33
83362 | Espargidor de asfalto pressurizado, tanque 6 m3 com isolação térmica, aquecido com 2 maçaricos, com barra espargidora 3,60 m, montado sobre caminhão toco, pbt 14.300 kg, potência 185 cv - chp diurno. Af_05/2023 | chp | 0.0001 | 1 | 0 | 266.65 | 0 | 0.02
88316 | Servente com encargos complementares | h | 0.006 | 1 | 0 | 21.72 | 0 | 0.13
89036 | Trator de pneus, potência 85 CV, tração 4x4, peso com lastro de 4.675 kg - chi diurno. af_06/2014 | chi | 0.004 | 1 | 0 | 47.05 | 0 | 0.18
89035 | Trator de pneus, potência 85 CV, tração 4x4, peso com lastro de 4.675 kg - chp diurno. af_06/2014 | chp | 0.002 | 1 | 0 | 129 | 0 | 0.25
5841 | Vassoura mecânica rebocável com escova cilíndrica, largura útil de varrimento de 2,44 m - chi diurno. af_06/2014 | chi | 0.004 | 1 | 0 | 4.68 | 0 | 0.01
5839 | Vassoura mecânica rebocável com escova cilíndrica, largura útil de varrimento de 2,44 m - chp diurno. af_06/2014 | chp | 0.002 | 1 | 0 | 9.31 | 0 | 0.01
[7 empty] | Custo Unitário | 0.93
[7 empty] | BDI | 24.66
[7 empty] | Preço Unitário | 1.16
IUD20115 - Remoção e reassentamento de tampão em FoFo para PV, com reaproveitamento, incluindo recorte, demolição, e requadro em concreto simples fck 20Mpa de (1,00x1,00x0,20)m. (DR/0370) ( un )
Sistema: AGESUL DEIURB sem Desoneração - 01/11/2025
Utilizado no(s) item(ns) 05.09
Código | Descrição | Unidade | Quantidade | Utilização Operativa | Utilização Improdutiva | Valor Operativo | Valor Improdutivo | Valor Item
87316 | Argamassa traço 1:4 (em volume de cimento e areia grossa úmida) para chapisco convencional, preparo mecânico com betoneira 400 l. Af_08/2019 | m³ | 0.005 | 1 | 0 | 497.73 | 0 | 2.48
5824 | Caminhão toco, PBT 16.000 kg, carga útil máx. 10.685 kg, dist. entre eixos 4,8 m, potência 189 CV, inclusive carroceria fixa aberta de madeira p/ transporte geral de carga seca, dimen. aprox. 2,5 x 7,00 x 0,50 m - chp diurno. af_06/2014 | chp | 0.01 | 1 | 0 | 213.33 | 0 | 2.13
94964 | Concreto fck = 20mpa, traço 1:2,7:3 (em massa seca de cimento/ areia média/ brita 1) - preparo mecânico com betoneira 400 l. Af_05/2021 | m³ | 0.12303 | 1 | 0 | 488.51 | 0 | 60.1
93358 | Escavação manual de vala. Af_09/2024 | m³ | 0.12303 | 1 | 0 | 85.91 | 0 | 10.56
103670 | LANÇAMENTO COM USO DE BALDES, ADENSAMENTO E ACABAMENTO DE CONCRETO EM ESTRUTURAS. AF_02/2022 | m³ | 0.12303 | 1 | 0 | 294.81 | 0 | 36.27
88309 | Pedreiro com encargos complementares | h | 2 | 1 | 0 | 27.11 | 0 | 54.22
IUP30002 | Recorte mecânico de pavimento asfáltico ou piso de concreto, com serra de disco diamantado para piso/asfalto | m | 4 | 1 | 0 | 3.12 | 0 | 12.48
88316 | Servente com encargos complementares | h | 2.175 | 1 | 0 | 21.72 | 0 | 47.24
97914 | Transporte com caminhão basculante de 6 m³, em via urbana pavimentada, dmt até 30 km (unidade: m3xkm). Af_07/2020 | m³.km | 3.75 | 1 | 0 | 2.93 | 0 | 10.98
[7 empty] | Custo Unitário | 236.46
[7 empty] | BDI | 24.66
[7 empty] | Preço Unitário | 294.77
IUP10002 - Preparo do sub-leito, escavação e carga, exclusive transporte ( m³ )
Sistema: AGESUL DEIURB sem Desoneração - 01/11/2025
Utilizado no(s) item(ns) 06.01.01
Código | Descrição | Unidade | Quantidade | Utilização Operativa | Utilização Improdutiva | Valor Operativo | Valor Improdutivo | Valor Item
5934 | Motoniveladora potência básica líquida (primeira marcha) 125 HP, peso bruto 13032 kg, largura da lâmina de 3,7 m - chi diurno. af_06/2014 | chi | 0.013571 | 1 | 0 | 111.92 | 0 | 1.51
5932 | Motoniveladora potência básica líquida (primeira marcha) 125 HP, peso bruto 13032 kg, largura da lâmina de 3,7 m - chp diurno. af_06/2014 | chp | 0.010238 | 1 | 0 | 279.43 | 0 | 2.86
5942 | Pá carregadeira sobre rodas, potência líquida 128 hp, capacidade da caçamba 1,7 a 2,8 m3, peso operacional 11632 kg - chi diurno. Af_06/2014 | chi | 0.002619 | 1 | 0 | 74.63 | 0 | 0.19
5940 | Pá carregadeira sobre rodas, potência líquida 128 hp, capacidade da caçamba 1,7 a 2,8 m3, peso operacional 11632 kg - chp diurno. Af_06/2014 | chp | 0.0047619 | 1 | 0 | 164.73 | 0 | 0.78
88316 | Servente com encargos complementares | h | 0.047619 | 1 | 0 | 21.72 | 0 | 1.03
[7 empty] | Custo Unitário | 6.37
[7 empty] | BDI | 24.66
[7 empty] | Preço Unitário | 7.94
IUP30001 - Meio-fio com sarjeta, concreto fck=20 MPa, seção 615 cm², moldado no local, inclusive escavação e pintura a cal em uma demão ( m )
Sistema: AGESUL DEIURB sem Desoneração - 01/11/2025
Utilizado no(s) item(ns) 07.01
Código | Descrição | Unidade | Quantidade | Utilização Operativa | Utilização Improdutiva | Valor Operativo | Valor Improdutivo | Valor Item
94964 | Concreto fck = 20mpa, traço 1:2,7:3 (em massa seca de cimento/ areia média/ brita 1) - preparo mecânico com betoneira 400 l. Af_05/2021 | m³ | 0.0615 | 1 | 0 | 488.51 | 0 | 30.04
93358 | Escavação manual de vala. Af_09/2024 | m³ | 0.0462 | 1 | 0 | 85.91 | 0 | 3.96
96536 | Fabricação, montagem e desmontagem de fôrma para viga baldrame, em madeira serrada, e=25 mm, 4 utilizações. Af_01/2024 | m² | 0.0515 | 1 | 0 | 62.29 | 0 | 3.2
103670 | LANÇAMENTO COM USO DE BALDES, ADENSAMENTO E ACABAMENTO DE CONCRETO EM ESTRUTURAS. AF_02/2022 | m³ | 0.0615 | 1 | 0 | 294.81 | 0 | 18.13
102498 | Pintura de meio-fio com tinta branca a base de cal (caiação). Af_05/2021 | m | 0.25 | 1 | 0 | 1.62 | 0 | 0.4
IUP30002 | Recorte mecânico de pavimento asfáltico ou piso de concreto, com serra de disco diamantado para piso/asfalto | m | 1 | 1 | 0 | 3.12 | 0 | 3.12
[7 empty] | Custo Unitário | 58.85
[7 empty] | BDI | 24.66
[7 empty] | Preço Unitário | 73.36
IUP30006 - Tento (acabamento de limpa-rodas), concreto fck = 20 MPa, seção 330cm² ( m )
Sistema: AGESUL DEIURB sem Desoneração - 01/11/2025
Utilizado no(s) item(ns) 07.02
Código | Descrição | Unidade | Quantidade | Utilização Operativa | Utilização Improdutiva | Valor Operativo | Valor Improdutivo | Valor Item
94964 | Concreto fck = 20mpa, traço 1:2,7:3 (em massa seca de cimento/ areia média/ brita 1) - preparo mecânico com betoneira 400 l. Af_05/2021 | m³ | 0.033 | 1 | 0 | 488.51 | 0 | 16.12
93358 | Escavação manual de vala. Af_09/2024 | m³ | 0.033 | 1 | 0 | 85.91 | 0 | 2.83
103670 | LANÇAMENTO COM USO DE BALDES, ADENSAMENTO E ACABAMENTO DE CONCRETO EM ESTRUTURAS. AF_02/2022 | m³ | 0.033 | 1 | 0 | 294.81 | 0 | 9.72
88316 | Servente com encargos complementares | h | 0.25 | 1 | 0 | 21.72 | 0 | 5.43
[7 empty] | Custo Unitário | 34.1
[7 empty] | BDI | 24.66
[7 empty] | Preço Unitário | 42.51
IUS20037 - Pintura de setas e zebrados - tinta base acrílica emulsionada em água - espessura de 0,5mm. Ref. Cód. Sicro 5213407. ( m² )
Sistema: AGESUL DEIURB sem Desoneração - 01/11/2025
Utilizado no(s) item(ns) 08.01
Código | Descrição | Unidade | Quantidade | Utilização Operativa | Utilização Improdutiva | Valor Operativo | Valor Improdutivo | Valor Item
EIU0010 | Caminhão demarcador de faixas com sistema de pintura a frio - 28kW/115kW (REF SICRO E9644) | chp | 0.033134 | 1 | 0 | 462.85 | 0 | 15.33
44478 | Microesferas de vidro para sinalização horizontal viária, tipo I-B (premix) - nbr 16184 | kg | 0.1 | 1 | 0 | 13.36 | 0 | 1.33
44477 | Microesferas de vidro para sinalização horizontal viária, tipo II-A (drop-on) - nbr 16184 | kg | 0.35 | 1 | 0 | 13.36 | 0 | 4.67
MIUS00014 | Tinta à base de resina acrílica emulsionada em água para pré-marcação viária (Ref.: SICRO M2044) | l | 0.00097 | 1 | 0 | 20.55 | 0 | 0.01
7343 | Tinta acrilica a base de solvente, para sinalizacao horizontal viaria (nbr 11862) | l | 0.5 | 1 | 0 | 24.55 | 0 | 12.27
88310 | Pintor com encargos complementares | h | 0.033134 | 1 | 0 | 28.79 | 0 | 0.95
88316 | Servente com encargos complementares | h | 0.13254 | 1 | 0 | 21.72 | 0 | 2.87
[7 empty] | Custo Unitário | 37.43
[7 empty] | BDI | 24.66
[7 empty] | Preço Unitário | 46.66
IUS0028 - Pintura de Faixa - tinta base acrilica emulsionada em agua - espessura de 0,5mm - padrão DNIT (prod equipe 163,23 m2/h) com microesferas de vidro, inclusive pre marcação( Refer. SICRO CÓD.5213403) ( m² )
Sistema: AGESUL DEIURB sem Desoneração - 01/11/2025
Utilizado no(s) item(ns) 08.02
Código | Descrição | Unidade | Quantidade | Utilização Operativa | Utilização Improdutiva | Valor Operativo | Valor Improdutivo | Valor Item
EIU0010 | Caminhão demarcador de faixas com sistema de pintura a frio - 28kW/115kW (REF SICRO E9644) | chp | 0.00613 | 1 | 0 | 462.85 | 0 | 2.83
44478 | Microesferas de vidro para sinalização horizontal viária, tipo I-B (premix) - nbr 16184 | kg | 0.1 | 1 | 0 | 13.36 | 0 | 1.33
44477 | Microesferas de vidro para sinalização horizontal viária, tipo II-A (drop-on) - nbr 16184 | kg | 0.35 | 1 | 0 | 13.36 | 0 | 4.67
MIUS00014 | Tinta à base de resina acrílica emulsionada em água para pré-marcação viária (Ref.: SICRO M2044) | l | 0.00097 | 1 | 0 | 20.55 | 0 | 0.01
7343 | Tinta acrilica a base de solvente, para sinalizacao horizontal viaria (nbr 11862) | l | 0.5 | 1 | 0 | 24.55 | 0 | 12.27
88310 | Pintor com encargos complementares | h | 0.00613 | 1 | 0 | 28.79 | 0 | 0.17
88316 | Servente com encargos complementares | h | 0.024505 | 1 | 0 | 21.72 | 0 | 0.53
[7 empty] | Custo Unitário | 21.81
[7 empty] | BDI | 24.66
[7 empty] | Preço Unitário | 27.19
IUS0030 - Poste de aço galvanizado, por imersao a quente (NBR6323), coluna com diametro externo de 50,8mm(2"), espessura 2,75mm, comprimento de 3500mm - REF SCO-RIO ( un )
Sistema: AGESUL DEIURB sem Desoneração - 01/11/2025
Utilizado no(s) item(ns) 08.05
Código | Descrição | Unidade | Quantidade | Utilização Operativa | Utilização Improdutiva | Valor Operativo | Valor Improdutivo | Valor Item
MIUS0004 | Poste de aço galvanizado, por imersao a quente (NBR6323), coluna com diametro externo de 50,8mm(2"), espessura 2,75mm, comprimento de 3500mm - REF SCO-RIO ST 64.05.0400 | un | 1 | 1 | 0 | 482.54 | 0 | 482.54
5824 | Caminhão toco, PBT 16.000 kg, carga útil máx. 10.685 kg, dist. entre eixos 4,8 m, potência 189 CV, inclusive carroceria fixa aberta de madeira p/ transporte geral de carga seca, dimen. aprox. 2,5 x 7,00 x 0,50 m - chp diurno. af_06/2014 | chp | 0.33333 | 1 | 0 | 213.33 | 0 | 71.1
100981 | Carga, manobra e descarga de entulho em caminhão basculante 6 m³ - carga com escavadeira hidráulica (caçamba de 0,80 m³ / 111 hp) e descarga livre (unidade: m3). Af_07/2020 | m³ | 0.036815 | 1 | 0 | 9.26 | 0 | 0.34
94963 | Concreto fck = 15mpa, traço 1:3,4:3,5 (em massa seca de cimento/ areia média/ brita 1) - preparo mecânico com betoneira 400 l. Af_05/2021 | m³ | 0.02847 | 1 | 0 | 442.19 | 0 | 12.58
93358 | Escavação manual de vala. Af_09/2024 | m³ | 0.029452 | 1 | 0 | 85.91 | 0 | 2.53
103670 | LANÇAMENTO COM USO DE BALDES, ADENSAMENTO E ACABAMENTO DE CONCRETO EM ESTRUTURAS. AF_02/2022 | m³ | 0.02847 | 1 | 0 | 294.81 | 0 | 8.39
88278 | Montador de estruturas metálicas com encargos complementares | h | 0.33333 | 1 | 0 | 29.06 | 0 | 9.68
88316 | Servente com encargos complementares | h | 0.60333 | 1 | 0 | 21.72 | 0 | 13.1
97914 | Transporte com caminhão basculante de 6 m³, em via urbana pavimentada, dmt até 30 km (unidade: m3xkm). Af_07/2020 | m³.km | 0.55222 | 1 | 0 | 2.93 | 0 | 1.61
[7 empty] | Custo Unitário | 601.87
[7 empty] | BDI | 24.66
[7 empty] | Preço Unitário | 750.29
IUP40001 - Piso tátil direcional e de alerta com ladrilho hidráulico de 40x40x2,5cm, em concreto simples fck=35MPa (NBR 9050 e com o decreto 5296), incluindo fornecimento e assentamento com argamassa ou cimento colante sobre coxim preparado no piso rústico ( m )
Sistema: AGESUL DEIURB sem Desoneração - 01/11/2025
Utilizado no(s) item(ns) 09.05
Código | Descrição | Unidade | Quantidade | Utilização Operativa | Utilização Improdutiva | Valor Operativo | Valor Improdutivo | Valor Item
1381 | Argamassa colante AC I para cerâmicas | kg | 2.88 | 1 | 0 | 0.9 | 0 | 2.59
36178 | Piso tatil / podotatil, ladrilho hidraulico/concreto, *40 x 40* cm, e= 2,5* cm, padrao tatil alerta ou direcional, cor natural | un | 2.5 | 1 | 0 | 16.68 | 0 | 41.7
88309 | Pedreiro com encargos complementares | h | 0.167 | 1 | 0 | 27.11 | 0 | 4.52
88316 | Servente com encargos complementares | h | 0.238 | 1 | 0 | 21.72 | 0 | 5.16
[7 empty] | Custo Unitário | 53.97
[7 empty] | BDI | 24.66
[7 empty] | Preço Unitário | 67.28
IUC00007 - Vigia noturno com encargos complementares ( h )
Sistema: AGESUL DEIURB sem Desoneração - 01/11/2025
Utilizado no(s) item(ns) 10.04
Código | Descrição | Unidade | Quantidade | Utilização Operativa | Utilização Improdutiva | Valor Operativo | Valor Improdutivo | Valor Item
37370 | Alimentacao - horista (coletado caixa - encargos complementares) | h | 1 | 1 | 0 | 1.6 | 0 | 1.6
37372 | Exames - horista (coletado caixa - encargos complementares) | h | 1 | 1 | 0 | 1.43 | 0 | 1.43
37373 | Seguro - horista (coletado caixa - encargos complementares) | h | 1 | 1 | 0 | 0.08 | 0 | 0.08
37371 | Transporte - horista (coletado caixa - encargos complementares) | h | 1 | 1 | 0 | 1.02 | 0 | 1.02
A4000 | Vigia noturno, hora efetivamente trabalhada de 22 h as 5 h (Ref 1,371 x SINAPI 34345) | h | 1 | 1 | 0 | 29.78 | 0 | 29.78
43491 | EPI - FAMILIA SERVENTE - HORISTA (ENCARGOS COMPLEMENTARES - COLETADO CAIXA) | h | 1 | 1 | 0 | 1.39 | 0 | 1.39
43467 | FERRAMENTAS - FAMILIA SERVENTE - HORISTA (ENCARGOS COMPLEMENTARES - COLETADO CAIXA) | h | 1 | 1 | 0 | 0.61 | 0 | 0.61
IUC00008 | Curso de capacitação para Vigia Noturno (encargos complementares) - horista | h | 1 | 1 | 0 | 0.15 | 0 | 0.15
[7 empty] | Custo Unitário | 36.06
[7 empty] | BDI | 24.66
[7 empty] | Preço Unitário | 44.95

## Composições Auxiliares
GOVERNO DO ESTADO DE MATO GROSSO DO SUL
SECRETARIA DE ESTADO DE INFRAESTRUTURA E LOGÍSTICA - SEILOG
AGÊNCIA ESTADUAL DE GESTÃO DE EMPREENDIMENTOS - AGESUL
Composiçoes de Custos Unitários -Auxiliares
Objeto: | OBRA DE INFRAESTRUTURA URBANA - PAVIMENTAÇÃO ASFÁLTICA E DRENAGEM DE ÁGUAS PLUVIAIS EM DIVERSAS RUAS NO BAIRRO GUANANDI, NO MUNICÍPIO DE AQUIDAUANA/MS - CR 948.764/2023, OPERAÇÃO 1.089.842-75
Município: | Aquidauana/MS
Local: | Diversas ruas
IUC10246 - Lançamento de pré-laje com utilização de guindauto Ref SICRO 3806426 ( t )
Sistema: AGESUL DEIURB sem Desoneração - 01/11/2025
Utilizado no(s) item(ns) IUC10246
Código | Descrição | Unidade | Quantidade | Utilização Operativa | Utilização Improdutiva | Valor Operativo | Valor Improdutivo | Valor Item
EIU00008 | Caminhão carroceria com guindauto com capacidade de 45 t.m - 188 kW Ref SICRO E9041 | chp | 0.14343 | 1 | 0 | 408.4 | 0 | 58.57
88316 | Servente com encargos complementares | h | 0.28686 | 1 | 0 | 21.72 | 0 | 6.23
IUD20080 - Escavação manual em solo-prof. até 1,50 m ( m³ )
Sistema: AGESUL DEIURB sem Desoneração - 01/11/2025
Utilizado no(s) item(ns) IUD20080
Código | Descrição | Unidade | Quantidade | Utilização Operativa | Utilização Improdutiva | Valor Operativo | Valor Improdutivo | Valor Item
88316 | Servente com encargos complementares | h | 2 | 1 | 0 | 21.72 | 0 | 43.44
IUP30002 - Recorte mecânico de pavimento asfáltico ou piso de concreto, com serra de disco diamantado para piso/asfalto ( m )
Sistema: AGESUL DEIURB sem Desoneração - 01/11/2025
Utilizado no(s) item(ns) IUP30002
Código | Descrição | Unidade | Quantidade | Utilização Operativa | Utilização Improdutiva | Valor Operativo | Valor Improdutivo | Valor Item
13887 | Disco de corte diamantado segmentado para concreto/asfalto, diametro de *350* mm, furo de 25,40 mm | un | 0.002 | 1 | 0 | 257.34 | 0 | 0.51
91283 | Cortadora de piso com motor 4 tempos a gasolina, potência de 13 HP, com disco de corte diamantado segmentado para concreto, diâmetro de 350 mm, furo de 1" (14 x 1") - chp diurno. af_08/2015 | chp | 0.083 | 1 | 0 | 9.87 | 0 | 0.81
88316 | Servente com encargos complementares | h | 0.083 | 1 | 0 | 21.72 | 0 | 1.8
IUD20075 - Regularização manual e compactação mecânica de terreno ( m² )
Sistema: AGESUL DEIURB sem Desoneração - 01/11/2025
Utilizado no(s) item(ns) IUD20075
Código | Descrição | Unidade | Quantidade | Utilização Operativa | Utilização Improdutiva | Valor Operativo | Valor Improdutivo | Valor Item
91533 | Compactador de solos de percussão (soquete) com motor a gasolina 4 tempos, potência 4 CV - chp diurno. af_08/2015 | chp | 0.048 | 1 | 0 | 37.52 | 0 | 1.8
88316 | Servente com encargos complementares | h | 0.25 | 1 | 0 | 21.72 | 0 | 5.43
IUC00008 - Curso de capacitação para Vigia Noturno (encargos complementares) - horista ( h )
Sistema: AGESUL DEIURB sem Desoneração - 01/11/2025
Utilizado no(s) item(ns) IUC00008
Código | Descrição | Unidade | Quantidade | Utilização Operativa | Utilização Improdutiva | Valor Operativo | Valor Improdutivo | Valor Item
A4000 | Vigia noturno, hora efetivamente trabalhada de 22 h as 5 h (Ref 1,371 x SINAPI 34345) | h | 0.00534 | 1 | 0 | 29.78 | 0 | 0.15