## Total 100%
Curva ABC
Lote: 9092 - OBRA DE INFRAESTRUTURA URBANA – PAVIMENTAÇÃO ASFÁLTICA E DRENAGEM DE ÁGUAS PLUVIAIS NA AVENIDA SÃO FRANCISCO (BAIRRO CAPÃO REDONDO II), NO MUNICÍPIO DE SÃO GABRIEL DO OESTE-MS - Código Orçamento: 6430
Valor total do Orçamento Oficial: R$ 3.234.034,98
Valor total do Orçamento Adequado: R$ 1.652.942,75
Serviços ligados diretamente ao orçamento - R$ 1.652.942,75
Código | Descrição | Unidade | Quantidade | Custo Referencial | Custo Calculado | Produto do Custo Referencial | Porcentagem | Código | Porcentagem Acumulada
95875 | Transporte com caminhão basculante de 10 m³, em via urbana pavimentada, dmt até 30 km (unidade: m3xkm). Af_07/2020 | m³.km | 118111.394 | 2.5 | 2.5 | 295278.49 | 17.86 | 95875 | 17.86
93590 | Transporte com caminhão basculante de 10 m³, em via urbana pavimentada, adicional para dmt excedente a 30 km (unidade: m3xkm). Af_07/2020 | m³.km | 151213.257 | 0.99 | 0.99 | 149701.12 | 9.06 | 93590 | 26.92
IUD30224 | Dreno lingitudinal de pavimento, altura 1,50m, com brita (20x20cm), e geocomposto drenante (26KN) e tubo PEAD corrugado perfurado dn 100mm, inclusive escavação e reaterro. REF SICRO 2004512 | m | 1380 | 72.38 | 72.38 | 99884.4 | 6.04 | IUD30224 | 32.96
IUP30001 | Meio-fio com sarjeta, concreto fck=20 MPa, seção 615 cm², moldado no local, inclusive escavação e pintura a cal em uma demão | m | 1380.29 | 60.25 | 60.25 | 83162.47 | 5.03 | IUP30001 | 37.99
IUD20042 | BLTC - Boca-de-lobo tripla, em concreto simples fck 20 MPa virado em betoneira, com guia chapeu, com lançamento em fundação, incluindo forma, escavação, calçamento ao redor. | un | 18 | 4222.71 | 4222.71 | 76008.78 | 4.6 | IUD20042 | 42.59
IUD20117 | Escoramento de vala, tipo blindado, com profundidade de 1,5 a 3,0m, largura maior ou igual a 1,5 m e menor que 2,50 - execução e fornecimento, inclui material. (Ref. SIPCI 101597) | m² | 2564.73 | 25.51 | 25.51 | 65426.26 | 3.96 | IUD20117 | 46.55
93596 | Transporte com caminhão basculante de 10 m³, em via urbana pavimentada, adicional para dmt excedente a 30 km (unidade: txkm). Af_07/2020 | txkm | 69868.352 | 0.66 | 0.66 | 46113.11 | 2.79 | 93596 | 49.34
100953 | Transporte com caminhão carroceria com guindauto (munck), momento máximo de carga 11,7 tm, em via urbana pavimentada, adicional para dmt excedente a 30 km (unidade: txkm). Af_07/2020 | txkm | 39260.81 | 1.13 | 1.13 | 44364.72 | 2.68 | 100953 | 52.02
IUD30135 | PVBC- 00 - Poço de Visita, com dimensões internas de 1,20m x 1,40m x 1,40m (bxbxh), em alvenaria de bloco de concreto estrutural FBK 8 MPa. Exclusive pescoço e tampão | un | 9 | 4897.97 | 4897.97 | 44081.73 | 2.67 | IUD30135 | 54.69
90778 | Engenheiro Civil de obra pleno com encargos complementares | h | 264 | 149.14 | 149.14 | 39372.96 | 2.38 | 90778 | 57.07
100952 | Transporte com caminhão carroceria com guindauto (munck), momento máximo de carga 11,7 tm, em via urbana pavimentada, dmt até 30km (unidade: txkm). Af_07/2020 | txkm | 11111.55 | 2.85 | 2.85 | 31667.92 | 1.91 | 100952 | 58.98
95878 | Transporte com caminhão basculante de 10 m³, em via urbana pavimentada, dmt até 30 km (unidade: txkm). Af_07/2020 | txkm | 18549.12 | 1.68 | 1.68 | 31162.52 | 1.89 | 95878 | 60.87
IUP20005 | Aplicação de concreto betuminoso usinado à quente (CBUQ), exclusive transporte e material Ref SINAPI 95995 | t | 618.304 | 48.95 | 48.95 | 30265.98 | 1.83 | IUP20005 | 62.7
93369 | Reaterro mecanizado de vala com escavadeira hidráulica (capacidade da caçamba: 0,8 m³/potência: 111 hp), largura 1,5 a 2,5 m, profundidade 1,5 a 3,0 m, com solo (sem substituição) de 1ª categoria, com compactador de solos de percussão. Af_08/2023 | m³ | 1756.27 | 17.02 | 17.02 | 29891.72 | 1.81 | 93369 | 64.51
IUP30129 | Execução e compactação de base e ou sub base para pavimentação com pedra britada ou bica corrida - exclusive material, carga e transporte. | m³ | 1739.63 | 16.77 | 16.77 | 29173.6 | 1.76 | IUP30129 | 66.27
IUD30203 | Lastro ou enroncamento de pedra-de-mão ou rachão, com lançamento mecanizado, fornecimento e apiloamento. Exclusive material e transporte | m³ | 514.08 | 56.7 | 56.7 | 29148.34 | 1.77 | IUD30203 | 68.04
96385 | Execução e compactação de corpo de aterro de aterro (95% de energia do proctor normal) com solo predominantemente argiloso espessura 15 cm - exclusive material, escavação, carga e transporte. Af_09/2024 | m³ | 2253.23 | 12.71 | 12.71 | 28638.55 | 1.73 | 96385 | 69.77
100974 | Carga, manobra e descarga de solos e materiais granulares em caminhão basculante 10 m³ - carga com pá carregadeira (caçamba de 1,7 a 2,8 m³ / 128 hp) e descarga livre (unidade: m3). Af_07/2020 | m³ | 3101.625 | 8.53 | 8.53 | 26456.86 | 1.6 | 100974 | 71.37
100576 | Regularização e compactação de subleito de solo predominantemente argiloso, para obras de construção de pavimentos. Af_09/2024 | m² | 8591.6 | 2.92 | 2.92 | 25087.47 | 1.52 | 100576 | 72.89
90780 | Mestre de obras com encargos complementares | h | 528 | 44.28 | 44.28 | 23379.84 | 1.41 | 90780 | 74.3
92811 | Assentamento de tubo de concreto para redes coletoras de águas pluviais, diâmetro de 600 mm, junta rígida, instalado em local com baixo nível de interferências (não inclui fornecimento). Af_03/2024 | m | 390.79 | 53.77 | 53.77 | 21012.78 | 1.27 | 92811 | 75.57
IUD30136 | PVBC-01 - Poço de Visita, com dimensões internas de 2,02m x 2,12m x 1,40m (bxbxh), em alvenaria de bloco de concreto estrutural FBK 8 MPa. Exclusive pescoço e tampão. | un | 2 | 9267.32 | 9267.32 | 18534.64 | 1.13 | IUD30136 | 76.7
103946 | Plantio de grama esmeralda ou são carlos ou curitibana, em placas. Af_07/2024 | m² | 1171.11 | 14.4 | 14.4 | 16863.98 | 1.02 | 103946 | 77.72
IUD20104 | BLSC - Boca-de-lobo simples, em concreto simples fck 20 MPa virado em betoneira com lançamento em fundação, incluindo forma, escavação, calçamento ao redor, inclusive grelha, conforme projeto. | un | 11 | 1482.48 | 1482.48 | 16307.28 | 0.98 | IUD20104 | 78.7
94991 | Execução de passeio (calçada) ou piso de concreto com concreto moldado in loco, usinado c20, acabamento convencional, não armado. Af_08/2022 | m³ | 19.4 | 827.33 | 827.33 | 16050.2 | 0.97 | 94991 | 79.67
IUP10002 | Preparo do sub-leito, escavação e carga, exclusive transporte | m³ | 2335.148 | 6.46 | 6.46 | 15085.06 | 0.92 | IUP10002 | 80.59
100289 | Vigia diurno com encargos complementares | h | 660 | 22.51 | 22.51 | 14856.6 | 0.89 | 100289 | 81.48
102281 | Escavação mecanizada de vala com prof. Maior que 1,5 m até 3,0 m (média montante e jusante/uma composição por trecho),com escavadeira (1,2 m3),larg. De 1,5 m a 2,5 m, em solo de 1a categoria, locais com baixo nível de interferência. Af_09/2024 | m³ | 2578.61 | 5.63 | 5.63 | 14517.57 | 0.88 | 102281 | 82.36
IUD30851 | Caixa de Passagem, com dimensões internas de 1,60m x 1,37m x 1,60m (bxbxh), em alvenaria de bloco de concreto estrutural FBK 8 Mpa | un | 2 | 7160.34 | 7160.34 | 14320.68 | 0.87 | IUD30851 | 83.23
92813 | Assentamento de tubo de concreto para redes coletoras de águas pluviais, diâmetro de 800 mm, junta rígida, instalado em local com baixo nível de interferências (não inclui fornecimento). Af_03/2024 | m | 176.12 | 74.74 | 74.74 | 13163.21 | 0.8 | 92813 | 84.03
IUSP0004 | Locação de uma unidade de banheiro químico (2,31x1,15x1,15)m com uma higienização por semana, inclusive transporte, carga e descarga | mês | 6 | 2160 | 2160 | 12960 | 0.78 | IUSP0004 | 84.81
101623 | Preparo de fundo de vala com largura menor que 1,5 m, com camada de brita, lançamento mecanizado. Af_01/2026 | m³ | 44.36 | 285.61 | 285.61 | 12669.66 | 0.77 | 101623 | 85.58
IUD30180 | Escavação mecanica, material de 1ªcategoria, com escavadeira hidraulica - Ref. SINAPI cod 83336 | m³ | 1864.62 | 6.65 | 6.65 | 12399.72 | 0.75 | IUD30180 | 86.33
101624 | Preparo de fundo de vala com largura maior ou igual a 1,5 m e menor que 2,5 m, com camada de brita, lançamento mecanizado. Af_01/2026 | m³ | 53.76 | 227.01 | 227.01 | 12204.06 | 0.73 | 101624 | 87.06
IUD30211 | Esgotamento de água com bomba submersa, inclusive grupo gerador | h | 424.22 | 27.21 | 27.21 | 11543.03 | 0.7 | IUD30211 | 87.76
101573 | Escoramento de vala, tipo pontaleteamento, com profundidade de 1,5 a 3,0 m, largura maior ou igual a 1,5 m e menor que 2,5 m. Af_01/2026 | m² | 417.68 | 27.19 | 27.19 | 11356.72 | 0.69 | 101573 | 88.45
92815 | Assentamento de tubo de concreto para redes coletoras de águas pluviais, diâmetro de 1000 mm, junta rígida, instalado em local com baixo nível de interferências (não inclui fornecimento). Af_03/2024 | m | 117.1 | 96.7 | 96.7 | 11323.57 | 0.69 | 92815 | 89.14
IUS87012 | Fornecimento e implantação de coluna simples dn de 2”, espessura da parede 3,0mm, altura total de 3,50m, em aço galvanizado por imersão à quente. Inclusive instalação da placa de sinalização e elementos de fixação, exclusive fornecimento da placa | un | 33 | 340.96 | 340.96 | 11251.68 | 0.68 | IUS87012 | 89.82
88321 | Técnico de laboratório com encargos complementares | h | 264 | 42.47 | 42.47 | 11212.08 | 0.67 | 88321 | 90.49
IUS20058 | Pintura de faixas, setas e zebrados com termoplástico por extrusão - espessura de 3,0 mm (Ref. SICRO 5213409) | m² | 107.65 | 102.93 | 102.93 | 11080.41 | 0.67 | IUS20058 | 91.16
IUI00003 | Sinalização de advertência de obra com placa (fundo laranja) sobre cavalete, conforme ABNT-NBR-7678 - estrutura de madeira | un | 8 | 1283.71 | 1283.71 | 10269.68 | 0.63 | IUI00003 | 91.79
90781 | Topografo com encargos complementares | h | 264 | 37.4 | 37.4 | 9873.6 | 0.59 | 90781 | 92.38
88249 | Auxiliar de laboratório com encargos complementares | h | 264 | 36.14 | 36.14 | 9540.96 | 0.58 | 88249 | 92.96
IUP30009 | Meio-fio (guia), concreto fck = 20MPa, seção 285cm2, moldado no local, inclusive escavação e pintura a cal | m | 265.67 | 30.2 | 30.2 | 8023.23 | 0.49 | IUP30009 | 93.45
90767 | Apontador ou apropriador com encargos complementares | h | 264 | 29.35 | 29.35 | 7748.4 | 0.46 | 90767 | 93.91
IUP30118 | EXECUÇÃO DE PINTURA DE LIGAÇÃO COM EMULSÃO ASFÁLTICA, EXCLUSIVE EMULSÃO | m² | 7815.4 | 0.95 | 0.95 | 7424.63 | 0.45 | IUP30118 | 94.36
92415 | Montagem e desmontagem de fôrma de pilares retangulares e estruturas similares, pé-direito simples, em chapa de madeira compensada resinada, 2 utilizações. Af_09/2020 | m² | 50.6 | 146.18 | 146.18 | 7396.71 | 0.45 | 92415 | 94.81
92809 | Assentamento de tubo de concreto para redes coletoras de águas pluviais, diâmetro de 400 mm, junta rígida, instalado em local com baixo nível de interferências (não inclui fornecimento). Af_03/2024 | m | 205 | 33.84 | 33.84 | 6937.2 | 0.42 | 92809 | 95.23
98114 | Tampa circular para esgoto e drenagem, em ferro fundido, diâmetro interno = 0,6 m. Af_12/2020 | un | 11 | 592.81 | 592.81 | 6520.91 | 0.4 | 98114 | 95.63
97636 | Demolição parcial de pavimento asfáltico, de forma mecanizada, sem reaproveitamento. Af_09/2023 | m² | 282.59 | 22.54 | 22.54 | 6369.58 | 0.38 | 97636 | 96.01
IUP30002 | Recorte mecânico de pavimento asfáltico ou piso de concreto, com serra de disco diamantado para piso/asfalto | m | 1909.55 | 3.21 | 3.21 | 6129.66 | 0.37 | IUP30002 | 96.38
IUI00002 | Fornecimento e colocação de tela tapume de proteção, altura 1,20m, fabricada com polietileno reforçado , por processo de extrusão , fornecida na cor laranja, no tipo leve, rolo com as seguintes dimensões: h=1,20m, e l=50m | m² | 735.492 | 7.7 | 7.7 | 5663.29 | 0.34 | IUI00002 | 96.72
88253 | Auxiliar de Topógrafo com encargos complementares | h | 264 | 19.76 | 19.76 | 5216.64 | 0.32 | 88253 | 97.04
98051 | Chaminé circular para poço de visita para esgoto, em alvenaria com tijolos cerâmicos maciços, diâmetro interno = 0,6 m. Af_12/2020 | m | 5.32 | 980.04 | 980.04 | 5213.81 | 0.32 | 98051 | 97.36
IUP30114 | Execução de imprimação com emulsão asfáltica a base d'água.(exclusive material betuminoso) | m² | 8067.23 | 0.64 | 0.64 | 5163.03 | 0.31 | IUP30114 | 97.67
93379 | Reaterro mecanizado de vala com retroescavadeira (capacidade da caçamba da retro: 0,26 m³/potência: 88 hp), largura 0,8 a 1,5 m, profundidade até 1,5 m, com solo (sem substituição) de 1ª categoria, com compactador de solos de percussão af_08/2023 | m³ | 254.63 | 18.77 | 18.77 | 4779.41 | 0.29 | 93379 | 97.96
93381 | Reaterro mecanizado de vala com retroescavadeira (capacidade da caçamba da retro: 0,26 m³/potência: 88 hp), largura 0,8 a 1,5 m, profundidade 1,5 a 3,0 m, com solo (sem substituição) de 1ª categoria e compactador de solos de percussão. Af_08/2023 | m³ | 303.48 | 12.94 | 12.94 | 3927.03 | 0.23 | 93381 | 98.19
103689 | Fornecimento e instalação de placa de obra com chapa galvanizada e estrutura de madeira. Af_03/2022_ps | m² | 8 | 458.76 | 458.76 | 3670.08 | 0.23 | 103689 | 98.42
90108 | Escavação mecanizada de vala com profundidade maior que 1,5 m até 3,0 m (média montante e jusante/uma composição por trecho), retroescav (0,26 m3), largura de 0,8 m a 1,5 m, em solo de 1a categoria, locais com baixo nível de interferência. Af_09/2024 | m³ | 436.12 | 7.62 | 7.62 | 3323.23 | 0.2 | 90108 | 98.62
90106 | Escavação mecanizada de vala com profundidade até 1,5 m (média montante e jusante/uma composição por trecho), retroescav. (0,26 m3), largura de 0,8 m a 1,5 m, em solo de 1a categoria, locais com baixo nível de interferência. Af_09/2024 | m³ | 291.73 | 8.42 | 8.42 | 2456.37 | 0.15 | 90106 | 98.77
IUP40001 | Piso tátil direcional e de alerta com ladrilho hidráulico de 40x40x2,5cm, em concreto simples fck=35MPa (NBR 9050 e com o decreto 5296), incluindo fornecimento e assentamento com argamassa ou cimento colante sobre coxim preparado no piso rústico | m | 41.76 | 56.11 | 56.11 | 2343.15 | 0.14 | IUP40001 | 98.91
101616 | Preparo de fundo de vala com largura menor que 1,5 m (acerto do solo natural), em local com nível baixo de interferência. Af_01/2026 | m² | 272.4 | 7.78 | 7.78 | 2119.27 | 0.13 | 101616 | 99.04
IUD30670 | APVBC - Acréscimo para Poço de Visita, com dimensões internas de 2,02m x 2,12m, em alvenaria de bloco de concreto estrutural FBK 8 Mpa. Ref.DR/0171 | un | 5 | 368.86 | 368.86 | 1844.3 | 0.11 | IUD30670 | 99.15
IUSP0002 | Sinalização de transito - noturna (REF SINAPI 74221/001) | m | 444.51 | 4 | 4 | 1778.04 | 0.11 | IUSP0002 | 99.26
IUS20059 | Pintura de faixa com termoplástico por aspersão HOT SPRAY - espessura de 1,5 mm (Ref SICRO 5213408) | m² | 34 | 50.03 | 50.03 | 1701.02 | 0.1 | IUS20059 | 99.36
IUD30580 | Escoramento de vala, tipo blindado, com profundidade de 3,0 a 4,5 m, largura maior ou igual a 1,5 m e menor que 2,5 m. Altura do escoramento igual a 2,4 m. Execução e fornecimento, inclui material. (REF. SINAPI COD. 03.ESCO.VALA.042/01) | m² | 82.08 | 15.75 | 15.75 | 1292.76 | 0.08 | IUD30580 | 99.44
93373 | Reaterro mecanizado de vala com escavadeira hidráulica (capacidade da caçamba: 0,8 m³/potência: 111 hp), largura 1,5 a 2,5 m, profundidade 3,0 a 6,0 m, com solo (sem substituição) de 1ª categoria, com compactador de solos de percussão. Af_08/2023 | m³ | 85.97 | 14.08 | 14.08 | 1210.46 | 0.07 | 93373 | 99.51
102331 | Transporte com caminhão tanque de transporte de material asfáltico de 30000 l, em via urbana pavimentada, adicional para dmt excedente a 30 km (unidade: txkm). Af_07/2020 | txkm | 1535.331 | 0.55 | 0.55 | 844.43 | 0.05 | 102331 | 99.56
100342 | Armação de cortina de contenção em concreto armado, com aço ca-50 de 6,3 mm - montagem. Af_11/2024 | kg | 45.28 | 17.01 | 17.01 | 770.21 | 0.05 | 100342 | 99.61
94962 | Concreto magro para lastro, traço 1:4,5:4,5 (em massa seca de cimento/ areia média/ brita 1) - preparo mecânico com betoneira 400 l. Af_05/2021 | m³ | 1.8 | 396.68 | 396.68 | 714.02 | 0.04 | 94962 | 99.65
100575 | Regularização de superfícies com motoniveladora. Af_09/2024 | m² | 1171.11 | 0.59 | 0.59 | 690.95 | 0.04 | 100575 | 99.69
90095 | Escavação mecanizada de vala com prof. Maior que 3,0 m até 4,5 m (média montante e jusante/uma composição por trecho), escavadeira (1,2 m3), larg. De 1,5 m a 2,5 m, em solo de 1a categoria, locais com baixo nível de interferência. Af_09/2024 | m³ | 125.83 | 5.41 | 5.41 | 680.74 | 0.04 | 90095 | 99.73
102330 | Transporte com caminhão tanque de transporte de material asfáltico de 30000 l, em via urbana pavimentada, dmt até 30km (unidade: txkm). Af_07/2020 | txkm | 407.61 | 1.41 | 1.41 | 574.73 | 0.04 | 102330 | 99.77
IUS20008 | Fornecimento e colocação de tacha refletetiva bidirecional | un | 18 | 31.15 | 31.15 | 560.7 | 0.03 | IUS20008 | 99.8
103673 | LANÇAMENTO COM USO DE BOMBA, ADENSAMENTO E ACABAMENTO DE CONCRETO EM ESTRUTURAS. AF_02/2022 | m³ | 12.48 | 43.41 | 43.41 | 541.76 | 0.03 | 103673 | 99.83
90105 | Escavação mecanizada de vala com profundidade até 1,5 m (média montante e jusante/uma composição por trecho), retroescav. (0,26 m3), largura menor que 0,8 m, em solo de 1a categoria, locais com baixo nível de interferência. Af_09/2024 | m³ | 45.32 | 9.26 | 9.26 | 419.66 | 0.03 | 90105 | 99.86
IUC10071 | Demolição de concreto simples, de forma mecanizada, sem reaproveitamento (Refer. SICRO CÓD. 1600989) | m³ | 1.82 | 218.47 | 218.47 | 397.62 | 0.02 | IUC10071 | 99.88
IUD20121 | Galeria celular em aduela pré-moldada em concreto armado, 2,50m x2,50m, assentamento e rejuntamento. Exclusive aquisição e transporte. REF SINAPI 104494 | m | 2 | 178.17 | 178.17 | 356.34 | 0.03 | IUD20121 | 99.91
98534 | Poda em altura de árvore com diâmetro de tronco maior ou igual a 0,40 m e menor que 0,60 m. Af_03/2024 | un | 1 | 336.11 | 336.11 | 336.11 | 0.02 | 98534 | 99.93
IUP30006 | Tento (acabamento de limpa-rodas), concreto fck = 20 MPa, seção 330cm² | m | 9 | 35.06 | 35.06 | 315.54 | 0.02 | IUP30006 | 99.95
98527 | Remoção de raízes remanescentes de tronco de árvore com diâmetro maior ou igual a 0,40 m e menor que 0,60 m. Af_03/2024 | un | 1 | 229.01 | 229.01 | 229.01 | 0.01 | 98527 | 99.96
100982 | Carga, manobra e descarga de entulho em caminhão basculante 10 m³ - carga com escavadeira hidráulica (caçamba de 0,80 m³ / 111 hp) e descarga livre (unidade: m3). Af_07/2020 | m³ | 19.17 | 9.07 | 9.07 | 173.87 | 0.01 | 100982 | 99.97
98530 | Corte raso e recorte de árvore com diâmetro de tronco maior ou igual a 0,40 m e menor que 0,60 m. Af_03/2024 | un | 1 | 158.44 | 158.44 | 158.44 | 0.01 | 98530 | 99.98
101792 | Escoramento de fôrmas de laje em madeira não aparelhada, pé-direito simples, incluso travamento, 4 utilizações. Af_09/2020 | m³ | 5.88 | 16.1 | 16.1 | 94.67 | 0 | 101792 | 99.98
100948 | Transporte com caminhão carroceria 9t, em via urbana pavimentada, adicional para dmt excedente a 30 km (unidade: txkm). Af_07/2020 | txkm | 84.8 | 0.89 | 0.89 | 75.47 | 0.01 | 100948 | 99.99
100947 | Transporte com caminhão carroceria 9t, em via urbana pavimentada, dmt até 30km (unidade: txkm). Af_07/2020 | txkm | 26.2 | 2.26 | 2.26 | 59.21 | 0 | 100947 | 99.99
IUTR1006 | CARGA, MANOBRAS E DESCARGA DE MATERIAIS DIVERSOS, COM CAMINHAO CARROCERIA 9T (CARGA E DESCARGA MANUAIS) | t | 1 | 33.04 | 33.04 | 33.04 | 0.01 | IUTR1006 | 100