## SERVIÇOS PRELIMINARES
Objeto: OBRA INFRAESTRUTURA URBANA - PAVIMENTAÇÃO ASFÁLTICA E DRENAGEM DE ÁGUAS PLUVIAIS
Município: NOVA ANDRADINA - MS
Local: CASA VERDE LOTE 1
SINAPI DEIURB 2025-09
NOVA ANDRADINA
SERVIÇOS PRELIMINARES
Placa de obra em chapa de aço galvanizado (REF 74209/001) | 8
Locacao de container 2,30 x 6,00 m, alt. 2,50 m, com 1 sanitario, para escritorio, completo, sem divisorias internas (nao inclui mobilizacao/desmobilizacao) | 8
Locacao de container 2,30 x 6,00 m, alt. 2,50 m, para escritorio, sem divisorias internas e sem sanitario (nao inclui mobilizacao/desmobilizacao) | 8
Locacao de container 2,30 x 4,30 m, alt. 2,50 m, para sanitario, com 3 bacias, 4 chuveiros, 1 lavatorio e 1 mictorio (nao inclui mobilizacao/desmobilizacao) | 8
Locação de um banheiro químico (2,31x1,15x1,15)m com uma higienização por semana, inclusive transporte, carga e descarga | 8
Ligação provisória de água | 1
Sinalização de transito - noturna (REF SINAPI 74221/001) | 50
Sinalização de advertência de obra com placa (fundo laranja) sobre cavalete, conforme ABNT-NBR-7678 - estrutura de madeira | 5
Tapume com compensado de madeira. Af_03/2024 | 450
Container almoxarifado, de *2,40* x *6,00* m, padrão simples, sem revestimento e sem divisórias internos e sem sanitário, para uso em canteiro de obras | 1
Cone de sinalização em PVC rígido com faixa refletiva, H = 70/76 cm | 50
0
ALAN PINHEIRO TRINDADE
ENGENHEIRO CIVIL CREA 70161/D - MS

## MEMO DREN
PLANILHA DE QUANTIDADES DE SERVIÇOS DA TERRAPLENAGEM DRENAGEM |  | TRECHOS |  | UND | TR-33 | TR-34 | TR-35 | TR-36 | TR-37 | TR-38 | TR-39 | TR-40 | TR-24A | TR-32 | TR-41 | TR-42 | TR-43 | TR-44 | TR-45 | TR-46 | TR-47 | TR-48 | BIGODE | CHAMINÉ | TOTAL | TOTAL DN | EXTENSÃO(M) | Diâmetro | Peso linear (tf/m)
|  | EXTENSÃO |  | m | 76.27 | 75.03 | 76.28 | 73.36 | 74.73 | 75.64 | 75.21 | 38.88 | 79.35 | 105.31 | 76.44 | 75.07 | 76.45 | 74.23 | 74.75 | 74.36 | 74.95 | 74.16 | 992 |  | 2342.47 | 400 | 992 | 400 | 0.158 | DIMENS!W5 | DIMENS!W6 | DIMENS!W7 | DIMENS!W8 | DIMENS!W9 | DIMENS!W10 | DIMENS!W11 | DIMENS!W12 | DIMENS!W13 | DIMENS!W14 | DIMENS!W15 | DIMENS!W16 | DIMENS!W17 | DIMENS!W18 | DIMENS!W19 | DIMENS!W20 | DIMENS!W21 | DIMENS!W22 | DIMENS!W23 | DIMENS!W24 | DIMENS!W25 | DIMENS!W26 | DIMENS!W27 | DIMENS!W28 | DIMENS!W29 | DIMENS!W30 | DIMENS!W31 | DIMENS!W32 | DIMENS!W33 | DIMENS!W34 | DIMENS!W35 | DIMENS!W36 | DIMENS!W37 | DIMENS!W38 | DIMENS!W39 | DIMENS!W40 | DIMENS!W41
|  | TUBULAÇÃO | Nº LINHAS | und | [18 empty] | 1 |  | 19 | 600 | 1091.65 | 500 | 0.2495 | bar: TR-33 to TR-48
|  |  | DIÂMETRO NOMINAL | mm | 600 | 600 | 600 | 600 | 600 | 600 | 600 | 600 | 1000 | 1200 | 600 | 600 | 600 | 600 | 600 | 600 | 600 | 800 | 400 |  |  | 800 | 74.16 | 600 | 0.341
|  |  | POÇO DE VISITA -PS-1 / PA-1 / PA-2 / PVC | - | PS-1 | PS-1 | PS-1 | PS-1 | PS-1 | PS-1 | PS-1 | PS-1 | PA-1 | PA-1 | PS-1 | PS-1 | PS-1 | PS-1 | PS-1 | PS-1 | PS-1 | PA-1 | PS-1 |  | 0 | 1000 | 79.35 | 700 | 0.488
|  |  | TUBO DE LIGAÇÃO- 400mm | m |  | 69 | 69 | 69 | 69 | 69 | 69 | 69 |  | 43 |  | 66 | 66 | 67 | 67 | 68 | 66 | 66 |  |  | 992 | 1200 | 105.31 | 800 | 0.635
|  |  | PV1 | ud | [20 empty] | 18 | 1500 | 0 | 900 | 0.7585 | bar: TR-33 to TR-48
|  |  | BLS | ud |  | 3 | 3 | 3 | 3 | 3 | 3 | 3 |  | 2 |  | 4 | 4 | 3 | 4 | 4 | 4 | 4 |  |  | 50 |  |  | 1000 | 0.882
|  |  | BLD | ud | [20 empty] | 8 |  |  | 1200 | 1.286 | bar: TR-33 to TR-48
|  |  | BLT | ud | [20 empty] | 0 |  |  | 1500 | 2.009
|  |  | TRANSP DE BRITA PV,BL | m3 | 2.4123 | 4.3873 | 4.3873 | 4.3873 | 4.3873 | 4.3873 | 4.3873 | 4.3873 | 2.4123 | 3.2336 | 2.4123 | 4.055 | 4.055 | 4.3873 | 4.055 | 4.055 | 4.055 | 4.055 |  |  | 69.8985
|  |  | DISSIPADOR TIPO | m3
|  | PROFUNDIDADE DA LINHA D'ÁGUA | MONTANTE | m | 1.72 | 1.8287 | 1.8323 | 1.8345 | 1.8404 | 1.8455 | 1.8486 | 1.8522 | 2.2 | 2.4509 | 1.72 | 1.8481 | 1.8706 | 1.8156 | 1.8384 | 1.8612 | 1.8847 | 1.9327 | 1.1
|  |  | JUSANTE | m | 1.7287 | 1.7323 | 1.7345 | 1.7404 | 1.7455 | 1.7486 | 1.7522 | 1.9767 | 2.2509 | 2.4773 | 1.7481 | 1.7706 | 1.7156 | 1.7384 | 1.7612 | 1.7847 | 1.7327 | 1.9794 | 1.5
|  | ESPESSURA LASTRO - BASE DA GALERIA (se for o caso) |  | m | 0 | 0 | 0 | 0 | 0 | 0 | 0 | 0 | 0 | 0 | 0 | 0 | 0 | 0 | 0 | 0 | 0 | 0 | 0
|  | INCLINAÇÃO TALUDE - 1:(V) |  | - | 5 | 5 | 5 | 5 | 5 | 5 | 5 | 5 | 5 | 5 | 5 | 5 | 5 | 5 | 5 | 5 | 5 | 5 | 5
|  | PROFUNDIDADE DA VALA | MÉDIA ENTRE MONTANTE E JUSANTE | m | 1.7243 | 1.7805 | 1.7834 | 1.7875 | 1.7929 | 1.797 | 1.8004 | 1.9144 | 2.2254 | 2.4641 | 1.7341 | 1.8094 | 1.7931 | 1.777 | 1.7998 | 1.823 | 1.8087 | 1.9561 | 1.3 |  | 34.871
|  |  | TOTAL (MÉDIA + BOLSA + LASTRO) | m | 1.8503 | 1.9065 | 1.9094 | 1.9135 | 1.9189 | 1.923 | 1.9264 | 2.0404 | 2.4354 | 2.7161 | 1.8601 | 1.9354 | 1.9191 | 1.903 | 1.9258 | 1.949 | 1.9347 | 2.1241 | 1.384 | 0.47237 | 37.9474
|  | LARGURA DA VALA | INFERIOR (BASE DA VALA) | m | 1.2 | 1.2 | 1.2 | 1.2 | 1.2 | 1.2 | 1.2 | 1.2 | 2 | 2.4 | 1.2 | 1.2 | 1.2 | 1.2 | 1.2 | 1.2 | 1.2 | 1.6 | 0.8 |  | 24.8
|  |  | SUPERIOR (TOPO DA VALA) | m | 1.9401 | 1.9626 | 1.9638 | 1.9654 | 1.9676 | 1.9692 | 1.9705 | 2.0162 | 2.9742 | 3.4864 | 1.944 | 1.9741 | 1.9676 | 1.9612 | 1.9703 | 1.9796 | 1.9739 | 2.4496 | 1.3536 |  | 39.79
| ESCAVAÇÃO MECÂNICA | 90105 | 0,00 < PROF ≤ 1,50 (0,00 < LARG ≤ 0,80) | m³ | [20 empty] | 0
|  | 90106 | 0,00 < PROF ≤ 1,50 (0,80 < LARG ≤ 1,50) | m³ | [18 empty] | 1478.3689 |  | 1478.3689
|  | 90091 | 0,00 < PROF ≤ 1,50 (1,50 < LARG ≤ 2,50) | m³ | [20 empty] | 0
|  | 90107 | 1,50 < PROF ≤ 3,00 (0,00 < LARG ≤ 0,80) | m³ | [20 empty] | 0
|  | 90108 | 1,50 < PROF ≤ 3,00 (0,80 < LARG ≤ 1,50) | m³ | [20 empty] | 0
|  | 102281 | 1,50 < PROF ≤ 3,00 (1,50 < LARG ≤ 2,50) | m³ | 221.5758 | 226.1966 | 230.4008 | 222.1633 | 227.119 | 230.4906 | 229.6766 | 127.571 | 480.6375 | 841.8584 | 223.5134 | 230.5809 | 232.369 | 223.2758 | 228.1887 | 230.3986 | 230.1199 | 318.9508 |  |  | 4955.0865
|  | 90094 | 3,00 < PROF ≤ 4,50 (0,00 < LARG ≤ 0,80) | m³ | [20 empty] | 0
|  | 90094 | 3,00 < PROF ≤ 4,50 (0,80 < LARG ≤ 1,50) | m³ | [20 empty] | 0
|  | 90095 | 3,00 < PROF ≤ 4,50 (1,50 < LARG ≤ 2,50) | m³ | [20 empty] | 0
|  | 90098 | 4,50 < PROF ≤ 6,00 (0,00 < LARG ≤ 0,80) | m³ | [20 empty] | 0
|  | 90098 | 4,50 < PROF ≤ 6,00 (0,80 < LARG ≤ 1,50) | m³ | [20 empty] | 0
|  | 90098 | 4,50 < PROF ≤ 6,00 (1,50 < LARG ≤ 2,50) | m³ | [20 empty] | 0
|  | ESCAVAÇÃO MANUAL (10% DA ESCAVAÇÃO MECÂNICA) |  | m³ | 22.1576 | 22.6197 | 23.0401 | 22.2163 | 22.7119 | 23.0491 | 22.9677 | 12.7571 | 48.0637 | 84.1858 | 22.3513 | 23.0581 | 23.2369 | 22.3276 | 22.8189 | 23.0399 | 23.012 | 31.8951 | 147.8369 |  | 643.3455
|  | BOTA-FORA | TUBO / GALERIA (SEÇÃO EXTERNA) | m³ | 31.5731 | 31.0598 | 31.5772 | 30.3684 | 30.9356 | 31.3123 | 31.1343 | 16.0949 | 91.2447 | 174.3784 | 31.6434 | 31.0763 | 31.6476 | 30.7286 | 30.9438 | 30.7824 | 31.0266 | 54.5771 | 182.5124 |  | 954.6169
|  |  | TAXA DE MATERIAL INSERVÍVEL | % | [18 empty] | 0% |  | 0 | bar: TR-33 to TR-48
|  |  | VOLUME INSERVÍVEL | m³ | 0 | 0 | 0 | 0 | 0 | 0 | 0 | 0 | 0 | 0 | 0 | 0 | 0 | 0 | 0 | 0 | 0 | 0 | 0 |  | 0
|  |  | TOTAL | m³ | 31.5731 | 31.0598 | 31.5772 | 30.3684 | 30.9356 | 31.3123 | 31.1343 | 16.0949 | 91.2447 | 174.3784 | 31.6434 | 31.0763 | 31.6476 | 30.7286 | 30.9438 | 30.7824 | 31.0266 | 54.5771 | 182.5124 |  | 954.6169
|  | ESCORAMENTO (2 x Prof x Ext) | 0,00 < PROF ≤ 1,50 (0,00 < LARG ≤ 1,50) | m² | [20 empty] | 0
|  |  | 0,00 < PROF ≤ 1,50 (1,50 < LARG ≤ 2,50) | m²
|  |  | 1,50 < PROF ≤ 3,00 (0,00 < LARG ≤ 1,50) | m² | [20 empty] | 0
|  |  | 1,50 < PROF ≤ 3,00 (1,50 < LARG ≤ 2,50) | m² | 282.2501 | 286.0894 | 291.2996 | 280.7414 | 286.8048 | 290.913 | 289.7631 | 158.6623 | 386.5059 | 572.066 | 284.366 | 290.5742 | 293.4289 | 282.5201 | 287.9064 | 289.8478 | 290.016 | 315.0421 |  |  | 5458.7969
|  |  | 3,00 < PROF ≤ 4,50 (0,00 < LARG ≤ 1,50) | m² | [20 empty] | 0
|  |  | 3,00 < PROF ≤ 4,50 (1,50 < LARG ≤ 2,50) | m² | [20 empty] | 0
|  | PREPARO DE FUNDO DA VALA | LARG. DA BASE < 1,50m | m² | 91.524 | 90.036 | 91.536 | 88.032 | 89.676 | 90.768 | 90.252 | 46.656 |  |  | 91.728 | 90.084 | 91.74 | 89.076 | 89.7 | 89.232 | 89.94 |  | 793.6 |  | 2103.58
|  |  | LARG. DA BASE ≥ 1,50m | m² | TR-24A: 158.7; TR-32: 252.744; TR-48: 118.656 |  |  | 530.1
|  | LASTRO COM PEDRA DE MÃO COM PREPARO DE FUNDO DE VALA (BASE DA GALERIA) (se for o caso) DISSIPADOR | MATERIAL | - | Brita | Brita | Brita | Brita | Brita | Brita | Brita | Brita | Brita | Brita | Brita | Brita | Brita | Brita | Brita | Brita | Brita | Brita | Brita |  | 0
|  |  | VOLUME GEOMÉTRICO (BASE < 1,50m) | m³ | [18 empty] | 0 |  | 0
|  |  | VOLUME GEOMÉTRICO (BASE ≥ 1,50m) | m³ | [20 empty] | 0
|  |  | TAXA DE EMPOLAMENTO MATER. DA BASE | % | 30 | 30 | 30 | 30 | 30 | 30 | 30 | 30 | 30 | 30 | 30 | 30 | 30 | 30 | 30 | 30 | 30 | 30 | 30 |  | 570
|  |  | VOLUME EMPOLADO | m³ | 0 | 0 | 0 | 0 | 0 | 0 | 0 | 0 | 0 | 0 | 0 | 0 | 0 | 0 | 0 | 0 | 0 | 0 | 0 |  | 0
| REATERRO | 93378 | 0,00 < PROF ≤ 1,50 (0,00 < LARG ≤ 0,80) | m³ | [20 empty] | 0
|  | 93379 | 0,00 < PROF ≤ 1,50 (0,80 < LARG ≤ 1,50) | m³ | [18 empty] | 1295.8565 |  | 1295.8565
|  | 93367 | 0,00 < PROF ≤ 1,50 (1,50 < LARG ≤ 2,50) | m³ | [20 empty] | 0
|  | 93380 | 1,50 < PROF ≤ 3,00 (0,00 < LARG ≤ 0,80) | m³ | [20 empty] | 0
|  | 93381 | 1,50 < PROF ≤ 3,00 (0,80 < LARG ≤ 1,50) | m³ | [20 empty] | 0
|  | 93369 | 1,50 < PROF ≤ 3,00 (1,50 < LARG ≤ 2,50) | m³ | 190.0027 | 195.1368 | 198.8236 | 191.7949 | 196.1834 | 199.1783 | 198.5424 | 111.476 | 389.3928 | 667.48 | 191.8699 | 199.5046 | 200.7214 | 192.5472 | 197.2448 | 199.6162 | 199.0932 | 264.3737 |  |  | 4182.982
|  | 93370 | 3,00 < PROF ≤ 4,50 (0,00 < LARG ≤ 0,80) | m³ | [20 empty] | 0
|  | 93370 | 3,00 < PROF ≤ 4,50 (0,80 < LARG ≤ 1,50) | m³ | [20 empty] | 0
|  | 93371 | 3,00 < PROF ≤ 4,50 (1,50 < LARG ≤ 2,50) | m³ | [20 empty] | 0
|  | 93372 | 4,50 < PROF ≤ 6,00 (0,00 < LARG ≤ 0,80) | m³ | [20 empty] | 0
|  | 93372 | 4,50 < PROF ≤ 6,00 (0,80 < LARG ≤ 1,50) | m³ | [20 empty] | 0
|  | 93373 | 4,50 < PROF ≤ 6,00 (1,50 < LARG ≤ 2,50) | m³ | [20 empty] | 0
|  | TRANSPORTE DO TUBO |  | T | 26.0081 | 25.5852 | 26.0115 | 25.0158 | 25.4829 | 25.7932 | 25.6466 | 13.2581 | 69.9867 | 135.4287 | 26.066 | 25.5989 | 26.0695 | 25.3124 | 25.4898 | 25.3568 | 25.558 | 47.0916 | 156.736 |  | 781.4956
|  | OBSERVAÇÃO |  | - | [20 empty] | -
LÁZARO BARBOSA MACHADO
ENG. CIVIL CREA 22039/D-MG VISTO MS 1634

## DIMENS
| OBRA: | LOTE 01 - DISTRITO NOVA CASA VERDE - MS
| CIDADE: | Município: NOVA ANDRADINA (MS)
[6 empty] | Tempo de Retorno (anos): |  |  |  | 5
[6 empty] | Vazão (Deflúvio a escoar) |  |  |  | Q = 2.78 x n x I x A x f
| I = a . Trd /(tc+c)b |  |  |  |  | Tempo de Concentração (tc): Formulação de Mc Cuen: L - comprimento talvegue (km) S - Declividade (m/m) |  |  |  | Tc = 10,5721 x L⁰’⁵⁵⁵² x S¯⁰’²⁰⁷⁰
| a= | 1244.95 | tc= | VAR |  | Coeficiente de impermeabilidade (C)
| b= | 0.801 | c= | 13 |  | Coeficiente de Deflúvio ( f ) |  |  |  | f = a x (I x tc)^1/3
| Tr= | 5 | d= | 0.17 |  | Fator impermeabilidade ( a ) |  |  |  | a = (2.913 + 64.073 x C) x 10³
DIMENSIONAMENTO | [14 empty] | DIMENSIONAMENTO
TRECHO | COMPR. | ÁREA |  | TC | TR | i | VAZÃO | DIAM. | DIAM. | QUANT. | FH | H/D | RH/D | TIR. LIQ. | COTAS |  |  |  | DECL | DECL | VELOC. | TC GAL. | PROF GAL. (mont.) | PROF GAL. (jus.) | PROF. MIN. | iminim | comp tub | PV- COTA GREIDE | DIFERENÇA DE COTA (TN x GREIDE) | PROF. REAL DO PV c/ GREIDE
|  | UNIT. | ACUMUL. | [11 empty] | T. MONT. | T. JUS. | G. MONT. | G. JUS.
| m | ha | ha | min | ano | l/s/ha | l/s | m | mm | LÂMINA (m) |  |  |  |  | m | m | m | m | % | m/m | m/s | min. | m | m | m | % | m | m | m | m
TR-24A | 79.35 | 24.37 | 24.37 | 10 | 5 | 132.8106 | 2633.3314 | 1 | 1000 | 1 | 0.31158 | 0.82 | 0.3043 | 0.82 | 384.522 | 383.462 | 382.322 | 381.2111 | 1.4 | 0.014 | 3.8237 | 0.34587 | 2.2 | 2.2509 | 2.2 | 0.012111 | 79.35 |  | 384.522 | -382.322
TR-33 | 76.27 | 0.45 | 0.45 | 10 | 5 | 132.8106 | 88.493 | 0.6 | 600 | 1 | 0.033389 | 0.21 | 0.1259 | 0.126 | 396.229 | 394.636 | 394.509 | 392.9073 | 2.1 | 0.021 | 1.8497 | 0.68722 | 1.72 | 1.7287 | 1.72 | 0.00020861 | 76.27 |  | 396.229 | -394.509
TR-34 | 75.03 | 0.96 | 1.41 | 10.6872 | 5 | 129.7153 | 231.4624 | 0.6 | 600 | 1 | 0.085323 | 0.35 | 0.1935 | 0.21 | 394.636 | 392.889 | 392.8073 | 391.1567 | 2.2 | 0.022 | 2.5214 | 0.49595 | 1.8287 | 1.7323 | 1.72 | 0.0014271 | 75.03 |  | 394.636 | -392.8073
TR-35 | 76.28 | 0.99 | 2.4 | 11.1832 | 5 | 127.58 | 361.2263 | 0.6 | 600 | 1 | 0.13316 | 0.45 | 0.2331 | 0.27 | 392.889 | 391.113 | 391.0567 | 389.3785 | 2.2 | 0.022 | 2.8547 | 0.44535 | 1.8323 | 1.7345 | 1.72 | 0.0034759 | 76.28 |  | 392.889 | -391.0567
TR-36 | 73.36 | 0.98 | 3.38 | 11.6285 | 5 | 125.7288 | 480.1404 | 0.6 | 600 | 1 | 0.17699 | 0.53 | 0.2592 | 0.318 | 391.113 | 389.405 | 389.2785 | 387.6646 | 2.2 | 0.022 | 3.064 | 0.39905 | 1.8345 | 1.7404 | 1.72 | 0.0061411 | 73.36 |  | 391.113 | -389.2785
TR-37 | 74.73 | 0.98 | 4.36 | 12.0276 | 5 | 124.1205 | 592.6278 | 0.6 | 600 | 1 | 0.21846 | 0.61 | 0.2799 | 0.366 | 389.405 | 387.666 | 387.5646 | 385.9205 | 2.2 | 0.022 | 3.225 | 0.3862 | 1.8404 | 1.7455 | 1.72 | 0.0093556 | 74.73 |  | 389.405 | -387.5646
TR-38 | 75.64 | 0.98 | 5.34 | 12.4138 | 5 | 122.6073 | 700.005 | 0.6 | 600 | 1 | 0.25804 | 0.69 | 0.2948 | 0.414 | 387.666 | 385.905 | 385.8205 | 384.1564 | 2.2 | 0.022 | 3.3384 | 0.37762 | 1.8455 | 1.7486 | 1.72 | 0.013053 | 75.64 |  | 387.666 | -385.8205
TR-39 | 75.21 | 1.02 | 6.36 | 12.7914 | 5 | 121.1673 | 807.47 | 0.6 | 600 | 1 | 0.29766 | 0.78 | 0.3036 | 0.468 | 385.905 | 384.154 | 384.0564 | 382.4018 | 2.2 | 0.022 | 3.4046 | 0.36818 | 1.8486 | 1.7522 | 1.72 | 0.017368 | 75.21 |  | 385.905 | -384.0564
TR-40 | 38.88 | 0.72 | 7.08 | 13.1596 | 5 | 119.7994 | 879.5279 | 0.6 | 600 | 1 | 0.33185 | 0.89 | 0.2995 | 0.534 | 384.154 | 383.462 | 382.3018 | 381.4853 | 2.1 | 0.021 | 3.2963 | 0.19659 | 1.8522 | 1.9767 | 1.72 | 0.020607 | 38.88 |  | 384.154 | -382.3018
TR-32 | 105.31 | 24.37 | 31.45 | 13.3562 | 5 | 119.0831 | 3114.3897 | 1.2 | 1200 | 1 | 0.25564 | 0.69 | 0.2948 | 0.828 | 383.462 | 382.33 | 381.0111 | 379.8527 | 1.1 | 0.011 | 3.7473 | 0.46838 | 2.4509 | 2.4773 | 2.44 | 0.0064056 | 105.31 |  | 383.462 | -381.0111
TR-41 | 76.44 | 0.37 | 0.37 | 10 | 5 | 132.8106 | 74.929 | 0.6 | 600 | 1 | 0.027014 | 0.19 | 0.1152 | 0.114 | 395.699 | 393.969 | 393.979 | 392.2209 | 2.3 | 0.023 | 1.8245 | 0.69827 | 1.72 | 1.7481 | 1.72 | 0.00014956 | 76.44 |  | 395.699 | -393.979
TR-42 | 75.07 | 0.83 | 1.2 | 10.6983 | 5 | 129.6668 | 201.7816 | 0.6 | 600 | 1 | 0.076133 | 0.33 | 0.1847 | 0.198 | 393.969 | 392.315 | 392.1209 | 390.5444 | 2.1 | 0.021 | 2.3882 | 0.5239 | 1.8481 | 1.7706 | 1.72 | 0.0010846 | 75.07 |  | 393.969 | -392.1209
TR-43 | 76.45 | 0.82 | 2.02 | 11.2222 | 5 | 127.4155 | 311.8208 | 0.6 | 600 | 1 | 0.12056 | 0.43 | 0.2258 | 0.258 | 392.315 | 390.631 | 390.4444 | 388.9154 | 2 | 0.02 | 2.6647 | 0.47817 | 1.8706 | 1.7156 | 1.72 | 0.0025901 | 76.45 |  | 392.315 | -390.4444
TR-44 | 74.23 | 0.82 | 2.84 | 11.7003 | 5 | 125.4359 | 413.6665 | 0.6 | 600 | 1 | 0.15608 | 0.5 | 0.25 | 0.3 | 390.631 | 388.995 | 388.8154 | 387.2566 | 2.1 | 0.021 | 2.9223 | 0.42336 | 1.8156 | 1.7384 | 1.72 | 0.0045584 | 74.23 |  | 390.631 | -388.8154
TR-45 | 74.75 | 0.82 | 3.66 | 12.1237 | 5 | 123.7399 | 509.9783 | 0.6 | 600 | 1 | 0.19242 | 0.56 | 0.2676 | 0.336 | 388.995 | 387.348 | 387.1566 | 385.5868 | 2.1 | 0.021 | 3.0578 | 0.40742 | 1.8384 | 1.7612 | 1.72 | 0.0069281 | 74.75 |  | 388.995 | -387.1566
TR-46 | 74.36 | 0.82 | 4.48 | 12.5311 | 5 | 122.1557 | 601.87 | 0.6 | 600 | 1 | 0.22709 | 0.63 | 0.2842 | 0.378 | 387.348 | 385.71 | 385.4868 | 383.9253 | 2.1 | 0.021 | 3.183 | 0.38936 | 1.8612 | 1.7847 | 1.72 | 0.0096497 | 74.36 |  | 387.348 | -385.4868
TR-47 | 74.95 | 0.81 | 5.29 | 12.9205 | 5 | 120.6838 | 689.0697 | 0.6 | 600 | 1 | 0.26641 | 0.71 | 0.2975 | 0.426 | 385.71 | 384.059 | 383.8253 | 382.3263 | 2 | 0.02 | 3.2025 | 0.39006 | 1.8847 | 1.7327 | 1.72 | 0.012648 | 74.95 |  | 385.71 | -383.8253
TR-48 | 74.16 | 0.79 | 6.08 | 13.3105 | 5 | 119.2485 | 770.942 | 0.8 | 800 | 1 | 0.12905 | 0.44 | 0.2295 | 0.352 | 384.059 | 382.4 | 382.1263 | 380.4206 | 2.3 | 0.023 | 3.4994 | 0.3532 | 1.9327 | 1.9794 | 1.96 | 0.0034129 | 74.16 |  | 384.059 | -382.1263
LÁZARO BARBOSA MACHADO
ENG. CIVIL CREA 22039/D-MG VISTO MS 1634

## MEMO PAV
VIAS |  | RUA MARINGÁ | AV. NOVA ANDRADINA | RUA ESPIRITO SANTO | RUA MINAS GERAIS | RUA RIO DE JANEIRO | RUA PERNAMBUCO | RUA RONDÔNIA | RUA ACRE | RUA AMAPÁ | RUA PEDRO CASSIMIRO MOTTA | RUA PEDRO CASSIMIRO X TRAVESSA DA CUNHA | TOTAL- MEMÓRIA/PROJETO
EXTENSÃO (m) |  | 553.56 | 582.7 | 153.87 | 153.92 | 154.78 | 154.03 | 154.1 | 154.28 | 154.36 | 141.34 | 7.86 | 2364.8
DECLIVIDADE TRANSVERSAL DA PISTA (SIMPLES ou DUPLA) |  | DUPLA | DUPLA | DUPLA | DUPLA | DUPLA | DUPLA | DUPLA | DUPLA | DUPLA | DUPLA | DUPLA | 0
LARGURA DO PAVIMENTO (m) |  | 8.4 | 8.4 | 8.4 | 8.4 | 8.4 | 8.4 | 8.4 | 8.4 | 8.4 | 8.4 | 8.4 | 92.4
Nº DE RAIOS NO CRUZAMENTO (und) |  | 30 | 14 | [8 empty] | 2 | 46
Nº DE RAIOS NO CANTEIRO(und) | [12 empty] | 0
EXTENSÃO DO RAIO NO CRUZAMENTO (M) |  | 5.3 | 5.3 | 5 | 5 | 5 | 5 | 5 | 5 | 5 |  | 5.3 | 50.9
EXTENSÃO DO RAIO DO CANTEIRO (M) | [12 empty] | 0
ÁREA MÉDIA CADA RAIO DO CRUZAMENTO (m²) |  | 6.0393 | 6.0393 | 5.375 | 5.375 | 5.375 | 5.375 | 5.375 | 5.375 | 5.375 | 0 | 6.0393 | 55.743
ÁREA MÉDIA CADA RAIO DO CANTEIRO (m²) | [12 empty] | 0
ÁREA TOTAL DE RAIOS (m²) |  | 181.1805 | 84.5509 | 0 | 0 | 0 | 0 | 0 | 0 | 0 | 0 | 12.0787 | 277.8101
REGULARIZAÇÃO | LARGURA (m) | 9.44 | 9.44 | 9.44 | 9.44 | 9.44 | 9.44 | 9.44 | 9.44 | 9.44 | 9.44 | 9.44 | 103.84
| ÁREA TOTAL (m²) | 5406.7869 | 5585.2389 | 1452.5328 | 1453.0048 | 1461.1232 | 1454.0432 | 1454.704 | 1456.4032 | 1457.1584 | 1334.2496 | 86.2771 | 22601.5221
TROCA DE SOLO DE MATERIAL INSERVÍVEL H=0,40m | MATERIAL | SOLO LOCAL | SOLO LOCAL | SOLO LOCAL | SOLO LOCAL | SOLO LOCAL | SOLO LOCAL | SOLO LOCAL | SOLO LOCAL | SOLO LOCAL | SOLO LOCAL | SOLO LOCAL | 0
| ÁREA TOTAL (m²) | [11 empty] | 0
| VOLUME GEOMÉTRICO (m³) | [11 empty] | 0
TERRAPLENAGEM CORTE | SUB LEITO CORTE (M) | 0 | 0 | 0 | 0 | 0 | 0 | 0 | 0 | 0 | 0 | 0.3 | 0.3
| SUB LEITO CORTE VOL.(M3) | 1132.67 | 733.49 | 588.51 | 665.39 | 439.26 | 406.13 | 470.35 | 480.22 | 546.87 | 266.7 | 25.8831 | 5755.4731
| TRANSPORTE VOL. EMPOLADO (30%) | 1472.471 | 953.537 | 765.063 | 865.007 | 571.038 | 527.969 | 611.455 | 624.286 | 710.931 | 346.71 | 33.6481 | 7482.1151
TERRAPLENAGEM ATERRO | VOLUME GEOMÉTICO DE ATERRO (m³) | 103.64 | 360.48 | 0 | 0 | 0.33 | 3.74 | 16.62 | 9.89 | 3.03 | 9.06 | 0 | 506.79
| FATOR DE EMPOL - MAT. ATERRO (%) | 30% | 0% | 30% | 30% | 30% | 30% | 30% | 30% | 30% | 30% | 30% | 3
| MATERIAL PARA ATERRO - EMPOLADO (m³) | 134.732 | 360.48 | 0 | 0 | 0.429 | 4.862 | 21.606 | 12.857 | 3.939 | 11.778 | 0 | 550.683
SUBBASE ESTABILIZADA | MATERIAL | CASCALHO | CASCALHO | CASCALHO | CASCALHO | CASCALHO | CASCALHO | CASCALHO | CASCALHO | CASCALHO | CASCALHO | CASCALHO | 0
| ESPESSURA (cm) | 0 | 0 | 0 | 0 | 0 | 0 | 0 | 0 | 0 | 0 | 0 | 0
| FATOR DE EMPOLAMENTO (%) | 0 | 0 | 0 | 0 | 0 | 0 | 0 | 0 | 0 | 0 | 0 | 0
| LARGURA (m) | 0 | 0 | 0 | 0 | 0 | 0 | 0 | 0 | 0 | 0 | 0 | 0
| VOLUME GEOMÉTRICO (m³) | 0 | 0 | 0 | 0 | 0 | 0 | 0 | 0 | 0 | 0 | 0 | 0
| VOLUME EMPOLADO (m³) | 0 | 0 | 0 | 0 | 0 | 0 | 0 | 0 | 0 | 0 | 0 | 0
BASE ESTABILIZADA | MATERIAL | CASCALHO | CASCALHO | CASCALHO | CASCALHO | CASCALHO | CASCALHO | CASCALHO | CASCALHO | CASCALHO | CASCALHO | CASCALHO | 0
| ESPESSURA (cm) | 15 | 15 | 15 | 15 | 15 | 15 | 15 | 15 | 15 | 15 | 15 | 165
| FATOR DE EMPOLAMENTO (%) | 0.3 | 0.3 | 0.3 | 0.3 | 0.3 | 0.3 | 0.3 | 0.3 | 0.3 | 0.3 | 0.3 | 3.3
| LARGURA (m) | 9.44 | 9.44 | 9.44 | 9.44 | 9.44 | 9.44 | 9.44 | 9.44 | 9.44 | 9.44 | 9.44 | 103.84
| VOLUME GEOMÉTRICO (m³) | 811.018 | 837.7858 | 217.8799 | 217.9507 | 219.1685 | 218.1065 | 218.2056 | 218.4605 | 218.5738 | 200.1374 | 12.9416 | 3390.2283
| VOLUME EMPOLADO (m³) | 1054.3234 | 1089.1216 | 283.2439 | 283.3359 | 284.919 | 283.5384 | 283.6673 | 283.9986 | 284.1459 | 260.1787 | 16.824 | 4407.2968
TSD | LARGURA (m) | 0 | 0 | 0 | 0 | 0 | 0 | 0 | 0 | 0 | 0 | 8.4 | 8.4
| ÁREA (m²) | 0 | 0 | 0 | 0 | 0 | 0 | 0 | 0 | 0 | 0 | 0 | 0
| RR-2C(T) | 0 | 0 | 0 | 0 | 0 | 0 | 0 | 0 | 0 | 0 | 0 | 0
| BRITA(transporte) / m³ | 0 | 0 | 0 | 0 | 0 | 0 | 0 | 0 | 0 | 0 | 0 | 0
CAPA SELANTE | LARGURA (m) | 0 | 0 | 0 | 0 | 0 | 0 | 0 | 0 | 0 | 0 | 8.4 | 8.4
| ÁREA (m²) | 0 | 0 | 0 | 0 | 0 | 0 | 0 | 0 | 0 | 0 | 0 | 0
| RR-2C(T) | 0 | 0 | 0 | 0 | 0 | 0 | 0 | 0 | 0 | 0 | 0 | 0
| BRITA(transporte) / m³ | 0 | 0 | 0 | 0 | 0 | 0 | 0 | 0 | 0 | 0 | 0 | 0
IMPRIMAÇÃO (PROJETO) | LARGURA (m) | 8.4 | 8.4 | 8.4 | 8.4 | 8.4 | 8.4 | 8.4 | 8.4 | 8.4 | 8.4 |  | 84
| ÁREA (m²) | 4831.0845 | 4979.2309 | 1292.508 | 1292.928 | 1300.152 | 1293.852 | 1294.44 | 1295.952 | 1296.624 | 1187.256 | 86.2771 | 20150.3045
| EMULSSÃO ASFÁLTICA A BASE D'ÁGUA (T) | 5.7973 | 5.9751 | 1.551 | 1.5515 | 1.5602 | 1.5526 | 1.5533 | 1.5551 | 1.5559 | 1.4247 | 0.10353 | 24.1804
CBUQ (PROJETO) | LARGURA (m) | 8.4 | 8.4 | 8.4 | 8.4 | 8.4 | 8.4 | 8.4 | 8.4 | 8.4 | 8.4 | 8.4 | 92.4
| ÁREA (m²) | 4649.904 | 4894.68 | 1292.508 | 1292.928 | 1300.152 | 1293.852 | 1294.44 | 1295.952 | 1296.624 | 1187.256 | 86.2771 | 19884.5731
| CBUQ (M3) | 139.4971 | 146.8404 | 38.7752 | 38.7878 | 39.0046 | 38.8156 | 38.8332 | 38.8786 | 38.8987 | 35.6177 | 2.5883 | 596.5372
0
0
0
OBRAS COMPLEMENTARES (PROJETO) | MEIO FIO COM SARJETA (M) | 820.07 | 1032.9 | 297.84 | 297.84 | 299.66 | 298.1299 | 298.3 | 298.63 | 298.81 | 243.6 | 21.49 | 4207.2699
| MEIO FIO (GUIA) (M) | [11 empty] | 0
| TENTO (M) | 9 | 9 | 9 | 9 | 9 | 9 | 9 | 9 | 9 | 9 | 9 | 99
| TRANSPORTE DE BRITA PARA MEIO FIO E TENTO DMT=200 KM (M3 X Km) | 38.5812 | 48.5354 | 14.1561 | 14.1561 | 14.2412 | 14.1696 | 14.1776 | 14.193 | 14.2014 | 11.6192 | 1.231 | 199.2617
DRENO (M) | EXTENSÃO M | [11 empty] | 0
CONSUMO DE VOLUME BRITA/ M3
DMT - KM
TRANSPORTE M3 X KM EMPOLADO
CONSUMO DE VOLUME AREIA/M
DMT KM
TRANPORTE M3 X KM EMPOLADO
OBSERVAÇÕES
MOBILIZAÇÀO E DESMOBILIZAÇÃO DE EQUIPAMENTOS | MOBILIZAÇÃO INFRA | PATROL,TRATOR C/ GRADE,PÁ,3 BASCULANTE,3 ROLOS, ESPAGIDOR, PIPA VIBRO,
ÁREA MÉDIA CADA RAIO DO CRUZAMENTO (m²)
ÁREA MÉDIA CADA RAIO DO CANTEIRO (m²)
MEIO FIO COM SARJETA (M)
MEIO FIO (GUIA) (M)
PASSEIO
PISO TÁTIL DIRECIONAL (UD)
PISO TÁTIL ALERTA (UD)
| DESMOBILIZAÇÃO INFRA | PATROL,TRATOR C/ GRADE,PÁ,3 BASCULANTE,3 ROLOS, ESPAGIDOR, PIPA VIBRO,
| MOBILIZA DRENAGEM | ESCAVADEIRA, PÁ. 2 BASCULANTES
| DESMOBILIZAÇÀO DRENAGEM | ESCAVADEIRA, PÁ. 2 BASCULANTES
| MOBILIZAÇÃO OUTROS | FERRAMENTAIS, 2 BOBI
| DESMOBILIZAÇÃO OUTROS | FERRAMENTAIS, 2 BOBI
LÁZARO BARBOSA MACHADO
ENG. CIVIL CREA 22039/D-MG VISTO MS 1634

## DIMENS.PAV
DIMENSIONAMENTO ESTRUTURAL DO PAVIMENTO
Bases ou revestimentos Betuminosos | 6 | FURO | CBR (%) | CBRi - CBRmédio (%)
| 1.7 | F-01 | 28.8 | 1
| 1.4 | F-02 | 29.3 | 0.25
| 1.2 | F-03 | 31.3 | 2.25
Camadas Granulares | 0.77
0.88
1
Bases de solo cimento | 1.7
1.4
1.2
|  | CBRmédio | 29.8 | 3.5
|  | Desvio Padrão ( S ) | 1.3229 | n (número de ensaios): | 3 | unidades
|  | CBRp | 28.03 | t0,90: | 1.89 | (n-1)
|  | N - Via Local: | 500000 | Hn: | 19.9189 | cm
|  |  |  | H20: | 19.9189 | cm
Ht:
VIA LOCAL |  | CÁLCULO DE BASE: R x KR + B x KB ≥ H20
|  | R: | 3 | cm
|  | KR: | 2
|  | B: | 13.9189 | → Adotado | 15
|  | KB: | 1
|  | H20: | 19.9189 | cm
CÁLCULO DE SUB BASE: R x KR + B x KB + SB x KSB ≥ Hn
|  | R: | 3 | cm
|  | KR: | 2
|  | B: | 13.9189 | cm
|  | KB: | 1
|  | SB: | 0 | → Adotado | 0
|  | KSB: | 1
|  | Hn: | 19.9189 | cm
Note on G17: USUÁRIO: n REPRESENTA O NÚMERO DE ENSAIOS DE CBR DO SUBLEITO
Note on G18: USUÁRIO: ESCOLHER O T0.90 NA PLANILHA AO LADO. T0.90 É FUNÇÃO DA QUANTIDADE DE ENSAIOS (n) E UTILIZA-SE (n-1) PARA DETERMINAÇÃO.
Note on E28: USUÁRIO: ESTE VALOR DEPENDE DO TIPO DE BASE ADOTADA, DAI ENTÃO ESCOLHES-SE NA PLANILHA "COMPONENTES DO PAVIMENTO"

## BACIA DE DETENÇÃO
BACIA DE DETENÇÃO-BACIA 1
TRECHO | COMPR. | AREA |  | TC | TR | i | VAZÃO | DIAM. | VOLUME DA CAIXA | [7 empty] | DIMENSIONAMENTO DO ORIFÍCIO | [6 empty] | DIMENSIONAMENTO DO BUEIRO(RETANGULAR)-EXISTENTE | [7 empty] | DIMENSIONAMENTO DO ORIFÍCIO-TUBO
|  | UNIT. | ACUMUL. | [5 empty] | TUCCI | EXPEDITO | MÉDIA |  |  |  |  | VOLUME DA BACIA(m³) | ORIFÍCIO
| m | ha | ha | min | ano | l/s/ha | l/s | m | m³ | m³ | m³ | m³ | m³ | m³ | m³ | m³ | [7 empty] | COEF DE FORMA | LARGURA DO CANAL | ALTURA DO CANAL | ALTURA DA LÂMINA D´AGUA
[17 empty] | Cq | b | h | g | H | Q | Q média | C | B(m) | D(m) | Hw(m) | h2(m) | h1(m) | Q(m³/s) |  | C | B(m) | D(m) | Hw(m) | h2(m) | h1(m) | Q(m³/s)
vazão que chega |  |  | 58 | 30 | 25 | 105.7775 | 5859.3138 |  | 8124.8856 | 10846.7223 | 9485.804 | 1 | #DIV/0! | #DIV/0! | #DIV/0! |  | 0.6 | 1.4 | 0.5 | 9.8 | 1.3 | 1859.4193 | 929.7096 | 0.6 | 0.6 | 0.6 | 1 | 1 | 0.4 | 0.79369 | COMO ORIFÍCIO | 0.6 |  | 1.2 | 1.3 | 1.3 | 0.1 | 2.4197
[7 empty] | 1334 |  |  |  |  | 2 | #DIV/0! | #DIV/0! | #DIV/0! |  | 0.6 | 1.4 | 0.5 | 9.8 | 0.5 | 831.5576 | 415.7788
[7 empty] | 1345.4884 | [9 empty] | MÉDIA | [5 empty] | 1345.4884
,
LÁZARO BARBOSA MACHADO
ENG. CIVIL CREA 22039/D-MG VISTO MS 1634

## CALÇADA E ACESSIBILIDADE
QUANTIFICAÇÃO DAS CALÇADAS
Serviços | Avenida Getúlio Vargas - LE | TOTAL
Recorte com disco (m) |  | 0 | m
OCULTAR - Para Planilhar (LD + LE) / Recorte com disco (m) | 0
Demolição da Calçada (m³) |  | 0 | m³
OCULTAR - Para Planilhar (LD + LE) / Demolição da Calçada (m³) | 0
Piso Rústico (m²) | ÁREA | TOTAL
Cruzamento - 01 | 11.77
Cruzamento - 02 | 10.25 |  |  | VOLUME DE CONCRETO
Cruzamento - 03 | 11.14 |  |  | ÁREA TOTAL A SER CONCRETADA: |  | 665.28 | m²
Cruzamento - 04 | 12.5 |  |  | ESPESSURA DAS CALÇADAS: |  | 0.07 | m
Cruzamento - 05 | 12.17 |  |  |  | VOLUME DE CONCRETO: | 46.5696 | m³
Cruzamento - 06 | 10.25 |  |  | ÁREA A SER CONCRETADA SOB PISO TÁTIL: |  | 95.4 | m²
Cruzamento - 07 | 11.08 |  |  | ESP. DAS CALÇADAS SOB O PISO TÁTIL: |  | 0.035 | m
Cruzamento - 08 | 12.9 |  |  | VOLUME DE CONCRETO SOB O PISO TÁTIL: |  | 3.339 | m³
Cruzamento - 09 | 11.64 |  |  | ÁREA A SER CONCRETADA SOB RAMPAS: |  | 731.4 | m²
Cruzamento - 10 | 10.25 |  |  | ESP. DAS CALÇADAS SOB O RAMPAS: |  | 0.07 | m
Cruzamento - 11 | 9.88 |  |  | VOLUME DE CONCRETO SOB O RAMPAS: |  | 51.198 | m³
Cruzamento - 12 | 11.92 |  |  | VOLUME TOTAL DE CONCRETO: |  | 101.1066 | m³
Cruzamento - 13 | 11.66
Cruzamento - 14 | 10.25
Cruzamento - 15 | 10.18
Cruzamento - 16 | 11.45
Cruzamento - 17 | 11.17
Cruzamento - 18 | 10.15
Cruzamento - 19 | 10.15
Cruzamento - 20 | 11.44
Cruzamento - 21 | 12.11
Cruzamento - 22 | 10.25
Cruzamento - 23 | 10.25
Cruzamento - 24 | 11.86
Cruzamento - 25 | 12.16
Cruzamento - 26 | 10.25
Cruzamento - 27 | 10.26
Cruzamento - 28 | 11.95
Cruzamento - 29 | 8.64
Cruzamento - 30 | 10.68
Cruzamento - 31 | 10.25
Cruzamento - 32 | 28.37
Cruzamento - 33 | 10.59
Cruzamento - 34 | 10.21
Cruzamento - 35 | 28.5
Cruzamento - 36 | 10.52
Cruzamento - 37 | 10.23
Cruzamento - 38 | 28.5
Cruzamento - 39 | 11.65
Cruzamento - 40 | 10.25
Cruzamento - 41 | 26.67
Cruzamento - 42 | 11
Cruzamento - 43 | 10.25
Cruzamento - 44 | 28.62
Cruzamento - 45 | 10.97
Cruzamento - 46 | 10.25
Cruzamento - 47 | 28.03
Cruzamento - 48 | 11.04
Cruzamento - 49 | 10.25
Cruzamento - 50 | 28.52
Total - Piso Rústico (m²) | 665.28 | 665.28 | m2
OCULTAR - Para Planilhar (LD + LE) / Piso Rústico (m²) | #REF!
Quantidades das Rampas (Unidades) - Tipo 01 | 106 | TOTAL
Piso Podotátil - Tipo 01 (por Rampas) (m) | 4.5
Piso Podotátil (m) | 477 | 477 | m

## MEIO FIO
RUAS | COMPRIMENTO (m)
PEDRO CASSIMIRO DA MOTTA | 243.6
AMAPÁ | 298.81
ACRE | 298.63
RONDÔNIA | 298.3
PERNAMBUCO | 298.13
RIO DE JANEIRO | 299.66
MINAS GERAIS | 297.87
ESPIRITO SANTO | 297.84
MARINGÁ | 820.07
AV. NOVA ANDRADINA | 1032.9
ÁREAS | 21.49

## SINALIZAÇÃO
PLANILHA DE QUANTIDADES DE SERVIÇOS DE SINALIZAÇÃO VIÁRIA | VIAS |  |  |  | Rua Maringá | Av. Nova Andradina | Rua Pedro Cassimiro Da Motta | Rua Amapá | Rua Acre | Rua Rondônia | Rua Pernambuco | Rua Rio de Janeiro | Rua Minas Gerais | Rua Espírito Santo | TOTAL
| SINALIZAÇÃO VERTICAL | Área da placa (m²) |  | Parada obrigatória (R-1) | 2 | 1 | 0 | 3 | 3 | 3 | 3 | 3 | 3 | 3 | 24 | 1) PREENCHER SOMENTE CAMPOS EM LARANJA;
0.28
|  | Área da placa (m²) |  | Veloc. máx. permitida 40km/h (R-19) | 16 | 16 | 2 | 2 | 2 | 2 | 2 | 2 | 2 | 2 | 48
0.28
|  | Área da placa (m²) |  | Proibido virar à direita (R-4b) | 0 | 0 | 0 | 0 | 0 | 0 | 0 | 0 | 0 | 0 | 0
0.28
|  | TOTAL PLACAS COM POSTE ATÉ 0,36m² (un) |  |  | 18 | 17 | 2 | 5 | 5 | 5 | 5 | 5 | 5 | 5 | 72
| IDENTIFICAÇÃO DE RUA | ADESIVO DE POSTE - 02 und / poste (un) |  |  | 16 | 14 | 2 | 0 | 0 | 0 | 0 | 0 | 0 | 0 | 32
PLACA ESMALTADA 45x25cm - 02 und / poste (un)
|  | POSTE SIMPLES H=3,50m (un) |  |  | 8 | 7 | 1 | 0 | 0 | 0 | 0 | 0 | 0 | 0 | 16
| PINTURA MECANIZADA DE FAIXAS NO PAVIMENTO | Faixa Continua (m) | Largura (m) | 0.12 | 455.5289 | 449.9804 | 30 | 76.0429 | 76.0361 | 76.04 | 76.04 | 76.04 | 76.04 | 76.04 | 1467.7883
|  | Faixa Tracejada (un) | Largura (m) | 0.12 | 15 | 20 | 12 | 10 | 10 | 10 | 10 | 10 | 10 | 10 | 117
|  | EXTENSÃO TOTAL DE PINTURA DE FAIXA (m) |  |  | 485.5289 | 489.9804 | 54 | 96.0429 | 96.0361 | 96.04 | 96.04 | 96.04 | 96.04 | 96.04 | 1701.7883
| PINTURA MANUAL DE MARCAS NO PAVIMENTO - SÍMBOLOS, LINHAS, SETAS E ZEBRADOS | FTP | Largura (m) | 0.4 | 504.004 | 540.003 | 72 | 108 | 108 | 108 | 108 | 108 | 108 | 108 | 1872.007
|  | Pare (un) | Área (m²) | 2.92 | 2 | 1 | 0 | 3 | 3 | 3 | 3 | 3 | 3 | 3 | 24
|  | Faixa de retenção (m) | Largura (m) | 0.4 | 77.3525 | 69.0053 | 4.6 | 13.8055 | 13.81 | 13.81 | 13.81 | 13.81 | 13.81 | 13.81 | 247.6233
|  | Seta (un) | Área (m²) | 1.09 | 16 | 16 | 2 | 2 | 2 | 2 | 2 | 2 | 2 | 2 | 48
|  | ÁREA TOTAL DE PINTURA DE MARCAS (m²) |  |  | 255.8226 | 263.9633 | 32.82 | 59.6622 | 59.664 | 59.664 | 59.664 | 59.664 | 59.664 | 59.664 | 970.2521
OBSERVAÇÃO
ALAN PINHEIRO TRINDADE
ENG CIVIL CREA70161/D - MS