## Orçamento Inicial
GOVERNO DO ESTADO DE MATO GROSSO DO SUL
SECRETARIA DE ESTADO DE INFRAESTRUTURA E LOGÍSTICA - SEILOG
AGÊNCIA ESTADUAL DE GESTÃO DE EMPREENDIMENTOS - AGESUL
Orçamento Inicial - Analítico - Método Truncado
Objeto: | OBRA INFRAESTRUTURA URBANA - PAVIMENTAÇÃO ASFÁLTICA E DRENAGEM DE ÁGUAS PLUVIAIS NO DISTRITO DE CASA VERDE (LOTE01), NO MUNICÍPIO DE NOVA ANDRADINA/MS.
Município: | Nova Andradina/MS
Local: | Diversas ruas
BDI: | Material (15,27%),Serviços Onerado (24,66%)
Prazo exec.: | 240 dias
Sist./Ref.: | AGESUL DEIURB sem Desoneração (jan/2026), SINAPI sem Desoneração (jan/2026)
Item | Descrição | DMT | Unid. | Qtde. | Custo Unitário | Preço Unitário | Preço Total | Sistema | BDI's |  |  | Referência
Cód. Oficial | [8 empty] | Material | Mão de Obra | Equipamento
01 | SERVIÇOS PRELIMINARES
01.01 IUS0001 | Placa de obra em chapa de aço galvanizado (REF 74209/001) |  | m² | 8 | 514.47 | 641.33 | 5130.64 | AGESUL DEIURB sem Desoneração | 196-Serviços Onerado ( 24,66% ) | 196-Serviços Onerado ( 24,66% ) | 196-Serviços Onerado ( 24,66% ) | 01/01/2026
01.02 10776 | Locacao de container 2,30 x 6,00 m, alt. 2,50 m, para escritorio, sem divisorias internas e sem sanitario (nao inclui mobilizacao/desmobilizacao) |  | mês | 8 | 725.58 | 904.5 | 7236 | SINAPI sem Desoneração | 196-Serviços Onerado ( 24,66% ) | 196-Serviços Onerado ( 24,66% ) | 196-Serviços Onerado ( 24,66% ) | 01/01/2026
01.03 MIUC0001 | Locação de um banheiro químico (2,31x1,15x1,15)m com uma higienização por semana, inclusive transporte, carga e descarga |  | mês | 8 | 2160 | 2692.65 | 21541.2 | AGESUL DEIURB sem Desoneração | 196-Serviços Onerado ( 24,66% ) | 196-Serviços Onerado ( 24,66% ) | 196-Serviços Onerado ( 24,66% ) | 01/01/2026
01.04 IUSP0002 | Sinalização de transito - noturna (REF SINAPI 74221/001) |  | m | 50 | 4 | 4.98 | 249 | AGESUL DEIURB sem Desoneração | 196-Serviços Onerado ( 24,66% ) | 196-Serviços Onerado ( 24,66% ) | 196-Serviços Onerado ( 24,66% ) | 01/01/2026
01.05 IUI00003 | Sinalização de advertência de obra com placa (fundo laranja) sobre cavalete, conforme ABNT-NBR-7678 - estrutura de madeira |  | un | 5 | 1283.71 | 1600.27 | 8001.35 | AGESUL DEIURB sem Desoneração | 196-Serviços Onerado ( 24,66% ) | 196-Serviços Onerado ( 24,66% ) | 196-Serviços Onerado ( 24,66% ) | 01/01/2026
01.06 13244 | Cone de sinalização em PVC rígido com faixa refletiva, H = 70/76 cm |  | un | 50 | 43.12 | 53.75 | 2687.5 | SINAPI sem Desoneração | 196-Serviços Onerado ( 24,66% ) | 196-Serviços Onerado ( 24,66% ) | 196-Serviços Onerado ( 24,66% ) | 01/01/2026
01.07 IUSP0003 | Isolamento de obra, com tela plástica laranja tipo tapume. |  | m | 1984 | 11.41 | 14.22 | 28212.48 | AGESUL DEIURB sem Desoneração | 196-Serviços Onerado ( 24,66% ) | 196-Serviços Onerado ( 24,66% ) | 196-Serviços Onerado ( 24,66% ) | 01/01/2026
| Total - SERVIÇOS PRELIMINARES | [5 empty] | 73058.17
02 | DRENAGEM DE ÁGUAS PLUVIAIS
02.01 | MOVIMENTAÇÃO DE TERRA
02.01.01 IUD20080 | Escavação manual em solo-prof. até 1,50 m |  | m³ | 321.67 | 45.52 | 56.74 | 18251.55 | AGESUL DEIURB sem Desoneração | 196-Serviços Onerado ( 24,66% ) | 196-Serviços Onerado ( 24,66% ) | 196-Serviços Onerado ( 24,66% ) | 01/01/2026
02.01.02 101616 | Preparo de fundo de vala com largura menor que 1,5 m (acerto do solo natural), em local com nível baixo de interferência. Af_01/2026 |  | m² | 2103.58 | 7.78 | 9.69 | 20383.69 | SINAPI sem Desoneração | 196-Serviços Onerado ( 24,66% ) | 196-Serviços Onerado ( 24,66% ) | 196-Serviços Onerado ( 24,66% ) | 01/01/2026
02.01.03 101617 | Preparo de fundo de vala com largura maior ou igual a 1,5 m e menor que 2,5 m (acerto do solo natural), em local com nível baixo de interferência. Af_01/2026 |  | m² | 530.1 | 3.53 | 4.4 | 2332.44 | SINAPI sem Desoneração | 196-Serviços Onerado ( 24,66% ) | 196-Serviços Onerado ( 24,66% ) | 196-Serviços Onerado ( 24,66% ) | 01/01/2026
02.01.04 90106 | Escavação mecanizada de vala com profundidade até 1,5 m (média montante e jusante/uma composição por trecho), retroescav. (0,26 m3), largura de 0,8 m a 1,5 m, em solo de 1a categoria, locais com baixo nível de interferência. Af_09/2024 |  | m³ | 1478.36 | 8.42 | 10.49 | 15507.99 | SINAPI sem Desoneração | 196-Serviços Onerado ( 24,66% ) | 196-Serviços Onerado ( 24,66% ) | 196-Serviços Onerado ( 24,66% ) | 01/01/2026
02.01.05 102281 | Escavação mecanizada de vala com prof. Maior que 1,5 m até 3,0 m (média montante e jusante/uma composição por trecho),com escavadeira (1,2 m3),larg. De 1,5 m a 2,5 m, em solo de 1a categoria, locais com baixo nível de interferência. Af_09/2024 |  | m³ | 4955.08 | 5.63 | 7.01 | 34735.11 | SINAPI sem Desoneração | 196-Serviços Onerado ( 24,66% ) | 196-Serviços Onerado ( 24,66% ) | 196-Serviços Onerado ( 24,66% ) | 01/01/2026
02.01.06 93379 | Reaterro mecanizado de vala com retroescavadeira (capacidade da caçamba da retro: 0,26 m³/potência: 88 hp), largura 0,8 a 1,5 m, profundidade até 1,5 m, com solo (sem substituição) de 1ª categoria, com compactador de solos de percussão af_08/2023 |  | m³ | 1295.85 | 18.77 | 23.39 | 30309.93 | SINAPI sem Desoneração | 196-Serviços Onerado ( 24,66% ) | 196-Serviços Onerado ( 24,66% ) | 196-Serviços Onerado ( 24,66% ) | 01/01/2026
02.01.07 93369 | Reaterro mecanizado de vala com escavadeira hidráulica (capacidade da caçamba: 0,8 m³/potência: 111 hp), largura 1,5 a 2,5 m, profundidade 1,5 a 3,0 m, com solo (sem substituição) de 1ª categoria, com compactador de solos de percussão. Af_08/2023 |  | m³ | 4182.98 | 17.02 | 21.21 | 88721 | SINAPI sem Desoneração | 196-Serviços Onerado ( 24,66% ) | 196-Serviços Onerado ( 24,66% ) | 196-Serviços Onerado ( 24,66% ) | 01/01/2026
02.01.08 100974 | Carga, manobra e descarga de solos e materiais granulares em caminhão basculante 10 m³ - carga com pá carregadeira (caçamba de 1,7 a 2,8 m³ / 128 hp) e descarga livre (unidade: m3). Af_07/2020 |  | m³ | 1241 | 8.53 | 10.63 | 13191.83 | SINAPI sem Desoneração | 196-Serviços Onerado ( 24,66% ) | 196-Serviços Onerado ( 24,66% ) | 196-Serviços Onerado ( 24,66% ) | 01/01/2026
02.01.09 95876 | Transporte com caminhão basculante de 14 m³, em via urbana pavimentada, dmt até 30 km (unidade: m3xkm). Af_07/2020 |  | m³.km | 1861.5 | 2.13 | 2.65 | 4932.97 | SINAPI sem Desoneração | 196-Serviços Onerado ( 24,66% ) | 196-Serviços Onerado ( 24,66% ) | 196-Serviços Onerado ( 24,66% ) | 01/01/2026
02.01.10 101573 | Escoramento de vala, tipo pontaleteamento, com profundidade de 1,5 a 3,0 m, largura maior ou igual a 1,5 m e menor que 2,5 m. Af_01/2026 |  | m² | 5458.79 | 27.19 | 33.89 | 184998.39 | SINAPI sem Desoneração | 196-Serviços Onerado ( 24,66% ) | 196-Serviços Onerado ( 24,66% ) | 196-Serviços Onerado ( 24,66% ) | 01/01/2026
02.02 | DISPOSITIVOS ESTRUTURAIS
02.02.01 7781 | Tubo de concreto simples para aguas pluviais, classe ps1, com encaixe ponta e bolsa, diametro nominal de 400 mm |  | m | 992 | 86.67 | 99.9 | 99100.8 | SINAPI sem Desoneração | 37-Material ( 15,27% ) | 37-Material ( 15,27% ) | 37-Material ( 15,27% ) | 01/01/2026
02.02.02 92809 | Assentamento de tubo de concreto para redes coletoras de águas pluviais, diâmetro de 400 mm, junta rígida, instalado em local com baixo nível de interferências (não inclui fornecimento). Af_03/2024 |  | m | 992 | 33.84 | 42.18 | 41842.56 | SINAPI sem Desoneração | 196-Serviços Onerado ( 24,66% ) | 196-Serviços Onerado ( 24,66% ) | 196-Serviços Onerado ( 24,66% ) | 01/01/2026
02.02.03 7791 | Tubo de concreto simples para aguas pluviais, classe ps1, com encaixe ponta e bolsa, diametro nominal de 600 mm |  | m | 1091.65 | 154.41 | 177.98 | 194291.86 | SINAPI sem Desoneração | 37-Material ( 15,27% ) | 37-Material ( 15,27% ) | 37-Material ( 15,27% ) | 01/01/2026
02.02.04 92811 | Assentamento de tubo de concreto para redes coletoras de águas pluviais, diâmetro de 600 mm, junta rígida, instalado em local com baixo nível de interferências (não inclui fornecimento). Af_03/2024 |  | m | 1091.65 | 53.77 | 67.02 | 73162.38 | SINAPI sem Desoneração | 196-Serviços Onerado ( 24,66% ) | 196-Serviços Onerado ( 24,66% ) | 196-Serviços Onerado ( 24,66% ) | 01/01/2026
02.02.05 7750 | Tubo de concreto armado para aguas pluviais, classe pa-1, com encaixe ponta e bolsa, diametro nominal de 800 mm |  | m | 74.16 | 414.3 | 477.56 | 35415.84 | SINAPI sem Desoneração | 37-Material ( 15,27% ) | 37-Material ( 15,27% ) | 37-Material ( 15,27% ) | 01/01/2026
02.02.06 92813 | Assentamento de tubo de concreto para redes coletoras de águas pluviais, diâmetro de 800 mm, junta rígida, instalado em local com baixo nível de interferências (não inclui fornecimento). Af_03/2024 |  | m | 74.16 | 74.74 | 93.17 | 6909.48 | SINAPI sem Desoneração | 196-Serviços Onerado ( 24,66% ) | 196-Serviços Onerado ( 24,66% ) | 196-Serviços Onerado ( 24,66% ) | 01/01/2026
02.02.07 7753 | Tubo de concreto armado para aguas pluviais, classe pa-1, com encaixe ponta e bolsa, diametro nominal de 1000 mm |  | m | 79.35 | 485.44 | 559.56 | 44401.08 | SINAPI sem Desoneração | 37-Material ( 15,27% ) | 37-Material ( 15,27% ) | 37-Material ( 15,27% ) | 01/01/2026
02.02.08 92815 | Assentamento de tubo de concreto para redes coletoras de águas pluviais, diâmetro de 1000 mm, junta rígida, instalado em local com baixo nível de interferências (não inclui fornecimento). Af_03/2024 |  | m | 79.35 | 96.7 | 120.54 | 9564.84 | SINAPI sem Desoneração | 196-Serviços Onerado ( 24,66% ) | 196-Serviços Onerado ( 24,66% ) | 196-Serviços Onerado ( 24,66% ) | 01/01/2026
02.02.09 7757 | Tubo de concreto armado para aguas pluviais, classe pa-1, com encaixe ponta e bolsa, diametro nominal de 1200 mm |  | m | 105.31 | 725.02 | 835.73 | 88010.72 | SINAPI sem Desoneração | 37-Material ( 15,27% ) | 37-Material ( 15,27% ) | 37-Material ( 15,27% ) | 01/01/2026
02.02.10 92817 | Assentamento de tubo de concreto para redes coletoras de águas pluviais, diâmetro de 1200 mm, junta rígida, instalado em local com baixo nível de interferências (não inclui fornecimento). Af_03/2024 |  | m | 105.31 | 119.72 | 149.24 | 15716.46 | SINAPI sem Desoneração | 196-Serviços Onerado ( 24,66% ) | 196-Serviços Onerado ( 24,66% ) | 196-Serviços Onerado ( 24,66% ) | 01/01/2026
02.02.11 100952 | Transporte com caminhão carroceria com guindauto (munck), momento máximo de carga 11,7 tm, em via urbana pavimentada, dmt até 30km (unidade: txkm). Af_07/2020 |  | txkm | 23445 | 2.85 | 3.55 | 83229.75 | SINAPI sem Desoneração | 196-Serviços Onerado ( 24,66% ) | 196-Serviços Onerado ( 24,66% ) | 196-Serviços Onerado ( 24,66% ) | 01/01/2026
02.02.12 100953 | Transporte com caminhão carroceria com guindauto (munck), momento máximo de carga 11,7 tm, em via urbana pavimentada, adicional para dmt excedente a 30 km (unidade: txkm). Af_07/2020 |  | txkm | 20319 | 1.13 | 1.4 | 28446.6 | SINAPI sem Desoneração | 196-Serviços Onerado ( 24,66% ) | 196-Serviços Onerado ( 24,66% ) | 196-Serviços Onerado ( 24,66% ) | 01/01/2026
02.02.13 IUD20006 | BLSC - Boca-de-lobo simples, em concreto simples fck 20 MPa, incluindo forma, escavação, calçamento ao redor e grelha em FoFo tipo pesada, conforme projeto |  | un | 50 | 1657.88 | 2066.71 | 103335.5 | AGESUL DEIURB sem Desoneração | 196-Serviços Onerado ( 24,66% ) | 196-Serviços Onerado ( 24,66% ) | 196-Serviços Onerado ( 24,66% ) | 01/01/2026
02.02.14 IUD20007 | BLDC - Boca-de-lobo dupla, em concreto simples fck 20 MPa, com guia chapeu, incluindo forma, escavação, calçamento ao redor e grelhas em FoFo tipo pesada, conforme projeto |  | un | 8 | 3067.76 | 3824.26 | 30594.08 | AGESUL DEIURB sem Desoneração | 196-Serviços Onerado ( 24,66% ) | 196-Serviços Onerado ( 24,66% ) | 196-Serviços Onerado ( 24,66% ) | 01/01/2026
02.02.15 IUD20087 | PV - Poço-de-visita 2,32x2,32m, em alv. de bloco estrutural, rev. int. com argam. 1:3, lastro de brita 12cm, berço 18cm em conc. fck = 15 MPa, laje de 12cm em conc. armado fck = 20 MPa, incl. forma, escav. manual e reat. apiloado. Excl. pescoço e tampão |  | un | 18 | 5584.52 | 6961.66 | 125309.88 | AGESUL DEIURB sem Desoneração | 196-Serviços Onerado ( 24,66% ) | 196-Serviços Onerado ( 24,66% ) | 196-Serviços Onerado ( 24,66% ) | 01/01/2026
02.02.16 6243 | Tampao fofo simples com base / requadro, classe b125 carga max. 12,5 t, redondo, tampa 600 mm (com inscricao em relevo do tipo de rede) |  | un | 18 | 478 | 595.87 | 10725.66 | SINAPI sem Desoneração | 196-Serviços Onerado ( 24,66% ) | 196-Serviços Onerado ( 24,66% ) | 196-Serviços Onerado ( 24,66% ) | 01/01/2026
02.02.17 99319 | Chaminé circular para poço de visita para drenagem, em alvenaria com tijolos cerâmicos maciços, diâmetro interno = 0,6 m. Af_12/2020 |  | m | 18 | 928.23 | 1157.13 | 20828.34 | SINAPI sem Desoneração | 196-Serviços Onerado ( 24,66% ) | 196-Serviços Onerado ( 24,66% ) | 196-Serviços Onerado ( 24,66% ) | 01/01/2026
02.02.18 IUC10004 | Lastro de brita |  | m³ | 69.89 | 149.17 | 185.95 | 12996.04 | AGESUL DEIURB sem Desoneração | 196-Serviços Onerado ( 24,66% ) | 196-Serviços Onerado ( 24,66% ) | 196-Serviços Onerado ( 24,66% ) | 01/01/2026
02.02.19 95876 | Transporte com caminhão basculante de 14 m³, em via urbana pavimentada, dmt até 30 km (unidade: m3xkm). Af_07/2020 |  | m³.km | 2096.7 | 2.13 | 2.65 | 5556.25 | SINAPI sem Desoneração | 196-Serviços Onerado ( 24,66% ) | 196-Serviços Onerado ( 24,66% ) | 196-Serviços Onerado ( 24,66% ) | 01/01/2026
02.02.20 93593 | Transporte com caminhão basculante de 14 m³, em via urbana pavimentada, adicional para dmt excedente a 30 km (unidade: m3xkm). Af_07/2020 |  | m³.km | 11601.74 | 0.86 | 1.07 | 12413.86 | SINAPI sem Desoneração | 196-Serviços Onerado ( 24,66% ) | 196-Serviços Onerado ( 24,66% ) | 196-Serviços Onerado ( 24,66% ) | 01/01/2026
| Total - DRENAGEM DE ÁGUAS PLUVIAIS | [5 empty] | 1455216.88
03 | BACIA DE DETENÇÃO
03.01 101232 | Escavação vertical para infraestrutura, com carga, descarga e transporte de solo de 1ª categoria, com escavadeira hidráulica (caçamba: 1,2 m³ / 155 hp), frota de 3 caminhões basculantes de 14 m³, dmt até 1 km e velocidade média14 km/h. Af_05/2020 |  | m³ | 4216 | 9.47 | 11.8 | 49748.8 | SINAPI sem Desoneração | 196-Serviços Onerado ( 24,66% ) | 196-Serviços Onerado ( 24,66% ) | 196-Serviços Onerado ( 24,66% ) | 01/01/2026
03.02 96386 | Execução e compactação de corpo de aterro (95% de energia do proctor normal) com solo predominantemente arenoso espessura 15cm - exclusive material, escavação, carga e transporte. Af_09/2024 |  | m³ | 240 | 6.83 | 8.51 | 2042.4 | SINAPI sem Desoneração | 196-Serviços Onerado ( 24,66% ) | 196-Serviços Onerado ( 24,66% ) | 196-Serviços Onerado ( 24,66% ) | 01/01/2026
03.03 100979 | Carga, manobra e descarga de solos e materiais granulares em caminhão basculante 14 m³ - carga com escavadeira hidráulica (caçamba de 1,20 m³ / 155 hp) e descarga livre (unidade: m3). Af_07/2020 |  | m³ | 312 | 6.64 | 8.27 | 2580.24 | SINAPI sem Desoneração | 196-Serviços Onerado ( 24,66% ) | 196-Serviços Onerado ( 24,66% ) | 196-Serviços Onerado ( 24,66% ) | 01/01/2026
03.04 95876 | Transporte com caminhão basculante de 14 m³, em via urbana pavimentada, dmt até 30 km (unidade: m3xkm). Af_07/2020 |  | m³.km | 312 | 2.13 | 2.65 | 826.8 | SINAPI sem Desoneração | 196-Serviços Onerado ( 24,66% ) | 196-Serviços Onerado ( 24,66% ) | 196-Serviços Onerado ( 24,66% ) | 01/01/2026
03.05 98504 | Plantio de grama batatais em placas. Af_07/2024 |  | m² | 976 | 11.39 | 14.19 | 13849.44 | SINAPI sem Desoneração | 196-Serviços Onerado ( 24,66% ) | 196-Serviços Onerado ( 24,66% ) | 196-Serviços Onerado ( 24,66% ) | 01/01/2026
03.06 98522 | Alambrado em mourões de concreto, com tela de arame galvanizado (inclusive mureta em concreto). Af_12/2025 |  | m | 1190 | 154.72 | 192.87 | 229515.3 | SINAPI sem Desoneração | 196-Serviços Onerado ( 24,66% ) | 196-Serviços Onerado ( 24,66% ) | 196-Serviços Onerado ( 24,66% ) | 01/01/2026
03.07 IUD30108 | Portão em tela arame galvanizado n.12 malha 2" e moldura em tubos de aço com duas folhas de abrir, incluso ferragem (REF SINAPI 74238/002) |  | m² | 12.6 | 1048.02 | 1306.46 | 16461.39 | AGESUL DEIURB sem Desoneração | 196-Serviços Onerado ( 24,66% ) | 196-Serviços Onerado ( 24,66% ) | 196-Serviços Onerado ( 24,66% ) | 01/01/2026
03.08 IUD30230 | Enrocamento arrumado de pedra de mão ou rachão, fornecimento e apiloamento, exclusive transporte |  | m³ | 2 | 407.97 | 508.57 | 1017.14 | AGESUL DEIURB sem Desoneração | 196-Serviços Onerado ( 24,66% ) | 196-Serviços Onerado ( 24,66% ) | 196-Serviços Onerado ( 24,66% ) | 01/01/2026
03.09 94964 | Concreto fck = 20mpa, traço 1:2,7:3 (em massa seca de cimento/ areia média/ brita 1) - preparo mecânico com betoneira 400 l. Af_05/2021 |  | m³ | 7.74 | 491.72 | 612.97 | 4744.38 | SINAPI sem Desoneração | 196-Serviços Onerado ( 24,66% ) | 196-Serviços Onerado ( 24,66% ) | 196-Serviços Onerado ( 24,66% ) | 01/01/2026
03.10 103670 | LANÇAMENTO COM USO DE BALDES, ADENSAMENTO E ACABAMENTO DE CONCRETO EM ESTRUTURAS. AF_02/2022 |  | m³ | 7.74 | 308.54 | 384.62 | 2976.95 | SINAPI sem Desoneração | 196-Serviços Onerado ( 24,66% ) | 196-Serviços Onerado ( 24,66% ) | 196-Serviços Onerado ( 24,66% ) | 01/01/2026
03.11 96620 | Lastro de concreto magro, aplicado em pisos, lajes sobre solo ou radiers. Af_01/2024 |  | m³ | 1.93 | 728.05 | 907.58 | 1751.62 | SINAPI sem Desoneração | 196-Serviços Onerado ( 24,66% ) | 196-Serviços Onerado ( 24,66% ) | 196-Serviços Onerado ( 24,66% ) | 01/01/2026
03.12 IUC10004 | Lastro de brita |  | m³ | 1.93 | 149.17 | 185.95 | 358.88 | AGESUL DEIURB sem Desoneração | 196-Serviços Onerado ( 24,66% ) | 196-Serviços Onerado ( 24,66% ) | 196-Serviços Onerado ( 24,66% ) | 01/01/2026
03.13 92431 | Montagem e desmontagem de fôrma de pilares retangulares e estruturas similares, pé-direito simples, em chapa de madeira compensada plastificada, 10 utilizações. Af_09/2020 |  | m² | 42.24 | 69.66 | 86.83 | 3667.69 | SINAPI sem Desoneração | 196-Serviços Onerado ( 24,66% ) | 196-Serviços Onerado ( 24,66% ) | 196-Serviços Onerado ( 24,66% ) | 01/01/2026
03.14 92919 | Armação de estruturas diversas de concreto armado, exceto vigas, pilares, lajes e fundações, utilizando aço ca-50 de 10,0 mm - montagem. Af_06/2022 |  | kg | 508.89 | 12.04 | 15 | 7633.35 | SINAPI sem Desoneração | 196-Serviços Onerado ( 24,66% ) | 196-Serviços Onerado ( 24,66% ) | 196-Serviços Onerado ( 24,66% ) | 01/01/2026
03.15 92915 | Armação de estruturas diversas de concreto armado, exceto vigas, pilares, lajes e fundações, utilizando aço ca-60 de 5,0 mm - montagem. Af_06/2022 |  | kg | 74.76 | 16.92 | 21.09 | 1576.68 | SINAPI sem Desoneração | 196-Serviços Onerado ( 24,66% ) | 196-Serviços Onerado ( 24,66% ) | 196-Serviços Onerado ( 24,66% ) | 01/01/2026
03.16 92916 | Armação de estruturas diversas de concreto armado, exceto vigas, pilares, lajes e fundações, utilizando aço ca-50 de 6,3 mm - montagem. Af_06/2022 |  | kg | 14.7 | 15.3 | 19.07 | 280.32 | SINAPI sem Desoneração | 196-Serviços Onerado ( 24,66% ) | 196-Serviços Onerado ( 24,66% ) | 196-Serviços Onerado ( 24,66% ) | 01/01/2026
03.17 97088 | Armação para execução de radier, piso de concreto ou laje sobre solo, com uso de tela q-92. Af_09/2021 |  | kg | 58.08 | 15.33 | 19.11 | 1109.9 | SINAPI sem Desoneração | 196-Serviços Onerado ( 24,66% ) | 196-Serviços Onerado ( 24,66% ) | 196-Serviços Onerado ( 24,66% ) | 01/01/2026
03.18 95876 | Transporte com caminhão basculante de 14 m³, em via urbana pavimentada, dmt até 30 km (unidade: m3xkm). Af_07/2020 |  | m³.km | 57.9 | 2.13 | 2.65 | 153.43 | SINAPI sem Desoneração | 196-Serviços Onerado ( 24,66% ) | 196-Serviços Onerado ( 24,66% ) | 196-Serviços Onerado ( 24,66% ) | 01/01/2026
03.19 93593 | Transporte com caminhão basculante de 14 m³, em via urbana pavimentada, adicional para dmt excedente a 30 km (unidade: m3xkm). Af_07/2020 |  | m³.km | 320.38 | 0.86 | 1.07 | 342.8 | SINAPI sem Desoneração | 196-Serviços Onerado ( 24,66% ) | 196-Serviços Onerado ( 24,66% ) | 196-Serviços Onerado ( 24,66% ) | 01/01/2026
03.20 IUD20036 | Dissipador de energia de impacto em concreto armado Tipo-01 vazão até 2m3/s |  | un | 1 | 11144.44 | 13892.65 | 13892.65 | AGESUL DEIURB sem Desoneração | 196-Serviços Onerado ( 24,66% ) | 196-Serviços Onerado ( 24,66% ) | 196-Serviços Onerado ( 24,66% ) | 01/01/2026
03.21 92816 | Tubo de concreto para redes coletoras de águas pluviais, diâmetro de 1200 mm, junta rígida, instalado em local com baixo nível de interferências - fornecimento e assentamento. Af_03/2024 |  | m | 4.5 | 866.49 | 1080.16 | 4860.72 | SINAPI sem Desoneração | 196-Serviços Onerado ( 24,66% ) | 196-Serviços Onerado ( 24,66% ) | 196-Serviços Onerado ( 24,66% ) | 01/01/2026
03.22 100953 | Transporte com caminhão carroceria com guindauto (munck), momento máximo de carga 11,7 tm, em via urbana pavimentada, adicional para dmt excedente a 30 km (unidade: txkm). Af_07/2020 |  | txkm | 85.71 | 1.13 | 1.4 | 119.99 | SINAPI sem Desoneração | 196-Serviços Onerado ( 24,66% ) | 196-Serviços Onerado ( 24,66% ) | 196-Serviços Onerado ( 24,66% ) | 01/01/2026
03.23 100954 | Transporte com caminhão carroceria com guindauto (munck), momento máximo de carga 11,7 tm, em via interna (dentro do canteiro - unidade: txkm). Af_07/2020 |  | txkm | 74.282 | 8.53 | 10.63 | 789.61 | SINAPI sem Desoneração | 196-Serviços Onerado ( 24,66% ) | 196-Serviços Onerado ( 24,66% ) | 196-Serviços Onerado ( 24,66% ) | 01/01/2026
03.24 101232 | Escavação vertical para infraestrutura, com carga, descarga e transporte de solo de 1ª categoria, com escavadeira hidráulica (caçamba: 1,2 m³ / 155 hp), frota de 3 caminhões basculantes de 14 m³, dmt até 1 km e velocidade média14 km/h. Af_05/2020 |  | m³ | 190 | 9.47 | 11.8 | 2242 | SINAPI sem Desoneração | 196-Serviços Onerado ( 24,66% ) | 196-Serviços Onerado ( 24,66% ) | 196-Serviços Onerado ( 24,66% ) | 01/01/2026
03.25 98504 | Plantio de grama batatais em placas. Af_07/2024 |  | m² | 170 | 11.39 | 14.19 | 2412.3 | SINAPI sem Desoneração | 196-Serviços Onerado ( 24,66% ) | 196-Serviços Onerado ( 24,66% ) | 196-Serviços Onerado ( 24,66% ) | 01/01/2026
| Total - BACIA DE DETENÇÃO | [5 empty] | 364954.78
04 | PAVIMENTAÇÃO ASFÁLTICO
04.01 | TERRAPLENAGEM
04.01.01 iup30023 | Escavação mecânica de material 1­ª categoria, proveniente de corte do subleito (com motoniveladora 125 HP) |  | m³ | 5755.47 | 2.49 | 3.1 | 17841.95 | AGESUL DEIURB sem Desoneração | 196-Serviços Onerado ( 24,66% ) | 196-Serviços Onerado ( 24,66% ) | 196-Serviços Onerado ( 24,66% ) | 01/01/2026
04.01.02 100979 | Carga, manobra e descarga de solos e materiais granulares em caminhão basculante 14 m³ - carga com escavadeira hidráulica (caçamba de 1,20 m³ / 155 hp) e descarga livre (unidade: m3). Af_07/2020 |  | m³ | 7482.115 | 6.64 | 8.27 | 61877.09 | SINAPI sem Desoneração | 196-Serviços Onerado ( 24,66% ) | 196-Serviços Onerado ( 24,66% ) | 196-Serviços Onerado ( 24,66% ) | 01/01/2026
04.01.03 95876 | Transporte com caminhão basculante de 14 m³, em via urbana pavimentada, dmt até 30 km (unidade: m3xkm). Af_07/2020 |  | m³.km | 11223.171 | 2.13 | 2.65 | 29741.4 | SINAPI sem Desoneração | 196-Serviços Onerado ( 24,66% ) | 196-Serviços Onerado ( 24,66% ) | 196-Serviços Onerado ( 24,66% ) | 01/01/2026
04.02 | IMPLANTAÇÃO
04.02.01 100577 | Regularização e compactação de subleito de solo predominantemente arenoso, para obras de construção de pavimentos. Af_09/2024 |  | m² | 22601.52 | 1.49 | 1.85 | 41812.81 | SINAPI sem Desoneração | 196-Serviços Onerado ( 24,66% ) | 196-Serviços Onerado ( 24,66% ) | 196-Serviços Onerado ( 24,66% ) | 01/01/2026
04.02.02 101768 | Construção de base e sub-base para pavimentação de solo estabilizado granulometricamente sem mistura de solos - exclusive solo, escavação, carga e transporte. Af_09/2024 |  | m³ | 3390.22 | 26.14 | 32.58 | 110453.36 | SINAPI sem Desoneração | 196-Serviços Onerado ( 24,66% ) | 196-Serviços Onerado ( 24,66% ) | 196-Serviços Onerado ( 24,66% ) | 01/01/2026
04.02.03 MIUC00703 | Cascalho de cava |  | m³ | 3390.22 | 70 | 80.68 | 273522.94 | AGESUL DEIURB sem Desoneração | 37-Material ( 15,27% ) | 37-Material ( 15,27% ) | 37-Material ( 15,27% ) | 01/01/2026
04.02.04 100979 | Carga, manobra e descarga de solos e materiais granulares em caminhão basculante 14 m³ - carga com escavadeira hidráulica (caçamba de 1,20 m³ / 155 hp) e descarga livre (unidade: m3). Af_07/2020 |  | m³ | 4407.286 | 6.64 | 8.27 | 36448.25 | SINAPI sem Desoneração | 196-Serviços Onerado ( 24,66% ) | 196-Serviços Onerado ( 24,66% ) | 196-Serviços Onerado ( 24,66% ) | 01/01/2026
04.02.05 95876 | Transporte com caminhão basculante de 14 m³, em via urbana pavimentada, dmt até 30 km (unidade: m3xkm). Af_07/2020 |  | m³.km | 132218.58 | 2.13 | 2.65 | 350379.23 | SINAPI sem Desoneração | 196-Serviços Onerado ( 24,66% ) | 196-Serviços Onerado ( 24,66% ) | 196-Serviços Onerado ( 24,66% ) | 01/01/2026
04.02.06 93593 | Transporte com caminhão basculante de 14 m³, em via urbana pavimentada, adicional para dmt excedente a 30 km (unidade: m3xkm). Af_07/2020 |  | m³.km | 248570.874 | 0.86 | 1.07 | 265970.83 | SINAPI sem Desoneração | 196-Serviços Onerado ( 24,66% ) | 196-Serviços Onerado ( 24,66% ) | 196-Serviços Onerado ( 24,66% ) | 01/01/2026
04.02.07 IUP30114 | Execução de imprimação com emulsão asfáltica a base d'água.(exclusive material betuminoso) |  | m² | 20150.3 | 0.64 | 0.79 | 15918.73 | AGESUL DEIURB sem Desoneração | 196-Serviços Onerado ( 24,66% ) | 196-Serviços Onerado ( 24,66% ) | 196-Serviços Onerado ( 24,66% ) | 01/01/2026
04.02.08 IUP0007 | Emulsão asfáltica a base d'água para imprimação. |  | t | 24.18 | 3790 | 4368.73 | 105635.89 | AGESUL DEIURB sem Desoneração | 37-Material ( 15,27% ) | 37-Material ( 15,27% ) | 37-Material ( 15,27% ) | 01/01/2026
04.02.09 102330 | Transporte com caminhão tanque de transporte de material asfáltico de 30000 l, em via urbana pavimentada, dmt até 30km (unidade: txkm). Af_07/2020 |  | txkm | 725.4 | 1.41 | 1.75 | 1269.45 | SINAPI sem Desoneração | 196-Serviços Onerado ( 24,66% ) | 196-Serviços Onerado ( 24,66% ) | 196-Serviços Onerado ( 24,66% ) | 01/01/2026
04.02.10 102331 | Transporte com caminhão tanque de transporte de material asfáltico de 30000 l, em via urbana pavimentada, adicional para dmt excedente a 30 km (unidade: txkm). Af_07/2020 |  | txkm | 5247.06 | 0.55 | 0.68 | 3568 | SINAPI sem Desoneração | 196-Serviços Onerado ( 24,66% ) | 196-Serviços Onerado ( 24,66% ) | 196-Serviços Onerado ( 24,66% ) | 01/01/2026
04.02.11 IUP30118 | EXECUÇÃO DE PINTURA DE LIGAÇÃO COM EMULSÃO ASFÁLTICA, EXCLUSIVE EMULSÃO |  | m² | 20150.3 | 0.95 | 1.18 | 23777.35 | AGESUL DEIURB sem Desoneração | 196-Serviços Onerado ( 24,66% ) | 196-Serviços Onerado ( 24,66% ) | 196-Serviços Onerado ( 24,66% ) | 01/01/2026
04.02.12 IUP0009 | Emulsão asfáltica catiônica RR-1C para uso em pavimentação asfáltica. |  | t | 9.067 | 3823 | 4406.77 | 39956.18 | AGESUL DEIURB sem Desoneração | 37-Material ( 15,27% ) | 37-Material ( 15,27% ) | 37-Material ( 15,27% ) | 01/01/2026
04.02.13 102330 | Transporte com caminhão tanque de transporte de material asfáltico de 30000 l, em via urbana pavimentada, dmt até 30km (unidade: txkm). Af_07/2020 |  | txkm | 272.01 | 1.41 | 1.75 | 476.01 | SINAPI sem Desoneração | 196-Serviços Onerado ( 24,66% ) | 196-Serviços Onerado ( 24,66% ) | 196-Serviços Onerado ( 24,66% ) | 01/01/2026
04.02.14 102331 | Transporte com caminhão tanque de transporte de material asfáltico de 30000 l, em via urbana pavimentada, adicional para dmt excedente a 30 km (unidade: txkm). Af_07/2020 |  | txkm | 1967.539 | 0.55 | 0.68 | 1337.92 | SINAPI sem Desoneração | 196-Serviços Onerado ( 24,66% ) | 196-Serviços Onerado ( 24,66% ) | 196-Serviços Onerado ( 24,66% ) | 01/01/2026
04.02.15 IUP20004 | Aplicação de concreto betuminoso usinado à quente (CBUQ), exclusive transporte e material Ref SINAPI 95995 |  | m³ | 596.537 | 125.13 | 155.98 | 93047.84 | AGESUL DEIURB sem Desoneração | 196-Serviços Onerado ( 24,66% ) | 196-Serviços Onerado ( 24,66% ) | 196-Serviços Onerado ( 24,66% ) | 01/01/2026
04.02.16 1518 | Concreto betuminoso usinado a quente (CBUQ) para pavimentação asfáltica, padrão DNIT, faixa C, com CAP 50/70 - aquisição posto usina |  | t | 1459.01 | 643.5 | 741.76 | 1082235.25 | SINAPI sem Desoneração | 37-Material ( 15,27% ) | 37-Material ( 15,27% ) | 37-Material ( 15,27% ) | 01/01/2026
04.02.17 95879 | Transporte com caminhão basculante de 14 m³, em via urbana pavimentada, dmt até 30 km (unidade: txkm). Af_07/2020 |  | txkm | 43770.3 | 1.44 | 1.79 | 78348.83 | SINAPI sem Desoneração | 196-Serviços Onerado ( 24,66% ) | 196-Serviços Onerado ( 24,66% ) | 196-Serviços Onerado ( 24,66% ) | 01/01/2026
04.02.18 93599 | Transporte com caminhão basculante de 14 m³, em via urbana pavimentada, adicional para dmt excedente a 30 km (unidade: txkm). Af_07/2020 |  | txkm | 265539.82 | 0.57 | 0.71 | 188533.27 | SINAPI sem Desoneração | 196-Serviços Onerado ( 24,66% ) | 196-Serviços Onerado ( 24,66% ) | 196-Serviços Onerado ( 24,66% ) | 01/01/2026
| Total - PAVIMENTAÇÃO ASFÁLTICO | [5 empty] | 2822152.58
05 | SERVIÇOS COMPLEMENTARES
05.01 IUP30001 | Meio-fio com sarjeta, concreto fck=20 MPa, seção 615 cm², moldado no local, inclusive escavação e pintura a cal em uma demão |  | m | 4207.269 | 60.25 | 75.1 | 315965.9 | AGESUL DEIURB sem Desoneração | 196-Serviços Onerado ( 24,66% ) | 196-Serviços Onerado ( 24,66% ) | 196-Serviços Onerado ( 24,66% ) | 01/01/2026
05.02 iup30006 | Tento (acabamento de limpa-rodas), concreto fck = 20 MPa, seção 330cm² |  | m | 99 | 35.06 | 43.7 | 4326.3 | AGESUL DEIURB sem Desoneração | 196-Serviços Onerado ( 24,66% ) | 196-Serviços Onerado ( 24,66% ) | 196-Serviços Onerado ( 24,66% ) | 01/01/2026
05.03 95876 | Transporte com caminhão basculante de 14 m³, em via urbana pavimentada, dmt até 30 km (unidade: m3xkm). Af_07/2020 |  | m³.km | 5977.83 | 2.13 | 2.65 | 15841.24 | SINAPI sem Desoneração | 196-Serviços Onerado ( 24,66% ) | 196-Serviços Onerado ( 24,66% ) | 196-Serviços Onerado ( 24,66% ) | 01/01/2026
05.04 93593 | Transporte com caminhão basculante de 14 m³, em via urbana pavimentada, adicional para dmt excedente a 30 km (unidade: m3xkm). Af_07/2020 |  | m³.km | 33077.326 | 0.86 | 1.07 | 35392.73 | SINAPI sem Desoneração | 196-Serviços Onerado ( 24,66% ) | 196-Serviços Onerado ( 24,66% ) | 196-Serviços Onerado ( 24,66% ) | 01/01/2026
| Total - SERVIÇOS COMPLEMENTARES | [5 empty] | 371526.17
06 | CALÇADA E ACESSIBILIDADE
06.01 94990 | Execução de passeio (calçada) ou piso de concreto com concreto moldado in loco, feito em obra, acabamento convencional, não armado. Af_08/2022 |  | m³ | 101.1 | 783.14 | 976.26 | 98699.88 | SINAPI sem Desoneração | 196-Serviços Onerado ( 24,66% ) | 196-Serviços Onerado ( 24,66% ) | 196-Serviços Onerado ( 24,66% ) | 01/01/2026
06.02 95876 | Transporte com caminhão basculante de 14 m³, em via urbana pavimentada, dmt até 30 km (unidade: m3xkm). Af_07/2020 |  | m³.km | 1780.47 | 2.13 | 2.65 | 4718.24 | SINAPI sem Desoneração | 196-Serviços Onerado ( 24,66% ) | 196-Serviços Onerado ( 24,66% ) | 196-Serviços Onerado ( 24,66% ) | 01/01/2026
06.03 93593 | Transporte com caminhão basculante de 14 m³, em via urbana pavimentada, adicional para dmt excedente a 30 km (unidade: m3xkm). Af_07/2020 |  | m³.km | 9851.934 | 0.86 | 1.07 | 10541.56 | SINAPI sem Desoneração | 196-Serviços Onerado ( 24,66% ) | 196-Serviços Onerado ( 24,66% ) | 196-Serviços Onerado ( 24,66% ) | 01/01/2026
06.04 IUP30008 | Piso tátil direcional e de alerta com ladrilho hidráulico de 20x20x2,0 cm, em concreto simples fck = 35MPa (NBR 9050 e com o Decreto 5296), incluindo fornecimento e assentamento com argamassa ou cimento colante sobre coxim preparado no piso rústico |  | m | 477 | 30.94 | 38.56 | 18393.12 | AGESUL DEIURB sem Desoneração | 196-Serviços Onerado ( 24,66% ) | 196-Serviços Onerado ( 24,66% ) | 196-Serviços Onerado ( 24,66% ) | 01/01/2026
06.05 100947 | Transporte com caminhão carroceria 9t, em via urbana pavimentada, dmt até 30km (unidade: txkm). Af_07/2020 |  | txkm | 14.31 | 2.26 | 2.81 | 40.21 | SINAPI sem Desoneração | 196-Serviços Onerado ( 24,66% ) | 196-Serviços Onerado ( 24,66% ) | 196-Serviços Onerado ( 24,66% ) | 01/01/2026
06.06 100948 | Transporte com caminhão carroceria 9t, em via urbana pavimentada, adicional para dmt excedente a 30 km (unidade: txkm). Af_07/2020 |  | txkm | 12.402 | 0.89 | 1.1 | 13.64 | SINAPI sem Desoneração | 196-Serviços Onerado ( 24,66% ) | 196-Serviços Onerado ( 24,66% ) | 196-Serviços Onerado ( 24,66% ) | 01/01/2026
| Total - CALÇADA E ACESSIBILIDADE | [5 empty] | 132406.65
07 | SINALIZAÇÃO VIÁRIA
07.01 102509 | Pintura de faixa de pedestre ou zebrada tinta retrorrefletiva a base de resina acrílica com microesferas de vidro, e = 30 cm, aplicação manual. Af_05/2021 |  | m² | 970.252 | 29.91 | 37.28 | 36170.99 | SINAPI sem Desoneração | 196-Serviços Onerado ( 24,66% ) | 196-Serviços Onerado ( 24,66% ) | 196-Serviços Onerado ( 24,66% ) | 01/01/2026
07.02 102512 | Pintura de eixo viário sobre asfalto com tinta retrorrefletiva a base de resina acrílica com microesferas de vidro, e = 10 cm, aplicação mecânica com demarcadora autopropelida. Af_05/2021 |  | m | 1701.788 | 6.41 | 7.99 | 13597.28 | SINAPI sem Desoneração | 196-Serviços Onerado ( 24,66% ) | 196-Serviços Onerado ( 24,66% ) | 196-Serviços Onerado ( 24,66% ) | 01/01/2026
07.03 ius20016 | Placa de sinalização vertical totalmente refletiva, fornecimento e instalação. Exclusive poste (suporte) |  | m² | 20.16 | 984.62 | 1227.42 | 24744.78 | AGESUL DEIURB sem Desoneração | 196-Serviços Onerado ( 24,66% ) | 196-Serviços Onerado ( 24,66% ) | 196-Serviços Onerado ( 24,66% ) | 01/01/2026
07.04 ius20005 | Confecção de suporte e travessa para placa de sinalização |  | un | 72 | 138.72 | 172.92 | 12450.24 | AGESUL DEIURB sem Desoneração | 196-Serviços Onerado ( 24,66% ) | 196-Serviços Onerado ( 24,66% ) | 196-Serviços Onerado ( 24,66% ) | 01/01/2026
07.05 IUS0025 | Placa esmaltada para identificação de Rua, dimensões 45x20 cm (REF SINAPI 73916/002) |  | un | 32 | 141.66 | 176.59 | 5650.88 | AGESUL DEIURB sem Desoneração | 196-Serviços Onerado ( 24,66% ) | 196-Serviços Onerado ( 24,66% ) | 196-Serviços Onerado ( 24,66% ) | 01/01/2026
07.06 ius20005 | Confecção de suporte e travessa para placa de sinalização |  | un | 16 | 138.72 | 172.92 | 2766.72 | AGESUL DEIURB sem Desoneração | 196-Serviços Onerado ( 24,66% ) | 196-Serviços Onerado ( 24,66% ) | 196-Serviços Onerado ( 24,66% ) | 01/01/2026
| Total - SINALIZAÇÃO VIÁRIA | [5 empty] | 95380.89
08 | ADMINISTRAÇÃO LOCAL DE OBRA
08.01 90778 | Engenheiro Civil de obra pleno com encargos complementares |  | h | 400 | 149.14 | 185.91 | 74364 | SINAPI sem Desoneração | 196-Serviços Onerado ( 24,66% ) | 196-Serviços Onerado ( 24,66% ) | 196-Serviços Onerado ( 24,66% ) | 01/01/2026
08.02 90780 | Mestre de obras com encargos complementares |  | h | 1500 | 44.28 | 55.19 | 82785 | SINAPI sem Desoneração | 196-Serviços Onerado ( 24,66% ) | 196-Serviços Onerado ( 24,66% ) | 196-Serviços Onerado ( 24,66% ) | 01/01/2026
08.03 90781 | Topografo com encargos complementares |  | h | 300 | 37.4 | 46.62 | 13986 | SINAPI sem Desoneração | 196-Serviços Onerado ( 24,66% ) | 196-Serviços Onerado ( 24,66% ) | 196-Serviços Onerado ( 24,66% ) | 01/01/2026
08.04 88253 | Auxiliar de Topógrafo com encargos complementares |  | h | 300 | 19.76 | 24.63 | 7389 | SINAPI sem Desoneração | 196-Serviços Onerado ( 24,66% ) | 196-Serviços Onerado ( 24,66% ) | 196-Serviços Onerado ( 24,66% ) | 01/01/2026
08.05 88321 | Técnico de laboratório com encargos complementares |  | h | 180 | 42.47 | 52.94 | 9529.2 | SINAPI sem Desoneração | 196-Serviços Onerado ( 24,66% ) | 196-Serviços Onerado ( 24,66% ) | 196-Serviços Onerado ( 24,66% ) | 01/01/2026
08.06 88249 | Auxiliar de laboratório com encargos complementares |  | h | 180 | 36.14 | 45.05 | 8109 | SINAPI sem Desoneração | 196-Serviços Onerado ( 24,66% ) | 196-Serviços Onerado ( 24,66% ) | 196-Serviços Onerado ( 24,66% ) | 01/01/2026
| Total - ADMINISTRAÇÃO LOCAL DE OBRA | [5 empty] | 196162.2
|  | Total Geral |  |  |  |  | 5510858.32

## Composições Principais
GOVERNO DO ESTADO DE MATO GROSSO DO SUL
SECRETARIA DE ESTADO DE INFRAESTRUTURA E LOGÍSTICA - SEILOG
AGÊNCIA ESTADUAL DE GESTÃO DE EMPREENDIMENTOS - AGESUL
Composições de Custos Unitários
Objeto: | OBRA INFRAESTRUTURA URBANA - PAVIMENTAÇÃO ASFÁLTICA E DRENAGEM DE ÁGUAS PLUVIAIS NO DISTRITO DE CASA VERDE (LOTE01), NO MUNICÍPIO DE NOVA ANDRADINA/MS.
Município: | Nova Andradina/MS
Local: | Diversas ruas
IUS0001 - Placa de obra em chapa de aço galvanizado (REF 74209/001) ( m² )
Sistema: AGESUL DEIURB sem Desoneração - 01/01/2026
Utilizado no(s) item(ns) 01.01
Código | Descrição | Unidade | Quantidade | Utilização Operativa | Utilização Improdutiva | Valor Operativo | Valor Improdutivo | Valor Item
4813 | Placa de obra (para construcao civil) em chapa galvanizada *n. 22*, adesivada, de *2,4 x 1,2* m (sem postes para fixacao) | m² | 1 | 1 | 0 | 400 | 0 | 400
4491 | Pontalete *7,5 x 7,5* cm em pinus, mista ou equivalente da regiao - bruta | m | 4 | 1 | 0 | 6.8 | 0 | 27.2
5075 | Prego de aço polido com cabeça 18 x 30 (2 3/4 x 10) | kg | 0.11 | 1 | 0 | 20.34 | 0 | 2.23
4417 | Sarrafo nao aparelhado *2,5 x 7* cm, em macaranduba/massaranduba, angelim, peroba-rosa ou equivalente da regiao - bruta | m | 1 | 1 | 0 | 7.82 | 0 | 7.82
88262 | Carpinteiro de formas com encargos complementares | h | 1 | 1 | 0 | 27.74 | 0 | 27.74
94962 | Concreto magro para lastro, traço 1:4,5:4,5 (em massa seca de cimento/ areia média/ brita 1) - preparo mecânico com betoneira 400 l. Af_05/2021 | m³ | 0.01 | 1 | 0 | 396.68 | 0 | 3.96
88316 | Servente com encargos complementares | h | 2 | 1 | 0 | 22.76 | 0 | 45.52
[7 empty] | Custo Unitário | 514.47
[7 empty] | BDI | 24.66
[7 empty] | Preço Unitário | 641.33
IUSP0002 - Sinalização de transito - noturna (REF SINAPI 74221/001) ( m )
Sistema: AGESUL DEIURB sem Desoneração - 01/01/2026
Utilizado no(s) item(ns) 01.04
Código | Descrição | Unidade | Quantidade | Utilização Operativa | Utilização Improdutiva | Valor Operativo | Valor Improdutivo | Valor Item
4815 | Balde vermelho para sinalização de vias | un | 0.009 | 1 | 0 | 10.46 | 0 | 0.09
2705 | Energia elétrica até 2000 KWh industrial, sem demanda | kWh | 0.24 | 1 | 0 | 1.13 | 0 | 0.27
939 | Fio de cobre, solido, classe 1, isolação em pvc/a, antichama bwf-b, 450/750v, seção nominal 2,5 mm2 | m | 0.3 | 1 | 0 | 2.81 | 0 | 0.84
38194 | Lâmpada LED 10 W bivolt branca, formato tradicional (base E27) | un | 0.009 | 1 | 0 | 4.9 | 0 | 0.04
12294 | Soquete de porcelana base E27, para uso ao tempo, para lâmpadas | un | 0.009 | 1 | 0 | 9.11 | 0 | 0.08
88264 | Eletricista com encargos complementares | h | 0.05 | 1 | 0 | 31.14 | 0 | 1.55
88316 | Servente com encargos complementares | h | 0.05 | 1 | 0 | 22.76 | 0 | 1.13
[7 empty] | Custo Unitário | 4
[7 empty] | BDI | 24.66
[7 empty] | Preço Unitário | 4.98
IUI00003 - Sinalização de advertência de obra com placa (fundo laranja) sobre cavalete, conforme ABNT-NBR-7678 - estrutura de madeira ( un )
Sistema: AGESUL DEIURB sem Desoneração - 01/01/2026
Utilizado no(s) item(ns) 01.05
Código | Descrição | Unidade | Quantidade | Utilização Operativa | Utilização Improdutiva | Valor Operativo | Valor Improdutivo | Valor Item
4433 | Caibro nao aparelhado *6 x 6* cm, em macaranduba/massaranduba, angelim ou equivalente da regiao - bruta | m | 8.8 | 1 | 0 | 28.12 | 0 | 247.45
5086 | Corrente de elo curto comum, soldada, galvanizada, espessura do elo = 1/2" (12,5 mm) | kg | 3.17 | 1 | 0 | 37.34 | 0 | 118.36
MIUC00049 | GONZO EM FERRO PARA PORTOES 1" | un | 2 | 1 | 0 | 20.01 | 0 | 40.02
4813 | Placa de obra (para construcao civil) em chapa galvanizada *n. 22*, adesivada, de *2,4 x 1,2* m (sem postes para fixacao) | m² | 2.04 | 1 | 0 | 400 | 0 | 816
88262 | Carpinteiro de formas com encargos complementares | h | 1 | 1 | 0 | 27.74 | 0 | 27.74
88316 | Servente com encargos complementares | h | 1.5 | 1 | 0 | 22.76 | 0 | 34.14
[7 empty] | Custo Unitário | 1283.71
[7 empty] | BDI | 24.66
[7 empty] | Preço Unitário | 1600.27
IUSP0003 - Isolamento de obra, com tela plástica laranja tipo tapume. ( m )
Sistema: AGESUL DEIURB sem Desoneração - 01/01/2026
Utilizado no(s) item(ns) 01.07
Código | Descrição | Unidade | Quantidade | Utilização Operativa | Utilização Improdutiva | Valor Operativo | Valor Improdutivo | Valor Item
345 | Arame galvanizado 18 bwg, d = 1,24mm (0,009 kg/m) | kg | 0.04 | 1 | 0 | 29.14 | 0 | 1.16
4408 | Ripa nao aparelhada, *1,5 x 5* cm, em macaranduba/massaranduba, angelim ou equivalente da regiao - bruta | m | 0.85 | 1 | 0 | 2.74 | 0 | 2.32
37524 | Tela plástica laranja, tipo tapume para sinalização, malha retangular, rolo 1.20 x 50 m (LxC) | m | 1 | 1 | 0 | 2.18 | 0 | 2.18
88262 | Carpinteiro de formas com encargos complementares | h | 0.06 | 1 | 0 | 27.74 | 0 | 1.66
88316 | Servente com encargos complementares | h | 0.18 | 1 | 0 | 22.76 | 0 | 4.09
[7 empty] | Custo Unitário | 11.41
[7 empty] | BDI | 24.66
[7 empty] | Preço Unitário | 14.22
IUD20080 - Escavação manual em solo-prof. até 1,50 m ( m³ )
Sistema: AGESUL DEIURB sem Desoneração - 01/01/2026
Utilizado no(s) item(ns) 02.01.01
Código | Descrição | Unidade | Quantidade | Utilização Operativa | Utilização Improdutiva | Valor Operativo | Valor Improdutivo | Valor Item
88316 | Servente com encargos complementares | h | 2 | 1 | 0 | 22.76 | 0 | 45.52
[7 empty] | Custo Unitário | 45.52
[7 empty] | BDI | 24.66
[7 empty] | Preço Unitário | 56.74
IUD20006 - BLSC - Boca-de-lobo simples, em concreto simples fck 20 MPa, incluindo forma, escavação, calçamento ao redor e grelha em FoFo tipo pesada, conforme projeto ( un )
Sistema: AGESUL DEIURB sem Desoneração - 01/01/2026
Utilizado no(s) item(ns) 02.02.13
Código | Descrição | Unidade | Quantidade | Utilização Operativa | Utilização Improdutiva | Valor Operativo | Valor Improdutivo | Valor Item
IUD003 | Grelha em FoFo, articulada, 1,0m x 0,45m -12 ton, fornecimento | un | 1 | 1 | 0 | 647.37 | 0 | 647.37
92917 | Armação de estruturas diversas de concreto armado, exceto vigas, pilares, lajes e fundações, utilizando aço ca-50 de 8,0 mm - montagem. Af_06/2022 | kg | 4.5 | 1 | 0 | 13.85 | 0 | 62.32
92915 | Armação de estruturas diversas de concreto armado, exceto vigas, pilares, lajes e fundações, utilizando aço ca-60 de 5,0 mm - montagem. Af_06/2022 | kg | 0.92 | 1 | 0 | 16.92 | 0 | 15.56
94964 | Concreto fck = 20mpa, traço 1:2,7:3 (em massa seca de cimento/ areia média/ brita 1) - preparo mecânico com betoneira 400 l. Af_05/2021 | m³ | 0.729 | 1 | 0 | 491.72 | 0 | 358.46
IUD20080 | Escavação manual em solo-prof. até 1,50 m | m³ | 0.95 | 1 | 0 | 45.52 | 0 | 43.24
5928 | Guindauto hidráulico, capacidade máxima de carga 6200 kg, momento máximo de carga 11,7 tm, alcance máximo horizontal 9,70 m, inclusive caminhão toco PBT 16.000 kg, potência de 189 CV - chp diurno. af_06/2014 | chp | 0.1 | 1 | 0 | 276.67 | 0 | 27.66
103670 | LANÇAMENTO COM USO DE BALDES, ADENSAMENTO E ACABAMENTO DE CONCRETO EM ESTRUTURAS. AF_02/2022 | m³ | 0.729 | 1 | 0 | 308.54 | 0 | 224.92
92431 | Montagem e desmontagem de fôrma de pilares retangulares e estruturas similares, pé-direito simples, em chapa de madeira compensada plastificada, 10 utilizações. Af_09/2020 | m² | 3.62 | 1 | 0 | 69.66 | 0 | 252.16
IUP30002 | Recorte mecânico de pavimento asfáltico ou piso de concreto, com serra de disco diamantado para piso/asfalto | m | 3.31 | 1 | 0 | 3.21 | 0 | 10.62
IUD20075 | Regularização manual e compactação mecânica de terreno | m² | 2.06 | 1 | 0 | 7.56 | 0 | 15.57
[7 empty] | Custo Unitário | 1657.88
[7 empty] | BDI | 24.66
[7 empty] | Preço Unitário | 2066.71
IUD20007 - BLDC - Boca-de-lobo dupla, em concreto simples fck 20 MPa, com guia chapeu, incluindo forma, escavação, calçamento ao redor e grelhas em FoFo tipo pesada, conforme projeto ( un )
Sistema: AGESUL DEIURB sem Desoneração - 01/01/2026
Utilizado no(s) item(ns) 02.02.14
Código | Descrição | Unidade | Quantidade | Utilização Operativa | Utilização Improdutiva | Valor Operativo | Valor Improdutivo | Valor Item
IUD003 | Grelha em FoFo, articulada, 1,0m x 0,45m -12 ton, fornecimento | un | 2 | 1 | 0 | 647.37 | 0 | 1294.74
92917 | Armação de estruturas diversas de concreto armado, exceto vigas, pilares, lajes e fundações, utilizando aço ca-50 de 8,0 mm - montagem. Af_06/2022 | kg | 8.59 | 1 | 0 | 13.85 | 0 | 118.97
92915 | Armação de estruturas diversas de concreto armado, exceto vigas, pilares, lajes e fundações, utilizando aço ca-60 de 5,0 mm - montagem. Af_06/2022 | kg | 2.53 | 1 | 0 | 16.92 | 0 | 42.8
94964 | Concreto fck = 20mpa, traço 1:2,7:3 (em massa seca de cimento/ areia média/ brita 1) - preparo mecânico com betoneira 400 l. Af_05/2021 | m³ | 1.27 | 1 | 0 | 491.72 | 0 | 624.48
IUD20080 | Escavação manual em solo-prof. até 1,50 m | m³ | 1.91 | 1 | 0 | 45.52 | 0 | 86.94
5928 | Guindauto hidráulico, capacidade máxima de carga 6200 kg, momento máximo de carga 11,7 tm, alcance máximo horizontal 9,70 m, inclusive caminhão toco PBT 16.000 kg, potência de 189 CV - chp diurno. af_06/2014 | chp | 0.1 | 1 | 0 | 276.67 | 0 | 27.66
103670 | LANÇAMENTO COM USO DE BALDES, ADENSAMENTO E ACABAMENTO DE CONCRETO EM ESTRUTURAS. AF_02/2022 | m³ | 1.27 | 1 | 0 | 308.54 | 0 | 391.84
92431 | Montagem e desmontagem de fôrma de pilares retangulares e estruturas similares, pé-direito simples, em chapa de madeira compensada plastificada, 10 utilizações. Af_09/2020 | m² | 6.36 | 1 | 0 | 69.66 | 0 | 443.03
IUP30002 | Recorte mecânico de pavimento asfáltico ou piso de concreto, com serra de disco diamantado para piso/asfalto | m | 4.51 | 1 | 0 | 3.21 | 0 | 14.47
IUD20075 | Regularização manual e compactação mecânica de terreno | m² | 3.02 | 1 | 0 | 7.56 | 0 | 22.83
[7 empty] | Custo Unitário | 3067.76
[7 empty] | BDI | 24.66
[7 empty] | Preço Unitário | 3824.26
IUD20087 - PV - Poço-de-visita 2,32x2,32m, em alv. de bloco estrutural, rev. int. com argam. 1:3, lastro de brita 12cm, berço 18cm em conc. fck = 15 MPa, laje de 12cm em conc. armado fck = 20 MPa, incl. forma, escav. manual e reat. apiloado. Excl. pescoço e tampão ( un )
Sistema: AGESUL DEIURB sem Desoneração - 01/01/2026
Utilizado no(s) item(ns) 02.02.15
Código | Descrição | Unidade | Quantidade | Utilização Operativa | Utilização Improdutiva | Valor Operativo | Valor Improdutivo | Valor Item
103320 | Alvenaria de vedação de blocos vazados de concreto de 19x19x39 cm (espessura 19 cm) e argamassa de assentamento com preparo em betoneira. Af_12/2021 | m² | 14.09 | 1 | 0 | 131.52 | 0 | 1853.11
87313 | Argamassa traço 1:3 (em volume de cimento e areia grossa úmida) para chapisco convencional, preparo mecânico com betoneira 400 l. Af_08/2019 | m³ | 0.36 | 1 | 0 | 555.65 | 0 | 200.03
92916 | Armação de estruturas diversas de concreto armado, exceto vigas, pilares, lajes e fundações, utilizando aço ca-50 de 6,3 mm - montagem. Af_06/2022 | kg | 62.64 | 1 | 0 | 15.3 | 0 | 958.39
87878 | Chapisco aplicado em alvenarias e estruturas de concreto internas, com colher de pedreiro. Argamassa traço 1:3 com preparo manual. Af_10/2022 | m² | 14.44 | 1 | 0 | 5.03 | 0 | 72.63
94964 | Concreto fck = 20mpa, traço 1:2,7:3 (em massa seca de cimento/ areia média/ brita 1) - preparo mecânico com betoneira 400 l. Af_05/2021 | m³ | 2.35 | 1 | 0 | 491.72 | 0 | 1155.54
IUD20080 | Escavação manual em solo-prof. até 1,50 m | m³ | 1.3 | 1 | 0 | 45.52 | 0 | 59.17
96533 | Fabricação, montagem e desmontagem de fôrma para viga baldrame, em madeira serrada, e=25 mm, 2 utilizações. Af_01/2024 | m² | 3.72 | 1 | 0 | 85.78 | 0 | 319.1
5928 | Guindauto hidráulico, capacidade máxima de carga 6200 kg, momento máximo de carga 11,7 tm, alcance máximo horizontal 9,70 m, inclusive caminhão toco PBT 16.000 kg, potência de 189 CV - chp diurno. af_06/2014 | chp | 0.1 | 1 | 0 | 276.67 | 0 | 27.66
103670 | LANÇAMENTO COM USO DE BALDES, ADENSAMENTO E ACABAMENTO DE CONCRETO EM ESTRUTURAS. AF_02/2022 | m³ | 2.35 | 1 | 0 | 308.54 | 0 | 725.06
IUC10004 | Lastro de brita | m³ | 0.81 | 1 | 0 | 149.17 | 0 | 120.82
93382 | Reaterro manual de valas, com compactador de solos de percussão. Af_08/2023 | m³ | 1.15 | 1 | 0 | 27.31 | 0 | 31.4
IUD20075 | Regularização manual e compactação mecânica de terreno | m² | 8.15 | 1 | 0 | 7.56 | 0 | 61.61
[7 empty] | Custo Unitário | 5584.52
[7 empty] | BDI | 24.66
[7 empty] | Preço Unitário | 6961.66
IUC10004 - Lastro de brita ( m³ )
Sistema: AGESUL DEIURB sem Desoneração - 01/01/2026
Utilizado no(s) item(ns) 02.02.18 / 03.12
Código | Descrição | Unidade | Quantidade | Utilização Operativa | Utilização Improdutiva | Valor Operativo | Valor Improdutivo | Valor Item
4718 | Pedra britada n. 2 (19 a 38 mm) posto pedreira/fornecedor, sem frete | m³ | 1.05 | 1 | 0 | 98.72 | 0 | 103.65
88316 | Servente com encargos complementares | h | 2 | 1 | 0 | 22.76 | 0 | 45.52
[7 empty] | Custo Unitário | 149.17
[7 empty] | BDI | 24.66
[7 empty] | Preço Unitário | 185.95
IUD30108 - Portão em tela arame galvanizado n.12 malha 2" e moldura em tubos de aço com duas folhas de abrir, incluso ferragem (REF SINAPI 74238/002) ( m² )
Sistema: AGESUL DEIURB sem Desoneração - 01/01/2026
Utilizado no(s) item(ns) 03.07
Código | Descrição | Unidade | Quantidade | Utilização Operativa | Utilização Improdutiva | Valor Operativo | Valor Improdutivo | Valor Item
10997 | Eletrodo revestido AWS - E7018, diâmetro igual a 4,00 mm | kg | 3.37 | 1 | 0 | 33.7 | 0 | 113.56
7167 | Tela de arame galvanizada quadrangular / losangular, fio 2,11 mm (14 bwg), malha 5 x 5 cm, h = 2 m | m² | 1.1 | 1 | 0 | 22.76 | 0 | 25.03
21010 | Tubo aço galvanizado com costura, classe leve, DN 25 mm ( 1"), E = 2,65 mm, *2,11* kg/m (NBR 5580) | m | 6.7407 | 1 | 0 | 31.67 | 0 | 213.47
7697 | Tubo aço galvanizado com costura, classe média, DN 1.1/2", E = *3,25* mm, peso *3,61* kg/m (NBR 5580) | m | 1.4312 | 1 | 0 | 51.06 | 0 | 73.07
98765 | Inversor de solda monofásico de 160 a, potência de 7000 w, tensão de 220 v, turbo ventilado, proteção por termostato, para eletrodos de 2,0 a 4,0 mm - chi diurno. Af_06/2018 | chi | 0.67 | 1 | 0 | 0.1 | 0 | 0.06
98764 | Inversor de solda monofásico de 160 a, potência de 7000 w, tensão de 220 v, turbo ventilado, proteção por termostato, para eletrodos de 2,0 a 4,0 mm - chp diurno. Af_06/2018 | chp | 3.82 | 1 | 0 | 6.93 | 0 | 26.47
88315 | Serralheiro com encargos complementares | h | 7 | 1 | 0 | 28.8 | 0 | 201.6
88316 | Servente com encargos complementares | h | 11.5 | 1 | 0 | 22.76 | 0 | 261.74
88317 | Soldador com encargos complementares | h | 4.5 | 1 | 0 | 29.56 | 0 | 133.02
[7 empty] | Custo Unitário | 1048.02
[7 empty] | BDI | 24.66
[7 empty] | Preço Unitário | 1306.46
IUD30230 - Enrocamento arrumado de pedra de mão ou rachão, fornecimento e apiloamento, exclusive transporte ( m³ )
Sistema: AGESUL DEIURB sem Desoneração - 01/01/2026
Utilizado no(s) item(ns) 03.08
Código | Descrição | Unidade | Quantidade | Utilização Operativa | Utilização Improdutiva | Valor Operativo | Valor Improdutivo | Valor Item
4730 | Pedra de mão ou pedra rachão para arrimo/fundação (posto pedreira/fornecedor, sem frete) | m³ | 1.3 | 1 | 0 | 92.3 | 0 | 119.99
88242 | Ajudante de Pedreiro com encargos complementares | h | 5.5 | 1 | 0 | 23.53 | 0 | 129.41
5632 | Escavadeira hidráulica sobre esteiras, caçamba 0,80 m3, peso operacional 17 t, potencia bruta 111 hp - chi diurno. Af_06/2014 | chi | 0.315 | 1 | 0 | 91.03 | 0 | 28.67
5631 | Escavadeira hidráulica sobre esteiras, caçamba 0,80 m3, peso operacional 17 t, potencia bruta 111 hp - chp diurno. Af_06/2014 | chp | 0.21 | 1 | 0 | 211.46 | 0 | 44.4
88309 | Pedreiro com encargos complementares | h | 3 | 1 | 0 | 28.5 | 0 | 85.5
[7 empty] | Custo Unitário | 407.97
[7 empty] | BDI | 24.66
[7 empty] | Preço Unitário | 508.57
IUD20036 - Dissipador de energia de impacto em concreto armado Tipo-01 vazão até 2m3/s ( un )
Sistema: AGESUL DEIURB sem Desoneração - 01/01/2026
Utilizado no(s) item(ns) 03.20
Código | Descrição | Unidade | Quantidade | Utilização Operativa | Utilização Improdutiva | Valor Operativo | Valor Improdutivo | Valor Item
92916 | Armação de estruturas diversas de concreto armado, exceto vigas, pilares, lajes e fundações, utilizando aço ca-50 de 6,3 mm - montagem. Af_06/2022 | kg | 34.36 | 1 | 0 | 15.3 | 0 | 525.7
97083 | Compactação mecânica de solo para execução de radier, piso de concreto ou laje sobre solo, com compactador de solos a percussão. Af_09/2021 | m² | 16.24 | 1 | 0 | 3.48 | 0 | 56.51
94963 | Concreto fck = 15mpa, traço 1:3,4:3,5 (em massa seca de cimento/ areia média/ brita 1) - preparo mecânico com betoneira 400 l. Af_05/2021 | m³ | 0.9 | 1 | 0 | 444.93 | 0 | 400.43
94964 | Concreto fck = 20mpa, traço 1:2,7:3 (em massa seca de cimento/ areia média/ brita 1) - preparo mecânico com betoneira 400 l. Af_05/2021 | m³ | 8.24 | 1 | 0 | 491.72 | 0 | 4051.77
94962 | Concreto magro para lastro, traço 1:4,5:4,5 (em massa seca de cimento/ areia média/ brita 1) - preparo mecânico com betoneira 400 l. Af_05/2021 | m³ | 0.48 | 1 | 0 | 396.68 | 0 | 190.4
90107 | Escavação mecanizada de vala com profundidade maior que 1,5 m até 3,0 m (média montante e jusante/uma composição por trecho), retroescav. (0,26 m3), largura menor que 0,8 m, em solo de 1a categoria, locais com baixo nível de interferência. Af_09/2024 | m³ | 5.68 | 1 | 0 | 8.33 | 0 | 47.31
101792 | Escoramento de fôrmas de laje em madeira não aparelhada, pé-direito simples, incluso travamento, 4 utilizações. Af_09/2020 | m³ | 3 | 1 | 0 | 16.1 | 0 | 48.3
96533 | Fabricação, montagem e desmontagem de fôrma para viga baldrame, em madeira serrada, e=25 mm, 2 utilizações. Af_01/2024 | m² | 34.3 | 1 | 0 | 85.78 | 0 | 2942.25
103670 | LANÇAMENTO COM USO DE BALDES, ADENSAMENTO E ACABAMENTO DE CONCRETO EM ESTRUTURAS. AF_02/2022 | m³ | 9.14 | 1 | 0 | 308.54 | 0 | 2820.05
93382 | Reaterro manual de valas, com compactador de solos de percussão. Af_08/2023 | m³ | 2.26 | 1 | 0 | 27.31 | 0 | 61.72
[7 empty] | Custo Unitário | 11144.44
[7 empty] | BDI | 24.66
[7 empty] | Preço Unitário | 13892.65
IUP30023 - Escavação mecânica de material 1­ª categoria, proveniente de corte do subleito (com motoniveladora 125 HP) ( m³ )
Sistema: AGESUL DEIURB sem Desoneração - 01/01/2026
Utilizado no(s) item(ns) 04.01.01
Código | Descrição | Unidade | Quantidade | Utilização Operativa | Utilização Improdutiva | Valor Operativo | Valor Improdutivo | Valor Item
5934 | Motoniveladora potência básica líquida (primeira marcha) 125 HP, peso bruto 13032 kg, largura da lâmina de 3,7 m - chi diurno. af_06/2014 | chi | 0.0030612 | 1 | 0 | 113.5 | 0 | 0.34
5932 | Motoniveladora potência básica líquida (primeira marcha) 125 HP, peso bruto 13032 kg, largura da lâmina de 3,7 m - chp diurno. af_06/2014 | chp | 0.0071428 | 1 | 0 | 280.97 | 0 | 2
88316 | Servente com encargos complementares | h | 0.0069 | 1 | 0 | 22.76 | 0 | 0.15
[7 empty] | Custo Unitário | 2.49
[7 empty] | BDI | 24.66
[7 empty] | Preço Unitário | 3.1
IUP30114 - Execução de imprimação com emulsão asfáltica a base d'água.(exclusive material betuminoso) ( m² )
Sistema: AGESUL DEIURB sem Desoneração - 01/01/2026
Utilizado no(s) item(ns) 04.02.07
Código | Descrição | Unidade | Quantidade | Utilização Operativa | Utilização Improdutiva | Valor Operativo | Valor Improdutivo | Valor Item
91486 | Espargidor de asfalto pressurizado, tanque 6 m3 com isolação térmica, aquecido com 2 maçaricos, com barra espargidora 3,60 m, montado sobre caminhão toco, pbt 14.300 kg, potência 185 cv - chi diurno. Af_05/2023 | chi | 0.001 | 1 | 0 | 69.3 | 0 | 0.06
83362 | Espargidor de asfalto pressurizado, tanque 6 m3 com isolação térmica, aquecido com 2 maçaricos, com barra espargidora 3,60 m, montado sobre caminhão toco, pbt 14.300 kg, potência 185 cv - chp diurno. Af_05/2023 | chp | 0.001 | 1 | 0 | 268.99 | 0 | 0.26
88316 | Servente com encargos complementares | h | 0.002 | 1 | 0 | 22.76 | 0 | 0.04
89036 | Trator de pneus, potência 85 CV, tração 4x4, peso com lastro de 4.675 kg - chi diurno. af_06/2014 | chi | 0.0014 | 1 | 0 | 47.5 | 0 | 0.06
89035 | Trator de pneus, potência 85 CV, tração 4x4, peso com lastro de 4.675 kg - chp diurno. af_06/2014 | chp | 0.0017 | 1 | 0 | 128.85 | 0 | 0.21
5839 | Vassoura mecânica rebocável com escova cilíndrica, largura útil de varrimento de 2,44 m - chp diurno. af_06/2014 | chp | 0.0017 | 1 | 0 | 9.31 | 0 | 0.01
[7 empty] | Custo Unitário | 0.64
[7 empty] | BDI | 24.66
[7 empty] | Preço Unitário | 0.79
IUP30118 - EXECUÇÃO DE PINTURA DE LIGAÇÃO COM EMULSÃO ASFÁLTICA, EXCLUSIVE EMULSÃO ( m² )
Sistema: AGESUL DEIURB sem Desoneração - 01/01/2026
Utilizado no(s) item(ns) 04.02.11
Código | Descrição | Unidade | Quantidade | Utilização Operativa | Utilização Improdutiva | Valor Operativo | Valor Improdutivo | Valor Item
91486 | Espargidor de asfalto pressurizado, tanque 6 m3 com isolação térmica, aquecido com 2 maçaricos, com barra espargidora 3,60 m, montado sobre caminhão toco, pbt 14.300 kg, potência 185 cv - chi diurno. Af_05/2023 | chi | 0.005 | 1 | 0 | 69.3 | 0 | 0.34
83362 | Espargidor de asfalto pressurizado, tanque 6 m3 com isolação térmica, aquecido com 2 maçaricos, com barra espargidora 3,60 m, montado sobre caminhão toco, pbt 14.300 kg, potência 185 cv - chp diurno. Af_05/2023 | chp | 0.0001 | 1 | 0 | 268.99 | 0 | 0.02
88316 | Servente com encargos complementares | h | 0.006 | 1 | 0 | 22.76 | 0 | 0.13
89036 | Trator de pneus, potência 85 CV, tração 4x4, peso com lastro de 4.675 kg - chi diurno. af_06/2014 | chi | 0.004 | 1 | 0 | 47.5 | 0 | 0.19
89035 | Trator de pneus, potência 85 CV, tração 4x4, peso com lastro de 4.675 kg - chp diurno. af_06/2014 | chp | 0.002 | 1 | 0 | 128.85 | 0 | 0.25
5841 | Vassoura mecânica rebocável com escova cilíndrica, largura útil de varrimento de 2,44 m - chi diurno. af_06/2014 | chi | 0.004 | 1 | 0 | 4.68 | 0 | 0.01
5839 | Vassoura mecânica rebocável com escova cilíndrica, largura útil de varrimento de 2,44 m - chp diurno. af_06/2014 | chp | 0.002 | 1 | 0 | 9.31 | 0 | 0.01
[7 empty] | Custo Unitário | 0.95
[7 empty] | BDI | 24.66
[7 empty] | Preço Unitário | 1.18
IUP20004 - Aplicação de concreto betuminoso usinado à quente (CBUQ), exclusive transporte e material Ref SINAPI 95995 ( m³ )
Sistema: AGESUL DEIURB sem Desoneração - 01/01/2026
Utilizado no(s) item(ns) 04.02.15
Código | Descrição | Unidade | Quantidade | Utilização Operativa | Utilização Improdutiva | Valor Operativo | Valor Improdutivo | Valor Item
91386 | Caminhão basculante 10 m3, trucado cabine simples, peso bruto total 23.000 kg, carga útil máxima 15.935 kg, distância entre eixos 4,80 m, potência 230 cv inclusive caçamba metálica - chp diurno. Af_06/2014 | chp | 0.0464 | 1 | 0 | 270.25 | 0 | 12.53
88314 | Rasteleiro com encargos complementares | h | 1.1301 | 1 | 0 | 24.82 | 0 | 28.04
96464 | Rolo compactador de pneus, estático, pressão variável, potencia 110 HP, peso sem/com lastro 10,8/27 T, largura de rolagem 2,30 m - chi diurno. af_06/2017 | chi | 0.099 | 1 | 0 | 92.1 | 0 | 9.11
96463 | Rolo compactador de pneus, estático, pressão variável, potencia 110 HP, peso sem/com lastro 10,8/27 T, largura de rolagem 2,30 m - chp diurno. af_06/2017 | chp | 0.0419 | 1 | 0 | 218.59 | 0 | 9.15
95632 | Rolo compactador vibratório tandem, aço liso, potencia 125 HP, peso sem/com lastro 10,20/11,65 T, largura de trabalho 1,73 m - chi diurno. af_11/2016 | chi | 0.0607 | 1 | 0 | 85.83 | 0 | 5.2
95631 | Rolo compactador vibratório tandem, aço liso, potencia 125 HP, peso sem/com lastro 10,20/11,65 T, largura de trabalho 1,73 m - chp diurno. af_11/2016 | chp | 0.0805 | 1 | 0 | 231.41 | 0 | 18.62
96155 | Trator de pneus com potência de 85 CV, tração 4x4, com vassoura mecânica acoplada - chi diurno. af_02/2017 | chi | 0.1071 | 1 | 0 | 51.97 | 0 | 5.56
96157 | Trator de pneus com potência de 85 CV, tração 4x4, com vassoura mecânica acoplada - chp diurno. af_03/2017 | chp | 0.0341 | 1 | 0 | 137.18 | 0 | 4.67
5837 | Vibroacabadora de asfalto sobre esteiras, largura de pavimentação 1,90 m a 5,30 m, potência 105 HP capacidade 450 t/h - chi diurno. af_11/2014 | chi | 0.0949 | 1 | 0 | 151.92 | 0 | 14.41
5835 | Vibroacabadora de asfalto sobre esteiras, largura de pavimentação 1,90 m a 5,30 m, potência 105 HP capacidade 450 t/h - chp diurno. af_11/2014 | chp | 0.0464 | 1 | 0 | 384.51 | 0 | 17.84
[7 empty] | Custo Unitário | 125.13
[7 empty] | BDI | 24.66
[7 empty] | Preço Unitário | 155.98
IUP30001 - Meio-fio com sarjeta, concreto fck=20 MPa, seção 615 cm², moldado no local, inclusive escavação e pintura a cal em uma demão ( m )
Sistema: AGESUL DEIURB sem Desoneração - 01/01/2026
Utilizado no(s) item(ns) 05.01
Código | Descrição | Unidade | Quantidade | Utilização Operativa | Utilização Improdutiva | Valor Operativo | Valor Improdutivo | Valor Item
94964 | Concreto fck = 20mpa, traço 1:2,7:3 (em massa seca de cimento/ areia média/ brita 1) - preparo mecânico com betoneira 400 l. Af_05/2021 | m³ | 0.0615 | 1 | 0 | 491.72 | 0 | 30.24
93358 | Escavação manual de vala. Af_09/2024 | m³ | 0.0462 | 1 | 0 | 90.03 | 0 | 4.15
96536 | Fabricação, montagem e desmontagem de fôrma para viga baldrame, em madeira serrada, e=25 mm, 4 utilizações. Af_01/2024 | m² | 0.0515 | 1 | 0 | 63.35 | 0 | 3.26
103670 | LANÇAMENTO COM USO DE BALDES, ADENSAMENTO E ACABAMENTO DE CONCRETO EM ESTRUTURAS. AF_02/2022 | m³ | 0.0615 | 1 | 0 | 308.54 | 0 | 18.97
102498 | Pintura de meio-fio com tinta branca a base de cal (caiação). Af_05/2021 | m | 0.25 | 1 | 0 | 1.69 | 0 | 0.42
IUP30002 | Recorte mecânico de pavimento asfáltico ou piso de concreto, com serra de disco diamantado para piso/asfalto | m | 1 | 1 | 0 | 3.21 | 0 | 3.21
[7 empty] | Custo Unitário | 60.25
[7 empty] | BDI | 24.66
[7 empty] | Preço Unitário | 75.1
IUP30006 - Tento (acabamento de limpa-rodas), concreto fck = 20 MPa, seção 330cm² ( m )
Sistema: AGESUL DEIURB sem Desoneração - 01/01/2026
Utilizado no(s) item(ns) 05.02
Código | Descrição | Unidade | Quantidade | Utilização Operativa | Utilização Improdutiva | Valor Operativo | Valor Improdutivo | Valor Item
94964 | Concreto fck = 20mpa, traço 1:2,7:3 (em massa seca de cimento/ areia média/ brita 1) - preparo mecânico com betoneira 400 l. Af_05/2021 | m³ | 0.033 | 1 | 0 | 491.72 | 0 | 16.22
93358 | Escavação manual de vala. Af_09/2024 | m³ | 0.033 | 1 | 0 | 90.03 | 0 | 2.97
103670 | LANÇAMENTO COM USO DE BALDES, ADENSAMENTO E ACABAMENTO DE CONCRETO EM ESTRUTURAS. AF_02/2022 | m³ | 0.033 | 1 | 0 | 308.54 | 0 | 10.18
88316 | Servente com encargos complementares | h | 0.25 | 1 | 0 | 22.76 | 0 | 5.69
[7 empty] | Custo Unitário | 35.06
[7 empty] | BDI | 24.66
[7 empty] | Preço Unitário | 43.7
IUP30008 - Piso tátil direcional e de alerta com ladrilho hidráulico de 20x20x2,0 cm, em concreto simples fck = 35MPa (NBR 9050 e com o Decreto 5296), incluindo fornecimento e assentamento com argamassa ou cimento colante sobre coxim preparado no piso rústico ( m )
Sistema: AGESUL DEIURB sem Desoneração - 01/01/2026
Utilizado no(s) item(ns) 06.04
Código | Descrição | Unidade | Quantidade | Utilização Operativa | Utilização Improdutiva | Valor Operativo | Valor Improdutivo | Valor Item
1381 | Argamassa colante AC I para cerâmicas | kg | 1.125 | 1 | 0 | 0.95 | 0 | 1.06
38135 | Piso tatil / podotatil, ladrilho hidraulico / concreto, *25 x 25* cm, e= *2,5* cm, padrao tatil alerta ou direcional, cor amarela | m² | 0.2 | 1 | 0 | 103.4 | 0 | 20.68
88309 | Pedreiro com encargos complementares | h | 0.152 | 1 | 0 | 28.5 | 0 | 4.33
88316 | Servente com encargos complementares | h | 0.214 | 1 | 0 | 22.76 | 0 | 4.87
[7 empty] | Custo Unitário | 30.94
[7 empty] | BDI | 24.66
[7 empty] | Preço Unitário | 38.56
IUS20016 - Placa de sinalização vertical totalmente refletiva, fornecimento e instalação. Exclusive poste (suporte) ( m² )
Sistema: AGESUL DEIURB sem Desoneração - 01/01/2026
Utilizado no(s) item(ns) 07.03
Código | Descrição | Unidade | Quantidade | Utilização Operativa | Utilização Improdutiva | Valor Operativo | Valor Improdutivo | Valor Item
34723 | Placa de sinalização em chapa de aço num 16 com pintura refletiva | m² | 1 | 1 | 0 | 924 | 0 | 924
5826 | Caminhão toco, PBT 16.000 kg, carga útil máx. 10.685 kg, dist. entre eixos 4,8 m, potência 189 CV, inclusive carroceria fixa aberta de madeira p/ transporte geral de carga seca, dimen. aprox. 2,5 x 7,00 x 0,50 m - chi diurno. af_06/2014 | chi | 0.233 | 1 | 0 | 61.26 | 0 | 14.27
5824 | Caminhão toco, PBT 16.000 kg, carga útil máx. 10.685 kg, dist. entre eixos 4,8 m, potência 189 CV, inclusive carroceria fixa aberta de madeira p/ transporte geral de carga seca, dimen. aprox. 2,5 x 7,00 x 0,50 m - chp diurno. af_06/2014 | chp | 0.1 | 1 | 0 | 217.34 | 0 | 21.73
88277 | Montador (tubo aço/equipamentos) com encargos complementares | h | 0.3333 | 1 | 0 | 28.36 | 0 | 9.45
88316 | Servente com encargos complementares | h | 0.6666 | 1 | 0 | 22.76 | 0 | 15.17
[7 empty] | Custo Unitário | 984.62
[7 empty] | BDI | 24.66
[7 empty] | Preço Unitário | 1227.42
IUS20005 - Confecção de suporte e travessa para placa de sinalização ( un )
Sistema: AGESUL DEIURB sem Desoneração - 01/01/2026
Utilizado no(s) item(ns) 07.04 / 07.06
Código | Descrição | Unidade | Quantidade | Utilização Operativa | Utilização Improdutiva | Valor Operativo | Valor Improdutivo | Valor Item
4433 | Caibro nao aparelhado *6 x 6* cm, em macaranduba/massaranduba, angelim ou equivalente da regiao - bruta | m | 3.2 | 1 | 0 | 28.12 | 0 | 89.98
4460 | Sarrafo nao aparelhado *2,5 x 10* cm, em macaranduba/massaranduba, angelim ou equivalente da regiao - bruta | m | 1.4 | 1 | 0 | 10.15 | 0 | 14.21
7288 | Tinta esmalte sintético Premium fosco | l | 0.33 | 1 | 0 | 37.74 | 0 | 12.45
88262 | Carpinteiro de formas com encargos complementares | h | 0.25 | 1 | 0 | 27.74 | 0 | 6.93
88310 | Pintor com encargos complementares | h | 0.125 | 1 | 0 | 30.21 | 0 | 3.77
88316 | Servente com encargos complementares | h | 0.5 | 1 | 0 | 22.76 | 0 | 11.38
[7 empty] | Custo Unitário | 138.72
[7 empty] | BDI | 24.66
[7 empty] | Preço Unitário | 172.92
IUS0025 - Placa esmaltada para identificação de Rua, dimensões 45x20 cm (REF SINAPI 73916/002) ( un )
Sistema: AGESUL DEIURB sem Desoneração - 01/01/2026
Utilizado no(s) item(ns) 07.05
Código | Descrição | Unidade | Quantidade | Utilização Operativa | Utilização Improdutiva | Valor Operativo | Valor Improdutivo | Valor Item
11950 | Bucha de nylon sem aba s6, com parafuso de 4,20 X 40 mm em aço zincado com rosca soberba, cabeça chata e fenda phillips | un | 4 | 1 | 0 | 0.14 | 0 | 0.56
13521 | Placa de aço esmaltada para identificação de rua, *45 cm x 20* cm | un | 1 | 1 | 0 | 132 | 0 | 132
88316 | Servente com encargos complementares | h | 0.4 | 1 | 0 | 22.76 | 0 | 9.1
[7 empty] | Custo Unitário | 141.66
[7 empty] | BDI | 24.66
[7 empty] | Preço Unitário | 176.59

## Composições Auxiliares
GOVERNO DO ESTADO DE MATO GROSSO DO SUL
SECRETARIA DE ESTADO DE INFRAESTRUTURA E LOGÍSTICA - SEILOG
AGÊNCIA ESTADUAL DE GESTÃO DE EMPREENDIMENTOS - AGESUL
Composições de Custos Unitários - Auxiliares
Objeto: | OBRA INFRAESTRUTURA URBANA - PAVIMENTAÇÃO ASFÁLTICA E DRENAGEM DE ÁGUAS PLUVIAIS NO DISTRITO DE CASA VERDE (LOTE01), NO MUNICÍPIO DE NOVA ANDRADINA/MS.
Município: | Nova Andradina/MS
Local: | Diversas ruas
IUD20080 - Escavação manual em solo-prof. até 1,50 m ( m³ )
Sistema: AGESUL DEIURB sem Desoneração - 01/01/2026
Utilizado no(s) item(ns) IUD20080
Código | Descrição | Unidade | Quantidade | Utilização Operativa | Utilização Improdutiva | Valor Operativo | Valor Improdutivo | Valor Item
88316 | Servente com encargos complementares | h | 2 | 1 | 0 | 22.76 | 0 | 45.52
IUP30002 - Recorte mecânico de pavimento asfáltico ou piso de concreto, com serra de disco diamantado para piso/asfalto ( m )
Sistema: AGESUL DEIURB sem Desoneração - 01/01/2026
Utilizado no(s) item(ns) IUP30002
Código | Descrição | Unidade | Quantidade | Utilização Operativa | Utilização Improdutiva | Valor Operativo | Valor Improdutivo | Valor Item
13887 | Disco de corte diamantado segmentado para concreto/asfalto, diametro de *350* mm, furo de 25,40 mm | un | 0.002 | 1 | 0 | 250.05 | 0 | 0.5
91283 | Cortadora de piso com motor 4 tempos a gasolina, potência de 13 HP, com disco de corte diamantado segmentado para concreto, diâmetro de 350 mm, furo de 1" (14 x 1") - chp diurno. af_08/2015 | chp | 0.083 | 1 | 0 | 10.06 | 0 | 0.83
88316 | Servente com encargos complementares | h | 0.083 | 1 | 0 | 22.76 | 0 | 1.88
IUD20075 - Regularização manual e compactação mecânica de terreno ( m² )
Sistema: AGESUL DEIURB sem Desoneração - 01/01/2026
Utilizado no(s) item(ns) IUD20075
Código | Descrição | Unidade | Quantidade | Utilização Operativa | Utilização Improdutiva | Valor Operativo | Valor Improdutivo | Valor Item
91533 | Compactador de solos de percussão (soquete) com motor a gasolina 4 tempos, potência 4 CV - chp diurno. af_08/2015 | chp | 0.048 | 1 | 0 | 39.04 | 0 | 1.87
88316 | Servente com encargos complementares | h | 0.25 | 1 | 0 | 22.76 | 0 | 5.69
IUC10004 - Lastro de brita ( m³ )
Sistema: AGESUL DEIURB sem Desoneração - 01/01/2026
Utilizado no(s) item(ns) IUC10004
Código | Descrição | Unidade | Quantidade | Utilização Operativa | Utilização Improdutiva | Valor Operativo | Valor Improdutivo | Valor Item
4718 | Pedra britada n. 2 (19 a 38 mm) posto pedreira/fornecedor, sem frete | m³ | 1.05 | 1 | 0 | 98.72 | 0 | 103.65
88316 | Servente com encargos complementares | h | 2 | 1 | 0 | 22.76 | 0 | 45.52