## Orçamento Inicial
GOVERNO DO ESTADO DE MATO GROSSO DO SUL
SECRETARIA DE ESTADO DE INFRAESTRUTURA E LOGÍSTICA - SEILOG
AGÊNCIA ESTADUAL DE GESTÃO DE EMPREENDIMENTOS - AGESUL
Orçamento Inicial - Analítico - Método Arredondado
Objeto: | OBRA DE INFRAESTRUTURA URBANA - PAVIMENTAÇÃO ASFÁLTICA E DRENAGEM DE ÁGUAS PLUVIAIS EM DIVERSAS RUAS, NO MUNICÍPIO DE IVINHEMA/MS, CR 938.546/2022 MDR/SUDECO
Município: | Ivinhema/MS
Local: | Rua Antônio Baltazar Dias
BDI: | Serviços (20,70%), Material (15,27%)
Prazo exec.: | 360 dias
Sist./Ref.: | AGESUL DEIURB sem Desoneração (jul/2025), SINAPI sem Desoneração (jul/2025)
Item | Descrição | DMT | Unid. | Qtde. | Custo Unitário | Preço Unitário | Preço Total | Sistema | BDI's |  |  | Referência
Cód. Oficial | [8 empty] | Material | Mão de Obra | Equipamento
01 | SERVIÇOS PRELIMINARES
01.01 103689 | Fornecimento e instalação de placa de obra com chapa galvanizada e estrutura de madeira. Af_03/2022_ps |  | m² | 8 | 456.23 | 550.67 | 4405.36 | SINAPI sem Desoneração | 38-Serviços ( 20,70% ) | 38-Serviços ( 20,70% ) | 38-Serviços ( 20,70% ) | 01/07/2025
01.02 10776 | Locacao de container 2,30 x 6,00 m, alt. 2,50 m, para escritorio, sem divisorias internas e sem sanitario (nao inclui mobilizacao/desmobilizacao) |  | mês | 12 | 662.1 | 799.15 | 9589.8 | SINAPI sem Desoneração | 38-Serviços ( 20,70% ) | 38-Serviços ( 20,70% ) | 38-Serviços ( 20,70% ) | 01/07/2025
01.03 IUSP0004 | Locação de uma unidade de banheiro químico (2,31x1,15x1,15)m com uma higienização por semana, inclusive transporte, carga e descarga |  | mês | 12 | 1580 | 1907.06 | 22884.72 | AGESUL DEIURB sem Desoneração | 38-Serviços ( 20,70% ) | 38-Serviços ( 20,70% ) | 38-Serviços ( 20,70% ) | 01/07/2025
01.04 IUI00003 | Sinalização de advertência de obra com placa (fundo laranja) sobre cavalete, conforme ABNT-NBR-7678 - estrutura de madeira |  | un | 8 | 1263.85 | 1525.47 | 12203.76 | AGESUL DEIURB sem Desoneração | 38-Serviços ( 20,70% ) | 38-Serviços ( 20,70% ) | 38-Serviços ( 20,70% ) | 01/07/2025
01.05 13244 | Cone de sinalização em PVC rígido com faixa refletiva, H = 70/76 cm |  | un | 30 | 42.35 | 51.12 | 1533.6 | SINAPI sem Desoneração | 38-Serviços ( 20,70% ) | 38-Serviços ( 20,70% ) | 38-Serviços ( 20,70% ) | 01/07/2025
01.06 IUI00002 | Fornecimento e colocação de tela tapume de proteção, altura 1,20m, fabricada com polietileno reforçado , por processo de extrusão , fornecida na cor laranja, no tipo leve, rolo com as seguintes dimensões: h=1,20m, e l=50m |  | m² | 317.8 | 7.7 | 9.29 | 2952.36 | AGESUL DEIURB sem Desoneração | 38-Serviços ( 20,70% ) | 38-Serviços ( 20,70% ) | 38-Serviços ( 20,70% ) | 01/07/2025
| Total - SERVIÇOS PRELIMINARES | [5 empty] | 53569.6
02 | REMOÇÕES, DEMOLIÇÕES E SUPRESSÕES
02.01 97636 | Demolição parcial de pavimento asfáltico, de forma mecanizada, sem reaproveitamento. Af_09/2023 |  | m² | 1219.15 | 21.81 | 26.32 | 32088.03 | SINAPI sem Desoneração | 38-Serviços ( 20,70% ) | 38-Serviços ( 20,70% ) | 38-Serviços ( 20,70% ) | 01/07/2025
02.02 100982 | Carga, manobra e descarga de entulho em caminhão basculante 10 m³ - carga com escavadeira hidráulica (caçamba de 0,80 m³ / 111 hp) e descarga livre (unidade: m3). Af_07/2020 |  | m³ | 47.54 | 8.89 | 10.73 | 510.1 | SINAPI sem Desoneração | 38-Serviços ( 20,70% ) | 38-Serviços ( 20,70% ) | 38-Serviços ( 20,70% ) | 01/07/2025
02.03 95875 | Transporte com caminhão basculante de 10 m³, em via urbana pavimentada, dmt até 30 km (unidade: m3xkm). Af_07/2020 |  | m³.km | 228 | 2.44 | 2.95 | 672.6 | SINAPI sem Desoneração | 38-Serviços ( 20,70% ) | 38-Serviços ( 20,70% ) | 38-Serviços ( 20,70% ) | 01/07/2025
| Total - REMOÇÕES, DEMOLIÇÕES E SUPRESSÕES | [5 empty] | 33270.73
03 | RECOMPOSIÇÃO DO PAVIMENTO
03.01 IUP30129 | Execução e compactação de base e ou sub base para pavimentação com pedra britada ou bica corrida - exclusive material, carga e transporte. |  | m³ | 99.23 | 16.27 | 19.64 | 1948.88 | AGESUL DEIURB sem Desoneração | 38-Serviços ( 20,70% ) | 38-Serviços ( 20,70% ) | 38-Serviços ( 20,70% ) | 01/07/2025
03.02 MIUC00701 | Pedra britada ou bica corrida, não classificada (posto pedreira/fornecedor, sem frete) |  | m³ | 128.99 | 108.86 | 125.48 | 16185.67 | AGESUL DEIURB sem Desoneração | 153-Material ( 15,27% ) | 153-Material ( 15,27% ) | 153-Material ( 15,27% ) | 01/07/2025
03.03 95875 | Transporte com caminhão basculante de 10 m³, em via urbana pavimentada, dmt até 30 km (unidade: m3xkm). Af_07/2020 |  | m³.km | 3867 | 2.44 | 2.95 | 11407.65 | SINAPI sem Desoneração | 38-Serviços ( 20,70% ) | 38-Serviços ( 20,70% ) | 38-Serviços ( 20,70% ) | 01/07/2025
03.04 93590 | Transporte com caminhão basculante de 10 m³, em via urbana pavimentada, adicional para dmt excedente a 30 km (unidade: m3xkm). Af_07/2020 |  | m³.km | 8339.83 | 0.97 | 1.17 | 9757.6 | SINAPI sem Desoneração | 38-Serviços ( 20,70% ) | 38-Serviços ( 20,70% ) | 38-Serviços ( 20,70% ) | 01/07/2025
03.05 IUP30114 | Execução de imprimação com emulsão asfáltica a base d'água.(exclusive material betuminoso) |  | m² | 661.58 | 0.64 | 0.77 | 509.42 | AGESUL DEIURB sem Desoneração | 38-Serviços ( 20,70% ) | 38-Serviços ( 20,70% ) | 38-Serviços ( 20,70% ) | 01/07/2025
03.06 IUP0007 | Emulsão asfáltica a base d'água para imprimação. |  | t | 0.79 | 4327.5 | 4988.31 | 3940.76 | AGESUL DEIURB sem Desoneração | 153-Material ( 15,27% ) | 153-Material ( 15,27% ) | 153-Material ( 15,27% ) | 01/07/2025
03.07 102330 | Transporte com caminhão tanque de transporte de material asfáltico de 30000 l, em via urbana pavimentada, dmt até 30km (unidade: txkm). Af_07/2020 |  | txkm | 23.7 | 1.41 | 1.7 | 40.29 | SINAPI sem Desoneração | 38-Serviços ( 20,70% ) | 38-Serviços ( 20,70% ) | 38-Serviços ( 20,70% ) | 01/07/2025
03.08 102331 | Transporte com caminhão tanque de transporte de material asfáltico de 30000 l, em via urbana pavimentada, adicional para dmt excedente a 30 km (unidade: txkm). Af_07/2020 |  | txkm | 210.93 | 0.55 | 0.66 | 139.21 | SINAPI sem Desoneração | 38-Serviços ( 20,70% ) | 38-Serviços ( 20,70% ) | 38-Serviços ( 20,70% ) | 01/07/2025
03.09 IUP20005 | Aplicação de concreto betuminoso usinado à quente (CBUQ), exclusive transporte e material Ref SINAPI 95995 |  | t | 50.7 | 46.75 | 56.43 | 2861 | AGESUL DEIURB sem Desoneração | 38-Serviços ( 20,70% ) | 38-Serviços ( 20,70% ) | 38-Serviços ( 20,70% ) | 01/07/2025
03.10 1518 | Concreto betuminoso usinado a quente (CBUQ) para pavimentação asfáltica, padrão DNIT, faixa C, com CAP 50/70 - aquisição posto usina |  | t | 50.7 | 653 | 752.71 | 38162.4 | SINAPI sem Desoneração | 153-Material ( 15,27% ) | 153-Material ( 15,27% ) | 153-Material ( 15,27% ) | 01/07/2025
03.11 95878 | Transporte com caminhão basculante de 10 m³, em via urbana pavimentada, dmt até 30 km (unidade: txkm). Af_07/2020 |  | txkm | 1521 | 1.64 | 1.98 | 3011.58 | SINAPI sem Desoneração | 38-Serviços ( 20,70% ) | 38-Serviços ( 20,70% ) | 38-Serviços ( 20,70% ) | 01/07/2025
03.12 93596 | Transporte com caminhão basculante de 10 m³, em via urbana pavimentada, adicional para dmt excedente a 30 km (unidade: txkm). Af_07/2020 |  | txkm | 3549 | 0.65 | 0.78 | 2768.22 | SINAPI sem Desoneração | 38-Serviços ( 20,70% ) | 38-Serviços ( 20,70% ) | 38-Serviços ( 20,70% ) | 01/07/2025
| Total - RECOMPOSIÇÃO DO PAVIMENTO | [5 empty] | 90732.68
04 | MICRODRENAGEM
04.01 | MICRODRENAGEM - TERRAPLENAGEM
04.01.01 90105 | Escavação mecanizada de vala com profundidade até 1,5 m (média montante e jusante/uma composição por trecho), retroescav. (0,26 m3), largura menor que 0,8 m, em solo de 1a categoria, locais com baixo nível de interferência. Af_09/2024 |  | m³ | 833.66 | 8.84 | 10.67 | 8895.15 | SINAPI sem Desoneração | 38-Serviços ( 20,70% ) | 38-Serviços ( 20,70% ) | 38-Serviços ( 20,70% ) | 01/07/2025
04.01.02 90106 | Escavação mecanizada de vala com profundidade até 1,5 m (média montante e jusante/uma composição por trecho), retroescav. (0,26 m3), largura de 0,8 m a 1,5 m, em solo de 1a categoria, locais com baixo nível de interferência. Af_09/2024 |  | m³ | 3621.04 | 8.05 | 9.72 | 35196.51 | SINAPI sem Desoneração | 38-Serviços ( 20,70% ) | 38-Serviços ( 20,70% ) | 38-Serviços ( 20,70% ) | 01/07/2025
04.01.03 102281 | Escavação mecanizada de vala com prof. Maior que 1,5 m até 3,0 m (média montante e jusante/uma composição por trecho),com escavadeira (1,2 m3),larg. De 1,5 m a 2,5 m, em solo de 1a categoria, locais com baixo nível de interferência. Af_09/2024 |  | m³ | 3205.61 | 5.56 | 6.71 | 21509.64 | SINAPI sem Desoneração | 38-Serviços ( 20,70% ) | 38-Serviços ( 20,70% ) | 38-Serviços ( 20,70% ) | 01/07/2025
04.01.04 90094 | Escavação mecanizada de vala com prof. Maior que 3,0 m até 4,5 m (média montante e jusante/uma composição por trecho), escavadeira (0,8 m3), larg. Menor que 1,5 m, em solo de 1a categoria, locais com baixo nível de interferência. Af_09/2024 |  | m³ | 898.92 | 5.42 | 6.54 | 5878.94 | SINAPI sem Desoneração | 38-Serviços ( 20,70% ) | 38-Serviços ( 20,70% ) | 38-Serviços ( 20,70% ) | 01/07/2025
04.01.05 101573 | Escoramento de vala, tipo pontaleteamento, com profundidade de 1,5 a 3,0 m, largura maior ou igual a 1,5 m e menor que 2,5 m. Af_08/2020 |  | m² | 3125.93 | 26.5 | 31.99 | 99998.5 | SINAPI sem Desoneração | 38-Serviços ( 20,70% ) | 38-Serviços ( 20,70% ) | 38-Serviços ( 20,70% ) | 01/07/2025
04.01.06 101616 | Preparo de fundo de vala com largura menor que 1,5 m (acerto do solo natural). Af_08/2020 |  | m² | 1601.8 | 6.03 | 7.28 | 11661.1 | SINAPI sem Desoneração | 38-Serviços ( 20,70% ) | 38-Serviços ( 20,70% ) | 38-Serviços ( 20,70% ) | 01/07/2025
04.01.07 101617 | Preparo de fundo de vala com largura maior ou igual a 1,5 m e menor que 2,5 m (acerto do solo natural). Af_08/2020 |  | m² | 626.17 | 2.97 | 3.58 | 2241.69 | SINAPI sem Desoneração | 38-Serviços ( 20,70% ) | 38-Serviços ( 20,70% ) | 38-Serviços ( 20,70% ) | 01/07/2025
04.01.08 93378 | Reaterro mecanizado de vala com retroescavadeira (capacidade da caçamba da retro: 0,26 m³/potência: 88 hp), largura até 0,8 m, profundidade até 1,5 m, com solo (sem substituição) de 1ª categoria, com compactador de solos de percussão. Af_08/2023 |  | m³ | 784.4 | 23.3 | 28.12 | 22057.33 | SINAPI sem Desoneração | 38-Serviços ( 20,70% ) | 38-Serviços ( 20,70% ) | 38-Serviços ( 20,70% ) | 01/07/2025
04.01.09 93381 | Reaterro mecanizado de vala com retroescavadeira (capacidade da caçamba da retro: 0,26 m³/potência: 88 hp), largura 0,8 a 1,5 m, profundidade 1,5 a 3,0 m, com solo (sem substituição) de 1ª categoria e compactador de solos de percussão. Af_08/2023 |  | m³ | 3392.92 | 12.36 | 14.92 | 50622.37 | SINAPI sem Desoneração | 38-Serviços ( 20,70% ) | 38-Serviços ( 20,70% ) | 38-Serviços ( 20,70% ) | 01/07/2025
04.01.10 93369 | Reaterro mecanizado de vala com escavadeira hidráulica (capacidade da caçamba: 0,8 m³/potência: 111 hp), largura 1,5 a 2,5 m, profundidade 1,5 a 3,0 m, com solo (sem substituição) de 1ª categoria, com compactador de solos de percussão. Af_08/2023 |  | m³ | 2695.89 | 16.57 | 20 | 53917.8 | SINAPI sem Desoneração | 38-Serviços ( 20,70% ) | 38-Serviços ( 20,70% ) | 38-Serviços ( 20,70% ) | 01/07/2025
04.01.11 93373 | Reaterro mecanizado de vala com escavadeira hidráulica (capacidade da caçamba: 0,8 m³/potência: 111 hp), largura 1,5 a 2,5 m, profundidade 3,0 a 6,0 m, com solo (sem substituição) de 1ª categoria, com compactador de solos de percussão. Af_08/2023 |  | m³ | 829.17 | 13.65 | 16.48 | 13664.72 | SINAPI sem Desoneração | 38-Serviços ( 20,70% ) | 38-Serviços ( 20,70% ) | 38-Serviços ( 20,70% ) | 01/07/2025
04.01.12 100974 | Carga, manobra e descarga de solos e materiais granulares em caminhão basculante 10 m³ - carga com pá carregadeira (caçamba de 1,7 a 2,8 m³ / 128 hp) e descarga livre (unidade: m3). Af_07/2020 |  | m³ | 1032.34 | 8.34 | 10.07 | 10395.66 | SINAPI sem Desoneração | 38-Serviços ( 20,70% ) | 38-Serviços ( 20,70% ) | 38-Serviços ( 20,70% ) | 01/07/2025
04.01.13 95875 | Transporte com caminhão basculante de 10 m³, em via urbana pavimentada, dmt até 30 km (unidade: m3xkm). Af_07/2020 |  | m³.km | 4955.04 | 2.44 | 2.95 | 14617.37 | SINAPI sem Desoneração | 38-Serviços ( 20,70% ) | 38-Serviços ( 20,70% ) | 38-Serviços ( 20,70% ) | 01/07/2025
04.02 | MICRODRENAGEM - GALERIAS
04.02.01 7781 | Tubo de concreto simples para aguas pluviais, classe ps1, com encaixe ponta e bolsa, diametro nominal de 400 mm |  | m | 505.25 | 80.35 | 92.62 | 46796.26 | SINAPI sem Desoneração | 153-Material ( 15,27% ) | 153-Material ( 15,27% ) | 153-Material ( 15,27% ) | 01/07/2025
04.02.02 7791 | Tubo de concreto simples para aguas pluviais, classe ps1, com encaixe ponta e bolsa, diametro nominal de 600 mm |  | m | 998 | 143.16 | 165.02 | 164689.96 | SINAPI sem Desoneração | 153-Material ( 15,27% ) | 153-Material ( 15,27% ) | 153-Material ( 15,27% ) | 01/07/2025
04.02.03 7750 | Tubo de concreto armado para aguas pluviais, classe pa-1, com encaixe ponta e bolsa, diametro nominal de 800 mm |  | m | 391.36 | 429.94 | 495.59 | 193954.1 | SINAPI sem Desoneração | 153-Material ( 15,27% ) | 153-Material ( 15,27% ) | 153-Material ( 15,27% ) | 01/07/2025
04.02.04 100952 | Transporte com caminhão carroceria com guindauto (munck), momento máximo de carga 11,7 tm, em via urbana pavimentada, dmt até 30km (unidade: txkm). Af_07/2020 |  | txkm | 645.64 | 2.79 | 3.37 | 2175.81 | SINAPI sem Desoneração | 38-Serviços ( 20,70% ) | 38-Serviços ( 20,70% ) | 38-Serviços ( 20,70% ) | 01/07/2025
04.02.05 92809 | Assentamento de tubo de concreto para redes coletoras de águas pluviais, diâmetro de 400 mm, junta rígida, instalado em local com baixo nível de interferências (não inclui fornecimento). Af_03/2024 |  | m | 505.25 | 32.5 | 39.23 | 19820.96 | SINAPI sem Desoneração | 38-Serviços ( 20,70% ) | 38-Serviços ( 20,70% ) | 38-Serviços ( 20,70% ) | 01/07/2025
04.02.06 92811 | Assentamento de tubo de concreto para redes coletoras de águas pluviais, diâmetro de 600 mm, junta rígida, instalado em local com baixo nível de interferências (não inclui fornecimento). Af_03/2024 |  | m | 998 | 51.65 | 62.34 | 62215.32 | SINAPI sem Desoneração | 38-Serviços ( 20,70% ) | 38-Serviços ( 20,70% ) | 38-Serviços ( 20,70% ) | 01/07/2025
04.02.07 92813 | Assentamento de tubo de concreto para redes coletoras de águas pluviais, diâmetro de 800 mm, junta rígida, instalado em local com baixo nível de interferências (não inclui fornecimento). Af_03/2024 |  | m | 391.36 | 71.78 | 86.64 | 33907.43 | SINAPI sem Desoneração | 38-Serviços ( 20,70% ) | 38-Serviços ( 20,70% ) | 38-Serviços ( 20,70% ) | 01/07/2025
04.03 | MICRODRENAGEM - DISPOSITIVOS ESTRUTURAIS
04.03.01 IUD30117 | PV-1 - Poço de visita com dimensões internas de 1,98m x 1,98m x 1,50m(bxbxh), em alvenaria de bloco de concreto estrutural fbk 14Mpa, conforme projeto tipo. Exclusive pescoço e tampão |  | un | 21 | 6858.76 | 8278.52 | 173848.92 | AGESUL DEIURB sem Desoneração | 38-Serviços ( 20,70% ) | 38-Serviços ( 20,70% ) | 38-Serviços ( 20,70% ) | 01/07/2025
04.03.02 98051 | Chaminé circular para poço de visita para esgoto, em alvenaria com tijolos cerâmicos maciços, diâmetro interno = 0,6 m. Af_12/2020 |  | m | 18.32 | 938.42 | 1132.67 | 20750.51 | SINAPI sem Desoneração | 38-Serviços ( 20,70% ) | 38-Serviços ( 20,70% ) | 38-Serviços ( 20,70% ) | 01/07/2025
04.03.03 98114 | Tampa circular para esgoto e drenagem, em ferro fundido, diâmetro interno = 0,6 m. Af_12/2020 |  | un | 21 | 622.76 | 751.67 | 15785.07 | SINAPI sem Desoneração | 38-Serviços ( 20,70% ) | 38-Serviços ( 20,70% ) | 38-Serviços ( 20,70% ) | 01/07/2025
04.03.04 IUD20104 | BLSC - Boca-de-lobo simples, em concreto simples fck 20 MPa virado em betoneira com lançamento em fundação, incluindo forma, escavação, calçamento ao redor, inclusive grelha, conforme projeto. |  | un | 28 | 1556.6 | 1878.82 | 52606.96 | AGESUL DEIURB sem Desoneração | 38-Serviços ( 20,70% ) | 38-Serviços ( 20,70% ) | 38-Serviços ( 20,70% ) | 01/07/2025
04.03.05 IUD20041 | BLDC - Boca-de-lobo dupla, em concreto simples fck 20 MPa virado em betoneira, com guia chapeu, com lançamento em fundação, incluindo forma, escavação, calçamento ao redor, inclusive grelhas, conforme projeto. |  | un | 20 | 3087.03 | 3726.05 | 74521 | AGESUL DEIURB sem Desoneração | 38-Serviços ( 20,70% ) | 38-Serviços ( 20,70% ) | 38-Serviços ( 20,70% ) | 01/07/2025
04.03.06 95875 | Transporte com caminhão basculante de 10 m³, em via urbana pavimentada, dmt até 30 km (unidade: m3xkm). Af_07/2020 |  | m³.km | 2391 | 2.44 | 2.95 | 7053.45 | SINAPI sem Desoneração | 38-Serviços ( 20,70% ) | 38-Serviços ( 20,70% ) | 38-Serviços ( 20,70% ) | 01/07/2025
04.03.07 93590 | Transporte com caminhão basculante de 10 m³, em via urbana pavimentada, adicional para dmt excedente a 30 km (unidade: m3xkm). Af_07/2020 |  | m³.km | 5156.59 | 0.97 | 1.17 | 6033.21 | SINAPI sem Desoneração | 38-Serviços ( 20,70% ) | 38-Serviços ( 20,70% ) | 38-Serviços ( 20,70% ) | 01/07/2025
| Total - MICRODRENAGEM | [5 empty] | 1224815.74
05 | IMPLANTAÇÃO ASFÁLTICA
05.01 | TERRAPLENAGEM
05.01.01 IUP10002 | Preparo do sub-leito, escavação e carga, exclusive transporte |  | m³ | 1930.46 | 6.1 | 7.36 | 14208.19 | AGESUL DEIURB sem Desoneração | 38-Serviços ( 20,70% ) | 38-Serviços ( 20,70% ) | 38-Serviços ( 20,70% ) | 01/07/2025
05.01.02 95875 | Transporte com caminhão basculante de 10 m³, em via urbana pavimentada, dmt até 30 km (unidade: m3xkm). Af_07/2020 |  | m³.km | 5199.36 | 2.44 | 2.95 | 15338.11 | SINAPI sem Desoneração | 38-Serviços ( 20,70% ) | 38-Serviços ( 20,70% ) | 38-Serviços ( 20,70% ) | 01/07/2025
05.01.03 96385 | Execução e compactação de corpo de aterro de aterro (95% de energia do proctor normal) com solo predominantemente argiloso espessura 15 cm - exclusive material, escavação, carga e transporte. Af_09/2024 |  | m³ | 1097.22 | 12.22 | 14.75 | 16184 | SINAPI sem Desoneração | 38-Serviços ( 20,70% ) | 38-Serviços ( 20,70% ) | 38-Serviços ( 20,70% ) | 01/07/2025
05.02 | PAVIMENTAÇÃO
05.02.01 100577 | Regularização e compactação de subleito de solo predominantemente arenoso, para obras de construção de pavimentos. Af_09/2024 |  | m² | 20245 | 1.44 | 1.74 | 35226.3 | SINAPI sem Desoneração | 38-Serviços ( 20,70% ) | 38-Serviços ( 20,70% ) | 38-Serviços ( 20,70% ) | 01/07/2025
05.02.02 IUP30129 | Execução e compactação de base e ou sub base para pavimentação com pedra britada ou bica corrida - exclusive material, carga e transporte. |  | m³ | 2838.18 | 16.27 | 19.64 | 55741.86 | AGESUL DEIURB sem Desoneração | 38-Serviços ( 20,70% ) | 38-Serviços ( 20,70% ) | 38-Serviços ( 20,70% ) | 01/07/2025
05.02.03 MIUC00701 | Pedra britada ou bica corrida, não classificada (posto pedreira/fornecedor, sem frete) |  | m³ | 3689.63 | 108.86 | 125.48 | 462974.77 | AGESUL DEIURB sem Desoneração | 153-Material ( 15,27% ) | 153-Material ( 15,27% ) | 153-Material ( 15,27% ) | 01/07/2025
05.02.04 95875 | Transporte com caminhão basculante de 10 m³, em via urbana pavimentada, dmt até 30 km (unidade: m3xkm). Af_07/2020 |  | m³.km | 110688 | 2.44 | 2.95 | 326529.6 | SINAPI sem Desoneração | 38-Serviços ( 20,70% ) | 38-Serviços ( 20,70% ) | 38-Serviços ( 20,70% ) | 01/07/2025
05.02.05 93590 | Transporte com caminhão basculante de 10 m³, em via urbana pavimentada, adicional para dmt excedente a 30 km (unidade: m3xkm). Af_07/2020 |  | m³.km | 238717.12 | 0.97 | 1.17 | 279299.03 | SINAPI sem Desoneração | 38-Serviços ( 20,70% ) | 38-Serviços ( 20,70% ) | 38-Serviços ( 20,70% ) | 01/07/2025
05.02.06 IUP30114 | Execução de imprimação com emulsão asfáltica a base d'água.(exclusive material betuminoso) |  | m² | 17444.52 | 0.64 | 0.77 | 13432.28 | AGESUL DEIURB sem Desoneração | 38-Serviços ( 20,70% ) | 38-Serviços ( 20,70% ) | 38-Serviços ( 20,70% ) | 01/07/2025
05.02.07 IUP0007 | Emulsão asfáltica a base d'água para imprimação. |  | t | 20.93 | 4327.5 | 4988.31 | 104405.33 | AGESUL DEIURB sem Desoneração | 153-Material ( 15,27% ) | 153-Material ( 15,27% ) | 153-Material ( 15,27% ) | 01/07/2025
05.02.08 102330 | Transporte com caminhão tanque de transporte de material asfáltico de 30000 l, em via urbana pavimentada, dmt até 30km (unidade: txkm). Af_07/2020 |  | txkm | 627.9 | 1.41 | 1.7 | 1067.43 | SINAPI sem Desoneração | 38-Serviços ( 20,70% ) | 38-Serviços ( 20,70% ) | 38-Serviços ( 20,70% ) | 01/07/2025
05.02.09 102331 | Transporte com caminhão tanque de transporte de material asfáltico de 30000 l, em via urbana pavimentada, adicional para dmt excedente a 30 km (unidade: txkm). Af_07/2020 |  | txkm | 5588.31 | 0.55 | 0.66 | 3688.28 | SINAPI sem Desoneração | 38-Serviços ( 20,70% ) | 38-Serviços ( 20,70% ) | 38-Serviços ( 20,70% ) | 01/07/2025
05.02.10 IUP20005 | Aplicação de concreto betuminoso usinado à quente (CBUQ), exclusive transporte e material Ref SINAPI 95995 |  | t | 1337.01 | 46.75 | 56.43 | 75447.47 | AGESUL DEIURB sem Desoneração | 38-Serviços ( 20,70% ) | 38-Serviços ( 20,70% ) | 38-Serviços ( 20,70% ) | 01/07/2025
05.02.11 1518 | Concreto betuminoso usinado a quente (CBUQ) para pavimentação asfáltica, padrão DNIT, faixa C, com CAP 50/70 - aquisição posto usina |  | t | 1337.01 | 653 | 752.71 | 1006380.8 | SINAPI sem Desoneração | 153-Material ( 15,27% ) | 153-Material ( 15,27% ) | 153-Material ( 15,27% ) | 01/07/2025
05.02.12 95878 | Transporte com caminhão basculante de 10 m³, em via urbana pavimentada, dmt até 30 km (unidade: txkm). Af_07/2020 |  | txkm | 40110.3 | 1.64 | 1.98 | 79418.39 | SINAPI sem Desoneração | 38-Serviços ( 20,70% ) | 38-Serviços ( 20,70% ) | 38-Serviços ( 20,70% ) | 01/07/2025
05.02.13 93596 | Transporte com caminhão basculante de 10 m³, em via urbana pavimentada, adicional para dmt excedente a 30 km (unidade: txkm). Af_07/2020 |  | txkm | 93590.7 | 0.65 | 0.78 | 73000.75 | SINAPI sem Desoneração | 38-Serviços ( 20,70% ) | 38-Serviços ( 20,70% ) | 38-Serviços ( 20,70% ) | 01/07/2025
| Total - IMPLANTAÇÃO ASFÁLTICA | [5 empty] | 2562342.59
06 | SERVIÇOS COMPLEMENTARES
06.01 IUP30001 | Meio-fio com sarjeta, concreto fck=20 MPa, seção 615 cm², moldado no local, inclusive escavação e pintura a cal em uma demão |  | m | 5820.16 | 57.12 | 68.94 | 401241.83 | AGESUL DEIURB sem Desoneração | 38-Serviços ( 20,70% ) | 38-Serviços ( 20,70% ) | 38-Serviços ( 20,70% ) | 01/07/2025
06.02 IUP30006 | Tento (acabamento de limpa-rodas), concreto fck = 20 MPa, seção 330cm² |  | m | 135.56 | 32.95 | 39.77 | 5391.22 | AGESUL DEIURB sem Desoneração | 38-Serviços ( 20,70% ) | 38-Serviços ( 20,70% ) | 38-Serviços ( 20,70% ) | 01/07/2025
06.03 95875 | Transporte com caminhão basculante de 10 m³, em via urbana pavimentada, dmt até 30 km (unidade: m3xkm). Af_07/2020 |  | m³.km | 8298 | 2.44 | 2.95 | 24479.1 | SINAPI sem Desoneração | 38-Serviços ( 20,70% ) | 38-Serviços ( 20,70% ) | 38-Serviços ( 20,70% ) | 01/07/2025
06.04 93590 | Transporte com caminhão basculante de 10 m³, em via urbana pavimentada, adicional para dmt excedente a 30 km (unidade: m3xkm). Af_07/2020 |  | m³.km | 17896.02 | 0.97 | 1.17 | 20938.34 | SINAPI sem Desoneração | 38-Serviços ( 20,70% ) | 38-Serviços ( 20,70% ) | 38-Serviços ( 20,70% ) | 01/07/2025
| Total - SERVIÇOS COMPLEMENTARES | [5 empty] | 452050.49
07 | SINALIZAÇÃO VIÁRIA
07.01 IUS20037 | Pintura de setas e zebrados - tinta base acrílica emulsionada em água - espessura de 0,5mm. Ref. Cód. Sicro 5213407. |  | m² | 480.76 | 37.78 | 45.6 | 21922.66 | AGESUL DEIURB sem Desoneração | 38-Serviços ( 20,70% ) | 38-Serviços ( 20,70% ) | 38-Serviços ( 20,70% ) | 01/07/2025
07.02 IUS0028 | Pintura de Faixa - tinta base acrilica emulsionada em agua - espessura de 0,5mm - padrão DNIT (prod equipe 163,23 m2/h) com microesferas de vidro, inclusive pre marcação( Refer. SICRO CÓD.5213403) |  | m² | 447.02 | 23.64 | 28.53 | 12753.48 | AGESUL DEIURB sem Desoneração | 38-Serviços ( 20,70% ) | 38-Serviços ( 20,70% ) | 38-Serviços ( 20,70% ) | 01/07/2025
07.03 13521 | Placa de aço esmaltada para identificação de rua, *45 cm x 20* cm |  | un | 20 | 132 | 159.32 | 3186.4 | SINAPI sem Desoneração | 38-Serviços ( 20,70% ) | 38-Serviços ( 20,70% ) | 38-Serviços ( 20,70% ) | 01/07/2025
07.04 34723 | Placa de sinalização em chapa de aço num 16 com pintura refletiva |  | m² | 33.16 | 924 | 1115.27 | 36982.35 | SINAPI sem Desoneração | 38-Serviços ( 20,70% ) | 38-Serviços ( 20,70% ) | 38-Serviços ( 20,70% ) | 01/07/2025
| Total - SINALIZAÇÃO VIÁRIA | [5 empty] | 74844.89
08 | PASSEIO COM ACESSIBILIDADE
08.01 97083 | Compactação mecânica de solo para execução de radier, piso de concreto ou laje sobre solo, com compactador de solos a percussão. Af_09/2021 |  | m² | 3579.95 | 3.18 | 3.84 | 13747.01 | SINAPI sem Desoneração | 38-Serviços ( 20,70% ) | 38-Serviços ( 20,70% ) | 38-Serviços ( 20,70% ) | 01/07/2025
08.02 94991 | Execução de passeio (calçada) ou piso de concreto com concreto moldado in loco, usinado c20, acabamento convencional, não armado. Af_08/2022 |  | m³ | 250.59 | 789.79 | 953.28 | 238882.44 | SINAPI sem Desoneração | 38-Serviços ( 20,70% ) | 38-Serviços ( 20,70% ) | 38-Serviços ( 20,70% ) | 01/07/2025
08.03 95875 | Transporte com caminhão basculante de 10 m³, em via urbana pavimentada, dmt até 30 km (unidade: m3xkm). Af_07/2020 |  | m³.km | 4443 | 2.44 | 2.95 | 13106.85 | SINAPI sem Desoneração | 38-Serviços ( 20,70% ) | 38-Serviços ( 20,70% ) | 38-Serviços ( 20,70% ) | 01/07/2025
08.04 93590 | Transporte com caminhão basculante de 10 m³, em via urbana pavimentada, adicional para dmt excedente a 30 km (unidade: m3xkm). Af_07/2020 |  | m³.km | 9582.07 | 0.97 | 1.17 | 11211.02 | SINAPI sem Desoneração | 38-Serviços ( 20,70% ) | 38-Serviços ( 20,70% ) | 38-Serviços ( 20,70% ) | 01/07/2025
08.05 IUP30008 | Piso tátil direcional e de alerta com ladrilho hidráulico de 20x20x2,0 cm, em concreto simples fck = 35MPa (NBR 9050 e com o Decreto 5296), incluindo fornecimento e assentamento com argamassa ou cimento colante sobre coxim preparado no piso rústico |  | m | 252 | 29.29 | 35.35 | 8908.2 | AGESUL DEIURB sem Desoneração | 38-Serviços ( 20,70% ) | 38-Serviços ( 20,70% ) | 38-Serviços ( 20,70% ) | 01/07/2025
08.06 100947 | Transporte com caminhão carroceria 9t, em via urbana pavimentada, dmt até 30km (unidade: txkm). Af_07/2020 |  | txkm | 72 | 2.2 | 2.66 | 191.52 | SINAPI sem Desoneração | 38-Serviços ( 20,70% ) | 38-Serviços ( 20,70% ) | 38-Serviços ( 20,70% ) | 01/07/2025
08.07 100948 | Transporte com caminhão carroceria 9t, em via urbana pavimentada, adicional para dmt excedente a 30 km (unidade: txkm). Af_07/2020 |  | txkm | 157.92 | 0.87 | 1.05 | 165.82 | SINAPI sem Desoneração | 38-Serviços ( 20,70% ) | 38-Serviços ( 20,70% ) | 38-Serviços ( 20,70% ) | 01/07/2025
| Total - PASSEIO COM ACESSIBILIDADE | [5 empty] | 286212.86
09 | ADMINISTRAÇÃO LOCAL DE OBRA
09.01 90778 | Engenheiro Civil de obra pleno com encargos complementares |  | h | 360 | 132.67 | 160.13 | 57646.8 | SINAPI sem Desoneração | 38-Serviços ( 20,70% ) | 38-Serviços ( 20,70% ) | 38-Serviços ( 20,70% ) | 01/07/2025
09.02 90780 | Mestre de obras com encargos complementares |  | h | 2400 | 38.38 | 46.32 | 111168 | SINAPI sem Desoneração | 38-Serviços ( 20,70% ) | 38-Serviços ( 20,70% ) | 38-Serviços ( 20,70% ) | 01/07/2025
09.03 100289 | Vigia diurno com encargos complementares |  | h | 2880 | 20.56 | 24.82 | 71481.6 | SINAPI sem Desoneração | 38-Serviços ( 20,70% ) | 38-Serviços ( 20,70% ) | 38-Serviços ( 20,70% ) | 01/07/2025
09.04 90781 | Topografo com encargos complementares |  | h | 180 | 26.2 | 31.62 | 5691.6 | SINAPI sem Desoneração | 38-Serviços ( 20,70% ) | 38-Serviços ( 20,70% ) | 38-Serviços ( 20,70% ) | 01/07/2025
09.05 88253 | Auxiliar de Topógrafo com encargos complementares |  | h | 180 | 13.04 | 15.74 | 2833.2 | SINAPI sem Desoneração | 38-Serviços ( 20,70% ) | 38-Serviços ( 20,70% ) | 38-Serviços ( 20,70% ) | 01/07/2025
09.06 88321 | Técnico de laboratório com encargos complementares |  | h | 180 | 35.09 | 42.35 | 7623 | SINAPI sem Desoneração | 38-Serviços ( 20,70% ) | 38-Serviços ( 20,70% ) | 38-Serviços ( 20,70% ) | 01/07/2025
09.07 88249 | Auxiliar de laboratório com encargos complementares |  | h | 180 | 29.53 | 35.64 | 6415.2 | SINAPI sem Desoneração | 38-Serviços ( 20,70% ) | 38-Serviços ( 20,70% ) | 38-Serviços ( 20,70% ) | 01/07/2025
| Total - ADMINISTRAÇÃO LOCAL DE OBRA | [5 empty] | 262859.4
|  | Total Geral |  |  |  |  | 5040698.98

## Composições Principais
GOVERNO DO ESTADO DE MATO GROSSO DO SUL
SECRETARIA DE ESTADO DE INFRAESTRUTURA E LOGÍSTICA - SEILOG
AGÊNCIA ESTADUAL DE GESTÃO DE EMPREENDIMENTOS - AGESUL
Composições Principais
Objeto: | OBRA DE INFRAESTRUTURA URBANA - PAVIMENTAÇÃO ASFÁLTICA E DRENAGEM DE ÁGUAS PLUVIAIS EM DIVERSAS RUAS, NO MUNICÍPIO DE IVINHEMA/MS, CR 938.546/2022 MDR/SUDECO
Município: | Ivinhema/MS
Local: | Rua Antônio Baltazar Dias
BDI: | Serviços (20,70%), Material (15,27%)
Prazo exec.: | 360 dias
Sist./Ref.: | AGESUL DEIURB sem Desoneração (jul/2025), SINAPI sem Desoneração (jul/2025)
103689 - Fornecimento e instalação de placa de obra com chapa galvanizada e estrutura de madeira. Af_03/2022_ps ( m² )
Sistema: SINAPI sem Desoneração - 01/07/2025
Utilizado no(s) item(ns) 01.01
Código | Descrição | Unidade | Quantidade | Utilização Operativa | Utilização Improdutiva | Valor Operativo | Valor Improdutivo | Valor Item
4813 | Placa de obra (para construcao civil) em chapa galvanizada *n. 22*, adesivada, de *2,4 x 1,2* m (sem postes para fixacao) | m² | 1 | 1 | 0 | 400 | 0 | 400
5065 | Prego de aço polido com cabeça 10 x 10 (7/8 x 17) | kg | 0.0113 | 1 | 0 | 38.51 | 0 | 0.43
5069 | Prego de aço polido com cabeça 17 x 27 (2 1/2 x 11) | kg | 0.0132 | 1 | 0 | 20.63 | 0 | 0.27
4509 | Sarrafo *2,5 x 10* cm em pinus, mista ou equivalente da regiao - bruta | m | 3.2083 | 1 | 0 | 3.67 | 0 | 11.77
88262 | Carpinteiro de formas com encargos complementares | h | 0.3729 | 1 | 0 | 25.37 | 0 | 9.46
102234 | Pintura imunizante para madeira, 2 demãos. Af_01/2021 | m² | 0.5 | 1 | 0 | 22.11 | 0 | 11.05
88316 | Servente com encargos complementares | h | 1.1186 | 1 | 0 | 20.79 | 0 | 23.25
[7 empty] | Custo Unitário | 456.23
[7 empty] | BDI | 20.7
[7 empty] | Preço Unitário | 550.67
IUSP0004 - Locação de uma unidade de banheiro químico (2,31x1,15x1,15)m com uma higienização por semana, inclusive transporte, carga e descarga ( mês )
Sistema: AGESUL DEIURB sem Desoneração - 01/07/2025
Utilizado no(s) item(ns) 01.03
Código | Descrição | Unidade | Quantidade | Utilização Operativa | Utilização Improdutiva | Valor Operativo | Valor Improdutivo | Valor Item
MIUC0001 | Locação de um banheiro químico (2,31x1,15x1,15)m com uma higienização por semana, inclusive transporte, carga e descarga | mês | 1 | 1 | 0 | 1580 | 0 | 1580
[7 empty] | Custo Unitário | 1580
[7 empty] | BDI | 20.7
[7 empty] | Preço Unitário | 1907.06
IUI00003 - Sinalização de advertência de obra com placa (fundo laranja) sobre cavalete, conforme ABNT-NBR-7678 - estrutura de madeira ( un )
Sistema: AGESUL DEIURB sem Desoneração - 01/07/2025
Utilizado no(s) item(ns) 01.04
Código | Descrição | Unidade | Quantidade | Utilização Operativa | Utilização Improdutiva | Valor Operativo | Valor Improdutivo | Valor Item
4433 | Caibro nao aparelhado *6 x 6* cm, em macaranduba/massaranduba, angelim ou equivalente da regiao - bruta | m | 8.8 | 1 | 0 | 26.79 | 0 | 235.75
5086 | Corrente de elo curto comum, soldada, galvanizada, espessura do elo = 1/2" (12,5 mm) | kg | 3.17 | 1 | 0 | 36.73 | 0 | 116.43
MIUC00049 | GONZO EM FERRO PARA PORTOES 1" | un | 2 | 1 | 0 | 19.56 | 0 | 39.12
4813 | Placa de obra (para construcao civil) em chapa galvanizada *n. 22*, adesivada, de *2,4 x 1,2* m (sem postes para fixacao) | m² | 2.04 | 1 | 0 | 400 | 0 | 816
88262 | Carpinteiro de formas com encargos complementares | h | 1 | 1 | 0 | 25.37 | 0 | 25.37
88316 | Servente com encargos complementares | h | 1.5 | 1 | 0 | 20.79 | 0 | 31.18
[7 empty] | Custo Unitário | 1263.85
[7 empty] | BDI | 20.7
[7 empty] | Preço Unitário | 1525.47
IUI00002 - Fornecimento e colocação de tela tapume de proteção, altura 1,20m, fabricada com polietileno reforçado , por processo de extrusão , fornecida na cor laranja, no tipo leve, rolo com as seguintes dimensões: h=1,20m, e l=50m ( m² )
Sistema: AGESUL DEIURB sem Desoneração - 01/07/2025
Utilizado no(s) item(ns) 01.06
Código | Descrição | Unidade | Quantidade | Utilização Operativa | Utilização Improdutiva | Valor Operativo | Valor Improdutivo | Valor Item
2745 | Pontalete roliço sem tratamento, d = 8 a 11 cm, h = 3 m, em eucalipto ou equivalente da regiao - bruta (para escoramento) | m | 0.8 | 1 | 0 | 5.77 | 0 | 4.61
5075 | Prego de aço polido com cabeça 18 x 30 (2 3/4 x 10) | kg | 0.033 | 1 | 0 | 20.24 | 0 | 0.66
37524 | Tela plástica laranja, tipo tapume para sinalização, malha retangular, rolo 1.20 x 50 m (LxC) | m | 1 | 1 | 0 | 2.23 | 0 | 2.23
88316 | Servente com encargos complementares | h | 0.01 | 1 | 0 | 20.79 | 0 | 0.2
[7 empty] | Custo Unitário | 7.7
[7 empty] | BDI | 20.7
[7 empty] | Preço Unitário | 9.29
97636 - Demolição parcial de pavimento asfáltico, de forma mecanizada, sem reaproveitamento. Af_09/2023 ( m² )
Sistema: SINAPI sem Desoneração - 01/07/2025
Utilizado no(s) item(ns) 02.01
Código | Descrição | Unidade | Quantidade | Utilização Operativa | Utilização Improdutiva | Valor Operativo | Valor Improdutivo | Valor Item
91285 | Cortadora de piso com motor 4 tempos a gasolina, potência de 13 HP, com disco de corte diamantado segmentado para concreto, diâmetro de 350 mm, furo de 1" (14 x 1") - chi diurno. af_08/2015 | chi | 0.0836 | 1 | 0 | 1.07 | 0 | 0.08
91283 | Cortadora de piso com motor 4 tempos a gasolina, potência de 13 HP, com disco de corte diamantado segmentado para concreto, diâmetro de 350 mm, furo de 1" (14 x 1") - chp diurno. af_08/2015 | chp | 0.0524 | 1 | 0 | 10.79 | 0 | 0.56
5632 | Escavadeira hidráulica sobre esteiras, caçamba 0,80 m3, peso operacional 17 t, potencia bruta 111 hp - chi diurno. Af_06/2014 | chi | 0.0896 | 1 | 0 | 89.79 | 0 | 8.04
5631 | Escavadeira hidráulica sobre esteiras, caçamba 0,80 m3, peso operacional 17 t, potencia bruta 111 hp - chp diurno. Af_06/2014 | chp | 0.0326 | 1 | 0 | 210.84 | 0 | 6.87
88309 | Pedreiro com encargos complementares | h | 0.2433 | 1 | 0 | 25.75 | 0 | 6.26
[7 empty] | Custo Unitário | 21.81
[7 empty] | BDI | 20.7
[7 empty] | Preço Unitário | 26.32
100982 - Carga, manobra e descarga de entulho em caminhão basculante 10 m³ - carga com escavadeira hidráulica (caçamba de 0,80 m³ / 111 hp) e descarga livre (unidade: m3). Af_07/2020 ( m³ )
Sistema: SINAPI sem Desoneração - 01/07/2025
Utilizado no(s) item(ns) 02.02
Código | Descrição | Unidade | Quantidade | Utilização Operativa | Utilização Improdutiva | Valor Operativo | Valor Improdutivo | Valor Item
91387 | Caminhão basculante 10 m3, trucado cabine simples, peso bruto total 23.000 kg, carga útil máxima 15.935 kg, distância entre eixos 4,80 m, potência 230 cv inclusive caçamba metálica - chi diurno. Af_06/2014 | chi | 0.0138 | 1 | 0 | 71.46 | 0 | 0.98
91386 | Caminhão basculante 10 m3, trucado cabine simples, peso bruto total 23.000 kg, carga útil máxima 15.935 kg, distância entre eixos 4,80 m, potência 230 cv inclusive caçamba metálica - chp diurno. Af_06/2014 | chp | 0.0198 | 1 | 0 | 264.23 | 0 | 5.23
5632 | Escavadeira hidráulica sobre esteiras, caçamba 0,80 m3, peso operacional 17 t, potencia bruta 111 hp - chi diurno. Af_06/2014 | chi | 0.0105 | 1 | 0 | 89.79 | 0 | 0.94
5631 | Escavadeira hidráulica sobre esteiras, caçamba 0,80 m3, peso operacional 17 t, potencia bruta 111 hp - chp diurno. Af_06/2014 | chp | 0.0083 | 1 | 0 | 210.84 | 0 | 1.74
[7 empty] | Custo Unitário | 8.89
[7 empty] | BDI | 20.7
[7 empty] | Preço Unitário | 10.73
95875 - Transporte com caminhão basculante de 10 m³, em via urbana pavimentada, dmt até 30 km (unidade: m3xkm). Af_07/2020 ( m³.km )
Sistema: SINAPI sem Desoneração - 01/07/2025
Utilizado no(s) item(ns) 02.03 / 03.03 / 04.01.13 / 04.03.06 / 05.01.02 / 05.02.04 / 06.03 / 08.03
Código | Descrição | Unidade | Quantidade | Utilização Operativa | Utilização Improdutiva | Valor Operativo | Valor Improdutivo | Valor Item
91387 | Caminhão basculante 10 m3, trucado cabine simples, peso bruto total 23.000 kg, carga útil máxima 15.935 kg, distância entre eixos 4,80 m, potência 230 cv inclusive caçamba metálica - chi diurno. Af_06/2014 | chi | 0.0036 | 1 | 0 | 71.46 | 0 | 0.25
91386 | Caminhão basculante 10 m3, trucado cabine simples, peso bruto total 23.000 kg, carga útil máxima 15.935 kg, distância entre eixos 4,80 m, potência 230 cv inclusive caçamba metálica - chp diurno. Af_06/2014 | chp | 0.0083 | 1 | 0 | 264.23 | 0 | 2.19
[7 empty] | Custo Unitário | 2.44
[7 empty] | BDI | 20.7
[7 empty] | Preço Unitário | 2.95
IUP30129 - Execução e compactação de base e ou sub base para pavimentação com pedra britada ou bica corrida - exclusive material, carga e transporte. ( m³ )
Sistema: AGESUL DEIURB sem Desoneração - 01/07/2025
Utilizado no(s) item(ns) 03.01 / 05.02.02
Código | Descrição | Unidade | Quantidade | Utilização Operativa | Utilização Improdutiva | Valor Operativo | Valor Improdutivo | Valor Item
5903 | Caminhão pipa 10.000 L trucado, peso bruto total 23.000 kg, carga útil máxima 15.935 kg, distância entre eixos 4,8 m, potência 230 CV, inclusive tanque de aço para transporte de água - chi diurno. af_06/2014 | chi | 0.022 | 1 | 0 | 70.6 | 0 | 1.55
5901 | Caminhão pipa 10.000 L trucado, peso bruto total 23.000 kg, carga útil máxima 15.935 kg, distância entre eixos 4,8 m, potência 230 CV, inclusive tanque de aço para transporte de água - chp diurno. af_06/2014 | chp | 0.004 | 1 | 0 | 312.43 | 0 | 1.24
5923 | Grade de disco rebocável com 20 discos 24" x 6 mm com pneus para transporte - chi diurno. af_06/2014 | chi | 0.02 | 1 | 0 | 3.32 | 0 | 0.06
5921 | Grade de disco rebocável com 20 discos 24" x 6 mm com pneus para transporte - chp diurno. af_06/2014 | chp | 0.006 | 1 | 0 | 5.13 | 0 | 0.03
5934 | Motoniveladora potência básica líquida (primeira marcha) 125 HP, peso bruto 13032 kg, largura da lâmina de 3,7 m - chi diurno. af_06/2014 | chi | 0.019 | 1 | 0 | 105.5 | 0 | 2
5932 | Motoniveladora potência básica líquida (primeira marcha) 125 HP, peso bruto 13032 kg, largura da lâmina de 3,7 m - chp diurno. af_06/2014 | chp | 0.008 | 1 | 0 | 266.3 | 0 | 2.13
96464 | Rolo compactador de pneus, estático, pressão variável, potencia 110 HP, peso sem/com lastro 10,8/27 T, largura de rolagem 2,30 m - chi diurno. af_06/2017 | chi | 0.021 | 1 | 0 | 93.76 | 0 | 1.96
96463 | Rolo compactador de pneus, estático, pressão variável, potencia 110 HP, peso sem/com lastro 10,8/27 T, largura de rolagem 2,30 m - chp diurno. af_06/2017 | chp | 0.005 | 1 | 0 | 223.36 | 0 | 1.11
5685 | Rolo compactador vibratório de um cilindro aço liso, potência 80 HP, peso operacional máximo 8,1 T, impacto dinâmico 16,15 / 9,5 T, largura de trabalho 1,68 m - chi diurno. af_06/2014 | chi | 0.02 | 1 | 0 | 66.97 | 0 | 1.33
5684 | Rolo compactador vibratório de um cilindro aço liso, potência 80 HP, peso operacional máximo 8,1 T, impacto dinâmico 16,15 / 9,5 T, largura de trabalho 1,68 m - chp diurno. af_06/2014 | chp | 0.006 | 1 | 0 | 163.52 | 0 | 0.98
88316 | Servente com encargos complementares | h | 0.105 | 1 | 0 | 20.79 | 0 | 2.18
89036 | Trator de pneus, potência 85 CV, tração 4x4, peso com lastro de 4.675 kg - chi diurno. af_06/2014 | chi | 0.02 | 1 | 0 | 46.67 | 0 | 0.93
89035 | Trator de pneus, potência 85 CV, tração 4x4, peso com lastro de 4.675 kg - chp diurno. af_06/2014 | chp | 0.006 | 1 | 0 | 128.65 | 0 | 0.77
[7 empty] | Custo Unitário | 16.27
[7 empty] | BDI | 20.7
[7 empty] | Preço Unitário | 19.64
93590 - Transporte com caminhão basculante de 10 m³, em via urbana pavimentada, adicional para dmt excedente a 30 km (unidade: m3xkm). Af_07/2020 ( m³.km )
Sistema: SINAPI sem Desoneração - 01/07/2025
Utilizado no(s) item(ns) 03.04 / 04.03.07 / 05.02.05 / 06.04 / 08.04
Código | Descrição | Unidade | Quantidade | Utilização Operativa | Utilização Improdutiva | Valor Operativo | Valor Improdutivo | Valor Item
91387 | Caminhão basculante 10 m3, trucado cabine simples, peso bruto total 23.000 kg, carga útil máxima 15.935 kg, distância entre eixos 4,80 m, potência 230 cv inclusive caçamba metálica - chi diurno. Af_06/2014 | chi | 0.0014 | 1 | 0 | 71.46 | 0 | 0.1
91386 | Caminhão basculante 10 m3, trucado cabine simples, peso bruto total 23.000 kg, carga útil máxima 15.935 kg, distância entre eixos 4,80 m, potência 230 cv inclusive caçamba metálica - chp diurno. Af_06/2014 | chp | 0.0033 | 1 | 0 | 264.23 | 0 | 0.87
[7 empty] | Custo Unitário | 0.97
[7 empty] | BDI | 20.7
[7 empty] | Preço Unitário | 1.17
IUP30114 - Execução de imprimação com emulsão asfáltica a base d'água.(exclusive material betuminoso) ( m² )
Sistema: AGESUL DEIURB sem Desoneração - 01/07/2025
Utilizado no(s) item(ns) 03.05 / 05.02.06
Código | Descrição | Unidade | Quantidade | Utilização Operativa | Utilização Improdutiva | Valor Operativo | Valor Improdutivo | Valor Item
91486 | Espargidor de asfalto pressurizado, tanque 6 m3 com isolação térmica, aquecido com 2 maçaricos, com barra espargidora 3,60 m, montado sobre caminhão toco, pbt 14.300 kg, potência 185 cv - chi diurno. Af_05/2023 | chi | 0.001 | 1 | 0 | 67.62 | 0 | 0.06
83362 | Espargidor de asfalto pressurizado, tanque 6 m3 com isolação térmica, aquecido com 2 maçaricos, com barra espargidora 3,60 m, montado sobre caminhão toco, pbt 14.300 kg, potência 185 cv - chp diurno. Af_05/2023 | chp | 0.001 | 1 | 0 | 265.51 | 0 | 0.26
88316 | Servente com encargos complementares | h | 0.002 | 1 | 0 | 20.79 | 0 | 0.04
89036 | Trator de pneus, potência 85 CV, tração 4x4, peso com lastro de 4.675 kg - chi diurno. af_06/2014 | chi | 0.0014 | 1 | 0 | 46.67 | 0 | 0.06
89035 | Trator de pneus, potência 85 CV, tração 4x4, peso com lastro de 4.675 kg - chp diurno. af_06/2014 | chp | 0.0017 | 1 | 0 | 128.65 | 0 | 0.21
5839 | Vassoura mecânica rebocável com escova cilíndrica, largura útil de varrimento de 2,44 m - chp diurno. af_06/2014 | chp | 0.0017 | 1 | 0 | 9.65 | 0 | 0.01
[7 empty] | Custo Unitário | 0.64
[7 empty] | BDI | 20.7
[7 empty] | Preço Unitário | 0.77
102330 - Transporte com caminhão tanque de transporte de material asfáltico de 30000 l, em via urbana pavimentada, dmt até 30km (unidade: txkm). Af_07/2020 ( txkm )
Sistema: SINAPI sem Desoneração - 01/07/2025
Utilizado no(s) item(ns) 03.07 / 05.02.08
Código | Descrição | Unidade | Quantidade | Utilização Operativa | Utilização Improdutiva | Valor Operativo | Valor Improdutivo | Valor Item
91646 | Caminhão de transporte de material asfáltico 30.000 L, com cavalo mecânico de capacidade máxima de tração combinado de 66.000 kg, potência 360 CV, inclusive tanque de asfalto com serpentina - chi diurno. af_08/2015 | chi | 0.0012 | 1 | 0 | 93.96 | 0 | 0.11
91645 | Caminhão de transporte de material asfáltico 30.000 L, com cavalo mecânico de capacidade máxima de tração combinado de 66.000 kg, potência 360 CV, inclusive tanque de asfalto com serpentina - chp diurno. af_08/2015 | chp | 0.0028 | 1 | 0 | 464.36 | 0 | 1.3
[7 empty] | Custo Unitário | 1.41
[7 empty] | BDI | 20.7
[7 empty] | Preço Unitário | 1.7
102331 - Transporte com caminhão tanque de transporte de material asfáltico de 30000 l, em via urbana pavimentada, adicional para dmt excedente a 30 km (unidade: txkm). Af_07/2020 ( txkm )
Sistema: SINAPI sem Desoneração - 01/07/2025
Utilizado no(s) item(ns) 03.08 / 05.02.09
Código | Descrição | Unidade | Quantidade | Utilização Operativa | Utilização Improdutiva | Valor Operativo | Valor Improdutivo | Valor Item
91646 | Caminhão de transporte de material asfáltico 30.000 L, com cavalo mecânico de capacidade máxima de tração combinado de 66.000 kg, potência 360 CV, inclusive tanque de asfalto com serpentina - chi diurno. af_08/2015 | chi | 0.0005 | 1 | 0 | 93.96 | 0 | 0.04
91645 | Caminhão de transporte de material asfáltico 30.000 L, com cavalo mecânico de capacidade máxima de tração combinado de 66.000 kg, potência 360 CV, inclusive tanque de asfalto com serpentina - chp diurno. af_08/2015 | chp | 0.0011 | 1 | 0 | 464.36 | 0 | 0.51
[7 empty] | Custo Unitário | 0.55
[7 empty] | BDI | 20.7
[7 empty] | Preço Unitário | 0.66
IUP20005 - Aplicação de concreto betuminoso usinado à quente (CBUQ), exclusive transporte e material Ref SINAPI 95995 ( t )
Sistema: AGESUL DEIURB sem Desoneração - 01/07/2025
Utilizado no(s) item(ns) 03.09 / 05.02.10
Código | Descrição | Unidade | Quantidade | Utilização Operativa | Utilização Improdutiva | Valor Operativo | Valor Improdutivo | Valor Item
91386 | Caminhão basculante 10 m3, trucado cabine simples, peso bruto total 23.000 kg, carga útil máxima 15.935 kg, distância entre eixos 4,80 m, potência 230 cv inclusive caçamba metálica - chp diurno. Af_06/2014 | chp | 0.018162 | 1 | 0 | 264.23 | 0 | 4.79
88314 | Rasteleiro com encargos complementares | h | 0.44234 | 1 | 0 | 22.43 | 0 | 9.92
96464 | Rolo compactador de pneus, estático, pressão variável, potencia 110 HP, peso sem/com lastro 10,8/27 T, largura de rolagem 2,30 m - chi diurno. af_06/2017 | chi | 0.038751 | 1 | 0 | 93.76 | 0 | 3.63
96463 | Rolo compactador de pneus, estático, pressão variável, potencia 110 HP, peso sem/com lastro 10,8/27 T, largura de rolagem 2,30 m - chp diurno. af_06/2017 | chp | 0.016401 | 1 | 0 | 223.36 | 0 | 3.66
95632 | Rolo compactador vibratório tandem, aço liso, potencia 125 HP, peso sem/com lastro 10,20/11,65 T, largura de trabalho 1,73 m - chi diurno. af_11/2016 | chi | 0.023759 | 1 | 0 | 87.13 | 0 | 2.07
95631 | Rolo compactador vibratório tandem, aço liso, potencia 125 HP, peso sem/com lastro 10,20/11,65 T, largura de trabalho 1,73 m - chp diurno. af_11/2016 | chp | 0.031509 | 1 | 0 | 235.31 | 0 | 7.41
96155 | Trator de pneus com potência de 85 CV, tração 4x4, com vassoura mecânica acoplada - chi diurno. af_02/2017 | chi | 0.041921 | 1 | 0 | 51.31 | 0 | 2.15
96157 | Trator de pneus com potência de 85 CV, tração 4x4, com vassoura mecânica acoplada - chp diurno. af_03/2017 | chp | 0.013347 | 1 | 0 | 137.29 | 0 | 1.83
5837 | Vibroacabadora de asfalto sobre esteiras, largura de pavimentação 1,90 m a 5,30 m, potência 105 HP capacidade 450 t/h - chi diurno. af_11/2014 | chi | 0.037146 | 1 | 0 | 134.24 | 0 | 4.98
5835 | Vibroacabadora de asfalto sobre esteiras, largura de pavimentação 1,90 m a 5,30 m, potência 105 HP capacidade 450 t/h - chp diurno. af_11/2014 | chp | 0.018162 | 1 | 0 | 347.72 | 0 | 6.31
[7 empty] | Custo Unitário | 46.75
[7 empty] | BDI | 20.7
[7 empty] | Preço Unitário | 56.43
95878 - Transporte com caminhão basculante de 10 m³, em via urbana pavimentada, dmt até 30 km (unidade: txkm). Af_07/2020 ( txkm )
Sistema: SINAPI sem Desoneração - 01/07/2025
Utilizado no(s) item(ns) 03.11 / 05.02.12
Código | Descrição | Unidade | Quantidade | Utilização Operativa | Utilização Improdutiva | Valor Operativo | Valor Improdutivo | Valor Item
91387 | Caminhão basculante 10 m3, trucado cabine simples, peso bruto total 23.000 kg, carga útil máxima 15.935 kg, distância entre eixos 4,80 m, potência 230 cv inclusive caçamba metálica - chi diurno. Af_06/2014 | chi | 0.0024 | 1 | 0 | 71.46 | 0 | 0.17
91386 | Caminhão basculante 10 m3, trucado cabine simples, peso bruto total 23.000 kg, carga útil máxima 15.935 kg, distância entre eixos 4,80 m, potência 230 cv inclusive caçamba metálica - chp diurno. Af_06/2014 | chp | 0.0056 | 1 | 0 | 264.23 | 0 | 1.47
[7 empty] | Custo Unitário | 1.64
[7 empty] | BDI | 20.7
[7 empty] | Preço Unitário | 1.98
93596 - Transporte com caminhão basculante de 10 m³, em via urbana pavimentada, adicional para dmt excedente a 30 km (unidade: txkm). Af_07/2020 ( txkm )
Sistema: SINAPI sem Desoneração - 01/07/2025
Utilizado no(s) item(ns) 03.12 / 05.02.13
Código | Descrição | Unidade | Quantidade | Utilização Operativa | Utilização Improdutiva | Valor Operativo | Valor Improdutivo | Valor Item
91387 | Caminhão basculante 10 m3, trucado cabine simples, peso bruto total 23.000 kg, carga útil máxima 15.935 kg, distância entre eixos 4,80 m, potência 230 cv inclusive caçamba metálica - chi diurno. Af_06/2014 | chi | 0.001 | 1 | 0 | 71.46 | 0 | 0.07
91386 | Caminhão basculante 10 m3, trucado cabine simples, peso bruto total 23.000 kg, carga útil máxima 15.935 kg, distância entre eixos 4,80 m, potência 230 cv inclusive caçamba metálica - chp diurno. Af_06/2014 | chp | 0.0022 | 1 | 0 | 264.23 | 0 | 0.58
[7 empty] | Custo Unitário | 0.65
[7 empty] | BDI | 20.7
[7 empty] | Preço Unitário | 0.78
90105 - Escavação mecanizada de vala com profundidade até 1,5 m (média montante e jusante/uma composição por trecho), retroescav. (0,26 m3), largura menor que 0,8 m, em solo de 1a categoria, locais com baixo nível de interferência. Af_09/2024 ( m³ )
Sistema: SINAPI sem Desoneração - 01/07/2025
Utilizado no(s) item(ns) 04.01.01
Código | Descrição | Unidade | Quantidade | Utilização Operativa | Utilização Improdutiva | Valor Operativo | Valor Improdutivo | Valor Item
5679 | Retroescavadeira sobre rodas com carregadeira, tração 4x4, potência líq. 88 hp, caçamba carreg. Cap. Mín. 1 m3, caçamba retro cap. 0,26 m3, peso operacional mín. 6.674 kg, profundidade escavação máx. 4,37 m - chi diurno. Af_06/2014 | chi | 0.037515 | 1 | 0 | 64.03 | 0 | 2.4
5678 | Retroescavadeira sobre rodas com carregadeira, tração 4x4, potência líq. 88 hp, caçamba carreg. Cap. Mín. 1 m3, caçamba retro cap. 0,26 m3, peso operacional mín. 6.674 kg, profundidade escavação máx. 4,37 m - chp diurno. Af_06/2014 | chp | 0.033259 | 1 | 0 | 146.36 | 0 | 4.86
88316 | Servente com encargos complementares | h | 0.076209 | 1 | 0 | 20.79 | 0 | 1.58
[7 empty] | Custo Unitário | 8.84
[7 empty] | BDI | 20.7
[7 empty] | Preço Unitário | 10.67
90106 - Escavação mecanizada de vala com profundidade até 1,5 m (média montante e jusante/uma composição por trecho), retroescav. (0,26 m3), largura de 0,8 m a 1,5 m, em solo de 1a categoria, locais com baixo nível de interferência. Af_09/2024 ( m³ )
Sistema: SINAPI sem Desoneração - 01/07/2025
Utilizado no(s) item(ns) 04.01.02
Código | Descrição | Unidade | Quantidade | Utilização Operativa | Utilização Improdutiva | Valor Operativo | Valor Improdutivo | Valor Item
5679 | Retroescavadeira sobre rodas com carregadeira, tração 4x4, potência líq. 88 hp, caçamba carreg. Cap. Mín. 1 m3, caçamba retro cap. 0,26 m3, peso operacional mín. 6.674 kg, profundidade escavação máx. 4,37 m - chi diurno. Af_06/2014 | chi | 0.03462 | 1 | 0 | 64.03 | 0 | 2.21
5678 | Retroescavadeira sobre rodas com carregadeira, tração 4x4, potência líq. 88 hp, caçamba carreg. Cap. Mín. 1 m3, caçamba retro cap. 0,26 m3, peso operacional mín. 6.674 kg, profundidade escavação máx. 4,37 m - chp diurno. Af_06/2014 | chp | 0.030692 | 1 | 0 | 146.36 | 0 | 4.49
88316 | Servente com encargos complementares | h | 0.065312 | 1 | 0 | 20.79 | 0 | 1.35
[7 empty] | Custo Unitário | 8.05
[7 empty] | BDI | 20.7
[7 empty] | Preço Unitário | 9.72
102281 - Escavação mecanizada de vala com prof. Maior que 1,5 m até 3,0 m (média montante e jusante/uma composição por trecho),com escavadeira (1,2 m3),larg. De 1,5 m a 2,5 m, em solo de 1a categoria, locais com baixo nível de interferência. Af_09/2024 ( m³ )
Sistema: SINAPI sem Desoneração - 01/07/2025
Utilizado no(s) item(ns) 04.01.03
Código | Descrição | Unidade | Quantidade | Utilização Operativa | Utilização Improdutiva | Valor Operativo | Valor Improdutivo | Valor Item
88908 | Escavadeira hidráulica sobre esteiras, caçamba 1,20 m3, peso operacional 21 t, potência bruta 155 hp - chi diurno. Af_06/2014 | chi | 0.012014 | 1 | 0 | 97.42 | 0 | 1.17
88907 | Escavadeira hidráulica sobre esteiras, caçamba 1,20 m3, peso operacional 21 t, potência bruta 155 hp - chp diurno. Af_06/2014 | chp | 0.015251 | 1 | 0 | 251.18 | 0 | 3.83
88316 | Servente com encargos complementares | h | 0.027265 | 1 | 0 | 20.79 | 0 | 0.56
[7 empty] | Custo Unitário | 5.56
[7 empty] | BDI | 20.7
[7 empty] | Preço Unitário | 6.71
90094 - Escavação mecanizada de vala com prof. Maior que 3,0 m até 4,5 m (média montante e jusante/uma composição por trecho), escavadeira (0,8 m3), larg. Menor que 1,5 m, em solo de 1a categoria, locais com baixo nível de interferência. Af_09/2024 ( m³ )
Sistema: SINAPI sem Desoneração - 01/07/2025
Utilizado no(s) item(ns) 04.01.04
Código | Descrição | Unidade | Quantidade | Utilização Operativa | Utilização Improdutiva | Valor Operativo | Valor Improdutivo | Valor Item
5632 | Escavadeira hidráulica sobre esteiras, caçamba 0,80 m3, peso operacional 17 t, potencia bruta 111 hp - chi diurno. Af_06/2014 | chi | 0.01343 | 1 | 0 | 89.79 | 0 | 1.2
5631 | Escavadeira hidráulica sobre esteiras, caçamba 0,80 m3, peso operacional 17 t, potencia bruta 111 hp - chp diurno. Af_06/2014 | chp | 0.017049 | 1 | 0 | 210.84 | 0 | 3.59
88316 | Servente com encargos complementares | h | 0.030479 | 1 | 0 | 20.79 | 0 | 0.63
[7 empty] | Custo Unitário | 5.42
[7 empty] | BDI | 20.7
[7 empty] | Preço Unitário | 6.54
101573 - Escoramento de vala, tipo pontaleteamento, com profundidade de 1,5 a 3,0 m, largura maior ou igual a 1,5 m e menor que 2,5 m. Af_08/2020 ( m² )
Sistema: SINAPI sem Desoneração - 01/07/2025
Utilizado no(s) item(ns) 04.01.05
Código | Descrição | Unidade | Quantidade | Utilização Operativa | Utilização Improdutiva | Valor Operativo | Valor Improdutivo | Valor Item
21138 | Mourao rolico de madeira tratada, d = 8 a 11 cm, h = 2,20 m, em eucalipto ou equivalente da regiao (para cerca) | m | 0.1086 | 1 | 0 | 15.68 | 0 | 1.7
5061 | Prego de aço polido com cabeça 18 x 27 (2 1/2 x 10) | kg | 0.0096 | 1 | 0 | 19.9 | 0 | 0.19
6189 | Tabua nao aparelhada *2,5 x 30* cm, em macaranduba/massaranduba, angelim ou equivalente da regiao - bruta | m | 0.1901 | 1 | 0 | 28.25 | 0 | 5.37
88262 | Carpinteiro de formas com encargos complementares | h | 0.5613 | 1 | 0 | 25.37 | 0 | 14.24
88316 | Servente com encargos complementares | h | 0.2406 | 1 | 0 | 20.79 | 0 | 5
[7 empty] | Custo Unitário | 26.5
[7 empty] | BDI | 20.7
[7 empty] | Preço Unitário | 31.99
101616 - Preparo de fundo de vala com largura menor que 1,5 m (acerto do solo natural). Af_08/2020 ( m² )
Sistema: SINAPI sem Desoneração - 01/07/2025
Utilizado no(s) item(ns) 04.01.06
Código | Descrição | Unidade | Quantidade | Utilização Operativa | Utilização Improdutiva | Valor Operativo | Valor Improdutivo | Valor Item
91534 | Compactador de solos de percussão (soquete) com motor a gasolina 4 tempos, potência 4 CV - chi diurno. af_08/2015 | chi | 0.0036 | 1 | 0 | 29.74 | 0 | 0.1
91533 | Compactador de solos de percussão (soquete) com motor a gasolina 4 tempos, potência 4 CV - chp diurno. af_08/2015 | chp | 0.0036 | 1 | 0 | 36.83 | 0 | 0.13
88309 | Pedreiro com encargos complementares | h | 0.102 | 1 | 0 | 25.75 | 0 | 2.62
88316 | Servente com encargos complementares | h | 0.1531 | 1 | 0 | 20.79 | 0 | 3.18
[7 empty] | Custo Unitário | 6.03
[7 empty] | BDI | 20.7
[7 empty] | Preço Unitário | 7.28
101617 - Preparo de fundo de vala com largura maior ou igual a 1,5 m e menor que 2,5 m (acerto do solo natural). Af_08/2020 ( m² )
Sistema: SINAPI sem Desoneração - 01/07/2025
Utilizado no(s) item(ns) 04.01.07
Código | Descrição | Unidade | Quantidade | Utilização Operativa | Utilização Improdutiva | Valor Operativo | Valor Improdutivo | Valor Item
91534 | Compactador de solos de percussão (soquete) com motor a gasolina 4 tempos, potência 4 CV - chi diurno. af_08/2015 | chi | 0.0016 | 1 | 0 | 29.74 | 0 | 0.04
91533 | Compactador de solos de percussão (soquete) com motor a gasolina 4 tempos, potência 4 CV - chp diurno. af_08/2015 | chp | 0.0016 | 1 | 0 | 36.83 | 0 | 0.05
88309 | Pedreiro com encargos complementares | h | 0.0507 | 1 | 0 | 25.75 | 0 | 1.3
88316 | Servente com encargos complementares | h | 0.076 | 1 | 0 | 20.79 | 0 | 1.58
[7 empty] | Custo Unitário | 2.97
[7 empty] | BDI | 20.7
[7 empty] | Preço Unitário | 3.58
93378 - Reaterro mecanizado de vala com retroescavadeira (capacidade da caçamba da retro: 0,26 m³/potência: 88 hp), largura até 0,8 m, profundidade até 1,5 m, com solo (sem substituição) de 1ª categoria, com compactador de solos de percussão. Af_08/2023 ( m³ )
Sistema: SINAPI sem Desoneração - 01/07/2025
Utilizado no(s) item(ns) 04.01.08
Código | Descrição | Unidade | Quantidade | Utilização Operativa | Utilização Improdutiva | Valor Operativo | Valor Improdutivo | Valor Item
5903 | Caminhão pipa 10.000 L trucado, peso bruto total 23.000 kg, carga útil máxima 15.935 kg, distância entre eixos 4,8 m, potência 230 CV, inclusive tanque de aço para transporte de água - chi diurno. af_06/2014 | chi | 0.0006 | 1 | 0 | 70.6 | 0 | 0.04
5901 | Caminhão pipa 10.000 L trucado, peso bruto total 23.000 kg, carga útil máxima 15.935 kg, distância entre eixos 4,8 m, potência 230 CV, inclusive tanque de aço para transporte de água - chp diurno. af_06/2014 | chp | 0.0054 | 1 | 0 | 312.43 | 0 | 1.68
91533 | Compactador de solos de percussão (soquete) com motor a gasolina 4 tempos, potência 4 CV - chp diurno. af_08/2015 | chp | 0.1962 | 1 | 0 | 36.83 | 0 | 7.22
5679 | Retroescavadeira sobre rodas com carregadeira, tração 4x4, potência líq. 88 hp, caçamba carreg. Cap. Mín. 1 m3, caçamba retro cap. 0,26 m3, peso operacional mín. 6.674 kg, profundidade escavação máx. 4,37 m - chi diurno. Af_06/2014 | chi | 0.0777 | 1 | 0 | 64.03 | 0 | 4.97
5678 | Retroescavadeira sobre rodas com carregadeira, tração 4x4, potência líq. 88 hp, caçamba carreg. Cap. Mín. 1 m3, caçamba retro cap. 0,26 m3, peso operacional mín. 6.674 kg, profundidade escavação máx. 4,37 m - chp diurno. Af_06/2014 | chp | 0.0538 | 1 | 0 | 146.36 | 0 | 7.87
88316 | Servente com encargos complementares | h | 0.0734 | 1 | 0 | 20.79 | 0 | 1.52
[7 empty] | Custo Unitário | 23.3
[7 empty] | BDI | 20.7
[7 empty] | Preço Unitário | 28.12
93381 - Reaterro mecanizado de vala com retroescavadeira (capacidade da caçamba da retro: 0,26 m³/potência: 88 hp), largura 0,8 a 1,5 m, profundidade 1,5 a 3,0 m, com solo (sem substituição) de 1ª categoria e compactador de solos de percussão. Af_08/2023 ( m³ )
Sistema: SINAPI sem Desoneração - 01/07/2025
Utilizado no(s) item(ns) 04.01.09
Código | Descrição | Unidade | Quantidade | Utilização Operativa | Utilização Improdutiva | Valor Operativo | Valor Improdutivo | Valor Item
5903 | Caminhão pipa 10.000 L trucado, peso bruto total 23.000 kg, carga útil máxima 15.935 kg, distância entre eixos 4,8 m, potência 230 CV, inclusive tanque de aço para transporte de água - chi diurno. af_06/2014 | chi | 0.0006 | 1 | 0 | 70.6 | 0 | 0.04
5901 | Caminhão pipa 10.000 L trucado, peso bruto total 23.000 kg, carga útil máxima 15.935 kg, distância entre eixos 4,8 m, potência 230 CV, inclusive tanque de aço para transporte de água - chp diurno. af_06/2014 | chp | 0.0054 | 1 | 0 | 312.43 | 0 | 1.68
91533 | Compactador de solos de percussão (soquete) com motor a gasolina 4 tempos, potência 4 CV - chp diurno. af_08/2015 | chp | 0.1285 | 1 | 0 | 36.83 | 0 | 4.73
5679 | Retroescavadeira sobre rodas com carregadeira, tração 4x4, potência líq. 88 hp, caçamba carreg. Cap. Mín. 1 m3, caçamba retro cap. 0,26 m3, peso operacional mín. 6.674 kg, profundidade escavação máx. 4,37 m - chi diurno. Af_06/2014 | chi | 0.0321 | 1 | 0 | 64.03 | 0 | 2.05
5678 | Retroescavadeira sobre rodas com carregadeira, tração 4x4, potência líq. 88 hp, caçamba carreg. Cap. Mín. 1 m3, caçamba retro cap. 0,26 m3, peso operacional mín. 6.674 kg, profundidade escavação máx. 4,37 m - chp diurno. Af_06/2014 | chp | 0.0222 | 1 | 0 | 146.36 | 0 | 3.24
88316 | Servente com encargos complementares | h | 0.0303 | 1 | 0 | 20.79 | 0 | 0.62
[7 empty] | Custo Unitário | 12.36
[7 empty] | BDI | 20.7
[7 empty] | Preço Unitário | 14.92
93369 - Reaterro mecanizado de vala com escavadeira hidráulica (capacidade da caçamba: 0,8 m³/potência: 111 hp), largura 1,5 a 2,5 m, profundidade 1,5 a 3,0 m, com solo (sem substituição) de 1ª categoria, com compactador de solos de percussão. Af_08/2023 ( m³ )
Sistema: SINAPI sem Desoneração - 01/07/2025
Utilizado no(s) item(ns) 04.01.10
Código | Descrição | Unidade | Quantidade | Utilização Operativa | Utilização Improdutiva | Valor Operativo | Valor Improdutivo | Valor Item
5903 | Caminhão pipa 10.000 L trucado, peso bruto total 23.000 kg, carga útil máxima 15.935 kg, distância entre eixos 4,8 m, potência 230 CV, inclusive tanque de aço para transporte de água - chi diurno. af_06/2014 | chi | 0.0006 | 1 | 0 | 70.6 | 0 | 0.04
5901 | Caminhão pipa 10.000 L trucado, peso bruto total 23.000 kg, carga útil máxima 15.935 kg, distância entre eixos 4,8 m, potência 230 CV, inclusive tanque de aço para transporte de água - chp diurno. af_06/2014 | chp | 0.0054 | 1 | 0 | 312.43 | 0 | 1.68
91533 | Compactador de solos de percussão (soquete) com motor a gasolina 4 tempos, potência 4 CV - chp diurno. af_08/2015 | chp | 0.1252 | 1 | 0 | 36.83 | 0 | 4.61
5632 | Escavadeira hidráulica sobre esteiras, caçamba 0,80 m3, peso operacional 17 t, potencia bruta 111 hp - chi diurno. Af_06/2014 | chi | 0.0402 | 1 | 0 | 89.79 | 0 | 3.6
5631 | Escavadeira hidráulica sobre esteiras, caçamba 0,80 m3, peso operacional 17 t, potencia bruta 111 hp - chp diurno. Af_06/2014 | chp | 0.0278 | 1 | 0 | 210.84 | 0 | 5.86
88316 | Servente com encargos complementares | h | 0.0379 | 1 | 0 | 20.79 | 0 | 0.78
[7 empty] | Custo Unitário | 16.57
[7 empty] | BDI | 20.7
[7 empty] | Preço Unitário | 20
93373 - Reaterro mecanizado de vala com escavadeira hidráulica (capacidade da caçamba: 0,8 m³/potência: 111 hp), largura 1,5 a 2,5 m, profundidade 3,0 a 6,0 m, com solo (sem substituição) de 1ª categoria, com compactador de solos de percussão. Af_08/2023 ( m³ )
Sistema: SINAPI sem Desoneração - 01/07/2025
Utilizado no(s) item(ns) 04.01.11
Código | Descrição | Unidade | Quantidade | Utilização Operativa | Utilização Improdutiva | Valor Operativo | Valor Improdutivo | Valor Item
5903 | Caminhão pipa 10.000 L trucado, peso bruto total 23.000 kg, carga útil máxima 15.935 kg, distância entre eixos 4,8 m, potência 230 CV, inclusive tanque de aço para transporte de água - chi diurno. af_06/2014 | chi | 0.0006 | 1 | 0 | 70.6 | 0 | 0.04
5901 | Caminhão pipa 10.000 L trucado, peso bruto total 23.000 kg, carga útil máxima 15.935 kg, distância entre eixos 4,8 m, potência 230 CV, inclusive tanque de aço para transporte de água - chp diurno. af_06/2014 | chp | 0.0054 | 1 | 0 | 312.43 | 0 | 1.68
91533 | Compactador de solos de percussão (soquete) com motor a gasolina 4 tempos, potência 4 CV - chp diurno. af_08/2015 | chp | 0.1243 | 1 | 0 | 36.83 | 0 | 4.57
5632 | Escavadeira hidráulica sobre esteiras, caçamba 0,80 m3, peso operacional 17 t, potencia bruta 111 hp - chi diurno. Af_06/2014 | chi | 0.0289 | 1 | 0 | 89.79 | 0 | 2.59
5631 | Escavadeira hidráulica sobre esteiras, caçamba 0,80 m3, peso operacional 17 t, potencia bruta 111 hp - chp diurno. Af_06/2014 | chp | 0.02 | 1 | 0 | 210.84 | 0 | 4.21
88316 | Servente com encargos complementares | h | 0.0273 | 1 | 0 | 20.79 | 0 | 0.56
[7 empty] | Custo Unitário | 13.65
[7 empty] | BDI | 20.7
[7 empty] | Preço Unitário | 16.48
100974 - Carga, manobra e descarga de solos e materiais granulares em caminhão basculante 10 m³ - carga com pá carregadeira (caçamba de 1,7 a 2,8 m³ / 128 hp) e descarga livre (unidade: m3). Af_07/2020 ( m³ )
Sistema: SINAPI sem Desoneração - 01/07/2025
Utilizado no(s) item(ns) 04.01.12
Código | Descrição | Unidade | Quantidade | Utilização Operativa | Utilização Improdutiva | Valor Operativo | Valor Improdutivo | Valor Item
91387 | Caminhão basculante 10 m3, trucado cabine simples, peso bruto total 23.000 kg, carga útil máxima 15.935 kg, distância entre eixos 4,80 m, potência 230 cv inclusive caçamba metálica - chi diurno. Af_06/2014 | chi | 0.0138 | 1 | 0 | 71.46 | 0 | 0.98
91386 | Caminhão basculante 10 m3, trucado cabine simples, peso bruto total 23.000 kg, carga útil máxima 15.935 kg, distância entre eixos 4,80 m, potência 230 cv inclusive caçamba metálica - chp diurno. Af_06/2014 | chp | 0.0198 | 1 | 0 | 264.23 | 0 | 5.23
5942 | Pá carregadeira sobre rodas, potência líquida 128 hp, capacidade da caçamba 1,7 a 2,8 m3, peso operacional 11632 kg - chi diurno. Af_06/2014 | chi | 0.0105 | 1 | 0 | 74.28 | 0 | 0.77
5940 | Pá carregadeira sobre rodas, potência líquida 128 hp, capacidade da caçamba 1,7 a 2,8 m3, peso operacional 11632 kg - chp diurno. Af_06/2014 | chp | 0.0083 | 1 | 0 | 164.58 | 0 | 1.36
[7 empty] | Custo Unitário | 8.34
[7 empty] | BDI | 20.7
[7 empty] | Preço Unitário | 10.07
100952 - Transporte com caminhão carroceria com guindauto (munck), momento máximo de carga 11,7 tm, em via urbana pavimentada, dmt até 30km (unidade: txkm). Af_07/2020 ( txkm )
Sistema: SINAPI sem Desoneração - 01/07/2025
Utilizado no(s) item(ns) 04.02.04
Código | Descrição | Unidade | Quantidade | Utilização Operativa | Utilização Improdutiva | Valor Operativo | Valor Improdutivo | Valor Item
5930 | Guindauto hidráulico, capacidade máxima de carga 6200 kg, momento máximo de carga 11,7 tm, alcance máximo horizontal 9,70 m, inclusive caminhão toco PBT 16.000 kg, potência de 189 CV - chi diurno. af_06/2014 | chi | 0.004 | 1 | 0 | 68.57 | 0 | 0.27
5928 | Guindauto hidráulico, capacidade máxima de carga 6200 kg, momento máximo de carga 11,7 tm, alcance máximo horizontal 9,70 m, inclusive caminhão toco PBT 16.000 kg, potência de 189 CV - chp diurno. af_06/2014 | chp | 0.0093 | 1 | 0 | 271.05 | 0 | 2.52
[7 empty] | Custo Unitário | 2.79
[7 empty] | BDI | 20.7
[7 empty] | Preço Unitário | 3.37
92809 - Assentamento de tubo de concreto para redes coletoras de águas pluviais, diâmetro de 400 mm, junta rígida, instalado em local com baixo nível de interferências (não inclui fornecimento). Af_03/2024 ( m )
Sistema: SINAPI sem Desoneração - 01/07/2025
Utilizado no(s) item(ns) 04.02.05
Código | Descrição | Unidade | Quantidade | Utilização Operativa | Utilização Improdutiva | Valor Operativo | Valor Improdutivo | Valor Item
88629 | Argamassa traço 1:3 (em volume de cimento e areia média úmida), preparo manual. Af_08/2019 | m³ | 0.0016 | 1 | 0 | 657.62 | 0 | 1.05
88246 | Assentador de tubos com encargos complementares | h | 0.2151 | 1 | 0 | 18.56 | 0 | 3.99
5632 | Escavadeira hidráulica sobre esteiras, caçamba 0,80 m3, peso operacional 17 t, potencia bruta 111 hp - chi diurno. Af_06/2014 | chi | 0.0934 | 1 | 0 | 89.79 | 0 | 8.38
5631 | Escavadeira hidráulica sobre esteiras, caçamba 0,80 m3, peso operacional 17 t, potencia bruta 111 hp - chp diurno. Af_06/2014 | chp | 0.0481 | 1 | 0 | 210.84 | 0 | 10.14
88316 | Servente com encargos complementares | h | 0.4302 | 1 | 0 | 20.79 | 0 | 8.94
[7 empty] | Custo Unitário | 32.5
[7 empty] | BDI | 20.7
[7 empty] | Preço Unitário | 39.23
92811 - Assentamento de tubo de concreto para redes coletoras de águas pluviais, diâmetro de 600 mm, junta rígida, instalado em local com baixo nível de interferências (não inclui fornecimento). Af_03/2024 ( m )
Sistema: SINAPI sem Desoneração - 01/07/2025
Utilizado no(s) item(ns) 04.02.06
Código | Descrição | Unidade | Quantidade | Utilização Operativa | Utilização Improdutiva | Valor Operativo | Valor Improdutivo | Valor Item
88629 | Argamassa traço 1:3 (em volume de cimento e areia média úmida), preparo manual. Af_08/2019 | m³ | 0.0047 | 1 | 0 | 657.62 | 0 | 3.09
88246 | Assentador de tubos com encargos complementares | h | 0.332 | 1 | 0 | 18.56 | 0 | 6.16
5632 | Escavadeira hidráulica sobre esteiras, caçamba 0,80 m3, peso operacional 17 t, potencia bruta 111 hp - chi diurno. Af_06/2014 | chi | 0.1442 | 1 | 0 | 89.79 | 0 | 12.94
5631 | Escavadeira hidráulica sobre esteiras, caçamba 0,80 m3, peso operacional 17 t, potencia bruta 111 hp - chp diurno. Af_06/2014 | chp | 0.0743 | 1 | 0 | 210.84 | 0 | 15.66
88316 | Servente com encargos complementares | h | 0.664 | 1 | 0 | 20.79 | 0 | 13.8
[7 empty] | Custo Unitário | 51.65
[7 empty] | BDI | 20.7
[7 empty] | Preço Unitário | 62.34
92813 - Assentamento de tubo de concreto para redes coletoras de águas pluviais, diâmetro de 800 mm, junta rígida, instalado em local com baixo nível de interferências (não inclui fornecimento). Af_03/2024 ( m )
Sistema: SINAPI sem Desoneração - 01/07/2025
Utilizado no(s) item(ns) 04.02.07
Código | Descrição | Unidade | Quantidade | Utilização Operativa | Utilização Improdutiva | Valor Operativo | Valor Improdutivo | Valor Item
88629 | Argamassa traço 1:3 (em volume de cimento e areia média úmida), preparo manual. Af_08/2019 | m³ | 0.0093 | 1 | 0 | 657.62 | 0 | 6.11
88246 | Assentador de tubos com encargos complementares | h | 0.4489 | 1 | 0 | 18.56 | 0 | 8.33
5632 | Escavadeira hidráulica sobre esteiras, caçamba 0,80 m3, peso operacional 17 t, potencia bruta 111 hp - chi diurno. Af_06/2014 | chi | 0.195 | 1 | 0 | 89.79 | 0 | 17.5
5631 | Escavadeira hidráulica sobre esteiras, caçamba 0,80 m3, peso operacional 17 t, potencia bruta 111 hp - chp diurno. Af_06/2014 | chp | 0.1005 | 1 | 0 | 210.84 | 0 | 21.18
88316 | Servente com encargos complementares | h | 0.8979 | 1 | 0 | 20.79 | 0 | 18.66
[7 empty] | Custo Unitário | 71.78
[7 empty] | BDI | 20.7
[7 empty] | Preço Unitário | 86.64
IUD30117 - PV-1 - Poço de visita com dimensões internas de 1,98m x 1,98m x 1,50m(bxbxh), em alvenaria de bloco de concreto estrutural fbk 14Mpa, conforme projeto tipo. Exclusive pescoço e tampão ( un )
Sistema: AGESUL DEIURB sem Desoneração - 01/07/2025
Utilizado no(s) item(ns) 04.03.01
Código | Descrição | Unidade | Quantidade | Utilização Operativa | Utilização Improdutiva | Valor Operativo | Valor Improdutivo | Valor Item
345 | Arame galvanizado 18 bwg, d = 1,24mm (0,009 kg/m) | kg | 0.36845 | 1 | 0 | 28.21 | 0 | 10.39
34564 | Bloco de concreto estrutural 14 x 19 x 29 cm, fbk 14 mpa (nbr 6136) | un | 176.2247 | 1 | 0 | 5.86 | 0 | 1032.67
38599 | Canaleta de concreto estrutural 14 x 19 x 29 cm, fbk 14 mpa (nbr 6136) | un | 41.1822 | 1 | 0 | 6.83 | 0 | 281.27
38592 | Meio bloco de concreto estrutural 14 x 19 x 14 cm, fbk 14 mpa (nbr 6136) | un | 63.7378 | 1 | 0 | 3.45 | 0 | 219.89
43127 | Tela de aço soldada nervurada, ca-60, q-283 (4,48 kg/m2), diâmetro do fio = 6,0 mm, largura = 2,45 x 6,00 m de comprimento, espaçamento da malha = 10 x 10 cm | m² | 24.5636 | 1 | 0 | 37.54 | 0 | 922.11
42407 | Treliça nervurada (espaçador), altura = 120,0 mm, diâmetro dos banzos inferiores e superior = 6,0 mm, diâmetro da diagonal = 4,2 mm | m | 15.84 | 1 | 0 | 5.98 | 0 | 94.72
100475 | Argamassa traço 1:3 (em volume de cimento e areia média úmida) com adição de impermeabilizante, preparo mecânico com betoneira 400 l. Af_08/2019 | m³ | 0.53413 | 1 | 0 | 723.3 | 0 | 386.33
96544 | Armação de bloco utilizando aço ca-50 de 6,3 mm - montagem. Af_01/2024 | kg | 8.8607 | 1 | 0 | 17.31 | 0 | 153.37
88245 | Armador com encargos complementares | h | 0.73691 | 1 | 0 | 25.57 | 0 | 18.84
87878 | Chapisco aplicado em alvenarias e estruturas de concreto internas, com colher de pedreiro. Argamassa traço 1:3 com preparo manual. Af_10/2022 | m² | 13.464 | 1 | 0 | 4.68 | 0 | 63.01
97083 | Compactação mecânica de solo para execução de radier, piso de concreto ou laje sobre solo, com compactador de solos a percussão. Af_09/2021 | m² | 8.41 | 1 | 0 | 3.18 | 0 | 26.74
94964 | Concreto fck = 20mpa, traço 1:2,7:3 (em massa seca de cimento/ areia média/ brita 1) - preparo mecânico com betoneira 400 l. Af_05/2021 | m³ | 2.3509 | 1 | 0 | 478.14 | 0 | 1124.04
93358 | Escavação manual de vala. Af_09/2024 | m³ | 1.682 | 1 | 0 | 82.24 | 0 | 138.32
96536 | Fabricação, montagem e desmontagem de fôrma para viga baldrame, em madeira serrada, e=25 mm, 4 utilizações. Af_01/2024 | m² | 2.916 | 1 | 0 | 60.89 | 0 | 177.55
5928 | Guindauto hidráulico, capacidade máxima de carga 6200 kg, momento máximo de carga 11,7 tm, alcance máximo horizontal 9,70 m, inclusive caminhão toco PBT 16.000 kg, potência de 189 CV - chp diurno. af_06/2014 | chp | 0.1 | 1 | 0 | 271.05 | 0 | 27.1
103670 | LANÇAMENTO COM USO DE BALDES, ADENSAMENTO E ACABAMENTO DE CONCRETO EM ESTRUTURAS. AF_02/2022 | m³ | 2.3509 | 1 | 0 | 281.31 | 0 | 661.32
100324 | Lastro com material granular (pedra britada n.1 e pedra britada n.2), aplicado em pisos ou lajes sobre solo, espessura de *10 cm*. Af_01/2024 | m³ | 0.841 | 1 | 0 | 172.12 | 0 | 144.75
96620 | Lastro de concreto magro, aplicado em pisos, lajes sobre solo ou radiers. Af_01/2024 | m³ | 0.5103 | 1 | 0 | 698.59 | 0 | 356.49
92518 | Montagem e desmontagem de fôrma de laje maciça, pé-direito simples, em chapa de madeira compensada resinada, 6 utilizações. Af_09/2020 | m² | 5.0244 | 1 | 0 | 50.5 | 0 | 253.73
88309 | Pedreiro com encargos complementares | h | 17.7534 | 1 | 0 | 25.75 | 0 | 457.15
88316 | Servente com encargos complementares | h | 14.8617 | 1 | 0 | 20.79 | 0 | 308.97
[7 empty] | Custo Unitário | 6858.76
[7 empty] | BDI | 20.7
[7 empty] | Preço Unitário | 8278.52
98051 - Chaminé circular para poço de visita para esgoto, em alvenaria com tijolos cerâmicos maciços, diâmetro interno = 0,6 m. Af_12/2020 ( m )
Sistema: SINAPI sem Desoneração - 01/07/2025
Utilizado no(s) item(ns) 04.03.02
Código | Descrição | Unidade | Quantidade | Utilização Operativa | Utilização Improdutiva | Valor Operativo | Valor Improdutivo | Valor Item
7258 | Tijolo ceramico macico comum de *5 x 10 x 20* cm (l x a x c) | un | 269.8914 | 1 | 0 | 0.65 | 0 | 175.42
100475 | Argamassa traço 1:3 (em volume de cimento e areia média úmida) com adição de impermeabilizante, preparo mecânico com betoneira 400 l. Af_08/2019 | m³ | 0.4068 | 1 | 0 | 723.3 | 0 | 294.23
87316 | Argamassa traço 1:4 (em volume de cimento e areia grossa úmida) para chapisco convencional, preparo mecânico com betoneira 400 l. Af_08/2019 | m³ | 0.0211 | 1 | 0 | 487.71 | 0 | 10.29
89998 | Armação de cinta de alvenaria estrutural; diâmetro de 10,0 mm. Af_09/2021 | kg | 1.163 | 1 | 0 | 10.04 | 0 | 11.67
96536 | Fabricação, montagem e desmontagem de fôrma para viga baldrame, em madeira serrada, e=25 mm, 4 utilizações. Af_01/2024 | m² | 0.377 | 1 | 0 | 60.89 | 0 | 22.95
89995 | Grauteamento de cinta superior ou de verga em alvenaria estrutural. Af_09/2021 | m³ | 0.0377 | 1 | 0 | 983.93 | 0 | 37.09
88309 | Pedreiro com encargos complementares | h | 9.1904 | 1 | 0 | 25.75 | 0 | 236.65
88316 | Servente com encargos complementares | h | 7.2211 | 1 | 0 | 20.79 | 0 | 150.12
[7 empty] | Custo Unitário | 938.42
[7 empty] | BDI | 20.7
[7 empty] | Preço Unitário | 1132.67
98114 - Tampa circular para esgoto e drenagem, em ferro fundido, diâmetro interno = 0,6 m. Af_12/2020 ( un )
Sistema: SINAPI sem Desoneração - 01/07/2025
Utilizado no(s) item(ns) 04.03.03
Código | Descrição | Unidade | Quantidade | Utilização Operativa | Utilização Improdutiva | Valor Operativo | Valor Improdutivo | Valor Item
11301 | Tampao fofo articulado, com base / requadro, classe b125 carga max 12,5 t, redondo, tampa 600 mm (com inscricao em relevo do tipo de rede) | un | 1 | 1 | 0 | 561.39 | 0 | 561.39
94970 | Concreto fck = 20mpa, traço 1:2,7:3 (em massa seca de cimento/ areia média/ brita 1) - preparo mecânico com betoneira 600 l. Af_05/2021 | m³ | 0.0281 | 1 | 0 | 464.48 | 0 | 13.05
88309 | Pedreiro com encargos complementares | h | 1.1484 | 1 | 0 | 25.75 | 0 | 29.57
88316 | Servente com encargos complementares | h | 0.9023 | 1 | 0 | 20.79 | 0 | 18.75
[7 empty] | Custo Unitário | 622.76
[7 empty] | BDI | 20.7
[7 empty] | Preço Unitário | 751.67
IUD20104 - BLSC - Boca-de-lobo simples, em concreto simples fck 20 MPa virado em betoneira com lançamento em fundação, incluindo forma, escavação, calçamento ao redor, inclusive grelha, conforme projeto. ( un )
Sistema: AGESUL DEIURB sem Desoneração - 01/07/2025
Utilizado no(s) item(ns) 04.03.04
Código | Descrição | Unidade | Quantidade | Utilização Operativa | Utilização Improdutiva | Valor Operativo | Valor Improdutivo | Valor Item
IUD003 | Grelha em FoFo, articulada, 1,0m x 0,45m -12 ton, fornecimento | un | 1 | 1 | 0 | 763.22 | 0 | 763.22
94964 | Concreto fck = 20mpa, traço 1:2,7:3 (em massa seca de cimento/ areia média/ brita 1) - preparo mecânico com betoneira 400 l. Af_05/2021 | m³ | 0.702 | 1 | 0 | 478.14 | 0 | 335.65
IUD20080 | Escavação manual em solo-prof. até 1,50 m | m³ | 0.95 | 1 | 0 | 41.58 | 0 | 39.5
96536 | Fabricação, montagem e desmontagem de fôrma para viga baldrame, em madeira serrada, e=25 mm, 4 utilizações. Af_01/2024 | m² | 3.04 | 1 | 0 | 60.89 | 0 | 185.1
89273 | Guindaste hidráulico autopropelido, com lança telescópica 28,80 m, capacidade máxima 30 T, potência 97 KW, tração 4 x 4 - chi diurno. af_11/2014 | chi | 0.1 | 1 | 0 | 110.37 | 0 | 11.03
103670 | LANÇAMENTO COM USO DE BALDES, ADENSAMENTO E ACABAMENTO DE CONCRETO EM ESTRUTURAS. AF_02/2022 | m³ | 0.702 | 1 | 0 | 281.31 | 0 | 197.47
IUP30002 | Recorte mecânico de pavimento asfáltico ou piso de concreto, com serra de disco diamantado para piso/asfalto | m | 3.31 | 1 | 0 | 3.12 | 0 | 10.32
IUD20075 | Regularização manual e compactação mecânica de terreno | m² | 2.06 | 1 | 0 | 6.95 | 0 | 14.31
[7 empty] | Custo Unitário | 1556.6
[7 empty] | BDI | 20.7
[7 empty] | Preço Unitário | 1878.82
IUD20041 - BLDC - Boca-de-lobo dupla, em concreto simples fck 20 MPa virado em betoneira, com guia chapeu, com lançamento em fundação, incluindo forma, escavação, calçamento ao redor, inclusive grelhas, conforme projeto. ( un )
Sistema: AGESUL DEIURB sem Desoneração - 01/07/2025
Utilizado no(s) item(ns) 04.03.05
Código | Descrição | Unidade | Quantidade | Utilização Operativa | Utilização Improdutiva | Valor Operativo | Valor Improdutivo | Valor Item
IUD003 | Grelha em FoFo, articulada, 1,0m x 0,45m -12 ton, fornecimento | un | 2 | 1 | 0 | 763.22 | 0 | 1526.44
94964 | Concreto fck = 20mpa, traço 1:2,7:3 (em massa seca de cimento/ areia média/ brita 1) - preparo mecânico com betoneira 400 l. Af_05/2021 | m³ | 1.27 | 1 | 0 | 478.14 | 0 | 607.23
92801 | Corte e dobra de aço ca-50, diâmetro de 6,3 mm. Af_06/2022 | kg | 5.81 | 1 | 0 | 10.04 | 0 | 58.33
92800 | Corte e dobra de aço ca-60, diâmetro de 5,0 mm. Af_06/2022 | kg | 2.53 | 1 | 0 | 9.89 | 0 | 25.02
IUD20080 | Escavação manual em solo-prof. até 1,50 m | m³ | 1.91 | 1 | 0 | 41.58 | 0 | 79.41
96536 | Fabricação, montagem e desmontagem de fôrma para viga baldrame, em madeira serrada, e=25 mm, 4 utilizações. Af_01/2024 | m² | 6.36 | 1 | 0 | 60.89 | 0 | 387.26
89273 | Guindaste hidráulico autopropelido, com lança telescópica 28,80 m, capacidade máxima 30 T, potência 97 KW, tração 4 x 4 - chi diurno. af_11/2014 | chi | 0.1 | 1 | 0 | 110.37 | 0 | 11.03
103670 | LANÇAMENTO COM USO DE BALDES, ADENSAMENTO E ACABAMENTO DE CONCRETO EM ESTRUTURAS. AF_02/2022 | m³ | 1.27 | 1 | 0 | 281.31 | 0 | 357.26
IUP30002 | Recorte mecânico de pavimento asfáltico ou piso de concreto, com serra de disco diamantado para piso/asfalto | m | 4.51 | 1 | 0 | 3.12 | 0 | 14.07
IUD20075 | Regularização manual e compactação mecânica de terreno | m² | 3.02 | 1 | 0 | 6.95 | 0 | 20.98
[7 empty] | Custo Unitário | 3087.03
[7 empty] | BDI | 20.7
[7 empty] | Preço Unitário | 3726.05
IUP10002 - Preparo do sub-leito, escavação e carga, exclusive transporte ( m³ )
Sistema: AGESUL DEIURB sem Desoneração - 01/07/2025
Utilizado no(s) item(ns) 05.01.01
Código | Descrição | Unidade | Quantidade | Utilização Operativa | Utilização Improdutiva | Valor Operativo | Valor Improdutivo | Valor Item
5934 | Motoniveladora potência básica líquida (primeira marcha) 125 HP, peso bruto 13032 kg, largura da lâmina de 3,7 m - chi diurno. af_06/2014 | chi | 0.013571 | 1 | 0 | 105.5 | 0 | 1.43
5932 | Motoniveladora potência básica líquida (primeira marcha) 125 HP, peso bruto 13032 kg, largura da lâmina de 3,7 m - chp diurno. af_06/2014 | chp | 0.010238 | 1 | 0 | 266.3 | 0 | 2.72
5942 | Pá carregadeira sobre rodas, potência líquida 128 hp, capacidade da caçamba 1,7 a 2,8 m3, peso operacional 11632 kg - chi diurno. Af_06/2014 | chi | 0.002619 | 1 | 0 | 74.28 | 0 | 0.19
5940 | Pá carregadeira sobre rodas, potência líquida 128 hp, capacidade da caçamba 1,7 a 2,8 m3, peso operacional 11632 kg - chp diurno. Af_06/2014 | chp | 0.0047619 | 1 | 0 | 164.58 | 0 | 0.78
88316 | Servente com encargos complementares | h | 0.047619 | 1 | 0 | 20.79 | 0 | 0.98
[7 empty] | Custo Unitário | 6.1
[7 empty] | BDI | 20.7
[7 empty] | Preço Unitário | 7.36
96385 - Execução e compactação de corpo de aterro de aterro (95% de energia do proctor normal) com solo predominantemente argiloso espessura 15 cm - exclusive material, escavação, carga e transporte. Af_09/2024 ( m³ )
Sistema: SINAPI sem Desoneração - 01/07/2025
Utilizado no(s) item(ns) 05.01.03
Código | Descrição | Unidade | Quantidade | Utilização Operativa | Utilização Improdutiva | Valor Operativo | Valor Improdutivo | Valor Item
5903 | Caminhão pipa 10.000 L trucado, peso bruto total 23.000 kg, carga útil máxima 15.935 kg, distância entre eixos 4,8 m, potência 230 CV, inclusive tanque de aço para transporte de água - chi diurno. af_06/2014 | chi | 0.031412 | 1 | 0 | 70.6 | 0 | 2.21
5901 | Caminhão pipa 10.000 L trucado, peso bruto total 23.000 kg, carga útil máxima 15.935 kg, distância entre eixos 4,8 m, potência 230 CV, inclusive tanque de aço para transporte de água - chp diurno. af_06/2014 | chp | 0.004257 | 1 | 0 | 312.43 | 0 | 1.33
5934 | Motoniveladora potência básica líquida (primeira marcha) 125 HP, peso bruto 13032 kg, largura da lâmina de 3,7 m - chi diurno. af_06/2014 | chi | 0.031158 | 1 | 0 | 105.5 | 0 | 3.28
5932 | Motoniveladora potência básica líquida (primeira marcha) 125 HP, peso bruto 13032 kg, largura da lâmina de 3,7 m - chp diurno. af_06/2014 | chp | 0.0045112 | 1 | 0 | 266.3 | 0 | 1.2
93244 | Rolo compactador vibratório pé de carneiro para solos, potência 80 HP, peso operacional sem/com lastro 7,4 / 8,8 T, largura de trabalho 1,68 m - chi diurno. af_02/2016 | chi | 0.025238 | 1 | 0 | 68.65 | 0 | 1.73
73436 | Rolo compactador vibratório pé de carneiro para solos, potência 80 HP, peso operacional sem/com lastro 7,4 / 8,8 T, largura de trabalho 1,68 m - chp diurno. af_02/2016 | chp | 0.010431 | 1 | 0 | 166.8 | 0 | 1.73
88316 | Servente com encargos complementares | h | 0.035669 | 1 | 0 | 20.79 | 0 | 0.74
[7 empty] | Custo Unitário | 12.22
[7 empty] | BDI | 20.7
[7 empty] | Preço Unitário | 14.75
100577 - Regularização e compactação de subleito de solo predominantemente arenoso, para obras de construção de pavimentos. Af_09/2024 ( m² )
Sistema: SINAPI sem Desoneração - 01/07/2025
Utilizado no(s) item(ns) 05.02.01
Código | Descrição | Unidade | Quantidade | Utilização Operativa | Utilização Improdutiva | Valor Operativo | Valor Improdutivo | Valor Item
5903 | Caminhão pipa 10.000 L trucado, peso bruto total 23.000 kg, carga útil máxima 15.935 kg, distância entre eixos 4,8 m, potência 230 CV, inclusive tanque de aço para transporte de água - chi diurno. af_06/2014 | chi | 0.0025892 | 1 | 0 | 70.6 | 0 | 0.18
5901 | Caminhão pipa 10.000 L trucado, peso bruto total 23.000 kg, carga útil máxima 15.935 kg, distância entre eixos 4,8 m, potência 230 CV, inclusive tanque de aço para transporte de água - chp diurno. af_06/2014 | chp | 0.0010702 | 1 | 0 | 312.43 | 0 | 0.33
5934 | Motoniveladora potência básica líquida (primeira marcha) 125 HP, peso bruto 13032 kg, largura da lâmina de 3,7 m - chi diurno. af_06/2014 | chi | 0.0033569 | 1 | 0 | 105.5 | 0 | 0.35
5932 | Motoniveladora potência básica líquida (primeira marcha) 125 HP, peso bruto 13032 kg, largura da lâmina de 3,7 m - chp diurno. af_06/2014 | chp | 0.0003025 | 1 | 0 | 266.3 | 0 | 0.08
96464 | Rolo compactador de pneus, estático, pressão variável, potencia 110 HP, peso sem/com lastro 10,8/27 T, largura de rolagem 2,30 m - chi diurno. af_06/2017 | chi | 0.0029083 | 1 | 0 | 93.76 | 0 | 0.27
96463 | Rolo compactador de pneus, estático, pressão variável, potencia 110 HP, peso sem/com lastro 10,8/27 T, largura de rolagem 2,30 m - chp diurno. af_06/2017 | chp | 0.0007511 | 1 | 0 | 223.36 | 0 | 0.16
88316 | Servente com encargos complementares | h | 0.0036593 | 1 | 0 | 20.79 | 0 | 0.07
[7 empty] | Custo Unitário | 1.44
[7 empty] | BDI | 20.7
[7 empty] | Preço Unitário | 1.74
IUP30001 - Meio-fio com sarjeta, concreto fck=20 MPa, seção 615 cm², moldado no local, inclusive escavação e pintura a cal em uma demão ( m )
Sistema: AGESUL DEIURB sem Desoneração - 01/07/2025
Utilizado no(s) item(ns) 06.01
Código | Descrição | Unidade | Quantidade | Utilização Operativa | Utilização Improdutiva | Valor Operativo | Valor Improdutivo | Valor Item
94964 | Concreto fck = 20mpa, traço 1:2,7:3 (em massa seca de cimento/ areia média/ brita 1) - preparo mecânico com betoneira 400 l. Af_05/2021 | m³ | 0.0615 | 1 | 0 | 478.14 | 0 | 29.4
93358 | Escavação manual de vala. Af_09/2024 | m³ | 0.0462 | 1 | 0 | 82.24 | 0 | 3.79
96536 | Fabricação, montagem e desmontagem de fôrma para viga baldrame, em madeira serrada, e=25 mm, 4 utilizações. Af_01/2024 | m² | 0.0515 | 1 | 0 | 60.89 | 0 | 3.13
103670 | LANÇAMENTO COM USO DE BALDES, ADENSAMENTO E ACABAMENTO DE CONCRETO EM ESTRUTURAS. AF_02/2022 | m³ | 0.0615 | 1 | 0 | 281.31 | 0 | 17.3
102498 | Pintura de meio-fio com tinta branca a base de cal (caiação). Af_05/2021 | m | 0.25 | 1 | 0 | 1.55 | 0 | 0.38
IUP30002 | Recorte mecânico de pavimento asfáltico ou piso de concreto, com serra de disco diamantado para piso/asfalto | m | 1 | 1 | 0 | 3.12 | 0 | 3.12
[7 empty] | Custo Unitário | 57.12
[7 empty] | BDI | 20.7
[7 empty] | Preço Unitário | 68.94
IUP30006 - Tento (acabamento de limpa-rodas), concreto fck = 20 MPa, seção 330cm² ( m )
Sistema: AGESUL DEIURB sem Desoneração - 01/07/2025
Utilizado no(s) item(ns) 06.02
Código | Descrição | Unidade | Quantidade | Utilização Operativa | Utilização Improdutiva | Valor Operativo | Valor Improdutivo | Valor Item
94964 | Concreto fck = 20mpa, traço 1:2,7:3 (em massa seca de cimento/ areia média/ brita 1) - preparo mecânico com betoneira 400 l. Af_05/2021 | m³ | 0.033 | 1 | 0 | 478.14 | 0 | 15.77
93358 | Escavação manual de vala. Af_09/2024 | m³ | 0.033 | 1 | 0 | 82.24 | 0 | 2.71
103670 | LANÇAMENTO COM USO DE BALDES, ADENSAMENTO E ACABAMENTO DE CONCRETO EM ESTRUTURAS. AF_02/2022 | m³ | 0.033 | 1 | 0 | 281.31 | 0 | 9.28
88316 | Servente com encargos complementares | h | 0.25 | 1 | 0 | 20.79 | 0 | 5.19
[7 empty] | Custo Unitário | 32.95
[7 empty] | BDI | 20.7
[7 empty] | Preço Unitário | 39.77
IUS20037 - Pintura de setas e zebrados - tinta base acrílica emulsionada em água - espessura de 0,5mm. Ref. Cód. Sicro 5213407. ( m² )
Sistema: AGESUL DEIURB sem Desoneração - 01/07/2025
Utilizado no(s) item(ns) 07.01
Código | Descrição | Unidade | Quantidade | Utilização Operativa | Utilização Improdutiva | Valor Operativo | Valor Improdutivo | Valor Item
EIU0010 | Caminhão demarcador de faixas com sistema de pintura a frio - 28kW/115kW (REF SICRO E9644) | chp | 0.033134 | 1 | 0 | 412.95 | 0 | 13.68
44478 | Microesferas de vidro para sinalização horizontal viária, tipo I-B (premix) - nbr 16184 | kg | 0.1 | 1 | 0 | 13.36 | 0 | 1.33
44477 | Microesferas de vidro para sinalização horizontal viária, tipo II-A (drop-on) - nbr 16184 | kg | 0.35 | 1 | 0 | 13.36 | 0 | 4.67
MIUS00014 | Tinta à base de resina acrílica emulsionada em água para pré-marcação viária (Ref.: SICRO M2044) | l | 0.00097 | 1 | 0 | 20.55 | 0 | 0.01
7343 | Tinta acrilica a base de solvente, para sinalizacao horizontal viaria (nbr 11862) | l | 0.5 | 1 | 0 | 28.89 | 0 | 14.44
88310 | Pintor com encargos complementares | h | 0.033134 | 1 | 0 | 27.44 | 0 | 0.9
88316 | Servente com encargos complementares | h | 0.13254 | 1 | 0 | 20.79 | 0 | 2.75
[7 empty] | Custo Unitário | 37.78
[7 empty] | BDI | 20.7
[7 empty] | Preço Unitário | 45.6
IUS0028 - Pintura de Faixa - tinta base acrilica emulsionada em agua - espessura de 0,5mm - padrão DNIT (prod equipe 163,23 m2/h) com microesferas de vidro, inclusive pre marcação( Refer. SICRO CÓD.5213403) ( m² )
Sistema: AGESUL DEIURB sem Desoneração - 01/07/2025
Utilizado no(s) item(ns) 07.02
Código | Descrição | Unidade | Quantidade | Utilização Operativa | Utilização Improdutiva | Valor Operativo | Valor Improdutivo | Valor Item
EIU0010 | Caminhão demarcador de faixas com sistema de pintura a frio - 28kW/115kW (REF SICRO E9644) | chp | 0.00613 | 1 | 0 | 412.95 | 0 | 2.53
44478 | Microesferas de vidro para sinalização horizontal viária, tipo I-B (premix) - nbr 16184 | kg | 0.1 | 1 | 0 | 13.36 | 0 | 1.33
44477 | Microesferas de vidro para sinalização horizontal viária, tipo II-A (drop-on) - nbr 16184 | kg | 0.35 | 1 | 0 | 13.36 | 0 | 4.67
MIUS00014 | Tinta à base de resina acrílica emulsionada em água para pré-marcação viária (Ref.: SICRO M2044) | l | 0.00097 | 1 | 0 | 20.55 | 0 | 0.01
7343 | Tinta acrilica a base de solvente, para sinalizacao horizontal viaria (nbr 11862) | l | 0.5 | 1 | 0 | 28.89 | 0 | 14.44
88310 | Pintor com encargos complementares | h | 0.00613 | 1 | 0 | 27.44 | 0 | 0.16
88316 | Servente com encargos complementares | h | 0.024505 | 1 | 0 | 20.79 | 0 | 0.5
[7 empty] | Custo Unitário | 23.64
[7 empty] | BDI | 20.7
[7 empty] | Preço Unitário | 28.53
97083 - Compactação mecânica de solo para execução de radier, piso de concreto ou laje sobre solo, com compactador de solos a percussão. Af_09/2021 ( m² )
Sistema: SINAPI sem Desoneração - 01/07/2025
Utilizado no(s) item(ns) 08.01
Código | Descrição | Unidade | Quantidade | Utilização Operativa | Utilização Improdutiva | Valor Operativo | Valor Improdutivo | Valor Item
95265 | Compactador de solos de percusão (soquete) com motor a gasolina, potência 3 CV - chi diurno. Af_09/2016 | chi | 0.042 | 1 | 0 | 0.78 | 0 | 0.03
95264 | Compactador de solos de percusão (soquete) com motor a gasolina, potência 3 CV - chp diurno. Af_09/2016 | chp | 0.025 | 1 | 0 | 6.2 | 0 | 0.15
88309 | Pedreiro com encargos complementares | h | 0.045 | 1 | 0 | 25.75 | 0 | 1.15
88316 | Servente com encargos complementares | h | 0.089 | 1 | 0 | 20.79 | 0 | 1.85
[7 empty] | Custo Unitário | 3.18
[7 empty] | BDI | 20.7
[7 empty] | Preço Unitário | 3.84
94991 - Execução de passeio (calçada) ou piso de concreto com concreto moldado in loco, usinado c20, acabamento convencional, não armado. Af_08/2022 ( m³ )
Sistema: SINAPI sem Desoneração - 01/07/2025
Utilizado no(s) item(ns) 08.02
Código | Descrição | Unidade | Quantidade | Utilização Operativa | Utilização Improdutiva | Valor Operativo | Valor Improdutivo | Valor Item
34492 | Concreto usinado bombeável, classe de resistência C20, com brita 0 e 1, slump = 100 +/- 20 mm, exclui serviço de bombeamento (NBR 8953) | m³ | 1.2315 | 1 | 0 | 555 | 0 | 683.48
2692 | Desmoldante protetor para formas de madeira, de base oleosa emulsionada em água | l | 0.0213 | 1 | 0 | 6.97 | 0 | 0.14
5068 | Prego de aço polido com cabeça 17 x 21 (2 x 11) | kg | 0.2994 | 1 | 0 | 20.24 | 0 | 6.05
4509 | Sarrafo *2,5 x 10* cm em pinus, mista ou equivalente da regiao - bruta | m | 3.125 | 1 | 0 | 3.67 | 0 | 11.46
4517 | Sarrafo *2,5 x 7,5* cm em pinus, mista ou equivalente da regiao - bruta | m | 2.5 | 1 | 0 | 2.53 | 0 | 6.32
88262 | Carpinteiro de formas com encargos complementares | h | 1.6268 | 1 | 0 | 25.37 | 0 | 41.27
88309 | Pedreiro com encargos complementares | h | 0.156 | 1 | 0 | 25.75 | 0 | 4.01
88316 | Servente com encargos complementares | h | 1.7828 | 1 | 0 | 20.79 | 0 | 37.06
[7 empty] | Custo Unitário | 789.79
[7 empty] | BDI | 20.7
[7 empty] | Preço Unitário | 953.28
IUP30008 - Piso tátil direcional e de alerta com ladrilho hidráulico de 20x20x2,0 cm, em concreto simples fck = 35MPa (NBR 9050 e com o Decreto 5296), incluindo fornecimento e assentamento com argamassa ou cimento colante sobre coxim preparado no piso rústico ( m )
Sistema: AGESUL DEIURB sem Desoneração - 01/07/2025
Utilizado no(s) item(ns) 08.05
Código | Descrição | Unidade | Quantidade | Utilização Operativa | Utilização Improdutiva | Valor Operativo | Valor Improdutivo | Valor Item
1381 | Argamassa colante AC I para cerâmicas | kg | 1.125 | 1 | 0 | 0.89 | 0 | 1
38135 | Piso tatil / podotatil, ladrilho hidraulico / concreto, *25 x 25* cm, e= *2,5* cm, padrao tatil alerta ou direcional, cor amarela | m² | 0.2 | 1 | 0 | 99.74 | 0 | 19.94
88309 | Pedreiro com encargos complementares | h | 0.152 | 1 | 0 | 25.75 | 0 | 3.91
88316 | Servente com encargos complementares | h | 0.214 | 1 | 0 | 20.79 | 0 | 4.44
[7 empty] | Custo Unitário | 29.29
[7 empty] | BDI | 20.7
[7 empty] | Preço Unitário | 35.35
100947 - Transporte com caminhão carroceria 9t, em via urbana pavimentada, dmt até 30km (unidade: txkm). Af_07/2020 ( txkm )
Sistema: SINAPI sem Desoneração - 01/07/2025
Utilizado no(s) item(ns) 08.06
Código | Descrição | Unidade | Quantidade | Utilização Operativa | Utilização Improdutiva | Valor Operativo | Valor Improdutivo | Valor Item
5826 | Caminhão toco, PBT 16.000 kg, carga útil máx. 10.685 kg, dist. entre eixos 4,8 m, potência 189 CV, inclusive carroceria fixa aberta de madeira p/ transporte geral de carga seca, dimen. aprox. 2,5 x 7,00 x 0,50 m - chi diurno. af_06/2014 | chi | 0.004 | 1 | 0 | 58.59 | 0 | 0.23
5824 | Caminhão toco, PBT 16.000 kg, carga útil máx. 10.685 kg, dist. entre eixos 4,8 m, potência 189 CV, inclusive carroceria fixa aberta de madeira p/ transporte geral de carga seca, dimen. aprox. 2,5 x 7,00 x 0,50 m - chp diurno. af_06/2014 | chp | 0.0093 | 1 | 0 | 212.25 | 0 | 1.97
[7 empty] | Custo Unitário | 2.2
[7 empty] | BDI | 20.7
[7 empty] | Preço Unitário | 2.66
100948 - Transporte com caminhão carroceria 9t, em via urbana pavimentada, adicional para dmt excedente a 30 km (unidade: txkm). Af_07/2020 ( txkm )
Sistema: SINAPI sem Desoneração - 01/07/2025
Utilizado no(s) item(ns) 08.07
Código | Descrição | Unidade | Quantidade | Utilização Operativa | Utilização Improdutiva | Valor Operativo | Valor Improdutivo | Valor Item
5826 | Caminhão toco, PBT 16.000 kg, carga útil máx. 10.685 kg, dist. entre eixos 4,8 m, potência 189 CV, inclusive carroceria fixa aberta de madeira p/ transporte geral de carga seca, dimen. aprox. 2,5 x 7,00 x 0,50 m - chi diurno. af_06/2014 | chi | 0.0016 | 1 | 0 | 58.59 | 0 | 0.09
5824 | Caminhão toco, PBT 16.000 kg, carga útil máx. 10.685 kg, dist. entre eixos 4,8 m, potência 189 CV, inclusive carroceria fixa aberta de madeira p/ transporte geral de carga seca, dimen. aprox. 2,5 x 7,00 x 0,50 m - chp diurno. af_06/2014 | chp | 0.0037 | 1 | 0 | 212.25 | 0 | 0.78
[7 empty] | Custo Unitário | 0.87
[7 empty] | BDI | 20.7
[7 empty] | Preço Unitário | 1.05
90778 - Engenheiro Civil de obra pleno com encargos complementares ( h )
Sistema: SINAPI sem Desoneração - 01/07/2025
Utilizado no(s) item(ns) 09.01
Código | Descrição | Unidade | Quantidade | Utilização Operativa | Utilização Improdutiva | Valor Operativo | Valor Improdutivo | Valor Item
2707 | Engenheiro civil de obra pleno (horista) | h | 1 | 1 | 0 | 128.49 | 0 | 128.49
37372 | Exames - horista (coletado caixa - encargos complementares) | h | 1 | 1 | 0 | 1.43 | 0 | 1.43
37373 | Seguro - horista (coletado caixa - encargos complementares) | h | 1 | 1 | 0 | 0.08 | 0 | 0.08
43486 | EPI - FAMILIA ENGENHEIRO CIVIL - HORISTA (ENCARGOS COMPLEMENTARES - COLETADO CAIXA) | h | 1 | 1 | 0 | 0.77 | 0 | 0.77
43462 | FERRAMENTAS - FAMILIA ENGENHEIRO CIVIL - HORISTA (ENCARGOS COMPLEMENTARES - COLETADO CAIXA) | h | 1 | 1 | 0 | 0.01 | 0 | 0.01
95403 | Curso de capacitação para Engenheiro civil de obra pleno (encargos complementares) - horista | h | 1 | 1 | 0 | 1.89 | 0 | 1.89
[7 empty] | Custo Unitário | 132.67
[7 empty] | BDI | 20.7
[7 empty] | Preço Unitário | 160.13
90780 - Mestre de obras com encargos complementares ( h )
Sistema: SINAPI sem Desoneração - 01/07/2025
Utilizado no(s) item(ns) 09.02
Código | Descrição | Unidade | Quantidade | Utilização Operativa | Utilização Improdutiva | Valor Operativo | Valor Improdutivo | Valor Item
37372 | Exames - horista (coletado caixa - encargos complementares) | h | 1 | 1 | 0 | 1.43 | 0 | 1.43
4069 | Mestre de obras (horista) | h | 1 | 1 | 0 | 34.78 | 0 | 34.78
37373 | Seguro - horista (coletado caixa - encargos complementares) | h | 1 | 1 | 0 | 0.08 | 0 | 0.08
43487 | EPI - FAMILIA ENCARREGADO GERAL - HORISTA (ENCARGOS COMPLEMENTARES - COLETADO CAIXA) | h | 1 | 1 | 0 | 1.28 | 0 | 1.28
43463 | FERRAMENTAS - FAMILIA ENCARREGADO GERAL - HORISTA (ENCARGOS COMPLEMENTARES - COLETADO CAIXA) | h | 1 | 1 | 0 | 0.08 | 0 | 0.08
95405 | Curso de capacitação para Mestre de obras (encargos complementares) - horista | h | 1 | 1 | 0 | 0.73 | 0 | 0.73
[7 empty] | Custo Unitário | 38.38
[7 empty] | BDI | 20.7
[7 empty] | Preço Unitário | 46.32
100289 - Vigia diurno com encargos complementares ( h )
Sistema: SINAPI sem Desoneração - 01/07/2025
Utilizado no(s) item(ns) 09.03
Código | Descrição | Unidade | Quantidade | Utilização Operativa | Utilização Improdutiva | Valor Operativo | Valor Improdutivo | Valor Item
37370 | Alimentacao - horista (coletado caixa - encargos complementares) | h | 1 | 1 | 0 | 1.6 | 0 | 1.6
37372 | Exames - horista (coletado caixa - encargos complementares) | h | 1 | 1 | 0 | 1.43 | 0 | 1.43
37373 | Seguro - horista (coletado caixa - encargos complementares) | h | 1 | 1 | 0 | 0.08 | 0 | 0.08
37371 | Transporte - horista (coletado caixa - encargos complementares) | h | 1 | 1 | 0 | 1.02 | 0 | 1.02
34345 | Vigia diurno (horista) | h | 1 | 1 | 0 | 14.36 | 0 | 14.36
43491 | EPI - FAMILIA SERVENTE - HORISTA (ENCARGOS COMPLEMENTARES - COLETADO CAIXA) | h | 1 | 1 | 0 | 1.39 | 0 | 1.39
43467 | FERRAMENTAS - FAMILIA SERVENTE - HORISTA (ENCARGOS COMPLEMENTARES - COLETADO CAIXA) | h | 1 | 1 | 0 | 0.61 | 0 | 0.61
100288 | Curso de capacitação para vigia diurno (encargos complementares) - horista | h | 1 | 1 | 0 | 0.07 | 0 | 0.07
[7 empty] | Custo Unitário | 20.56
[7 empty] | BDI | 20.7
[7 empty] | Preço Unitário | 24.82
90781 - Topografo com encargos complementares ( h )
Sistema: SINAPI sem Desoneração - 01/07/2025
Utilizado no(s) item(ns) 09.04
Código | Descrição | Unidade | Quantidade | Utilização Operativa | Utilização Improdutiva | Valor Operativo | Valor Improdutivo | Valor Item
37372 | Exames - horista (coletado caixa - encargos complementares) | h | 1 | 1 | 0 | 1.43 | 0 | 1.43
37373 | Seguro - horista (coletado caixa - encargos complementares) | h | 1 | 1 | 0 | 0.08 | 0 | 0.08
7592 | Topografo (horista) | h | 1 | 1 | 0 | 23.71 | 0 | 23.71
43493 | EPI - FAMILIA TOPOGRAFO - HORISTA (ENCARGOS COMPLEMENTARES - COLETADO CAIXA) | h | 1 | 1 | 0 | 0.74 | 0 | 0.74
43469 | FERRAMENTAS - FAMILIA TOPOGRAFO - HORISTA (ENCARGOS COMPLEMENTARES - COLETADO CAIXA) | h | 1 | 1 | 0 | 0.05 | 0 | 0.05
95406 | Curso de capacitação para Topógrafo (encargos complementares) - horista | h | 1 | 1 | 0 | 0.19 | 0 | 0.19
[7 empty] | Custo Unitário | 26.2
[7 empty] | BDI | 20.7
[7 empty] | Preço Unitário | 31.62
88253 - Auxiliar de Topógrafo com encargos complementares ( h )
Sistema: SINAPI sem Desoneração - 01/07/2025
Utilizado no(s) item(ns) 09.05
Código | Descrição | Unidade | Quantidade | Utilização Operativa | Utilização Improdutiva | Valor Operativo | Valor Improdutivo | Valor Item
244 | Auxiliar de topografo (horista) | h | 1 | 1 | 0 | 10.66 | 0 | 10.66
37372 | Exames - horista (coletado caixa - encargos complementares) | h | 1 | 1 | 0 | 1.43 | 0 | 1.43
37373 | Seguro - horista (coletado caixa - encargos complementares) | h | 1 | 1 | 0 | 0.08 | 0 | 0.08
43493 | EPI - FAMILIA TOPOGRAFO - HORISTA (ENCARGOS COMPLEMENTARES - COLETADO CAIXA) | h | 1 | 1 | 0 | 0.74 | 0 | 0.74
43469 | FERRAMENTAS - FAMILIA TOPOGRAFO - HORISTA (ENCARGOS COMPLEMENTARES - COLETADO CAIXA) | h | 1 | 1 | 0 | 0.05 | 0 | 0.05
95322 | Curso de capacitação para Auxiliar de Topógrafo (encargos complementares) - horista | h | 1 | 1 | 0 | 0.08 | 0 | 0.08
[7 empty] | Custo Unitário | 13.04
[7 empty] | BDI | 20.7
[7 empty] | Preço Unitário | 15.74
88321 - Técnico de laboratório com encargos complementares ( h )
Sistema: SINAPI sem Desoneração - 01/07/2025
Utilizado no(s) item(ns) 09.06
Código | Descrição | Unidade | Quantidade | Utilização Operativa | Utilização Improdutiva | Valor Operativo | Valor Improdutivo | Valor Item
37372 | Exames - horista (coletado caixa - encargos complementares) | h | 1 | 1 | 0 | 1.43 | 0 | 1.43
37373 | Seguro - horista (coletado caixa - encargos complementares) | h | 1 | 1 | 0 | 0.08 | 0 | 0.08
7153 | Tecnico em laboratorio e campo de construcao civil (horista) | h | 1 | 1 | 0 | 32.45 | 0 | 32.45
43482 | EPI - FAMILIA ALMOXARIFE - HORISTA (ENCARGOS COMPLEMENTARES - COLETADO CAIXA) | h | 1 | 1 | 0 | 0.81 | 0 | 0.81
43458 | FERRAMENTAS - FAMILIA ALMOXARIFE - HORISTA (ENCARGOS COMPLEMENTARES - COLETADO CAIXA) | h | 1 | 1 | 0 | 0.06 | 0 | 0.06
95383 | Curso de capacitação para Técnico de laboratório (encargos complementares) - horista | h | 1 | 1 | 0 | 0.26 | 0 | 0.26
[7 empty] | Custo Unitário | 35.09
[7 empty] | BDI | 20.7
[7 empty] | Preço Unitário | 42.35
88249 - Auxiliar de laboratório com encargos complementares ( h )
Sistema: SINAPI sem Desoneração - 01/07/2025
Utilizado no(s) item(ns) 09.07
Código | Descrição | Unidade | Quantidade | Utilização Operativa | Utilização Improdutiva | Valor Operativo | Valor Improdutivo | Valor Item
245 | Auxiliar de laboratorista de solos e de concreto (horista) | h | 1 | 1 | 0 | 26.93 | 0 | 26.93
37372 | Exames - horista (coletado caixa - encargos complementares) | h | 1 | 1 | 0 | 1.43 | 0 | 1.43
37373 | Seguro - horista (coletado caixa - encargos complementares) | h | 1 | 1 | 0 | 0.08 | 0 | 0.08
43482 | EPI - FAMILIA ALMOXARIFE - HORISTA (ENCARGOS COMPLEMENTARES - COLETADO CAIXA) | h | 1 | 1 | 0 | 0.81 | 0 | 0.81
43458 | FERRAMENTAS - FAMILIA ALMOXARIFE - HORISTA (ENCARGOS COMPLEMENTARES - COLETADO CAIXA) | h | 1 | 1 | 0 | 0.06 | 0 | 0.06
95318 | Curso de capacitação para Auxiliar de laboratório (encargos complementares) - horista | h | 1 | 1 | 0 | 0.22 | 0 | 0.22
[7 empty] | Custo Unitário | 29.53
[7 empty] | BDI | 20.7
[7 empty] | Preço Unitário | 35.64

## Composições Auxiliares
GOVERNO DO ESTADO DE MATO GROSSO DO SUL
SECRETARIA DE ESTADO DE INFRAESTRUTURA E LOGÍSTICA - SEILOG
AGÊNCIA ESTADUAL DE GESTÃO DE EMPREENDIMENTOS - AGESUL
Composições Auxiliares
Objeto: | OBRA DE INFRAESTRUTURA URBANA - PAVIMENTAÇÃO ASFÁLTICA E DRENAGEM DE ÁGUAS PLUVIAIS EM DIVERSAS RUAS, NO MUNICÍPIO DE IVINHEMA/MS, CR 938.546/2022 MDR/SUDECO
Município: | Ivinhema/MS
Local: | Rua Antônio Baltazar Dias
BDI: | Serviços (20,70%), Material (15,27%)
Prazo exec.: | 360 dias
Sist./Ref.: | AGESUL DEIURB sem Desoneração (jul/2025), SINAPI sem Desoneração (jul/2025)
IUD20080 - Escavação manual em solo-prof. até 1,50 m ( m³ )
Sistema: AGESUL DEIURB sem Desoneração - 01/07/2025
Utilizado no(s) item(ns) IUD20080
Código | Descrição | Unidade | Quantidade | Utilização Operativa | Utilização Improdutiva | Valor Operativo | Valor Improdutivo | Valor Item
88316 | Servente com encargos complementares | h | 2 | 1 | 0 | 20.79 | 0 | 41.58
IUP30002 - Recorte mecânico de pavimento asfáltico ou piso de concreto, com serra de disco diamantado para piso/asfalto ( m )
Sistema: AGESUL DEIURB sem Desoneração - 01/07/2025
Utilizado no(s) item(ns) IUP30002
Código | Descrição | Unidade | Quantidade | Utilização Operativa | Utilização Improdutiva | Valor Operativo | Valor Improdutivo | Valor Item
13887 | Disco de corte diamantado segmentado para concreto/asfalto, diametro de *350* mm, furo de 25,40 mm | un | 0.002 | 1 | 0 | 257.2 | 0 | 0.51
91283 | Cortadora de piso com motor 4 tempos a gasolina, potência de 13 HP, com disco de corte diamantado segmentado para concreto, diâmetro de 350 mm, furo de 1" (14 x 1") - chp diurno. af_08/2015 | chp | 0.083 | 1 | 0 | 10.79 | 0 | 0.89
88316 | Servente com encargos complementares | h | 0.083 | 1 | 0 | 20.79 | 0 | 1.72
IUD20075 - Regularização manual e compactação mecânica de terreno ( m² )
Sistema: AGESUL DEIURB sem Desoneração - 01/07/2025
Utilizado no(s) item(ns) IUD20075
Código | Descrição | Unidade | Quantidade | Utilização Operativa | Utilização Improdutiva | Valor Operativo | Valor Improdutivo | Valor Item
91533 | Compactador de solos de percussão (soquete) com motor a gasolina 4 tempos, potência 4 CV - chp diurno. af_08/2015 | chp | 0.048 | 1 | 0 | 36.83 | 0 | 1.76
88316 | Servente com encargos complementares | h | 0.25 | 1 | 0 | 20.79 | 0 | 5.19