## Total 100%
Curva ABC
Valor total do Orçamento Oficial: R$ 5.040.698,98
Valor total do Orçamento Adequado: R$ 4.261.478,02
Insumos utilizados no orçamento
Código | Descrição | Unidade Medida | Classe | Quantidade Operativa | Custo Referencial Operativo | Quantidade Improdutiva | Custo Referencial Improdutivo | Custo Adotado Operativo | Custo Adotado Improdutivo | Produto do Custo Referencial | Porcentagem | Código | Porcentagem Acumulada
1518 | Concreto betuminoso usinado a quente (CBUQ) para pavimentação asfáltica, padrão DNIT, faixa C, com CAP 50/70 - aquisição posto usina | t | Material | 1387.71 | 653 |  |  | 653 |  | 906174.63 | 21.26 | 1518 | 21.26
4221 | Oleo diesel combustivel comum metropolitano s-10 ou s-500 | l | Material | 74309.6317 | 5.91 |  |  | 5.91 |  | 439169.92 | 10.3 | 4221 | 31.56
MIUC00701 | Pedra britada ou bica corrida, não classificada (posto pedreira/fornecedor, sem frete) | m³ | Material | 3818.62 | 108.86 |  |  | 108.86 |  | 415694.97 | 9.76 | MIUC00701 | 41.32
37758 | Caminhao trucado, peso bruto total 23000 kg, carga util maxima 15285 kg, distancia entre eixos 4,80 m, potencia 326 cv (inclui cabine e chassi, nao inclui carroceria) | un | Equipamento | 0.38254 | 713097.82 | 0 | 0 | 713097.82 | 0 | 272786.05 | 6.4 | 37758 | 47.72
34492 | Concreto usinado bombeável, classe de resistência C20, com brita 0 e 1, slump = 100 +/- 20 mm, exclui serviço de bombeamento (NBR 8953) | m³ | Material | 308.6016 | 555 |  |  | 555 |  | 171273.88 | 4.02 | 34492 | 51.74
6111 | Servente de obras (horista) | h | Mão de Obra | 11797.0729 | 14.36 |  |  | 14.36 |  | 169405.97 | 3.98 | 6111 | 55.72
7750 | Tubo de concreto armado para aguas pluviais, classe pa-1, com encaixe ponta e bolsa, diametro nominal de 800 mm | m | Material | 391.36 | 429.94 |  |  | 429.94 |  | 168261.32 | 3.94 | 7750 | 59.66
7791 | Tubo de concreto simples para aguas pluviais, classe ps1, com encaixe ponta e bolsa, diametro nominal de 600 mm | m | Material | 998 | 143.16 |  |  | 143.16 |  | 142873.68 | 3.36 | 7791 | 63.02
1379 | Cimento Portland composto CP II-32 | kg | Material | 165307.8071 | 0.8 |  |  | 0.8 |  | 132246.25 | 3.1 | 1379 | 66.12
IUP0007 | Emulsão asfáltica a base d'água para imprimação. | t | Material | 21.72 | 4327.5 |  |  | 4327.5 |  | 93993.3 | 2.21 | IUP0007 | 68.33
4069 | Mestre de obras (horista) | h | Mão de Obra | 2450.88 | 34.78 |  |  | 34.78 |  | 85241.61 | 2 | 4069 | 70.33
20020 | Motorista de caminhao-basculante (horista) | h | Mão de Obra | 3705.5271 | 21.25 |  |  | 21.25 |  | 78742.45 | 1.84 | 20020 | 72.17
1213 | Carpinteiro de formas para concreto (horista) | h | Mão de Obra | 4035.9589 | 19.15 |  |  | 19.15 |  | 77288.61 | 1.82 | 1213 | 73.99
10685 | Escavadeira hidráulica sobre esteiras, caçamba 0,80m3, peso operacional 17t, potencia bruta 111hp | un | Equipamento | 0.07702 | 820000 | 0 | 0 | 820000 | 0 | 63159.33 | 1.48 | 10685 | 75.47
IUD003 | Grelha em FoFo, articulada, 1,0m x 0,45m -12 ton, fornecimento | un | Material | 68 | 763.22 |  |  | 763.22 |  | 51898.96 | 1.22 | IUD003 | 76.69
37370 | Alimentacao - horista (coletado caixa - encargos complementares) | h | Mão de Obra | 30986.9579 | 1.6 |  |  | 1.6 |  | 49579.13 | 1.16 | 37370 | 77.85
4750 | Pedreiro (horista) | h | Mão de Obra | 2587.3077 | 19.13 |  |  | 19.13 |  | 49495.2 | 1.16 | 4750 | 79.01
37372 | Exames - horista (coletado caixa - encargos complementares) | h | Mão de Obra | 34466.9579 | 1.43 |  |  | 1.43 |  | 49287.75 | 1.16 | 37372 | 80.17
2707 | Engenheiro civil de obra pleno (horista) | h | Mão de Obra | 365.3136 | 128.49 |  |  | 128.49 |  | 46939.14 | 1.1 | 2707 | 81.27
37734 | Caçamba metálica basculante com capacidade de 10 m3 (inclui montagem, não inclui caminhão) | un | Equipamento | 0.51685 | 81699.7 | 0 | 0 | 81699.7 | 0 | 42226.18 | 0.99 | 37734 | 82.26
34345 | Vigia diurno (horista) | h | Mão de Obra | 2894.6592 | 14.36 |  |  | 14.36 |  | 41567.31 | 0.98 | 34345 | 83.24
7781 | Tubo de concreto simples para aguas pluviais, classe ps1, com encaixe ponta e bolsa, diametro nominal de 400 mm | m | Material | 505.25 | 80.35 |  |  | 80.35 |  | 40596.84 | 0.95 | 7781 | 84.19
4234 | Operador de escavadeira (horista) | h | Mão de Obra | 1493.6669 | 26.41 |  |  | 26.41 |  | 39447.74 | 0.92 | 4234 | 85.11
370 | Areia média - posto jazida/fornecedor (retirado na jazida, sem transporte) | m³ | Material | 387.9796 | 87 |  |  | 87 |  | 33754.22 | 0.8 | 370 | 85.91
37371 | Transporte - horista (coletado caixa - encargos complementares) | h | Mão de Obra | 30986.9579 | 1.02 |  |  | 1.02 |  | 31606.7 | 0.74 | 37371 | 86.65
4230 | Operador de maquinas e tratores diversos - terraplanagem (horista) | h | Mão de Obra | 1312.8515 | 23.47 |  |  | 23.47 |  | 30812.63 | 0.72 | 4230 | 87.37
34723 | Placa de sinalização em chapa de aço num 16 com pintura refletiva | m² | Material | 33.16 | 924 |  |  | 924 |  | 30639.84 | 0.72 | 34723 | 88.09
4721 | Pedra britada n. 1 (9,5 a 19 mm) posto pedreira/fornecedor, sem frete | m³ | Material | 287.7207 | 98.88 |  |  | 98.88 |  | 28449.82 | 0.67 | 4721 | 88.76
36531 | Retroescavadeira sobre rodas com carregadeira, tração 4 x 4, potencia liquida 88 hp, peso operacional mínimo de 6674 kg, capacidade da carregadeira de 1,00 m3 e da retroescavadeira mínima de 0,26 m3, profundidade de escavação máxima de 4,37 m | un | Equipamento | 0.05922 | 456097.53 | 0 | 0 | 456097.53 | 0 | 27007.92 | 0.63 | 36531 | 89.39
34564 | Bloco de concreto estrutural 14 x 19 x 29 cm, fbk 14 mpa (nbr 6136) | un | Material | 3700.7191 | 5.86 |  |  | 5.86 |  | 21686.21 | 0.51 | 34564 | 89.9
43491 | EPI - FAMILIA SERVENTE - HORISTA (ENCARGOS COMPLEMENTARES - COLETADO CAIXA) | h | Material | 14432.167 | 1.39 |  |  | 1.39 |  | 20060.71 | 0.47 | 43491 | 90.37
4090 | Motoniveladora potência básica líquida (primeira marcha) 125 HP , peso bruto 13843 kg, largura da lâmina de 3,7 m | un | Equipamento | 0.0164 | 1215000 | 0 | 0 | 1215000 | 0 | 19921.66 | 0.47 | 4090 | 90.84
43127 | Tela de aço soldada nervurada, ca-60, q-283 (4,48 kg/m2), diâmetro do fio = 6,0 mm, largura = 2,45 x 6,00 m de comprimento, espaçamento da malha = 10 x 10 cm | m² | Material | 515.8356 | 37.54 |  |  | 37.54 |  | 19364.47 | 0.45 | 43127 | 91.29
MIUC0001 | Locação de um banheiro químico (2,31x1,15x1,15)m com uma higienização por semana, inclusive transporte, carga e descarga | un/mês | Material | 12 | 1580 |  |  | 1580 |  | 18960 | 0.45 | MIUC0001 | 91.74
14511 | Rolo compactador de pneus, estático, pressão variável, potência 110 HP, peso sem/com lastro 10,8/27 T, largura de rolagem 2,30 m | un | Equipamento | 0.01886 | 997825.41 | 0 | 0 | 997825.41 | 0 | 18815.62 | 0.44 | 14511 | 92.18
37666 | Operador de betoneira estacionaria / misturador (horista) | h | Mão de Obra | 833.4938 | 20.54 |  |  | 20.54 |  | 17119.96 | 0.4 | 37666 | 92.58
6189 | Tabua nao aparelhada *2,5 x 30* cm, em macaranduba/massaranduba, angelim ou equivalente da regiao - bruta | m | Material | 594.2393 | 28.25 |  |  | 28.25 |  | 16787.26 | 0.4 | 6189 | 92.98
7343 | Tinta acrilica a base de solvente, para sinalizacao horizontal viaria (nbr 11862) | l | Material | 463.89 | 28.89 |  |  | 28.89 |  | 13401.78 | 0.31 | 7343 | 93.29
11301 | Tampao fofo articulado, com base / requadro, classe b125 carga max 12,5 t, redondo, tampa 600 mm (com inscricao em relevo do tipo de rede) | un | Material | 21 | 561.39 |  |  | 561.39 |  | 11789.19 | 0.28 | 11301 | 93.57
4222 | Gasolina comum | l | Material | 1963.3681 | 5.95 |  |  | 5.95 |  | 11682.04 | 0.27 | 4222 | 93.84
10488 | Vibroacabadora de asfalto sobre esteiras, larg. paviment. 1,90 a 5,3 m, pot. 78 kW/105 HP, cap. 450 t/h | un | Equipamento | 0.00577 | 1952496 | 0 | 0 | 1952496 | 0 | 11271.46 | 0.27 | 10488 | 94.11
4759 | Calceteiro / rasteleiro (horista) | h | Mão de Obra | 616.9697 | 17.32 |  |  | 17.32 |  | 10685.91 | 0.25 | 4759 | 94.36
4813 | Placa de obra (para construcao civil) em chapa galvanizada *n. 22*, adesivada, de *2,4 x 1,2* m (sem postes para fixacao) | m² | Material | 24.32 | 400 |  |  | 400 |  | 9728 | 0.22 | 4813 | 94.58
4238 | Operador de rolo compactador (horista) | h | Mão de Obra | 422.6811 | 21.12 |  |  | 21.12 |  | 8927.02 | 0.21 | 4238 | 94.79
14525 | Escavadeira hidráulica sobre esteiras com caçamba de 1,20 m3, peso operacional 21 t, potencia bruta 155 hp | un | Equipamento | 0.00961 | 927855.83 | 0 | 0 | 927855.83 | 0 | 8916.99 | 0.21 | 14525 | 95
43467 | FERRAMENTAS - FAMILIA SERVENTE - HORISTA (ENCARGOS COMPLEMENTARES - COLETADO CAIXA) | h | Material | 14432.167 | 0.61 |  |  | 0.61 |  | 8803.62 | 0.21 | 43467 | 95.21
43488 | EPI - FAMILIA OPERADOR ESCAVADEIRA - HORISTA (ENCARGOS COMPLEMENTARES - COLETADO CAIXA) | h | Material | 9586.7157 | 0.89 |  |  | 0.89 |  | 8532.18 | 0.2 | 43488 | 95.41
40331 | Assentador de manilhas (horista) | h | Mão de Obra | 624.7845 | 13.34 |  |  | 13.34 |  | 8334.62 | 0.2 | 40331 | 95.61
4239 | Operador de motoniveladora (horista) | h | Mão de Obra | 240.4762 | 34.46 |  |  | 34.46 |  | 8286.81 | 0.19 | 4239 | 95.8
10776 | Locacao de container 2,30 x 6,00 m, alt. 2,50 m, para escritorio, sem divisorias internas e sem sanitario (nao inclui mobilizacao/desmobilizacao) | mês | Equipamento | 12 | 662.1 | 0 | 0 | 662.1 | 0 | 7945.2 | 0.19 | 10776 | 95.99
6212 | Tabua *2,5 x 30 cm em pinus, mista ou equivalente da regiao - bruta | m | Material | 657.9478 | 12 |  |  | 12 |  | 7895.37 | 0.18 | 6212 | 96.17
EIU0010 | Caminhão demarcador de faixas com sistema de pintura a frio - 28kW/115kW (REF SICRO E9644) | chp | Equipamento | 18.67 | 412.95 | 0 | 0 | 412.95 | 0 | 7709.77 | 0.18 | EIU0010 | 96.35
14626 | Rolo compactador vibratório tandem, aço liso, potência 125 HP, peso sem/com lastro 10,20/11,65 T, largura de trabalho 1,73 m | un | Equipamento | 0.0081 | 899714.32 | 0 | 0 | 899714.32 | 0 | 7288.7 | 0.17 | 14626 | 96.52
43483 | EPI - FAMILIA CARPINTEIRO DE FORMAS - HORISTA (ENCARGOS COMPLEMENTARES - COLETADO CAIXA) | h | Material | 4278.1957 | 1.43 |  |  | 1.43 |  | 6117.82 | 0.15 | 43483 | 96.67
38599 | Canaleta de concreto estrutural 14 x 19 x 29 cm, fbk 14 mpa (nbr 6136) | un | Material | 864.8254 | 6.83 |  |  | 6.83 |  | 5906.76 | 0.14 | 38599 | 96.81
7153 | Tecnico em laboratorio e campo de construcao civil (horista) | h | Mão de Obra | 181.4958 | 32.45 |  |  | 32.45 |  | 5889.54 | 0.13 | 7153 | 96.94
4093 | Motorista de caminhao (horista) | h | Mão de Obra | 275.2086 | 20.46 |  |  | 20.46 |  | 5630.77 | 0.14 | 4093 | 97.08
21138 | Mourao rolico de madeira tratada, d = 8 a 11 cm, h = 2,20 m, em eucalipto ou equivalente da regiao (para cerca) | m | Material | 339.476 | 15.68 |  |  | 15.68 |  | 5322.98 | 0.12 | 21138 | 97.2
38135 | Piso tatil / podotatil, ladrilho hidraulico / concreto, *25 x 25* cm, e= *2,5* cm, padrao tatil alerta ou direcional, cor amarela | m² | Material | 50.4 | 99.74 |  |  | 99.74 |  | 5026.9 | 0.12 | 38135 | 97.32
245 | Auxiliar de laboratorista de solos e de concreto (horista) | h | Mão de Obra | 181.4958 | 26.93 |  |  | 26.93 |  | 4887.68 | 0.11 | 245 | 97.43
7640 | Trator de pneus com potência de 85 CV, tração 4 x 4, peso com lastro de 4675 kg | un | Equipamento | 0.01804 | 265000 | 0 | 0 | 265000 | 0 | 4781.55 | 0.12 | 7640 | 97.55
38592 | Meio bloco de concreto estrutural 14 x 19 x 14 cm, fbk 14 mpa (nbr 6136) | un | Material | 1338.493 | 3.45 |  |  | 3.45 |  | 4617.8 | 0.1 | 38592 | 97.65
6117 | Carpinteiro auxiliar (horista) | h | Mão de Obra | 292.5354 | 14.89 |  |  | 14.89 |  | 4355.85 | 0.11 | 6117 | 97.76
44477 | Microesferas de vidro para sinalização horizontal viária, tipo II-A (drop-on) - nbr 16184 | kg | Material | 324.723 | 13.36 |  |  | 13.36 |  | 4338.3 | 0.1 | 44477 | 97.86
7592 | Topografo (horista) | h | Mão de Obra | 181.4958 | 23.71 |  |  | 23.71 |  | 4303.27 | 0.1 | 7592 | 97.96
10646 | Rolo compactador vibratório de um cilindro, aço liso, potência 80 HP, peso operacional máximo 8,1 T, impacto dinâmico 16,15/9,5 T, largura trabalho 1,68 m | un | Equipamento | 0.00634 | 601465.48 | 0 | 0 | 601465.48 | 0 | 3812.29 | 0.09 | 10646 | 98.05
43489 | EPI - FAMILIA PEDREIRO - HORISTA (ENCARGOS COMPLEMENTARES - COLETADO CAIXA) | h | Material | 2615.5614 | 1.31 |  |  | 1.31 |  | 3426.39 | 0.08 | 43489 | 98.13
7258 | Tijolo ceramico macico comum de *5 x 10 x 20* cm (l x a x c) | un | Material | 4944.4105 | 0.65 |  |  | 0.65 |  | 3213.87 | 0.07 | 7258 | 98.2
13887 | Disco de corte diamantado segmentado para concreto/asfalto, diametro de *350* mm, furo de 25,40 mm | un | Equipamento | 12.0936 | 257.2 | 0 | 0 | 257.2 | 0 | 3110.46 | 0.08 | 13887 | 98.28
43487 | EPI - FAMILIA ENCARREGADO GERAL - HORISTA (ENCARGOS COMPLEMENTARES - COLETADO CAIXA) | h | Material | 2400 | 1.28 |  |  | 1.28 |  | 3072 | 0.07 | 43487 | 98.35
4509 | Sarrafo *2,5 x 10* cm em pinus, mista ou equivalente da regiao - bruta | m | Material | 808.7601 | 3.67 |  |  | 3.67 |  | 2968.15 | 0.07 | 4509 | 98.42
32 | Aço CA-50, 6,3 mm, vergalhão | kg | Material | 323.4332 | 8.56 |  |  | 8.56 |  | 2768.59 | 0.06 | 32 | 98.48
37373 | Seguro - horista (coletado caixa - encargos complementares) | h | Mão de Obra | 34466.9579 | 0.08 |  |  | 0.08 |  | 2757.36 | 0.07 | 37373 | 98.55
13521 | Placa de aço esmaltada para identificação de rua, *45 cm x 20* cm | un | Material | 20 | 132 |  |  | 132 |  | 2640 | 0.06 | 13521 | 98.61
123 | Aditivo impermeabilizante de pega normal para argamassas e concretos sem armação, liquido e isento de cloretos | l | Material | 362.9297 | 7.26 |  |  | 7.26 |  | 2634.87 | 0.06 | 123 | 98.67
4491 | Pontalete *7,5 x 7,5* cm em pinus, mista ou equivalente da regiao - bruta | m | Material | 351.0215 | 7.23 |  |  | 7.23 |  | 2537.89 | 0.06 | 4491 | 98.73
4517 | Sarrafo *2,5 x 7,5* cm em pinus, mista ou equivalente da regiao - bruta | m | Material | 943.8449 | 2.53 |  |  | 2.53 |  | 2387.93 | 0.06 | 4517 | 98.79
4262 | Pá carregadeira sobre rodas, potencia liquida 128 hp, capacidade da caçamba de 1,7 a 2,8 m3, peso operacional máximo de 11632 kg | un | Equipamento | 0.00363 | 645000 | 0 | 0 | 645000 | 0 | 2338.87 | 0.05 | 4262 | 98.84
14513 | Rolo compactador pe de carneiro vibratório, potência 80 HP, peso operacional sem/com lastro 7,4/8,8 T, largura de trabalho 1,68 m | un | Equipamento | 0.00341 | 625341.67 | 0 | 0 | 625341.67 | 0 | 2134.27 | 0.05 | 14513 | 98.89
13458 | Compactador de solos de percursão (soquete) com motor a gasolina 4 tempos de 4 HP (4 CV) | un | Equipamento | 0.14052 | 14546.02 | 0 | 0 | 14546.02 | 0 | 2044.03 | 0.05 | 13458 | 98.94
43465 | FERRAMENTAS - FAMILIA PEDREIRO - HORISTA (ENCARGOS COMPLEMENTARES - COLETADO CAIXA) | h | Material | 2615.5614 | 0.78 |  |  | 0.78 |  | 2040.14 | 0.05 | 43465 | 98.99
37736 | Tanque de aço carbono não revestido, para transporte de agua com capacidade de 10 m3, com bomba centrifuga por tomada de forca, vazão máxima *75* m3/h (inclui montagem, não inclui caminhão) | un | Equipamento | 0.02325 | 85950 | 0 | 0 | 85950 | 0 | 1998.02 | 0.05 | 37736 | 99.04
42407 | Treliça nervurada (espaçador), altura = 120,0 mm, diâmetro dos banzos inferiores e superior = 6,0 mm, diâmetro da diagonal = 4,2 mm | m | Material | 332.64 | 5.98 |  |  | 5.98 |  | 1989.19 | 0.04 | 42407 | 99.08
244 | Auxiliar de topografo (horista) | h | Mão de Obra | 181.4958 | 10.66 |  |  | 10.66 |  | 1934.75 | 0.05 | 244 | 99.13
4433 | Caibro nao aparelhado *6 x 6* cm, em macaranduba/massaranduba, angelim ou equivalente da regiao - bruta | m | Material | 70.4 | 26.79 |  |  | 26.79 |  | 1886.02 | 0.04 | 4433 | 99.17
43459 | FERRAMENTAS - FAMILIA CARPINTEIRO DE FORMAS - HORISTA (ENCARGOS COMPLEMENTARES - COLETADO CAIXA) | h | Material | 4278.1957 | 0.44 |  |  | 0.44 |  | 1882.41 | 0.05 | 43459 | 99.22
44500 | Operador de pavimentadora / mesa vibroacabadora (horista) | h | Mão de Obra | 77.3893 | 23.4 |  |  | 23.4 |  | 1810.91 | 0.04 | 44500 | 99.26
1358 | Chapa/painel de madeira compensada resinada (madeirite resinado rosa) para forma de concreto, de 2200 x 1100 mm, e = 17 mm | m² | Material | 27.1431 | 59.69 |  |  | 59.69 |  | 1620.17 | 0.04 | 1358 | 99.3
37754 | Caminhao toco, peso bruto total 14300 kg, carga util maxima 9480 kg, distancia entre eixos 4,80 m, potencia 185 cv (inclui cabine e chassi, nao inclui carroceria) | un | Equipamento | 0.00312 | 515334.44 | 0 | 0 | 515334.44 | 0 | 1608.61 | 0.03 | 37754 | 99.33
5068 | Prego de aço polido com cabeça 17 x 21 (2 x 11) | kg | Material | 75.0267 | 20.24 |  |  | 20.24 |  | 1518.54 | 0.04 | 5068 | 99.37
2745 | Pontalete roliço sem tratamento, d = 8 a 11 cm, h = 3 m, em eucalipto ou equivalente da regiao - bruta (para escoramento) | m | Material | 254.24 | 5.77 |  |  | 5.77 |  | 1466.96 | 0.03 | 2745 | 99.4
4783 | Pintor (horista) | h | Mão de Obra | 75.415 | 19.13 |  |  | 19.13 |  | 1442.69 | 0.04 | 4783 | 99.44
10749 | Locação de escora metálica telescópica, com altura regulável de *1,80* a *3,20* m, com capacidade de carga de no mínimo 1000 kgf (10 kn), incluso tripé e forcado | unxmês | Equipamento | 41.8884 | 31.95 | 0 | 0 | 31.95 | 0 | 1338.34 | 0.03 | 10749 | 99.47
11280 | Cortadeira de piso de concreto e asfalto, para disco padrão de diâmetro 350 mm (14") ou 450 mm (18") , motor a gasolina, potência 13 HP, sem disco | un | Equipamento | 0.0973 | 13525.43 | 0 | 0 | 13525.43 | 0 | 1316 | 0.03 | 11280 | 99.5
13244 | Cone de sinalização em PVC rígido com faixa refletiva, H = 70/76 cm | un | Material | 30 | 42.35 |  |  | 42.35 |  | 1270.5 | 0.03 | 13244 | 99.53
378 | Armador (horista) | h | Mão de Obra | 66.0492 | 19.13 |  |  | 19.13 |  | 1263.52 | 0.03 | 378 | 99.56
44478 | Microesferas de vidro para sinalização horizontal viária, tipo I-B (premix) - nbr 16184 | kg | Material | 92.778 | 13.36 |  |  | 13.36 |  | 1239.51 | 0.03 | 44478 | 99.59
13215 | Cavalo mecânico tração 6x2, peso bruto total combinado 56000 kg, capacidade máxima de tração *66000* kg, potência *360* CV (inclui cabine e chassi, não inclui semirreboque) | un | Equipamento | 0.00117 | 1042311.65 | 0 | 0 | 1042311.65 | 0 | 1220.01 | 0.03 | 13215 | 99.62
4718 | Pedra britada n. 2 (19 a 38 mm) posto pedreira/fornecedor, sem frete | m³ | Material | 10.5083 | 99.4 |  |  | 99.4 |  | 1044.52 | 0.02 | 4718 | 99.64
5086 | Corrente de elo curto comum, soldada, galvanizada, espessura do elo = 1/2" (12,5 mm) | kg | Material | 25.36 | 36.73 |  |  | 36.73 |  | 931.47 | 0.02 | 5086 | 99.66
2705 | Energia elétrica até 2000 KWh industrial, sem demanda | kWh | Material | 777.882 | 1.08 |  |  | 1.08 |  | 840.11 | 0.02 | 2705 | 99.68
4248 | Operador de pa carregadeira (horista) | h | Mão de Obra | 33.9362 | 23.4 |  |  | 23.4 |  | 794.11 | 0.02 | 4248 | 99.7
13896 | Vibrador de imersão, diâmetro da ponteira de *45* mm, com motor elétrico trifásico de 2 HP (2 CV) | un | Equipamento | 0.22464 | 3449.3 | 0 | 0 | 3449.3 | 0 | 774.87 | 0.02 | 13896 | 99.72
40304 | Prego de aço polido com cabeça dupla 17 x 27 (2 1/2 x 11) | kg | Material | 30.7507 | 24.98 |  |  | 24.98 |  | 768.15 | 0.02 | 40304 | 99.74
36484 | Espargidor de asfalto pressurizado, tanque 6 m3 com isolação térmica, aquecido com 2 maçaricos, com barra espargidora 3,60 m, a ser montado sobre caminhão | un | Equipamento | 0.00245 | 298043.63 | 0 | 0 | 298043.63 | 0 | 729.59 | 0.02 | 36484 | 99.76
13726 | Vassoura mecânica rebocável com escova cilíndrica largura útil de varrimento = 2,44m | un | Equipamento | 0.0106 | 68683.67 | 0 | 0 | 68683.67 | 0 | 727.93 | 0.01 | 13726 | 99.77
37752 | Caminhao toco, peso bruto total 16000 kg, carga util maxima 11030 kg, distancia entre eixos 5,41 m, potencia 185 cv (inclui cabine e chassi, nao inclui carroceria) | un | Equipamento | 0.00128 | 565808.09 | 0 | 0 | 565808.09 | 0 | 722.53 | 0.02 | 37752 | 99.79
37524 | Tela plástica laranja, tipo tapume para sinalização, malha retangular, rolo 1.20 x 50 m (LxC) | m | Material | 317.8 | 2.23 |  |  | 2.23 |  | 708.69 | 0.02 | 37524 | 99.81
5061 | Prego de aço polido com cabeça 18 x 27 (2 1/2 x 10) | kg | Material | 30.0089 | 19.9 |  |  | 19.9 |  | 597.18 | 0.01 | 5061 | 99.82
40270 | Viga de escoramento h20, de madeira, peso de 5,00 a 5,20 kg/m, com extremidades plasticas | m | Material | 4.0095 | 132.03 |  |  | 132.03 |  | 529.37 | 0.01 | 40270 | 99.83
10535 | Betoneira capacidade nominal 400 l, capacidade de mistura 280 l, motor elétrico trifásico 220/380 v potência 2 CV, sem carregador | un | Equipamento | 0.09117 | 4989.99 | 0 | 0 | 4989.99 | 0 | 454.93 | 0.01 | 10535 | 99.84
43059 | Aço ca-60, 4,2 mm, ou 5,0 mm, ou 6,0 mm, ou 7,0 mm, vergalhão | kg | Material | 54.142 | 7.68 |  |  | 7.68 |  | 415.81 | 0.01 | 43059 | 99.85
44475 | Guindaste hidráulico autopropelido, com lança telescópica 28,80 m, capacidade máxima 30 t, potência 97 kw, tração 4 x 4 | un | Equipamento | 0.00029 | 1295335.74 | 0 | 0 | 1295335.74 | 0 | 371.81 | 0.01 | 44475 | 99.86
MIUC00049 | GONZO EM FERRO PARA PORTOES 1" | un | Material | 16 | 19.56 |  |  | 19.56 |  | 312.96 | 0.01 | MIUC00049 | 99.87
5073 | Prego de aço polido com cabeça 17 x 24 (2 1/4 x 11) | kg | Material | 15.0852 | 20.63 |  |  | 20.63 |  | 311.21 | 0.01 | 5073 | 99.88
11161 | Cal hidratada para pintura | kg | Material | 154.2342 | 2 |  |  | 2 |  | 308.47 | 0 | 11161 | 99.88
4094 | Motorista de caminhao-carreta (horista) | h | Mão de Obra | 11.9457 | 25.44 |  |  | 25.44 |  | 303.9 | 0.01 | 4094 | 99.89
43482 | EPI - FAMILIA ALMOXARIFE - HORISTA (ENCARGOS COMPLEMENTARES - COLETADO CAIXA) | h | Material | 360 | 0.81 |  |  | 0.81 |  | 291.6 | 0.01 | 43482 | 99.9
3318 | Grade de discos mecânica 20x24" com 20 discos 24" x 6mm com pneus para transporte | un | Equipamento | 0.00563 | 50800 | 0 | 0 | 50800 | 0 | 286.09 | 0 | 3318 | 99.9
43486 | EPI - FAMILIA ENGENHEIRO CIVIL - HORISTA (ENCARGOS COMPLEMENTARES - COLETADO CAIXA) | h | Material | 360 | 0.77 |  |  | 0.77 |  | 277.2 | 0.01 | 43486 | 99.91
11281 | Compactador de solo a percussao (soquete), a gasolina 4 tempos, peso 55 a 65 kg, forca de impacto 1.000 a 1.500 kgf, freq. 600 a 700 golpes p/ minuto, velocidade trabalho de 10 a 15 m/min, pot. De 2,00 a 3,00 hp | un | Equipamento | 0.02328 | 11738.9 | 0 | 0 | 11738.9 | 0 | 273.26 | 0.01 | 11281 | 99.92
43493 | EPI - FAMILIA TOPOGRAFO - HORISTA (ENCARGOS COMPLEMENTARES - COLETADO CAIXA) | h | Material | 360 | 0.74 |  |  | 0.74 |  | 266.4 | 0 | 43493 | 99.92
1381 | Argamassa colante AC I para cerâmicas | kg | Material | 283.5 | 0.89 |  |  | 0.89 |  | 252.32 | 0.01 | 1381 | 99.93
6114 | Ajudante de armador (horista) | h | Mão de Obra | 16.8627 | 14.89 |  |  | 14.89 |  | 251.09 | 0.01 | 6114 | 99.94
4096 | Motorista operador de caminhao com munck (horista) | h | Mão de Obra | 10.862 | 21.78 |  |  | 21.78 |  | 236.57 | 0 | 4096 | 99.94
345 | Arame galvanizado 18 bwg, d = 1,24mm (0,009 kg/m) | kg | Material | 7.7375 | 28.21 |  |  | 28.21 |  | 218.28 | 0.01 | 345 | 99.95
5075 | Prego de aço polido com cabeça 18 x 30 (2 3/4 x 10) | kg | Material | 10.4874 | 20.24 |  |  | 20.24 |  | 212.27 | 0 | 5075 | 99.95
3363 | Guindauto hidráulico, capacidade máxima de carga 6200 kg, momento máximo de carga 11,7 tm , alcance máximo horizontal 9,70 m, para montagem sobre chassi de caminhão pbt mínimo 13000 kg (inclui montagem, não inclui caminhão) | un | Equipamento | 0.00136 | 143750 | 0 | 0 | 143750 | 0 | 195.95 | 0.01 | 3363 | 99.96
43463 | FERRAMENTAS - FAMILIA ENCARREGADO GERAL - HORISTA (ENCARGOS COMPLEMENTARES - COLETADO CAIXA) | h | Material | 2400 | 0.08 |  |  | 0.08 |  | 192 | 0 | 43463 | 99.96
34 | Aço CA-50, 10,0 mm, vergalhão | kg | Material | 21.3062 | 8.11 |  |  | 8.11 |  | 172.79 | 0 | 34 | 99.96
367 | Areia grossa - posto jazida/fornecedor (retirado na jazida, sem transporte) | m³ | Material | 1.9013 | 88.13 |  |  | 88.13 |  | 167.56 | 0.01 | 367 | 99.97
43466 | FERRAMENTAS - FAMILIA PINTOR - HORISTA (ENCARGOS COMPLEMENTARES - COLETADO CAIXA) | h | Material | 74.318 | 2.05 |  |  | 2.05 |  | 152.35 | 0 | 43466 | 99.97
43490 | EPI - FAMILIA PINTOR - HORISTA (ENCARGOS COMPLEMENTARES - COLETADO CAIXA) | h | Material | 74.318 | 1.85 |  |  | 1.85 |  | 137.49 | 0.01 | 43490 | 99.98
4254 | Operador de guindaste (horista) | h | Mão de Obra | 4.8786 | 27.45 |  |  | 27.45 |  | 133.92 | 0 | 4254 | 99.98
14405 | Tanque de asfalto estacionário com serpentina, capacidade 30.000 L | un | Equipamento | 0.00089 | 147034.86 | 0 | 0 | 147034.86 | 0 | 131.43 | 0 | 14405 | 99.98
2692 | Desmoldante protetor para formas de madeira, de base oleosa emulsionada em água | l | Material | 16.082 | 6.97 |  |  | 6.97 |  | 112.09 | 0 | 2692 | 99.98
43464 | FERRAMENTAS - FAMILIA OPERADOR ESCAVADEIRA - HORISTA (ENCARGOS COMPLEMENTARES - COLETADO CAIXA) | h | Material | 9586.7157 | 0.01 |  |  | 0.01 |  | 95.87 | 0.01 | 43464 | 99.99
43132 | Arame recozido 16 bwg, d = 1,65 mm (0,016 kg/m) ou 18 bwg, d = 1,25 mm (0,01 kg/m) | kg | Material | 4.6518 | 19.78 |  |  | 19.78 |  | 92.01 | 0 | 43132 | 99.99
4720 | Pedra britada n. 0, ou pedrisco (4,8 a 9,5 mm) posto pedreira/fornecedor, sem frete | m³ | Material | 0.48872 | 114.16 |  |  | 114.16 |  | 55.79 | 0 | 4720 | 99.99
36397 | Betoneira, capacidade nominal 600 L, capacidade de mistura 360 L, motor elétrico trifásico 220/380 V, potência 4 CV, excluso carregador | un | Equipamento | 0.00235 | 20298.26 | 0 | 0 | 20298.26 | 0 | 47.65 | 0 | 36397 | 99.99
7340 | Imunizante para madeira, incolor | l | Material | 1.3028 | 29.78 |  |  | 29.78 |  | 38.8 | 0 | 7340 | 99.99
39017 | Espaçador/distanciador circular com entrada lateral, em plástico, para vergalhão *4,2 a 12,5* mm, cobrimento 20 mm | un | Material | 159.2794 | 0.22 |  |  | 0.22 |  | 35.04 | 0 | 39017 | 99.99
43458 | FERRAMENTAS - FAMILIA ALMOXARIFE - HORISTA (ENCARGOS COMPLEMENTARES - COLETADO CAIXA) | h | Material | 360 | 0.06 |  |  | 0.06 |  | 21.6 | 0 | 43458 | 99.99
MIUS00014 | Tinta à base de resina acrílica emulsionada em água para pré-marcação viária (Ref.: SICRO M2044) | l | Material | 0.89995 | 20.55 |  |  | 20.55 |  | 18.49 | 0 | MIUS00014 | 99.99
43469 | FERRAMENTAS - FAMILIA TOPOGRAFO - HORISTA (ENCARGOS COMPLEMENTARES - COLETADO CAIXA) | h | Material | 360 | 0.05 |  |  | 0.05 |  | 18 | 0 | 43469 | 99.99
1106 | Cal hidratada CH-I para argamassas | kg | Material | 12.5673 | 1.2 |  |  | 1.2 |  | 15.08 | 0 | 1106 | 99.99
37731 | Carroceria fixa aberta de madeira para transporte geral de carga seca dimensões aproximadas 2,5 x 7,00 x 0,50 m (inclui montagem, não inclui caminhão) | un | Equipamento | 0.00022 | 32227.1 | 0 | 0 | 32227.1 | 0 | 7.14 | 0 | 37731 | 99.99
14618 | Serra circular de bancada com motor elétrico, potência de *1600* W, para disco de diâmetro de 10" (250 mm) | un | Equipamento | 0.00377 | 1473.12 | 0 | 0 | 1473.12 | 0 | 5.55 | 0 | 14618 | 99.99
43462 | FERRAMENTAS - FAMILIA ENGENHEIRO CIVIL - HORISTA (ENCARGOS COMPLEMENTARES - COLETADO CAIXA) | h | Material | 360 | 0.01 |  |  | 0.01 |  | 3.6 | 0 | 43462 | 99.99
5065 | Prego de aço polido com cabeça 10 x 10 (7/8 x 17) | kg | Material | 0.0904 | 38.51 |  |  | 38.51 |  | 3.48 | 0 | 5065 | 99.99
5069 | Prego de aço polido com cabeça 17 x 27 (2 1/2 x 11) | kg | Material | 0.1056 | 20.63 |  |  | 20.63 |  | 2.18 | 0 | 5069 | 99.99
1442 | Compactador de solo tipo placa vibratoria reversivel, a gasolina 4 tempos, peso 125 a 150 kg, forca centrif. 2500 a 2800 kgf, larg. Trabalho 400 a 450 mm, freq. Vibracao 4300 a 4500 rpm, veloc. Trabalho 15 a 20 m/min, pot. 5,5 a 6,0 hp | un | Equipamento | 0.00011 | 9854.72 | 0 | 0 | 9854.72 | 0 | 1.1 | 0.01 | 1442 | 100