## Total 100%
Curva ABC
Valor total do Orçamento Oficial: R$ 12.832.367,79
Valor total do Orçamento Adequado: R$ 10.791.736,49
Insumos utilizados no orçamento
Código | Descrição | Unidade Medida | Classe | Quantidade Operativa | Custo Referencial Operativo | Quantidade Improdutiva | Custo Referencial Improdutivo | Custo Adotado Operativo | Custo Adotado Improdutivo | Produto do Custo Referencial | Porcentagem | Código | Porcentagem Acumulada
34770 | Concreto betuminoso usinado a quente (CBUQ) para pavimentação asfáltica, padrão DNIT, faixa C, com CAP 30/45 - aquisição posto usina | t | Material | 6388.052 | 700.35 |  |  | 700.35 |  | 4473872.22 | 41.45 | 34770 | 41.45
MIUC00701 | Pedra britada ou bica corrida, não classificada (posto pedreira/fornecedor, sem frete) | m³ | Material | 14566.706 | 108.86 |  |  | 108.86 |  | 1585731.62 | 14.7 | MIUC00701 | 56.15
4221 | Oleo diesel combustivel comum metropolitano s-10 ou s-500 | l | Material | 132905.5135 | 7.17 |  |  | 7.17 |  | 952932.53 | 8.83 | 4221 | 64.98
37758 | Caminhao trucado, peso bruto total 23000 kg, carga util maxima 15285 kg, distancia entre eixos 4,80 m, potencia 326 cv (inclui cabine e chassi, nao inclui carroceria) | un | Equipamento | 0.53658 | 745573.13 | 0 | 0 | 745573.13 | 0 | 400061.78 | 3.7 | 37758 | 68.68
6111 | Servente de obras (horista) | h | Mão de Obra | 18559.9546 | 15.89 |  |  | 15.89 |  | 294917.68 | 2.74 | 6111 | 71.42
1379 | Cimento Portland composto CP II-32 | kg | Material | 304474.0025 | 0.9 |  |  | 0.9 |  | 274026.6 | 2.53 | 1379 | 73.95
IUP0007 | Emulsão asfáltica a base d'água para imprimação. | t | Material | 66.2829 | 3790 |  |  | 3790 |  | 251212.39 | 2.33 | IUP0007 | 76.28
2707 | Engenheiro civil de obra pleno (horista) | h | Mão de Obra | 913.284 | 142.62 |  |  | 142.62 |  | 130252.56 | 1.21 | 2707 | 77.49
IUP0008 | Emulsão asfáltica catiônica RR-2C para uso em pavimentação asfáltica. | t | Material | 30.784 | 4071 |  |  | 4071 |  | 125321.66 | 1.16 | IUP0008 | 78.65
20020 | Motorista de caminhao-basculante (horista) | h | Mão de Obra | 5392.7109 | 22.11 |  |  | 22.11 |  | 119232.84 | 1.11 | 20020 | 79.76
MIUS0004 | Poste de aço galvanizado, por imersao a quente (NBR6323), coluna com diametro externo de 50,8mm(2"), espessura 2,75mm, comprimento de 3500mm - REF SCO-RIO ST 64.05.0400 | un | Material | 240 | 482.54 |  |  | 482.54 |  | 115809.6 | 1.07 | MIUS0004 | 80.83
MIUS0001 | Massa termoplástica para extrusão (REF SICRO M1585) | kg | Material | 9789.6315 | 11.59 |  |  | 11.59 |  | 113461.83 | 1.05 | MIUS0001 | 81.88
1213 | Carpinteiro de formas para concreto (horista) | h | Mão de Obra | 4299.1594 | 21.26 |  |  | 21.26 |  | 91400.13 | 0.85 | 1213 | 82.73
A4000 | Vigia noturno, hora efetivamente trabalhada de 22 h as 5 h (Ref 1,371 x SINAPI 34345) | h | Mão de Obra | 2895.3792 | 29.78 |  |  | 29.78 |  | 86224.39 | 0.8 | A4000 | 83.53
37370 | Alimentacao - horista (coletado caixa - encargos complementares) | h | Mão de Obra | 48779.7174 | 1.73 |  |  | 1.73 |  | 84388.91 | 0.78 | 37370 | 84.31
4069 | Mestre de obras (horista) | h | Mão de Obra | 2205.792 | 37.57 |  |  | 37.57 |  | 82871.61 | 0.77 | 4069 | 85.08
37372 | Exames - horista (coletado caixa - encargos complementares) | h | Mão de Obra | 48779.7174 | 1.67 |  |  | 1.67 |  | 81462.13 | 0.75 | 37372 | 85.83
IUD002 | Tampão e quadro em FoFo, classe B125, para passeio, de 47 x 70 cm, fornecimento. | un | Material | 192 | 407.68 |  |  | 407.68 |  | 78274.56 | 0.73 | IUD002 | 86.56
37734 | Caçamba metálica basculante com capacidade de 10 m3 (inclui montagem, não inclui caminhão) | un | Equipamento | 0.75846 | 81699.7 | 0 | 0 | 81699.7 | 0 | 61966.09 | 0.57 | 37734 | 87.13
4090 | Motoniveladora potência básica líquida (primeira marcha) 125 HP , peso bruto 13843 kg, largura da lâmina de 3,7 m | un | Equipamento | 0.04391 | 1375000 | 0 | 0 | 1375000 | 0 | 60370.18 | 0.56 | 4090 | 87.69
10488 | Vibroacabadora de asfalto sobre esteiras, larg. paviment. 1,90 a 5,3 m, pot. 78 kW/105 HP, cap. 450 t/h | un | Equipamento | 0.02619 | 2190853.52 | 0 | 0 | 2190853.52 | 0 | 57369.75 | 0.53 | 10488 | 88.22
4721 | Pedra britada n. 1 (9,5 a 19 mm) posto pedreira/fornecedor, sem frete | m³ | Material | 548.7495 | 104.36 |  |  | 104.36 |  | 57267.5 | 0.53 | 4721 | 88.75
1345 | Chapa/painel de madeira compensada plastificada (madeirite plastificado) para forma de concreto, de 2200 x 1100 mm, e = *17* mm | m² | Material | 721.4348 | 79.21 |  |  | 79.21 |  | 57144.85 | 0.53 | 1345 | 89.28
4750 | Pedreiro (horista) | h | Mão de Obra | 2655.3128 | 21.26 |  |  | 21.26 |  | 56451.95 | 0.52 | 4750 | 89.8
370 | Areia média - posto jazida/fornecedor (retirado na jazida, sem transporte) | m³ | Material | 710.0298 | 77.5 |  |  | 77.5 |  | 55027.31 | 0.51 | 370 | 90.31
4759 | Calceteiro / rasteleiro (horista) | h | Mão de Obra | 2798.6173 | 19.26 |  |  | 19.26 |  | 53901.37 | 0.5 | 4759 | 90.81
37371 | Transporte - horista (coletado caixa - encargos complementares) | h | Mão de Obra | 47879.7174 | 1.04 |  |  | 1.04 |  | 49794.91 | 0.47 | 37371 | 91.28
4262 | Pá carregadeira sobre rodas, potencia liquida 128 hp, capacidade da caçamba de 1,7 a 2,8 m3, peso operacional máximo de 11632 kg | un | Equipamento | 0.05813 | 635000 | 0 | 0 | 635000 | 0 | 36909.78 | 0.34 | 4262 | 91.62
4230 | Operador de maquinas e tratores diversos - terraplanagem (horista) | h | Mão de Obra | 1430.085 | 23.94 |  |  | 23.94 |  | 34236.24 | 0.31 | 4230 | 91.93
44496 | Ponteiro para martelo rompedor, diâmetro = *28* mm, comprimento = *520* mm, encaixe sextavado | un | Equipamento | 228.549 | 140.72 | 0 | 0 | 140.72 | 0 | 32161.42 | 0.3 | 44496 | 92.23
37666 | Operador de betoneira estacionaria / misturador (horista) | h | Mão de Obra | 1527.1088 | 20.96 |  |  | 20.96 |  | 32008.2 | 0.3 | 37666 | 92.53
43491 | EPI - FAMILIA SERVENTE - HORISTA (ENCARGOS COMPLEMENTARES - COLETADO CAIXA) | h | Material | 21090.552 | 1.5 |  |  | 1.5 |  | 31635.83 | 0.29 | 43491 | 92.82
14626 | Rolo compactador vibratório tandem, aço liso, potência 125 HP, peso sem/com lastro 10,20/11,65 T, largura de trabalho 1,73 m | un | Equipamento | 0.03675 | 850900.03 | 0 | 0 | 850900.03 | 0 | 31268.26 | 0.29 | 14626 | 93.11
EIU10043 | Caminhão demarcador de faixas com sistema de pintura a quente - 5 kW/30,10 kW/136 Kw (Ref. SICRO E9645) | chp | Equipamento | 43.9523 | 707.7 | 0 | 0 | 707.7 | 0 | 31105.02 | 0.29 | EIU10043 | 93.4
14511 | Rolo compactador de pneus, estático, pressão variável, potência 110 HP, peso sem/com lastro 10,8/27 T, largura de rolagem 2,30 m | un | Equipamento | 0.0311 | 943688.07 | 0 | 0 | 943688.07 | 0 | 29344.93 | 0.27 | 14511 | 93.67
33 | Aço CA-50, 8,0 mm, vergalhão | kg | Material | 3178.3629 | 8.23 |  |  | 8.23 |  | 26157.93 | 0.24 | 33 | 93.91
MIUC0001 | Locação de um banheiro químico (2,31x1,15x1,15)m com uma higienização por semana, inclusive transporte, carga e descarga | un/mês | Material | 12 | 2160 |  |  | 2160 |  | 25920 | 0.24 | MIUC0001 | 94.15
7640 | Trator de pneus com potência de 85 CV, tração 4 x 4, peso com lastro de 4675 kg | un | Equipamento | 0.09861 | 260000 | 0 | 0 | 260000 | 0 | 25638.97 | 0.24 | 7640 | 94.39
4257 | Operador de martelete ou marteleteiro (horista) | h | Mão de Obra | 1229.0573 | 20.16 |  |  | 20.16 |  | 24777.8 | 0.23 | 4257 | 94.62
4238 | Operador de rolo compactador (horista) | h | Mão de Obra | 1130.884 | 21.57 |  |  | 21.57 |  | 24393.17 | 0.23 | 4238 | 94.85
4813 | Placa de obra (para construcao civil) em chapa galvanizada *n. 22*, adesivada, de *2,4 x 1,2* m (sem postes para fixacao) | m² | Material | 56.05 | 432 |  |  | 432 |  | 24213.6 | 0.22 | 4813 | 95.07
7781 | Tubo de concreto simples para aguas pluviais, classe ps1, com encaixe ponta e bolsa, diametro nominal de 400 mm | m | Material | 283 | 85.25 |  |  | 85.25 |  | 24125.75 | 0.23 | 7781 | 95.3
10642 | Rolo compactador de pneus, estático, pressão variável, potência 111 HP, peso sem/com lastro 9,5/26,0 T, largura de rolagem 1,90 m | un | Equipamento | 0.0196 | 889000 | 0 | 0 | 889000 | 0 | 17422.62 | 0.16 | 10642 | 95.46
36522 | Compressor de ar rebocável, vazão 189 PCM, pressão efetiva de trabalho 102 psi, motor diesel, potência 63 CV | un | Equipamento | 0.1637 | 98734.35 | 0 | 0 | 98734.35 | 0 | 16163.01 | 0.15 | 36522 | 95.61
4093 | Motorista de caminhao (horista) | h | Mão de Obra | 732.0504 | 21.29 |  |  | 21.29 |  | 15585.35 | 0.14 | 4093 | 95.75
14489 | Rolo compactador pe de carneiro vibratório, potência 125 HP, peso operacional sem/com lastro 11,95/13,30 T, impacto dinâmico 38,5/22,5 T, largura de trabalho 2,15 m | un | Equipamento | 0.01962 | 788526.46 | 0 | 0 | 788526.46 | 0 | 15469.82 | 0.15 | 14489 | 95.9
37754 | Caminhao toco, peso bruto total 14300 kg, carga util maxima 9480 kg, distancia entre eixos 4,80 m, potencia 185 cv (inclui cabine e chassi, nao inclui carroceria) | un | Equipamento | 0.02749 | 538803.38 | 0 | 0 | 538803.38 | 0 | 14810.04 | 0.13 | 37754 | 96.03
43488 | EPI - FAMILIA OPERADOR ESCAVADEIRA - HORISTA (ENCARGOS COMPLEMENTARES - COLETADO CAIXA) | h | Material | 15909.9862 | 0.9 |  |  | 0.9 |  | 14318.99 | 0.14 | 43488 | 96.17
4239 | Operador de motoniveladora (horista) | h | Mão de Obra | 402.0245 | 35.18 |  |  | 35.18 |  | 14143.22 | 0.13 | 4239 | 96.3
4248 | Operador de pa carregadeira (horista) | h | Mão de Obra | 552.5235 | 23.87 |  |  | 23.87 |  | 13188.74 | 0.12 | 4248 | 96.42
44057 | Caminhao toco, peso bruto total 13200 kg, carga util maxima 9200 kg, distancia entre eixos 3,31 m, potencia 175 cv (inclui cabine e chassi, nao inclui carroceria) | un | Equipamento | 0.02444 | 521150 | 0 | 0 | 521150 | 0 | 12736.35 | 0.12 | 44057 | 96.54
MIUS00030 | Massa termoplástica para aspersão (ref SICRO M2040) | Kg | Material | 1075.881 | 11.58 |  |  | 11.58 |  | 12458.7 | 0.11 | MIUS00030 | 96.65
44477 | Microesferas de vidro para sinalização horizontal viária, tipo II-A (drop-on) - nbr 16184 | kg | Material | 776.676 | 14.99 |  |  | 14.99 |  | 11642.37 | 0.11 | 44477 | 96.76
4222 | Gasolina comum | l | Material | 1766.5104 | 6.54 |  |  | 6.54 |  | 11552.98 | 0.11 | 4222 | 96.87
4517 | Sarrafo *2,5 x 7,5* cm em pinus, mista ou equivalente da regiao - bruta | m | Material | 4885.4771 | 2.32 |  |  | 2.32 |  | 11334.31 | 0.1 | 4517 | 96.97
10775 | Locacao de container 2,30 x 6,00 m, alt. 2,50 m, com 1 sanitario, para escritorio, completo, sem divisorias internas (nao inclui mobilizacao/desmobilizacao) | mês | Equipamento | 12 | 928.75 | 0 | 0 | 928.75 | 0 | 11145 | 0.1 | 10775 | 97.07
43467 | FERRAMENTAS - FAMILIA SERVENTE - HORISTA (ENCARGOS COMPLEMENTARES - COLETADO CAIXA) | h | Material | 21090.552 | 0.49 |  |  | 0.49 |  | 10334.37 | 0.1 | 43467 | 97.17
MIUS00033 | Película retrorrefletiva tipo I (SICRO M3235) | m² | Material | 71.8 | 143.23 |  |  | 143.23 |  | 10283.91 | 0.1 | MIUS00033 | 97.27
10685 | Escavadeira hidráulica sobre esteiras, caçamba 0,80m3, peso operacional 17t, potencia bruta 111hp | un | Equipamento | 0.01243 | 810000 | 0 | 0 | 810000 | 0 | 10066.55 | 0.09 | 10685 | 97.36
6117 | Carpinteiro auxiliar (horista) | h | Mão de Obra | 578.8045 | 16.5 |  |  | 16.5 |  | 9550.27 | 0.09 | 6117 | 97.45
2745 | Pontalete roliço sem tratamento, d = 8 a 11 cm, h = 3 m, em eucalipto ou equivalente da regiao - bruta (para escoramento) | m | Material | 1624.4256 | 5.75 |  |  | 5.75 |  | 9340.45 | 0.08 | 2745 | 97.53
10776 | Locacao de container 2,30 x 6,00 m, alt. 2,50 m, para escritorio, sem divisorias internas e sem sanitario (nao inclui mobilizacao/desmobilizacao) | mês | Equipamento | 12 | 725.58 | 0 | 0 | 725.58 | 0 | 8706.96 | 0.09 | 10776 | 97.62
44500 | Operador de pavimentadora / mesa vibroacabadora (horista) | h | Mão de Obra | 351.0431 | 23.87 |  |  | 23.87 |  | 8379.4 | 0.07 | 44500 | 97.69
6212 | Tabua *2,5 x 30 cm em pinus, mista ou equivalente da regiao - bruta | m | Material | 752.2168 | 11 |  |  | 11 |  | 8274.38 | 0.08 | 6212 | 97.77
1322 | Chapa de aço fina a quente bitola msg 16, e = 1,50 mm (12,00 kg/m2) | kg | Material | 845.445 | 9.09 |  |  | 9.09 |  | 7685.1 | 0.07 | 1322 | 97.84
6079 | Argila, argila vermelha ou argila arenosa (retirada na jazida, sem transporte) | m³ | Material | 184.47 | 41.01 |  |  | 41.01 |  | 7565.11 | 0.07 | 6079 | 97.91
MIUS00013 | Microesferas refletivas de vidro tipo II-C (Ref.: SICRO M2045) | Kg | Material | 636.724 | 11.52 |  |  | 11.52 |  | 7335.06 | 0.07 | MIUS00013 | 97.98
37752 | Caminhao toco, peso bruto total 16000 kg, carga util maxima 11030 kg, distancia entre eixos 5,41 m, potencia 185 cv (inclui cabine e chassi, nao inclui carroceria) | un | Equipamento | 0.01174 | 591575.65 | 0 | 0 | 591575.65 | 0 | 6943.83 | 0.06 | 37752 | 98.04
43483 | EPI - FAMILIA CARPINTEIRO DE FORMAS - HORISTA (ENCARGOS COMPLEMENTARES - COLETADO CAIXA) | h | Material | 4820.4986 | 1.41 |  |  | 1.41 |  | 6796.9 | 0.07 | 43483 | 98.11
MIUS00034 | Película retrorrefletiva tipo III (Sicro M3237) | m² | Material | 28.72 | 234.74 |  |  | 234.74 |  | 6741.73 | 0.06 | MIUS00034 | 98.17
7153 | Tecnico em laboratorio e campo de construcao civil (horista) | h | Mão de Obra | 181.4958 | 36.86 |  |  | 36.86 |  | 6689.94 | 0.06 | 7153 | 98.23
13215 | Cavalo mecânico tração 6x2, peso bruto total combinado 56000 kg, capacidade máxima de tração *66000* kg, potência *360* CV (inclui cabine e chassi, não inclui semirreboque) | un | Equipamento | 0.00636 | 1041085.4 | 0 | 0 | 1041085.4 | 0 | 6624.11 | 0.06 | 13215 | 98.29
13887 | Disco de corte diamantado segmentado para concreto/asfalto, diametro de *350* mm, furo de 25,40 mm | un | Equipamento | 25.4544 | 257.34 | 0 | 0 | 257.34 | 0 | 6550.42 | 0.06 | 13887 | 98.35
36484 | Espargidor de asfalto pressurizado, tanque 6 m3 com isolação térmica, aquecido com 2 maçaricos, com barra espargidora 3,60 m, a ser montado sobre caminhão | un | Equipamento | 0.02306 | 279744.94 | 0 | 0 | 279744.94 | 0 | 6451.13 | 0.06 | 36484 | 98.41
21138 | Mourao rolico de madeira tratada, d = 8 a 11 cm, h = 2,20 m, em eucalipto ou equivalente da regiao (para cerca) | m | Material | 405.2824 | 15.63 |  |  | 15.63 |  | 6334.56 | 0.06 | 21138 | 98.47
4234 | Operador de escavadeira (horista) | h | Mão de Obra | 224.5243 | 26.96 |  |  | 26.96 |  | 6053.18 | 0.06 | 4234 | 98.53
7592 | Topografo (horista) | h | Mão de Obra | 181.4958 | 31.77 |  |  | 31.77 |  | 5766.12 | 0.05 | 7592 | 98.58
7791 | Tubo de concreto simples para aguas pluviais, classe ps1, com encaixe ponta e bolsa, diametro nominal de 600 mm | m | Material | 37 | 151.88 |  |  | 151.88 |  | 5619.56 | 0.05 | 7791 | 98.63
245 | Auxiliar de laboratorista de solos e de concreto (horista) | h | Mão de Obra | 181.4958 | 30.58 |  |  | 30.58 |  | 5550.14 | 0.05 | 245 | 98.68
6189 | Tabua nao aparelhada *2,5 x 30* cm, em macaranduba/massaranduba, angelim ou equivalente da regiao - bruta | m | Material | 185.5268 | 29.7 |  |  | 29.7 |  | 5510.15 | 0.06 | 6189 | 98.74
11301 | Tampao fofo articulado, com base / requadro, classe b125 carga max 12,5 t, redondo, tampa 600 mm (com inscricao em relevo do tipo de rede) | un | Material | 10 | 536.62 |  |  | 536.62 |  | 5366.2 | 0.04 | 11301 | 98.78
37373 | Seguro - horista (coletado caixa - encargos complementares) | h | Mão de Obra | 48779.7174 | 0.11 |  |  | 0.11 |  | 5365.77 | 0.05 | 37373 | 98.83
13726 | Vassoura mecânica rebocável com escova cilíndrica largura útil de varrimento = 2,44m | un | Equipamento | 0.07618 | 70306.12 | 0 | 0 | 70306.12 | 0 | 5355.64 | 0.05 | 13726 | 98.88
4433 | Caibro nao aparelhado *6 x 6* cm, em macaranduba/massaranduba, angelim ou equivalente da regiao - bruta | m | Material | 169.4 | 28.16 |  |  | 28.16 |  | 4770.3 | 0.05 | 4433 | 98.93
IUD003 | Grelha em FoFo, articulada, 1,0m x 0,45m -12 ton, fornecimento | un | Material | 7 | 647.37 |  |  | 647.37 |  | 4531.59 | 0.04 | IUD003 | 98.97
37524 | Tela plástica laranja, tipo tapume para sinalização, malha retangular, rolo 1.20 x 50 m (LxC) | m | Material | 2030.532 | 2.22 |  |  | 2.22 |  | 4507.78 | 0.04 | 37524 | 99.01
13244 | Cone de sinalização em PVC rígido com faixa refletiva, H = 70/76 cm | un | Material | 101 | 43.12 |  |  | 43.12 |  | 4355.12 | 0.04 | 13244 | 99.05
43489 | EPI - FAMILIA PEDREIRO - HORISTA (ENCARGOS COMPLEMENTARES - COLETADO CAIXA) | h | Material | 2923.2456 | 1.43 |  |  | 1.43 |  | 4180.24 | 0.04 | 43489 | 99.09
4491 | Pontalete *7,5 x 7,5* cm em pinus, mista ou equivalente da regiao - bruta | m | Material | 546.4764 | 6.63 |  |  | 6.63 |  | 3623.14 | 0.03 | 4491 | 99.12
36531 | Retroescavadeira sobre rodas com carregadeira, tração 4 x 4, potencia liquida 88 hp, peso operacional mínimo de 6674 kg, capacidade da carregadeira de 1,00 m3 e da retroescavadeira mínima de 0,26 m3, profundidade de escavação máxima de 4,37 m | un | Equipamento | 0.00759 | 474237.77 | 0 | 0 | 474237.77 | 0 | 3599.24 | 0.04 | 36531 | 99.16
4783 | Pintor (horista) | h | Mão de Obra | 165.3148 | 21.26 |  |  | 21.26 |  | 3514.59 | 0.03 | 4783 | 99.19
7622 | Trator de esteiras, potencia de 100 hp, peso operacional de 9,4 t, com lamina com capacidade de 2,19 m3 | un | Equipamento | 0.00301 | 1118486.5 | 0 | 0 | 1118486.5 | 0 | 3362.17 | 0.03 | 7622 | 99.22
43487 | EPI - FAMILIA ENCARREGADO GERAL - HORISTA (ENCARGOS COMPLEMENTARES - COLETADO CAIXA) | h | Material | 2166.0872 | 1.24 |  |  | 1.24 |  | 2685.95 | 0.03 | 43487 | 99.25
1358 | Chapa/painel de madeira compensada resinada (madeirite resinado rosa) para forma de concreto, de 2200 x 1100 mm, e = 17 mm | m² | Material | 57.2856 | 46.77 |  |  | 46.77 |  | 2679.25 | 0.02 | 1358 | 99.27
43127 | Tela de aço soldada nervurada, ca-60, q-283 (4,48 kg/m2), diâmetro do fio = 6,0 mm, largura = 2,45 x 6,00 m de comprimento, espaçamento da malha = 10 x 10 cm | m² | Material | 75.4533 | 34.63 |  |  | 34.63 |  | 2612.95 | 0.03 | 43127 | 99.3
244 | Auxiliar de topografo (horista) | h | Mão de Obra | 181.4958 | 14.28 |  |  | 14.28 |  | 2591.76 | 0.02 | 244 | 99.32
34 | Aço CA-50, 10,0 mm, vergalhão | kg | Material | 314.1913 | 7.76 |  |  | 7.76 |  | 2438.12 | 0.02 | 34 | 99.34
6110 | Serralheiro (horista) | h | Mão de Obra | 111.0957 | 21.76 |  |  | 21.76 |  | 2417.44 | 0.02 | 6110 | 99.36
43465 | FERRAMENTAS - FAMILIA PEDREIRO - HORISTA (ENCARGOS COMPLEMENTARES - COLETADO CAIXA) | h | Material | 2923.2456 | 0.81 |  |  | 0.81 |  | 2367.83 | 0.03 | 43465 | 99.39
37738 | Tanque de aço para transporte de agua com capacidade de 6 m3 (inclui montagem, não inclui caminhão) | un | Equipamento | 0.02976 | 76560.62 | 0 | 0 | 76560.62 | 0 | 2278.77 | 0.02 | 37738 | 99.41
34573 | Bloco de concreto estrutural 14 x 19 x 39 cm, fbk 8 mpa (nbr 6136) | un | Material | 430 | 5.23 |  |  | 5.23 |  | 2248.9 | 0.02 | 34573 | 99.43
378 | Armador (horista) | h | Mão de Obra | 96.5596 | 21.26 |  |  | 21.26 |  | 2052.86 | 0.02 | 378 | 99.45
346 | Arame de aço ovalado 15 x 17 ( 45,7 kg, 700 kgf), rolo 1000 m | kg | Material | 90 | 22.77 |  |  | 22.77 |  | 2049.3 | 0.02 | 346 | 99.47
5086 | Corrente de elo curto comum, soldada, galvanizada, espessura do elo = 1/2" (12,5 mm) | kg | Material | 52.3324 | 38.86 |  |  | 38.86 |  | 2033.64 | 0.02 | 5086 | 99.49
5068 | Prego de aço polido com cabeça 17 x 21 (2 x 11) | kg | Material | 104.3236 | 19.37 |  |  | 19.37 |  | 2020.75 | 0.01 | 5068 | 99.5
MIUC00049 | GONZO EM FERRO PARA PORTOES 1" | un | Material | 100 | 20.01 |  |  | 20.01 |  | 2001 | 0.02 | MIUC00049 | 99.52
44497 | Montador de estruturas metálicas horista | h | Mão de Obra | 80.9231 | 23.55 |  |  | 23.55 |  | 1905.74 | 0.02 | 44497 | 99.54
MIUC00043 | Tubo industrial retangular em aço; metalom; (50x30) mm espessura 1,2mm (#18), barra 6m (9,10 kg/br) | br | Material | 22.5 | 83.89 |  |  | 83.89 |  | 1887.53 | 0.02 | MIUC00043 | 99.56
2705 | Energia elétrica até 2000 KWh industrial, sem demanda | kW/h | Material | 1721.4613 | 1.06 |  |  | 1.06 |  | 1824.75 | 0.01 | 2705 | 99.57
7258 | Tijolo ceramico macico comum de *5 x 10 x 20* cm (l x a x c) | un | Material | 2698.914 | 0.66 |  |  | 0.66 |  | 1781.28 | 0.02 | 7258 | 99.59
44072 | Primer epóxi / epoxídico | l | Material | 14.1647 | 122.95 |  |  | 122.95 |  | 1741.55 | 0.02 | 44072 | 99.61
4094 | Motorista de caminhao-carreta (horista) | h | Mão de Obra | 63.4191 | 26.46 |  |  | 26.46 |  | 1678.07 | 0.01 | 4094 | 99.62
13896 | Vibrador de imersão, diâmetro da ponteira de *45* mm, com motor elétrico trifásico de 2 HP (2 CV) | un | Equipamento | 0.44058 | 3799.73 | 0 | 0 | 3799.73 | 0 | 1674.08 | 0.02 | 13896 | 99.64
21010 | Tubo aço galvanizado com costura, classe leve, DN 25 mm ( 1"), E = 2,65 mm, *2,11* kg/m (NBR 5580) | m | Material | 48.533 | 31.84 |  |  | 31.84 |  | 1545.29 | 0.01 | 21010 | 99.65
41898 | Martelo demolidor pneumático manual, peso de 28 kg, com silenciador | un | Equipamento | 0.19357 | 7958.1 | 0 | 0 | 7958.1 | 0 | 1540.42 | 0.02 | 41898 | 99.67
MIUS00032 | Laminado elastoplástico - E = 1,5 mm (Ref SICRO M0521) | m² | Material | 9.04 | 170.11 |  |  | 170.11 |  | 1537.79 | 0.01 | MIUS00032 | 99.68
11280 | Cortadeira de piso de concreto e asfalto, para disco padrão de diâmetro 350 mm (14") ou 450 mm (18") , motor a gasolina, potência 13 HP, sem disco | un | Equipamento | 0.18529 | 7775.97 | 0 | 0 | 7775.97 | 0 | 1440.77 | 0.01 | 11280 | 99.69
43459 | FERRAMENTAS - FAMILIA CARPINTEIRO DE FORMAS - HORISTA (ENCARGOS COMPLEMENTARES - COLETADO CAIXA) | h | Material | 4820.4986 | 0.28 |  |  | 0.28 |  | 1349.74 | 0.02 | 43459 | 99.71
5075 | Prego de aço polido com cabeça 18 x 30 (2 3/4 x 10) | kg | Material | 67.0076 | 19.37 |  |  | 19.37 |  | 1297.94 | 0.01 | 5075 | 99.72
3322 | Grama Esmeralda ou São Carlos ou Curitibana, em placas, sem plantio | m² | Material | 113.1 | 10.75 |  |  | 10.75 |  | 1215.83 | 0.01 | 3322 | 99.73
40331 | Assentador de manilhas (horista) | h | Mão de Obra | 82.1514 | 13.61 |  |  | 13.61 |  | 1118.08 | 0.01 | 40331 | 99.74
44503 | Jardineiro (horista) | h | Mão de Obra | 49.383 | 20.31 |  |  | 20.31 |  | 1002.97 | 0.01 | 44503 | 99.75
3318 | Grade de discos mecânica 20x24" com 20 discos 24" x 6mm com pneus para transporte | un | Equipamento | 0.01813 | 52000 | 0 | 0 | 52000 | 0 | 942.57 | 0.01 | 3318 | 99.76
40304 | Prego de aço polido com cabeça dupla 17 x 27 (2 1/2 x 11) | kg | Material | 36.3805 | 23.9 |  |  | 23.9 |  | 869.5 | 0.01 | 40304 | 99.77
12874 | Pintor de letreiros (horista) | h | Mão de Obra | 42.0905 | 20.64 |  |  | 20.64 |  | 868.75 | 0.01 | 12874 | 99.78
10997 | Eletrodo revestido AWS - E7018, diâmetro igual a 4,00 mm | kg | Material | 24.264 | 35.31 |  |  | 35.31 |  | 856.76 | 0 | 10997 | 99.78
10535 | Betoneira capacidade nominal 400 l, capacidade de mistura 280 l, motor elétrico trifásico 220/380 v potência 2 CV, sem carregador | un | Equipamento | 0.17132 | 4950 | 0 | 0 | 4950 | 0 | 848.04 | 0.01 | 10535 | 99.79
43055 | Aço ca-50, 12,5 mm ou 16,0 mm, vergalhão | kg | Material | 125.32 | 6.72 |  |  | 6.72 |  | 842.15 | 0.01 | 43055 | 99.8
40275 | Locação de viga sanduiche metálica vazada para travamento de pilares, altura de *8* cm, largura de *6* cm e extensão de 2 m | unxmês | Equipamento | 25.3182 | 32 | 0 | 0 | 32 | 0 | 810.18 | 0.01 | 40275 | 99.81
43486 | EPI - FAMILIA ENGENHEIRO CIVIL - HORISTA (ENCARGOS COMPLEMENTARES - COLETADO CAIXA) | h | Material | 900 | 0.89 |  |  | 0.89 |  | 801 | 0 | 43486 | 99.81
43059 | Aço ca-60, 4,2 mm, ou 5,0 mm, ou 6,0 mm, ou 7,0 mm, vergalhão | kg | Material | 105.0526 | 7.34 |  |  | 7.34 |  | 771.09 | 0.01 | 43059 | 99.82
14405 | Tanque de asfalto estacionário com serpentina, capacidade 30.000 L | un | Equipamento | 0.00484 | 156956.93 | 0 | 0 | 156956.93 | 0 | 759.37 | 0.01 | 14405 | 99.83
123 | Aditivo impermeabilizante de pega normal para argamassas e concretos sem armação, liquido e isento de cloretos | l | Material | 98.9302 | 7.55 |  |  | 7.55 |  | 746.92 | 0 | 123 | 99.83
11161 | Cal hidratada para pintura | kg | Material | 329.3825 | 2.12 |  |  | 2.12 |  | 698.29 | 0.01 | 11161 | 99.84
6160 | Soldador (horista) | h | Mão de Obra | 32.7739 | 21.29 |  |  | 21.29 |  | 697.76 | 0.01 | 6160 | 99.85
252 | Ajudante de serralheiro (horista) | h | Mão de Obra | 41.9569 | 16.5 |  |  | 16.5 |  | 692.29 | 0 | 252 | 99.85
6069 | Rolo compactador vibratório rebocável, cilindro de aço liso, potência de tração de 65 CV, peso de 4,7 T, impacto dinâmico total de 18,3 T, largura do rolo 1,67 m | un | Equipamento | 0.00369 | 171704.03 | 0 | 0 | 171704.03 | 0 | 633.04 | 0.01 | 6069 | 99.86
242 | Ajudante especializado (horista) | h | Mão de Obra | 36.3143 | 17.01 |  |  | 17.01 |  | 617.71 | 0.01 | 242 | 99.87
MIUC00443 | CANALETA DE CONCRETO ESTRUTURAL 14X19X39 CM, FBK 8 MPA (NBR 6136) | un | Material | 80 | 7.52 |  |  | 7.52 |  | 601.6 | 0 | MIUC00443 | 99.87
40287 | Locação de barra de ancoragem de 0,80 a 1,20 m de extensão, com rosca de 5/8", incluindo porca e flange | mês | Equipamento | 50.5721 | 11.79 | 0 | 0 | 11.79 | 0 | 596.24 | 0.01 | 40287 | 99.88
36530 | Retroescavadeira sobre rodas com carregadeira, tração 4 x 2, potencia liquida 79 hp, peso operacional mínimo de 6570 kg, capacidade da carregadeira de 1,00 m3 e da retroescavadeira mínima de 0,20 m3, profundidade de escavação máxima de 4,37 m | un | Equipamento | 0.00136 | 421792.67 | 0 | 0 | 421792.67 | 0 | 574.26 | 0 | 36530 | 99.88
7697 | Tubo aço galvanizado com costura, classe média, DN 1.1/2", E = *3,25* mm, peso *3,61* kg/m (NBR 5580) | m | Material | 10.3045 | 51.33 |  |  | 51.33 |  | 528.93 | 0.01 | 7697 | 99.89
43614 | Tabua nao aparelhada *2,5 x 15* cm, em macaranduba/massaranduba, angelim ou equivalente da regiao - bruta | m | Material | 31.5 | 16.72 |  |  | 16.72 |  | 526.68 | 0 | 43614 | 99.89
11002 | Eletrodo revestido AWS - E6013, diâmetro igual a 2,50 mm | kg | Material | 15 | 33.91 |  |  | 33.91 |  | 508.65 | 0.01 | 11002 | 99.9
43466 | FERRAMENTAS - FAMILIA PINTOR - HORISTA (ENCARGOS COMPLEMENTARES - COLETADO CAIXA) | h | Material | 208.9478 | 2.27 |  |  | 2.27 |  | 474.31 | 0 | 43466 | 99.9
6114 | Ajudante de armador (horista) | h | Mão de Obra | 27.4728 | 16.5 |  |  | 16.5 |  | 453.3 | 0.01 | 6114 | 99.91
MIUC00442 | MEIO BLOCO DE CONCRETO ESTRUTURAL 14X19X19 CM, FBK 8 MPA (NBR 6136) | un | Material | 140 | 3.15 |  |  | 3.15 |  | 441 | 0 | MIUC00442 | 99.91
2701 | Instalador de tubulacoes - tubos/equipamentos (horista) | h | Mão de Obra | 18.2149 | 21.52 |  |  | 21.52 |  | 391.99 | 0 | 2701 | 99.91
40271 | Locação de aprumador metálico de pilar, com altura e angulo reguláveis, extensão de *1,50* a *2,80* m | unxmês | Equipamento | 12.6269 | 30.62 | 0 | 0 | 30.62 | 0 | 386.64 | 0.01 | 40271 | 99.92
43490 | EPI - FAMILIA PINTOR - HORISTA (ENCARGOS COMPLEMENTARES - COLETADO CAIXA) | h | Material | 208.9478 | 1.82 |  |  | 1.82 |  | 380.29 | 0 | 43490 | 99.92
37731 | Carroceria fixa aberta de madeira para transporte geral de carga seca dimensões aproximadas 2,5 x 7,00 x 0,50 m (inclui montagem, não inclui caminhão) | un | Equipamento | 0.01161 | 32227.1 | 0 | 0 | 32227.1 | 0 | 374.03 | 0 | 37731 | 99.92
14525 | Escavadeira hidráulica sobre esteiras com caçamba de 1,20 m3, peso operacional 21 t, potencia bruta 155 hp | un | Equipamento | 0.0004 | 916540.51 | 0 | 0 | 916540.51 | 0 | 370.48 | 0.01 | 14525 | 99.93
EIU00008 | Caminhão carroceria com guindauto com capacidade de 45 t.m - 188 kW Ref SICRO E9041 | chp | Equipamento | 0.86417 | 413.82 | 0 | 0 | 413.82 | 0 | 357.61 | 0 | EIU00008 | 99.93
42407 | Treliça nervurada (espaçador), altura = 120,0 mm, diâmetro dos banzos inferiores e superior = 6,0 mm, diâmetro da diagonal = 4,2 mm | m | Material | 61.8606 | 5.52 |  |  | 5.52 |  | 341.47 | 0 | 42407 | 99.93
5073 | Prego de aço polido com cabeça 17 x 24 (2 1/4 x 11) | kg | Material | 17.2466 | 19.74 |  |  | 19.74 |  | 340.45 | 0.01 | 5073 | 99.94
43464 | FERRAMENTAS - FAMILIA OPERADOR ESCAVADEIRA - HORISTA (ENCARGOS COMPLEMENTARES - COLETADO CAIXA) | h | Material | 15909.9862 | 0.02 |  |  | 0.02 |  | 318.2 | 0 | 43464 | 99.94
6193 | Tabua nao aparelhada *2,5 x 20* cm, em macaranduba/massaranduba, angelim ou equivalente da regiao - bruta | m | Material | 15.2352 | 20.35 |  |  | 20.35 |  | 310.04 | 0 | 6193 | 99.94
43463 | FERRAMENTAS - FAMILIA ENCARREGADO GERAL - HORISTA (ENCARGOS COMPLEMENTARES - COLETADO CAIXA) | h | Material | 2166.0872 | 0.13 |  |  | 0.13 |  | 281.59 | 0 | 43463 | 99.94
3346 | Locacao de grupo gerador *80 a 125* kva, motor diesel, rebocavel, acionamento manual | h | Equipamento | 8.6507 | 31.61 | 0 | 0 | 31.61 | 0 | 273.45 | 0.01 | 3346 | 99.95
7293 | Tinta esmalte sintetico premium de dupla acao grafite fosco para superficies metalicas ferrosas | l | Material | 6.096 | 43.79 |  |  | 43.79 |  | 266.94 | 0 | 7293 | 99.95
4718 | Pedra britada n. 2 (19 a 38 mm) posto pedreira/fornecedor, sem frete | m³ | Material | 2.4752 | 104.91 |  |  | 104.91 |  | 259.67 | 0 | 4718 | 99.95
43493 | EPI - FAMILIA TOPOGRAFO - HORISTA (ENCARGOS COMPLEMENTARES - COLETADO CAIXA) | h | Material | 360 | 0.72 |  |  | 0.72 |  | 259.2 | 0 | 43493 | 99.95
43482 | EPI - FAMILIA ALMOXARIFE - HORISTA (ENCARGOS COMPLEMENTARES - COLETADO CAIXA) | h | Material | 360 | 0.72 |  |  | 0.72 |  | 259.2 | 0.01 | 43482 | 99.96
43132 | Arame recozido 16 bwg, d = 1,65 mm (0,016 kg/m) ou 18 bwg, d = 1,25 mm (0,01 kg/m) | kg | Material | 12.9582 | 19.22 |  |  | 19.22 |  | 249.06 | 0 | 43132 | 99.96
EIU10047 | Plotadora de recorte com computador e programa computacional (SICRO E9507) | chp | Equipamento | 8.6507 | 26.31 | 0 | 0 | 26.31 | 0 | 227.6 | 0 | EIU10047 | 99.96
10646 | Rolo compactador vibratório de um cilindro, aço liso, potência 80 HP, peso operacional máximo 8,1 T, impacto dinâmico 16,15/9,5 T, largura trabalho 1,68 m | un | Equipamento | 0.00037 | 568832.78 | 0 | 0 | 568832.78 | 0 | 212.93 | 0 | 10646 | 99.96
2436 | Eletricista (horista) | h | Mão de Obra | 8.2986 | 23.55 |  |  | 23.55 |  | 195.43 | 0.01 | 2436 | 99.97
7167 | Tela de arame galvanizada quadrangular / losangular, fio 2,11 mm (14 bwg), malha 5 x 5 cm, h = 2 m | m² | Material | 7.92 | 22.77 |  |  | 22.77 |  | 180.34 | 0 | 7167 | 99.97
4083 | Encarregado geral de obras (horista) | h | Mão de Obra | 6.2163 | 28.94 |  |  | 28.94 |  | 179.9 | 0 | 4083 | 99.97
4509 | Sarrafo *2,5 x 10* cm em pinus, mista ou equivalente da regiao - bruta | m | Material | 51.3328 | 3.36 |  |  | 3.36 |  | 172.48 | 0 | 4509 | 99.97
5061 | Prego de aço polido com cabeça 18 x 27 (2 1/2 x 10) | kg | Material | 8.3229 | 19.04 |  |  | 19.04 |  | 158.47 | 0 | 5061 | 99.97
37733 | Caçamba metálica basculante com capacidade de 6 m3 (inclui montagem, não inclui caminhão) | un | Equipamento | 0.00258 | 61258.13 | 0 | 0 | 61258.13 | 0 | 158.04 | 0 | 37733 | 99.97
939 | Fio de cobre, solido, classe 1, isolação em pvc/a, antichama bwf-b, 450/750v, seção nominal 2,5 mm2 | m | Material | 48 | 3.24 |  |  | 3.24 |  | 155.52 | 0 | 939 | 99.97
1106 | Cal hidratada CH-I para argamassas | kg | Material | 112.2248 | 1.27 |  |  | 1.27 |  | 142.53 | 0.01 | 1106 | 99.98
32 | Aço CA-50, 6,3 mm, vergalhão | kg | Material | 15.7718 | 8.18 |  |  | 8.18 |  | 129.01 | 0 | 32 | 99.98
367 | Areia grossa - posto jazida/fornecedor (retirado na jazida, sem transporte) | m³ | Material | 1.5739 | 78.51 |  |  | 78.51 |  | 123.56 | 0 | 367 | 99.98
37736 | Tanque de aço carbono não revestido, para transporte de agua com capacidade de 10 m3, com bomba centrifuga por tomada de forca, vazão máxima *75* m3/h (inclui montagem, não inclui caminhão) | un | Equipamento | 0.0013 | 91750 | 0 | 0 | 91750 | 0 | 118.92 | 0 | 37736 | 99.98
4720 | Pedra britada n. 0, ou pedrisco (4,8 a 9,5 mm) posto pedreira/fornecedor, sem frete | m³ | Material | 0.94536 | 120.48 |  |  | 120.48 |  | 113.9 | 0 | 4720 | 99.98
EIU10051 | Máquina de bancada universal para corte de chapa - 1,50 kW (SICRO E9622) | chp | Equipamento | 8.6507 | 12.61 | 0 | 0 | 12.61 | 0 | 109.09 | 0 | EIU10051 | 99.98
MIUS00031 | Adesivo de contato para laminado elastoplástico (Ref SICRO M0032) | Kg | Material | 2.26 | 47.28 |  |  | 47.28 |  | 106.85 | 0 | MIUS00031 | 99.98
4785 | Pintor para tinta epoxi (horista) | h | Mão de Obra | 4.6266 | 21.26 |  |  | 21.26 |  | 98.36 | 0 | 4785 | 99.98
5076 | Grampo de aço polido 1" x 9 | kg | Material | 4.7904 | 19.56 |  |  | 19.56 |  | 93.7 | 0 | 5076 | 99.98
4096 | Motorista operador de caminhao com munck (horista) | h | Mão de Obra | 3.9782 | 22.67 |  |  | 22.67 |  | 90.19 | 0.01 | 4096 | 99.99
5330 | Diluente epóxi | l | Material | 2.1253 | 41.66 |  |  | 41.66 |  | 88.54 | 0 | 5330 | 99.99
2692 | Desmoldante protetor para formas de madeira, de base oleosa emulsionada em água | l | Material | 11.8701 | 7.25 |  |  | 7.25 |  | 86.06 | 0 | 2692 | 99.99
13458 | Compactador de solos de percursão (soquete) com motor a gasolina 4 tempos de 4 HP (4 CV) | un | Equipamento | 0.00552 | 15037.96 | 0 | 0 | 15037.96 | 0 | 83.06 | 0 | 13458 | 99.99
3363 | Guindauto hidráulico, capacidade máxima de carga 6200 kg, momento máximo de carga 11,7 tm , alcance máximo horizontal 9,70 m, para montagem sobre chassi de caminhão pbt mínimo 13000 kg (inclui montagem, não inclui caminhão) | un | Equipamento | 0.00049 | 143750 | 0 | 0 | 143750 | 0 | 70.82 | 0 | 3363 | 99.99
43492 | EPI - FAMILIA SOLDADOR - HORISTA (ENCARGOS COMPLEMENTARES - COLETADO CAIXA) | h | Material | 32.4 | 2.18 |  |  | 2.18 |  | 70.63 | 0 | 43492 | 99.99
7340 | Imunizante para madeira, incolor | l | Material | 2.6056 | 26.86 |  |  | 26.86 |  | 69.99 | 0 | 7340 | 99.99
5318 | Diluente aguarras | l | Material | 3.7332 | 18.28 |  |  | 18.28 |  | 68.24 | 0 | 5318 | 99.99
39017 | Espaçador/distanciador circular com entrada lateral, em plástico, para vergalhão *4,2 a 12,5* mm, cobrimento 20 mm | un | Material | 277.3847 | 0.22 |  |  | 0.22 |  | 61.02 | 0 | 39017 | 99.99
EIU10049 | Máquina de bancada guilhotina - 4,00 kW (SICRO E9623) | chp | Equipamento | 3.6044 | 15.14 | 0 | 0 | 15.14 | 0 | 54.57 | 0 | EIU10049 | 99.99
43468 | FERRAMENTAS - FAMILIA SOLDADOR - HORISTA (ENCARGOS COMPLEMENTARES - COLETADO CAIXA) | h | Material | 32.4 | 1.33 |  |  | 1.33 |  | 43.09 | 0 | 43468 | 99.99
36397 | Betoneira, capacidade nominal 600 l, capacidade de mistura 360 l, motor eletrico trifasico 220/380v, potencia 4cv, sem carregador | un | Equipamento | 0.00212 | 20135.59 | 0 | 0 | 20135.59 | 0 | 42.68 | 0 | 36397 | 99.99
MIUS00014 | Tinta à base de resina acrílica emulsionada em água para pré-marcação viária (Ref.: SICRO M2044) | l | Material | 1.8834 | 20.65 |  |  | 20.65 |  | 38.89 | 0 | MIUS00014 | 99.99
43469 | FERRAMENTAS - FAMILIA TOPOGRAFO - HORISTA (ENCARGOS COMPLEMENTARES - COLETADO CAIXA) | h | Material | 360 | 0.1 |  |  | 0.1 |  | 36 | 0 | 43469 | 99.99
7343 | Tinta acrilica a base de solvente, para sinalizacao horizontal viaria (nbr 11862) | l | Material | 1.5441 | 23.11 |  |  | 23.11 |  | 35.68 | 0 | 7343 | 99.99
14618 | Serra circular de bancada com motor elétrico, potência de *1600* W, para disco de diâmetro de 10" (250 mm) | un | Equipamento | 0.02205 | 1617.03 | 0 | 0 | 1617.03 | 0 | 35.65 | 0 | 14618 | 99.99
1442 | Compactador de solo tipo placa vibratoria reversivel, a gasolina 4 tempos, peso 125 a 150 kg, forca centrif. 2500 a 2800 kgf, larg. Trabalho 400 a 450 mm, freq. Vibracao 4300 a 4500 rpm, veloc. Trabalho 15 a 20 m/min, pot. 5,5 a 6,0 hp | un | Equipamento | 0.00314 | 10187.99 | 0 | 0 | 10187.99 | 0 | 32.02 | 0 | 1442 | 99.99
44475 | Guindaste hidráulico autopropelido, com lança telescópica 28,80 m, capacidade máxima 30 t, potência 97 kw, tração 4 x 4 | un | Equipamento | 2e-05 | 1295335.74 | 0 | 0 | 1295335.74 | 0 | 23.24 | 0 | 44475 | 99.99
43462 | FERRAMENTAS - FAMILIA ENGENHEIRO CIVIL - HORISTA (ENCARGOS COMPLEMENTARES - COLETADO CAIXA) | h | Material | 900 | 0.02 |  |  | 0.02 |  | 18 | 0 | 43462 | 99.99
4815 | Balde vermelho para sinalização de vias | un | Material | 1.44 | 10.86 |  |  | 10.86 |  | 15.64 | 0 | 4815 | 99.99
43458 | FERRAMENTAS - FAMILIA ALMOXARIFE - HORISTA (ENCARGOS COMPLEMENTARES - COLETADO CAIXA) | h | Material | 360 | 0.04 |  |  | 0.04 |  | 14.4 | 0 | 43458 | 99.99
12294 | Soquete de porcelana base E27, para uso ao tempo, para lâmpadas | un | Material | 1.44 | 9.38 |  |  | 9.38 |  | 13.51 | 0 | 12294 | 99.99
43484 | EPI - FAMILIA ELETRICISTA - HORISTA (ENCARGOS COMPLEMENTARES - COLETADO CAIXA) | h | Material | 8 | 1.34 |  |  | 1.34 |  | 10.72 | 0 | 43484 | 99.99
EIU10055 | Furadeira de impacto de 12,5 mm - 0,80 kW (SICRO E9568) | chp | Equipamento | 27.0327 | 0.38 | 0 | 0 | 0.38 | 0 | 10.27 | 0 | EIU10055 | 99.99
4254 | Operador de guindaste (horista) | h | Mão de Obra | 0.30491 | 28.02 |  |  | 28.02 |  | 8.54 | 0 | 4254 | 99.99
38194 | Lâmpada LED 10 W bivolt branca, formato tradicional (base E27) | un | Material | 1.44 | 4.9 |  |  | 4.9 |  | 7.06 | 0 | 38194 | 99.99
5065 | Prego de aço polido com cabeça 10 x 10 (7/8 x 17) | kg | Material | 0.1808 | 36.84 |  |  | 36.84 |  | 6.66 | 0 | 5065 | 99.99
43460 | FERRAMENTAS - FAMILIA ELETRICISTA - HORISTA (ENCARGOS COMPLEMENTARES - COLETADO CAIXA) | h | Material | 8 | 0.83 |  |  | 0.83 |  | 6.64 | 0 | 43460 | 99.99
45279 | Inversor de solda monofasico de 160 a, potencia de *7000* w, tensao de 220 v, turbo ventilado, protecao por termostato, para eletrodos de *2,0 a 4,0* mm | un | Equipamento | 0.00475 | 1292.1 | 0 | 0 | 1292.1 | 0 | 6.13 | 0 | 45279 | 99.99
5069 | Prego de aço polido com cabeça 17 x 27 (2 1/2 x 11) | kg | Material | 0.2112 | 19.74 |  |  | 19.74 |  | 4.17 | 0 | 5069 | 99.99
11281 | Compactador de solo a percussao (soquete), a gasolina 4 tempos, peso 55 a 65 kg, forca de impacto 1.000 a 1.500 kgf, freq. 600 a 700 golpes p/ minuto, velocidade trabalho de 10 a 15 m/min, pot. De 2,00 a 3,00 hp | un | Equipamento | 0.00026 | 12135.9 | 0 | 0 | 12135.9 | 0 | 3.13 | 0 | 11281 | 99.99
37730 | Carroceria fixa aberta de madeira para transporte geral de carga seca dimensões aproximadas 2,5 x 6,5 x 0,50 m (inclui montagem, não inclui caminhão) | un | Equipamento | 4e-05 | 30096.38 | 0 | 0 | 30096.38 | 0 | 1.19 | 0.01 | 37730 | 100