## Orçamento Inicial
GOVERNO DO ESTADO DE MATO GROSSO DO SUL
SECRETARIA DE ESTADO DE INFRAESTRUTURA E LOGÍSTICA - SEILOG
AGÊNCIA ESTADUAL DE GESTÃO DE EMPREENDIMENTOS - AGESUL
Orçamento Inicial - Método Truncado
Objeto: | OBRA DE INFRAESTRUTURA URBANA – RESTAURAÇÃO FUNCIONAL DO PAVIMENTO NA AV. DOURADOS, AV. NELCI SIMAS, AV. GLÓRIA DE DOURADOS, AV. FÁTIMA DO SUL E ADJACÊNCIAS, NO MUNICÍPIO DE NAVIRAÍ/MS
Município: | Naviraí/MS
Local: | Avenida Fátima do Sul
BDI: | Serviços Onerado (24,66%), Material (15,27%)
Prazo exec.: | 360 dias
Sist./Ref.: | AGESUL DEIURB sem Desoneração (abr/2026), SINAPI sem Desoneração (abr/2026)
Item | Descrição | DMT | Unid. | Qtde. | Custo Unitário | Preço Unitário | Preço Total
Cód. Oficial
01 | SERVIÇOS PRELIMINARES
01.01 103689 | Fornecimento e instalação de placa de obra com chapa galvanizada e estrutura de madeira. Af_03/2022_ps |  | m² | 16 | 490.44 | 611.38 | 9782.08
01.02 10776 | Locacao de container 2,30 x 6,00 m, alt. 2,50 m, para escritorio, sem divisorias internas e sem sanitario (nao inclui mobilizacao/desmobilizacao) |  | mês | 12 | 725.58 | 904.5 | 10854
01.03 10775 | Locacao de container 2,30 x 6,00 m, alt. 2,50 m, com 1 sanitario, para escritorio, completo, sem divisorias internas (nao inclui mobilizacao/desmobilizacao) |  | mês | 12 | 928.75 | 1157.77 | 13893.24
01.04 IUSP0004 | Locação de uma unidade de banheiro químico (2,31x1,15x1,15)m com uma higienização por semana, inclusive transporte, carga e descarga |  | mês | 12 | 2160 | 2692.65 | 32311.8
01.05 IUI00004 | Sinalização de advertência de obra com placa (fundo laranja) sobre cavalete, conforme ABNT-NBR-7678 - estrutura de metalica confecção |  | un | 15 | 1459.52 | 1819.43 | 27291.45
01.06 IUI00005 | Sinalização de advertência de obra com placa (fundo laranja) sobre cavalete, conforme CONTRAN-estrutura de madeira simples |  | un | 35 | 376.21 | 468.98 | 16414.3
01.07 13244 | Cone de sinalização em PVC rígido com faixa refletiva, H = 70/76 cm |  | un | 101 | 43.12 | 53.75 | 5428.75
01.08 IUI00002 | Fornecimento e colocação de tela tapume de proteção, altura 1,20m, fabricada com polietileno reforçado , por processo de extrusão , fornecida na cor laranja, no tipo leve, rolo com as seguintes dimensões: h=1,20m, e l=50m |  | m² | 2030.532 | 7.67 | 9.56 | 19411.88
01.09 IUSP0002 | Sinalização de transito - noturna (REF SINAPI 74221/001) |  | m | 160 | 4.11 | 5.12 | 819.2
01.10 98525 | Limpeza mecanizada de camada vegetal, vegetação e pequenas árvores (diâmetro de tronco menor que 0,20 m), com trator de esteiras. Af_03/2024 |  | m² | 10000 | 0.71 | 0.88 | 8800
01.11 100982 | Carga, manobra e descarga de entulho em caminhão basculante 10 m³ - carga com escavadeira hidráulica (caçamba de 0,80 m³ / 111 hp) e descarga livre (unidade: m3). Af_02/2026 |  | m³ | 2000 | 9.67 | 12.05 | 24100
01.12 95875 | Transporte com caminhão basculante de 10 m³, em via urbana pavimentada, dmt até 30 km (unidade: m3xkm). Af_02/2026 |  | m³.km | 7400 | 2.84 | 3.54 | 26196
01.13 IUP30143 | Revestimento de pátio com pedra britada com espessura de 5 cm com regularização do terreno com motoniveladora. Exclusive transporte. (REF SINAPI COD 100575) |  | m² | 2500 | 6.14 | 7.65 | 19125
01.14 95875 | Transporte com caminhão basculante de 10 m³, em via urbana pavimentada, dmt até 30 km (unidade: m3xkm). Af_02/2026 |  | m³.km | 2860 | 2.84 | 3.54 | 10124.4
01.15 101203 | Cerca com mourões de madeira roliça, diâmetro 11 cm, espaçamento de 2,5 m, altura livre de 1,7 m, cravados 0,5 m, com 5 fios de arame de aço ovalado 15x17 - fornecimento e instalação. Af_12/2025 |  | m | 400 | 38.09 | 47.48 | 18992
01.16 IUD30108 | Portão em tela arame galvanizado n.12 malha 2" e moldura em tubos de aço com duas folhas de abrir, incluso ferragem (REF SINAPI 74238/002) |  | m² | 7.2 | 1053.45 | 1313.23 | 9455.25
| Total - SERVIÇOS PRELIMINARES | [5 empty] | 252999.35
02 | REMOÇÕES, DEMOLIÇÕES E SUPRESSÕES
02.01 IUC10071 | Demolição de concreto simples, de forma mecanizada, sem reaproveitamento (Refer. SICRO CÓD. 1600989) |  | m³ | 761.83 | 233.44 | 291 | 221692.53
02.02 97636 | Demolição parcial de pavimento asfáltico, de forma mecanizada, sem reaproveitamento. Af_09/2023 |  | m² | 35 | 22.91 | 28.55 | 999.25
02.03 IUP30147 | Remoção mecanizada com motoniveladora de revestimento asfáltico REF SICRO 4915667 |  | m³ | 37.378 | 5.16 | 6.43 | 240.34
02.04 IUP30104 | Remoção mecanizada de camada granular do pavimento, com motoniveladora, exclusive bota-fora (Ref. SICRO cód. 4915669-DB 01/2021) |  | m³ | 236.732 | 5.82 | 7.25 | 1716.3
02.05 100982 | Carga, manobra e descarga de entulho em caminhão basculante 10 m³ - carga com escavadeira hidráulica (caçamba de 0,80 m³ / 111 hp) e descarga livre (unidade: m3). Af_02/2026 |  | m³ | 1296.237 | 9.67 | 12.05 | 15619.65
02.06 95875 | Transporte com caminhão basculante de 10 m³, em via urbana pavimentada, dmt até 30 km (unidade: m3xkm). Af_02/2026 |  | m³.km | 4796.051 | 2.84 | 3.54 | 16978.02
02.07 IUD30116 | Demolição de boca de lobo BLSC, incluindo carga e bota-fora do entulho e reaterro da cava |  | un | 86 | 442.26 | 551.32 | 47413.52
| Total - REMOÇÕES, DEMOLIÇÕES E SUPRESSÕES | [5 empty] | 304659.61
03 | RECOMPOSIÇÃO DO PAVIMENTO
03.01 IUP30004 | Execução e compactação de base estabilizada granulometricamente, com mistura na pista de até três materiais exclusive material |  | m³ | 5.25 | 23.32 | 29.07 | 152.61
03.02 MIUC00701 | Pedra britada ou bica corrida, não classificada (posto pedreira/fornecedor, sem frete) |  | m³ | 7.218 | 108.86 | 125.48 | 905.71
03.03 95875 | Transporte com caminhão basculante de 10 m³, em via urbana pavimentada, dmt até 30 km (unidade: m3xkm). Af_02/2026 |  | m³.km | 149.968 | 2.84 | 3.54 | 530.88
03.04 IUP30114 | Execução de imprimação com emulsão asfáltica a base d'água.(exclusive material betuminoso) |  | m² | 35 | 0.71 | 0.88 | 30.8
03.05 IUP0007 | Emulsão asfáltica a base d'água para imprimação. |  | t | 0.042 | 3790 | 4368.73 | 183.48
03.06 102330 | Transporte com caminhão tanque de transporte de material asfáltico de 30000 l, em via urbana pavimentada, dmt até 30km (unidade: txkm). Af_02/2026 |  | txkm | 1.26 | 1.63 | 2.03 | 2.55
03.07 102331 | Transporte com caminhão tanque de transporte de material asfáltico de 30000 l, em via urbana pavimentada, adicional para dmt excedente a 30 km (unidade: txkm). Af_02/2026 |  | txkm | 14.574 | 0.62 | 0.77 | 11.22
03.08 IUP20005 | Aplicação de concreto betuminoso usinado à quente (CBUQ), exclusive transporte e material Ref SINAPI 95995 |  | t | 2.682 | 50.38 | 62.8 | 168.42
03.09 34770 | Concreto betuminoso usinado a quente (CBUQ) para pavimentação asfáltica, padrão DNIT, faixa C, com CAP 30/45 - aquisição posto usina |  | t | 2.682 | 700.35 | 807.29 | 2165.15
03.10 95878 | Transporte com caminhão basculante de 10 m³, em via urbana pavimentada, dmt até 30 km (unidade: txkm). Af_02/2026 |  | txkm | 12.328 | 1.89 | 2.35 | 28.97
| Total - RECOMPOSIÇÃO DO PAVIMENTO | [5 empty] | 4179.79
04 | MICRODRENAGEM
04.01 | MICRODRENAGEM - TERRAPLENAGEM
04.01.01 90100 | Escavação mecanizada de vala com prof. Até 1,5 m (média montante e jusante/uma composição por trecho), retroescav. (0,26 m3), larg. De 0,8 m a 1,5 m, em solo de 1a categoria, em locais com alto nível de interferência. Af_09/2024 |  | m³ | 402.74 | 13.81 | 17.21 | 6931.15
04.01.02 102278 | Escavação mecanizada de vala com prof. Maior que 1,50 m até 3,0 m (média montante e jusante/uma composição por trecho), escavadeira (1,2 m3), larg. De 1,5 m a 2,5 m, em solo de 1a categoria, em locais com alto nível de interferência. Af_09/2024 |  | m³ | 84.98 | 9.36 | 11.66 | 990.86
04.01.03 101570 | Escoramento de vala, tipo pontaleteamento, com profundidade de 0 a 1,5 m, largura menor que 1,5 m. Af_01/2026 |  | m² | 755.04 | 24.09 | 30.03 | 22673.85
04.01.04 101573 | Escoramento de vala, tipo pontaleteamento, com profundidade de 1,5 a 3,0 m, largura maior ou igual a 1,5 m e menor que 2,5 m. Af_01/2026 |  | m² | 112.92 | 27.18 | 33.88 | 3825.72
04.01.05 101616 | Preparo de fundo de vala com largura menor que 1,5 m (acerto do solo natural), em local com nível baixo de interferência. Af_01/2026 |  | m² | 270.8 | 7.77 | 9.68 | 2621.34
04.01.06 104734 | Reaterro mecanizado de vala com retroescavadeira (capacidade da caçamba da retro: 0,26 m³/potência: 88 hp), largura de 0,8 a 1,5 m, profundidade até 1,5 m, com solo (sem substituição) de 1ª categoria, com placa vibratória. Af_08/2023 |  | m³ | 351.52 | 14.99 | 18.68 | 6566.39
04.01.07 104730 | Reaterro mecanizado de vala com escavadeira hidráulica (capacidade da caçamba: 0,8 m³/potência: 111 hp), largura de 1,5 a 2,5 m, profundidade de 1,5 a 3,0 m, com solo (sem substituição) de 1ª categoria, com placa vibratória. Af_08/2023 |  | m³ | 69.92 | 13.44 | 16.75 | 1171.16
04.01.08 100974 | Carga, manobra e descarga de solos e materiais granulares em caminhão basculante 10 m³ - carga com pá carregadeira (caçamba de 1,7 a 2,8 m³ / 128 hp) e descarga livre (unidade: m3). Af_02/2026 |  | m³ | 84.23 | 8.45 | 10.53 | 886.94
04.01.09 95875 | Transporte com caminhão basculante de 10 m³, em via urbana pavimentada, dmt até 30 km (unidade: m3xkm). Af_02/2026 |  | m³.km | 311.651 | 2.84 | 3.54 | 1103.24
04.02 | MICRODRENAGEM - GALERIAS
04.02.01 7781 | Tubo de concreto simples para aguas pluviais, classe ps1, com encaixe ponta e bolsa, diametro nominal de 400 mm |  | m | 283 | 85.25 | 98.26 | 27807.58
04.02.02 7791 | Tubo de concreto simples para aguas pluviais, classe ps1, com encaixe ponta e bolsa, diametro nominal de 600 mm |  | m | 37 | 151.88 | 175.07 | 6477.59
04.02.03 100952 | Transporte com caminhão carroceria com guindauto (munck), momento máximo de carga 11,7 tm, em via urbana pavimentada, dmt até 30km (unidade: txkm). Af_02/2026 |  | txkm | 286.947 | 3.23 | 4.02 | 1153.52
04.02.04 92821 | Assentamento de tubo de concreto para redes coletoras de águas pluviais, diâmetro de 400 mm, junta rígida, instalado em local com alto nível de interferências (não inclui fornecimento). Af_03/2024 |  | m | 283 | 37.75 | 47.05 | 13315.15
04.02.05 92824 | Assentamento de tubo de concreto para redes coletoras de águas pluviais, diâmetro de 600 mm, junta rígida, instalado em local com alto nível de interferências (não inclui fornecimento). Af_03/2024 |  | m | 37 | 60.06 | 74.87 | 2770.19
04.03 | MICRODRENAGEM - DISPOSITIVOS ESTRUTURAIS
04.03.01 IUD30135 | PVBC- 00 - Poço de Visita, com dimensões internas de 1,20m x 1,40m x 1,40m (bxbxh), em alvenaria de bloco de concreto estrutural FBK 8 MPa. Exclusive pescoço e tampão |  | un | 10 | 4903.48 | 6112.67 | 61126.7
04.03.02 98051 | Chaminé circular para poço de visita para esgoto, em alvenaria com tijolos cerâmicos maciços, diâmetro interno = 0,6 m. Af_12/2020 |  | m | 10 | 1004.23 | 1251.87 | 12518.7
04.03.03 98114 | Tampa circular para esgoto e drenagem, em ferro fundido, diâmetro interno = 0,6 m. Af_12/2020 |  | un | 10 | 603.86 | 752.77 | 7527.7
04.03.04 IUD20104 | BLSC - Boca-de-lobo simples, em concreto simples fck 20 MPa virado em betoneira com lançamento em fundação, incluindo forma, escavação, calçamento ao redor, inclusive grelha, conforme projeto. |  | un | 1 | 1495.44 | 1864.21 | 1864.21
04.03.05 IUD20042 | BLTC - Boca-de-lobo tripla, em concreto simples fck 20 MPa virado em betoneira, com guia chapeu, com lançamento em fundação, incluindo forma, escavação, calçamento ao redor. |  | un | 2 | 4252.54 | 5301.21 | 10602.42
04.03.06 IUD20003 | BLSP - Boca-de-lobo simples com caixa no passeio, em concreto simples fck=20 MPa, incluindo forma, escavação, laje e tampão em FoFo tipo pesada, conforme projeto |  | un | 50 | 1703.42 | 2123.48 | 106174
04.03.07 IUD20004 | BLDP - Boca-de-lobo dupla com caixa no passeio, em concreto simples fck=20 MPa, incluindo forma, escavação, laje e tampão em FoFo tipo pesada, conforme projeto |  | un | 1 | 2422.79 | 3020.25 | 3020.25
04.03.08 IUD20005 | BLTP - Boca-de-lobo tripla com caixa no passeio, em concreto simples fck=20 MPa, incluindo forma, escavação, laje e tampão em FoFo tipo pesada, conforme projeto |  | un | 47 | 4562.7 | 5687.86 | 267329.42
04.03.09 95875 | Transporte com caminhão basculante de 10 m³, em via urbana pavimentada, dmt até 30 km (unidade: m3xkm). Af_02/2026 |  | m³.km | 2107.04 | 2.84 | 3.54 | 7458.92
| Total - MICRODRENAGEM | [5 empty] | 575917
05 | RECUPERAÇÃO DO PAVIMENTO
05.01 | REMENDO PROFUNDO
05.01.01 IUP30005 | Demolição de pavimento asfáltico com emprego de retro-escavadeira e serra de disco, exclusive bota-fora do material |  | m³ | 209.998 | 19.59 | 24.42 | 5128.15
05.01.02 100974 | Carga, manobra e descarga de solos e materiais granulares em caminhão basculante 10 m³ - carga com pá carregadeira (caçamba de 1,7 a 2,8 m³ / 128 hp) e descarga livre (unidade: m3). Af_02/2026 |  | m³ | 262.497 | 8.45 | 10.53 | 2764.09
05.01.03 95875 | Transporte com caminhão basculante de 10 m³, em via urbana pavimentada, dmt até 30 km (unidade: m3xkm). Af_02/2026 |  | m³.km | 971.213 | 2.84 | 3.54 | 3438.09
05.01.04 IUP30129 | Execução e compactação de base e ou sub base para pavimentação com pedra britada ou bica corrida - exclusive material, carga e transporte. |  | m³ | 173.477 | 17.33 | 21.6 | 3747.1
05.01.05 MIUC00701 | Pedra britada ou bica corrida, não classificada (posto pedreira/fornecedor, sem frete) |  | m³ | 238.53 | 108.86 | 125.48 | 29930.74
05.01.06 95875 | Transporte com caminhão basculante de 10 m³, em via urbana pavimentada, dmt até 30 km (unidade: m3xkm). Af_02/2026 |  | m³.km | 4961.424 | 2.84 | 3.54 | 17563.44
05.01.07 IUP30026 | Execução de imprimação manual com caneta (para tapa buracos) |  | m² | 913.04 | 7.3 | 9.1 | 8308.66
05.01.08 102330 | Transporte com caminhão tanque de transporte de material asfáltico de 30000 l, em via urbana pavimentada, dmt até 30km (unidade: txkm). Af_02/2026 |  | txkm | 35.58 | 1.63 | 2.03 | 72.22
05.01.09 102331 | Transporte com caminhão tanque de transporte de material asfáltico de 30000 l, em via urbana pavimentada, adicional para dmt excedente a 30 km (unidade: txkm). Af_02/2026 |  | txkm | 411.542 | 0.62 | 0.77 | 316.88
05.01.10 IUP30032 | CBUQ - aplicação em fechamento de vala e remendos. Incluindo compactação com rolo tandem compacto. Exclusive fornecimento e transporte. |  | m³ | 36.521 | 98.24 | 122.46 | 4472.36
05.01.11 34770 | Concreto betuminoso usinado a quente (CBUQ) para pavimentação asfáltica, padrão DNIT, faixa C, com CAP 30/45 - aquisição posto usina |  | t | 93.303 | 700.35 | 807.29 | 75322.57
05.01.12 95878 | Transporte com caminhão basculante de 10 m³, em via urbana pavimentada, dmt até 30 km (unidade: txkm). Af_02/2026 |  | txkm | 429.18 | 1.89 | 2.35 | 1008.57
05.02 | RECONSTRUÇÃO
05.02.01 IUP30147 | Remoção mecanizada com motoniveladora de revestimento asfáltico REF SICRO 4915667 |  | m³ | 2121.057 | 5.16 | 6.43 | 13638.39
05.02.02 IUP30104 | Remoção mecanizada de camada granular do pavimento, com motoniveladora, exclusive bota-fora (Ref. SICRO cód. 4915669-DB 01/2021) |  | m³ | 10075.023 | 5.82 | 7.25 | 73043.91
05.02.03 100974 | Carga, manobra e descarga de solos e materiais granulares em caminhão basculante 10 m³ - carga com pá carregadeira (caçamba de 1,7 a 2,8 m³ / 128 hp) e descarga livre (unidade: m3). Af_02/2026 |  | m³ | 15245.1 | 8.45 | 10.53 | 160530.9
05.02.04 95878 | Transporte com caminhão basculante de 10 m³, em via urbana pavimentada, dmt até 30 km (unidade: txkm). Af_02/2026 |  | txkm | 56406.87 | 1.89 | 2.35 | 132556.14
05.02.05 IUP30004 | Execução e compactação de base estabilizada granulometricamente, com mistura na pista de até três materiais exclusive material |  | m³ | 10075.023 | 23.32 | 29.07 | 292880.91
05.02.06 MIUC00701 | Pedra britada ou bica corrida, não classificada (posto pedreira/fornecedor, sem frete) |  | m³ | 13853.156 | 108.86 | 125.48 | 1738294.01
05.02.07 95875 | Transporte com caminhão basculante de 10 m³, em via urbana pavimentada, dmt até 30 km (unidade: m3xkm). Af_02/2026 |  | m³.km | 288145.52 | 2.84 | 3.54 | 1020035.14
05.02.08 IUP30114 | Execução de imprimação com emulsão asfáltica a base d'água.(exclusive material betuminoso) |  | m² | 53026.44 | 0.71 | 0.88 | 46663.26
05.02.09 IUP0007 | Emulsão asfáltica a base d'água para imprimação. |  | t | 63.631 | 3790 | 4368.73 | 277986.65
05.02.10 102330 | Transporte com caminhão tanque de transporte de material asfáltico de 30000 l, em via urbana pavimentada, dmt até 30km (unidade: txkm). Af_02/2026 |  | txkm | 1908.93 | 1.63 | 2.03 | 3875.12
05.02.11 102331 | Transporte com caminhão tanque de transporte de material asfáltico de 30000 l, em via urbana pavimentada, adicional para dmt excedente a 30 km (unidade: txkm). Af_02/2026 |  | txkm | 22079.957 | 0.62 | 0.77 | 17001.56
| Total - RECUPERAÇÃO DO PAVIMENTO | [5 empty] | 3928578.86
06 | RECAPEAMENTO
06.01 IUP30118 | EXECUÇÃO DE PINTURA DE LIGAÇÃO COM EMULSÃO ASFÁLTICA, EXCLUSIVE EMULSÃO |  | m² | 60385.14 | 0.98 | 1.22 | 73669.87
06.02 IUP0008 | Emulsão asfáltica catiônica RR-2C para uso em pavimentação asfáltica. |  | t | 30.192 | 4071 | 4692.64 | 141680.18
06.03 102330 | Transporte com caminhão tanque de transporte de material asfáltico de 30000 l, em via urbana pavimentada, dmt até 30km (unidade: txkm). Af_02/2026 |  | txkm | 905.76 | 1.63 | 2.03 | 1838.69
06.04 102331 | Transporte com caminhão tanque de transporte de material asfáltico de 30000 l, em via urbana pavimentada, adicional para dmt excedente a 30 km (unidade: txkm). Af_02/2026 |  | txkm | 10476.624 | 0.62 | 0.77 | 8067
06.05 IUP20005 | Aplicação de concreto betuminoso usinado à quente (CBUQ), exclusive transporte e material Ref SINAPI 95995 |  | t | 6170.878 | 50.38 | 62.8 | 387531.13
06.06 34770 | Concreto betuminoso usinado a quente (CBUQ) para pavimentação asfáltica, padrão DNIT, faixa C, com CAP 30/45 - aquisição posto usina |  | t | 6170.878 | 700.35 | 807.29 | 4981688.1
06.07 95878 | Transporte com caminhão basculante de 10 m³, em via urbana pavimentada, dmt até 30 km (unidade: txkm). Af_02/2026 |  | txkm | 28386.002 | 1.89 | 2.35 | 66707.1
| Total - RECAPEAMENTO | [5 empty] | 5661182.07
07 | IMPLANTAÇÃO ASFÁLTICA
07.01 | PAVIMENTAÇÃO
07.01.01 100577 | Regularização e compactação de subleito de solo predominantemente arenoso, para obras de construção de pavimentos. Af_09/2024 |  | m² | 1272.64 | 1.55 | 1.93 | 2456.19
07.01.02 IUP30004 | Execução e compactação de base estabilizada granulometricamente, com mistura na pista de até três materiais exclusive material |  | m³ | 240.22 | 23.32 | 29.07 | 6983.19
07.01.03 MIUC00701 | Pedra britada ou bica corrida, não classificada (posto pedreira/fornecedor, sem frete) |  | m³ | 330.302 | 108.86 | 125.48 | 41446.29
07.01.04 95875 | Transporte com caminhão basculante de 10 m³, em via urbana pavimentada, dmt até 30 km (unidade: m3xkm). Af_02/2026 |  | m³.km | 6870.24 | 2.84 | 3.54 | 24320.64
07.01.05 IUP30114 | Execução de imprimação com emulsão asfáltica a base d'água.(exclusive material betuminoso) |  | m² | 1185.9 | 0.71 | 0.88 | 1043.59
07.01.06 IUP0007 | Emulsão asfáltica a base d'água para imprimação. |  | t | 1.423 | 3790 | 4368.73 | 6216.7
07.01.07 IUP30118 | EXECUÇÃO DE PINTURA DE LIGAÇÃO COM EMULSÃO ASFÁLTICA, EXCLUSIVE EMULSÃO |  | m² | 1185.9 | 0.98 | 1.22 | 1446.79
07.01.08 IUP0008 | Emulsão asfáltica catiônica RR-2C para uso em pavimentação asfáltica. |  | t | 0.592 | 4071 | 4692.64 | 2778.04
07.01.09 102330 | Transporte com caminhão tanque de transporte de material asfáltico de 30000 l, em via urbana pavimentada, dmt até 30km (unidade: txkm). Af_02/2026 |  | txkm | 60.45 | 1.63 | 2.03 | 122.71
07.01.10 102331 | Transporte com caminhão tanque de transporte de material asfáltico de 30000 l, em via urbana pavimentada, adicional para dmt excedente a 30 km (unidade: txkm). Af_02/2026 |  | txkm | 699.205 | 0.62 | 0.77 | 538.38
07.01.11 IUP20005 | Aplicação de concreto betuminoso usinado à quente (CBUQ), exclusive transporte e material Ref SINAPI 95995 |  | t | 121.189 | 50.38 | 62.8 | 7610.66
07.01.12 34770 | Concreto betuminoso usinado a quente (CBUQ) para pavimentação asfáltica, padrão DNIT, faixa C, com CAP 30/45 - aquisição posto usina |  | t | 121.189 | 700.35 | 807.29 | 97834.66
07.01.13 95878 | Transporte com caminhão basculante de 10 m³, em via urbana pavimentada, dmt até 30 km (unidade: txkm). Af_02/2026 |  | txkm | 557.428 | 1.89 | 2.35 | 1309.95
| Total - IMPLANTAÇÃO ASFÁLTICA | [5 empty] | 194107.79
08 | SERVIÇOS COMPLEMENTARES
08.01 IUP30001 | Meio-fio com sarjeta, concreto fck=20 MPa, seção 615 cm², moldado no local, inclusive escavação e pintura a cal em uma demão |  | m | 12376.75 | 61.58 | 76.76 | 950039.33
08.02 IUP30077 | Meio-fio (guia) para rotatórias, concreto fck=20 MPa, seção 875cm², moldado no local, inclusive escavação e pintura a cal |  | m | 37.7 | 86.66 | 108.03 | 4072.73
08.03 95875 | Transporte com caminhão basculante de 10 m³, em via urbana pavimentada, dmt até 30 km (unidade: m3xkm). Af_02/2026 |  | m³.km | 12138.048 | 2.84 | 3.54 | 42968.68
08.04 IUD20115 | Remoção e reassentamento de tampão em FoFo para PV, com reaproveitamento, incluindo recorte, demolição, e requadro em concreto simples fck 20Mpa de (1,00x1,00x0,20)m. (DR/0370) |  | un | 43 | 249.18 | 310.62 | 13356.66
08.05 103946 | Plantio de grama esmeralda ou são carlos ou curitibana, em placas. Af_07/2024 |  | m² | 113.1 | 14.65 | 18.26 | 2065.2
| Total - SERVIÇOS COMPLEMENTARES | [5 empty] | 1012502.6
09 | SINALIZAÇÃO VIÁRIA
09.01 IUS20058 | Pintura de faixas, setas e zebrados com termoplástico por extrusão - espessura de 3,0 mm (Ref. SICRO 5213409) |  | m² | 1591.81 | 103.43 | 128.93 | 205232.06
09.02 IUS20050 | Pintura de faixa - termoplástico por aspersão - espessura de 1,5 mm (Ref. SICRO 5213408) com fornecimento de material |  | m² | 349.88 | 50.54 | 63 | 22042.44
09.03 IUS20061 | Laminado elastoplástico para sinalização horizontal - espessura de 1,5 mm - fornecimento e implantação (Ref SICRO 5213358) |  | m² | 9.04 | 192.62 | 240.12 | 2170.68
09.04 IUS87018 | Placa em aço nº 16 galvanizado com película retrorrefletiva tipo I + III - confecção Ref SICRO 5213417 |  | m² | 71.8 | 418.18 | 521.3 | 37429.34
09.05 IUS0030 | Poste de aço galvanizado, por imersao a quente (NBR6323), coluna com diametro externo de 50,8mm(2"), espessura 2,75mm, comprimento de 3500mm - REF SCO-RIO |  | un | 240 | 613.17 | 764.37 | 183448.8
| Total - SINALIZAÇÃO VIÁRIA | [5 empty] | 450323.32
10 | ADMINISTRAÇÃO LOCAL DE OBRA
10.01 90778 | Engenheiro Civil de obra pleno com encargos complementares |  | h | 900 | 149.14 | 185.91 | 167319
10.02 90780 | Mestre de obras com encargos complementares |  | h | 2160 | 44.28 | 55.19 | 119210.4
10.03 IUC00007 | Vigia noturno com encargos complementares |  | h | 2880 | 36.47 | 45.46 | 130924.8
10.04 90781 | Topografo com encargos complementares |  | h | 180 | 37.4 | 46.62 | 8391.6
10.05 88253 | Auxiliar de Topógrafo com encargos complementares |  | h | 180 | 19.76 | 24.63 | 4433.4
10.06 88321 | Técnico de laboratório com encargos complementares |  | h | 180 | 42.47 | 52.94 | 9529.2
10.07 88249 | Auxiliar de laboratório com encargos complementares |  | h | 180 | 36.14 | 45.05 | 8109
| Total - ADMINISTRAÇÃO LOCAL DE OBRA | [5 empty] | 447917.4
|  | Total Geral |  |  |  |  | 12832367.79