## Total 100%
GOVERNO DO ESTADO DE MATO GROSSO DO SUL
SECRETARIA DE ESTADO DE INFRAESTRUTURA E LOGÍSTICA - SEILOG
AGÊNCIA ESTADUAL DE GESTÃO DE EMPREENDIMENTOS - AGESUL
Curva ABC - Serviços
|  |  | BDI | Serviço | 29.52%
|  |  |  | Material | 20%
Item | Código | Descrição | Unidade | Quantidade | Custo unitário | BDI | Preço | Preço total | Porcentagem | Código2 | Porcentagem Acumulada
02.01.04 | IMT9900212 | Aquisição de Emulsão RR-2C-E | t | 572.065 | 4455.7124 | Serviço | 5771.04 | 3301410 | 36.33% | IMT9900212 | 36.33%
02.02.06 | IMT0000037 | Aquisição de massa asfáltica - CBUQ (capa de rolamento) | t | 3534.57 | 558.41 | Serviço | 723.25 | 2556377.75 | 28.13% | IMT0000037 | 64.46%
02.01.02 | 4011376A | Tratamento superficial duplo com emulsão com polímero - brita comercial | m² | 135240 | 5.96 | Serviço | 7.72 | 1044052.8 | 11.49% | 4011376A | 75.95%
02.01.05 | IMT9900213 | Transporte de emulsão RR-2C-E | t | 572.065 | 795.3873 | Serviço | 1030.19 | 589335.64 | 6.485% | IMT9900213 | 82.43%
02.02.03 | 4011497A | Concreto asfáltico - faixa D-9,5 - massa comercial | t | 3534.57 | 62.18 | Serviço | 80.54 | 284674.27 | 3.132% | 4011497A | 85.56%
02.01.03 | 4915637A | Capa selante - areia comercial | m² | 135240 | 1.26 | Serviço | 1.63 | 220441.2 | 2.426% | 4915637A | 87.99%
02.02.04 | IMT9900621 | Aquisição de emulsão RR-1C | t | 31.005 | 3012.1745 | Serviço | 3901.37 | 120961.98 | 1.331% | IMT9900621 | 89.32%
04.01.04 | IMT0000666 | Ônibus com capacidade para 46 passageiros - 153 kW (sem motorista) | mês | 4 | 22707.7 | Serviço | 29411.01 | 117644.04 | 1.295% | IMT0000666 | 90.61%
03.01.04 | 5213850 | Operação de sinalização por bandeirola de tecido ou com placa metálica | h | 2189.88 | 24.46 | Serviço | 31.68 | 69375.4 | 0.7634% | 5213850 | 91.38%
01.02.01 | IMT0000156 | Mobilização e desmobilização de equipamentos | un | 2 | 26160.82 | Serviço | 33883.49 | 67766.98 | 0.7457% | IMT0000156 | 92.12%
01.01.02 | IMT9900561 | Locação de Imóveis para Residência/Alojamento | un | 6 | 7290.99 | Serviço | 9443.29 | 56659.74 | 0.6235% | IMT9900561 | 92.75%
04.02.02 | P9827 | Vigia - mensalista | mês | 8 | 5363.3214 | Serviço | 6946.57 | 55572.56 | 0.6115% | P9827 | 93.36%
01.01.01 | IMT9900045 | Instalação de Canteiro e Acampamento | un | 1 | 42610.73 | Serviço | 55189.42 | 55189.42 | 0.6073% | IMT9900045 | 93.97%
04.03.01 | P9893 | Encarregado de pavimentação - mensalista | mês | 4 | 9127.0568 | Serviço | 11821.36 | 47285.44 | 0.5203% | P9893 | 94.49%
04.04.01 | P9876 | Técnico de segurança do trabalho - mensalista | mês | 4 | 7837.0144 | Serviço | 10150.5 | 40602 | 0.4468% | P9876 | 94.93%
04.01.02 | P9958 | Motorista de ônibus - mensalista | mês | 4 | 7298.3972 | Serviço | 9452.88 | 37811.52 | 0.4161% | P9958 | 95.35%
02.02.02 | 4011353 | Pintura de ligação | m² | 68900 | 0.42 | Serviço | 0.54 | 37206 | 0.4094% | 4011353 | 95.76%
04.01.01 | P9819 | Engenheiro supervisor - mensalista | mês | 1 | 27716.9937 | Serviço | 35899.05 | 35899.05 | 0.395% | P9819 | 96.15%
04.06.01 | P9858 | Laboratorista - mensalista | mês | 4 | 6826.8877 | Serviço | 8842.18 | 35368.72 | 0.3892% | P9858 | 96.54%
04.05.01 | P9875 | Encarregado de turma - mensalista | mês | 4 | 6227.3132 | Serviço | 8065.62 | 32262.48 | 0.355% | P9875 | 96.9%
02.03.01 | 5214001 | Pintura de faixa com tinta acrílica emulsionada em água - espessura de 0,3 mm | m² | 1800 | 13.26 | Serviço | 17.17 | 30906 | 0.3401% | 5214001 | 97.24%
02.02.05 | IMT9900046 | Transporte de emulsão RR-1C | t | 31.005 | 761.4439 | Serviço | 986.22 | 30577.75 | 0.3365% | IMT9900046 | 97.57%
04.06.03 | IMT0000183 | Veículo tipo van furgão com capacidade de 1,38 t - 100 kW (sem motorista) | mês | 4 | 5511.08 | Serviço | 7137.95 | 28551.8 | 0.3142% | IMT0000183 | 97.89%
04.02.01 | P9806 | Auxiliar administrativo - mensalista | mês | 4 | 5166.5025 | Serviço | 6691.65 | 26766.6 | 0.2945% | P9806 | 98.18%
04.05.02 | P9804 | Apontador - mensalista | mês | 4 | 5149.5287 | Serviço | 6669.67 | 26678.68 | 0.2936% | P9804 | 98.48%
04.08.01 | IMT0000007 | Despesas diversas | un | 1 | 20467.41 | Serviço | 26509.39 | 26509.39 | 0.2917% | IMT0000007 | 98.77%
04.06.02 | P9833 | Auxiliar de laboratório - mensalista | mês | 4 | 4915.5662 | Serviço | 6366.64 | 25466.56 | 0.2802% | P9833 | 99.05%
02.01.01 / 02.02.01 | 4011212 | Varredura da superfície para execução de revestimento asfáltico | m² | 204140 | 0.08 | Serviço | 0.1 | 20414 | 0.2246% | 4011212 | 99.27%
04.01.03 / 04.03.02 | IMT0000182 | Veículo leve - 53 kW (sem motorista) | mês | 5 | 2595.35 | Serviço | 3361.5 | 16807.5 | 0.1849% | IMT0000182 | 99.46%
03.01.06 | 5212557 | Placa de regulamentação para sinalização de obras montada em suporte metálico móvel - D = 1,00 m - utilização de 600 ciclos - fornecimento, 01 implantação e 01 retirada diária | un.dia | 1600 | 4.46 | Serviço | 5.78 | 9248 | 0.1018% | 5212557 | 99.56%
03.01.01 | 5213835 | Cone plástico para canalização de trânsito - utilização de 150 ciclos - fornecimento, 01 implantação e 01 retirada diária | un.dia | 8500 | 0.7 | Serviço | 0.91 | 7735 | 0.08511% | 5213835 | 99.64%
01.02.03 | IMT9900196 | Desmobilização de pessoal e debandas | un | 6 | 1016.4 | Serviço | 1316.44 | 7898.64 | 0.08691% | IMT9900196 | 99.73%
01.02.02 | IMT9900195 | Mobilização de pessoal e debandas | un | 6 | 1016.4 | Serviço | 1316.44 | 7898.64 | 0.08691% | IMT9900195 | 99.82%
01.01.03 | AGC1000001 | Placa de obra em chapa de aço galvanizado - GPOV | m² | 8 | 541.07 | Serviço | 700.79 | 5606.32 | 0.06169% | AGC1000001 | 99.88%
03.01.05 | 5212560 | Placa de advertência para sinalização de obras montada em suporte metálico móvel, lado 1,00 m - utilização de 600 ciclos - fornecimento, 01 implantação e 01 retirada diária | un.dia | 800 | 4.71 | Serviço | 6.1 | 4880 | 0.0537% | 5212560 | 99.93%
04.07.01 | IMT0000171 | Manutencao do Canteiro e Alojamento | mês | 4 | 669.9 | Serviço | 867.65 | 3470.6 | 0.03819% | IMT0000171 | 99.97%
03.01.02 | 5213345 | Barreira de sinalização tipo II de direcionamento ou bloqueio - utilização de 150 ciclos - fornecimento, 01 implantação e 01 retirada diária | un.dia | 200 | 8.88 | Serviço | 11.5 | 2300 | 0.02531% | 5213345 | 100%
03.01.03 | 5213848 | Luz de advertência e bateria para dispositivos de sinalização - utilização de 200 ciclos - fornecimento, 01 implantação e 01 retirada diária | un.dia | 200 | 1.14 | Serviço | 1.48 | 296 | 0.003257% | 5213848 | 100%
[7 empty] | Total: | 9087908.47

## Planilha1
Item | Código | Descrição | Unid. | Qtde. | Custo Unitário
02.02.07 / 02.03.06 / 03.01.07 / 03.02.05 / 03.03.06 / 04.02.11 / 04.03.06 / 04.04.06 / 04.05.05 / 04.06.04 / 04.07.05 | 1100657 | Adensamento de concreto por vibrador de imersão | m³ | 414.72 | 3.57
04.02.06 | 4507754 | Ancoragem ativa com 10 cordoalhas aderentes d = 12,7 mm - fornecimento e instalação | un | 24 | 858.57
05.01.06 | 3713605 | Ancoragem de defensa semimaleável simples - fornecimento e implantação | m | 48 | 415.84
04.02.07 | 4507785 | Ancoragem passiva com 10 cordoalhas aderentes d = 12,7 mm - fornecimento e instalação | un | 24 | 140.53
04.02.01 | 307732 | Aparelho de apoio de neoprene fretado para estruturas pré-moldadas - fornecimento e instalação | dm³ | 133.12 | 119.31
02.01.02 | AGE5010029 | Apoio náutico para execução das fundações | h | 329.93 | 1164.44
02.01.04 | AGE5010024 | Argamassa para estaca raiz com D = 31 cm | m | 497 | 57.99
02.01.05 / 02.02.02 / 02.03.01 / 03.01.02 / 03.02.01 / 03.03.02 / 04.02.02 / 04.03.01 / 04.04.01 / 04.05.01 / 04.07.01 | 407819 | Armação em aço CA-50 - fornecimento, preparo e colocação | kg | 53894.6 | 13.42
02.03.02 / 03.01.03 / 04.02.03 / 04.03.02 / 04.04.02 | 407820 | Armação em aço CA-60 - fornecimento, preparo e colocação | kg | 1629.8 | 14.12
02.01.06 | 2306248 | Arrasamento de estacas de concreto com seção superior à 900 cm² | m³ | 1.61 | 563.64
06.05.02 / 06.06.02 | P9833 | Auxiliar de laboratório | mês | 0.82 | 4788.3588
06.03.02 | P9950 | Auxiliar de topografia | mês | 1.2 | 5201.4781
04.02.04 | 4507834 | Bainha metálica redonda d = 65 mm para 10 cordoalhas d = 12,7 mm - fornecimento, instalação e injeção de nata de cimento | m | 529.68 | 38.2
02.01.03 | 2306733 | Camisa metálica com espessura de 6,3 mm d = 400 mm - para passagem de lâmina d’água - posicionamento | m | 32 | 762.21
04.03.07 | 5915373 | Carga, manobra e descarga de materiais diversos em caminhão carroceria com capacidade de 7 t e com guindauto com capacidade de elevação de 6,2 t | t | 58 | 17.94
05.02.03 | 5502978 | Compactação de aterros a 100% do proctor normal | m³ | 686.88 | 5.14
05.02.04 | 4805754 | Compactação manual com soquete vibratório | m³ | 76.32 | 7.21
02.02.05 / 02.03.04 / 03.01.05 / 03.02.03 / 03.03.04 / 04.03.04 / 04.04.04 / 04.05.03 / 04.06.02 / 04.07.03 | 1107890 | Concreto fck = 30 MPa - confecção em central dosadora de 30 m³/h - areia e brita comerciais | m³ | 298.44 | 431.36
02.02.04 / 04.01.02 | 1106057 | Concreto magro - confecção em betoneira e lançamento manual - areia e brita comerciais | m³ | 14.72 | 448.38
04.02.09 | 1106281 | Concreto para bombeamento fck = 35 MPa - confecção em central dosadora de 30 m³/h - areia e brita comerciais | m³ | 116.28 | 495.08
04.02.05 | 4507956 | Cordoalha cp 190 rb d = 12,7 mm - fornecimento e instalação | kg | 4951.25 | 10.97
05.01.05 | 3713604 | Defensa semimaleável simples - fornecimento e implantação | m | 160 | 358.43
05.02.01 | 5501700 | Desmatamento, destocamento e limpeza de área com árvores de diâmetro até 0,15 m | m² | 800 | 0.54
01.02.03 | IMT9900196 | Desmobilização de pessoal e debandas | un | 8 | 990.8
06.08.01 | IMT0000007 | Despesas Diversas | un | 1 | 18242.05
04.04.07 | 2007971 | Dreno de pvc d = 100 mm para oae - fornecimento e instalação | m | 17 | 85.94
06.01.02 | P9840 | Encarregado geral | mês | 6 | 12489.838
06.01.01 | P9819 | Engenheiro supervisor | mês | 1.5 | 25943.4781
05.02.05 | 1505877 | Enrocamento de pedra espalhada e compactada mecanicamente - pedra de mão comercial - fornecimento e assentamento | m³ | 1575 | 159.33
05.02.02 | 5502146 | Escavação, carga e transporte de material de 1ª categoria - DMT de 2.500 a 3.000 m - caminho de serviço em revestimento primário - com escavadeira e caminhão basculante de 14 m³ | m³ | 839.52 | 9.4
02.02.01 | 5502135 | Escavação, carga e transporte de material de 1ª categoria - DMT de 50 a 200 m - caminho de serviço em revestimento primário - com escavadeira e caminhão basculante de 14 m³ | m³ | 106.48 | 5.44
03.01.01 / 03.03.01 | 2108169 | Escoramento com pontaletes D = 15 cm - utilização de 1 vez - confecção e instalação | m³ | 116.43 | 51.32
02.01.01 | IMT9900335 | Execução de estacas raiz | un | 1 | 848929.19
06.02.02 | P9842 | Faxineiro | mês | 6 | 4100.4746
02.02.03 / 02.03.03 / 03.01.04 / 03.02.02 / 03.03.03 / 04.01.01 / 04.02.08 / 04.03.03 / 04.04.03 / 04.05.02 / 04.06.01 / 04.07.02 | 3108000 | Formas de compensado resinado 12 mm - uso geral - utilização de 2 vezes - confecção, instalação e retirada | m² | 1678.41 | 88.5
01.01.03 | 903804 | Instalação da central de concreto com capacidade de 30m³/h | un | 1 | 69484.13
01.01.01 | IMT9900045 | Instalação de Canteiro e Acampamento | un | 1 | 34120.05
04.07.06 | 307737 | Junta de dilatação em elastômero e perfil vv - l = 50 mm e h = 80 mm - fornecimento e instalação | m | 12 | 588.98
06.05.01 / 06.06.01 | P9858 | Laboratorista | mês | 0.41 | 6617.421
04.03.08 | 3806426 | Lançamento de pré-laje com utilização de guindauto | t | 58 | 60.66
04.02.12 | 3806424 | Lançamento de viga pré-moldada de 980 a 1.225 kN com utilização de treliça lançadeira e carrelone | un | 12 | 5579.36
02.02.06 | 1106050 | Lançamento livre de concreto usinado por meio de caminhão betoneira - confecção em central dosadora de 30 m³/h | m³ | 69.03 | 52.34
02.03.05 / 03.01.06 / 03.02.04 / 03.03.05 / 04.02.10 / 04.03.05 / 04.04.05 / 04.05.04 / 04.06.03 / 04.07.04 | 1106088 | Lançamento mecânico de concreto com bomba rebocável com capacidade de 30 m³/h - confecção em central dosadora de 30 m³/h | m³ | 345.69 | 63.6
01.01.04 | IMT9900561 | Locação de Imóveis para Residência/Alojamento | un | 24 | 3000
06.07.01 | IMT0000171 | Manutencao do Canteiro e Alojamento | mês | 6 | 726.28
01.02.02 | IMT9900195 | Mobilização de pessoal e debandas | un | 8 | 990.8
01.02.01 | IMT0000156 | Mobilização e Desmobilização de Equipamentos | un | 2 | 66053.42
04.02.13 | IMT9900540 | Mobilização e Desmobilização de equipamentos para lançamento de vigas | un | 2 | 28002.91
05.01.03 | 5214001 | Pintura de faixa com tinta acrílica emulsionada em água - espessura de 0,3 mm | m² | 14 | 12.59
01.01.02 | AGC1000001 | Placa de obra em chapa de aço galvanizado - GPOV | m² | 8 | 536.67
05.01.01 | 5213571 | Placa em aço - película i + iii - fornecimento e implantação | m² | 4.23 | 511.83
02.03.07 | 3816197 | Plataforma de trabalho em madeira apoiada no solo - altura de até 6 m - utilização de 5 vezes - confecção, instalação e retirada | m³ | 215.61 | 63.42
05.01.02 | 5216111 | Suporte para placa de sinalização em madeira de lei tratada 8 x 8 cm - fornecimento e implantação | un | 12 | 118.1
05.01.04 | 5213362 | Tachão refletivo em plástico injetado - bidirecional - fornecimento e colocação | un | 36 | 86.89
06.04.01 | P9876 | Técnico de segurança do trabalho | mês | 6 | 7332.5273
05.01.07 | 3713690 | Terminal de ancoragem de defensa metálica em barreira New Jersey - fornecimento e implantação | un | 4 | 469.5
06.03.01 | P9949 | Topógrafo | mês | 0.6 | 6697.0594
06.01.04 | IMT0000183 | Van furgão - 93 Kw (sem motorista) | mês | 6 | 10438.6
06.01.03 / 06.02.03 | IMT0000182 | Veículo leve - 53 kW (sem motorista) | mês | 13.5 | 2560.61
06.02.01 | P9827 | Vigia | mês | 6 | 5327.6297