## COMPOSICOES_AUXILIARES
​1100657​ Adensamento de concreto por vibrador de imersão​ (m³)
EQUIPAMENTOS |  |  | QUANT | UTILIZAÇÃO |  | CUSTO OPERACIONAL |  |  |  | CUSTO HORÁRIO
|  |  |  | PROD | IMPR | PROD |  | IMPR
E9069 | Vibrador de imersão para concreto - 4,10 kW |  | 1 | 1 | 0 | 9.0004 |  | 0.9216 |  | 9.0004
[6 empty] | TOTAL EQUIPAMENTOS: |  |  |  | 9.0004
MÃO DE OBRA |  |  |  |  | UNID | CONSUMO |  | SALÁRIO HORA |  | CUSTO HORÁRIO
P9824 | Servente |  |  |  | h | 1 |  | 23.6 |  | 23.6
[6 empty] | TOTAL MÃO DE OBRA: |  |  |  | 23.6
[6 empty] | Custo Horário da Execução: |  |  |  | 32.6004
[6 empty] | Produção da Equipe: |  |  |  | 9
[6 empty] | Custo Unitário da Execução: |  |  |  | 3.6223
[6 empty] | Custo do FIC (0,03632): |  |  |  | 0.099
[6 empty] | Custo Direto Total: |  |  |  | 3.7213
[6 empty] | VALOR: |  |  |  | 3.7213
​2009619​ Alvenaria de blocos de concreto 19 x 19 x 39 cm com espessura de 20 cm - areia comercial​ (m²)
MÃO DE OBRA |  |  |  |  | UNID | CONSUMO |  | SALÁRIO HORA |  | CUSTO HORÁRIO
P9821 | Pedreiro |  |  |  | h | 1 |  | 29.62 |  | 29.62
P9824 | Servente |  |  |  | h | 1 |  | 23.6 |  | 23.6
[6 empty] | TOTAL MÃO DE OBRA: |  |  |  | 53.22
[6 empty] | Custo Horário da Execução: |  |  |  | 53.22
[6 empty] | Produção da Equipe: |  |  |  | 1
[6 empty] | Custo Unitário da Execução: |  |  |  | 53.22
[6 empty] | Custo do FIC (0,03632): |  |  |  | 1.933
MATERIAIS |  |  |  |  | UNID | CONSUMO |  | VALOR UNITÁRIO |  | CUSTO UNITÁRIO
M0156 | Bloco de concreto - L = 19 cm, A = 19 cm e C = 39 cm |  |  |  | un | 13 |  | 6.31 |  | 82.03
[6 empty] | TOTAL MATERIAIS: |  |  |  | 82.03
SERVIÇOS |  |  |  |  | UNID | CONSUMO |  | PREÇO UNITÁRIO |  | CUSTO UNITÁRIO
1109697 | Argamassa de cimento, cal hidratada e areia 1:0,5:8 - confecção em betoneira e lançamento manual - areia comercial |  |  |  | m³ | 0.015 |  | 308.56 |  | 4.63
[6 empty] | TOTAL SERVIÇOS: |  |  |  | 4.63
TRANSPORTE - TEMPO FIXO |  |  | UNIDADE | CODIGO |  | CONSUMO |  | PREÇO UNITÁRIO |  | CUSTO UNITÁRIO
M0156 | Bloco de concreto - L = 19 cm, A = 19 cm e C = 39 cm (Caminhão carroceria com capacidade de 15 t - 188 kW) |  | t | 5914655 |  | 0.2106 |  | 35.43 |  | 7.46
[6 empty] | TRANSPORTE - TEMPO FIXO: |  |  |  | 7.46
MOMENTO DE TRANSPORTE |  | UND | QUANTIDADE | LN |  | RP |  | P |  | CUSTO UNITÁRIO
|  |  |  | DMT | R$ | DMT | R$ | DMT | R$
M0156 | Bloco de concreto - L = 19 cm, A = 19 cm e C = 39 cm (Caminhão carroceria com capacidade de 15 t - 188 kW) | tkm | 0.2106 | 0 | 1.11 | 0 | 0.89 | 0 | 0.73 | 0
[6 empty] | MOMENTO DE TRANSPORTE: |  |  |  | 0
[6 empty] | Custo Direto Total: |  |  |  | 149.273
[6 empty] | VALOR: |  |  |  | 149.273
​0909620​ Alvenaria de blocos de concreto 19 x 19 x 39 cm com espessura de 20 cm com argamassa traço 1:0,5:3,5 - areia comercial​ (m²)
MÃO DE OBRA |  |  |  |  | UNID | CONSUMO |  | SALÁRIO HORA |  | CUSTO HORÁRIO
P9821 | Pedreiro |  |  |  | h | 1 |  | 29.62 |  | 29.62
P9824 | Servente |  |  |  | h | 1 |  | 23.6 |  | 23.6
[6 empty] | TOTAL MÃO DE OBRA: |  |  |  | 53.22
[6 empty] | Custo Horário da Execução: |  |  |  | 53.22
[6 empty] | Produção da Equipe: |  |  |  | 1
[6 empty] | Custo Unitário da Execução: |  |  |  | 53.22
[6 empty] | Custo do FIC (0,03632): |  |  |  | 1.933
MATERIAIS |  |  |  |  | UNID | CONSUMO |  | VALOR UNITÁRIO |  | CUSTO UNITÁRIO
M0156 | Bloco de concreto - L = 19 cm, A = 19 cm e C = 39 cm |  |  |  | un | 13 |  | 6.31 |  | 82.03
[6 empty] | TOTAL MATERIAIS: |  |  |  | 82.03
SERVIÇOS |  |  |  |  | UNID | CONSUMO |  | PREÇO UNITÁRIO |  | CUSTO UNITÁRIO
1109622 | Argamassa de cimento, cal hidratada e areia 1:0,5:3,5 - confecção em betoneira e lançamento manual - areia comercial |  |  |  | m³ | 0.015 |  | 472.91 |  | 7.09
[6 empty] | TOTAL SERVIÇOS: |  |  |  | 7.09
TRANSPORTE - TEMPO FIXO |  |  | UNIDADE | CODIGO |  | CONSUMO |  | PREÇO UNITÁRIO |  | CUSTO UNITÁRIO
M0156 | Bloco de concreto - L = 19 cm, A = 19 cm e C = 39 cm (Caminhão carroceria com capacidade de 15 t - 188 kW) |  | t | 5914655 |  | 0.2106 |  | 35.43 |  | 7.46
[6 empty] | TRANSPORTE - TEMPO FIXO: |  |  |  | 7.46
MOMENTO DE TRANSPORTE |  | UND | QUANTIDADE | LN |  | RP |  | P |  | CUSTO UNITÁRIO
|  |  |  | DMT | R$ | DMT | R$ | DMT | R$
M0156 | Bloco de concreto - L = 19 cm, A = 19 cm e C = 39 cm (Caminhão carroceria com capacidade de 15 t - 188 kW) | tkm | 0.2106 | 0 | 1.11 | 0 | 0.89 | 0 | 0.73 | 0
[6 empty] | MOMENTO DE TRANSPORTE: |  |  |  | 0
[6 empty] | Custo Direto Total: |  |  |  | 151.733
[6 empty] | VALOR: |  |  |  | 151.733
​4805756​ Apiloamento manual de superfície com espessura de 15 cm​ (m²)
MÃO DE OBRA |  |  |  |  | UNID | CONSUMO |  | SALÁRIO HORA |  | CUSTO HORÁRIO
P9824 | Servente |  |  |  | h | 1 |  | 23.6 |  | 23.6
[6 empty] | TOTAL MÃO DE OBRA: |  |  |  | 23.6
[6 empty] | Custo Horário da Execução: |  |  |  | 23.6
[6 empty] | Produção da Equipe: |  |  |  | 4.4444
[6 empty] | Custo Unitário da Execução: |  |  |  | 5.31
[6 empty] | Custo do FIC (0,04367): |  |  |  | 0.2319
[6 empty] | Custo Direto Total: |  |  |  | 5.5419
[6 empty] | VALOR: |  |  |  | 5.5419
​IMT9900206​ Aquisição de Emulsões Asfálticas RR-1C​ (t)
MATERIAIS |  |  |  |  | UNID | CONSUMO |  | VALOR UNITÁRIO |  | CUSTO UNITÁRIO
IM0007 | Emulsão asfáltica - RR-1C |  |  |  | t | 1 |  | 2587.92 |  | 2587.92
[6 empty] | TOTAL MATERIAIS: |  |  |  | 2587.92
[6 empty] | Custo Direto Total: |  |  |  | 2587.92
Observações: Preço unitário da ANP Unidade da Federação incluso ICMS=17,00%; PIS=0,65%; COFINS=3,00% | [5 empty] | VALOR: |  |  |  | 2587.92
​IMT9900208​ Aquisição de Emulsões Asfálticas RR-2C​ (t)
MATERIAIS |  |  |  |  | UNID | CONSUMO |  | VALOR UNITÁRIO |  | CUSTO UNITÁRIO
IM0008 | Emulsões Asfálticas RR-2C |  |  |  | t | 1 |  | 3903.03 |  | 3903.03
[6 empty] | TOTAL MATERIAIS: |  |  |  | 3903.03
[6 empty] | Custo Direto Total: |  |  |  | 3903.03
Observações: Preço unitário da ANP Unidade da Federação incluso ICMS=17,00%; PIS=0,65%; COFINS=3,00% | [5 empty] | VALOR: |  |  |  | 3903.03
​1109669​ Argamassa de cimento e areia 1:3 - confecção em betoneira e lançamento manual - areia comercial​ (m³)
EQUIPAMENTOS |  |  | QUANT | UTILIZAÇÃO |  | CUSTO OPERACIONAL |  |  |  | CUSTO HORÁRIO
|  |  |  | PROD | IMPR | PROD |  | IMPR
E9519 | Betoneira com motor a gasolina com capacidade de 600 l - 10 kW |  | 1 | 1 | 0 | 56.8627 |  | 33.7088 |  | 56.8627
E9071 | Transportador manual carrinho de mão com capacidade de 80 l |  | 3 | 0.95 | 0.05 | 0.7083 |  | 0.4793 |  | 2.0907
E9064 | Transportador manual gerica com capacidade de 180 l |  | 3 | 0.38 | 0.62 | 1.5493 |  | 1.0483 |  | 3.7158
[6 empty] | TOTAL EQUIPAMENTOS: |  |  |  | 62.6692
MÃO DE OBRA |  |  |  |  | UNID | CONSUMO |  | SALÁRIO HORA |  | CUSTO HORÁRIO
P9821 | Pedreiro |  |  |  | h | 1 |  | 29.62 |  | 29.62
P9824 | Servente |  |  |  | h | 8 |  | 23.6 |  | 188.8
[6 empty] | TOTAL MÃO DE OBRA: |  |  |  | 218.42
[6 empty] | Custo Horário da Execução: |  |  |  | 281.0892
[6 empty] | Produção da Equipe: |  |  |  | 4.2203
[6 empty] | Custo Unitário da Execução: |  |  |  | 66.6034
[6 empty] | Custo do FIC (0,03632): |  |  |  | 2.2092
MATERIAIS |  |  |  |  | UNID | CONSUMO |  | VALOR UNITÁRIO |  | CUSTO UNITÁRIO
M0082 | Areia média lavada |  |  |  | m³ | 1.0044 |  | 58.07 |  | 58.32
M0424 | Cimento Portland CP II - 32 - saco |  |  |  | kg | 458.0119 |  | 0.78 |  | 357.25
[6 empty] | TOTAL MATERIAIS: |  |  |  | 415.57
TRANSPORTE - TEMPO FIXO |  |  | UNIDADE | CODIGO |  | CONSUMO |  | PREÇO UNITÁRIO |  | CUSTO UNITÁRIO
M0082 | Areia média lavada (Caminhão basculante com capacidade de 10 m³ - 210 kW) |  | t | 5914647 |  | 1.5065 |  | 1.88 |  | 2.83
M0424 | Cimento Portland CP II - 32 - saco (Caminhão carroceria com capacidade de 15 t - 188 kW) |  | t | 5914655 |  | 0.45801 |  | 35.43 |  | 16.23
[6 empty] | TRANSPORTE - TEMPO FIXO: |  |  |  | 19.06
MOMENTO DE TRANSPORTE |  | UND | QUANTIDADE | LN |  | RP |  | P |  | CUSTO UNITÁRIO
|  |  |  | DMT | R$ | DMT | R$ | DMT | R$
M0082 | Areia média lavada (Caminhão basculante com capacidade de 10 m³ - 210 kW) | tkm | 1.5065 | 0 | 1.28 | 0 | 1.02 | 0 | 0.84 | 0
M0424 | Cimento Portland CP II - 32 - saco (Caminhão carroceria com capacidade de 15 t - 188 kW) | tkm | 0.45801 | 0 | 1.11 | 0 | 0.89 | 0 | 0.73 | 0
[6 empty] | MOMENTO DE TRANSPORTE: |  |  |  | 0
[6 empty] | Custo Direto Total: |  |  |  | 503.4426
[6 empty] | VALOR: |  |  |  | 503.4426
​1109671​ Argamassa de cimento e areia 1:4 - confecção em betoneira e lançamento manual - areia comercial​ (m³)
EQUIPAMENTOS |  |  | QUANT | UTILIZAÇÃO |  | CUSTO OPERACIONAL |  |  |  | CUSTO HORÁRIO
|  |  |  | PROD | IMPR | PROD |  | IMPR
E9519 | Betoneira com motor a gasolina com capacidade de 600 l - 10 kW |  | 1 | 1 | 0 | 56.8627 |  | 33.7088 |  | 56.8627
E9071 | Transportador manual carrinho de mão com capacidade de 80 l |  | 4 | 0.77 | 0.23 | 0.7083 |  | 0.4793 |  | 2.6224
E9064 | Transportador manual gerica com capacidade de 180 l |  | 3 | 0.38 | 0.62 | 1.5493 |  | 1.0483 |  | 3.7158
[6 empty] | TOTAL EQUIPAMENTOS: |  |  |  | 63.2009
MÃO DE OBRA |  |  |  |  | UNID | CONSUMO |  | SALÁRIO HORA |  | CUSTO HORÁRIO
P9821 | Pedreiro |  |  |  | h | 1 |  | 29.62 |  | 29.62
P9824 | Servente |  |  |  | h | 9 |  | 23.6 |  | 212.4
[6 empty] | TOTAL MÃO DE OBRA: |  |  |  | 242.02
[6 empty] | Custo Horário da Execução: |  |  |  | 305.2209
[6 empty] | Produção da Equipe: |  |  |  | 4.1849
[6 empty] | Custo Unitário da Execução: |  |  |  | 72.9344
[6 empty] | Custo do FIC (0,03632): |  |  |  | 2.437
MATERIAIS |  |  |  |  | UNID | CONSUMO |  | VALOR UNITÁRIO |  | CUSTO UNITÁRIO
M0082 | Areia média lavada |  |  |  | m³ | 1.1016 |  | 58.07 |  | 63.97
M0424 | Cimento Portland CP II - 32 - saco |  |  |  | kg | 362.3239 |  | 0.78 |  | 282.61
[6 empty] | TOTAL MATERIAIS: |  |  |  | 346.58
TRANSPORTE - TEMPO FIXO |  |  | UNIDADE | CODIGO |  | CONSUMO |  | PREÇO UNITÁRIO |  | CUSTO UNITÁRIO
M0082 | Areia média lavada (Caminhão basculante com capacidade de 10 m³ - 210 kW) |  | t | 5914647 |  | 1.6525 |  | 1.88 |  | 3.11
M0424 | Cimento Portland CP II - 32 - saco (Caminhão carroceria com capacidade de 15 t - 188 kW) |  | t | 5914655 |  | 0.36232 |  | 35.43 |  | 12.84
[6 empty] | TRANSPORTE - TEMPO FIXO: |  |  |  | 15.95
MOMENTO DE TRANSPORTE |  | UND | QUANTIDADE | LN |  | RP |  | P |  | CUSTO UNITÁRIO
|  |  |  | DMT | R$ | DMT | R$ | DMT | R$
M0082 | Areia média lavada (Caminhão basculante com capacidade de 10 m³ - 210 kW) | tkm | 1.6525 | 0 | 1.28 | 0 | 1.02 | 0 | 0.84 | 0
M0424 | Cimento Portland CP II - 32 - saco (Caminhão carroceria com capacidade de 15 t - 188 kW) | tkm | 0.36232 | 0 | 1.11 | 0 | 0.89 | 0 | 0.73 | 0
[6 empty] | MOMENTO DE TRANSPORTE: |  |  |  | 0
[6 empty] | Custo Direto Total: |  |  |  | 437.9014
[6 empty] | VALOR: |  |  |  | 437.9014
​1109622​ Argamassa de cimento, cal hidratada e areia 1:0,5:3,5 - confecção em betoneira e lançamento manual - areia comercial​ (m³)
EQUIPAMENTOS |  |  | QUANT | UTILIZAÇÃO |  | CUSTO OPERACIONAL |  |  |  | CUSTO HORÁRIO
|  |  |  | PROD | IMPR | PROD |  | IMPR
E9519 | Betoneira com motor a gasolina com capacidade de 600 l - 10 kW |  | 1 | 1 | 0 | 56.8627 |  | 33.7088 |  | 56.8627
E9071 | Transportador manual carrinho de mão com capacidade de 80 l |  | 3 | 0.7 | 0.3 | 0.7083 |  | 0.4793 |  | 1.9188
E9064 | Transportador manual gerica com capacidade de 180 l |  | 3 | 0.3 | 0.7 | 1.5493 |  | 1.0483 |  | 3.5958
[6 empty] | TOTAL EQUIPAMENTOS: |  |  |  | 62.3773
MÃO DE OBRA |  |  |  |  | UNID | CONSUMO |  | SALÁRIO HORA |  | CUSTO HORÁRIO
P9821 | Pedreiro |  |  |  | h | 1 |  | 29.62 |  | 29.62
P9824 | Servente |  |  |  | h | 8 |  | 23.6 |  | 188.8
[6 empty] | TOTAL MÃO DE OBRA: |  |  |  | 218.42
[6 empty] | Custo Horário da Execução: |  |  |  | 280.7973
[6 empty] | Produção da Equipe: |  |  |  | 3.8234
[6 empty] | Custo Unitário da Execução: |  |  |  | 73.4414
[6 empty] | Custo do FIC (0,03632): |  |  |  | 2.4386
MATERIAIS |  |  |  |  | UNID | CONSUMO |  | VALOR UNITÁRIO |  | CUSTO UNITÁRIO
M0082 | Areia média lavada |  |  |  | m³ | 0.8207 |  | 58.07 |  | 47.66
M0345 | Cal hidratada - saco |  |  |  | kg | 62.401 |  | 0.96 |  | 59.9
M0424 | Cimento Portland CP II - 32 - saco |  |  |  | kg | 349.4453 |  | 0.78 |  | 272.57
[6 empty] | TOTAL MATERIAIS: |  |  |  | 380.13
TRANSPORTE - TEMPO FIXO |  |  | UNIDADE | CODIGO |  | CONSUMO |  | PREÇO UNITÁRIO |  | CUSTO UNITÁRIO
M0082 | Areia média lavada (Caminhão basculante com capacidade de 10 m³ - 210 kW) |  | t | 5914647 |  | 1.231 |  | 1.88 |  | 2.31
M0345 | Cal hidratada - saco (Caminhão carroceria com capacidade de 15 t - 188 kW) |  | t | 5914655 |  | 0.0624 |  | 35.43 |  | 2.21
M0424 | Cimento Portland CP II - 32 - saco (Caminhão carroceria com capacidade de 15 t - 188 kW) |  | t | 5914655 |  | 0.34945 |  | 35.43 |  | 12.38
[6 empty] | TRANSPORTE - TEMPO FIXO: |  |  |  | 16.9
MOMENTO DE TRANSPORTE |  | UND | QUANTIDADE | LN |  | RP |  | P |  | CUSTO UNITÁRIO
|  |  |  | DMT | R$ | DMT | R$ | DMT | R$
M0082 | Areia média lavada (Caminhão basculante com capacidade de 10 m³ - 210 kW) | tkm | 1.231 | 0 | 1.28 | 0 | 1.02 | 0 | 0.84 | 0
M0345 | Cal hidratada - saco (Caminhão carroceria com capacidade de 15 t - 188 kW) | tkm | 0.0624 | 0 | 1.11 | 0 | 0.89 | 0 | 0.73 | 0
M0424 | Cimento Portland CP II - 32 - saco (Caminhão carroceria com capacidade de 15 t - 188 kW) | tkm | 0.34945 | 0 | 1.11 | 0 | 0.89 | 0 | 0.73 | 0
[6 empty] | MOMENTO DE TRANSPORTE: |  |  |  | 0
[6 empty] | Custo Direto Total: |  |  |  | 472.91
[6 empty] | VALOR: |  |  |  | 472.91
​1109697​ Argamassa de cimento, cal hidratada e areia 1:0,5:8 - confecção em betoneira e lançamento manual - areia comercial​ (m³)
EQUIPAMENTOS |  |  | QUANT | UTILIZAÇÃO |  | CUSTO OPERACIONAL |  |  |  | CUSTO HORÁRIO
|  |  |  | PROD | IMPR | PROD |  | IMPR
E9519 | Betoneira com motor a gasolina com capacidade de 600 l - 10 kW |  | 1 | 1 | 0 | 56.8627 |  | 33.7088 |  | 56.8627
E9071 | Transportador manual carrinho de mão com capacidade de 80 l |  | 3 | 0.95 | 0.05 | 0.7083 |  | 0.4793 |  | 2.0907
E9064 | Transportador manual gerica com capacidade de 180 l |  | 3 | 0.32 | 0.68 | 1.5493 |  | 1.0483 |  | 3.6258
[6 empty] | TOTAL EQUIPAMENTOS: |  |  |  | 62.5792
MÃO DE OBRA |  |  |  |  | UNID | CONSUMO |  | SALÁRIO HORA |  | CUSTO HORÁRIO
P9821 | Pedreiro |  |  |  | h | 1 |  | 29.62 |  | 29.62
P9824 | Servente |  |  |  | h | 8 |  | 23.6 |  | 188.8
[6 empty] | TOTAL MÃO DE OBRA: |  |  |  | 218.42
[6 empty] | Custo Horário da Execução: |  |  |  | 280.9992
[6 empty] | Produção da Equipe: |  |  |  | 4.0903
[6 empty] | Custo Unitário da Execução: |  |  |  | 68.6981
[6 empty] | Custo do FIC (0,03632): |  |  |  | 2.2795
MATERIAIS |  |  |  |  | UNID | CONSUMO |  | VALOR UNITÁRIO |  | CUSTO UNITÁRIO
M0082 | Areia média lavada |  |  |  | m³ | 1.0394 |  | 58.07 |  | 60.36
M0345 | Cal hidratada - saco |  |  |  | kg | 31.3371 |  | 0.96 |  | 30.08
M0424 | Cimento Portland CP II - 32 - saco |  |  |  | kg | 175.4875 |  | 0.78 |  | 136.88
[6 empty] | TOTAL MATERIAIS: |  |  |  | 227.32
TRANSPORTE - TEMPO FIXO |  |  | UNIDADE | CODIGO |  | CONSUMO |  | PREÇO UNITÁRIO |  | CUSTO UNITÁRIO
M0082 | Areia média lavada (Caminhão basculante com capacidade de 10 m³ - 210 kW) |  | t | 5914647 |  | 1.5591 |  | 1.88 |  | 2.93
M0345 | Cal hidratada - saco (Caminhão carroceria com capacidade de 15 t - 188 kW) |  | t | 5914655 |  | 0.03134 |  | 35.43 |  | 1.11
M0424 | Cimento Portland CP II - 32 - saco (Caminhão carroceria com capacidade de 15 t - 188 kW) |  | t | 5914655 |  | 0.17549 |  | 35.43 |  | 6.22
[6 empty] | TRANSPORTE - TEMPO FIXO: |  |  |  | 10.26
MOMENTO DE TRANSPORTE |  | UND | QUANTIDADE | LN |  | RP |  | P |  | CUSTO UNITÁRIO
|  |  |  | DMT | R$ | DMT | R$ | DMT | R$
M0082 | Areia média lavada (Caminhão basculante com capacidade de 10 m³ - 210 kW) | tkm | 1.5591 | 0 | 1.28 | 0 | 1.02 | 0 | 0.84 | 0
M0345 | Cal hidratada - saco (Caminhão carroceria com capacidade de 15 t - 188 kW) | tkm | 0.03134 | 0 | 1.11 | 0 | 0.89 | 0 | 0.73 | 0
M0424 | Cimento Portland CP II - 32 - saco (Caminhão carroceria com capacidade de 15 t - 188 kW) | tkm | 0.17549 | 0 | 1.11 | 0 | 0.89 | 0 | 0.73 | 0
[6 empty] | MOMENTO DE TRANSPORTE: |  |  |  | 0
[6 empty] | Custo Direto Total: |  |  |  | 308.5576
[6 empty] | VALOR: |  |  |  | 308.5576
​1109675​ Argamassa de cimento, cal hidratada e areia 1:2:8 - confecção em betoneira e lançamento manual - areia comercial​ (m³)
EQUIPAMENTOS |  |  | QUANT | UTILIZAÇÃO |  | CUSTO OPERACIONAL |  |  |  | CUSTO HORÁRIO
|  |  |  | PROD | IMPR | PROD |  | IMPR
E9519 | Betoneira com motor a gasolina com capacidade de 600 l - 10 kW |  | 1 | 1 | 0 | 56.8627 |  | 33.7088 |  | 56.8627
E9071 | Transportador manual carrinho de mão com capacidade de 80 l |  | 3 | 0.83 | 0.17 | 0.7083 |  | 0.4793 |  | 2.0082
E9064 | Transportador manual gerica com capacidade de 180 l |  | 3 | 0.3 | 0.7 | 1.5493 |  | 1.0483 |  | 3.5958
[6 empty] | TOTAL EQUIPAMENTOS: |  |  |  | 62.4667
MÃO DE OBRA |  |  |  |  | UNID | CONSUMO |  | SALÁRIO HORA |  | CUSTO HORÁRIO
P9821 | Pedreiro |  |  |  | h | 1 |  | 29.62 |  | 29.62
P9824 | Servente |  |  |  | h | 8 |  | 23.6 |  | 188.8
[6 empty] | TOTAL MÃO DE OBRA: |  |  |  | 218.42
[6 empty] | Custo Horário da Execução: |  |  |  | 280.8867
[6 empty] | Produção da Equipe: |  |  |  | 3.8755
[6 empty] | Custo Unitário da Execução: |  |  |  | 72.4777
[6 empty] | Custo do FIC (0,03632): |  |  |  | 2.4058
MATERIAIS |  |  |  |  | UNID | CONSUMO |  | VALOR UNITÁRIO |  | CUSTO UNITÁRIO
M0082 | Areia média lavada |  |  |  | m³ | 0.9591 |  | 58.07 |  | 55.69
M0345 | Cal hidratada - saco |  |  |  | kg | 117.5373 |  | 0.96 |  | 112.84
M0424 | Cimento Portland CP II - 32 - saco |  |  |  | kg | 164.5522 |  | 0.78 |  | 128.35
[6 empty] | TOTAL MATERIAIS: |  |  |  | 296.88
TRANSPORTE - TEMPO FIXO |  |  | UNIDADE | CODIGO |  | CONSUMO |  | PREÇO UNITÁRIO |  | CUSTO UNITÁRIO
M0082 | Areia média lavada (Caminhão basculante com capacidade de 10 m³ - 210 kW) |  | t | 5914647 |  | 1.4386 |  | 1.88 |  | 2.7
M0345 | Cal hidratada - saco (Caminhão carroceria com capacidade de 15 t - 188 kW) |  | t | 5914655 |  | 0.11754 |  | 35.43 |  | 4.16
M0424 | Cimento Portland CP II - 32 - saco (Caminhão carroceria com capacidade de 15 t - 188 kW) |  | t | 5914655 |  | 0.16455 |  | 35.43 |  | 5.83
[6 empty] | TRANSPORTE - TEMPO FIXO: |  |  |  | 12.69
MOMENTO DE TRANSPORTE |  | UND | QUANTIDADE | LN |  | RP |  | P |  | CUSTO UNITÁRIO
|  |  |  | DMT | R$ | DMT | R$ | DMT | R$
M0082 | Areia média lavada (Caminhão basculante com capacidade de 10 m³ - 210 kW) | tkm | 1.4386 | 0 | 1.28 | 0 | 1.02 | 0 | 0.84 | 0
M0345 | Cal hidratada - saco (Caminhão carroceria com capacidade de 15 t - 188 kW) | tkm | 0.11754 | 0 | 1.11 | 0 | 0.89 | 0 | 0.73 | 0
M0424 | Cimento Portland CP II - 32 - saco (Caminhão carroceria com capacidade de 15 t - 188 kW) | tkm | 0.16455 | 0 | 1.11 | 0 | 0.89 | 0 | 0.73 | 0
[6 empty] | MOMENTO DE TRANSPORTE: |  |  |  | 0
[6 empty] | Custo Direto Total: |  |  |  | 384.4535
[6 empty] | VALOR: |  |  |  | 384.4535
​0407819​ Armação em aço CA-50 - fornecimento, preparo e colocação​ (kg)
MÃO DE OBRA |  |  |  |  | UNID | CONSUMO |  | SALÁRIO HORA |  | CUSTO HORÁRIO
P9801 | Ajudante |  |  |  | h | 0.09 |  | 26.21 |  | 2.36
P9805 | Armador |  |  |  | h | 0.09 |  | 35.45 |  | 3.19
[6 empty] | TOTAL MÃO DE OBRA: |  |  |  | 5.55
[6 empty] | Custo Horário da Execução: |  |  |  | 5.55
[6 empty] | Produção da Equipe: |  |  |  | 1
[6 empty] | Custo Unitário da Execução: |  |  |  | 5.55
MATERIAIS |  |  |  |  | UNID | CONSUMO |  | VALOR UNITÁRIO |  | CUSTO UNITÁRIO
M0004 | Aço CA 50 |  |  |  | kg | 1.1 |  | 7.25 |  | 7.98
M0075 | Arame liso recozido em aço-carbono - D = 1,24 mm (18 BWG) |  |  |  | kg | 0.015 |  | 11.8 |  | 0.18
[6 empty] | TOTAL MATERIAIS: |  |  |  | 8.16
TRANSPORTE - TEMPO FIXO |  |  | UNIDADE | CODIGO |  | CONSUMO |  | PREÇO UNITÁRIO |  | CUSTO UNITÁRIO
M0004 | Aço CA 50 (Caminhão carroceria com capacidade de 15 t - 188 kW) |  | t | 5914655 |  | 0.0011 |  | 35.43 |  | 0.04
M0075 | Arame liso recozido em aço-carbono - D = 1,24 mm (18 BWG) (Caminhão carroceria com capacidade de 15 t - 188 kW) |  | t | 5914655 |  | 2e-05 |  | 35.43 |  | 0
[6 empty] | TRANSPORTE - TEMPO FIXO: |  |  |  | 0.04
MOMENTO DE TRANSPORTE |  | UND | QUANTIDADE | LN |  | RP |  | P |  | CUSTO UNITÁRIO
|  |  |  | DMT | R$ | DMT | R$ | DMT | R$
M0004 | Aço CA 50 (Caminhão carroceria com capacidade de 15 t - 188 kW) | tkm | 0.0011 | 0 | 1.11 | 0 | 0.89 | 0 | 0.73 | 0
M0075 | Arame liso recozido em aço-carbono - D = 1,24 mm (18 BWG) (Caminhão carroceria com capacidade de 15 t - 188 kW) | tkm | 2e-05 | 0 | 1.11 | 0 | 0.89 | 0 | 0.73 | 0
[6 empty] | MOMENTO DE TRANSPORTE: |  |  |  | 0
[6 empty] | Custo Direto Total: |  |  |  | 13.75
[6 empty] | VALOR: |  |  |  | 13.75
​0407820​ Armação em aço CA-60 - fornecimento, preparo e colocação​ (kg)
MÃO DE OBRA |  |  |  |  | UNID | CONSUMO |  | SALÁRIO HORA |  | CUSTO HORÁRIO
P9801 | Ajudante |  |  |  | h | 0.08 |  | 26.21 |  | 2.1
P9805 | Armador |  |  |  | h | 0.08 |  | 35.45 |  | 2.84
[6 empty] | TOTAL MÃO DE OBRA: |  |  |  | 4.94
[6 empty] | Custo Horário da Execução: |  |  |  | 4.94
[6 empty] | Produção da Equipe: |  |  |  | 1
[6 empty] | Custo Unitário da Execução: |  |  |  | 4.94
MATERIAIS |  |  |  |  | UNID | CONSUMO |  | VALOR UNITÁRIO |  | CUSTO UNITÁRIO
M0014 | Aço CA 60 |  |  |  | kg | 1.1 |  | 8.82 |  | 9.7
M0075 | Arame liso recozido em aço-carbono - D = 1,24 mm (18 BWG) |  |  |  | kg | 0.015 |  | 11.8 |  | 0.18
[6 empty] | TOTAL MATERIAIS: |  |  |  | 9.88
TRANSPORTE - TEMPO FIXO |  |  | UNIDADE | CODIGO |  | CONSUMO |  | PREÇO UNITÁRIO |  | CUSTO UNITÁRIO
M0014 | Aço CA 60 (Caminhão carroceria com capacidade de 15 t - 188 kW) |  | t | 5914655 |  | 0.0011 |  | 35.43 |  | 0.04
M0075 | Arame liso recozido em aço-carbono - D = 1,24 mm (18 BWG) (Caminhão carroceria com capacidade de 15 t - 188 kW) |  | t | 5914655 |  | 2e-05 |  | 35.43 |  | 0
[6 empty] | TRANSPORTE - TEMPO FIXO: |  |  |  | 0.04
MOMENTO DE TRANSPORTE |  | UND | QUANTIDADE | LN |  | RP |  | P |  | CUSTO UNITÁRIO
|  |  |  | DMT | R$ | DMT | R$ | DMT | R$
M0014 | Aço CA 60 (Caminhão carroceria com capacidade de 15 t - 188 kW) | tkm | 0.0011 | 0 | 1.11 | 0 | 0.89 | 0 | 0.73 | 0
M0075 | Arame liso recozido em aço-carbono - D = 1,24 mm (18 BWG) (Caminhão carroceria com capacidade de 15 t - 188 kW) | tkm | 2e-05 | 0 | 1.11 | 0 | 0.89 | 0 | 0.73 | 0
[6 empty] | MOMENTO DE TRANSPORTE: |  |  |  | 0
[6 empty] | Custo Direto Total: |  |  |  | 14.86
[6 empty] | VALOR: |  |  |  | 14.86
​5213387​ Barreira de sinalização tipo III de direcionamento ou bloqueio - confecção​ (un)
EQUIPAMENTOS |  |  | QUANT | UTILIZAÇÃO |  | CUSTO OPERACIONAL |  |  |  | CUSTO HORÁRIO
|  |  |  | PROD | IMPR | PROD |  | IMPR
E9066 | Grupo gerador - 14 kVA |  | 0.36145 | 1 | 0 | 20.935 |  | 5.9789 |  | 7.567
E9535 | Serra circular com bancada - D = 30 cm - 4 kW |  | 0.36145 | 1 | 0 | 27.7894 |  | 27.4088 |  | 10.0445
[6 empty] | TOTAL EQUIPAMENTOS: |  |  |  | 17.6115
MÃO DE OBRA |  |  |  |  | UNID | CONSUMO |  | SALÁRIO HORA |  | CUSTO HORÁRIO
P9801 | Ajudante |  |  |  | h | 1 |  | 26.21 |  | 26.21
P9808 | Carpinteiro |  |  |  | h | 1 |  | 29.94 |  | 29.94
P9822 | Pintor |  |  |  | h | 1 |  | 35.48 |  | 35.48
P9824 | Servente |  |  |  | h | 1 |  | 23.6 |  | 23.6
[6 empty] | TOTAL MÃO DE OBRA: |  |  |  | 115.23
[6 empty] | Custo Horário da Execução: |  |  |  | 132.8415
[6 empty] | Produção da Equipe: |  |  |  | 2
[6 empty] | Custo Unitário da Execução: |  |  |  | 66.4208
MATERIAIS |  |  |  |  | UNID | CONSUMO |  | VALOR UNITÁRIO |  | CUSTO UNITÁRIO
M0284 | Caibro de pinho - L = 7,5 cm e E = 7,5 cm |  |  |  | m | 7.216 |  | 12.99 |  | 93.74
M3236 | Película retrorrefletiva tipo III + SI |  |  |  | m² | 1.08 |  | 597.31 |  | 645.09
M1205 | Prego de ferro |  |  |  | kg | 0.18 |  | 14.43 |  | 2.6
M1358 | Sarrafo em madeira de terceira - E = 2,5 cm e L = 5 cm |  |  |  | m | 2.09 |  | 2.17 |  | 4.54
M2034 | Solvente para tinta à base de resina acrílica |  |  |  | l | 0.05626 |  | 16.49 |  | 0.93
M0286 | Tábua - E = 2,5 cm e L = 30 cm |  |  |  | m | 3.96 |  | 10.17 |  | 40.27
M2128 | Tinta esmalte sintético acetinado |  |  |  | l | 0.56256 |  | 29.6 |  | 16.65
[6 empty] | TOTAL MATERIAIS: |  |  |  | 803.82
TRANSPORTE - TEMPO FIXO |  |  | UNIDADE | CODIGO |  | CONSUMO |  | PREÇO UNITÁRIO |  | CUSTO UNITÁRIO
M0284 | Caibro de pinho - L = 7,5 cm e E = 7,5 cm (Caminhão carroceria com capacidade de 15 t - 188 kW) |  | t | 5914655 |  | 0.04059 |  | 35.43 |  | 1.44
M3236 | Película retrorrefletiva tipo III + SI (Caminhão carroceria com capacidade de 15 t - 188 kW) |  | t | 5914655 |  | 0.00052 |  | 35.43 |  | 0.02
M1205 | Prego de ferro (Caminhão carroceria com capacidade de 15 t - 188 kW) |  | t | 5914655 |  | 0.00018 |  | 35.43 |  | 0.01
M1358 | Sarrafo em madeira de terceira - E = 2,5 cm e L = 5 cm (Caminhão carroceria com capacidade de 15 t - 188 kW) |  | t | 5914655 |  | 0.00261 |  | 35.43 |  | 0.09
M2034 | Solvente para tinta à base de resina acrílica (Caminhão carroceria com capacidade de 15 t - 188 kW) |  | t | 5914655 |  | 5e-05 |  | 35.43 |  | 0
M0286 | Tábua - E = 2,5 cm e L = 30 cm (Caminhão carroceria com capacidade de 15 t - 188 kW) |  | t | 5914655 |  | 0.0297 |  | 35.43 |  | 1.05
M2128 | Tinta esmalte sintético acetinado (Caminhão carroceria com capacidade de 15 t - 188 kW) |  | t | 5914655 |  | 0.00078 |  | 35.43 |  | 0.03
[6 empty] | TRANSPORTE - TEMPO FIXO: |  |  |  | 2.64
MOMENTO DE TRANSPORTE |  | UND | QUANTIDADE | LN |  | RP |  | P |  | CUSTO UNITÁRIO
|  |  |  | DMT | R$ | DMT | R$ | DMT | R$
M0284 | Caibro de pinho - L = 7,5 cm e E = 7,5 cm (Caminhão carroceria com capacidade de 15 t - 188 kW) | tkm | 0.04059 | 0 | 1.11 | 0 | 0.89 | 0 | 0.73 | 0
M3236 | Película retrorrefletiva tipo III + SI (Caminhão carroceria com capacidade de 15 t - 188 kW) | tkm | 0.00052 | 0 | 1.11 | 0 | 0.89 | 0 | 0.73 | 0
M1205 | Prego de ferro (Caminhão carroceria com capacidade de 15 t - 188 kW) | tkm | 0.00018 | 0 | 1.11 | 0 | 0.89 | 0 | 0.73 | 0
M1358 | Sarrafo em madeira de terceira - E = 2,5 cm e L = 5 cm (Caminhão carroceria com capacidade de 15 t - 188 kW) | tkm | 0.00261 | 0 | 1.11 | 0 | 0.89 | 0 | 0.73 | 0
M2034 | Solvente para tinta à base de resina acrílica (Caminhão carroceria com capacidade de 15 t - 188 kW) | tkm | 5e-05 | 0 | 1.11 | 0 | 0.89 | 0 | 0.73 | 0
M0286 | Tábua - E = 2,5 cm e L = 30 cm (Caminhão carroceria com capacidade de 15 t - 188 kW) | tkm | 0.0297 | 0 | 1.11 | 0 | 0.89 | 0 | 0.73 | 0
M2128 | Tinta esmalte sintético acetinado (Caminhão carroceria com capacidade de 15 t - 188 kW) | tkm | 0.00078 | 0 | 1.11 | 0 | 0.89 | 0 | 0.73 | 0
[6 empty] | MOMENTO DE TRANSPORTE: |  |  |  | 0
[6 empty] | Custo Direto Total: |  |  |  | 872.8808
[6 empty] | VALOR: |  |  |  | 872.8808
​5914648​ Carga, manobra e descarga de agregados ou solos em caminhão basculante de 10 m³ - carga com carregadeira de 3,40 m³ (exclusa) e descarga em distribuidor rebocável​ (t)
EQUIPAMENTOS |  |  | QUANT | UTILIZAÇÃO |  | CUSTO OPERACIONAL |  |  |  | CUSTO HORÁRIO
|  |  |  | PROD | IMPR | PROD |  | IMPR
E9579 | Caminhão basculante com capacidade de 10 m³ - 210 kW |  | 12 | 0.97 | 0.03 | 313.6417 |  | 91.5224 |  | 3683.7372
[6 empty] | TOTAL EQUIPAMENTOS: |  |  |  | 3683.7372
[6 empty] | Custo Horário da Execução: |  |  |  | 3683.7372
[6 empty] | Produção da Equipe: |  |  |  | 457.16
[6 empty] | Custo Unitário da Execução: |  |  |  | 8.0579
[6 empty] | Custo do FIC (0,04722): |  |  |  | 0.1134
[6 empty] | Custo Direto Total: |  |  |  | 8.1713
[6 empty] | VALOR: |  |  |  | 8.1713
​5914647​ Carga, manobra e descarga de agregados ou solos em caminhão basculante de 10 m³ - carga com carregadeira de 3,40 m³ (exclusa) e descarga livre​ (t)
EQUIPAMENTOS |  |  | QUANT | UTILIZAÇÃO |  | CUSTO OPERACIONAL |  |  |  | CUSTO HORÁRIO
|  |  |  | PROD | IMPR | PROD |  | IMPR
E9579 | Caminhão basculante com capacidade de 10 m³ - 210 kW |  | 3 | 0.86 | 0.14 | 313.6417 |  | 91.5224 |  | 847.635
[6 empty] | TOTAL EQUIPAMENTOS: |  |  |  | 847.635
[6 empty] | Custo Horário da Execução: |  |  |  | 847.635
[6 empty] | Produção da Equipe: |  |  |  | 457.16
[6 empty] | Custo Unitário da Execução: |  |  |  | 1.8541
[6 empty] | Custo do FIC (0,04722): |  |  |  | 0.0284
[6 empty] | Custo Direto Total: |  |  |  | 1.8825
[6 empty] | VALOR: |  |  |  | 1.8825
​5914354​ Carga, manobra e descarga de agregados ou solos em caminhão basculante de 10 m³ - carga com escavadeira de 1,56 m³ (exclusa) e descarga livre​ (t)
EQUIPAMENTOS |  |  | QUANT | UTILIZAÇÃO |  | CUSTO OPERACIONAL |  |  |  | CUSTO HORÁRIO
|  |  |  | PROD | IMPR | PROD |  | IMPR
E9579 | Caminhão basculante com capacidade de 10 m³ - 210 kW |  | 3 | 0.84 | 0.16 | 313.6417 |  | 91.5224 |  | 834.3078
[6 empty] | TOTAL EQUIPAMENTOS: |  |  |  | 834.3078
[6 empty] | Custo Horário da Execução: |  |  |  | 834.3078
[6 empty] | Produção da Equipe: |  |  |  | 431.6
[6 empty] | Custo Unitário da Execução: |  |  |  | 1.9331
[6 empty] | Custo do FIC (0,04722): |  |  |  | 0.03
[6 empty] | Custo Direto Total: |  |  |  | 1.9631
[6 empty] | VALOR: |  |  |  | 1.9631
​5914363​ Carga, manobra e descarga de cimento ou cal hidratada a granel em caminhão silo de 30 m³​ (t)
EQUIPAMENTOS |  |  | QUANT | UTILIZAÇÃO |  | CUSTO OPERACIONAL |  |  |  | CUSTO HORÁRIO
|  |  |  | PROD | IMPR | PROD |  | IMPR
E9146 | Caminhão silo com capacidade de 30 m³ - 368 kW |  | 1 | 1 | 0 | 678.8096 |  | 165.3152 |  | 678.8096
[6 empty] | TOTAL EQUIPAMENTOS: |  |  |  | 678.8096
[6 empty] | Custo Horário da Execução: |  |  |  | 678.8096
[6 empty] | Produção da Equipe: |  |  |  | 34.86
[6 empty] | Custo Unitário da Execução: |  |  |  | 19.4724
[6 empty] | Custo do FIC (0,04722): |  |  |  | 0.2239
[6 empty] | Custo Direto Total: |  |  |  | 19.6963
[6 empty] | VALOR: |  |  |  | 19.6963
​5915373​ Carga, manobra e descarga de materiais diversos em caminhão carroceria com capacidade de 7 t e com guindauto com capacidade de elevação de 6,2 t​ (t)
EQUIPAMENTOS |  |  | QUANT | UTILIZAÇÃO |  | CUSTO OPERACIONAL |  |  |  | CUSTO HORÁRIO
|  |  |  | PROD | IMPR | PROD |  | IMPR
E9686 | Caminhão guindauto com capacidade de elevação de 6,2 t e carroceria de 7 t - 136 kW |  | 1 | 1 | 0 | 329.5576 |  | 115.2184 |  | 329.5576
[6 empty] | TOTAL EQUIPAMENTOS: |  |  |  | 329.5576
MÃO DE OBRA |  |  |  |  | UNID | CONSUMO |  | SALÁRIO HORA |  | CUSTO HORÁRIO
P9824 | Servente |  |  |  | h | 2 |  | 23.6 |  | 47.2
[6 empty] | TOTAL MÃO DE OBRA: |  |  |  | 47.2
[6 empty] | Custo Horário da Execução: |  |  |  | 376.7576
[6 empty] | Produção da Equipe: |  |  |  | 19.36
[6 empty] | Custo Unitário da Execução: |  |  |  | 19.4606
[6 empty] | Custo do FIC (0,04722): |  |  |  | 0.3961
[6 empty] | Custo Direto Total: |  |  |  | 19.8567
[6 empty] | VALOR: |  |  |  | 19.8567
​5914333​ Carga, manobra e descarga de materiais diversos em caminhão carroceria de 15 t - carga e descarga com caminhão guindauto com capacidade de elevação de 6,2 t​ (t)
EQUIPAMENTOS |  |  | QUANT | UTILIZAÇÃO |  | CUSTO OPERACIONAL |  |  |  | CUSTO HORÁRIO
|  |  |  | PROD | IMPR | PROD |  | IMPR
E9592 | Caminhão carroceria com capacidade de 15 t - 188 kW |  | 2 | 0.5 | 0.5 | 284.8759 |  | 85.8102 |  | 370.6862
E9686 | Caminhão guindauto com capacidade de elevação de 6,2 t e carroceria de 7 t - 136 kW |  | 1 | 1 | 0 | 329.5576 |  | 115.2184 |  | 329.5576
[6 empty] | TOTAL EQUIPAMENTOS: |  |  |  | 700.2438
MÃO DE OBRA |  |  |  |  | UNID | CONSUMO |  | SALÁRIO HORA |  | CUSTO HORÁRIO
P9824 | Servente |  |  |  | h | 2 |  | 23.6 |  | 47.2
[6 empty] | TOTAL MÃO DE OBRA: |  |  |  | 47.2
[6 empty] | Custo Horário da Execução: |  |  |  | 747.4438
[6 empty] | Produção da Equipe: |  |  |  | 21.37
[6 empty] | Custo Unitário da Execução: |  |  |  | 34.9763
[6 empty] | Custo Direto Total: |  |  |  | 34.9763
[6 empty] | VALOR: |  |  |  | 34.9763
​5914655​ Carga, manobra e descarga de materiais diversos em caminhão carroceria de 15 t - carga e descarga manuais​ (t)
EQUIPAMENTOS |  |  | QUANT | UTILIZAÇÃO |  | CUSTO OPERACIONAL |  |  |  | CUSTO HORÁRIO
|  |  |  | PROD | IMPR | PROD |  | IMPR
E9592 | Caminhão carroceria com capacidade de 15 t - 188 kW |  | 1 | 1 | 0 | 284.8759 |  | 85.8102 |  | 284.8759
[6 empty] | TOTAL EQUIPAMENTOS: |  |  |  | 284.8759
MÃO DE OBRA |  |  |  |  | UNID | CONSUMO |  | SALÁRIO HORA |  | CUSTO HORÁRIO
P9824 | Servente |  |  |  | h | 6 |  | 23.6 |  | 141.6
[6 empty] | TOTAL MÃO DE OBRA: |  |  |  | 141.6
[6 empty] | Custo Horário da Execução: |  |  |  | 426.4759
[6 empty] | Produção da Equipe: |  |  |  | 12.34
[6 empty] | Custo Unitário da Execução: |  |  |  | 34.5604
[6 empty] | Custo do FIC (0,04722): |  |  |  | 0.8702
[6 empty] | Custo Direto Total: |  |  |  | 35.4306
[6 empty] | VALOR: |  |  |  | 35.4306
​5915474​ Carga, manobra e descarga de materiais diversos em caminhão carroceria de 5 t - carga e descarga manuais​ (t)
EQUIPAMENTOS |  |  | QUANT | UTILIZAÇÃO |  | CUSTO OPERACIONAL |  |  |  | CUSTO HORÁRIO
|  |  |  | PROD | IMPR | PROD |  | IMPR
E9687 | Caminhão carroceria com capacidade de 5 t - 120 kW |  | 1 | 1 | 0 | 174.0453 |  | 68.9883 |  | 174.0453
[6 empty] | TOTAL EQUIPAMENTOS: |  |  |  | 174.0453
MÃO DE OBRA |  |  |  |  | UNID | CONSUMO |  | SALÁRIO HORA |  | CUSTO HORÁRIO
P9824 | Servente |  |  |  | h | 4 |  | 23.6 |  | 94.4
[6 empty] | TOTAL MÃO DE OBRA: |  |  |  | 94.4
[6 empty] | Custo Horário da Execução: |  |  |  | 268.4453
[6 empty] | Produção da Equipe: |  |  |  | 7.7533
[6 empty] | Custo Unitário da Execução: |  |  |  | 34.6232
[6 empty] | Custo do FIC (0,04722): |  |  |  | 0.9951
[6 empty] | Custo Direto Total: |  |  |  | 35.6183
[6 empty] | VALOR: |  |  |  | 35.6183
​5914675​ Carga, manobra e descarga de material demolido em caminhão basculante de 6 m³ - carga com carregadeira de 1,72 m³ e descarga livre​ (t)
EQUIPAMENTOS |  |  | QUANT | UTILIZAÇÃO |  | CUSTO OPERACIONAL |  |  |  | CUSTO HORÁRIO
|  |  |  | PROD | IMPR | PROD |  | IMPR
E9506 | Caminhão basculante com capacidade de 6 m³ - 136 kW |  | 2 | 0.97 | 0.03 | 200.0991 |  | 78.4111 |  | 392.8968
E9584 | Carregadeira de pneus com capacidade de 1,72 m³ - 113 kW |  | 1 | 1 | 0 | 211.0788 |  | 104.3976 |  | 211.0788
[6 empty] | TOTAL EQUIPAMENTOS: |  |  |  | 603.9756
[6 empty] | Custo Horário da Execução: |  |  |  | 603.9756
[6 empty] | Produção da Equipe: |  |  |  | 186.89
[6 empty] | Custo Unitário da Execução: |  |  |  | 3.2317
[6 empty] | Custo Direto Total: |  |  |  | 3.2317
[6 empty] | VALOR: |  |  |  | 3.2317
​5914649​ Carga, manobra e descarga de mistura betuminosa a quente em caminhão basculante de 10 m³ - carga em usina de asfalto 100/140 t/h e descarga em vibroacabadora​ (t)
EQUIPAMENTOS |  |  | QUANT | UTILIZAÇÃO |  | CUSTO OPERACIONAL |  |  |  | CUSTO HORÁRIO
|  |  |  | PROD | IMPR | PROD |  | IMPR
E9579 | Caminhão basculante com capacidade de 10 m³ - 210 kW |  | 3 | 0.81 | 0.19 | 313.6417 |  | 91.5224 |  | 814.3173
[6 empty] | TOTAL EQUIPAMENTOS: |  |  |  | 814.3173
[6 empty] | Custo Horário da Execução: |  |  |  | 814.3173
[6 empty] | Produção da Equipe: |  |  |  | 99.6
[6 empty] | Custo Unitário da Execução: |  |  |  | 8.1759
[6 empty] | Custo do FIC (0,04722): |  |  |  | 0.1302
[6 empty] | Custo Direto Total: |  |  |  | 8.3061
[6 empty] | VALOR: |  |  |  | 8.3061
​3713608​ Cerca com 4 fios de arame farpado e mourão de madeira a cada 2,5 m e esticador a cada 50 m​ (m)
MÃO DE OBRA |  |  |  |  | UNID | CONSUMO |  | SALÁRIO HORA |  | CUSTO HORÁRIO
P9824 | Servente |  |  |  | h | 4 |  | 23.6 |  | 94.4
[6 empty] | TOTAL MÃO DE OBRA: |  |  |  | 94.4
[6 empty] | Custo Horário da Execução: |  |  |  | 94.4
[6 empty] | Produção da Equipe: |  |  |  | 10
[6 empty] | Custo Unitário da Execução: |  |  |  | 9.44
[6 empty] | Custo do FIC (0,03632): |  |  |  | 0.3429
MATERIAIS |  |  |  |  | UNID | CONSUMO |  | VALOR UNITÁRIO |  | CUSTO UNITÁRIO
M0069 | Arame farpado em aço galvanizado - D = 1,60 mm |  |  |  | m | 4 |  | 0.79 |  | 3.16
M0745 | Grampo em aço galvanizado para cerca - C = 25,4 mm e E = 3,76 mm (1" x 9 BWG) |  |  |  | kg | 0.00825 |  | 15.74 |  | 0.13
M1638 | Mourão de madeira - H = 2,10 m e D = 0,10 m |  |  |  | un | 0.42 |  | 32.29 |  | 13.56
M1639 | Mourão de madeira - H = 2,20 m e D = 0,15 m |  |  |  | un | 0.02 |  | 72.12 |  | 1.44
[6 empty] | TOTAL MATERIAIS: |  |  |  | 18.29
TRANSPORTE - TEMPO FIXO |  |  | UNIDADE | CODIGO |  | CONSUMO |  | PREÇO UNITÁRIO |  | CUSTO UNITÁRIO
M0069 | Arame farpado em aço galvanizado - D = 1,60 mm (Caminhão carroceria com capacidade de 15 t - 188 kW) |  | t | 5914655 |  | 0.0002 |  | 35.43 |  | 0.01
M0745 | Grampo em aço galvanizado para cerca - C = 25,4 mm e E = 3,76 mm (1" x 9 BWG) (Caminhão carroceria com capacidade de 15 t - 188 kW) |  | t | 5914655 |  | 1e-05 |  | 35.43 |  | 0
M1638 | Mourão de madeira - H = 2,10 m e D = 0,10 m (Caminhão carroceria com capacidade de 15 t - 188 kW) |  | t | 5914655 |  | 0.00693 |  | 35.43 |  | 0.25
M1639 | Mourão de madeira - H = 2,20 m e D = 0,15 m (Caminhão carroceria com capacidade de 15 t - 188 kW) |  | t | 5914655 |  | 0.00078 |  | 35.43 |  | 0.03
[6 empty] | TRANSPORTE - TEMPO FIXO: |  |  |  | 0.29
MOMENTO DE TRANSPORTE |  | UND | QUANTIDADE | LN |  | RP |  | P |  | CUSTO UNITÁRIO
|  |  |  | DMT | R$ | DMT | R$ | DMT | R$
M0069 | Arame farpado em aço galvanizado - D = 1,60 mm (Caminhão carroceria com capacidade de 15 t - 188 kW) | tkm | 0.0002 | 0 | 1.11 | 0 | 0.89 | 0 | 0.73 | 0
M0745 | Grampo em aço galvanizado para cerca - C = 25,4 mm e E = 3,76 mm (1" x 9 BWG) (Caminhão carroceria com capacidade de 15 t - 188 kW) | tkm | 1e-05 | 0 | 1.11 | 0 | 0.89 | 0 | 0.73 | 0
M1638 | Mourão de madeira - H = 2,10 m e D = 0,10 m (Caminhão carroceria com capacidade de 15 t - 188 kW) | tkm | 0.00693 | 0 | 1.11 | 0 | 0.89 | 0 | 0.73 | 0
M1639 | Mourão de madeira - H = 2,20 m e D = 0,15 m (Caminhão carroceria com capacidade de 15 t - 188 kW) | tkm | 0.00078 | 0 | 1.11 | 0 | 0.89 | 0 | 0.73 | 0
[6 empty] | MOMENTO DE TRANSPORTE: |  |  |  | 0
[6 empty] | Custo Direto Total: |  |  |  | 28.3629
[6 empty] | VALOR: |  |  |  | 28.3629
​0903788​ Chapisco com argamassa de cimento e areia 1:3 - aplicação manual​ (m²)
MÃO DE OBRA |  |  |  |  | UNID | CONSUMO |  | SALÁRIO HORA |  | CUSTO HORÁRIO
P9821 | Pedreiro |  |  |  | h | 0.0681 |  | 29.62 |  | 2.02
P9824 | Servente |  |  |  | h | 0.0255 |  | 23.6 |  | 0.6
[6 empty] | TOTAL MÃO DE OBRA: |  |  |  | 2.62
[6 empty] | Custo Horário da Execução: |  |  |  | 2.62
[6 empty] | Produção da Equipe: |  |  |  | 1
[6 empty] | Custo Unitário da Execução: |  |  |  | 2.62
[6 empty] | Custo do FIC (0,03632): |  |  |  | 0.0952
SERVIÇOS |  |  |  |  | UNID | CONSUMO |  | PREÇO UNITÁRIO |  | CUSTO UNITÁRIO
1109669 | Argamassa de cimento e areia 1:3 - confecção em betoneira e lançamento manual - areia comercial |  |  |  | m³ | 0.0037 |  | 503.44 |  | 1.86
[6 empty] | TOTAL SERVIÇOS: |  |  |  | 1.86
[6 empty] | Custo Direto Total: |  |  |  | 4.5752
[6 empty] | VALOR: |  |  |  | 4.5752
​3807864​ Chumbador de expansão controlada por torque para concreto D = 16 mm - fornecimento e instalação​ (un)
EQUIPAMENTOS |  |  | QUANT | UTILIZAÇÃO |  | CUSTO OPERACIONAL |  |  |  | CUSTO HORÁRIO
|  |  |  | PROD | IMPR | PROD |  | IMPR
E9764 | Grupo gerador - 7,2 kVA |  | 1 | 1 | 0 | 10.9938 |  | 0.7118 |  | 10.9938
E9675 | Martelete perfurador/rompedor elétrico - 1,50 kW |  | 1 | 1 | 0 | 2.2506 |  | 1.2059 |  | 2.2506
[6 empty] | TOTAL EQUIPAMENTOS: |  |  |  | 13.2444
MÃO DE OBRA |  |  |  |  | UNID | CONSUMO |  | SALÁRIO HORA |  | CUSTO HORÁRIO
P9801 | Ajudante |  |  |  | h | 1 |  | 26.21 |  | 26.21
[6 empty] | TOTAL MÃO DE OBRA: |  |  |  | 26.21
[6 empty] | Custo Horário da Execução: |  |  |  | 39.4544
[6 empty] | Produção da Equipe: |  |  |  | 12.94
[6 empty] | Custo Unitário da Execução: |  |  |  | 3.049
[6 empty] | Custo do FIC (0,03632): |  |  |  | 0.0789
MATERIAIS |  |  |  |  | UNID | CONSUMO |  | VALOR UNITÁRIO |  | CUSTO UNITÁRIO
M2388 | Broca de widia - D = 16 mm e C = 150 mm |  |  |  | un | 0.00431 |  | 38.33 |  | 0.17
M0412 | Chumbador de expansão controlada por torque em aço zincado para concreto - D = 16,0 mm |  |  |  | un | 1 |  | 9.55 |  | 9.55
[6 empty] | TOTAL MATERIAIS: |  |  |  | 9.72
TRANSPORTE - TEMPO FIXO |  |  | UNIDADE | CODIGO |  | CONSUMO |  | PREÇO UNITÁRIO |  | CUSTO UNITÁRIO
M0412 | Chumbador de expansão controlada por torque em aço zincado para concreto - D = 16,0 mm (Caminhão carroceria com capacidade de 15 t - 188 kW) |  | t | 5914655 |  | 0.0002 |  | 35.43 |  | 0.01
[6 empty] | TRANSPORTE - TEMPO FIXO: |  |  |  | 0.01
MOMENTO DE TRANSPORTE |  | UND | QUANTIDADE | LN |  | RP |  | P |  | CUSTO UNITÁRIO
|  |  |  | DMT | R$ | DMT | R$ | DMT | R$
M0412 | Chumbador de expansão controlada por torque em aço zincado para concreto - D = 16,0 mm (Caminhão carroceria com capacidade de 15 t - 188 kW) | tkm | 0.0002 | 0 | 1.11 | 0 | 0.89 | 0 | 0.73 | 0
[6 empty] | MOMENTO DE TRANSPORTE: |  |  |  | 0
[6 empty] | Custo Direto Total: |  |  |  | 12.8579
[6 empty] | VALOR: |  |  |  | 12.8579
​4805754​ Compactação manual com soquete vibratório​ (m³)
EQUIPAMENTOS |  |  | QUANT | UTILIZAÇÃO |  | CUSTO OPERACIONAL |  |  |  | CUSTO HORÁRIO
|  |  |  | PROD | IMPR | PROD |  | IMPR
E9647 | Compactador manual com soquete vibratório - 4,10 kW |  | 1 | 1 | 0 | 12.821 |  | 2.773 |  | 12.821
[6 empty] | TOTAL EQUIPAMENTOS: |  |  |  | 12.821
MÃO DE OBRA |  |  |  |  | UNID | CONSUMO |  | SALÁRIO HORA |  | CUSTO HORÁRIO
P9824 | Servente |  |  |  | h | 1 |  | 23.6 |  | 23.6
[6 empty] | TOTAL MÃO DE OBRA: |  |  |  | 23.6
[6 empty] | Custo Horário da Execução: |  |  |  | 36.421
[6 empty] | Produção da Equipe: |  |  |  | 4.6688
[6 empty] | Custo Unitário da Execução: |  |  |  | 7.801
[6 empty] | Custo do FIC (0,04367): |  |  |  | 0.2467
[6 empty] | Custo Direto Total: |  |  |  | 8.0477
[6 empty] | VALOR: |  |  |  | 8.0477
​1106165​ Concreto ciclópico fck = 20 MPa - confecção em betoneira e lançamento manual - areia, brita e pedra de mão comerciais​ (m³)
MÃO DE OBRA |  |  |  |  | UNID | CONSUMO |  | SALÁRIO HORA |  | CUSTO HORÁRIO
P9824 | Servente |  |  |  | h | 2 |  | 23.6 |  | 47.2
[6 empty] | TOTAL MÃO DE OBRA: |  |  |  | 47.2
[6 empty] | Custo Horário da Execução: |  |  |  | 47.2
[6 empty] | Produção da Equipe: |  |  |  | 3.929
[6 empty] | Custo Unitário da Execução: |  |  |  | 12.0133
[6 empty] | Custo do FIC (0,03632): |  |  |  | 0.4363
MATERIAIS |  |  |  |  | UNID | CONSUMO |  | VALOR UNITÁRIO |  | CUSTO UNITÁRIO
M1097 | Pedra de mão ou rachão |  |  |  | m³ | 0.526 |  | 125.07 |  | 65.79
[6 empty] | TOTAL MATERIAIS: |  |  |  | 65.79
SERVIÇOS |  |  |  |  | UNID | CONSUMO |  | PREÇO UNITÁRIO |  | CUSTO UNITÁRIO
1107892 | Concreto fck = 20 MPa - confecção em betoneira e lançamento manual - areia e brita comerciais |  |  |  | m³ | 0.7 |  | 455.58 |  | 318.91
[6 empty] | TOTAL SERVIÇOS: |  |  |  | 318.91
TRANSPORTE - TEMPO FIXO |  |  | UNIDADE | CODIGO |  | CONSUMO |  | PREÇO UNITÁRIO |  | CUSTO UNITÁRIO
M1097 | Pedra de mão ou rachão (Caminhão basculante com capacidade de 10 m³ - 210 kW) |  | t | 5914647 |  | 0.789 |  | 1.88 |  | 1.48
[6 empty] | TRANSPORTE - TEMPO FIXO: |  |  |  | 1.48
MOMENTO DE TRANSPORTE |  | UND | QUANTIDADE | LN |  | RP |  | P |  | CUSTO UNITÁRIO
|  |  |  | DMT | R$ | DMT | R$ | DMT | R$
M1097 | Pedra de mão ou rachão (Caminhão basculante com capacidade de 10 m³ - 210 kW) | tkm | 0.789 | 0 | 1.28 | 0 | 1.02 | 0 | 0.84 | 0
[6 empty] | MOMENTO DE TRANSPORTE: |  |  |  | 0
[6 empty] | Custo Direto Total: |  |  |  | 398.6296
[6 empty] | VALOR: |  |  |  | 398.6296
​1107892​ Concreto fck = 20 MPa - confecção em betoneira e lançamento manual - areia e brita comerciais​ (m³)
EQUIPAMENTOS |  |  | QUANT | UTILIZAÇÃO |  | CUSTO OPERACIONAL |  |  |  | CUSTO HORÁRIO
|  |  |  | PROD | IMPR | PROD |  | IMPR
E9010 | Balança plataforma digital à bateria, com mesa de 75 x 75 cm e capacidade de 500 kg |  | 1 | 1 | 0 | 1.1002 |  | 0.7391 |  | 1.1002
E9519 | Betoneira com motor a gasolina com capacidade de 600 l - 10 kW |  | 1 | 1 | 0 | 56.8627 |  | 33.7088 |  | 56.8627
E9071 | Transportador manual carrinho de mão com capacidade de 80 l |  | 4 | 0.9 | 0.1 | 0.7083 |  | 0.4793 |  | 2.7416
E9064 | Transportador manual gerica com capacidade de 180 l |  | 3 | 0.41 | 0.59 | 1.5493 |  | 1.0483 |  | 3.7611
[6 empty] | TOTAL EQUIPAMENTOS: |  |  |  | 64.4656
MÃO DE OBRA |  |  |  |  | UNID | CONSUMO |  | SALÁRIO HORA |  | CUSTO HORÁRIO
P9821 | Pedreiro |  |  |  | h | 1 |  | 29.62 |  | 29.62
P9824 | Servente |  |  |  | h | 9 |  | 23.6 |  | 212.4
[6 empty] | TOTAL MÃO DE OBRA: |  |  |  | 242.02
[6 empty] | Custo Horário da Execução: |  |  |  | 306.4856
[6 empty] | Produção da Equipe: |  |  |  | 3.929
[6 empty] | Custo Unitário da Execução: |  |  |  | 78.0062
[6 empty] | Custo do FIC (0,03632): |  |  |  | 2.6025
MATERIAIS |  |  |  |  | UNID | CONSUMO |  | VALOR UNITÁRIO |  | CUSTO UNITÁRIO
M0030 | Aditivo plastificante e retardador de pega para concreto e argamassa |  |  |  | kg | 0.84646 |  | 6.6 |  | 5.59
M0082 | Areia média lavada |  |  |  | m³ | 0.63334 |  | 58.07 |  | 36.78
M0191 | Brita 1 |  |  |  | m³ | 0.36754 |  | 134.15 |  | 49.31
M0192 | Brita 2 |  |  |  | m³ | 0.36754 |  | 134.15 |  | 49.31
M0424 | Cimento Portland CP II - 32 - saco |  |  |  | kg | 282.1521 |  | 0.78 |  | 220.08
[6 empty] | TOTAL MATERIAIS: |  |  |  | 361.07
TRANSPORTE - TEMPO FIXO |  |  | UNIDADE | CODIGO |  | CONSUMO |  | PREÇO UNITÁRIO |  | CUSTO UNITÁRIO
M0030 | Aditivo plastificante e retardador de pega para concreto e argamassa (Caminhão carroceria com capacidade de 15 t - 188 kW) |  | t | 5914655 |  | 0.00085 |  | 35.43 |  | 0.03
M0082 | Areia média lavada (Caminhão basculante com capacidade de 10 m³ - 210 kW) |  | t | 5914647 |  | 0.95001 |  | 1.88 |  | 1.79
M0191 | Brita 1 (Caminhão basculante com capacidade de 10 m³ - 210 kW) |  | t | 5914647 |  | 0.55131 |  | 1.88 |  | 1.04
M0192 | Brita 2 (Caminhão basculante com capacidade de 10 m³ - 210 kW) |  | t | 5914647 |  | 0.55131 |  | 1.88 |  | 1.04
M0424 | Cimento Portland CP II - 32 - saco (Caminhão carroceria com capacidade de 15 t - 188 kW) |  | t | 5914655 |  | 0.28215 |  | 35.43 |  | 10
[6 empty] | TRANSPORTE - TEMPO FIXO: |  |  |  | 13.9
MOMENTO DE TRANSPORTE |  | UND | QUANTIDADE | LN |  | RP |  | P |  | CUSTO UNITÁRIO
|  |  |  | DMT | R$ | DMT | R$ | DMT | R$
M0030 | Aditivo plastificante e retardador de pega para concreto e argamassa (Caminhão carroceria com capacidade de 15 t - 188 kW) | tkm | 0.00085 | 0 | 1.11 | 0 | 0.89 | 0 | 0.73 | 0
M0082 | Areia média lavada (Caminhão basculante com capacidade de 10 m³ - 210 kW) | tkm | 0.95001 | 0 | 1.28 | 0 | 1.02 | 0 | 0.84 | 0
M0191 | Brita 1 (Caminhão basculante com capacidade de 10 m³ - 210 kW) | tkm | 0.55131 | 0 | 1.28 | 0 | 1.02 | 0 | 0.84 | 0
M0192 | Brita 2 (Caminhão basculante com capacidade de 10 m³ - 210 kW) | tkm | 0.55131 | 0 | 1.28 | 0 | 1.02 | 0 | 0.84 | 0
M0424 | Cimento Portland CP II - 32 - saco (Caminhão carroceria com capacidade de 15 t - 188 kW) | tkm | 0.28215 | 0 | 1.11 | 0 | 0.89 | 0 | 0.73 | 0
[6 empty] | MOMENTO DE TRANSPORTE: |  |  |  | 0
[6 empty] | Custo Direto Total: |  |  |  | 455.5787
[6 empty] | VALOR: |  |  |  | 455.5787
​1107896​ Concreto fck = 25 MPa - confecção em betoneira e lançamento manual - areia e brita comerciais​ (m³)
EQUIPAMENTOS |  |  | QUANT | UTILIZAÇÃO |  | CUSTO OPERACIONAL |  |  |  | CUSTO HORÁRIO
|  |  |  | PROD | IMPR | PROD |  | IMPR
E9010 | Balança plataforma digital à bateria, com mesa de 75 x 75 cm e capacidade de 500 kg |  | 1 | 1 | 0 | 1.1002 |  | 0.7391 |  | 1.1002
E9519 | Betoneira com motor a gasolina com capacidade de 600 l - 10 kW |  | 1 | 1 | 0 | 56.8627 |  | 33.7088 |  | 56.8627
E9071 | Transportador manual carrinho de mão com capacidade de 80 l |  | 4 | 0.88 | 0.12 | 0.7083 |  | 0.4793 |  | 2.7232
E9064 | Transportador manual gerica com capacidade de 180 l |  | 3 | 0.4 | 0.6 | 1.5493 |  | 1.0483 |  | 3.7461
[6 empty] | TOTAL EQUIPAMENTOS: |  |  |  | 64.4322
MÃO DE OBRA |  |  |  |  | UNID | CONSUMO |  | SALÁRIO HORA |  | CUSTO HORÁRIO
P9821 | Pedreiro |  |  |  | h | 1 |  | 29.62 |  | 29.62
P9824 | Servente |  |  |  | h | 9 |  | 23.6 |  | 212.4
[6 empty] | TOTAL MÃO DE OBRA: |  |  |  | 242.02
[6 empty] | Custo Horário da Execução: |  |  |  | 306.4522
[6 empty] | Produção da Equipe: |  |  |  | 3.8906
[6 empty] | Custo Unitário da Execução: |  |  |  | 78.7667
[6 empty] | Custo do FIC (0,03632): |  |  |  | 2.6282
MATERIAIS |  |  |  |  | UNID | CONSUMO |  | VALOR UNITÁRIO |  | CUSTO UNITÁRIO
M0030 | Aditivo plastificante e retardador de pega para concreto e argamassa |  |  |  | kg | 0.94593 |  | 6.6 |  | 6.24
M0082 | Areia média lavada |  |  |  | m³ | 0.61459 |  | 58.07 |  | 35.69
M0191 | Brita 1 |  |  |  | m³ | 0.36754 |  | 134.15 |  | 49.31
M0192 | Brita 2 |  |  |  | m³ | 0.36754 |  | 134.15 |  | 49.31
M0424 | Cimento Portland CP II - 32 - saco |  |  |  | kg | 315.3103 |  | 0.78 |  | 245.94
[6 empty] | TOTAL MATERIAIS: |  |  |  | 386.49
TRANSPORTE - TEMPO FIXO |  |  | UNIDADE | CODIGO |  | CONSUMO |  | PREÇO UNITÁRIO |  | CUSTO UNITÁRIO
M0030 | Aditivo plastificante e retardador de pega para concreto e argamassa (Caminhão carroceria com capacidade de 15 t - 188 kW) |  | t | 5914655 |  | 0.00095 |  | 35.43 |  | 0.03
M0082 | Areia média lavada (Caminhão basculante com capacidade de 10 m³ - 210 kW) |  | t | 5914647 |  | 0.92189 |  | 1.88 |  | 1.73
M0191 | Brita 1 (Caminhão basculante com capacidade de 10 m³ - 210 kW) |  | t | 5914647 |  | 0.55131 |  | 1.88 |  | 1.04
M0192 | Brita 2 (Caminhão basculante com capacidade de 10 m³ - 210 kW) |  | t | 5914647 |  | 0.55131 |  | 1.88 |  | 1.04
M0424 | Cimento Portland CP II - 32 - saco (Caminhão carroceria com capacidade de 15 t - 188 kW) |  | t | 5914655 |  | 0.31531 |  | 35.43 |  | 11.17
[6 empty] | TRANSPORTE - TEMPO FIXO: |  |  |  | 15.01
MOMENTO DE TRANSPORTE |  | UND | QUANTIDADE | LN |  | RP |  | P |  | CUSTO UNITÁRIO
|  |  |  | DMT | R$ | DMT | R$ | DMT | R$
M0030 | Aditivo plastificante e retardador de pega para concreto e argamassa (Caminhão carroceria com capacidade de 15 t - 188 kW) | tkm | 0.00095 | 0 | 1.11 | 0 | 0.89 | 0 | 0.73 | 0
M0082 | Areia média lavada (Caminhão basculante com capacidade de 10 m³ - 210 kW) | tkm | 0.92189 | 0 | 1.28 | 0 | 1.02 | 0 | 0.84 | 0
M0191 | Brita 1 (Caminhão basculante com capacidade de 10 m³ - 210 kW) | tkm | 0.55131 | 0 | 1.28 | 0 | 1.02 | 0 | 0.84 | 0
M0192 | Brita 2 (Caminhão basculante com capacidade de 10 m³ - 210 kW) | tkm | 0.55131 | 0 | 1.28 | 0 | 1.02 | 0 | 0.84 | 0
M0424 | Cimento Portland CP II - 32 - saco (Caminhão carroceria com capacidade de 15 t - 188 kW) | tkm | 0.31531 | 0 | 1.11 | 0 | 0.89 | 0 | 0.73 | 0
[6 empty] | MOMENTO DE TRANSPORTE: |  |  |  | 0
[6 empty] | Custo Direto Total: |  |  |  | 482.8949
[6 empty] | VALOR: |  |  |  | 482.8949
​1106057​ Concreto magro - confecção em betoneira e lançamento manual - areia e brita comerciais​ (m³)
EQUIPAMENTOS |  |  | QUANT | UTILIZAÇÃO |  | CUSTO OPERACIONAL |  |  |  | CUSTO HORÁRIO
|  |  |  | PROD | IMPR | PROD |  | IMPR
E9519 | Betoneira com motor a gasolina com capacidade de 600 l - 10 kW |  | 1 | 1 | 0 | 56.8627 |  | 33.7088 |  | 56.8627
E9071 | Transportador manual carrinho de mão com capacidade de 80 l |  | 4 | 0.88 | 0.12 | 0.7083 |  | 0.4793 |  | 2.7232
E9064 | Transportador manual gerica com capacidade de 180 l |  | 3 | 0.41 | 0.59 | 1.5493 |  | 1.0483 |  | 3.7611
[6 empty] | TOTAL EQUIPAMENTOS: |  |  |  | 63.347
MÃO DE OBRA |  |  |  |  | UNID | CONSUMO |  | SALÁRIO HORA |  | CUSTO HORÁRIO
P9821 | Pedreiro |  |  |  | h | 1 |  | 29.62 |  | 29.62
P9824 | Servente |  |  |  | h | 9 |  | 23.6 |  | 212.4
[6 empty] | TOTAL MÃO DE OBRA: |  |  |  | 242.02
[6 empty] | Custo Horário da Execução: |  |  |  | 305.367
[6 empty] | Produção da Equipe: |  |  |  | 3.929
[6 empty] | Custo Unitário da Execução: |  |  |  | 77.7215
[6 empty] | Custo do FIC (0,03632): |  |  |  | 2.5957
MATERIAIS |  |  |  |  | UNID | CONSUMO |  | VALOR UNITÁRIO |  | CUSTO UNITÁRIO
M0082 | Areia média lavada |  |  |  | m³ | 0.59948 |  | 58.07 |  | 34.81
M0192 | Brita 2 |  |  |  | m³ | 0.73508 |  | 134.15 |  | 98.61
M0424 | Cimento Portland CP II - 32 - saco |  |  |  | kg | 280.5342 |  | 0.78 |  | 218.82
[6 empty] | TOTAL MATERIAIS: |  |  |  | 352.24
TRANSPORTE - TEMPO FIXO |  |  | UNIDADE | CODIGO |  | CONSUMO |  | PREÇO UNITÁRIO |  | CUSTO UNITÁRIO
M0082 | Areia média lavada (Caminhão basculante com capacidade de 10 m³ - 210 kW) |  | t | 5914647 |  | 0.89922 |  | 1.88 |  | 1.69
M0192 | Brita 2 (Caminhão basculante com capacidade de 10 m³ - 210 kW) |  | t | 5914647 |  | 1.1026 |  | 1.88 |  | 2.07
M0424 | Cimento Portland CP II - 32 - saco (Caminhão carroceria com capacidade de 15 t - 188 kW) |  | t | 5914655 |  | 0.28053 |  | 35.43 |  | 9.94
[6 empty] | TRANSPORTE - TEMPO FIXO: |  |  |  | 13.7
MOMENTO DE TRANSPORTE |  | UND | QUANTIDADE | LN |  | RP |  | P |  | CUSTO UNITÁRIO
|  |  |  | DMT | R$ | DMT | R$ | DMT | R$
M0082 | Areia média lavada (Caminhão basculante com capacidade de 10 m³ - 210 kW) | tkm | 0.89922 | 0 | 1.28 | 0 | 1.02 | 0 | 0.84 | 0
M0192 | Brita 2 (Caminhão basculante com capacidade de 10 m³ - 210 kW) | tkm | 1.1026 | 0 | 1.28 | 0 | 1.02 | 0 | 0.84 | 0
M0424 | Cimento Portland CP II - 32 - saco (Caminhão carroceria com capacidade de 15 t - 188 kW) | tkm | 0.28053 | 0 | 1.11 | 0 | 0.89 | 0 | 0.73 | 0
[6 empty] | MOMENTO DE TRANSPORTE: |  |  |  | 0
[6 empty] | Custo Direto Total: |  |  |  | 446.2572
[6 empty] | VALOR: |  |  |  | 446.2572
​1416201​ Corte de barras e fios de aço com maçarico oxiacetileno​ (cm²)
EQUIPAMENTOS |  |  | QUANT | UTILIZAÇÃO |  | CUSTO OPERACIONAL |  |  |  | CUSTO HORÁRIO
|  |  |  | PROD | IMPR | PROD |  | IMPR
E9662 | Equipamento para solda e corte com oxiacetileno |  | 1 | 1 | 0 | 0.8145 |  | 0.4364 |  | 0.8145
[6 empty] | TOTAL EQUIPAMENTOS: |  |  |  | 0.8145
MÃO DE OBRA |  |  |  |  | UNID | CONSUMO |  | SALÁRIO HORA |  | CUSTO HORÁRIO
P9825 | Soldador |  |  |  | h | 1 |  | 41.77 |  | 41.77
[6 empty] | TOTAL MÃO DE OBRA: |  |  |  | 41.77
[6 empty] | Custo Horário da Execução: |  |  |  | 42.5845
[6 empty] | Produção da Equipe: |  |  |  | 498
[6 empty] | Custo Unitário da Execução: |  |  |  | 0.0855
MATERIAIS |  |  |  |  | UNID | CONSUMO |  | VALOR UNITÁRIO |  | CUSTO UNITÁRIO
M1796 | Gás acetileno |  |  |  | kg | 0.00079 |  | 110.62 |  | 0.09
M1795 | Gás oxigênio |  |  |  | m³ | 0.00473 |  | 20.48 |  | 0.1
[6 empty] | TOTAL MATERIAIS: |  |  |  | 0.19
[6 empty] | Custo Direto Total: |  |  |  | 0.2755
[6 empty] | VALOR: |  |  |  | 0.2755
​1419543​ Corte de perfil metálico com máquina policorte com espessura de até 1/8"​ (un)
EQUIPAMENTOS |  |  | QUANT | UTILIZAÇÃO |  | CUSTO OPERACIONAL |  |  |  | CUSTO HORÁRIO
|  |  |  | PROD | IMPR | PROD |  | IMPR
E9764 | Grupo gerador - 7,2 kVA |  | 1 | 0.42 | 0.58 | 10.9938 |  | 0.7118 |  | 5.0302
E9717 | Máquina policorte - 2,20 kW |  | 1 | 0.42 | 0.58 | 0.1953 |  | 0.1337 |  | 0.1595
[6 empty] | TOTAL EQUIPAMENTOS: |  |  |  | 5.1897
MÃO DE OBRA |  |  |  |  | UNID | CONSUMO |  | SALÁRIO HORA |  | CUSTO HORÁRIO
P9823 | Serralheiro |  |  |  | h | 1 |  | 35.45 |  | 35.45
[6 empty] | TOTAL MÃO DE OBRA: |  |  |  | 35.45
[6 empty] | Custo Horário da Execução: |  |  |  | 40.6397
[6 empty] | Produção da Equipe: |  |  |  | 249
[6 empty] | Custo Unitário da Execução: |  |  |  | 0.1632
MATERIAIS |  |  |  |  | UNID | CONSUMO |  | VALOR UNITÁRIO |  | CUSTO UNITÁRIO
M0076 | Disco de corte abrasivo para policorte - D = 300 mm |  |  |  | un | 0.0025 |  | 23.97 |  | 0.06
[6 empty] | TOTAL MATERIAIS: |  |  |  | 0.06
[6 empty] | Custo Direto Total: |  |  |  | 0.2232
[6 empty] | VALOR: |  |  |  | 0.2232
​1619004​ Demolição mecânica de alvenaria com carregadeira de pneus​ (m³)
EQUIPAMENTOS |  |  | QUANT | UTILIZAÇÃO |  | CUSTO OPERACIONAL |  |  |  | CUSTO HORÁRIO
|  |  |  | PROD | IMPR | PROD |  | IMPR
E9584 | Carregadeira de pneus com capacidade de 1,72 m³ - 113 kW |  | 1 | 1 | 0 | 211.0788 |  | 104.3976 |  | 211.0788
[6 empty] | TOTAL EQUIPAMENTOS: |  |  |  | 211.0788
[6 empty] | Custo Horário da Execução: |  |  |  | 211.0788
[6 empty] | Produção da Equipe: |  |  |  | 68.65
[6 empty] | Custo Unitário da Execução: |  |  |  | 3.0747
TRANSPORTE - TEMPO FIXO |  |  | UNIDADE | CODIGO |  | CONSUMO |  | PREÇO UNITÁRIO |  | CUSTO UNITÁRIO
M3510 | Material demolido - alvenaria (Caminhão basculante com capacidade de 6 m³ - 136 kW) |  | t | 5914675 |  | 1.5 |  | 3.23 |  | 4.85
[6 empty] | TRANSPORTE - TEMPO FIXO: |  |  |  | 4.85
MOMENTO DE TRANSPORTE |  | UND | QUANTIDADE | LN |  | RP |  | P |  | CUSTO UNITÁRIO
|  |  |  | DMT | R$ | DMT | R$ | DMT | R$
M3510 | Material demolido - alvenaria (Caminhão basculante com capacidade de 6 m³ - 136 kW) | tkm | 1.5 | 0 | 1.36 | 0 | 1.09 | 0 | 0.89 | 0
[6 empty] | MOMENTO DE TRANSPORTE: |  |  |  | 0
[6 empty] | Custo Direto Total: |  |  |  | 7.9247
[6 empty] | VALOR: |  |  |  | 7.9247
​1619003​ Demolição mecânica de concreto armado com escavadeira hidráulica​ (m³)
EQUIPAMENTOS |  |  | QUANT | UTILIZAÇÃO |  | CUSTO OPERACIONAL |  |  |  | CUSTO HORÁRIO
|  |  |  | PROD | IMPR | PROD |  | IMPR
E9127 | Escavadeira hidráulica com martelo hidráulico de 520 kg - 75 kW |  | 1 | 1 | 0 | 319.1815 |  | 145.8096 |  | 319.1815
[6 empty] | TOTAL EQUIPAMENTOS: |  |  |  | 319.1815
[6 empty] | Custo Horário da Execução: |  |  |  | 319.1815
[6 empty] | Produção da Equipe: |  |  |  | 8.3025
[6 empty] | Custo Unitário da Execução: |  |  |  | 38.4439
MATERIAIS |  |  |  |  | UNID | CONSUMO |  | VALOR UNITÁRIO |  | CUSTO UNITÁRIO
M0603 | Ponteiro para rompedor hidráulico de 520 kg |  |  |  | un | 0.00071 |  | 6328.1 |  | 4.49
[6 empty] | TOTAL MATERIAIS: |  |  |  | 4.49
SERVIÇOS |  |  |  |  | UNID | CONSUMO |  | PREÇO UNITÁRIO |  | CUSTO UNITÁRIO
1416201 | Corte de barras e fios de aço com maçarico oxiacetileno |  |  |  | cm² | 40 |  | 0.28 |  | 11.2
[6 empty] | TOTAL SERVIÇOS: |  |  |  | 11.2
TRANSPORTE - TEMPO FIXO |  |  | UNIDADE | CODIGO |  | CONSUMO |  | PREÇO UNITÁRIO |  | CUSTO UNITÁRIO
M3512 | Material demolido - concreto armado (Caminhão basculante com capacidade de 6 m³ - 136 kW) |  | t | 5914675 |  | 2.5 |  | 3.23 |  | 8.08
[6 empty] | TRANSPORTE - TEMPO FIXO: |  |  |  | 8.08
MOMENTO DE TRANSPORTE |  | UND | QUANTIDADE | LN |  | RP |  | P |  | CUSTO UNITÁRIO
|  |  |  | DMT | R$ | DMT | R$ | DMT | R$
M3512 | Material demolido - concreto armado (Caminhão basculante com capacidade de 6 m³ - 136 kW) | tkm | 2.5 | 0 | 1.36 | 0 | 1.09 | 0 | 0.89 | 0
[6 empty] | MOMENTO DE TRANSPORTE: |  |  |  | 0
[6 empty] | Custo Direto Total: |  |  |  | 62.2139
[6 empty] | VALOR: |  |  |  | 62.2139
​1619006​ Demolição mecânica de concreto simples com escavadeira hidráulica​ (m³)
EQUIPAMENTOS |  |  | QUANT | UTILIZAÇÃO |  | CUSTO OPERACIONAL |  |  |  | CUSTO HORÁRIO
|  |  |  | PROD | IMPR | PROD |  | IMPR
E9127 | Escavadeira hidráulica com martelo hidráulico de 520 kg - 75 kW |  | 1 | 1 | 0 | 319.1815 |  | 145.8096 |  | 319.1815
[6 empty] | TOTAL EQUIPAMENTOS: |  |  |  | 319.1815
[6 empty] | Custo Horário da Execução: |  |  |  | 319.1815
[6 empty] | Produção da Equipe: |  |  |  | 10.01
[6 empty] | Custo Unitário da Execução: |  |  |  | 31.8863
MATERIAIS |  |  |  |  | UNID | CONSUMO |  | VALOR UNITÁRIO |  | CUSTO UNITÁRIO
M0603 | Ponteiro para rompedor hidráulico de 520 kg |  |  |  | un | 0.00059 |  | 6328.1 |  | 3.73
[6 empty] | TOTAL MATERIAIS: |  |  |  | 3.73
TRANSPORTE - TEMPO FIXO |  |  | UNIDADE | CODIGO |  | CONSUMO |  | PREÇO UNITÁRIO |  | CUSTO UNITÁRIO
M3505 | Material demolido - concreto simples (Caminhão basculante com capacidade de 6 m³ - 136 kW) |  | t | 5914675 |  | 2.4 |  | 3.23 |  | 7.75
[6 empty] | TRANSPORTE - TEMPO FIXO: |  |  |  | 7.75
MOMENTO DE TRANSPORTE |  | UND | QUANTIDADE | LN |  | RP |  | P |  | CUSTO UNITÁRIO
|  |  |  | DMT | R$ | DMT | R$ | DMT | R$
M3505 | Material demolido - concreto simples (Caminhão basculante com capacidade de 6 m³ - 136 kW) | tkm | 2.4 | 0 | 1.36 | 0 | 1.09 | 0 | 0.89 | 0
[6 empty] | MOMENTO DE TRANSPORTE: |  |  |  | 0
[6 empty] | Custo Direto Total: |  |  |  | 43.3663
[6 empty] | VALOR: |  |  |  | 43.3663
​0919078​ Dique de contenção para usina de asfalto a quente - inclusive demolição​ (un)
SERVIÇOS |  |  |  |  | UNID | CONSUMO |  | PREÇO UNITÁRIO |  | CUSTO UNITÁRIO
2009619 | Alvenaria de blocos de concreto 19 x 19 x 39 cm com espessura de 20 cm - areia comercial |  |  |  | m² | 33.015 |  | 149.27 |  | 4928.15
0903788 | Chapisco com argamassa de cimento e areia 1:3 - aplicação manual |  |  |  | m² | 79.236 |  | 4.58 |  | 362.9
1107892 | Concreto fck = 20 MPa - confecção em betoneira e lançamento manual - areia e brita comerciais |  |  |  | m³ | 32.4 |  | 455.58 |  | 14760.79
1106057 | Concreto magro - confecção em betoneira e lançamento manual - areia e brita comerciais |  |  |  | m³ | 16.2 |  | 446.26 |  | 7229.41
1619004 | Demolição mecânica de alvenaria com carregadeira de pneus |  |  |  | m³ | 6.603 |  | 7.92 |  | 52.3
1619006 | Demolição mecânica de concreto simples com escavadeira hidráulica |  |  |  | m³ | 48.6 |  | 43.37 |  | 2107.78
0903789 | Emboço com argamassa de cimento, cal hidratada e areia 1:2:8 com espessura de 2 cm - aplicação manual |  |  |  | m² | 79.236 |  | 33.07 |  | 2620.33
4805751 | Escavação manual em material de 1ª categoria na profundidade de 1 a 2 m |  |  |  | m³ | 48.6 |  | 61.58 |  | 2992.79
0903860 | Selador acrílico - camada de fundo com aplicação manual |  |  |  | m² | 79.236 |  | 3.13 |  | 248.01
0903818 | Tinta látex - duas camadas com aplicação manual |  |  |  | m² | 79.236 |  | 17.17 |  | 1360.48
[6 empty] | TOTAL SERVIÇOS: |  |  |  | 36662.94
[6 empty] | Custo Direto Total: |  |  |  | 36662.94
[6 empty] | VALOR: |  |  |  | 36662.94
​0903789​ Emboço com argamassa de cimento, cal hidratada e areia 1:2:8 com espessura de 2 cm - aplicação manual​ (m²)
MÃO DE OBRA |  |  |  |  | UNID | CONSUMO |  | SALÁRIO HORA |  | CUSTO HORÁRIO
P9821 | Pedreiro |  |  |  | h | 0.47 |  | 29.62 |  | 13.92
P9824 | Servente |  |  |  | h | 0.171 |  | 23.6 |  | 4.04
[6 empty] | TOTAL MÃO DE OBRA: |  |  |  | 17.96
[6 empty] | Custo Horário da Execução: |  |  |  | 17.96
[6 empty] | Produção da Equipe: |  |  |  | 1
[6 empty] | Custo Unitário da Execução: |  |  |  | 17.96
[6 empty] | Custo do FIC (0,03632): |  |  |  | 0.6523
SERVIÇOS |  |  |  |  | UNID | CONSUMO |  | PREÇO UNITÁRIO |  | CUSTO UNITÁRIO
1109675 | Argamassa de cimento, cal hidratada e areia 1:2:8 - confecção em betoneira e lançamento manual - areia comercial |  |  |  | m³ | 0.0376 |  | 384.45 |  | 14.46
[6 empty] | TOTAL SERVIÇOS: |  |  |  | 14.46
[6 empty] | Custo Direto Total: |  |  |  | 33.0723
[6 empty] | VALOR: |  |  |  | 33.0723
​4413996​ Enleivamento​ (m²)
MÃO DE OBRA |  |  |  |  | UNID | CONSUMO |  | SALÁRIO HORA |  | CUSTO HORÁRIO
P9824 | Servente |  |  |  | h | 10 |  | 23.6 |  | 236
[6 empty] | TOTAL MÃO DE OBRA: |  |  |  | 236
[6 empty] | Custo Horário da Execução: |  |  |  | 236
[6 empty] | Produção da Equipe: |  |  |  | 50
[6 empty] | Custo Unitário da Execução: |  |  |  | 4.72
[6 empty] | Custo do FIC (0,04367): |  |  |  | 0.2061
MATERIAIS |  |  |  |  | UNID | CONSUMO |  | VALOR UNITÁRIO |  | CUSTO UNITÁRIO
M0220 | Adubo à base de nitrogênio, fósforo e potássio (NPK) |  |  |  | kg | 0.06 |  | 2.95 |  | 0.18
M0225 | Adubo orgânico composto |  |  |  | kg | 0.2 |  | 0.29 |  | 0.06
M0217 | Enxofre |  |  |  | kg | 0.003 |  | 3.35 |  | 0.01
M1755 | Pó calcário dolomítico |  |  |  | kg | 0.175 |  | 0.14 |  | 0.02
M1358 | Sarrafo em madeira de terceira - E = 2,5 cm e L = 5 cm |  |  |  | m | 0.6 |  | 2.17 |  | 1.3
[6 empty] | TOTAL MATERIAIS: |  |  |  | 1.57
SERVIÇOS |  |  |  |  | UNID | CONSUMO |  | PREÇO UNITÁRIO |  | CUSTO UNITÁRIO
4413995 | Obtenção de grama para replantio |  |  |  | m² | 1 |  | 3.4 |  | 3.4
[6 empty] | TOTAL SERVIÇOS: |  |  |  | 3.4
TRANSPORTE - TEMPO FIXO |  |  | UNIDADE | CODIGO |  | CONSUMO |  | PREÇO UNITÁRIO |  | CUSTO UNITÁRIO
M0220 | Adubo à base de nitrogênio, fósforo e potássio (NPK) (Caminhão carroceria com capacidade de 15 t - 188 kW) |  | t | 5914655 |  | 6e-05 |  | 35.43 |  | 0
M0225 | Adubo orgânico composto (Caminhão carroceria com capacidade de 15 t - 188 kW) |  | t | 5914655 |  | 0.0002 |  | 35.43 |  | 0.01
M1755 | Pó calcário dolomítico (Caminhão carroceria com capacidade de 15 t - 188 kW) |  | t | 5914655 |  | 0.00018 |  | 35.43 |  | 0.01
M1358 | Sarrafo em madeira de terceira - E = 2,5 cm e L = 5 cm (Caminhão carroceria com capacidade de 15 t - 188 kW) |  | t | 5914655 |  | 0.00075 |  | 35.43 |  | 0.03
4413995 | Obtenção de grama para replantio (Caminhão carroceria com capacidade de 15 t - 188 kW) |  | t | 5914655 |  | 0.023 |  | 35.43 |  | 0.81
[6 empty] | TRANSPORTE - TEMPO FIXO: |  |  |  | 0.86
MOMENTO DE TRANSPORTE |  | UND | QUANTIDADE | LN |  | RP |  | P |  | CUSTO UNITÁRIO
|  |  |  | DMT | R$ | DMT | R$ | DMT | R$
M0220 | Adubo à base de nitrogênio, fósforo e potássio (NPK) (Caminhão carroceria com capacidade de 15 t - 188 kW) | tkm | 6e-05 | 0 | 1.11 | 0 | 0.89 | 0 | 0.73 | 0
M0225 | Adubo orgânico composto (Caminhão carroceria com capacidade de 15 t - 188 kW) | tkm | 0.0002 | 0 | 1.11 | 0 | 0.89 | 0 | 0.73 | 0
M1755 | Pó calcário dolomítico (Caminhão carroceria com capacidade de 15 t - 188 kW) | tkm | 0.00018 | 0 | 1.11 | 0 | 0.89 | 0 | 0.73 | 0
M1358 | Sarrafo em madeira de terceira - E = 2,5 cm e L = 5 cm (Caminhão carroceria com capacidade de 15 t - 188 kW) | tkm | 0.00075 | 0 | 1.11 | 0 | 0.89 | 0 | 0.73 | 0
4413995 | Obtenção de grama para replantio (Caminhão carroceria com capacidade de 15 t - 188 kW) | tkm | 0.023 | 0 | 1.11 | 0 | 0.89 | 0 | 0.73 | 0
[6 empty] | MOMENTO DE TRANSPORTE: |  |  |  | 0
[6 empty] | Custo Direto Total: |  |  |  | 10.7561
[6 empty] | VALOR: |  |  |  | 10.7561
​4016096​ Escavação e carga de material de jazida com escavadeira hidráulica de 1,56 m³​ (m³)
EQUIPAMENTOS |  |  | QUANT | UTILIZAÇÃO |  | CUSTO OPERACIONAL |  |  |  | CUSTO HORÁRIO
|  |  |  | PROD | IMPR | PROD |  | IMPR
E9515 | Escavadeira hidráulica sobre esteiras com caçamba com capacidade de 1,56 m³ - 118 kW |  | 1 | 1 | 0 | 330.8605 |  | 150.3416 |  | 330.8605
[6 empty] | TOTAL EQUIPAMENTOS: |  |  |  | 330.8605
MÃO DE OBRA |  |  |  |  | UNID | CONSUMO |  | SALÁRIO HORA |  | CUSTO HORÁRIO
P9824 | Servente |  |  |  | h | 1 |  | 23.6 |  | 23.6
[6 empty] | TOTAL MÃO DE OBRA: |  |  |  | 23.6
[6 empty] | Custo Horário da Execução: |  |  |  | 354.4605
[6 empty] | Produção da Equipe: |  |  |  | 230.19
[6 empty] | Custo Unitário da Execução: |  |  |  | 1.5399
[6 empty] | Custo do FIC (0,13329): |  |  |  | 0.1007
[6 empty] | Custo Direto Total: |  |  |  | 1.6406
[6 empty] | VALOR: |  |  |  | 1.6406
​4805751​ Escavação manual em material de 1ª categoria na profundidade de 1 a 2 m​ (m³)
MÃO DE OBRA |  |  |  |  | UNID | CONSUMO |  | SALÁRIO HORA |  | CUSTO HORÁRIO
P9824 | Servente |  |  |  | h | 1 |  | 23.6 |  | 23.6
[6 empty] | TOTAL MÃO DE OBRA: |  |  |  | 23.6
[6 empty] | Custo Horário da Execução: |  |  |  | 23.6
[6 empty] | Produção da Equipe: |  |  |  | 0.4
[6 empty] | Custo Unitário da Execução: |  |  |  | 59
[6 empty] | Custo do FIC (0,04367): |  |  |  | 2.5765
[6 empty] | Custo Direto Total: |  |  |  | 61.5765
[6 empty] | VALOR: |  |  |  | 61.5765
​4805750​ Escavação manual em material de 1ª categoria na profundidade de até 1 m​ (m³)
MÃO DE OBRA |  |  |  |  | UNID | CONSUMO |  | SALÁRIO HORA |  | CUSTO HORÁRIO
P9824 | Servente |  |  |  | h | 1 |  | 23.6 |  | 23.6
[6 empty] | TOTAL MÃO DE OBRA: |  |  |  | 23.6
[6 empty] | Custo Horário da Execução: |  |  |  | 23.6
[6 empty] | Produção da Equipe: |  |  |  | 0.5
[6 empty] | Custo Unitário da Execução: |  |  |  | 47.2
[6 empty] | Custo do FIC (0,04367): |  |  |  | 2.0612
[6 empty] | Custo Direto Total: |  |  |  | 49.2612
[6 empty] | VALOR: |  |  |  | 49.2612
​2004522​ Escavação mecânica de vala trapezoidal ou triangular em material de 1ª categoria para drenagem superficial com retroescavadeira - 0,30 m² ≤ seção < 0,50 m²​ (m³)
EQUIPAMENTOS |  |  | QUANT | UTILIZAÇÃO |  | CUSTO OPERACIONAL |  |  |  | CUSTO HORÁRIO
|  |  |  | PROD | IMPR | PROD |  | IMPR
E9774 | Retroescavadeira de pneus com caçamba de escavação trapezoidal ou triangular com seção de corte de 0,30 a 0,50 m² - 58 kW |  | 1 | 1 | 0 | 154.5414 |  | 77.705 |  | 154.5414
[6 empty] | TOTAL EQUIPAMENTOS: |  |  |  | 154.5414
MÃO DE OBRA |  |  |  |  | UNID | CONSUMO |  | SALÁRIO HORA |  | CUSTO HORÁRIO
P9824 | Servente |  |  |  | h | 1 |  | 23.6 |  | 23.6
[6 empty] | TOTAL MÃO DE OBRA: |  |  |  | 23.6
[6 empty] | Custo Horário da Execução: |  |  |  | 178.1414
[6 empty] | Produção da Equipe: |  |  |  | 15.94
[6 empty] | Custo Unitário da Execução: |  |  |  | 11.1757
[6 empty] | Custo do FIC (0,04367): |  |  |  | 0.2775
[6 empty] | Custo Direto Total: |  |  |  | 11.4532
[6 empty] | VALOR: |  |  |  | 11.4532
​2105605​ Escoramento para corpo de bueiros celulares - utilização de 3 vezes - confecção, instalação e retirada​ (m³)
EQUIPAMENTOS |  |  | QUANT | UTILIZAÇÃO |  | CUSTO OPERACIONAL |  |  |  | CUSTO HORÁRIO
|  |  |  | PROD | IMPR | PROD |  | IMPR
E9066 | Grupo gerador - 14 kVA |  | 0.06997 | 1 | 0 | 20.935 |  | 5.9789 |  | 1.4648
E9535 | Serra circular com bancada - D = 30 cm - 4 kW |  | 0.06997 | 1 | 0 | 27.7894 |  | 27.4088 |  | 1.9444
[6 empty] | TOTAL EQUIPAMENTOS: |  |  |  | 3.4092
MÃO DE OBRA |  |  |  |  | UNID | CONSUMO |  | SALÁRIO HORA |  | CUSTO HORÁRIO
P9801 | Ajudante |  |  |  | h | 0.5 |  | 26.21 |  | 13.11
P9808 | Carpinteiro |  |  |  | h | 0.5 |  | 29.94 |  | 14.97
[6 empty] | TOTAL MÃO DE OBRA: |  |  |  | 28.08
[6 empty] | Custo Horário da Execução: |  |  |  | 31.4892
[6 empty] | Produção da Equipe: |  |  |  | 1
[6 empty] | Custo Unitário da Execução: |  |  |  | 31.4892
MATERIAIS |  |  |  |  | UNID | CONSUMO |  | VALOR UNITÁRIO |  | CUSTO UNITÁRIO
M0284 | Caibro de pinho - L = 7,5 cm e E = 7,5 cm |  |  |  | m | 0.6468 |  | 12.99 |  | 8.4
M0285 | Pontalete para escoramento - D = 15 cm |  |  |  | m | 0.1078 |  | 5.95 |  | 0.64
M1205 | Prego de ferro |  |  |  | kg | 0.31957 |  | 14.43 |  | 4.61
M0290 | Tábua - E = 2,5 cm e L = 10 cm |  |  |  | m | 2.7735 |  | 3.57 |  | 9.9
M0289 | Tábua - E = 2,5 cm e L = 15 cm |  |  |  | m | 0.304 |  | 4.88 |  | 1.48
M0286 | Tábua - E = 2,5 cm e L = 30 cm |  |  |  | m | 0.06468 |  | 10.17 |  | 0.66
[6 empty] | TOTAL MATERIAIS: |  |  |  | 25.69
TRANSPORTE - TEMPO FIXO |  |  | UNIDADE | CODIGO |  | CONSUMO |  | PREÇO UNITÁRIO |  | CUSTO UNITÁRIO
M0284 | Caibro de pinho - L = 7,5 cm e E = 7,5 cm (Caminhão carroceria com capacidade de 15 t - 188 kW) |  | t | 5914655 |  | 0.00364 |  | 35.43 |  | 0.13
M0285 | Pontalete para escoramento - D = 15 cm (Caminhão carroceria com capacidade de 15 t - 188 kW) |  | t | 5914655 |  | 0.0019 |  | 35.43 |  | 0.07
M1205 | Prego de ferro (Caminhão carroceria com capacidade de 15 t - 188 kW) |  | t | 5914655 |  | 0.00032 |  | 35.43 |  | 0.01
M0290 | Tábua - E = 2,5 cm e L = 10 cm (Caminhão carroceria com capacidade de 15 t - 188 kW) |  | t | 5914655 |  | 0.00693 |  | 35.43 |  | 0.25
M0289 | Tábua - E = 2,5 cm e L = 15 cm (Caminhão carroceria com capacidade de 15 t - 188 kW) |  | t | 5914655 |  | 0.00114 |  | 35.43 |  | 0.04
M0286 | Tábua - E = 2,5 cm e L = 30 cm (Caminhão carroceria com capacidade de 15 t - 188 kW) |  | t | 5914655 |  | 0.00049 |  | 35.43 |  | 0.02
[6 empty] | TRANSPORTE - TEMPO FIXO: |  |  |  | 0.52
MOMENTO DE TRANSPORTE |  | UND | QUANTIDADE | LN |  | RP |  | P |  | CUSTO UNITÁRIO
|  |  |  | DMT | R$ | DMT | R$ | DMT | R$
M0284 | Caibro de pinho - L = 7,5 cm e E = 7,5 cm (Caminhão carroceria com capacidade de 15 t - 188 kW) | tkm | 0.00364 | 0 | 1.11 | 0 | 0.89 | 0 | 0.73 | 0
M0285 | Pontalete para escoramento - D = 15 cm (Caminhão carroceria com capacidade de 15 t - 188 kW) | tkm | 0.0019 | 0 | 1.11 | 0 | 0.89 | 0 | 0.73 | 0
M1205 | Prego de ferro (Caminhão carroceria com capacidade de 15 t - 188 kW) | tkm | 0.00032 | 0 | 1.11 | 0 | 0.89 | 0 | 0.73 | 0
M0290 | Tábua - E = 2,5 cm e L = 10 cm (Caminhão carroceria com capacidade de 15 t - 188 kW) | tkm | 0.00693 | 0 | 1.11 | 0 | 0.89 | 0 | 0.73 | 0
M0289 | Tábua - E = 2,5 cm e L = 15 cm (Caminhão carroceria com capacidade de 15 t - 188 kW) | tkm | 0.00114 | 0 | 1.11 | 0 | 0.89 | 0 | 0.73 | 0
M0286 | Tábua - E = 2,5 cm e L = 30 cm (Caminhão carroceria com capacidade de 15 t - 188 kW) | tkm | 0.00049 | 0 | 1.11 | 0 | 0.89 | 0 | 0.73 | 0
[6 empty] | MOMENTO DE TRANSPORTE: |  |  |  | 0
[6 empty] | Custo Direto Total: |  |  |  | 57.6992
[6 empty] | VALOR: |  |  |  | 57.6992
​5502986​ Expurgo de jazida​ (m³)
EQUIPAMENTOS |  |  | QUANT | UTILIZAÇÃO |  | CUSTO OPERACIONAL |  |  |  | CUSTO HORÁRIO
|  |  |  | PROD | IMPR | PROD |  | IMPR
E9540 | Trator sobre esteiras com lâmina - 127 kW |  | 1 | 1 | 0 | 454.6971 |  | 185.1485 |  | 454.6971
[6 empty] | TOTAL EQUIPAMENTOS: |  |  |  | 454.6971
MÃO DE OBRA |  |  |  |  | UNID | CONSUMO |  | SALÁRIO HORA |  | CUSTO HORÁRIO
P9824 | Servente |  |  |  | h | 1 |  | 23.6 |  | 23.6
[6 empty] | TOTAL MÃO DE OBRA: |  |  |  | 23.6
[6 empty] | Custo Horário da Execução: |  |  |  | 478.2971
[6 empty] | Produção da Equipe: |  |  |  | 110.13
[6 empty] | Custo Unitário da Execução: |  |  |  | 4.343
[6 empty] | Custo do FIC (0,16487): |  |  |  | 0.3125
[6 empty] | Custo Direto Total: |  |  |  | 4.6555
[6 empty] | VALOR: |  |  |  | 4.6555
​3107997​ Fôrmas de compensado resinado 10 mm - uso geral - utilização de 3 vezes - confecção, instalação e retirada​ (m²)
EQUIPAMENTOS |  |  | QUANT | UTILIZAÇÃO |  | CUSTO OPERACIONAL |  |  |  | CUSTO HORÁRIO
|  |  |  | PROD | IMPR | PROD |  | IMPR
E9066 | Grupo gerador - 14 kVA |  | 0.04016 | 1 | 0 | 20.935 |  | 5.9789 |  | 0.8407
E9535 | Serra circular com bancada - D = 30 cm - 4 kW |  | 0.04016 | 1 | 0 | 27.7894 |  | 27.4088 |  | 1.116
[6 empty] | TOTAL EQUIPAMENTOS: |  |  |  | 1.9567
MÃO DE OBRA |  |  |  |  | UNID | CONSUMO |  | SALÁRIO HORA |  | CUSTO HORÁRIO
P9801 | Ajudante |  |  |  | h | 0.7 |  | 26.21 |  | 18.35
P9808 | Carpinteiro |  |  |  | h | 0.7 |  | 29.94 |  | 20.96
[6 empty] | TOTAL MÃO DE OBRA: |  |  |  | 39.31
[6 empty] | Custo Horário da Execução: |  |  |  | 41.2667
[6 empty] | Produção da Equipe: |  |  |  | 1
[6 empty] | Custo Unitário da Execução: |  |  |  | 41.2667
MATERIAIS |  |  |  |  | UNID | CONSUMO |  | VALOR UNITÁRIO |  | CUSTO UNITÁRIO
M0284 | Caibro de pinho - L = 7,5 cm e E = 7,5 cm |  |  |  | m | 0.44922 |  | 12.99 |  | 5.84
M0446 | Compensado resinado - E = 10 mm |  |  |  | m² | 0.4043 |  | 30.68 |  | 12.4
M0560 | Desmoldante para fôrmas de madeira |  |  |  | l | 0.01852 |  | 12.75 |  | 0.24
M0310 | Peça de madeira - L = 7,5 cm e E = 2,5 cm |  |  |  | m | 0.19908 |  | 4.33 |  | 0.86
M1205 | Prego de ferro |  |  |  | kg | 0.20395 |  | 14.43 |  | 2.94
M0290 | Tábua - E = 2,5 cm e L = 10 cm |  |  |  | m | 2.09 |  | 3.57 |  | 7.46
M0286 | Tábua - E = 2,5 cm e L = 30 cm |  |  |  | m | 0.35938 |  | 10.17 |  | 3.65
[6 empty] | TOTAL MATERIAIS: |  |  |  | 33.39
TRANSPORTE - TEMPO FIXO |  |  | UNIDADE | CODIGO |  | CONSUMO |  | PREÇO UNITÁRIO |  | CUSTO UNITÁRIO
M0284 | Caibro de pinho - L = 7,5 cm e E = 7,5 cm (Caminhão carroceria com capacidade de 15 t - 188 kW) |  | t | 5914655 |  | 0.00253 |  | 35.43 |  | 0.09
M0446 | Compensado resinado - E = 10 mm (Caminhão carroceria com capacidade de 15 t - 188 kW) |  | t | 5914655 |  | 0.004043 |  | 35.43 |  | 0.14
M0560 | Desmoldante para fôrmas de madeira (Caminhão carroceria com capacidade de 15 t - 188 kW) |  | t | 5914655 |  | 2e-05 |  | 35.43 |  | 0
M0310 | Peça de madeira - L = 7,5 cm e E = 2,5 cm (Caminhão carroceria com capacidade de 15 t - 188 kW) |  | t | 5914655 |  | 0.00037 |  | 35.43 |  | 0.01
M1205 | Prego de ferro (Caminhão carroceria com capacidade de 15 t - 188 kW) |  | t | 5914655 |  | 0.0002 |  | 35.43 |  | 0.01
M0290 | Tábua - E = 2,5 cm e L = 10 cm (Caminhão carroceria com capacidade de 15 t - 188 kW) |  | t | 5914655 |  | 0.00523 |  | 35.43 |  | 0.19
M0286 | Tábua - E = 2,5 cm e L = 30 cm (Caminhão carroceria com capacidade de 15 t - 188 kW) |  | t | 5914655 |  | 0.0027 |  | 35.43 |  | 0.1
[6 empty] | TRANSPORTE - TEMPO FIXO: |  |  |  | 0.54
MOMENTO DE TRANSPORTE |  | UND | QUANTIDADE | LN |  | RP |  | P |  | CUSTO UNITÁRIO
|  |  |  | DMT | R$ | DMT | R$ | DMT | R$
M0284 | Caibro de pinho - L = 7,5 cm e E = 7,5 cm (Caminhão carroceria com capacidade de 15 t - 188 kW) | tkm | 0.00253 | 0 | 1.11 | 0 | 0.89 | 0 | 0.73 | 0
M0446 | Compensado resinado - E = 10 mm (Caminhão carroceria com capacidade de 15 t - 188 kW) | tkm | 0.004043 | 0 | 1.11 | 0 | 0.89 | 0 | 0.73 | 0
M0560 | Desmoldante para fôrmas de madeira (Caminhão carroceria com capacidade de 15 t - 188 kW) | tkm | 2e-05 | 0 | 1.11 | 0 | 0.89 | 0 | 0.73 | 0
M0310 | Peça de madeira - L = 7,5 cm e E = 2,5 cm (Caminhão carroceria com capacidade de 15 t - 188 kW) | tkm | 0.00037 | 0 | 1.11 | 0 | 0.89 | 0 | 0.73 | 0
M1205 | Prego de ferro (Caminhão carroceria com capacidade de 15 t - 188 kW) | tkm | 0.0002 | 0 | 1.11 | 0 | 0.89 | 0 | 0.73 | 0
M0290 | Tábua - E = 2,5 cm e L = 10 cm (Caminhão carroceria com capacidade de 15 t - 188 kW) | tkm | 0.00523 | 0 | 1.11 | 0 | 0.89 | 0 | 0.73 | 0
M0286 | Tábua - E = 2,5 cm e L = 30 cm (Caminhão carroceria com capacidade de 15 t - 188 kW) | tkm | 0.0027 | 0 | 1.11 | 0 | 0.89 | 0 | 0.73 | 0
[6 empty] | MOMENTO DE TRANSPORTE: |  |  |  | 0
[6 empty] | Custo Direto Total: |  |  |  | 75.1967
[6 empty] | VALOR: |  |  |  | 75.1967
​3108005​ Fôrmas de compensado resinado 14 mm - uso geral - utilização de 3 vezes - confecção, instalação e retirada​ (m²)
EQUIPAMENTOS |  |  | QUANT | UTILIZAÇÃO |  | CUSTO OPERACIONAL |  |  |  | CUSTO HORÁRIO
|  |  |  | PROD | IMPR | PROD |  | IMPR
E9066 | Grupo gerador - 14 kVA |  | 0.04016 | 1 | 0 | 20.935 |  | 5.9789 |  | 0.8407
E9535 | Serra circular com bancada - D = 30 cm - 4 kW |  | 0.04016 | 1 | 0 | 27.7894 |  | 27.4088 |  | 1.116
[6 empty] | TOTAL EQUIPAMENTOS: |  |  |  | 1.9567
MÃO DE OBRA |  |  |  |  | UNID | CONSUMO |  | SALÁRIO HORA |  | CUSTO HORÁRIO
P9801 | Ajudante |  |  |  | h | 0.7 |  | 26.21 |  | 18.35
P9808 | Carpinteiro |  |  |  | h | 0.7 |  | 29.94 |  | 20.96
[6 empty] | TOTAL MÃO DE OBRA: |  |  |  | 39.31
[6 empty] | Custo Horário da Execução: |  |  |  | 41.2667
[6 empty] | Produção da Equipe: |  |  |  | 1
[6 empty] | Custo Unitário da Execução: |  |  |  | 41.2667
MATERIAIS |  |  |  |  | UNID | CONSUMO |  | VALOR UNITÁRIO |  | CUSTO UNITÁRIO
M0284 | Caibro de pinho - L = 7,5 cm e E = 7,5 cm |  |  |  | m | 0.44922 |  | 12.99 |  | 5.84
M0448 | Compensado resinado - E = 14 mm |  |  |  | m² | 0.4043 |  | 34.51 |  | 13.95
M0560 | Desmoldante para fôrmas de madeira |  |  |  | l | 0.01852 |  | 12.75 |  | 0.24
M0310 | Peça de madeira - L = 7,5 cm e E = 2,5 cm |  |  |  | m | 0.19908 |  | 4.33 |  | 0.86
M1205 | Prego de ferro |  |  |  | kg | 0.20395 |  | 14.43 |  | 2.94
M0290 | Tábua - E = 2,5 cm e L = 10 cm |  |  |  | m | 2.09 |  | 3.57 |  | 7.46
M0286 | Tábua - E = 2,5 cm e L = 30 cm |  |  |  | m | 0.35938 |  | 10.17 |  | 3.65
[6 empty] | TOTAL MATERIAIS: |  |  |  | 34.94
TRANSPORTE - TEMPO FIXO |  |  | UNIDADE | CODIGO |  | CONSUMO |  | PREÇO UNITÁRIO |  | CUSTO UNITÁRIO
M0284 | Caibro de pinho - L = 7,5 cm e E = 7,5 cm (Caminhão carroceria com capacidade de 15 t - 188 kW) |  | t | 5914655 |  | 0.00253 |  | 35.43 |  | 0.09
M0448 | Compensado resinado - E = 14 mm (Caminhão carroceria com capacidade de 15 t - 188 kW) |  | t | 5914655 |  | 0.00566 |  | 35.43 |  | 0.2
M0560 | Desmoldante para fôrmas de madeira (Caminhão carroceria com capacidade de 15 t - 188 kW) |  | t | 5914655 |  | 2e-05 |  | 35.43 |  | 0
M0310 | Peça de madeira - L = 7,5 cm e E = 2,5 cm (Caminhão carroceria com capacidade de 15 t - 188 kW) |  | t | 5914655 |  | 0.00037 |  | 35.43 |  | 0.01
M1205 | Prego de ferro (Caminhão carroceria com capacidade de 15 t - 188 kW) |  | t | 5914655 |  | 0.0002 |  | 35.43 |  | 0.01
M0290 | Tábua - E = 2,5 cm e L = 10 cm (Caminhão carroceria com capacidade de 15 t - 188 kW) |  | t | 5914655 |  | 0.00523 |  | 35.43 |  | 0.19
M0286 | Tábua - E = 2,5 cm e L = 30 cm (Caminhão carroceria com capacidade de 15 t - 188 kW) |  | t | 5914655 |  | 0.0027 |  | 35.43 |  | 0.1
[6 empty] | TRANSPORTE - TEMPO FIXO: |  |  |  | 0.6
MOMENTO DE TRANSPORTE |  | UND | QUANTIDADE | LN |  | RP |  | P |  | CUSTO UNITÁRIO
|  |  |  | DMT | R$ | DMT | R$ | DMT | R$
M0284 | Caibro de pinho - L = 7,5 cm e E = 7,5 cm (Caminhão carroceria com capacidade de 15 t - 188 kW) | tkm | 0.00253 | 0 | 1.11 | 0 | 0.89 | 0 | 0.73 | 0
M0448 | Compensado resinado - E = 14 mm (Caminhão carroceria com capacidade de 15 t - 188 kW) | tkm | 0.00566 | 0 | 1.11 | 0 | 0.89 | 0 | 0.73 | 0
M0560 | Desmoldante para fôrmas de madeira (Caminhão carroceria com capacidade de 15 t - 188 kW) | tkm | 2e-05 | 0 | 1.11 | 0 | 0.89 | 0 | 0.73 | 0
M0310 | Peça de madeira - L = 7,5 cm e E = 2,5 cm (Caminhão carroceria com capacidade de 15 t - 188 kW) | tkm | 0.00037 | 0 | 1.11 | 0 | 0.89 | 0 | 0.73 | 0
M1205 | Prego de ferro (Caminhão carroceria com capacidade de 15 t - 188 kW) | tkm | 0.0002 | 0 | 1.11 | 0 | 0.89 | 0 | 0.73 | 0
M0290 | Tábua - E = 2,5 cm e L = 10 cm (Caminhão carroceria com capacidade de 15 t - 188 kW) | tkm | 0.00523 | 0 | 1.11 | 0 | 0.89 | 0 | 0.73 | 0
M0286 | Tábua - E = 2,5 cm e L = 30 cm (Caminhão carroceria com capacidade de 15 t - 188 kW) | tkm | 0.0027 | 0 | 1.11 | 0 | 0.89 | 0 | 0.73 | 0
[6 empty] | MOMENTO DE TRANSPORTE: |  |  |  | 0
[6 empty] | Custo Direto Total: |  |  |  | 76.8067
[6 empty] | VALOR: |  |  |  | 76.8067
​3106121​ Fôrmas de tábuas de pinho - utilização de 3 vezes - confecção, instalação e retirada​ (m²)
EQUIPAMENTOS |  |  | QUANT | UTILIZAÇÃO |  | CUSTO OPERACIONAL |  |  |  | CUSTO HORÁRIO
|  |  |  | PROD | IMPR | PROD |  | IMPR
E9066 | Grupo gerador - 14 kVA |  | 0.09372 | 1 | 0 | 20.935 |  | 5.9789 |  | 1.962
E9535 | Serra circular com bancada - D = 30 cm - 4 kW |  | 0.09372 | 1 | 0 | 27.7894 |  | 27.4088 |  | 2.6044
[6 empty] | TOTAL EQUIPAMENTOS: |  |  |  | 4.5664
MÃO DE OBRA |  |  |  |  | UNID | CONSUMO |  | SALÁRIO HORA |  | CUSTO HORÁRIO
P9801 | Ajudante |  |  |  | h | 0.9 |  | 26.21 |  | 23.59
P9808 | Carpinteiro |  |  |  | h | 0.9 |  | 29.94 |  | 26.95
[6 empty] | TOTAL MÃO DE OBRA: |  |  |  | 50.54
[6 empty] | Custo Horário da Execução: |  |  |  | 55.1064
[6 empty] | Produção da Equipe: |  |  |  | 1
[6 empty] | Custo Unitário da Execução: |  |  |  | 55.1064
MATERIAIS |  |  |  |  | UNID | CONSUMO |  | VALOR UNITÁRIO |  | CUSTO UNITÁRIO
M0284 | Caibro de pinho - L = 7,5 cm e E = 7,5 cm |  |  |  | m | 0.55701 |  | 12.99 |  | 7.24
M0560 | Desmoldante para fôrmas de madeira |  |  |  | l | 0.01852 |  | 12.75 |  | 0.24
M0310 | Peça de madeira - L = 7,5 cm e E = 2,5 cm |  |  |  | m | 1.4247 |  | 4.33 |  | 6.17
M1205 | Prego de ferro |  |  |  | kg | 0.59359 |  | 14.43 |  | 8.57
M1358 | Sarrafo em madeira de terceira - E = 2,5 cm e L = 5 cm |  |  |  | m | 1.5833 |  | 2.17 |  | 3.44
M1429 | Tábua de pinho de terceira - E = 2,5 cm |  |  |  | m² | 0.40425 |  | 35.72 |  | 14.44
[6 empty] | TOTAL MATERIAIS: |  |  |  | 40.1
TRANSPORTE - TEMPO FIXO |  |  | UNIDADE | CODIGO |  | CONSUMO |  | PREÇO UNITÁRIO |  | CUSTO UNITÁRIO
M0284 | Caibro de pinho - L = 7,5 cm e E = 7,5 cm (Caminhão carroceria com capacidade de 15 t - 188 kW) |  | t | 5914655 |  | 0.00313 |  | 35.43 |  | 0.11
M0560 | Desmoldante para fôrmas de madeira (Caminhão carroceria com capacidade de 15 t - 188 kW) |  | t | 5914655 |  | 2e-05 |  | 35.43 |  | 0
M0310 | Peça de madeira - L = 7,5 cm e E = 2,5 cm (Caminhão carroceria com capacidade de 15 t - 188 kW) |  | t | 5914655 |  | 0.00267 |  | 35.43 |  | 0.09
M1205 | Prego de ferro (Caminhão carroceria com capacidade de 15 t - 188 kW) |  | t | 5914655 |  | 0.00059 |  | 35.43 |  | 0.02
M1358 | Sarrafo em madeira de terceira - E = 2,5 cm e L = 5 cm (Caminhão carroceria com capacidade de 15 t - 188 kW) |  | t | 5914655 |  | 0.00198 |  | 35.43 |  | 0.07
M1429 | Tábua de pinho de terceira - E = 2,5 cm (Caminhão carroceria com capacidade de 15 t - 188 kW) |  | t | 5914655 |  | 0.01011 |  | 35.43 |  | 0.36
[6 empty] | TRANSPORTE - TEMPO FIXO: |  |  |  | 0.65
MOMENTO DE TRANSPORTE |  | UND | QUANTIDADE | LN |  | RP |  | P |  | CUSTO UNITÁRIO
|  |  |  | DMT | R$ | DMT | R$ | DMT | R$
M0284 | Caibro de pinho - L = 7,5 cm e E = 7,5 cm (Caminhão carroceria com capacidade de 15 t - 188 kW) | tkm | 0.00313 | 0 | 1.11 | 0 | 0.89 | 0 | 0.73 | 0
M0560 | Desmoldante para fôrmas de madeira (Caminhão carroceria com capacidade de 15 t - 188 kW) | tkm | 2e-05 | 0 | 1.11 | 0 | 0.89 | 0 | 0.73 | 0
M0310 | Peça de madeira - L = 7,5 cm e E = 2,5 cm (Caminhão carroceria com capacidade de 15 t - 188 kW) | tkm | 0.00267 | 0 | 1.11 | 0 | 0.89 | 0 | 0.73 | 0
M1205 | Prego de ferro (Caminhão carroceria com capacidade de 15 t - 188 kW) | tkm | 0.00059 | 0 | 1.11 | 0 | 0.89 | 0 | 0.73 | 0
M1358 | Sarrafo em madeira de terceira - E = 2,5 cm e L = 5 cm (Caminhão carroceria com capacidade de 15 t - 188 kW) | tkm | 0.00198 | 0 | 1.11 | 0 | 0.89 | 0 | 0.73 | 0
M1429 | Tábua de pinho de terceira - E = 2,5 cm (Caminhão carroceria com capacidade de 15 t - 188 kW) | tkm | 0.01011 | 0 | 1.11 | 0 | 0.89 | 0 | 0.73 | 0
[6 empty] | MOMENTO DE TRANSPORTE: |  |  |  | 0
[6 empty] | Custo Direto Total: |  |  |  | 95.8564
[6 empty] | VALOR: |  |  |  | 95.8564
​3103302​ Fôrmas de tábuas de pinho para dispositivos de drenagem - utilização de 3 vezes - confecção, instalação e retirada​ (m²)
EQUIPAMENTOS |  |  | QUANT | UTILIZAÇÃO |  | CUSTO OPERACIONAL |  |  |  | CUSTO HORÁRIO
|  |  |  | PROD | IMPR | PROD |  | IMPR
E9066 | Grupo gerador - 14 kVA |  | 0.09372 | 1 | 0 | 20.935 |  | 5.9789 |  | 1.962
E9535 | Serra circular com bancada - D = 30 cm - 4 kW |  | 0.09372 | 1 | 0 | 27.7894 |  | 27.4088 |  | 2.6044
[6 empty] | TOTAL EQUIPAMENTOS: |  |  |  | 4.5664
MÃO DE OBRA |  |  |  |  | UNID | CONSUMO |  | SALÁRIO HORA |  | CUSTO HORÁRIO
P9801 | Ajudante |  |  |  | h | 0.9 |  | 26.21 |  | 23.59
P9808 | Carpinteiro |  |  |  | h | 0.9 |  | 29.94 |  | 26.95
[6 empty] | TOTAL MÃO DE OBRA: |  |  |  | 50.54
[6 empty] | Custo Horário da Execução: |  |  |  | 55.1064
[6 empty] | Produção da Equipe: |  |  |  | 1
[6 empty] | Custo Unitário da Execução: |  |  |  | 55.1064
MATERIAIS |  |  |  |  | UNID | CONSUMO |  | VALOR UNITÁRIO |  | CUSTO UNITÁRIO
M0560 | Desmoldante para fôrmas de madeira |  |  |  | l | 0.01852 |  | 12.75 |  | 0.24
M1205 | Prego de ferro |  |  |  | kg | 0.02365 |  | 14.43 |  | 0.34
M0290 | Tábua - E = 2,5 cm e L = 10 cm |  |  |  | m | 1.2149 |  | 3.57 |  | 4.34
M1429 | Tábua de pinho de terceira - E = 2,5 cm |  |  |  | m² | 0.4043 |  | 35.72 |  | 14.44
[6 empty] | TOTAL MATERIAIS: |  |  |  | 19.36
TRANSPORTE - TEMPO FIXO |  |  | UNIDADE | CODIGO |  | CONSUMO |  | PREÇO UNITÁRIO |  | CUSTO UNITÁRIO
M0560 | Desmoldante para fôrmas de madeira (Caminhão carroceria com capacidade de 15 t - 188 kW) |  | t | 5914655 |  | 2e-05 |  | 35.43 |  | 0
M1205 | Prego de ferro (Caminhão carroceria com capacidade de 15 t - 188 kW) |  | t | 5914655 |  | 2e-05 |  | 35.43 |  | 0
M0290 | Tábua - E = 2,5 cm e L = 10 cm (Caminhão carroceria com capacidade de 15 t - 188 kW) |  | t | 5914655 |  | 0.00304 |  | 35.43 |  | 0.11
M1429 | Tábua de pinho de terceira - E = 2,5 cm (Caminhão carroceria com capacidade de 15 t - 188 kW) |  | t | 5914655 |  | 0.01011 |  | 35.43 |  | 0.36
[6 empty] | TRANSPORTE - TEMPO FIXO: |  |  |  | 0.47
MOMENTO DE TRANSPORTE |  | UND | QUANTIDADE | LN |  | RP |  | P |  | CUSTO UNITÁRIO
|  |  |  | DMT | R$ | DMT | R$ | DMT | R$
M0560 | Desmoldante para fôrmas de madeira (Caminhão carroceria com capacidade de 15 t - 188 kW) | tkm | 2e-05 | 0 | 1.11 | 0 | 0.89 | 0 | 0.73 | 0
M1205 | Prego de ferro (Caminhão carroceria com capacidade de 15 t - 188 kW) | tkm | 2e-05 | 0 | 1.11 | 0 | 0.89 | 0 | 0.73 | 0
M0290 | Tábua - E = 2,5 cm e L = 10 cm (Caminhão carroceria com capacidade de 15 t - 188 kW) | tkm | 0.00304 | 0 | 1.11 | 0 | 0.89 | 0 | 0.73 | 0
M1429 | Tábua de pinho de terceira - E = 2,5 cm (Caminhão carroceria com capacidade de 15 t - 188 kW) | tkm | 0.01011 | 0 | 1.11 | 0 | 0.89 | 0 | 0.73 | 0
[6 empty] | MOMENTO DE TRANSPORTE: |  |  |  | 0
[6 empty] | Custo Direto Total: |  |  |  | 74.9364
[6 empty] | VALOR: |  |  |  | 74.9364
​3108022​ Guia de madeira de 2,5 x 8,0 cm - confecção e instalação​ (m)
MÃO DE OBRA |  |  |  |  | UNID | CONSUMO |  | SALÁRIO HORA |  | CUSTO HORÁRIO
P9801 | Ajudante |  |  |  | h | 1 |  | 26.21 |  | 26.21
P9808 | Carpinteiro |  |  |  | h | 1 |  | 29.94 |  | 29.94
[6 empty] | TOTAL MÃO DE OBRA: |  |  |  | 56.15
[6 empty] | Custo Horário da Execução: |  |  |  | 56.15
[6 empty] | Produção da Equipe: |  |  |  | 100
[6 empty] | Custo Unitário da Execução: |  |  |  | 0.5615
MATERIAIS |  |  |  |  | UNID | CONSUMO |  | VALOR UNITÁRIO |  | CUSTO UNITÁRIO
M1429 | Tábua de pinho de terceira - E = 2,5 cm |  |  |  | m² | 0.084 |  | 35.72 |  | 3
[6 empty] | TOTAL MATERIAIS: |  |  |  | 3
TRANSPORTE - TEMPO FIXO |  |  | UNIDADE | CODIGO |  | CONSUMO |  | PREÇO UNITÁRIO |  | CUSTO UNITÁRIO
M1429 | Tábua de pinho de terceira - E = 2,5 cm (Caminhão carroceria com capacidade de 15 t - 188 kW) |  | t | 5914655 |  | 0.0021 |  | 35.43 |  | 0.07
[6 empty] | TRANSPORTE - TEMPO FIXO: |  |  |  | 0.07
MOMENTO DE TRANSPORTE |  | UND | QUANTIDADE | LN |  | RP |  | P |  | CUSTO UNITÁRIO
|  |  |  | DMT | R$ | DMT | R$ | DMT | R$
M1429 | Tábua de pinho de terceira - E = 2,5 cm (Caminhão carroceria com capacidade de 15 t - 188 kW) | tkm | 0.0021 | 0 | 1.11 | 0 | 0.89 | 0 | 0.73 | 0
[6 empty] | MOMENTO DE TRANSPORTE: |  |  |  | 0
[6 empty] | Custo Direto Total: |  |  |  | 3.6315
[6 empty] | VALOR: |  |  |  | 3.6315
​0903845​ Lastro de brita comercial - espalhamento mecânico​ (m³)
EQUIPAMENTOS |  |  | QUANT | UTILIZAÇÃO |  | CUSTO OPERACIONAL |  |  |  | CUSTO HORÁRIO
|  |  |  | PROD | IMPR | PROD |  | IMPR
E9524 | Motoniveladora - 93 kW |  | 1 | 1 | 0 | 340.2695 |  | 147.4138 |  | 340.2695
[6 empty] | TOTAL EQUIPAMENTOS: |  |  |  | 340.2695
MÃO DE OBRA |  |  |  |  | UNID | CONSUMO |  | SALÁRIO HORA |  | CUSTO HORÁRIO
P9824 | Servente |  |  |  | h | 1 |  | 23.6 |  | 23.6
[6 empty] | TOTAL MÃO DE OBRA: |  |  |  | 23.6
[6 empty] | Custo Horário da Execução: |  |  |  | 363.8695
[6 empty] | Produção da Equipe: |  |  |  | 223.63
[6 empty] | Custo Unitário da Execução: |  |  |  | 1.6271
[6 empty] | Custo do FIC (0,04722): |  |  |  | 0.0361
MATERIAIS |  |  |  |  | UNID | CONSUMO |  | VALOR UNITÁRIO |  | CUSTO UNITÁRIO
M0192 | Brita 2 |  |  |  | m³ | 1 |  | 134.15 |  | 134.15
[6 empty] | TOTAL MATERIAIS: |  |  |  | 134.15
TRANSPORTE - TEMPO FIXO |  |  | UNIDADE | CODIGO |  | CONSUMO |  | PREÇO UNITÁRIO |  | CUSTO UNITÁRIO
M0192 | Brita 2 (Caminhão basculante com capacidade de 10 m³ - 210 kW) |  | t | 5914647 |  | 1.5 |  | 1.88 |  | 2.82
[6 empty] | TRANSPORTE - TEMPO FIXO: |  |  |  | 2.82
MOMENTO DE TRANSPORTE |  | UND | QUANTIDADE | LN |  | RP |  | P |  | CUSTO UNITÁRIO
|  |  |  | DMT | R$ | DMT | R$ | DMT | R$
M0192 | Brita 2 (Caminhão basculante com capacidade de 10 m³ - 210 kW) | tkm | 1.5 | 0 | 1.28 | 0 | 1.02 | 0 | 0.84 | 0
[6 empty] | MOMENTO DE TRANSPORTE: |  |  |  | 0
[6 empty] | Custo Direto Total: |  |  |  | 138.6332
[6 empty] | VALOR: |  |  |  | 138.6332
​5502985​ Limpeza mecanizada da camada vegetal​ (m²)
EQUIPAMENTOS |  |  | QUANT | UTILIZAÇÃO |  | CUSTO OPERACIONAL |  |  |  | CUSTO HORÁRIO
|  |  |  | PROD | IMPR | PROD |  | IMPR
E9540 | Trator sobre esteiras com lâmina - 127 kW |  | 1 | 1 | 0 | 454.6971 |  | 185.1485 |  | 454.6971
[6 empty] | TOTAL EQUIPAMENTOS: |  |  |  | 454.6971
MÃO DE OBRA |  |  |  |  | UNID | CONSUMO |  | SALÁRIO HORA |  | CUSTO HORÁRIO
P9824 | Servente |  |  |  | h | 1 |  | 23.6 |  | 23.6
[6 empty] | TOTAL MÃO DE OBRA: |  |  |  | 23.6
[6 empty] | Custo Horário da Execução: |  |  |  | 478.2971
[6 empty] | Produção da Equipe: |  |  |  | 622.95
[6 empty] | Custo Unitário da Execução: |  |  |  | 0.7678
[6 empty] | Custo do FIC (0,16487): |  |  |  | 0.0552
[6 empty] | Custo Direto Total: |  |  |  | 0.823
[6 empty] | VALOR: |  |  |  | 0.823
​0919013​ Montagem e desmontagem da usina de asfalto a quente com capacidade de 120 t/h - inclusive construção e demolição de bases, rampas, depósitos de agregados e dique de contenção​ (un)
EQUIPAMENTOS |  |  | QUANT | UTILIZAÇÃO |  | CUSTO OPERACIONAL |  |  |  | CUSTO HORÁRIO
|  |  |  | PROD | IMPR | PROD |  | IMPR
E9785 | Guindaste móvel sobre pneus com 2 eixos com capacidade máxima de 55 t - 186 kW |  | 0.42836 | 1 | 0 | 505.3031 |  | 261.6339 |  | 216.4516
[6 empty] | TOTAL EQUIPAMENTOS: |  |  |  | 216.4516
MÃO DE OBRA |  |  |  |  | UNID | CONSUMO |  | SALÁRIO HORA |  | CUSTO HORÁRIO
P9802 | Ajudante especializado |  |  |  | h | 2 |  | 30.54 |  | 61.08
P9801 | Ajudante |  |  |  | h | 4 |  | 26.21 |  | 104.84
P9810 | Eletricista |  |  |  | h | 0.05844 |  | 34.48 |  | 2.02
P9830 | Montador |  |  |  | h | 1 |  | 34.52 |  | 34.52
[6 empty] | TOTAL MÃO DE OBRA: |  |  |  | 202.46
[6 empty] | Custo Horário da Execução: |  |  |  | 418.9116
[6 empty] | Produção da Equipe: |  |  |  | 0.01948
[6 empty] | Custo Unitário da Execução: |  |  |  | 21504.7023
[6 empty] | Custo do FIC (0,04722): |  |  |  | 762.4369
SERVIÇOS |  |  |  |  | UNID | CONSUMO |  | PREÇO UNITÁRIO |  | CUSTO UNITÁRIO
0407819 | Armação em aço CA-50 - fornecimento, preparo e colocação |  |  |  | kg | 545.3164 |  | 13.75 |  | 7498.1
3807864 | Chumbador de expansão controlada por torque para concreto D = 16 mm - fornecimento e instalação |  |  |  | un | 140 |  | 12.86 |  | 1800.4
1107892 | Concreto fck = 20 MPa - confecção em betoneira e lançamento manual - areia e brita comerciais |  |  |  | m³ | 18.2882 |  | 455.58 |  | 8331.72
1106057 | Concreto magro - confecção em betoneira e lançamento manual - areia e brita comerciais |  |  |  | m³ | 3.1117 |  | 446.26 |  | 1388.65
1619004 | Demolição mecânica de alvenaria com carregadeira de pneus |  |  |  | m³ | 30.488 |  | 7.92 |  | 241.46
1619003 | Demolição mecânica de concreto armado com escavadeira hidráulica |  |  |  | m³ | 21.3999 |  | 62.21 |  | 1331.29
0919078 | Dique de contenção para usina de asfalto a quente - inclusive demolição |  |  |  | un | 1 |  | 36662.94 |  | 36662.94
4805751 | Escavação manual em material de 1ª categoria na profundidade de 1 a 2 m |  |  |  | m³ | 12.0024 |  | 61.58 |  | 739.11
3107997 | Fôrmas de compensado resinado 10 mm - uso geral - utilização de 3 vezes - confecção, instalação e retirada |  |  |  | m² | 92.1888 |  | 75.2 |  | 6932.6
0903848 | Muro em alvenaria de blocos de concreto - E = 0,20 m e H = 1,00 m |  |  |  | m | 152.44 |  | 194.56 |  | 29658.73
0909617 | Rampa para acesso do misturador de agregados para usina de asfalto a quente - inclusive demolição |  |  |  | un | 1 |  | 23441.1 |  | 23441.1
4815671 | Reaterro e compactação com soquete vibratório |  |  |  | m³ | 3.2104 |  | 19.99 |  | 64.18
[6 empty] | TOTAL SERVIÇOS: |  |  |  | 118090.28
[6 empty] | Custo Direto Total: |  |  |  | 140357.4192
[6 empty] | VALOR: |  |  |  | 140357.4192
​0903848​ Muro em alvenaria de blocos de concreto - E = 0,20 m e H = 1,00 m​ (m)
SERVIÇOS |  |  |  |  | UNID | CONSUMO |  | PREÇO UNITÁRIO |  | CUSTO UNITÁRIO
2009619 | Alvenaria de blocos de concreto 19 x 19 x 39 cm com espessura de 20 cm - areia comercial |  |  |  | m² | 1 |  | 149.27 |  | 149.27
1107892 | Concreto fck = 20 MPa - confecção em betoneira e lançamento manual - areia e brita comerciais |  |  |  | m³ | 0.075 |  | 455.58 |  | 34.17
1106057 | Concreto magro - confecção em betoneira e lançamento manual - areia e brita comerciais |  |  |  | m³ | 0.015 |  | 446.26 |  | 6.69
4805750 | Escavação manual em material de 1ª categoria na profundidade de até 1 m |  |  |  | m³ | 0.09 |  | 49.26 |  | 4.43
[6 empty] | TOTAL SERVIÇOS: |  |  |  | 194.56
[6 empty] | Custo Direto Total: |  |  |  | 194.56
[6 empty] | VALOR: |  |  |  | 194.56
​4413995​ Obtenção de grama para replantio​ (m²)
EQUIPAMENTOS |  |  | QUANT | UTILIZAÇÃO |  | CUSTO OPERACIONAL |  |  |  | CUSTO HORÁRIO
|  |  |  | PROD | IMPR | PROD |  | IMPR
E9577 | Trator agrícola sobre pneus - 77 kW |  | 1 | 0.2 | 0.8 | 176.5973 |  | 68.8254 |  | 90.3798
[6 empty] | TOTAL EQUIPAMENTOS: |  |  |  | 90.3798
MÃO DE OBRA |  |  |  |  | UNID | CONSUMO |  | SALÁRIO HORA |  | CUSTO HORÁRIO
P9824 | Servente |  |  |  | h | 10 |  | 23.6 |  | 236
[6 empty] | TOTAL MÃO DE OBRA: |  |  |  | 236
[6 empty] | Custo Horário da Execução: |  |  |  | 326.3798
[6 empty] | Produção da Equipe: |  |  |  | 100
[6 empty] | Custo Unitário da Execução: |  |  |  | 3.2638
[6 empty] | Custo do FIC (0,04367): |  |  |  | 0.1331
[6 empty] | Custo Direto Total: |  |  |  | 3.3969
[6 empty] | VALOR: |  |  |  | 3.3969
​5212552​ Pintura eletrostática a pó com tinta poliéster em chapa de aço​ (m²)
EQUIPAMENTOS |  |  | QUANT | UTILIZAÇÃO |  | CUSTO OPERACIONAL |  |  |  | CUSTO HORÁRIO
|  |  |  | PROD | IMPR | PROD |  | IMPR
E9076 | Equipamento para pintura eletrostática com cabine dupla de 7,00 kW e estufa de 80.000 kCal |  | 1 | 1 | 0 | 46.5633 |  | 40.4969 |  | 46.5633
E9753 | Grupo gerador - 23 kVA |  | 1 | 1 | 0 | 31.1465 |  | 7.7958 |  | 31.1465
[6 empty] | TOTAL EQUIPAMENTOS: |  |  |  | 77.7098
MÃO DE OBRA |  |  |  |  | UNID | CONSUMO |  | SALÁRIO HORA |  | CUSTO HORÁRIO
P9801 | Ajudante |  |  |  | h | 1 |  | 26.21 |  | 26.21
P9822 | Pintor |  |  |  | h | 2 |  | 35.48 |  | 70.96
[6 empty] | TOTAL MÃO DE OBRA: |  |  |  | 97.17
[6 empty] | Custo Horário da Execução: |  |  |  | 174.8798
[6 empty] | Produção da Equipe: |  |  |  | 19.15
[6 empty] | Custo Unitário da Execução: |  |  |  | 9.1321
MATERIAIS |  |  |  |  | UNID | CONSUMO |  | VALOR UNITÁRIO |  | CUSTO UNITÁRIO
M3153 | Tinta em pó à base de resina poliéster |  |  |  | kg | 0.112 |  | 67.63 |  | 7.57
[6 empty] | TOTAL MATERIAIS: |  |  |  | 7.57
TRANSPORTE - TEMPO FIXO |  |  | UNIDADE | CODIGO |  | CONSUMO |  | PREÇO UNITÁRIO |  | CUSTO UNITÁRIO
M3153 | Tinta em pó à base de resina poliéster (Caminhão carroceria com capacidade de 15 t - 188 kW) |  | t | 5914655 |  | 0.00011 |  | 35.43 |  | 0
[6 empty] | TRANSPORTE - TEMPO FIXO: |  |  |  | 0
MOMENTO DE TRANSPORTE |  | UND | QUANTIDADE | LN |  | RP |  | P |  | CUSTO UNITÁRIO
|  |  |  | DMT | R$ | DMT | R$ | DMT | R$
M3153 | Tinta em pó à base de resina poliéster (Caminhão carroceria com capacidade de 15 t - 188 kW) | tkm | 0.00011 | 0 | 1.11 | 0 | 0.89 | 0 | 0.73 | 0
[6 empty] | MOMENTO DE TRANSPORTE: |  |  |  | 0
[6 empty] | Custo Direto Total: |  |  |  | 16.7021
[6 empty] | VALOR: |  |  |  | 16.7021
​5213426​ Placa em alumínio composto de 3 mm, modulada, aérea, com película retrorrefletiva tipo III + III - confecção​ (m²)
EQUIPAMENTOS |  |  | QUANT | UTILIZAÇÃO |  | CUSTO OPERACIONAL |  |  |  | CUSTO HORÁRIO
|  |  |  | PROD | IMPR | PROD |  | IMPR
E9568 | Furadeira de impacto de 12,5 mm - 0,80 kW |  | 0.1506 | 1 | 0 | 0.3683 |  | 0.2389 |  | 0.0555
E9753 | Grupo gerador - 23 kVA |  | 0.48193 | 1 | 0 | 31.1465 |  | 7.7958 |  | 15.0104
E9623 | Máquina de bancada guilhotina - 4,00 kW |  | 0.2008 | 1 | 0 | 14.8139 |  | 9.4166 |  | 2.9746
E9622 | Máquina de bancada universal para corte de chapa - 1,50 kW |  | 0.48193 | 1 | 0 | 11.2987 |  | 7.1821 |  | 5.4452
E9507 | Plotadora de recorte com computador e programa computacional |  | 0.24096 | 1 | 0 | 25.8164 |  | 16.2748 |  | 6.2207
[6 empty] | TOTAL EQUIPAMENTOS: |  |  |  | 29.7064
MÃO DE OBRA |  |  |  |  | UNID | CONSUMO |  | SALÁRIO HORA |  | CUSTO HORÁRIO
P9801 | Ajudante |  |  |  | h | 2 |  | 26.21 |  | 52.42
P9830 | Montador |  |  |  | h | 1 |  | 34.52 |  | 34.52
P9823 | Serralheiro |  |  |  | h | 1 |  | 35.45 |  | 35.45
P9824 | Servente |  |  |  | h | 2 |  | 23.6 |  | 47.2
[6 empty] | TOTAL MÃO DE OBRA: |  |  |  | 169.59
[6 empty] | Custo Horário da Execução: |  |  |  | 199.2964
[6 empty] | Produção da Equipe: |  |  |  | 2
[6 empty] | Custo Unitário da Execução: |  |  |  | 99.6482
MATERIAIS |  |  |  |  | UNID | CONSUMO |  | VALOR UNITÁRIO |  | CUSTO UNITÁRIO
M3126 | Barra chata em aço galvanizado |  |  |  | kg | 0.32485 |  | 10.61 |  | 3.45
M0366 | Cantoneira em aço ASTM A36 galvanizado |  |  |  | kg | 0.72664 |  | 10.93 |  | 7.94
M3231 | Chapa de alumínio composto (ACM) - E = 3,0 mm |  |  |  | m² | 1 |  | 118.57 |  | 118.57
M3233 | Fita adesiva estrutural dupla-face - E = 2 mm e L = 25 mm |  |  |  | m | 3.1167 |  | 6.62 |  | 20.63
M0945 | Parafuso de cabeça sextavada em aço galvanizado com porca e arruela de pressão - D = 6,35 mm (1/4") |  |  |  | cj | 2 |  | 0.55 |  | 1.1
M0947 | Parafuso de cabeça sextavada em aço galvanizado com porca e arruela de pressão - D = 9,525 mm (3/8") |  |  |  | cj | 2 |  | 1.65 |  | 3.3
M3237 | Película retrorrefletiva tipo III |  |  |  | m² | 1.4 |  | 222.54 |  | 311.56
M0429 | Perfil de alumínio tipo L421 para placa de sinalização - seção de 33 x 40 mm |  |  |  | m | 3.1167 |  | 15.7 |  | 48.93
M0773 | Perfil de alumínio tipo L463 para placa de sinalização - seção de 50 x 50 mm |  |  |  | m | 0.1 |  | 56.73 |  | 5.67
[6 empty] | TOTAL MATERIAIS: |  |  |  | 521.15
SERVIÇOS |  |  |  |  | UNID | CONSUMO |  | PREÇO UNITÁRIO |  | CUSTO UNITÁRIO
5212552 | Pintura eletrostática a pó com tinta poliéster em chapa de aço |  |  |  | m² | 1 |  | 16.7 |  | 16.7
[6 empty] | TOTAL SERVIÇOS: |  |  |  | 16.7
TRANSPORTE - TEMPO FIXO |  |  | UNIDADE | CODIGO |  | CONSUMO |  | PREÇO UNITÁRIO |  | CUSTO UNITÁRIO
M3126 | Barra chata em aço galvanizado (Caminhão carroceria com capacidade de 15 t - 188 kW) |  | t | 5914655 |  | 0.00032 |  | 35.43 |  | 0.01
M0366 | Cantoneira em aço ASTM A36 galvanizado (Caminhão carroceria com capacidade de 15 t - 188 kW) |  | t | 5914655 |  | 0.00073 |  | 35.43 |  | 0.03
M3231 | Chapa de alumínio composto (ACM) - E = 3,0 mm (Caminhão carroceria com capacidade de 15 t - 188 kW) |  | t | 5914655 |  | 0.0045 |  | 35.43 |  | 0.16
M3233 | Fita adesiva estrutural dupla-face - E = 2 mm e L = 25 mm (Caminhão carroceria com capacidade de 15 t - 188 kW) |  | t | 5914655 |  | 6e-05 |  | 35.43 |  | 0
M0945 | Parafuso de cabeça sextavada em aço galvanizado com porca e arruela de pressão - D = 6,35 mm (1/4") (Caminhão carroceria com capacidade de 15 t - 188 kW) |  | t | 5914655 |  | 4e-05 |  | 35.43 |  | 0
M0947 | Parafuso de cabeça sextavada em aço galvanizado com porca e arruela de pressão - D = 9,525 mm (3/8") (Caminhão carroceria com capacidade de 15 t - 188 kW) |  | t | 5914655 |  | 6e-05 |  | 35.43 |  | 0
M3237 | Película retrorrefletiva tipo III (Caminhão carroceria com capacidade de 15 t - 188 kW) |  | t | 5914655 |  | 0.00067 |  | 35.43 |  | 0.02
M0429 | Perfil de alumínio tipo L421 para placa de sinalização - seção de 33 x 40 mm (Caminhão carroceria com capacidade de 15 t - 188 kW) |  | t | 5914655 |  | 0.00137 |  | 35.43 |  | 0.05
M0773 | Perfil de alumínio tipo L463 para placa de sinalização - seção de 50 x 50 mm (Caminhão carroceria com capacidade de 15 t - 188 kW) |  | t | 5914655 |  | 0.00017 |  | 35.43 |  | 0.01
[6 empty] | TRANSPORTE - TEMPO FIXO: |  |  |  | 0.28
MOMENTO DE TRANSPORTE |  | UND | QUANTIDADE | LN |  | RP |  | P |  | CUSTO UNITÁRIO
|  |  |  | DMT | R$ | DMT | R$ | DMT | R$
M3126 | Barra chata em aço galvanizado (Caminhão carroceria com capacidade de 15 t - 188 kW) | tkm | 0.00032 | 0 | 1.11 | 0 | 0.89 | 0 | 0.73 | 0
M0366 | Cantoneira em aço ASTM A36 galvanizado (Caminhão carroceria com capacidade de 15 t - 188 kW) | tkm | 0.00073 | 0 | 1.11 | 0 | 0.89 | 0 | 0.73 | 0
M3231 | Chapa de alumínio composto (ACM) - E = 3,0 mm (Caminhão carroceria com capacidade de 15 t - 188 kW) | tkm | 0.0045 | 0 | 1.11 | 0 | 0.89 | 0 | 0.73 | 0
M3233 | Fita adesiva estrutural dupla-face - E = 2 mm e L = 25 mm (Caminhão carroceria com capacidade de 15 t - 188 kW) | tkm | 6e-05 | 0 | 1.11 | 0 | 0.89 | 0 | 0.73 | 0
M0945 | Parafuso de cabeça sextavada em aço galvanizado com porca e arruela de pressão - D = 6,35 mm (1/4") (Caminhão carroceria com capacidade de 15 t - 188 kW) | tkm | 4e-05 | 0 | 1.11 | 0 | 0.89 | 0 | 0.73 | 0
M0947 | Parafuso de cabeça sextavada em aço galvanizado com porca e arruela de pressão - D = 9,525 mm (3/8") (Caminhão carroceria com capacidade de 15 t - 188 kW) | tkm | 6e-05 | 0 | 1.11 | 0 | 0.89 | 0 | 0.73 | 0
M3237 | Película retrorrefletiva tipo III (Caminhão carroceria com capacidade de 15 t - 188 kW) | tkm | 0.00067 | 0 | 1.11 | 0 | 0.89 | 0 | 0.73 | 0
M0429 | Perfil de alumínio tipo L421 para placa de sinalização - seção de 33 x 40 mm (Caminhão carroceria com capacidade de 15 t - 188 kW) | tkm | 0.00137 | 0 | 1.11 | 0 | 0.89 | 0 | 0.73 | 0
M0773 | Perfil de alumínio tipo L463 para placa de sinalização - seção de 50 x 50 mm (Caminhão carroceria com capacidade de 15 t - 188 kW) | tkm | 0.00017 | 0 | 1.11 | 0 | 0.89 | 0 | 0.73 | 0
[6 empty] | MOMENTO DE TRANSPORTE: |  |  |  | 0
[6 empty] | Custo Direto Total: |  |  |  | 637.7782
[6 empty] | VALOR: |  |  |  | 637.7782
​ORE3634​ Placa em alumínio composto de 3 mm, modulada, aérea, com película retrorrefletiva tipo III + IV - confecção​ (m²)
EQUIPAMENTOS |  |  | QUANT | UTILIZAÇÃO |  | CUSTO OPERACIONAL |  |  |  | CUSTO HORÁRIO
|  |  |  | PROD | IMPR | PROD |  | IMPR
E9568 | Furadeira de impacto de 12,5 mm - 0,80 kW |  | 0.1506 | 1 | 0 | 0.3683 |  | 0.2389 |  | 0.0555
E9753 | Grupo gerador - 23 kVA |  | 0.48193 | 1 | 0 | 31.1465 |  | 7.7958 |  | 15.0104
E9623 | Máquina de bancada guilhotina - 4,00 kW |  | 0.2008 | 1 | 0 | 14.8139 |  | 9.4166 |  | 2.9746
E9622 | Máquina de bancada universal para corte de chapa - 1,50 kW |  | 0.48193 | 1 | 0 | 11.2987 |  | 7.1821 |  | 5.4452
E9507 | Plotadora de recorte com computador e programa computacional |  | 0.24096 | 1 | 0 | 25.8164 |  | 16.2748 |  | 6.2207
[6 empty] | TOTAL EQUIPAMENTOS: |  |  |  | 29.7064
MÃO DE OBRA |  |  |  |  | UNID | CONSUMO |  | SALÁRIO HORA |  | CUSTO HORÁRIO
P9801 | Ajudante |  |  |  | h | 2 |  | 26.21 |  | 52.42
P9830 | Montador |  |  |  | h | 1 |  | 34.52 |  | 34.52
P9823 | Serralheiro |  |  |  | h | 1 |  | 35.45 |  | 35.45
P9824 | Servente |  |  |  | h | 2 |  | 23.6 |  | 47.2
[6 empty] | TOTAL MÃO DE OBRA: |  |  |  | 169.59
[6 empty] | Custo Horário da Execução: |  |  |  | 199.2964
[6 empty] | Produção da Equipe: |  |  |  | 2
[6 empty] | Custo Unitário da Execução: |  |  |  | 99.6482
MATERIAIS |  |  |  |  | UNID | CONSUMO |  | VALOR UNITÁRIO |  | CUSTO UNITÁRIO
M3126 | Barra chata em aço galvanizado |  |  |  | kg | 0.32485 |  | 10.61 |  | 3.45
M0366 | Cantoneira em aço ASTM A36 galvanizado |  |  |  | kg | 0.72664 |  | 10.93 |  | 7.94
M3231 | Chapa de alumínio composto (ACM) - E = 3,0 mm |  |  |  | m² | 1 |  | 118.57 |  | 118.57
M3233 | Fita adesiva estrutural dupla-face - E = 2 mm e L = 25 mm |  |  |  | m | 3.1167 |  | 6.62 |  | 20.63
M0945 | Parafuso de cabeça sextavada em aço galvanizado com porca e arruela de pressão - D = 6,35 mm (1/4") |  |  |  | cj | 2 |  | 0.55 |  | 1.1
M0947 | Parafuso de cabeça sextavada em aço galvanizado com porca e arruela de pressão - D = 9,525 mm (3/8") |  |  |  | cj | 2 |  | 1.65 |  | 3.3
M3238 | Película não retrorrefletiva tipo IV |  |  |  | m² | 0.4 |  | 137.12 |  | 54.85
M3237 | Película retrorrefletiva tipo III |  |  |  | m² | 1 |  | 222.54 |  | 222.54
M0429 | Perfil de alumínio tipo L421 para placa de sinalização - seção de 33 x 40 mm |  |  |  | m | 3.1167 |  | 15.7 |  | 48.93
M0773 | Perfil de alumínio tipo L463 para placa de sinalização - seção de 50 x 50 mm |  |  |  | m | 0.1 |  | 56.73 |  | 5.67
[6 empty] | TOTAL MATERIAIS: |  |  |  | 486.98
SERVIÇOS |  |  |  |  | UNID | CONSUMO |  | PREÇO UNITÁRIO |  | CUSTO UNITÁRIO
5212552 | Pintura eletrostática a pó com tinta poliéster em chapa de aço |  |  |  | m² | 1 |  | 16.7 |  | 16.7
[6 empty] | TOTAL SERVIÇOS: |  |  |  | 16.7
TRANSPORTE - TEMPO FIXO |  |  | UNIDADE | CODIGO |  | CONSUMO |  | PREÇO UNITÁRIO |  | CUSTO UNITÁRIO
M3126 | Barra chata em aço galvanizado (Caminhão carroceria com capacidade de 15 t - 188 kW) |  | t | 5914655 |  | 0.00032 |  | 35.43 |  | 0.01
M0366 | Cantoneira em aço ASTM A36 galvanizado (Caminhão carroceria com capacidade de 15 t - 188 kW) |  | t | 5914655 |  | 0.00073 |  | 35.43 |  | 0.03
M3231 | Chapa de alumínio composto (ACM) - E = 3,0 mm (Caminhão carroceria com capacidade de 15 t - 188 kW) |  | t | 5914655 |  | 0.0045 |  | 35.43 |  | 0.16
M3233 | Fita adesiva estrutural dupla-face - E = 2 mm e L = 25 mm (Caminhão carroceria com capacidade de 15 t - 188 kW) |  | t | 5914655 |  | 6e-05 |  | 35.43 |  | 0
M0945 | Parafuso de cabeça sextavada em aço galvanizado com porca e arruela de pressão - D = 6,35 mm (1/4") (Caminhão carroceria com capacidade de 15 t - 188 kW) |  | t | 5914655 |  | 4e-05 |  | 35.43 |  | 0
M0947 | Parafuso de cabeça sextavada em aço galvanizado com porca e arruela de pressão - D = 9,525 mm (3/8") (Caminhão carroceria com capacidade de 15 t - 188 kW) |  | t | 5914655 |  | 6e-05 |  | 35.43 |  | 0
M3238 | Película não retrorrefletiva tipo IV (Caminhão carroceria com capacidade de 15 t - 188 kW) |  | t | 5914655 |  | 0.00012 |  | 35.43 |  | 0
M3237 | Película retrorrefletiva tipo III (Caminhão carroceria com capacidade de 15 t - 188 kW) |  | t | 5914655 |  | 0.00067 |  | 35.43 |  | 0.02
M0429 | Perfil de alumínio tipo L421 para placa de sinalização - seção de 33 x 40 mm (Caminhão carroceria com capacidade de 15 t - 188 kW) |  | t | 5914655 |  | 0.00137 |  | 35.43 |  | 0.05
M0773 | Perfil de alumínio tipo L463 para placa de sinalização - seção de 50 x 50 mm (Caminhão carroceria com capacidade de 15 t - 188 kW) |  | t | 5914655 |  | 0.00017 |  | 35.43 |  | 0.01
[6 empty] | TRANSPORTE - TEMPO FIXO: |  |  |  | 0.28
MOMENTO DE TRANSPORTE |  | UND | QUANTIDADE | LN |  | RP |  | P |  | CUSTO UNITÁRIO
|  |  |  | DMT | R$ | DMT | R$ | DMT | R$
M3126 | Barra chata em aço galvanizado (Caminhão carroceria com capacidade de 15 t - 188 kW) | tkm | 0.00032 | 0 | 1.11 | 0 | 0.89 | 0 | 0.73 | 0
M0366 | Cantoneira em aço ASTM A36 galvanizado (Caminhão carroceria com capacidade de 15 t - 188 kW) | tkm | 0.00073 | 0 | 1.11 | 0 | 0.89 | 0 | 0.73 | 0
M3231 | Chapa de alumínio composto (ACM) - E = 3,0 mm (Caminhão carroceria com capacidade de 15 t - 188 kW) | tkm | 0.0045 | 0 | 1.11 | 0 | 0.89 | 0 | 0.73 | 0
M3233 | Fita adesiva estrutural dupla-face - E = 2 mm e L = 25 mm (Caminhão carroceria com capacidade de 15 t - 188 kW) | tkm | 6e-05 | 0 | 1.11 | 0 | 0.89 | 0 | 0.73 | 0
M0945 | Parafuso de cabeça sextavada em aço galvanizado com porca e arruela de pressão - D = 6,35 mm (1/4") (Caminhão carroceria com capacidade de 15 t - 188 kW) | tkm | 4e-05 | 0 | 1.11 | 0 | 0.89 | 0 | 0.73 | 0
M0947 | Parafuso de cabeça sextavada em aço galvanizado com porca e arruela de pressão - D = 9,525 mm (3/8") (Caminhão carroceria com capacidade de 15 t - 188 kW) | tkm | 6e-05 | 0 | 1.11 | 0 | 0.89 | 0 | 0.73 | 0
M3238 | Película não retrorrefletiva tipo IV (Caminhão carroceria com capacidade de 15 t - 188 kW) | tkm | 0.00012 | 0 | 1.11 | 0 | 0.89 | 0 | 0.73 | 0
M3237 | Película retrorrefletiva tipo III (Caminhão carroceria com capacidade de 15 t - 188 kW) | tkm | 0.00067 | 0 | 1.11 | 0 | 0.89 | 0 | 0.73 | 0
M0429 | Perfil de alumínio tipo L421 para placa de sinalização - seção de 33 x 40 mm (Caminhão carroceria com capacidade de 15 t - 188 kW) | tkm | 0.00137 | 0 | 1.11 | 0 | 0.89 | 0 | 0.73 | 0
M0773 | Perfil de alumínio tipo L463 para placa de sinalização - seção de 50 x 50 mm (Caminhão carroceria com capacidade de 15 t - 188 kW) | tkm | 0.00017 | 0 | 1.11 | 0 | 0.89 | 0 | 0.73 | 0
[6 empty] | MOMENTO DE TRANSPORTE: |  |  |  | 0
[6 empty] | Custo Direto Total: |  |  |  | 603.6082
Observações: SICRO REF:5213426 Mudança do tipo de Película, Conforme projeto de sinalização. | [5 empty] | VALOR: |  |  |  | 603.6082
​5213416​ Placa em aço nº 16 galvanizado com película retrorrefletiva tipo I + I - confecção​ (m²)
EQUIPAMENTOS |  |  | QUANT | UTILIZAÇÃO |  | CUSTO OPERACIONAL |  |  |  | CUSTO HORÁRIO
|  |  |  | PROD | IMPR | PROD |  | IMPR
E9568 | Furadeira de impacto de 12,5 mm - 0,80 kW |  | 0.1506 | 1 | 0 | 0.3683 |  | 0.2389 |  | 0.0555
E9753 | Grupo gerador - 23 kVA |  | 0.48193 | 1 | 0 | 31.1465 |  | 7.7958 |  | 15.0104
E9623 | Máquina de bancada guilhotina - 4,00 kW |  | 0.2008 | 1 | 0 | 14.8139 |  | 9.4166 |  | 2.9746
E9622 | Máquina de bancada universal para corte de chapa - 1,50 kW |  | 0.48193 | 1 | 0 | 11.2987 |  | 7.1821 |  | 5.4452
E9507 | Plotadora de recorte com computador e programa computacional |  | 0.48193 | 1 | 0 | 25.8164 |  | 16.2748 |  | 12.4417
[6 empty] | TOTAL EQUIPAMENTOS: |  |  |  | 35.9274
MÃO DE OBRA |  |  |  |  | UNID | CONSUMO |  | SALÁRIO HORA |  | CUSTO HORÁRIO
P9801 | Ajudante |  |  |  | h | 2 |  | 26.21 |  | 52.42
P9830 | Montador |  |  |  | h | 1 |  | 34.52 |  | 34.52
P9823 | Serralheiro |  |  |  | h | 1 |  | 35.45 |  | 35.45
P9824 | Servente |  |  |  | h | 2 |  | 23.6 |  | 47.2
[6 empty] | TOTAL MÃO DE OBRA: |  |  |  | 169.59
[6 empty] | Custo Horário da Execução: |  |  |  | 205.5174
[6 empty] | Produção da Equipe: |  |  |  | 4
[6 empty] | Custo Unitário da Execução: |  |  |  | 51.3794
MATERIAIS |  |  |  |  | UNID | CONSUMO |  | VALOR UNITÁRIO |  | CUSTO UNITÁRIO
M1367 | Chapa fina em aço galvanizado |  |  |  | kg | 11.775 |  | 9.9 |  | 116.57
M3235 | Película retrorrefletiva tipo I |  |  |  | m² | 1.4 |  | 149.13 |  | 208.78
[6 empty] | TOTAL MATERIAIS: |  |  |  | 325.35
SERVIÇOS |  |  |  |  | UNID | CONSUMO |  | PREÇO UNITÁRIO |  | CUSTO UNITÁRIO
5212552 | Pintura eletrostática a pó com tinta poliéster em chapa de aço |  |  |  | m² | 1 |  | 16.7 |  | 16.7
[6 empty] | TOTAL SERVIÇOS: |  |  |  | 16.7
TRANSPORTE - TEMPO FIXO |  |  | UNIDADE | CODIGO |  | CONSUMO |  | PREÇO UNITÁRIO |  | CUSTO UNITÁRIO
M1367 | Chapa fina em aço galvanizado (Caminhão carroceria com capacidade de 15 t - 188 kW) |  | t | 5914333 |  | 0.01178 |  | 34.98 |  | 0.41
M3235 | Película retrorrefletiva tipo I (Caminhão carroceria com capacidade de 15 t - 188 kW) |  | t | 5914655 |  | 0.00062 |  | 35.43 |  | 0.02
[6 empty] | TRANSPORTE - TEMPO FIXO: |  |  |  | 0.43
MOMENTO DE TRANSPORTE |  | UND | QUANTIDADE | LN |  | RP |  | P |  | CUSTO UNITÁRIO
|  |  |  | DMT | R$ | DMT | R$ | DMT | R$
M1367 | Chapa fina em aço galvanizado (Caminhão carroceria com capacidade de 15 t - 188 kW) | tkm | 0.01178 | 0 | 1.11 | 0 | 0.89 | 0 | 0.73 | 0
M3235 | Película retrorrefletiva tipo I (Caminhão carroceria com capacidade de 15 t - 188 kW) | tkm | 0.00062 | 0 | 1.11 | 0 | 0.89 | 0 | 0.73 | 0
[6 empty] | MOMENTO DE TRANSPORTE: |  |  |  | 0
[6 empty] | Custo Direto Total: |  |  |  | 393.8594
[6 empty] | VALOR: |  |  |  | 393.8594
​5213417​ Placa em aço nº 16 galvanizado com película retrorrefletiva tipo I + III - confecção​ (m²)
EQUIPAMENTOS |  |  | QUANT | UTILIZAÇÃO |  | CUSTO OPERACIONAL |  |  |  | CUSTO HORÁRIO
|  |  |  | PROD | IMPR | PROD |  | IMPR
E9568 | Furadeira de impacto de 12,5 mm - 0,80 kW |  | 0.1506 | 1 | 0 | 0.3683 |  | 0.2389 |  | 0.0555
E9753 | Grupo gerador - 23 kVA |  | 0.48193 | 1 | 0 | 31.1465 |  | 7.7958 |  | 15.0104
E9623 | Máquina de bancada guilhotina - 4,00 kW |  | 0.2008 | 1 | 0 | 14.8139 |  | 9.4166 |  | 2.9746
E9622 | Máquina de bancada universal para corte de chapa - 1,50 kW |  | 0.48193 | 1 | 0 | 11.2987 |  | 7.1821 |  | 5.4452
E9507 | Plotadora de recorte com computador e programa computacional |  | 0.48193 | 1 | 0 | 25.8164 |  | 16.2748 |  | 12.4417
[6 empty] | TOTAL EQUIPAMENTOS: |  |  |  | 35.9274
MÃO DE OBRA |  |  |  |  | UNID | CONSUMO |  | SALÁRIO HORA |  | CUSTO HORÁRIO
P9801 | Ajudante |  |  |  | h | 2 |  | 26.21 |  | 52.42
P9830 | Montador |  |  |  | h | 1 |  | 34.52 |  | 34.52
P9823 | Serralheiro |  |  |  | h | 1 |  | 35.45 |  | 35.45
P9824 | Servente |  |  |  | h | 2 |  | 23.6 |  | 47.2
[6 empty] | TOTAL MÃO DE OBRA: |  |  |  | 169.59
[6 empty] | Custo Horário da Execução: |  |  |  | 205.5174
[6 empty] | Produção da Equipe: |  |  |  | 4
[6 empty] | Custo Unitário da Execução: |  |  |  | 51.3794
MATERIAIS |  |  |  |  | UNID | CONSUMO |  | VALOR UNITÁRIO |  | CUSTO UNITÁRIO
M1367 | Chapa fina em aço galvanizado |  |  |  | kg | 11.775 |  | 9.9 |  | 116.57
M3237 | Película retrorrefletiva tipo III |  |  |  | m² | 0.4 |  | 222.54 |  | 89.02
M3235 | Película retrorrefletiva tipo I |  |  |  | m² | 1 |  | 149.13 |  | 149.13
[6 empty] | TOTAL MATERIAIS: |  |  |  | 354.72
SERVIÇOS |  |  |  |  | UNID | CONSUMO |  | PREÇO UNITÁRIO |  | CUSTO UNITÁRIO
5212552 | Pintura eletrostática a pó com tinta poliéster em chapa de aço |  |  |  | m² | 1 |  | 16.7 |  | 16.7
[6 empty] | TOTAL SERVIÇOS: |  |  |  | 16.7
TRANSPORTE - TEMPO FIXO |  |  | UNIDADE | CODIGO |  | CONSUMO |  | PREÇO UNITÁRIO |  | CUSTO UNITÁRIO
M1367 | Chapa fina em aço galvanizado (Caminhão carroceria com capacidade de 15 t - 188 kW) |  | t | 5914333 |  | 0.01178 |  | 34.98 |  | 0.41
M3237 | Película retrorrefletiva tipo III (Caminhão carroceria com capacidade de 15 t - 188 kW) |  | t | 5914655 |  | 0.00019 |  | 35.43 |  | 0.01
M3235 | Película retrorrefletiva tipo I (Caminhão carroceria com capacidade de 15 t - 188 kW) |  | t | 5914655 |  | 0.00044 |  | 35.43 |  | 0.02
[6 empty] | TRANSPORTE - TEMPO FIXO: |  |  |  | 0.44
MOMENTO DE TRANSPORTE |  | UND | QUANTIDADE | LN |  | RP |  | P |  | CUSTO UNITÁRIO
|  |  |  | DMT | R$ | DMT | R$ | DMT | R$
M1367 | Chapa fina em aço galvanizado (Caminhão carroceria com capacidade de 15 t - 188 kW) | tkm | 0.01178 | 0 | 1.11 | 0 | 0.89 | 0 | 0.73 | 0
M3237 | Película retrorrefletiva tipo III (Caminhão carroceria com capacidade de 15 t - 188 kW) | tkm | 0.00019 | 0 | 1.11 | 0 | 0.89 | 0 | 0.73 | 0
M3235 | Película retrorrefletiva tipo I (Caminhão carroceria com capacidade de 15 t - 188 kW) | tkm | 0.00044 | 0 | 1.11 | 0 | 0.89 | 0 | 0.73 | 0
[6 empty] | MOMENTO DE TRANSPORTE: |  |  |  | 0
[6 empty] | Custo Direto Total: |  |  |  | 423.2394
[6 empty] | VALOR: |  |  |  | 423.2394
​5213418​ Placa em aço nº 16 galvanizado com película retrorrefletiva tipo III + III - confecção​ (m²)
EQUIPAMENTOS |  |  | QUANT | UTILIZAÇÃO |  | CUSTO OPERACIONAL |  |  |  | CUSTO HORÁRIO
|  |  |  | PROD | IMPR | PROD |  | IMPR
E9568 | Furadeira de impacto de 12,5 mm - 0,80 kW |  | 0.1506 | 1 | 0 | 0.3683 |  | 0.2389 |  | 0.0555
E9753 | Grupo gerador - 23 kVA |  | 0.48193 | 1 | 0 | 31.1465 |  | 7.7958 |  | 15.0104
E9623 | Máquina de bancada guilhotina - 4,00 kW |  | 0.2008 | 1 | 0 | 14.8139 |  | 9.4166 |  | 2.9746
E9622 | Máquina de bancada universal para corte de chapa - 1,50 kW |  | 0.48193 | 1 | 0 | 11.2987 |  | 7.1821 |  | 5.4452
E9507 | Plotadora de recorte com computador e programa computacional |  | 0.48193 | 1 | 0 | 25.8164 |  | 16.2748 |  | 12.4417
[6 empty] | TOTAL EQUIPAMENTOS: |  |  |  | 35.9274
MÃO DE OBRA |  |  |  |  | UNID | CONSUMO |  | SALÁRIO HORA |  | CUSTO HORÁRIO
P9801 | Ajudante |  |  |  | h | 2 |  | 26.21 |  | 52.42
P9830 | Montador |  |  |  | h | 1 |  | 34.52 |  | 34.52
P9823 | Serralheiro |  |  |  | h | 1 |  | 35.45 |  | 35.45
P9824 | Servente |  |  |  | h | 2 |  | 23.6 |  | 47.2
[6 empty] | TOTAL MÃO DE OBRA: |  |  |  | 169.59
[6 empty] | Custo Horário da Execução: |  |  |  | 205.5174
[6 empty] | Produção da Equipe: |  |  |  | 4
[6 empty] | Custo Unitário da Execução: |  |  |  | 51.3794
MATERIAIS |  |  |  |  | UNID | CONSUMO |  | VALOR UNITÁRIO |  | CUSTO UNITÁRIO
M1367 | Chapa fina em aço galvanizado |  |  |  | kg | 11.775 |  | 9.9 |  | 116.57
M3237 | Película retrorrefletiva tipo III |  |  |  | m² | 1.4 |  | 222.54 |  | 311.56
[6 empty] | TOTAL MATERIAIS: |  |  |  | 428.13
SERVIÇOS |  |  |  |  | UNID | CONSUMO |  | PREÇO UNITÁRIO |  | CUSTO UNITÁRIO
5212552 | Pintura eletrostática a pó com tinta poliéster em chapa de aço |  |  |  | m² | 1 |  | 16.7 |  | 16.7
[6 empty] | TOTAL SERVIÇOS: |  |  |  | 16.7
TRANSPORTE - TEMPO FIXO |  |  | UNIDADE | CODIGO |  | CONSUMO |  | PREÇO UNITÁRIO |  | CUSTO UNITÁRIO
M1367 | Chapa fina em aço galvanizado (Caminhão carroceria com capacidade de 15 t - 188 kW) |  | t | 5914333 |  | 0.01178 |  | 34.98 |  | 0.41
M3237 | Película retrorrefletiva tipo III (Caminhão carroceria com capacidade de 15 t - 188 kW) |  | t | 5914655 |  | 0.00067 |  | 35.43 |  | 0.02
[6 empty] | TRANSPORTE - TEMPO FIXO: |  |  |  | 0.43
MOMENTO DE TRANSPORTE |  | UND | QUANTIDADE | LN |  | RP |  | P |  | CUSTO UNITÁRIO
|  |  |  | DMT | R$ | DMT | R$ | DMT | R$
M1367 | Chapa fina em aço galvanizado (Caminhão carroceria com capacidade de 15 t - 188 kW) | tkm | 0.01178 | 0 | 1.11 | 0 | 0.89 | 0 | 0.73 | 0
M3237 | Película retrorrefletiva tipo III (Caminhão carroceria com capacidade de 15 t - 188 kW) | tkm | 0.00067 | 0 | 1.11 | 0 | 0.89 | 0 | 0.73 | 0
[6 empty] | MOMENTO DE TRANSPORTE: |  |  |  | 0
[6 empty] | Custo Direto Total: |  |  |  | 496.6394
[6 empty] | VALOR: |  |  |  | 496.6394
​CPU0399​ Placa em aço nº 16 galvanizado com película retrorrefletiva tipo III + IV - confecção​ (m²)
EQUIPAMENTOS |  |  | QUANT | UTILIZAÇÃO |  | CUSTO OPERACIONAL |  |  |  | CUSTO HORÁRIO
|  |  |  | PROD | IMPR | PROD |  | IMPR
E9568 | Furadeira de impacto de 12,5 mm - 0,80 kW |  | 0.1506 | 1 | 0 | 0.3683 |  | 0.2389 |  | 0.0555
E9753 | Grupo gerador - 23 kVA |  | 0.48193 | 1 | 0 | 31.1465 |  | 7.7958 |  | 15.0104
E9623 | Máquina de bancada guilhotina - 4,00 kW |  | 0.2008 | 1 | 0 | 14.8139 |  | 9.4166 |  | 2.9746
E9622 | Máquina de bancada universal para corte de chapa - 1,50 kW |  | 0.48193 | 1 | 0 | 11.2987 |  | 7.1821 |  | 5.4452
E9507 | Plotadora de recorte com computador e programa computacional |  | 0.48193 | 1 | 0 | 25.8164 |  | 16.2748 |  | 12.4417
[6 empty] | TOTAL EQUIPAMENTOS: |  |  |  | 35.9274
MÃO DE OBRA |  |  |  |  | UNID | CONSUMO |  | SALÁRIO HORA |  | CUSTO HORÁRIO
P9801 | Ajudante |  |  |  | h | 2 |  | 26.21 |  | 52.42
P9830 | Montador |  |  |  | h | 1 |  | 34.52 |  | 34.52
P9823 | Serralheiro |  |  |  | h | 1 |  | 35.45 |  | 35.45
P9824 | Servente |  |  |  | h | 2 |  | 23.6 |  | 47.2
[6 empty] | TOTAL MÃO DE OBRA: |  |  |  | 169.59
[6 empty] | Custo Horário da Execução: |  |  |  | 205.5174
[6 empty] | Produção da Equipe: |  |  |  | 4
[6 empty] | Custo Unitário da Execução: |  |  |  | 51.3794
MATERIAIS |  |  |  |  | UNID | CONSUMO |  | VALOR UNITÁRIO |  | CUSTO UNITÁRIO
M1367 | Chapa fina em aço galvanizado |  |  |  | kg | 11.775 |  | 9.9 |  | 116.57
M3238 | Película não retrorrefletiva tipo IV |  |  |  | m² | 0.4 |  | 137.12 |  | 54.85
M3237 | Película retrorrefletiva tipo III |  |  |  | m² | 1 |  | 222.54 |  | 222.54
[6 empty] | TOTAL MATERIAIS: |  |  |  | 393.96
SERVIÇOS |  |  |  |  | UNID | CONSUMO |  | PREÇO UNITÁRIO |  | CUSTO UNITÁRIO
5212552 | Pintura eletrostática a pó com tinta poliéster em chapa de aço |  |  |  | m² | 1 |  | 16.7 |  | 16.7
[6 empty] | TOTAL SERVIÇOS: |  |  |  | 16.7
TRANSPORTE - TEMPO FIXO |  |  | UNIDADE | CODIGO |  | CONSUMO |  | PREÇO UNITÁRIO |  | CUSTO UNITÁRIO
M1367 | Chapa fina em aço galvanizado (Caminhão carroceria com capacidade de 15 t - 188 kW) |  | t | 5914333 |  | 0.01178 |  | 34.98 |  | 0.41
M3238 | Película não retrorrefletiva tipo IV (Caminhão carroceria com capacidade de 15 t - 188 kW) |  | t | 5914655 |  | 0.4 |  | 35.43 |  | 14.17
M3237 | Película retrorrefletiva tipo III (Caminhão carroceria com capacidade de 15 t - 188 kW) |  | t | 5914655 |  | 0.00067 |  | 35.43 |  | 0.02
[6 empty] | TRANSPORTE - TEMPO FIXO: |  |  |  | 14.6
MOMENTO DE TRANSPORTE |  | UND | QUANTIDADE | LN |  | RP |  | P |  | CUSTO UNITÁRIO
|  |  |  | DMT | R$ | DMT | R$ | DMT | R$
M1367 | Chapa fina em aço galvanizado (Caminhão carroceria com capacidade de 15 t - 188 kW) | tkm | 0.01178 | 0 | 1.11 | 0 | 0.89 | 0 | 0.73 | 0
M3238 | Película não retrorrefletiva tipo IV (Caminhão carroceria com capacidade de 15 t - 188 kW) | tkm | 0.4 | 0 | 1.11 | 0 | 0.89 | 0 | 0.73 | 0
M3237 | Película retrorrefletiva tipo III (Caminhão carroceria com capacidade de 15 t - 188 kW) | tkm | 0.00067 | 0 | 1.11 | 0 | 0.89 | 0 | 0.73 | 0
[6 empty] | MOMENTO DE TRANSPORTE: |  |  |  | 0
[6 empty] | Custo Direto Total: |  |  |  | 476.6394
Observações: REF. SICRO 5213418 | [5 empty] | VALOR: |  |  |  | 476.6394
​0909617​ Rampa para acesso do misturador de agregados para usina de asfalto a quente - inclusive demolição​ (un)
SERVIÇOS |  |  |  |  | UNID | CONSUMO |  | PREÇO UNITÁRIO |  | CUSTO UNITÁRIO
0909620 | Alvenaria de blocos de concreto 19 x 19 x 39 cm com espessura de 20 cm com argamassa traço 1:0,5:3,5 - areia comercial |  |  |  | m² | 21.4291 |  | 151.73 |  | 3251.44
0407819 | Armação em aço CA-50 - fornecimento, preparo e colocação |  |  |  | kg | 616.55 |  | 13.75 |  | 8477.56
4805754 | Compactação manual com soquete vibratório |  |  |  | m³ | 65.805 |  | 8.05 |  | 529.73
1107892 | Concreto fck = 20 MPa - confecção em betoneira e lançamento manual - areia e brita comerciais |  |  |  | m³ | 9.1 |  | 455.58 |  | 4145.78
1106057 | Concreto magro - confecção em betoneira e lançamento manual - areia e brita comerciais |  |  |  | m³ | 0.784 |  | 446.26 |  | 349.87
1619004 | Demolição mecânica de alvenaria com carregadeira de pneus |  |  |  | m³ | 4.2858 |  | 7.92 |  | 33.94
1619003 | Demolição mecânica de concreto armado com escavadeira hidráulica |  |  |  | m³ | 9.884 |  | 62.21 |  | 614.88
4805751 | Escavação manual em material de 1ª categoria na profundidade de 1 a 2 m |  |  |  | m³ | 10.192 |  | 61.58 |  | 627.62
3107997 | Fôrmas de compensado resinado 10 mm - uso geral - utilização de 3 vezes - confecção, instalação e retirada |  |  |  | m² | 70.8 |  | 75.2 |  | 5324.16
4815671 | Reaterro e compactação com soquete vibratório |  |  |  | m³ | 4.3082 |  | 19.99 |  | 86.12
[6 empty] | TOTAL SERVIÇOS: |  |  |  | 23441.1
[6 empty] | Custo Direto Total: |  |  |  | 23441.1
[6 empty] | VALOR: |  |  |  | 23441.1
​4815671​ Reaterro e compactação com soquete vibratório​ (m³)
EQUIPAMENTOS |  |  | QUANT | UTILIZAÇÃO |  | CUSTO OPERACIONAL |  |  |  | CUSTO HORÁRIO
|  |  |  | PROD | IMPR | PROD |  | IMPR
E9647 | Compactador manual com soquete vibratório - 4,10 kW |  | 1 | 1 | 0 | 12.821 |  | 2.773 |  | 12.821
[6 empty] | TOTAL EQUIPAMENTOS: |  |  |  | 12.821
MÃO DE OBRA |  |  |  |  | UNID | CONSUMO |  | SALÁRIO HORA |  | CUSTO HORÁRIO
P9824 | Servente |  |  |  | h | 2 |  | 23.6 |  | 47.2
[6 empty] | TOTAL MÃO DE OBRA: |  |  |  | 47.2
[6 empty] | Custo Horário da Execução: |  |  |  | 60.021
[6 empty] | Produção da Equipe: |  |  |  | 3.1125
[6 empty] | Custo Unitário da Execução: |  |  |  | 19.2839
[6 empty] | Custo do FIC (0,04367): |  |  |  | 0.7011
[6 empty] | Custo Direto Total: |  |  |  | 19.985
[6 empty] | VALOR: |  |  |  | 19.985
​4011211​ Reforço do subleito com material de jazida - 100% Proctor intermediário​ (m³)
EQUIPAMENTOS |  |  | QUANT | UTILIZAÇÃO |  | CUSTO OPERACIONAL |  |  |  | CUSTO HORÁRIO
|  |  |  | PROD | IMPR | PROD |  | IMPR
E9571 | Caminhão tanque com capacidade de 10.000 l - 188 kW |  | 1 | 0.74 | 0.26 | 363.3192 |  | 98.1613 |  | 294.3781
E9518 | Grade de 24 discos rebocável de D = 60 cm (24") |  | 1 | 0.41 | 0.59 | 4.9721 |  | 3.4625 |  | 4.0815
E9524 | Motoniveladora - 93 kW |  | 1 | 0.59 | 0.41 | 340.2695 |  | 147.4138 |  | 261.1987
E9762 | Rolo compactador de pneus autopropelido de 27 t - 85 kW |  | 1 | 0.96 | 0.04 | 303.8813 |  | 147.394 |  | 297.6218
E9685 | Rolo compactador pé de carneiro vibratório autopropelido por pneus de 11,6 t - 82 kW |  | 1 | 1 | 0 | 237.5151 |  | 106.0881 |  | 237.5151
E9577 | Trator agrícola sobre pneus - 77 kW |  | 1 | 0.41 | 0.59 | 176.5973 |  | 68.8254 |  | 113.0119
[6 empty] | TOTAL EQUIPAMENTOS: |  |  |  | 1207.8071
MÃO DE OBRA |  |  |  |  | UNID | CONSUMO |  | SALÁRIO HORA |  | CUSTO HORÁRIO
P9824 | Servente |  |  |  | h | 1 |  | 23.6 |  | 23.6
[6 empty] | TOTAL MÃO DE OBRA: |  |  |  | 23.6
[6 empty] | Custo Horário da Execução: |  |  |  | 1231.4071
[6 empty] | Produção da Equipe: |  |  |  | 134.56
[6 empty] | Custo Unitário da Execução: |  |  |  | 9.1514
[6 empty] | Custo do FIC (0,14409): |  |  |  | 0.6371
SERVIÇOS |  |  |  |  | UNID | CONSUMO |  | PREÇO UNITÁRIO |  | CUSTO UNITÁRIO
4016096 | Escavação e carga de material de jazida com escavadeira hidráulica de 1,56 m³ |  |  |  | m³ | 1.1003 |  | 1.64 |  | 1.8
[6 empty] | TOTAL SERVIÇOS: |  |  |  | 1.8
TRANSPORTE - TEMPO FIXO |  |  | UNIDADE | CODIGO |  | CONSUMO |  | PREÇO UNITÁRIO |  | CUSTO UNITÁRIO
4016096 | Escavação e carga de material de jazida com escavadeira hidráulica de 1,56 m³ (Caminhão basculante com capacidade de 10 m³ - 210 kW) |  | t | 5914354 |  | 2.063 |  | 1.96 |  | 4.04
[6 empty] | TRANSPORTE - TEMPO FIXO: |  |  |  | 4.04
MOMENTO DE TRANSPORTE |  | UND | QUANTIDADE | LN |  | RP |  | P |  | CUSTO UNITÁRIO
|  |  |  | DMT | R$ | DMT | R$ | DMT | R$
4016096 | Escavação e carga de material de jazida com escavadeira hidráulica de 1,56 m³ (Caminhão basculante com capacidade de 10 m³ - 210 kW) | tkm | 2.063 | 0 | 1.28 | 0 | 1.02 | 0 | 0.84 | 0
[6 empty] | MOMENTO DE TRANSPORTE: |  |  |  | 0
[6 empty] | Custo Direto Total: |  |  |  | 15.6285
[6 empty] | VALOR: |  |  |  | 15.6285
​4011209​ Regularização do subleito - 100% Proctor intermediário​ (m²)
EQUIPAMENTOS |  |  | QUANT | UTILIZAÇÃO |  | CUSTO OPERACIONAL |  |  |  | CUSTO HORÁRIO
|  |  |  | PROD | IMPR | PROD |  | IMPR
E9571 | Caminhão tanque com capacidade de 10.000 l - 188 kW |  | 1 | 0.61 | 0.39 | 363.3192 |  | 98.1613 |  | 259.9076
E9518 | Grade de 24 discos rebocável de D = 60 cm (24") |  | 1 | 0.41 | 0.59 | 4.9721 |  | 3.4625 |  | 4.0815
E9524 | Motoniveladora - 93 kW |  | 1 | 0.43 | 0.57 | 340.2695 |  | 147.4138 |  | 230.3418
E9762 | Rolo compactador de pneus autopropelido de 27 t - 85 kW |  | 1 | 0.96 | 0.04 | 303.8813 |  | 147.394 |  | 297.6218
E9685 | Rolo compactador pé de carneiro vibratório autopropelido por pneus de 11,6 t - 82 kW |  | 1 | 1 | 0 | 237.5151 |  | 106.0881 |  | 237.5151
E9577 | Trator agrícola sobre pneus - 77 kW |  | 1 | 0.41 | 0.59 | 176.5973 |  | 68.8254 |  | 113.0119
[6 empty] | TOTAL EQUIPAMENTOS: |  |  |  | 1142.4797
MÃO DE OBRA |  |  |  |  | UNID | CONSUMO |  | SALÁRIO HORA |  | CUSTO HORÁRIO
P9824 | Servente |  |  |  | h | 1 |  | 23.6 |  | 23.6
[6 empty] | TOTAL MÃO DE OBRA: |  |  |  | 23.6
[6 empty] | Custo Horário da Execução: |  |  |  | 1166.0797
[6 empty] | Produção da Equipe: |  |  |  | 672.8
[6 empty] | Custo Unitário da Execução: |  |  |  | 1.7332
[6 empty] | Custo do FIC (0,13329): |  |  |  | 0.1179
[6 empty] | Custo Direto Total: |  |  |  | 1.8511
[6 empty] | VALOR: |  |  |  | 1.8511
​0903860​ Selador acrílico - camada de fundo com aplicação manual​ (m²)
MÃO DE OBRA |  |  |  |  | UNID | CONSUMO |  | SALÁRIO HORA |  | CUSTO HORÁRIO
P9822 | Pintor |  |  |  | h | 0.039 |  | 35.48 |  | 1.38
P9824 | Servente |  |  |  | h | 0.014 |  | 23.6 |  | 0.33
[6 empty] | TOTAL MÃO DE OBRA: |  |  |  | 1.71
[6 empty] | Custo Horário da Execução: |  |  |  | 1.71
[6 empty] | Produção da Equipe: |  |  |  | 1
[6 empty] | Custo Unitário da Execução: |  |  |  | 1.71
[6 empty] | Custo do FIC (0,03632): |  |  |  | 0.0621
MATERIAIS |  |  |  |  | UNID | CONSUMO |  | VALOR UNITÁRIO |  | CUSTO UNITÁRIO
M1369 | Selador acrílico para pintura |  |  |  | l | 0.16 |  | 8.41 |  | 1.35
[6 empty] | TOTAL MATERIAIS: |  |  |  | 1.35
TRANSPORTE - TEMPO FIXO |  |  | UNIDADE | CODIGO |  | CONSUMO |  | PREÇO UNITÁRIO |  | CUSTO UNITÁRIO
M1369 | Selador acrílico para pintura (Caminhão carroceria com capacidade de 15 t - 188 kW) |  | t | 5914655 |  | 0.00016 |  | 35.43 |  | 0.01
[6 empty] | TRANSPORTE - TEMPO FIXO: |  |  |  | 0.01
MOMENTO DE TRANSPORTE |  | UND | QUANTIDADE | LN |  | RP |  | P |  | CUSTO UNITÁRIO
|  |  |  | DMT | R$ | DMT | R$ | DMT | R$
M1369 | Selador acrílico para pintura (Caminhão carroceria com capacidade de 15 t - 188 kW) | tkm | 0.00016 | 0 | 1.11 | 0 | 0.89 | 0 | 0.73 | 0
[6 empty] | MOMENTO DE TRANSPORTE: |  |  |  | 0
[6 empty] | Custo Direto Total: |  |  |  | 3.1321
[6 empty] | VALOR: |  |  |  | 3.1321
​2408057​ Solda elétrica de perfis metálicos e chapas de aço com eletrodo E60XX​ (kg)
EQUIPAMENTOS |  |  | QUANT | UTILIZAÇÃO |  | CUSTO OPERACIONAL |  |  |  | CUSTO HORÁRIO
|  |  |  | PROD | IMPR | PROD |  | IMPR
E9753 | Grupo gerador - 23 kVA |  | 1 | 1 | 0 | 31.1465 |  | 7.7958 |  | 31.1465
E9547 | Máquina de solda elétrica transformadora 250 A - 9,20 kW |  | 1 | 1 | 0 | 0.3201 |  | 0.1715 |  | 0.3201
[6 empty] | TOTAL EQUIPAMENTOS: |  |  |  | 31.4666
MÃO DE OBRA |  |  |  |  | UNID | CONSUMO |  | SALÁRIO HORA |  | CUSTO HORÁRIO
P9801 | Ajudante |  |  |  | h | 1 |  | 26.21 |  | 26.21
P9825 | Soldador |  |  |  | h | 1 |  | 41.77 |  | 41.77
[6 empty] | TOTAL MÃO DE OBRA: |  |  |  | 67.98
[6 empty] | Custo Horário da Execução: |  |  |  | 99.4466
[6 empty] | Produção da Equipe: |  |  |  | 1.3414
[6 empty] | Custo Unitário da Execução: |  |  |  | 74.137
[6 empty] | Custo do FIC (0,03632): |  |  |  | 2.0564
MATERIAIS |  |  |  |  | UNID | CONSUMO |  | VALOR UNITÁRIO |  | CUSTO UNITÁRIO
M1397 | Eletrodo revestido E60XX |  |  |  | kg | 1 |  | 29.37 |  | 29.37
[6 empty] | TOTAL MATERIAIS: |  |  |  | 29.37
TRANSPORTE - TEMPO FIXO |  |  | UNIDADE | CODIGO |  | CONSUMO |  | PREÇO UNITÁRIO |  | CUSTO UNITÁRIO
M1397 | Eletrodo revestido E60XX (Caminhão carroceria com capacidade de 15 t - 188 kW) |  | t | 5914655 |  | 0.001 |  | 35.43 |  | 0.04
[6 empty] | TRANSPORTE - TEMPO FIXO: |  |  |  | 0.04
MOMENTO DE TRANSPORTE |  | UND | QUANTIDADE | LN |  | RP |  | P |  | CUSTO UNITÁRIO
|  |  |  | DMT | R$ | DMT | R$ | DMT | R$
M1397 | Eletrodo revestido E60XX (Caminhão carroceria com capacidade de 15 t - 188 kW) | tkm | 0.001 | 0 | 1.11 | 0 | 0.89 | 0 | 0.73 | 0
[6 empty] | MOMENTO DE TRANSPORTE: |  |  |  | 0
[6 empty] | Custo Direto Total: |  |  |  | 105.6034
[6 empty] | VALOR: |  |  |  | 105.6034
​5219546​ Suporte metálico móvel para placa de sinalização - confecção​ (un)
MATERIAIS |  |  |  |  | UNID | CONSUMO |  | VALOR UNITÁRIO |  | CUSTO UNITÁRIO
M0787 | Suporte em aço-carbono galvanizado tipo perfil C para placa de sinalização |  |  |  | kg | 9.7733 |  | 33.61 |  | 328.48
[6 empty] | TOTAL MATERIAIS: |  |  |  | 328.48
SERVIÇOS |  |  |  |  | UNID | CONSUMO |  | PREÇO UNITÁRIO |  | CUSTO UNITÁRIO
1107892 | Concreto fck = 20 MPa - confecção em betoneira e lançamento manual - areia e brita comerciais |  |  |  | m³ | 0.024 |  | 455.58 |  | 10.93
1419543 | Corte de perfil metálico com máquina policorte com espessura de até 1/8" |  |  |  | un | 1 |  | 0.22 |  | 0.22
3106121 | Fôrmas de tábuas de pinho - utilização de 3 vezes - confecção, instalação e retirada |  |  |  | m² | 0.4 |  | 95.86 |  | 38.34
2408057 | Solda elétrica de perfis metálicos e chapas de aço com eletrodo E60XX |  |  |  | kg | 0.00407 |  | 105.6 |  | 0.43
[6 empty] | TOTAL SERVIÇOS: |  |  |  | 49.92
TRANSPORTE - TEMPO FIXO |  |  | UNIDADE | CODIGO |  | CONSUMO |  | PREÇO UNITÁRIO |  | CUSTO UNITÁRIO
M0787 | Suporte em aço-carbono galvanizado tipo perfil C para placa de sinalização (Caminhão carroceria com capacidade de 15 t - 188 kW) |  | t | 5914655 |  | 0.00977 |  | 35.43 |  | 0.35
[6 empty] | TRANSPORTE - TEMPO FIXO: |  |  |  | 0.35
MOMENTO DE TRANSPORTE |  | UND | QUANTIDADE | LN |  | RP |  | P |  | CUSTO UNITÁRIO
|  |  |  | DMT | R$ | DMT | R$ | DMT | R$
M0787 | Suporte em aço-carbono galvanizado tipo perfil C para placa de sinalização (Caminhão carroceria com capacidade de 15 t - 188 kW) | tkm | 0.00977 | 0 | 1.11 | 0 | 0.89 | 0 | 0.73 | 0
[6 empty] | MOMENTO DE TRANSPORTE: |  |  |  | 0
[6 empty] | Custo Direto Total: |  |  |  | 378.75
[6 empty] | VALOR: |  |  |  | 378.75
​0903818​ Tinta látex - duas camadas com aplicação manual​ (m²)
MÃO DE OBRA |  |  |  |  | UNID | CONSUMO |  | SALÁRIO HORA |  | CUSTO HORÁRIO
P9822 | Pintor |  |  |  | h | 0.344 |  | 35.48 |  | 12.21
P9824 | Servente |  |  |  | h | 0.086 |  | 23.6 |  | 2.03
[6 empty] | TOTAL MÃO DE OBRA: |  |  |  | 14.24
[6 empty] | Custo Horário da Execução: |  |  |  | 14.24
[6 empty] | Produção da Equipe: |  |  |  | 1
[6 empty] | Custo Unitário da Execução: |  |  |  | 14.24
[6 empty] | Custo do FIC (0,03632): |  |  |  | 0.5172
MATERIAIS |  |  |  |  | UNID | CONSUMO |  | VALOR UNITÁRIO |  | CUSTO UNITÁRIO
M1575 | Tinta látex à base de resina acrílica |  |  |  | l | 0.2 |  | 11.99 |  | 2.4
[6 empty] | TOTAL MATERIAIS: |  |  |  | 2.4
TRANSPORTE - TEMPO FIXO |  |  | UNIDADE | CODIGO |  | CONSUMO |  | PREÇO UNITÁRIO |  | CUSTO UNITÁRIO
M1575 | Tinta látex à base de resina acrílica (Caminhão carroceria com capacidade de 15 t - 188 kW) |  | t | 5914655 |  | 0.00025 |  | 35.43 |  | 0.01
[6 empty] | TRANSPORTE - TEMPO FIXO: |  |  |  | 0.01
MOMENTO DE TRANSPORTE |  | UND | QUANTIDADE | LN |  | RP |  | P |  | CUSTO UNITÁRIO
|  |  |  | DMT | R$ | DMT | R$ | DMT | R$
M1575 | Tinta látex à base de resina acrílica (Caminhão carroceria com capacidade de 15 t - 188 kW) | tkm | 0.00025 | 0 | 1.11 | 0 | 0.89 | 0 | 0.73 | 0
[6 empty] | MOMENTO DE TRANSPORTE: |  |  |  | 0
[6 empty] | Custo Direto Total: |  |  |  | 17.1672
[6 empty] | VALOR: |  |  |  | 17.1672
​5914359​ Transporte com caminhão basculante de 10 m³ - rodovia em leito natural​ (tkm)
EQUIPAMENTOS |  |  | QUANT | UTILIZAÇÃO |  | CUSTO OPERACIONAL |  |  |  | CUSTO HORÁRIO
|  |  |  | PROD | IMPR | PROD |  | IMPR
E9579 | Caminhão basculante com capacidade de 10 m³ - 210 kW |  | 1 | 1 | 0 | 313.6417 |  | 91.5224 |  | 313.6417
[6 empty] | TOTAL EQUIPAMENTOS: |  |  |  | 313.6417
[6 empty] | Custo Horário da Execução: |  |  |  | 313.6417
[6 empty] | Produção da Equipe: |  |  |  | 249
[6 empty] | Custo Unitário da Execução: |  |  |  | 1.2596
[6 empty] | Custo do FIC (0,04367): |  |  |  | 0.0161
[6 empty] | Custo Direto Total: |  |  |  | 1.2757
[6 empty] | VALOR: |  |  |  | 1.2757
​5914374​ Transporte com caminhão basculante de 10 m³ - rodovia em revestimento primário​ (tkm)
EQUIPAMENTOS |  |  | QUANT | UTILIZAÇÃO |  | CUSTO OPERACIONAL |  |  |  | CUSTO HORÁRIO
|  |  |  | PROD | IMPR | PROD |  | IMPR
E9579 | Caminhão basculante com capacidade de 10 m³ - 210 kW |  | 1 | 1 | 0 | 313.6417 |  | 91.5224 |  | 313.6417
[6 empty] | TOTAL EQUIPAMENTOS: |  |  |  | 313.6417
[6 empty] | Custo Horário da Execução: |  |  |  | 313.6417
[6 empty] | Produção da Equipe: |  |  |  | 311.25
[6 empty] | Custo Unitário da Execução: |  |  |  | 1.0077
[6 empty] | Custo do FIC (0,04722): |  |  |  | 0.0139
[6 empty] | Custo Direto Total: |  |  |  | 1.0216
[6 empty] | VALOR: |  |  |  | 1.0216
​5914389​ Transporte com caminhão basculante de 10 m³ - rodovia pavimentada​ (tkm)
EQUIPAMENTOS |  |  | QUANT | UTILIZAÇÃO |  | CUSTO OPERACIONAL |  |  |  | CUSTO HORÁRIO
|  |  |  | PROD | IMPR | PROD |  | IMPR
E9579 | Caminhão basculante com capacidade de 10 m³ - 210 kW |  | 1 | 1 | 0 | 313.6417 |  | 91.5224 |  | 313.6417
[6 empty] | TOTAL EQUIPAMENTOS: |  |  |  | 313.6417
[6 empty] | Custo Horário da Execução: |  |  |  | 313.6417
[6 empty] | Produção da Equipe: |  |  |  | 373.5
[6 empty] | Custo Unitário da Execução: |  |  |  | 0.8397
[6 empty] | Custo Direto Total: |  |  |  | 0.8397
[6 empty] | VALOR: |  |  |  | 0.8397
​5914314​ Transporte com caminhão basculante de 6 m³ - rodovia em leito natural​ (tkm)
EQUIPAMENTOS |  |  | QUANT | UTILIZAÇÃO |  | CUSTO OPERACIONAL |  |  |  | CUSTO HORÁRIO
|  |  |  | PROD | IMPR | PROD |  | IMPR
E9506 | Caminhão basculante com capacidade de 6 m³ - 136 kW |  | 1 | 1 | 0 | 200.0991 |  | 78.4111 |  | 200.0991
[6 empty] | TOTAL EQUIPAMENTOS: |  |  |  | 200.0991
[6 empty] | Custo Horário da Execução: |  |  |  | 200.0991
[6 empty] | Produção da Equipe: |  |  |  | 149.4
[6 empty] | Custo Unitário da Execução: |  |  |  | 1.3394
[6 empty] | Custo do FIC (0,04367): |  |  |  | 0.0229
[6 empty] | Custo Direto Total: |  |  |  | 1.3623
[6 empty] | VALOR: |  |  |  | 1.3623
​5914329​ Transporte com caminhão basculante de 6 m³ - rodovia em revestimento primário​ (tkm)
EQUIPAMENTOS |  |  | QUANT | UTILIZAÇÃO |  | CUSTO OPERACIONAL |  |  |  | CUSTO HORÁRIO
|  |  |  | PROD | IMPR | PROD |  | IMPR
E9506 | Caminhão basculante com capacidade de 6 m³ - 136 kW |  | 1 | 1 | 0 | 200.0991 |  | 78.4111 |  | 200.0991
[6 empty] | TOTAL EQUIPAMENTOS: |  |  |  | 200.0991
[6 empty] | Custo Horário da Execução: |  |  |  | 200.0991
[6 empty] | Produção da Equipe: |  |  |  | 186.75
[6 empty] | Custo Unitário da Execução: |  |  |  | 1.0715
[6 empty] | Custo do FIC (0,04722): |  |  |  | 0.0198
[6 empty] | Custo Direto Total: |  |  |  | 1.0913
[6 empty] | VALOR: |  |  |  | 1.0913
​5914344​ Transporte com caminhão basculante de 6 m³ - rodovia pavimentada​ (tkm)
EQUIPAMENTOS |  |  | QUANT | UTILIZAÇÃO |  | CUSTO OPERACIONAL |  |  |  | CUSTO HORÁRIO
|  |  |  | PROD | IMPR | PROD |  | IMPR
E9506 | Caminhão basculante com capacidade de 6 m³ - 136 kW |  | 1 | 1 | 0 | 200.0991 |  | 78.4111 |  | 200.0991
[6 empty] | TOTAL EQUIPAMENTOS: |  |  |  | 200.0991
[6 empty] | Custo Horário da Execução: |  |  |  | 200.0991
[6 empty] | Produção da Equipe: |  |  |  | 224.1
[6 empty] | Custo Unitário da Execução: |  |  |  | 0.8929
[6 empty] | Custo Direto Total: |  |  |  | 0.8929
[6 empty] | VALOR: |  |  |  | 0.8929
​5914584​ Transporte com caminhão carroceria com capacidade de 7 t e com guindauto com capacidade de elevação de 6,2 t - rodovia em leito natural​ (tkm)
EQUIPAMENTOS |  |  | QUANT | UTILIZAÇÃO |  | CUSTO OPERACIONAL |  |  |  | CUSTO HORÁRIO
|  |  |  | PROD | IMPR | PROD |  | IMPR
E9686 | Caminhão guindauto com capacidade de elevação de 6,2 t e carroceria de 7 t - 136 kW |  | 1 | 1 | 0 | 329.5576 |  | 115.2184 |  | 329.5576
[6 empty] | TOTAL EQUIPAMENTOS: |  |  |  | 329.5576
[6 empty] | Custo Horário da Execução: |  |  |  | 329.5576
[6 empty] | Produção da Equipe: |  |  |  | 116.2
[6 empty] | Custo Unitário da Execução: |  |  |  | 2.8361
[6 empty] | Custo do FIC (0,04367): |  |  |  | 0.0433
[6 empty] | Custo Direto Total: |  |  |  | 2.8794
[6 empty] | VALOR: |  |  |  | 2.8794
​5914599​ Transporte com caminhão carroceria com capacidade de 7 t e com guindauto com capacidade de elevação de 6,2 t - rodovia em revestimento primário​ (tkm)
EQUIPAMENTOS |  |  | QUANT | UTILIZAÇÃO |  | CUSTO OPERACIONAL |  |  |  | CUSTO HORÁRIO
|  |  |  | PROD | IMPR | PROD |  | IMPR
E9686 | Caminhão guindauto com capacidade de elevação de 6,2 t e carroceria de 7 t - 136 kW |  | 1 | 1 | 0 | 329.5576 |  | 115.2184 |  | 329.5576
[6 empty] | TOTAL EQUIPAMENTOS: |  |  |  | 329.5576
[6 empty] | Custo Horário da Execução: |  |  |  | 329.5576
[6 empty] | Produção da Equipe: |  |  |  | 145.25
[6 empty] | Custo Unitário da Execução: |  |  |  | 2.2689
[6 empty] | Custo do FIC (0,04722): |  |  |  | 0.0375
[6 empty] | Custo Direto Total: |  |  |  | 2.3064
[6 empty] | VALOR: |  |  |  | 2.3064
​5914614​ Transporte com caminhão carroceria com capacidade de 7 t e com guindauto com capacidade de elevação de 6,2 t - rodovia pavimentada​ (tkm)
EQUIPAMENTOS |  |  | QUANT | UTILIZAÇÃO |  | CUSTO OPERACIONAL |  |  |  | CUSTO HORÁRIO
|  |  |  | PROD | IMPR | PROD |  | IMPR
E9686 | Caminhão guindauto com capacidade de elevação de 6,2 t e carroceria de 7 t - 136 kW |  | 1 | 1 | 0 | 329.5576 |  | 115.2184 |  | 329.5576
[6 empty] | TOTAL EQUIPAMENTOS: |  |  |  | 329.5576
[6 empty] | Custo Horário da Execução: |  |  |  | 329.5576
[6 empty] | Produção da Equipe: |  |  |  | 174.3
[6 empty] | Custo Unitário da Execução: |  |  |  | 1.8907
[6 empty] | Custo Direto Total: |  |  |  | 1.8907
[6 empty] | VALOR: |  |  |  | 1.8907
​5914449​ Transporte com caminhão carroceria de 15 t - rodovia em leito natural​ (tkm)
EQUIPAMENTOS |  |  | QUANT | UTILIZAÇÃO |  | CUSTO OPERACIONAL |  |  |  | CUSTO HORÁRIO
|  |  |  | PROD | IMPR | PROD |  | IMPR
E9592 | Caminhão carroceria com capacidade de 15 t - 188 kW |  | 1 | 1 | 0 | 284.8759 |  | 85.8102 |  | 284.8759
[6 empty] | TOTAL EQUIPAMENTOS: |  |  |  | 284.8759
[6 empty] | Custo Horário da Execução: |  |  |  | 284.8759
[6 empty] | Produção da Equipe: |  |  |  | 259.04
[6 empty] | Custo Unitário da Execução: |  |  |  | 1.0997
[6 empty] | Custo do FIC (0,04367): |  |  |  | 0.0145
[6 empty] | Custo Direto Total: |  |  |  | 1.1142
[6 empty] | VALOR: |  |  |  | 1.1142
​5914464​ Transporte com caminhão carroceria de 15 t - rodovia em revestimento primário​ (tkm)
EQUIPAMENTOS |  |  | QUANT | UTILIZAÇÃO |  | CUSTO OPERACIONAL |  |  |  | CUSTO HORÁRIO
|  |  |  | PROD | IMPR | PROD |  | IMPR
E9592 | Caminhão carroceria com capacidade de 15 t - 188 kW |  | 1 | 1 | 0 | 284.8759 |  | 85.8102 |  | 284.8759
[6 empty] | TOTAL EQUIPAMENTOS: |  |  |  | 284.8759
[6 empty] | Custo Horário da Execução: |  |  |  | 284.8759
[6 empty] | Produção da Equipe: |  |  |  | 323.8
[6 empty] | Custo Unitário da Execução: |  |  |  | 0.8798
[6 empty] | Custo do FIC (0,04722): |  |  |  | 0.0125
[6 empty] | Custo Direto Total: |  |  |  | 0.8923
[6 empty] | VALOR: |  |  |  | 0.8923
​5914479​ Transporte com caminhão carroceria de 15 t - rodovia pavimentada​ (tkm)
EQUIPAMENTOS |  |  | QUANT | UTILIZAÇÃO |  | CUSTO OPERACIONAL |  |  |  | CUSTO HORÁRIO
|  |  |  | PROD | IMPR | PROD |  | IMPR
E9592 | Caminhão carroceria com capacidade de 15 t - 188 kW |  | 1 | 1 | 0 | 284.8759 |  | 85.8102 |  | 284.8759
[6 empty] | TOTAL EQUIPAMENTOS: |  |  |  | 284.8759
[6 empty] | Custo Horário da Execução: |  |  |  | 284.8759
[6 empty] | Produção da Equipe: |  |  |  | 388.56
[6 empty] | Custo Unitário da Execução: |  |  |  | 0.7332
[6 empty] | Custo Direto Total: |  |  |  | 0.7332
[6 empty] | VALOR: |  |  |  | 0.7332
​5915322​ Transporte com caminhão carroceria de 5 t - rodovia em leito natural​ (tkm)
EQUIPAMENTOS |  |  | QUANT | UTILIZAÇÃO |  | CUSTO OPERACIONAL |  |  |  | CUSTO HORÁRIO
|  |  |  | PROD | IMPR | PROD |  | IMPR
E9687 | Caminhão carroceria com capacidade de 5 t - 120 kW |  | 1 | 1 | 0 | 174.0453 |  | 68.9883 |  | 174.0453
[6 empty] | TOTAL EQUIPAMENTOS: |  |  |  | 174.0453
[6 empty] | Custo Horário da Execução: |  |  |  | 174.0453
[6 empty] | Produção da Equipe: |  |  |  | 83.58
[6 empty] | Custo Unitário da Execução: |  |  |  | 2.0824
[6 empty] | Custo do FIC (0,04367): |  |  |  | 0.036
[6 empty] | Custo Direto Total: |  |  |  | 2.1184
[6 empty] | VALOR: |  |  |  | 2.1184
​5915323​ Transporte com caminhão carroceria de 5 t - rodovia em revestimento primário​ (tkm)
EQUIPAMENTOS |  |  | QUANT | UTILIZAÇÃO |  | CUSTO OPERACIONAL |  |  |  | CUSTO HORÁRIO
|  |  |  | PROD | IMPR | PROD |  | IMPR
E9687 | Caminhão carroceria com capacidade de 5 t - 120 kW |  | 1 | 1 | 0 | 174.0453 |  | 68.9883 |  | 174.0453
[6 empty] | TOTAL EQUIPAMENTOS: |  |  |  | 174.0453
[6 empty] | Custo Horário da Execução: |  |  |  | 174.0453
[6 empty] | Produção da Equipe: |  |  |  | 104.48
[6 empty] | Custo Unitário da Execução: |  |  |  | 1.6658
[6 empty] | Custo do FIC (0,04722): |  |  |  | 0.0312
[6 empty] | Custo Direto Total: |  |  |  | 1.697
[6 empty] | VALOR: |  |  |  | 1.697
​5915324​ Transporte com caminhão carroceria de 5 t - rodovia pavimentada​ (tkm)
EQUIPAMENTOS |  |  | QUANT | UTILIZAÇÃO |  | CUSTO OPERACIONAL |  |  |  | CUSTO HORÁRIO
|  |  |  | PROD | IMPR | PROD |  | IMPR
E9687 | Caminhão carroceria com capacidade de 5 t - 120 kW |  | 1 | 1 | 0 | 174.0453 |  | 68.9883 |  | 174.0453
[6 empty] | TOTAL EQUIPAMENTOS: |  |  |  | 174.0453
[6 empty] | Custo Horário da Execução: |  |  |  | 174.0453
[6 empty] | Produção da Equipe: |  |  |  | 125.37
[6 empty] | Custo Unitário da Execução: |  |  |  | 1.3883
[6 empty] | Custo Direto Total: |  |  |  | 1.3883
[6 empty] | VALOR: |  |  |  | 1.3883
​5914364​ Transporte de cimento ou cal hidratada a granel com caminhão silo de 30 m³ - rodovia em leito natural​ (tkm)
EQUIPAMENTOS |  |  | QUANT | UTILIZAÇÃO |  | CUSTO OPERACIONAL |  |  |  | CUSTO HORÁRIO
|  |  |  | PROD | IMPR | PROD |  | IMPR
E9146 | Caminhão silo com capacidade de 30 m³ - 368 kW |  | 1 | 1 | 0 | 678.8096 |  | 165.3152 |  | 678.8096
[6 empty] | TOTAL EQUIPAMENTOS: |  |  |  | 678.8096
[6 empty] | Custo Horário da Execução: |  |  |  | 678.8096
[6 empty] | Produção da Equipe: |  |  |  | 697.2
[6 empty] | Custo Unitário da Execução: |  |  |  | 0.9736
[6 empty] | Custo do FIC (0,04367): |  |  |  | 0.0104
[6 empty] | Custo Direto Total: |  |  |  | 0.984
[6 empty] | VALOR: |  |  |  | 0.984
​5914365​ Transporte de cimento ou cal hidratada a granel com caminhão silo de 30 m³ - rodovia em revestimento primário​ (tkm)
EQUIPAMENTOS |  |  | QUANT | UTILIZAÇÃO |  | CUSTO OPERACIONAL |  |  |  | CUSTO HORÁRIO
|  |  |  | PROD | IMPR | PROD |  | IMPR
E9146 | Caminhão silo com capacidade de 30 m³ - 368 kW |  | 1 | 1 | 0 | 678.8096 |  | 165.3152 |  | 678.8096
[6 empty] | TOTAL EQUIPAMENTOS: |  |  |  | 678.8096
[6 empty] | Custo Horário da Execução: |  |  |  | 678.8096
[6 empty] | Produção da Equipe: |  |  |  | 871.5
[6 empty] | Custo Unitário da Execução: |  |  |  | 0.7789
[6 empty] | Custo do FIC (0,04722): |  |  |  | 0.009
[6 empty] | Custo Direto Total: |  |  |  | 0.7879
[6 empty] | VALOR: |  |  |  | 0.7879
​5914366​ Transporte de cimento ou cal hidratada a granel com caminhão silo de 30 m³ - rodovia pavimentada​ (tkm)
EQUIPAMENTOS |  |  | QUANT | UTILIZAÇÃO |  | CUSTO OPERACIONAL |  |  |  | CUSTO HORÁRIO
|  |  |  | PROD | IMPR | PROD |  | IMPR
E9146 | Caminhão silo com capacidade de 30 m³ - 368 kW |  | 1 | 1 | 0 | 678.8096 |  | 165.3152 |  | 678.8096
[6 empty] | TOTAL EQUIPAMENTOS: |  |  |  | 678.8096
[6 empty] | Custo Horário da Execução: |  |  |  | 678.8096
[6 empty] | Produção da Equipe: |  |  |  | 983.05
[6 empty] | Custo Unitário da Execução: |  |  |  | 0.6905
[6 empty] | Custo Direto Total: |  |  |  | 0.6905
[6 empty] | VALOR: |  |  |  | 0.6905
​ORE0070​ Usinagem de concreto asfáltico com asfalto polímero - faixa C - areia e brita comerciais​ (t)
EQUIPAMENTOS |  |  | QUANT | UTILIZAÇÃO |  | CUSTO OPERACIONAL |  |  |  | CUSTO HORÁRIO
|  |  |  | PROD | IMPR | PROD |  | IMPR
E9559 | Aquecedor de fluido térmico - 12 kW |  | 1 | 1 | 0 | 189.8249 |  | 113.3802 |  | 189.8249
E9584 | Carregadeira de pneus com capacidade de 1,72 m³ - 113 kW |  | 1 | 0.8 | 0.2 | 211.0788 |  | 104.3976 |  | 189.7425
E9021 | Grupo gerador - 456 kVA |  | 1 | 1 | 0 | 430.4461 |  | 29.5526 |  | 430.4461
E9558 | Tanque de estocagem de asfalto com capacidade de 30.000 l |  | 2 | 1 | 0 | 105.1389 |  | 68.2066 |  | 210.2778
E9689 | Usina de asfalto a quente gravimétrica com capacidade de 100/140 t/h - 260 kW |  | 1 | 1 | 0 | 1847.0305 |  | 922.64 |  | 1847.0305
[6 empty] | TOTAL EQUIPAMENTOS: |  |  |  | 2867.3218
MÃO DE OBRA |  |  |  |  | UNID | CONSUMO |  | SALÁRIO HORA |  | CUSTO HORÁRIO
P9824 | Servente |  |  |  | h | 4 |  | 23.6 |  | 94.4
[6 empty] | TOTAL MÃO DE OBRA: |  |  |  | 94.4
[6 empty] | Custo Horário da Execução: |  |  |  | 2961.7218
[6 empty] | Produção da Equipe: |  |  |  | 99.6
[6 empty] | Custo Unitário da Execução: |  |  |  | 29.7362
[6 empty] | Custo do FIC (0,11638): |  |  |  | 1.6368
MATERIAIS |  |  |  |  | UNID | CONSUMO |  | VALOR UNITÁRIO |  | CUSTO UNITÁRIO
M0028 | Areia média |  |  |  | m³ | 0.384 |  | 118.45 |  | 45.48
M0005 | Brita 0 |  |  |  | m³ | 0.032 |  | 103.81 |  | 3.32
M0191 | Brita 1 |  |  |  | m³ | 0.048 |  | 134.15 |  | 6.44
M0344 | Cal hidratada - a granel |  |  |  | kg | 71.9916 |  | 1.13 |  | 81.35
M9999 | Cimento asfáltico de petróleo com polímero - CAP 60/85-E |  |  |  | t | 0.06 |  | 0 |  | 0
M1941 | Óleo tipo A1 |  |  |  | l | 8 |  | 5.75 |  | 46
M1103 | Pedrisco |  |  |  | m³ | 0.128 |  | 129.66 |  | 16.6
[6 empty] | TOTAL MATERIAIS: |  |  |  | 199.19
TRANSPORTE - TEMPO FIXO |  |  | UNIDADE | CODIGO |  | CONSUMO |  | PREÇO UNITÁRIO |  | CUSTO UNITÁRIO
M0028 | Areia média (Caminhão basculante com capacidade de 10 m³ - 210 kW) |  | t | 5914647 |  | 0.576 |  | 1.88 |  | 1.08
M0005 | Brita 0 (Caminhão basculante com capacidade de 10 m³ - 210 kW) |  | t | 5914647 |  | 0.048 |  | 1.88 |  | 0.09
M0191 | Brita 1 (Caminhão basculante com capacidade de 10 m³ - 210 kW) |  | t | 5914647 |  | 0.072 |  | 1.88 |  | 0.14
M0344 | Cal hidratada - a granel (Caminhão silo com capacidade de 30 m³ - 368 kW) |  | t | 5914363 |  | 0.07199 |  | 19.7 |  | 1.42
M1103 | Pedrisco (Caminhão basculante com capacidade de 10 m³ - 210 kW) |  | t | 5914647 |  | 0.192 |  | 1.88 |  | 0.36
[6 empty] | TRANSPORTE - TEMPO FIXO: |  |  |  | 3.09
MOMENTO DE TRANSPORTE |  | UND | QUANTIDADE | LN |  | RP |  | P |  | CUSTO UNITÁRIO
|  |  |  | DMT | R$ | DMT | R$ | DMT | R$
M0028 | Areia média (Caminhão basculante com capacidade de 10 m³ - 210 kW) | tkm | 0.576 | 0 | 1.28 | 0 | 1.02 | 0 | 0.84 | 0
M0005 | Brita 0 (Caminhão basculante com capacidade de 10 m³ - 210 kW) | tkm | 0.048 | 0 | 1.28 | 0 | 1.02 | 0 | 0.84 | 0
M0191 | Brita 1 (Caminhão basculante com capacidade de 10 m³ - 210 kW) | tkm | 0.072 | 0 | 1.28 | 0 | 1.02 | 0 | 0.84 | 0
M0344 | Cal hidratada - a granel (Caminhão silo com capacidade de 30 m³ - 368 kW) | tkm | 0.07199 | 0 | 0.98 | 0 | 0.79 | 0 | 0.69 | 0
M1103 | Pedrisco (Caminhão basculante com capacidade de 10 m³ - 210 kW) | tkm | 0.192 | 0 | 1.28 | 0 | 1.02 | 0 | 0.84 | 0
[6 empty] | MOMENTO DE TRANSPORTE: |  |  |  | 0
[6 empty] | Custo Direto Total: |  |  |  | 233.653
Observações: REF SICRO:6416248 | [5 empty] | VALOR: |  |  |  | 233.653