## CURVA ABC SERVIÇOS
CÓDIGO | DESCRIÇÃO | FONTE | TIPO | UNIDADE | QUANTIDADE | PREÇO UNITÁRIO | PREÇO TOTAL | % | ACUMUL. % | CL
ORE0086 | Base ou sub-base de solo-cimento com 7% de cimento e mistura na pista com recicladora e material de jazida - 100% Proctor normal | PRÓPRIA | Serviço | m³ | 52108.46 | 217.7 | 11344011.74 | 14.5298 | 14.5298 | A
ORE0087 | Sub-base de solo melhorado com 3% de cimento e mistura na pista com Recicladora e material de jazida - 100% Proctor intermediário | PRÓPRIA | Serviço | m³ | 54495.1 | 142.66 | 7774270.97 | 9.9576 | 24.4874 | A
ORE0072 | Aquisição de Cimento Asfáltico - CAP 60/85-E | PRÓPRIA | Serviço | t | 1004.35 | 6459.4 | 6487498.39 | 8.3094 | 32.7968 | A
ORE0071 | Concreto asfáltico com asfalto polímero - faixa C - CAP 60/85 - areia e brita comerciais | PRÓPRIA | Serviço | t | 16739.23 | 330.95 | 5539848.17 | 7.0956 | 39.8924 | A
ORE0013 | Aquisição de Emulsões Asfálticas RR-2C | PRÓPRIA | Serviço | t | 890.22 | 5055.59 | 4500587.33 | 5.7645 | 45.6569 | A
5914374 | Transporte com caminhão basculante de 10 m³ - rodovia em revestimento primário | SICRO | Transporte | tkm | 3335899.61 | 1.32 | 4403387.49 | 5.64 | 51.297 | B
5914389 | Transporte com caminhão basculante de 10 m³ - rodovia pavimentada | SICRO | Transporte | tkm | 3561848.56 | 1.09 | 3882414.93 | 4.9727 | 56.2697 | B
IMT0000185 | Implantação do canteiro de obras | PRÓPRIA | Serviço | un | 1 | 2067697.49 | 2067697.49 | 2.6484 | 58.9181 | B
4413996 | Enleivamento | SICRO | Serviço | m² | 145281.78 | 13.94 | 2025228.01 | 2.594 | 61.5121 | B
4011370 | Tratamento superficial duplo com emulsão - brita comercial | SICRO | Serviço | m² | 238664.69 | 7.59 | 1811465 | 2.3202 | 63.8322 | B
ORE0009 | Aquisição de Emulsão Asfáltica para Serviço de Imprimação EAI | PRÓPRIA | Serviço | t | 330.95 | 3988.47 | 1319984.15 | 1.6907 | 65.5229 | B
5502135 | Escavação, carga e transporte de material de 1ª categoria - DMT de 50 a 200 m - caminho de serviço em revestimento primário - com escavadeira e caminhão basculante de 14 m³ | SICRO | Serviço | m³ | 171606.84 | 7.51 | 1288767.37 | 1.6507 | 67.1736 | B
ORE0073 | Transporte de Cimento Asfáltico - CAP 60/85-E | PRÓPRIA | Serviço | t | 1004.35 | 1260.91 | 1266394.96 | 1.622 | 68.7957 | B
AGC3010025 | Cerca com 5 fios de arame liso galvanizado e mourão de madeira cada 2,5m e esticador a cada 50m | PRÓPRIA | Serviço | m | 35509.26 | 34.53 | 1226134.75 | 1.5705 | 70.3661 | B
5503041 | Compactação de aterros a 100% do Proctor intermediário (Camada Final de Terraplenagem) | SICRO | Serviço | m³ | 130202.1 | 8.85 | 1152288.59 | 1.4759 | 71.842 | B
5914351 | Carga, manobra e descarga de agregados ou solos em caminhão basculante de 14 m³ - carga com carregadeira de 3,40 m³ e descarga livre (Bota-Espera) | SICRO | Serviço | t | 256228.1 | 3.89 | 996727.31 | 1.2766 | 73.1187 | B
4413905 | Hidrossemeadura | SICRO | Serviço | m² | 113926.35 | 8.3 | 945588.71 | 1.2111 | 74.3298 | B
4011209 | Regularização do subleito - 100% Proctor intermediário | SICRO | Serviço | m² | 300430.8 | 2.4 | 721033.92 | 0.92353 | 75.2534 | B
5501700 | Desmatamento, destocamento e limpeza de área com árvores de diâmetro até 0,15 m | SICRO | Serviço | m² | 730425.28 | 0.98 | 715816.77 | 0.91684 | 76.1702 | B
5502835 | Escavação, carga e transporte de material de 1ª categoria na distância de 3.000 m - caminho de serviço em revestimento primário - com escavadeira e caminhão basculante de 14 m³ | SICRO | Serviço | m³ | 52534.17 | 13.29 | 698179.12 | 0.89425 | 77.0644 | B
P9819 | Engenheiro supervisor - mensalista | SICRO | Mão de Obra | mês | 19 | 35901.82 | 682134.58 | 0.8737 | 77.9382 | B
5502978 | Compactação de aterros a 100% do Proctor normal | SICRO | Serviço | m³ | 79090.43 | 7.63 | 603459.98 | 0.77293 | 78.7111 | B
804301 | Corpo de BTTC D = 1,20 m PA1 - areia, brita e pedra de mão comerciais | SICRO | Serviço | m | 156.5 | 3595.97 | 562769.31 | 0.72081 | 79.4319 | B
AGC8020005 | Ônibus com capacidade para 46 passageiros (sem motorista) | PRÓPRIA | Serviço | mês | 19 | 29407.4 | 558740.6 | 0.71565 | 80.1476 | C
CPU0388 | Terminal absorvedor de energia, diretivo, velocidade de impacto de 80 km/h, conexão com defensa simples, dupla onda - fornecimento e implantação | PRÓPRIA | Serviço | un | 44 | 12455.15 | 548026.6 | 0.70193 | 80.8495 | C
AGC8020008 | Caminhão comboio com capacidade de 5.000 l (sem motorista) | PRÓPRIA | Serviço | mês | 19 | 27563.05 | 523697.95 | 0.67077 | 81.5203 | C
4413942 | Espalhamento de material em bota-fora | SICRO | Serviço | m³ | 141965.82 | 3.58 | 508237.64 | 0.65097 | 82.1712 | C
ORE200 | Cerca condutora de fauna com tela de alambrado malha 5x5cm – mourões de concreto a cada 2,5m e esticador a cada 50m. | PRÓPRIA | Serviço | m | 4054.43 | 108.43 | 439621.84 | 0.56308 | 82.7343 | C
CPU0322 | Valeta de proteção de aterros com revestimento de concreto - VPAC 280-90 - escavação mecânica - areia e brita comerciais | PRÓPRIA | Serviço | m | 1359.45 | 290.92 | 395491.19 | 0.50656 | 83.2409 | C
ORE0312 | Monitoramento Ambiental | PRÓPRIA | Serviço | mês | 19 | 20526.66 | 390006.54 | 0.49953 | 83.7404 | C
ORE0014 | Transporte de Emulsões Asfálticas RR-2C | PRÓPRIA | Serviço | t | 890.22 | 417.03 | 371248.45 | 0.47551 | 84.2159 | C
IMT0000223 | Mobilização de Equipamentos Pesados | PRÓPRIA | Serviço | un | 1 | 350546.62 | 350546.62 | 0.44899 | 84.6649 | C
IMT0000224 | Desmobilização de Equipamentos Pesados | PRÓPRIA | Serviço | un | 1 | 350546.62 | 350546.62 | 0.44899 | 85.1139 | C
AGC8010005 | Despesas Diversas | PRÓPRIA | Serviço | un | 1 | 341401.97 | 341401.97 | 0.43728 | 85.5512 | C
P9840 | Encarregado geral - mensalista | SICRO | Mão de Obra | mês | 19 | 17354.08 | 329727.52 | 0.42233 | 85.9735 | C
P9948 | Motorista de veículo leve - mensalista | SICRO | Mão de Obra | mês | 42.5 | 7709.3 | 327645.25 | 0.41966 | 86.3932 | C
AGC8020006 | Veículo tipo van furgão com capacidade de 1,54 t - 93 kW | PRÓPRIA | Serviço | mês | 42.5 | 7137.43 | 303340.78 | 0.38853 | 86.7817 | C
P9833 | Auxiliar de laboratório - mensalista | SICRO | Mão de Obra | mês | 47 | 6367.14 | 299255.58 | 0.3833 | 87.165 | C
CPU0386 | Defensa metálica dupla onda, certificada, nível de contenção 'H'1, área de trabalho 'W'3 ou 'W'4, índice de severidade de impacto ASI classe 'A' - fornecimento e implantação | PRÓPRIA | Serviço | m | 1356 | 219.88 | 298157.28 | 0.38189 | 87.5469 | C
P9875 | Encarregado de turma - mensalista | SICRO | Mão de Obra | mês | 36.3 | 8066.23 | 292804.15 | 0.37503 | 87.9219 | C
903810 | Instalação da usina de asfalto a quente capacidade de 120 t/h | SICRO | Serviço | un | 1 | 278107.8 | 278107.8 | 0.35621 | 88.2781 | C
P9903 | Auxiliar técnico - mensalista | SICRO | Mão de Obra | mês | 38 | 7311 | 277818 | 0.35584 | 88.634 | C
AGC8020004 | Veículo leve (sem motorista) | PRÓPRIA | Serviço | mês | 82 | 3360.98 | 275600.36 | 0.353 | 88.987 | C
5219608 | Tacha refletiva em plástico injetado - bidirecional tipo III - com um pino - fornecimento e colocação | SICRO | Serviço | un | 5060 | 54.34 | 274960.4 | 0.35218 | 89.3391 | C
P9950 | Auxiliar de topografia - mensalista | SICRO | Mão de Obra | mês | 38 | 7087.1 | 269309.8 | 0.34494 | 89.6841 | C
P9827 | Vigia - mensalista | SICRO | Mão de Obra | mês | 38 | 6947.11 | 263990.18 | 0.33813 | 90.0222 | C
IMT0000215 | Implantação de usina de asfalto (Área coberta) | PRÓPRIA | Serviço | un | 1 | 242596.71 | 242596.71 | 0.31073 | 90.3329 | C
IMT0000102 | Manutenção de Canteiro de Obra e acampamento (Onerado) | PRÓPRIA | Serviço | mês | 19 | 12543.3 | 238322.7 | 0.30525 | 90.6382 | C
P9896 | Porteiro - mensalista | SICRO | Mão de Obra | mês | 38 | 5921.35 | 225011.3 | 0.2882 | 90.9264 | C
P9959 | Motorista de veículo especial com periculosidade - mensalista | SICRO | Mão de Obra | mês | 19 | 11324.15 | 215158.85 | 0.27558 | 91.202 | C
ORE0007 | Aquisição de Emulsões Asfálticas RR-1C | PRÓPRIA | Serviço | t | 62.77 | 3352.13 | 210413.2 | 0.2695 | 91.4715 | C
5213835 | Cone plástico para canalização de trânsito - utilização de 150 ciclos - fornecimento, 01 implantação e 01 retirada diária | SICRO | Serviço | un.dia | 241164 | 0.87 | 209812.68 | 0.26874 | 91.7402 | C
P9883 | Chefe do setor administrativo - mensalista | SICRO | Mão de Obra | mês | 19 | 10978.29 | 208587.51 | 0.26717 | 92.0074 | C
P9858 | Laboratorista - mensalista | SICRO | Mão de Obra | mês | 23.5 | 8842.87 | 207807.45 | 0.26617 | 92.2735 | C
CPU0335 | Valeta de proteção de aterros com revestimento de concreto - VPAC 300-100 - escavação mecânica - areia e brita comerciais | PRÓPRIA | Serviço | m | 602.6 | 342.41 | 206336.27 | 0.26428 | 92.5378 | C
5502146 | Escavação, carga e transporte de material de 1ª categoria - DMT de 2.500 a 3.000 m - caminho de serviço em revestimento primário - com escavadeira e caminhão basculante de 14 m³ | SICRO | Serviço | m³ | 15856.64 | 12.9 | 204550.66 | 0.262 | 92.7998 | C
4011352 | Imprimação com emulsão asfáltica | SICRO | Serviço | m² | 254575.67 | 0.79 | 201114.78 | 0.25759 | 93.0574 | C
P9893 | Encarregado de pavimentação - mensalista | SICRO | Mão de Obra | mês | 17 | 11822.28 | 200978.76 | 0.25742 | 93.3148 | C
P9876 | Técnico de segurança do trabalho - mensalista | SICRO | Mão de Obra | mês | 19 | 10151.28 | 192874.32 | 0.24704 | 93.5619 | C
5213346 | Barreira de sinalização tipo III de direcionamento ou bloqueio - utilização de 150 ciclos - fornecimento, 01 implantação e 01 retirada diária | SICRO | Serviço | un.dia | 17568 | 10.95 | 192369.6 | 0.24639 | 93.8083 | C
P9958 | Motorista de ônibus - mensalista | SICRO | Mão de Obra | mês | 19 | 9453.62 | 179618.78 | 0.23006 | 94.0383 | C
804293 | Corpo de BTTC D = 1,00 m PA1 - areia, brita e pedra de mão comerciais | SICRO | Serviço | m | 66.5 | 2682.06 | 178356.99 | 0.22845 | 94.2668 | C
5213403 | Pintura de faixa com tinta acrílica emulsionada em água - espessura de 0,5 mm | SICRO | Serviço | m² | 7248.56 | 23.86 | 172950.64 | 0.22152 | 94.4883 | C
4413987 | Irrigação de área plantada para proteção vegetal do corpo estradal | SICRO | Serviço | m² | 335616.73 | 0.51 | 171164.53 | 0.21923 | 94.7075 | C
4805757 | Escavação mecânica de vala em material de 1ª categoria | SICRO | Serviço | m³ | 18635.34 | 9.09 | 169395.24 | 0.21697 | 94.9245 | C
P9949 | Topógrafo - mensalista | SICRO | Mão de Obra | mês | 19 | 8880.91 | 168737.29 | 0.21612 | 95.1406 | C
1506055 | Pedra argamassada com cimento e areia 1:3 - areia e pedra de mão comercial - fornecimento e assentamento | SICRO | Serviço | m³ | 242.99 | 586.63 | 142545.22 | 0.18258 | 95.3232 | C
IMT0000222 | Desmobilização de Equipamentos Rodantes | PRÓPRIA | Serviço | un | 1 | 139247.57 | 139247.57 | 0.17835 | 95.5016 | C
IMT0000221 | Mobilização de Equipamentos Rodantes | PRÓPRIA | Serviço | un | 1 | 139247.57 | 139247.57 | 0.17835 | 95.6799 | C
ORE0010 | Transporte de Emulsão Asfáltica para Serviço de Imprimação EAI | PRÓPRIA | Serviço | t | 330.95 | 417.03 | 138016.08 | 0.17678 | 95.8567 | C
P9803 | Almoxarife - mensalista | SICRO | Mão de Obra | mês | 19 | 7238.27 | 137527.13 | 0.17615 | 96.0328 | C
ORE0310 | Monitoramento Supressão | PRÓPRIA | Serviço | un | 1 | 134303.56 | 134303.56 | 0.17202 | 96.2049 | C
705257 | Corpo de BDCC 1,50 x 1,50 m - moldado no local - altura do aterro 0,00 a 1,00 m - areia e brita comerciais | SICRO | Serviço | m | 25 | 5339.02 | 133475.5 | 0.17096 | 96.3758 | C
P9806 | Auxiliar administrativo - mensalista | SICRO | Mão de Obra | mês | 19 | 6692.17 | 127151.23 | 0.16286 | 96.5387 | C
5502142 | Escavação, carga e transporte de material de 1ª categoria - DMT de 1.400 a 1.600 m - caminho de serviço em revestimento primário - com escavadeira e caminhão basculante de 14 m³ | SICRO | Serviço | m³ | 11497.69 | 10.73 | 123370.21 | 0.15802 | 96.6967 | C
705271 | Corpo de BDCC 2,00 x 2,00 m - moldado no local - altura do aterro 0,00 a 1,00 m - areia e brita comerciais | SICRO | Serviço | m | 16 | 7682.19 | 122915.04 | 0.15743 | 96.8541 | C
P9804 | Apontador - mensalista | SICRO | Mão de Obra | mês | 18.15 | 6670.19 | 121063.95 | 0.15506 | 97.0092 | C
5914464 | Transporte com caminhão carroceria de 15 t - rodovia em revestimento primário | SICRO | Transporte | tkm | 102742.43 | 1.15 | 118153.79 | 0.15134 | 97.1605 | C
5502144 | Escavação, carga e transporte de material de 1ª categoria - DMT de 1.800 a 2.000 m - caminho de serviço em revestimento primário - com escavadeira e caminhão basculante de 14 m³ | SICRO | Serviço | m³ | 10414.93 | 11.18 | 116438.92 | 0.14914 | 97.3097 | C
804449 | Boca de BTTC D = 1,20 m - esconsidade 0° - areia e brita comerciais - alas esconsas | SICRO | Serviço | un | 12 | 9443.55 | 113322.6 | 0.14515 | 97.4548 | C
5502140 | Escavação, carga e transporte de material de 1ª categoria - DMT de 1.000 a 1.200 m - caminho de serviço em revestimento primário - com escavadeira e caminhão basculante de 14 m³ | SICRO | Serviço | m³ | 11359.15 | 9.62 | 109275.02 | 0.13996 | 97.5948 | C
5502143 | Escavação, carga e transporte de material de 1ª categoria - DMT de 1.600 a 1.800 m - caminho de serviço em revestimento primário - com escavadeira e caminhão basculante de 14 m³ | SICRO | Serviço | m³ | 9914.89 | 10.98 | 108865.49 | 0.13944 | 97.7342 | C
P9842 | Faxineiro - mensalista | SICRO | Mão de Obra | mês | 19 | 5591.38 | 106236.22 | 0.13607 | 97.8703 | C
804189 | Corpo de BDTC D = 1,00 m PA1 - areia, brita e pedra de mão comerciais | SICRO | Serviço | m | 56 | 1810.48 | 101386.88 | 0.12986 | 98.0001 | C
P9884 | Encarregado de terraplenagem - mensalista | SICRO | Mão de Obra | mês | 8 | 11822.28 | 94578.24 | 0.12114 | 98.1213 | C
705183 | Corpo de BSCC 2,00 x 2,00 m - moldado no local - altura do aterro 0,00 a 1,00 m - areia e brita comerciais | SICRO | Serviço | m | 17.4 | 4477.44 | 77907.46 | 0.099787 | 98.2211 | C
4011353 | Pintura de ligação | SICRO | Serviço | m² | 139493.6 | 0.54 | 75326.54 | 0.096481 | 98.3176 | C
CPU0961 | Placa em alumínio composto, espessura de 3,0 mm, modulada - película retrorrefletiva tipo III + IV - fornecimento e implantação | PRÓPRIA | Serviço | m² | 52 | 1247.14 | 64851.28 | 0.083064 | 98.4006 | C
4011212 | Varredura da superfície para execução de revestimento asfáltico | SICRO | Serviço | m² | 632733.95 | 0.1 | 63273.4 | 0.081043 | 98.4817 | C
4815671 | Reaterro e compactação com soquete vibratório | SICRO | Serviço | m³ | 2440.7 | 25.89 | 63189.72 | 0.080936 | 98.5626 | C
705322 | Boca de BDCC 2,00 x 2,00 m - esconsidade 0° - areia e brita comerciais | SICRO | Serviço | un | 2 | 28220.95 | 56441.9 | 0.072293 | 98.6349 | C
5502139 | Escavação, carga e transporte de material de 1ª categoria - DMT de 800 a 1.000 m - caminho de serviço em revestimento primário - com escavadeira e caminhão basculante de 14 m³ | SICRO | Serviço | m³ | 5763.32 | 9.42 | 54290.47 | 0.069537 | 98.7044 | C
4413993 | Revestimento vegetal por semeadura a lanço manual de gramíneas e leguminosas | SICRO | Serviço | m² | 76408.6 | 0.7 | 53486.02 | 0.068507 | 98.7729 | C
ORE0008 | Transporte de Emulsões Asfálticas RR-1C | PRÓPRIA | Serviço | t | 62.77 | 836.13 | 52483.88 | 0.067223 | 98.8402 | C
5901638 | Transporte com caminhão basculante com caçamba estanque com capacidade de 14 m³ - rodovia em revestimento primário (Bota-Espera) | SICRO | Transporte | tkm | 51245.62 | 0.98 | 50220.71 | 0.064324 | 98.9045 | C
5502138 | Escavação, carga e transporte de material de 1ª categoria - DMT de 600 a 800 m - caminho de serviço em revestimento primário - com escavadeira e caminhão basculante de 14 m³ | SICRO | Serviço | m³ | 5393.34 | 9.16 | 49402.99 | 0.063277 | 98.9678 | C
705233 | Boca de BSCC 2,00 x 2,00 m - esconsidade 0° - areia e brita comerciais | SICRO | Serviço | un | 2 | 24255.8 | 48511.6 | 0.062135 | 99.0299 | C
IMT9900195 | Mobilização e desmobilização para debandas | PRÓPRIA | Serviço | un | 19 | 2516.28 | 47809.32 | 0.061236 | 99.0911 | C
5212560 | Placa de advertência para sinalização de obras montada em suporte metálico móvel, lado 1,00 m - utilização de 600 ciclos - fornecimento, 01 implantação e 01 retirada diária | SICRO | Serviço | un.dia | 8300 | 5.41 | 44903 | 0.057513 | 99.1486 | C
ORE0311 | Plano de Gestão Ambiental e Social | PRÓPRIA | Serviço | un | 1 | 42160.64 | 42160.64 | 0.054001 | 99.2026 | C
804417 | Boca de BDTC D = 1,00 m - esconsidade 0° - areia e brita comerciais - alas esconsas | SICRO | Serviço | un | 8 | 5059.35 | 40474.8 | 0.051842 | 99.2545 | C
5901638 | Transporte com caminhão basculante com caçamba estanque com capacidade de 14 m³ - rodovia em revestimento primário (Transporte excedente) | SICRO | Transporte | tkm | 39827.92 | 0.98 | 39031.36 | 0.049993 | 99.3045 | C
804441 | Boca de BTTC D = 1,00 m - esconsidade 0° - areia e brita comerciais - alas esconsas | SICRO | Serviço | un | 6 | 6491.71 | 38950.26 | 0.049889 | 99.3544 | C
705314 | Boca de BDCC 1,50 x 1,50 m - esconsidade 0° - areia e brita comerciais | SICRO | Serviço | un | 2 | 18188.19 | 36376.38 | 0.046592 | 99.401 | C
4915723 | Caiação manual com fixador de cal | SICRO | Serviço | m² | 7566.86 | 4.79 | 36245.26 | 0.046424 | 99.4474 | C
5502145 | Escavação, carga e transporte de material de 1ª categoria - DMT de 2.000 a 2.500 m - caminho de serviço em revestimento primário - com escavadeira e caminhão basculante de 14 m³ | SICRO | Serviço | m³ | 3068.04 | 11.62 | 35650.62 | 0.045663 | 99.493 | C
5213850 | Operação de sinalização por bandeirola de tecido ou com placa metálica | SICRO | Serviço | h | 1094.94 | 31.68 | 34687.7 | 0.044429 | 99.5375 | C
5213572 | Placa em aço - película III + III - fornecimento e implantação | SICRO | Serviço | m² | 46.23 | 724.34 | 33486.24 | 0.04289 | 99.5804 | C
CPU0380 | Placa em aço - película III + IV - fornecimento e implantação | PRÓPRIA | Serviço | m² | 47.84 | 698.44 | 33413.37 | 0.042797 | 99.6232 | C
2003471 | Dissipador de energia - DEB 360-754 - areia, brita e pedra de mão comerciais | SICRO | Serviço | un | 6 | 4887.35 | 29324.1 | 0.037559 | 99.6607 | C
AGC1000001 | Placa de obra em chapa de aço galvanizado - GPOV | PRÓPRIA | Serviço | m² | 39.2 | 700.63 | 27464.7 | 0.035178 | 99.6959 | C
5216111 | Suporte para placa de sinalização em madeira de lei tratada 8 x 8 cm - fornecimento e implantação | SICRO | Serviço | un | 149 | 170.93 | 25468.57 | 0.032621 | 99.7285 | C
5914599 | Transporte com caminhão carroceria com capacidade de 7 t e com guindauto com capacidade de elevação de 6,2 t - rodovia em revestimento primário | SICRO | Transporte | tkm | 8094.61 | 2.99 | 24202.88 | 0.031 | 99.7595 | C
CPU0957 | Transporte de RCC até área de transbordo ou usina | PRÓPRIA | Serviço | km | 1516 | 15.43 | 23391.88 | 0.029961 | 99.7895 | C
CPU0977 | Transporte de resíduos de construção civil para destinação final em Caminhão basculante 6 m³, com carregamento e descarregamento manual | PRÓPRIA | Serviço | kg | 163.35 | 74.79 | 12216.95 | 0.015648 | 99.8051 | C
5901638 | Transporte com caminhão basculante com caçamba estanque com capacidade de 14 m³ - rodovia em revestimento primário | SICRO | Transporte | tkm | 16825.2 | 0.98 | 16488.7 | 0.021119 | 99.8263 | C
804037 | Corpo de BSTC D = 1,00 m PA1 - areia, brita e pedra de mão comerciais | SICRO | Serviço | m | 14 | 938.91 | 13144.74 | 0.016836 | 99.8431 | C
5212557 | Placa de regulamentação para sinalização de obras montada em suporte metálico móvel - D = 1,00 m - utilização de 600 ciclos - fornecimento, 01 implantação e 01 retirada diária | SICRO | Serviço | un.dia | 2360 | 5.12 | 12083.2 | 0.015477 | 99.8586 | C
CPU0183 | Adequação de Obras de Arte Corrente (OAC) com plataforma seca para passagem de fauna | PRÓPRIA | Serviço | m | 16 | 734.95 | 11759.2 | 0.015062 | 99.8736 | C
5502141 | Escavação, carga e transporte de material de 1ª categoria - DMT de 1.200 a 1.400 m - caminho de serviço em revestimento primário - com escavadeira e caminhão basculante de 14 m³ | SICRO | Serviço | m³ | 1085.78 | 10.47 | 11368.12 | 0.014561 | 99.8882 | C
2003469 | Dissipador de energia - DEB 300-666 - areia, brita e pedra de mão comerciais | SICRO | Serviço | un | 3 | 3766.28 | 11298.84 | 0.014472 | 99.9027 | C
CPU0253 | Rampa de acesso a passagem de fauna | PRÓPRIA | Serviço | un | 2 | 4661.77 | 9323.54 | 0.011942 | 99.9146 | C
CPU0956 | Taxa de descarte em aterro licenciado (Classe I) | PRÓPRIA | Serviço | kg | 6300 | 1.38 | 8694 | 0.011136 | 99.9257 | C
CPU0976 | Portão em tela arame galvanizado para passagem de fauna | PRÓPRIA | Serviço | m² | 5.4 | 1472.7 | 7952.58 | 0.010186 | 99.9359 | C
804393 | Boca de BSTC D = 1,00 m - esconsidade 0° - areia e brita comerciais - alas esconsas | SICRO | Serviço | un | 2 | 3626.98 | 7253.96 | 0.0092911 | 99.9452 | C
CPU0955 | Placa em alumínio composto, espessura de 3,0 mm, modulada - película retrorrefletiva tipo III + III - fornecimento e implantação | PRÓPRIA | Serviço | m² | 5.25 | 1298.45 | 6816.86 | 0.0087313 | 99.9539 | C
5503018 | Manutenção de caminho de serviço | SICRO | Serviço | km | 50.08 | 106.99 | 5358.06 | 0.0068628 | 99.9608 | C
5501701 | Destocamento de árvores com diâmetro de 0,15 a 0,30 m | SICRO | Serviço | un | 68 | 72.42 | 4924.56 | 0.0063076 | 99.9671 | C
5213571 | Placa em aço - película I + III - fornecimento e implantação | SICRO | Serviço | m² | 7.5 | 629.27 | 4719.53 | 0.0060449 | 99.9732 | C
5502137 | Escavação, carga e transporte de material de 1ª categoria - DMT de 400 a 600 m - caminho de serviço em revestimento primário - com escavadeira e caminhão basculante de 14 m³ | SICRO | Serviço | m³ | 406 | 8.85 | 3593.1 | 0.0046022 | 99.9778 | C
CPU0095 | Espalhamento de material na lateral das valas | PRÓPRIA | Serviço | m³ | 906.89 | 3.55 | 3219.46 | 0.0041236 | 99.9819 | C
IMT0000228 | Desmobilização de Mão de Obra | PRÓPRIA | Serviço | un | 1 | 2516.28 | 2516.28 | 0.0032229 | 99.9851 | C
IMT0000227 | Mobilização de Mão de Obra | PRÓPRIA | Serviço | un | 1 | 2516.28 | 2516.28 | 0.0032229 | 99.9883 | C
CPU0364 | Fornecimento e colocação de dispositivo refletivo para defensa metálica | PRÓPRIA | Serviço | un | 99 | 21.61 | 2139.39 | 0.0027402 | 99.9911 | C
5213848 | Luz de advertência e bateria para dispositivos de sinalização - utilização de 200 ciclos - fornecimento, 01 implantação e 01 retirada diária | SICRO | Serviço | un.dia | 1140 | 1.48 | 1687.2 | 0.002161 | 99.9932 | C
5501702 | Destocamento de árvores com diâmetro maior que 0,30 m | SICRO | Serviço | un | 7 | 181.07 | 1267.49 | 0.0016234 | 99.9949 | C
CPU0983 | Grelhas de passagem em concreto (mata-burro) | PRÓPRIA | Serviço | un | 1 | 1140.82 | 1140.82 | 0.0014612 | 99.9963 | C
1600404 | Remoção de tubos de concreto com diâmetro de 0,40 m a 1,00 m em valas e bueiros | SICRO | Serviço | m | 50 | 13.87 | 693.5 | 0.00088826 | 99.9972 | C
5213364 | Remoção de placa de sinalização | SICRO | Serviço | m² | 16.71 | 30.66 | 512.33 | 0.00065621 | 99.9979 | C
5915324 | Transporte com caminhão carroceria de 5 t - rodovia pavimentada | SICRO | Transporte | tkm | 236.84 | 1.8 | 426.31 | 0.00054603 | 99.9984 | C
4915768 | Corte e remoção de árvores | SICRO | Serviço | m³ | 15.73 | 21.26 | 334.42 | 0.00042834 | 99.9988 | C
1619003 | Demolição mecânica de concreto armado com escavadeira hidráulica | SICRO | Serviço | m³ | 4.08 | 80.58 | 328.77 | 0.0004211 | 99.9993 | C
5501710 | Escavação, carga e transporte em material de 1ª categoria - DMT de 50 m | SICRO | Serviço | m³ | 31.54 | 5.06 | 159.59 | 0.00020441 | 99.9995 | C
5213842 | Fita zebrada para dispositivos de canalização de trânsito - fornecimento, implantação e retirada | SICRO | Serviço | m | 400 | 0.18 | 72 | 9.222e-05 | 99.9996 | C
5915323 | Transporte com caminhão carroceria de 5 t - rodovia em revestimento primário | SICRO | Transporte | tkm | 15.16 | 2.2 | 33.35 | 4.2716e-05 | 99.9996 | C
[6 empty] | Subtotal até 99.99% |  | 78073720.82
[6 empty] | Outros: |  | 315.57
[6 empty] | Valor total do Orçamento: |  | 78074036.39