## Total 100%
Curva ABC
Lote: 9407 - OBRA DE INFRAESTRUTURA URBANA - PAVIMENTAÇÃO ASFÁLTICA E DRENAGEM DE ÁGUAS PLUVIAIS, NO ESTACIONAMENTO BIOPARQUE PANTANAL NO MUNICÍPIO DE CAMPO GRANDE/MS. - Código Orçamento: 6533
Valor total do Orçamento Oficial: R$ 3.109.662,64
Valor total do Orçamento Adequado: R$ 2.206.785,28
Serviços ligados diretamente ao orçamento - R$ 2.206.785,28
Código | Descrição | Unidade | Quantidade | Custo Referencial | Custo Calculado | Produto do Custo Referencial | Porcentagem | Código | Porcentagem Acumulada
92404 | Execução de pavimento em piso intertravado, com bloco 16 faces de 22 x 11 cm, espessura 8 cm. Af_10/2022 | m² | 8979.8 | 94.86 | 94.86 | 851823.83 | 38.6 | 92404 | 38.6
95875 | Transporte com caminhão basculante de 10 m³, em via urbana pavimentada, dmt até 30 km (unidade: m3xkm). Af_07/2020 | m³.km | 165463.899 | 2.5 | 2.5 | 413659.75 | 18.74 | 95875 | 57.34
IUP30001 | Meio-fio com sarjeta, concreto fck=20 MPa, seção 615 cm², moldado no local, inclusive escavação e pintura a cal em uma demão | m | 1833.73 | 60.25 | 60.25 | 110482.23 | 5.01 | IUP30001 | 62.35
94991 | Execução de passeio (calçada) ou piso de concreto com concreto moldado in loco, usinado c20, acabamento convencional, não armado. Af_08/2022 | m³ | 117.81 | 827.33 | 827.33 | 97467.75 | 4.41 | 94991 | 66.76
IUC20135 | Remoção de piso em bloco de concreto, de forma mecanizada, sem reaproveitamento | m² | 5280.48 | 10.52 | 10.52 | 55550.65 | 2.52 | IUC20135 | 69.28
IUD30118 | CP-1 - Caixa de passagem, com dimensões internas de 1,90m x 1,90m x 1,5m (bxbxh), medidas internas, em alvenaria e bloco de concreto estrutural fbx 14MPa, conforme projeto tipo | un | 7 | 6945.8 | 6945.8 | 48620.6 | 2.2 | IUD30118 | 71.48
90778 | Engenheiro Civil de obra pleno com encargos complementares | h | 300 | 149.14 | 149.14 | 44742 | 2.03 | 90778 | 73.51
IUD20044 | BLSP - Boca-de-lobo simples com caixa no passeio, em concreto simples fck 20 MPa, incluindo forma, escavação, laje e tampão em f°f° para passeio 47 x 70cm, conforme projeto | un | 31 | 1438.33 | 1438.33 | 44588.23 | 2.02 | IUD20044 | 75.53
IUS0030 | Poste de aço galvanizado, por imersao a quente (NBR6323), coluna com diametro externo de 50,8mm(2"), espessura 2,75mm, comprimento de 3500mm - REF SCO-RIO | un | 55 | 604.93 | 604.93 | 33271.15 | 1.51 | IUS0030 | 77.04
IUP30004 | Execução e compactação de base estabilizada granulometricamente, com mistura na pista de até três materiais exclusive material | m³ | 1476.25 | 21.78 | 21.78 | 32152.73 | 1.46 | IUP30004 | 78.5
100947 | Transporte com caminhão carroceria 9t, em via urbana pavimentada, dmt até 30km (unidade: txkm). Af_07/2020 | txkm | 13903.104 | 2.26 | 2.26 | 31421.02 | 1.42 | 100947 | 79.92
100974 | Carga, manobra e descarga de solos e materiais granulares em caminhão basculante 10 m³ - carga com pá carregadeira (caçamba de 1,7 a 2,8 m³ / 128 hp) e descarga livre (unidade: m3). Af_07/2020 | m³ | 3433.97 | 8.53 | 8.53 | 29291.76 | 1.33 | 100974 | 81.25
IUC10071 | Demolição de concreto simples, de forma mecanizada, sem reaproveitamento (Refer. SICRO CÓD. 1600989) | m³ | 131 | 218.47 | 218.47 | 28619.57 | 1.29 | IUC10071 | 82.54
97636 | Demolição parcial de pavimento asfáltico, de forma mecanizada, sem reaproveitamento. Af_09/2023 | m² | 1111.59 | 22.54 | 22.54 | 25055.24 | 1.14 | 97636 | 83.68
IUS20013 | Fornecimento e instalação de coluna de aço cônica contínua, tipo I, para até 4 braços projetados capaz de sustentar, cada um, semáforo e placa de 3m²; coluna galvanizada. a fogo; altura útil total de 5,0m; diâmetro. na base igual a 187mm | un | 2 | 11914.81 | 11914.81 | 23829.62 | 1.08 | IUS20013 | 84.76
103946 | Plantio de grama esmeralda ou são carlos ou curitibana, em placas. Af_07/2024 | m² | 1640.14 | 14.4 | 14.4 | 23618.02 | 1.07 | 103946 | 85.83
IUD30180 | Escavação mecanica, material de 1ªcategoria, com escavadeira hidraulica - Ref. SINAPI cod 83336 | m³ | 3038.86 | 6.65 | 6.65 | 20208.42 | 0.92 | IUD30180 | 86.75
IUS20058 | Pintura de faixas, setas e zebrados com termoplástico por extrusão - espessura de 3,0 mm (Ref. SICRO 5213409) | m² | 191.5 | 102.93 | 102.93 | 19711.1 | 0.89 | IUS20058 | 87.64
IUS0029 | Placa de sinalização de aluminio, espessura 1,5mm, com fundo,simbolos e tarjas em pelicula refletiva com esferas inclusas tipo I-A da NBR 14644(GT/GT), inclusive elementos de fixação,conforme especificação AGETRAN/PMCG - fornecimento | m² | 14.8 | 1122 | 1122 | 16605.6 | 0.75 | IUS0029 | 88.39
90781 | Topografo com encargos complementares | h | 442 | 37.4 | 37.4 | 16530.8 | 0.75 | 90781 | 89.14
IUP30143 | Revestimento de pátio com pedra britada com espessura de 5 cm com regularização do terreno com motoniveladora. Exclusive transporte. (REF SINAPI COD 100575) | m² | 2500 | 6.13 | 6.13 | 15325 | 0.69 | IUP30143 | 89.83
98459 | Tapume com telha metálica. Af_03/2024 | m² | 180 | 82.59 | 82.59 | 14866.2 | 0.68 | 98459 | 90.51
100577 | Regularização e compactação de subleito de solo predominantemente arenoso, para obras de construção de pavimentos. Af_09/2024 | m² | 9933.34 | 1.49 | 1.49 | 14800.68 | 0.67 | 100577 | 91.18
101570 | Escoramento de vala, tipo pontaleteamento, com profundidade de 0 a 1,5 m, largura menor que 1,5 m. Af_01/2026 | m² | 517.59 | 24.1 | 24.1 | 12473.92 | 0.56 | 101570 | 91.74
88321 | Técnico de laboratório com encargos complementares | h | 280 | 42.47 | 42.47 | 11891.6 | 0.54 | 88321 | 92.28
IUS0026 | Fornecimento e implantação de braço projetado de aço para sustentação de semáforo e placa ate 3m², galvanizado a fogo; para fixação em coluna conica continua tipo I, projeção de 4,70m; diametro junto a flamge de 125mm; conforme especificação da AGETRAN/PMCG | un | 2 | 5480.66 | 5480.66 | 10961.32 | 0.5 | IUS0026 | 92.78
88249 | Auxiliar de laboratório com encargos complementares | h | 290 | 36.14 | 36.14 | 10480.6 | 0.48 | 88249 | 93.26
90780 | Mestre de obras com encargos complementares | h | 234.797 | 44.28 | 44.28 | 10396.81 | 0.47 | 90780 | 93.73
IUD20005 | BLTP - Boca-de-lobo tripla com caixa no passeio, em concreto simples fck=20 MPa, incluindo forma, escavação, laje e tampão em FoFo tipo pesada, conforme projeto | un | 2 | 4623.01 | 4623.01 | 9246.02 | 0.42 | IUD20005 | 94.15
IUSP0004 | Locação de uma unidade de banheiro químico (2,31x1,15x1,15)m com uma higienização por semana, inclusive transporte, carga e descarga | mês | 4 | 2160 | 2160 | 8640 | 0.39 | IUSP0004 | 94.54
100982 | Carga, manobra e descarga de entulho em caminhão basculante 10 m³ - carga com escavadeira hidráulica (caçamba de 0,80 m³ / 111 hp) e descarga livre (unidade: m3). Af_07/2020 | m³ | 865.49 | 9.07 | 9.07 | 7849.99 | 0.35 | 100982 | 94.89
IUC00007 | Vigia noturno com encargos complementares | h | 207 | 36.47 | 36.47 | 7549.29 | 0.34 | IUC00007 | 95.23
IUS20050 | Pintura de faixa - termoplástico por aspersão - espessura de 1,5 mm (Ref. SICRO 5213408) com fornecimento de material | m² | 149.4 | 50.04 | 50.04 | 7475.98 | 0.34 | IUS20050 | 95.57
90767 | Apontador ou apropriador com encargos complementares | h | 231 | 29.35 | 29.35 | 6779.85 | 0.31 | 90767 | 95.88
92809 | Assentamento de tubo de concreto para redes coletoras de águas pluviais, diâmetro de 400 mm, junta rígida, instalado em local com baixo nível de interferências (não inclui fornecimento). Af_03/2024 | m | 194 | 33.84 | 33.84 | 6564.96 | 0.3 | 92809 | 96.18
88253 | Auxiliar de Topógrafo com encargos complementares | h | 331.476 | 19.76 | 19.76 | 6549.97 | 0.29 | 88253 | 96.47
IUI00003 | Sinalização de advertência de obra com placa (fundo laranja) sobre cavalete, conforme ABNT-NBR-7678 - estrutura de madeira | un | 5 | 1283.71 | 1283.71 | 6418.55 | 0.3 | IUI00003 | 96.77
96385 | Execução e compactação de corpo de aterro de aterro (95% de energia do proctor normal) com solo predominantemente argiloso espessura 15 cm - exclusive material, escavação, carga e transporte. Af_09/2024 | m³ | 498.78 | 12.71 | 12.71 | 6339.49 | 0.28 | 96385 | 97.05
IUP30002 | Recorte mecânico de pavimento asfáltico ou piso de concreto, com serra de disco diamantado para piso/asfalto | m | 1864.03 | 3.21 | 3.21 | 5983.54 | 0.27 | IUP30002 | 97.32
IUS87018 | Placa em aço nº 16 galvanizado com película retrorrefletiva tipo I + III - confecção Ref SICRO 5213417 | m² | 14.54 | 411.37 | 411.37 | 5981.32 | 0.28 | IUS87018 | 97.6
IUP30114 | Execução de imprimação com emulsão asfáltica a base d'água.(exclusive material betuminoso) | m² | 8979.8 | 0.64 | 0.64 | 5747.07 | 0.26 | IUP30114 | 97.86
IUD30116 | Demolição de boca de lobo BLSC, incluindo carga e bota-fora do entulho e reaterro da cava | un | 11 | 435.46 | 435.46 | 4790.06 | 0.21 | IUD30116 | 98.07
IUS20061 | Laminado elastoplástico para sinalização horizontal - espessura de 1,5 mm - fornecimento e implantação (Ref SICRO 5213358) | m² | 24.48 | 191.99 | 191.99 | 4699.92 | 0.22 | IUS20061 | 98.29
93379 | Reaterro mecanizado de vala com retroescavadeira (capacidade da caçamba da retro: 0,26 m³/potência: 88 hp), largura 0,8 a 1,5 m, profundidade até 1,5 m, com solo (sem substituição) de 1ª categoria, com compactador de solos de percussão af_08/2023 | m³ | 240.97 | 18.77 | 18.77 | 4523.01 | 0.2 | 93379 | 98.49
IUSP0003 | Isolamento de obra, com tela plástica laranja tipo tapume. | m | 383.99 | 11.41 | 11.41 | 4381.33 | 0.2 | IUSP0003 | 98.69
101573 | Escoramento de vala, tipo pontaleteamento, com profundidade de 1,5 a 3,0 m, largura maior ou igual a 1,5 m e menor que 2,5 m. Af_01/2026 | m² | 137.34 | 27.19 | 27.19 | 3734.27 | 0.17 | 101573 | 98.86
103689 | Fornecimento e instalação de placa de obra com chapa galvanizada e estrutura de madeira. Af_03/2022_ps | m² | 8 | 458.76 | 458.76 | 3670.08 | 0.16 | 103689 | 99.02
IUS20009 | Placa de sinalização vertical totalmente refletiva (>0,36 m²), incluído fornecimento e instalação de um poste de madeira pintado com esmalte sintético e fixado em base de concreto não estrutural | m² | 3 | 1218.6 | 1218.6 | 3655.8 | 0.17 | IUS20009 | 99.19
92811 | Assentamento de tubo de concreto para redes coletoras de águas pluviais, diâmetro de 600 mm, junta rígida, instalado em local com baixo nível de interferências (não inclui fornecimento). Af_03/2024 | m | 45 | 53.77 | 53.77 | 2419.65 | 0.11 | 92811 | 99.3
90106 | Escavação mecanizada de vala com profundidade até 1,5 m (média montante e jusante/uma composição por trecho), retroescav. (0,26 m3), largura de 0,8 m a 1,5 m, em solo de 1a categoria, locais com baixo nível de interferência. Af_09/2024 | m³ | 276.08 | 8.42 | 8.42 | 2324.59 | 0.11 | 90106 | 99.41
98525 | Limpeza mecanizada de camada vegetal, vegetação e pequenas árvores (diâmetro de tronco menor que 0,20 m), com trator de esteiras. Af_03/2024 | m² | 2500 | 0.68 | 0.68 | 1700 | 0.07 | 98525 | 99.48
101616 | Preparo de fundo de vala com largura menor que 1,5 m (acerto do solo natural), em local com nível baixo de interferência. Af_01/2026 | m² | 209.2 | 7.78 | 7.78 | 1627.58 | 0.08 | 101616 | 99.56
93369 | Reaterro mecanizado de vala com escavadeira hidráulica (capacidade da caçamba: 0,8 m³/potência: 111 hp), largura 1,5 a 2,5 m, profundidade 1,5 a 3,0 m, com solo (sem substituição) de 1ª categoria, com compactador de solos de percussão. Af_08/2023 | m³ | 85.04 | 17.02 | 17.02 | 1447.38 | 0.06 | 93369 | 99.62
IUS20015 | Instalação de placa de sinalização em braço projetado, incluindo elementos de fixação necessários conforme especificação AGETRAN / PMCG. | un | 2 | 640.74 | 640.74 | 1281.48 | 0.06 | IUS20015 | 99.68
100952 | Transporte com caminhão carroceria com guindauto (munck), momento máximo de carga 11,7 tm, em via urbana pavimentada, dmt até 30km (unidade: txkm). Af_07/2020 | txkm | 434.472 | 2.85 | 2.85 | 1238.25 | 0.06 | 100952 | 99.74
IUS0025 | Placa esmaltada para identificação de Rua, dimensões 45x20 cm (REF SINAPI 73916/002) | un | 8 | 141.66 | 141.66 | 1133.28 | 0.05 | IUS0025 | 99.79
100575 | Regularização de superfícies com motoniveladora. Af_09/2024 | m² | 1640.14 | 0.59 | 0.59 | 967.68 | 0.04 | 100575 | 99.83
IUP30008 | Piso tátil direcional e de alerta com ladrilho hidráulico de 20x20x2,0 cm, em concreto simples fck = 35MPa (NBR 9050 e com o Decreto 5296), incluindo fornecimento e assentamento com argamassa ou cimento colante sobre coxim preparado no piso rústico | m | 30 | 30.94 | 30.94 | 928.2 | 0.04 | IUP30008 | 99.87
IUC10217 | Portão para tapume com telha trapezoidal em aço galvanizado, esp=0,5mm, em estrutura de madeira, inclusive ferragens (conforme 0101000146 AGESUL CIVIL) | m² | 7.2 | 126.71 | 126.71 | 912.31 | 0.04 | IUC10217 | 99.91
IUP30006 | Tento (acabamento de limpa-rodas), concreto fck = 20 MPa, seção 330cm² | m | 18.61 | 35.06 | 35.06 | 652.47 | 0.03 | IUP30006 | 99.94
102281 | Escavação mecanizada de vala com prof. Maior que 1,5 m até 3,0 m (média montante e jusante/uma composição por trecho),com escavadeira (1,2 m3),larg. De 1,5 m a 2,5 m, em solo de 1a categoria, locais com baixo nível de interferência. Af_09/2024 | m³ | 103.36 | 5.63 | 5.63 | 581.92 | 0.03 | 102281 | 99.97
101537 | Aparelho sinalizador de saída de garagem, com célula fotoelétrica - fornecimento e instalação. Af_12/2025 | un | 3 | 97.21 | 97.21 | 291.63 | 0.01 | 101537 | 99.98
102330 | Transporte com caminhão tanque de transporte de material asfáltico de 30000 l, em via urbana pavimentada, dmt até 30km (unidade: txkm). Af_07/2020 | txkm | 178.865 | 1.41 | 1.41 | 252.2 | 0.02 | 102330 | 100