## Orçamento Inicial
GOVERNO DO ESTADO DE MATO GROSSO DO SUL
SECRETARIA DE ESTADO DE INFRAESTRUTURA E LOGÍSTICA - SEILOG
AGÊNCIA ESTADUAL DE GESTÃO DE EMPREENDIMENTOS - AGESUL
Orçamento Inicial - Método Truncado
Objeto: | OBRA DE INFRAESTRUTURA URBANA – PAVIMENTAÇÃO ASFÁLTICA E DRENAGEM DE ÁGUAS PLUVIAIS EM DIVERSAS RUAS DO BAIRRO AFONSO PAIM (ETAPA 01), NO MUNICÍPIO DE ANASTÁCIO/MS
Município: | Anastácio/MS
Local: | Diversas ruas
BDI: | Serviços Onerado (24,66%)
Prazo exec.: | 540 dias
Sist./Ref.: | AGESUL DEIURB sem Desoneração (abr/2026), SINAPI sem Desoneração (abr/2026)
Item | Descrição | DMT | Unid. | Qtde. | Custo Unitário | Preço Unitário | Preço Total
Cód. Oficial
01 | SERVIÇOS PRELIMINARES
01.01 103689 | Fornecimento e instalação de placa de obra com chapa galvanizada e estrutura de madeira. Af_03/2022_ps |  | m² | 8 | 490.44 | 611.38 | 4891.04
01.02 10776 | Locacao de container 2,30 x 6,00 m, alt. 2,50 m, para escritorio, sem divisorias internas e sem sanitario (nao inclui mobilizacao/desmobilizacao) |  | mês | 18 | 725.58 | 904.5 | 16281
01.03 IUSP0004 | Locação de uma unidade de banheiro químico (2,31x1,15x1,15)m com uma higienização por semana, inclusive transporte, carga e descarga |  | mês | 18 | 2160 | 2692.65 | 48467.7
01.04 IUI00004 | Sinalização de advertência de obra com placa (fundo laranja) sobre cavalete, conforme ABNT-NBR-7678 - estrutura de metalica confecção |  | un | 48 | 1459.52 | 1819.43 | 87332.64
01.05 13244 | Cone de sinalização em PVC rígido com faixa refletiva, H = 70/76 cm |  | un | 96 | 43.12 | 53.75 | 5160
01.06 IUI00002 | Fornecimento e colocação de tela tapume de proteção, altura 1,20m, fabricada com polietileno reforçado , por processo de extrusão , fornecida na cor laranja, no tipo leve, rolo com as seguintes dimensões: h=1,20m, e l=50m |  | m² | 2885.53 | 7.67 | 9.56 | 27585.66
01.07 IUSP0002 | Sinalização de transito - noturna (REF SINAPI 74221/001) |  | m | 2092.8 | 4.11 | 5.12 | 10715.13
| Total - SERVIÇOS PRELIMINARES | [5 empty] | 200433.17
02 | REMOÇÕES, DEMOLIÇÕES E SUPRESSÕES
02.01 IUC10071 | Demolição de concreto simples, de forma mecanizada, sem reaproveitamento (Refer. SICRO CÓD. 1600989) |  | m³ | 18.36 | 233.44 | 291 | 5342.76
02.02 97636 | Demolição parcial de pavimento asfáltico, de forma mecanizada, sem reaproveitamento. Af_09/2023 |  | m² | 1109.28 | 22.91 | 28.55 | 31669.94
02.03 IUC20135 | Remoção de piso em bloco de concreto, de forma mecanizada, sem reaproveitamento |  | m² | 67.29 | 10.97 | 13.67 | 919.85
02.04 IUP30002 | Recorte mecânico de pavimento asfáltico ou piso de concreto, com serra de disco diamantado para piso/asfalto |  | m | 854.21 | 3.28 | 4.08 | 3485.17
02.05 IUD30116 | Demolição de boca de lobo BLSC, incluindo carga e bota-fora do entulho e reaterro da cava |  | un | 3 | 442.26 | 551.32 | 1653.96
02.06 IUC10065 | Remoção de Alambrado com tela de aço galvanizado, fio 14, malha 1½" , três fios de arame liso, poste curvo de concreto com altura de 2,10m, com reaproveitamento |  | m | 141.88 | 12.8 | 15.95 | 2262.98
02.07 IUC10043 | Remoção de cerca com mourões de madeira/concreto. Ref. Cod. Novo Sicro 1600966. |  | m | 104.27 | 0.79 | 0.98 | 102.18
02.08 100982 | Carga, manobra e descarga de entulho em caminhão basculante 10 m³ - carga com escavadeira hidráulica (caçamba de 0,80 m³ / 111 hp) e descarga livre (unidade: m3). Af_02/2026 |  | m³ | 88.58 | 9.67 | 12.05 | 1067.38
02.09 95875 | Transporte com caminhão basculante de 10 m³, em via urbana pavimentada, dmt até 30 km (unidade: m3xkm). Af_02/2026 |  | m³.km | 398.61 | 2.84 | 3.54 | 1411.07
02.10 98526 | Remoção de raízes remanescentes de tronco de árvore com diâmetro maior ou igual a 0,20 m e menor que 0,40 m. Af_03/2024 |  | un | 35 | 138.74 | 172.95 | 6053.25
02.11 98527 | Remoção de raízes remanescentes de tronco de árvore com diâmetro maior ou igual a 0,40 m e menor que 0,60 m. Af_03/2024 |  | un | 4 | 230.25 | 287.02 | 1148.08
02.12 98528 | Remoção de raízes remanescentes de tronco de árvore com diâmetro maior ou igual a 0,60 m. Af_03/2024 |  | un | 2 | 303.48 | 378.31 | 756.62
02.13 98529 | Corte raso e recorte de árvore com diâmetro de tronco maior ou igual a 0,20 m e menor que 0,40 m. Af_03/2024 |  | un | 35 | 80.72 | 100.62 | 3521.7
02.14 98530 | Corte raso e recorte de árvore com diâmetro de tronco maior ou igual a 0,40 m e menor que 0,60 m. Af_03/2024 |  | un | 4 | 158.44 | 197.51 | 790.04
02.15 98531 | Corte raso e recorte de árvore com diâmetro de tronco maior ou igual a 0,60 m. Af_03/2024 |  | un | 2 | 407.17 | 507.57 | 1015.14
02.16 98533 | Poda em altura de árvore com diâmetro de tronco maior ou igual a 0,20 m e menor que 0,40 m. Af_03/2024 |  | un | 35 | 127.11 | 158.45 | 5545.75
02.17 98534 | Poda em altura de árvore com diâmetro de tronco maior ou igual a 0,40 m e menor que 0,60 m. Af_03/2024 |  | un | 4 | 351.61 | 438.31 | 1753.24
02.18 98535 | Poda em altura de árvore com diâmetro de tronco maior ou igual a 0,60 m. Af_03/2024 |  | un | 2 | 736.89 | 918.6 | 1837.2
02.19 IUTR1006 | CARGA, MANOBRAS E DESCARGA DE MATERIAIS DIVERSOS, COM CAMINHAO CARROCERIA 9T (CARGA E DESCARGA MANUAIS) |  | t | 41 | 35.59 | 44.36 | 1818.76
02.20 95875 | Transporte com caminhão basculante de 10 m³, em via urbana pavimentada, dmt até 30 km (unidade: m3xkm). Af_02/2026 |  | m³.km | 184.5 | 2.84 | 3.54 | 653.13
| Total - REMOÇÕES, DEMOLIÇÕES E SUPRESSÕES | [5 empty] | 72808.2
03 | RECOMPOSIÇÃO DO PAVIMENTO
03.01 90105 | Escavação mecanizada de vala com profundidade até 1,5 m (média montante e jusante/uma composição por trecho), retroescav. (0,26 m3), largura menor que 0,8 m, em solo de 1a categoria, locais com baixo nível de interferência. Af_09/2024 |  | m³ | 124.51 | 9.55 | 11.9 | 1481.66
03.02 95875 | Transporte com caminhão basculante de 10 m³, em via urbana pavimentada, dmt até 30 km (unidade: m3xkm). Af_02/2026 |  | m³.km | 700.362 | 2.84 | 3.54 | 2479.28
03.03 IUP30353 | Execução e compactação de base e ou sub base para pavimentação de solo estabilizado granulometricamente sem mistura de solos - exclusive solo, escavação, carga e transporte Ref SiCRO 4011219 - prod 52,5m3 |  | m³ | 103.76 | 21.24 | 26.47 | 2746.52
03.04 100974 | Carga, manobra e descarga de solos e materiais granulares em caminhão basculante 10 m³ - carga com pá carregadeira (caçamba de 1,7 a 2,8 m³ / 128 hp) e descarga livre (unidade: m3). Af_02/2026 |  | m³ | 129.7 | 8.45 | 10.53 | 1365.74
03.05 95875 | Transporte com caminhão basculante de 10 m³, em via urbana pavimentada, dmt até 30 km (unidade: m3xkm). Af_02/2026 |  | m³.km | 3891 | 2.84 | 3.54 | 13774.14
03.06 93590 | Transporte com caminhão basculante de 10 m³, em via urbana pavimentada, adicional para dmt excedente a 30 km (unidade: m3xkm). Af_02/2026 |  | m³.km | 2594 | 1.08 | 1.34 | 3475.96
03.07 IUP30114 | Execução de imprimação com emulsão asfáltica a base d'água.(exclusive material betuminoso) |  | m² | 691.71 | 0.71 | 0.88 | 608.7
03.08 IUP0007 | Emulsão asfáltica a base d'água para imprimação. |  | t | 0.83 | 3790 | 4724.61 | 3921.42
03.09 102330 | Transporte com caminhão tanque de transporte de material asfáltico de 30000 l, em via urbana pavimentada, dmt até 30km (unidade: txkm). Af_02/2026 |  | txkm | 24.9 | 1.63 | 2.03 | 50.54
03.10 102331 | Transporte com caminhão tanque de transporte de material asfáltico de 30000 l, em via urbana pavimentada, adicional para dmt excedente a 30 km (unidade: txkm). Af_02/2026 |  | txkm | 81.34 | 0.62 | 0.77 | 62.63
03.11 IUP20005 | Aplicação de concreto betuminoso usinado à quente (CBUQ), exclusive transporte e material Ref SINAPI 95995 |  | t | 53.015 | 50.38 | 62.8 | 3329.34
03.12 34770 | Concreto betuminoso usinado a quente (CBUQ) para pavimentação asfáltica, padrão DNIT, faixa C, com CAP 30/45 - aquisição posto usina |  | t | 53.015 | 700.35 | 873.05 | 46284.74
03.13 95878 | Transporte com caminhão basculante de 10 m³, em via urbana pavimentada, dmt até 30 km (unidade: txkm). Af_02/2026 |  | txkm | 1590.45 | 1.89 | 2.35 | 3737.55
03.14 93596 | Transporte com caminhão basculante de 10 m³, em via urbana pavimentada, adicional para dmt excedente a 30 km (unidade: txkm). Af_02/2026 |  | txkm | 5195.47 | 0.72 | 0.89 | 4623.96
03.15 92404 | Execução de pavimento em piso intertravado, com bloco 16 faces de 22 x 11 cm, espessura 8 cm. Af_10/2022 |  | m² | 73.4 | 95.68 | 119.27 | 8754.41
03.16 95878 | Transporte com caminhão basculante de 10 m³, em via urbana pavimentada, dmt até 30 km (unidade: txkm). Af_02/2026 |  | txkm | 49.2 | 1.89 | 2.35 | 115.62
03.17 93596 | Transporte com caminhão basculante de 10 m³, em via urbana pavimentada, adicional para dmt excedente a 30 km (unidade: txkm). Af_02/2026 |  | txkm | 160.72 | 0.72 | 0.89 | 143.04
03.18 95878 | Transporte com caminhão basculante de 10 m³, em via urbana pavimentada, dmt até 30 km (unidade: txkm). Af_02/2026 |  | txkm | 0.44 | 1.89 | 2.35 | 1.03
| Total - RECOMPOSIÇÃO DO PAVIMENTO | [5 empty] | 96956.28
04 | MICRODRENAGEM
04.01 | MICRODRENAGEM - TERRAPLENAGEM
04.01.01 IUD30211 | Esgotamento de água com bomba submersa, inclusive grupo gerador |  | h | 136.24 | 27.08 | 33.75 | 4598.1
04.01.02 IUD30096 | Remoção de canalização Ø < 0,60 cm, exclusive bota - fora |  | m/h | 78.21 | 88.86 | 110.77 | 8663.32
04.01.03 90100 | Escavação mecanizada de vala com prof. Até 1,5 m (média montante e jusante/uma composição por trecho), retroescav. (0,26 m3), larg. De 0,8 m a 1,5 m, em solo de 1a categoria, em locais com alto nível de interferência. Af_09/2024 |  | m³ | 1320.64 | 13.81 | 17.21 | 22728.21
04.01.04 90102 | Escavação mecanizada de vala com prof. Maior que 1,5 m até 3,0 m (média montante e jusante/uma composição por trecho), retroescav. (0,26 m3), largura de 0,8 m a 1,5 m, em solo de 1a categoria, em locais com alto nível de interferência. Af_09/2024 |  | m³ | 1572.09 | 12.49 | 15.57 | 24477.44
04.01.05 102278 | Escavação mecanizada de vala com prof. Maior que 1,50 m até 3,0 m (média montante e jusante/uma composição por trecho), escavadeira (1,2 m3), larg. De 1,5 m a 2,5 m, em solo de 1a categoria, em locais com alto nível de interferência. Af_09/2024 |  | m³ | 7855.33 | 9.36 | 11.66 | 91593.14
04.01.06 90087 | Escavação mecanizada de vala com prof. De 3,0 m até 4,5 m(média montante e jusante/uma composição por trecho), escavadeira (1,2 m3), larg. De 1,5 m a 2,5 m, em solo de 1a categoria, em locais com alto nível de interferência. Af_09/2024 |  | m³ | 8107.16 | 8.99 | 11.2 | 90800.19
04.01.07 90090 | Escavação mecanizada de vala com prof. Maior que 4,5 m até 6,0 m(média montante e jusante/uma composição por trecho), escavadeira (1,2 m3), larg. De 1,5 m a 2,5 m, em solo de 1a categoria, em locais com alto nível de interferência. Af_09/2024 |  | m³ | 3666.23 | 8.81 | 10.98 | 40255.2
04.01.08 90106 | Escavação mecanizada de vala com profundidade até 1,5 m (média montante e jusante/uma composição por trecho), retroescav. (0,26 m3), largura de 0,8 m a 1,5 m, em solo de 1a categoria, locais com baixo nível de interferência. Af_09/2024 |  | m³ | 18.5 | 8.7 | 10.84 | 200.54
04.01.09 102281 | Escavação mecanizada de vala com prof. Maior que 1,5 m até 3,0 m (média montante e jusante/uma composição por trecho),com escavadeira (1,2 m3),larg. De 1,5 m a 2,5 m, em solo de 1a categoria, locais com baixo nível de interferência. Af_09/2024 |  | m³ | 225.64 | 5.9 | 7.35 | 1658.45
04.01.10 90095 | Escavação mecanizada de vala com prof. Maior que 3,0 m até 4,5 m (média montante e jusante/uma composição por trecho), escavadeira (1,2 m3), larg. De 1,5 m a 2,5 m, em solo de 1a categoria, locais com baixo nível de interferência. Af_09/2024 |  | m³ | 886.01 | 5.66 | 7.05 | 6246.37
04.01.11 90098 | Escavação mecanizada de vala com prof. Maior que 4,5 m até 6,0 m (média montante e jusante/uma composição por trecho), escavadeira (1,2 m3), larg. De 1,5 m a 2,5 m, em solo de 1a categoria, locais com baixo nível de interferência. Af_09/2024 |  | m³ | 2290.34 | 5.55 | 6.91 | 15826.24
04.01.12 101573 | Escoramento de vala, tipo pontaleteamento, com profundidade de 1,5 a 3,0 m, largura maior ou igual a 1,5 m e menor que 2,5 m. Af_01/2026 |  | m² | 527.99 | 27.18 | 33.88 | 17888.3
04.01.13 IUD30580 | Escoramento de vala, tipo blindado, com profundidade de 3,0 a 4,5 m, largura maior ou igual a 1,5 m e menor que 2,5 m. Altura do escoramento igual a 2,4 m. Execução e fornecimento, inclui material. (REF. SINAPI COD. 03.ESCO.VALA.042/01) |  | m² | 6351.38 | 16.16 | 20.14 | 127916.79
04.01.14 101616 | Preparo de fundo de vala com largura menor que 1,5 m (acerto do solo natural), em local com nível baixo de interferência. Af_01/2026 |  | m² | 1818.08 | 7.77 | 9.68 | 17599.01
04.01.15 101617 | Preparo de fundo de vala com largura maior ou igual a 1,5 m e menor que 2,5 m (acerto do solo natural), em local com nível baixo de interferência. Af_01/2026 |  | m² | 5756.03 | 3.53 | 4.4 | 25326.53
04.01.16 101624 | Preparo de fundo de vala com largura maior ou igual a 1,5 m e menor que 2,5 m, com camada de brita, lançamento mecanizado. Af_01/2026 |  | m³ | 52.41 | 236.51 | 294.83 | 15452.04
04.01.17 IUD30112 | Lastro ou enroncamento de pedra-de-mão ou rachão, com lançamento mecanizado, fornecimento e apiloamento. Exclusive transporte. |  | m³ | 276.06 | 307.85 | 383.76 | 105940.78
04.01.18 104734 | Reaterro mecanizado de vala com retroescavadeira (capacidade da caçamba da retro: 0,26 m³/potência: 88 hp), largura de 0,8 a 1,5 m, profundidade até 1,5 m, com solo (sem substituição) de 1ª categoria, com placa vibratória. Af_08/2023 |  | m³ | 1152.72 | 14.99 | 18.68 | 21532.8
04.01.19 104736 | Reaterro mecanizado de vala com retroescavadeira (capacidade da caçamba da retro: 0,26 m³/potência: 88 hp), largura de 0,8 a 1,5 m, profundidade de 1,5 a 3,0 m, com solo (sem substituição) de 1ª categoria, com placa vibratória. Af_08/2023 |  | m³ | 1379.68 | 9.22 | 11.49 | 15852.52
04.01.20 104730 | Reaterro mecanizado de vala com escavadeira hidráulica (capacidade da caçamba: 0,8 m³/potência: 111 hp), largura de 1,5 a 2,5 m, profundidade de 1,5 a 3,0 m, com solo (sem substituição) de 1ª categoria, com placa vibratória. Af_08/2023 |  | m³ | 6088.81 | 13.44 | 16.75 | 101987.56
04.01.21 104732 | Reaterro mecanizado de vala com escavadeira hidráulica (capacidade da caçamba: 0,8 m³/potência: 111 hp), largura de 1,5 a 2,5 m, profundidade de 3,0 a 6,0 m, com solo (sem substituição) de 1ª categoria, com placa vibratória. Af_08/2023 |  | m³ | 10615.36 | 10.4 | 12.96 | 137575.06
04.01.22 93379 | Reaterro mecanizado de vala com retroescavadeira (capacidade da caçamba da retro: 0,26 m³/potência: 88 hp), largura 0,8 a 1,5 m, profundidade até 1,5 m, com solo (sem substituição) de 1ª categoria, com compactador de solos de percussão af_08/2023 |  | m³ | 16.14 | 19.2 | 23.93 | 386.23
04.01.23 93369 | Reaterro mecanizado de vala com escavadeira hidráulica (capacidade da caçamba: 0,8 m³/potência: 111 hp), largura 1,5 a 2,5 m, profundidade 1,5 a 3,0 m, com solo (sem substituição) de 1ª categoria, com compactador de solos de percussão. Af_08/2023 |  | m³ | 175.17 | 17.48 | 21.79 | 3816.95
04.01.24 93373 | Reaterro mecanizado de vala com escavadeira hidráulica (capacidade da caçamba: 0,8 m³/potência: 111 hp), largura 1,5 a 2,5 m, profundidade 3,0 a 6,0 m, com solo (sem substituição) de 1ª categoria, com compactador de solos de percussão. Af_08/2023 |  | m³ | 1960.47 | 14.44 | 18 | 35288.46
04.01.25 100974 | Carga, manobra e descarga de solos e materiais granulares em caminhão basculante 10 m³ - carga com pá carregadeira (caçamba de 1,7 a 2,8 m³ / 128 hp) e descarga livre (unidade: m3). Af_02/2026 |  | m³ | 5361.88 | 8.45 | 10.53 | 56460.59
04.01.26 95875 | Transporte com caminhão basculante de 10 m³, em via urbana pavimentada, dmt até 30 km (unidade: m3xkm). Af_02/2026 |  | m³.km | 24128.46 | 2.84 | 3.54 | 85414.74
04.01.27 95875 | Transporte com caminhão basculante de 10 m³, em via urbana pavimentada, dmt até 30 km (unidade: m3xkm). Af_02/2026 |  | m³.km | 10839.9 | 2.84 | 3.54 | 38373.24
04.01.28 93590 | Transporte com caminhão basculante de 10 m³, em via urbana pavimentada, adicional para dmt excedente a 30 km (unidade: m3xkm). Af_02/2026 |  | m³.km | 28545.07 | 1.08 | 1.34 | 38250.39
04.02 | MICRODRENAGEM - GALERIAS
04.02.01 7781 | Tubo de concreto simples para aguas pluviais, classe ps1, com encaixe ponta e bolsa, diametro nominal de 400 mm |  | m | 941 | 85.25 | 106.27 | 100000.07
04.02.02 7791 | Tubo de concreto simples para aguas pluviais, classe ps1, com encaixe ponta e bolsa, diametro nominal de 600 mm |  | m | 751.73 | 151.88 | 189.33 | 142325.04
04.02.03 7750 | Tubo de concreto armado para aguas pluviais, classe pa-1, com encaixe ponta e bolsa, diametro nominal de 800 mm |  | m | 784.91 | 397.66 | 495.72 | 389095.58
04.02.04 7753 | Tubo de concreto armado para aguas pluviais, classe pa-1, com encaixe ponta e bolsa, diametro nominal de 1000 mm |  | m | 363.7 | 465.94 | 580.84 | 211251.5
04.02.05 7757 | Tubo de concreto armado para aguas pluviais, classe pa-1, com encaixe ponta e bolsa, diametro nominal de 1200 mm |  | m | 1295.22 | 695.91 | 867.52 | 1123629.25
04.02.06 7758 | Tubo de concreto armado para aguas pluviais, classe pa-1, com encaixe ponta e bolsa, diametro nominal de 1500 mm |  | m | 90.12 | 1008.21 | 1256.83 | 113265.51
04.02.07 7766 | Tubo de concreto armado para aguas pluviais, classe pa-2, com encaixe ponta e bolsa, diametro nominal de 1200 mm |  | m | 138.51 | 751.14 | 936.37 | 129696.6
04.02.08 7767 | Tubo de concreto armado para aguas pluviais, classe pa-2, com encaixe ponta e bolsa, diametro nominal de 1500 mm |  | m | 105.87 | 1078.51 | 1344.47 | 142339.03
04.02.09 100952 | Transporte com caminhão carroceria com guindauto (munck), momento máximo de carga 11,7 tm, em via urbana pavimentada, dmt até 30km (unidade: txkm). Af_02/2026 |  | txkm | 97765.5 | 3.23 | 4.02 | 393017.31
04.02.10 100953 | Transporte com caminhão carroceria com guindauto (munck), momento máximo de carga 11,7 tm, em via urbana pavimentada, adicional para dmt excedente a 30 km (unidade: txkm). Af_02/2026 |  | txkm | 319367.3 | 1.23 | 1.53 | 488631.96
04.02.11 92821 | Assentamento de tubo de concreto para redes coletoras de águas pluviais, diâmetro de 400 mm, junta rígida, instalado em local com alto nível de interferências (não inclui fornecimento). Af_03/2024 |  | m | 928 | 37.75 | 47.05 | 43662.4
04.02.12 92824 | Assentamento de tubo de concreto para redes coletoras de águas pluviais, diâmetro de 600 mm, junta rígida, instalado em local com alto nível de interferências (não inclui fornecimento). Af_03/2024 |  | m | 751.73 | 60.06 | 74.87 | 56282.02
04.02.13 92826 | Assentamento de tubo de concreto para redes coletoras de águas pluviais, diâmetro de 800 mm, junta rígida, instalado em local com alto nível de interferências (não inclui fornecimento). Af_03/2024 |  | m | 784.91 | 83.46 | 104.04 | 81662.03
04.02.14 92828 | Assentamento de tubo de concreto para redes coletoras de águas pluviais, diâmetro de 1000 mm, junta rígida, instalado em local com alto nível de interferências (não inclui fornecimento). Af_03/2024 |  | m | 363.7 | 107.93 | 134.54 | 48932.19
04.02.15 92830 | Assentamento de tubo de concreto para redes coletoras de águas pluviais, diâmetro de 1200 mm, junta rígida, instalado em local com alto nível de interferências (não inclui fornecimento). Af_03/2024 |  | m | 1224.88 | 133.46 | 166.37 | 203783.28
04.02.16 92832 | Assentamento de tubo de concreto para redes coletoras de águas pluviais, diâmetro de 1500 mm, junta rígida, instalado em local com alto nível de interferências (não inclui fornecimento). Af_03/2024 |  | m | 175.81 | 173.74 | 216.58 | 38076.92
04.02.17 92809 | Assentamento de tubo de concreto para redes coletoras de águas pluviais, diâmetro de 400 mm, junta rígida, instalado em local com baixo nível de interferências (não inclui fornecimento). Af_03/2024 |  | m | 13 | 34.25 | 42.69 | 554.97
04.02.18 92817 | Assentamento de tubo de concreto para redes coletoras de águas pluviais, diâmetro de 1200 mm, junta rígida, instalado em local com baixo nível de interferências (não inclui fornecimento). Af_03/2024 |  | m | 208.85 | 121.56 | 151.53 | 31647.04
04.02.19 92819 | Assentamento de tubo de concreto para redes coletoras de águas pluviais, diâmetro de 1500 mm, junta rígida, instalado em local com baixo nível de interferências (não inclui fornecimento). Af_03/2024 |  | m | 20.18 | 158.68 | 197.81 | 3991.8
04.03 | MICRODRENAGEM - DISPOSITIVOS ESTRUTURAIS
04.03.01 IUD30136 | PVBC-01 - Poço de Visita, com dimensões internas de 2,02m x 2,12m x 1,40m (bxbxh), em alvenaria de bloco de concreto estrutural FBK 8 MPa. Exclusive pescoço e tampão. |  | un | 52 | 9299.92 | 11593.28 | 602850.56
04.03.02 IUD30137 | PVBC-02 - Poço de Visita, com dimensões internas de 3,22m x 2,12m x 2,00m (bxbxh), em alvenaria de bloco de concreto estrutural FBK 8 MPa. Exclusive pescoço e tampão |  | un | 3 | 14105.85 | 17584.35 | 52753.05
04.03.03 IUD30138 | PVBC - Poço de visita, com dimensões internas de 4,02m x 2,12m x 2,00m (bxbxh), em alvenaria de bloco de concreto estrutural fbk 8 mpa. Exclusive pescoço e tampão Ref. DR/0146 |  | un | 4 | 16716.1 | 20838.29 | 83353.16
04.03.04 IUD30670 | APVBC - Acréscimo para Poço de Visita, com dimensões internas de 2,02m x 2,12m, em alvenaria de bloco de concreto estrutural FBK 8 Mpa. Ref.DR/0171 |  | un | 73 | 367.66 | 458.32 | 33457.36
04.03.05 IUD30671 | APVBC - Acréscimo para Poço de Visita, com dimensões internas de 3,22m x 2,12m, em alvenaria de bloco de concreto estrutural FBK 8 Mpa. Ref. DR/0176 |  | un | 6 | 453.66 | 565.53 | 3393.18
04.03.06 IUD30672 | APVBC - Acréscimo para Poço de Visita, com dimensões internas de 4,02m x 2,12m, em alvenaria de bloco de concreto estrutural FBK 8 Mpa. Ref. DR/0181 |  | un | 1 | 510.41 | 636.27 | 636.27
04.03.07 IUD30850 | Antecâmara para poço de visita, com dimensões internas de 1,22m x 2,12m x 1,40m (bxbxh), em alvenaria de bloco de concreto estrutural FBK 8MPa |  | un | 7 | 3567.91 | 4447.75 | 31134.25
04.03.08 98051 | Chaminé circular para poço de visita para esgoto, em alvenaria com tijolos cerâmicos maciços, diâmetro interno = 0,6 m. Af_12/2020 |  | m | 30.97 | 1004.23 | 1251.87 | 38770.41
04.03.09 98114 | Tampa circular para esgoto e drenagem, em ferro fundido, diâmetro interno = 0,6 m. Af_12/2020 |  | un | 59 | 603.86 | 752.77 | 44413.43
04.03.10 IUD30854 | Caixa de Passagem, com dimensões internas de 1,60m x 2,17m x 2,40m (bxbxh), em alvenaria de bloco de concreto estrutural FBK 8 Mpa (Ref. DR/0221) |  | un | 1 | 11886.36 | 14817.53 | 14817.53
04.03.11 IUD20200 | Caixa coletora, com dimensões internas de 1,60m x 2,17m x 2,40m (bxbxh), em alvenaria de bloco de concreto estrutural fbk 8 mpa (REF DR-0904) |  | un | 4 | 12099.41 | 15083.12 | 60332.48
04.03.12 IUD20104 | BLSC - Boca-de-lobo simples, em concreto simples fck 20 MPa virado em betoneira com lançamento em fundação, incluindo forma, escavação, calçamento ao redor, inclusive grelha, conforme projeto. |  | un | 62 | 1495.44 | 1864.21 | 115581.02
04.03.13 IUD20041 | BLDC - Boca-de-lobo dupla, em concreto simples fck 20 MPa virado em betoneira, com guia chapeu, com lançamento em fundação, incluindo forma, escavação, calçamento ao redor, inclusive grelhas, conforme projeto. |  | un | 16 | 2953.63 | 3681.99 | 58911.84
04.03.14 IUD20042 | BLTC - Boca-de-lobo tripla, em concreto simples fck 20 MPa virado em betoneira, com guia chapeu, com lançamento em fundação, incluindo forma, escavação, calçamento ao redor. |  | un | 33 | 4252.54 | 5301.21 | 174939.93
04.03.15 95875 | Transporte com caminhão basculante de 10 m³, em via urbana pavimentada, dmt até 30 km (unidade: m3xkm). Af_02/2026 |  | m³.km | 11079.09 | 2.84 | 3.54 | 39219.97
04.03.16 93590 | Transporte com caminhão basculante de 10 m³, em via urbana pavimentada, adicional para dmt excedente a 30 km (unidade: m3xkm). Af_02/2026 |  | m³.km | 29174.937 | 1.08 | 1.34 | 39094.41
04.04 | MICRODRENAGEM - SERVIÇOS DE ESTRUTURAS
04.04.01 94962 | Concreto magro para lastro, traço 1:4,5:4,5 (em massa seca de cimento/ areia média/ brita 1) - preparo mecânico com betoneira 400 l. Af_05/2021 |  | m³ | 4.8 | 409.77 | 510.81 | 2451.88
04.04.02 103670 | LANÇAMENTO COM USO DE BALDES, ADENSAMENTO E ACABAMENTO DE CONCRETO EM ESTRUTURAS. AF_02/2022 |  | m³ | 4.8 | 308.59 | 384.68 | 1846.46
04.04.03 34493 | Concreto usinado bombeável, classe de resistência C25, com brita 0 e 1, slump = 100 +/- 20 mm, exclui serviço de bombeamento (NBR 8953) |  | m³ | 74.57 | 601.49 | 749.81 | 55913.33
04.04.04 103673 | LANÇAMENTO COM USO DE BOMBA, ADENSAMENTO E ACABAMENTO DE CONCRETO EM ESTRUTURAS. AF_02/2022 |  | m³ | 74.57 | 43.41 | 54.11 | 4034.98
04.04.05 92415 | Montagem e desmontagem de fôrma de pilares retangulares e estruturas similares, pé-direito simples, em chapa de madeira compensada resinada, 2 utilizações. Af_09/2020 |  | m² | 290.24 | 143.68 | 179.11 | 51984.88
04.04.06 96543 | Armação de bloco utilizando aço ca-60 de 5 mm - montagem. Af_01/2024 |  | kg | 2.32 | 19.83 | 24.72 | 57.35
04.04.07 100342 | Armação de cortina de contenção em concreto armado, com aço ca-50 de 6,3 mm - montagem. Af_11/2024 |  | kg | 149.96 | 16.7 | 20.81 | 3120.66
04.04.08 100343 | Armação de cortina de contenção em concreto armado, com aço ca-50 de 8 mm - montagem. Af_11/2024 |  | kg | 1362.8 | 14.74 | 18.37 | 25034.63
04.04.09 100344 | Armação de cortina de contenção em concreto armado, com aço ca-50 de 10 mm - montagem. Af_11/2024 |  | kg | 345.15 | 12.1 | 15.08 | 5204.86
04.04.10 100346 | Armação de cortina de contenção em concreto armado, com aço ca-50 de 16 mm - montagem. Af_11/2024 |  | kg | 441.4 | 8.99 | 11.2 | 4943.68
04.04.11 5824 | Caminhão toco, PBT 16.000 kg, carga útil máx. 10.685 kg, dist. entre eixos 4,8 m, potência 189 CV, inclusive carroceria fixa aberta de madeira p/ transporte geral de carga seca, dimen. aprox. 2,5 x 7,00 x 0,50 m - chp diurno. af_06/2014 |  | chp | 0.021 | 241.11 | 300.56 | 6.31
04.04.12 88251 | Auxiliar de Serralheiro com encargos complementares |  | h | 0.68 | 23.48 | 29.27 | 19.9
04.04.13 88315 | Serralheiro com encargos complementares |  | h | 0.68 | 28.8 | 35.9 | 24.41
04.04.14 21013 | Tubo aço galvanizado com costura, classe leve, DN 50 mm ( 2"), E = 3,00 mm, *4,40* kg/m (NBR 5580) |  | m | 21.75 | 66.92 | 83.42 | 1814.38
04.04.15 3912 | Luva de ferro galvanizado, com rosca BSP, de 2" |  | un | 1.811 | 39.46 | 49.19 | 89.08
04.04.16 101792 | Escoramento de fôrmas de laje em madeira não aparelhada, pé-direito simples, incluso travamento, 4 utilizações. Af_09/2020 |  | m³ | 32.22 | 15.95 | 19.88 | 640.53
| Total - MICRODRENAGEM | [5 empty] | 6444799.86
05 | IMPLANTAÇÃO ASFÁLTICA
05.01 | TERRAPLENAGEM
05.01.01 IUP10002 | Preparo do sub-leito, escavação e carga, exclusive transporte |  | m³ | 12119.71 | 6.76 | 8.42 | 102047.95
05.01.02 100974 | Carga, manobra e descarga de solos e materiais granulares em caminhão basculante 10 m³ - carga com pá carregadeira (caçamba de 1,7 a 2,8 m³ / 128 hp) e descarga livre (unidade: m3). Af_02/2026 |  | m³ | 15149.637 | 8.45 | 10.53 | 159525.67
05.01.03 95875 | Transporte com caminhão basculante de 10 m³, em via urbana pavimentada, dmt até 30 km (unidade: m3xkm). Af_02/2026 |  | m³.km | 68173.362 | 2.84 | 3.54 | 241333.7
05.01.04 6079 | Argila, argila vermelha ou argila arenosa (retirada na jazida, sem transporte) |  | m³ | 19.24 | 41.01 | 51.12 | 983.54
05.01.05 95875 | Transporte com caminhão basculante de 10 m³, em via urbana pavimentada, dmt até 30 km (unidade: m3xkm). Af_02/2026 |  | m³.km | 269.36 | 2.84 | 3.54 | 953.53
05.01.06 96385 | Execução e compactação de corpo de aterro de aterro (95% de energia do proctor normal) com solo predominantemente argiloso espessura 15 cm - exclusive material, escavação, carga e transporte. Af_09/2024 |  | m³ | 15.39 | 13.12 | 16.35 | 251.62
05.02 | PAVIMENTAÇÃO
05.02.01 100576 | Regularização e compactação de subleito de solo predominantemente argiloso, para obras de construção de pavimentos. Af_09/2024 |  | m² | 29567.54 | 3 | 3.73 | 110286.92
05.02.02 101768 | Construção de base e sub-base para pavimentação de solo estabilizado granulometricamente sem mistura de solos - exclusive solo, escavação, carga e transporte. Af_09/2024 |  | m³ | 4435.13 | 26.71 | 33.29 | 147645.47
05.02.03 IUP30353 | Execução e compactação de base e ou sub base para pavimentação de solo estabilizado granulometricamente sem mistura de solos - exclusive solo, escavação, carga e transporte Ref SiCRO 4011219 - prod 52,5m3 |  | m³ | 4960.37 | 21.24 | 26.47 | 131300.99
05.02.04 100974 | Carga, manobra e descarga de solos e materiais granulares em caminhão basculante 10 m³ - carga com pá carregadeira (caçamba de 1,7 a 2,8 m³ / 128 hp) e descarga livre (unidade: m3). Af_02/2026 |  | m³ | 6200.46 | 8.45 | 10.53 | 65290.84
05.02.05 95875 | Transporte com caminhão basculante de 10 m³, em via urbana pavimentada, dmt até 30 km (unidade: m3xkm). Af_02/2026 |  | m³.km | 186013.8 | 2.84 | 3.54 | 658488.85
05.02.06 93590 | Transporte com caminhão basculante de 10 m³, em via urbana pavimentada, adicional para dmt excedente a 30 km (unidade: m3xkm). Af_02/2026 |  | m³.km | 124009.2 | 1.08 | 1.34 | 166172.32
05.02.07 6079 | Argila, argila vermelha ou argila arenosa (retirada na jazida, sem transporte) |  | m³ | 5543.91 | 41.01 | 51.12 | 283404.67
05.02.08 95875 | Transporte com caminhão basculante de 10 m³, em via urbana pavimentada, dmt até 30 km (unidade: m3xkm). Af_02/2026 |  | m³.km | 77614.74 | 2.84 | 3.54 | 274756.17
05.02.09 IUP30114 | Execução de imprimação com emulsão asfáltica a base d'água.(exclusive material betuminoso) |  | m² | 25523.04 | 0.71 | 0.88 | 22460.27
05.02.10 IUP0007 | Emulsão asfáltica a base d'água para imprimação. |  | t | 30.627 | 3790 | 4724.61 | 144700.63
05.02.11 IUP30118 | EXECUÇÃO DE PINTURA DE LIGAÇÃO COM EMULSÃO ASFÁLTICA, EXCLUSIVE EMULSÃO |  | m² | 25523.04 | 0.98 | 1.22 | 31138.1
05.02.12 IUP0009 | Emulsão asfáltica catiônica RR-1C para uso em pavimentação asfáltica. |  | t | 12.761 | 3823 | 4765.75 | 60815.73
05.02.13 102330 | Transporte com caminhão tanque de transporte de material asfáltico de 30000 l, em via urbana pavimentada, dmt até 30km (unidade: txkm). Af_02/2026 |  | txkm | 1301.64 | 1.63 | 2.03 | 2642.32
05.02.14 102331 | Transporte com caminhão tanque de transporte de material asfáltico de 30000 l, em via urbana pavimentada, adicional para dmt excedente a 30 km (unidade: txkm). Af_02/2026 |  | txkm | 4252.024 | 0.62 | 0.77 | 3274.05
05.02.15 IUP20005 | Aplicação de concreto betuminoso usinado à quente (CBUQ), exclusive transporte e material Ref SINAPI 95995 |  | t | 1956.187 | 50.38 | 62.8 | 122848.54
05.02.16 34770 | Concreto betuminoso usinado a quente (CBUQ) para pavimentação asfáltica, padrão DNIT, faixa C, com CAP 30/45 - aquisição posto usina |  | t | 1956.187 | 700.35 | 873.05 | 1707849.06
05.02.17 95878 | Transporte com caminhão basculante de 10 m³, em via urbana pavimentada, dmt até 30 km (unidade: txkm). Af_02/2026 |  | txkm | 58685.61 | 1.89 | 2.35 | 137911.18
05.02.18 93596 | Transporte com caminhão basculante de 10 m³, em via urbana pavimentada, adicional para dmt excedente a 30 km (unidade: txkm). Af_02/2026 |  | txkm | 191706.326 | 0.72 | 0.89 | 170618.63
| Total - IMPLANTAÇÃO ASFÁLTICA | [5 empty] | 4746700.75
06 | SERVIÇOS COMPLEMENTARES
06.01 IUP30001 | Meio-fio com sarjeta, concreto fck=20 MPa, seção 615 cm², moldado no local, inclusive escavação e pintura a cal em uma demão |  | m | 7777.89 | 61.58 | 76.76 | 597030.83
06.02 IUP30006 | Tento (acabamento de limpa-rodas), concreto fck = 20 MPa, seção 330cm² |  | m | 135.05 | 35.76 | 44.57 | 6019.17
06.03 95875 | Transporte com caminhão basculante de 10 m³, em via urbana pavimentada, dmt até 30 km (unidade: m3xkm). Af_02/2026 |  | m³.km | 11056.41 | 2.84 | 3.54 | 39139.69
06.04 93590 | Transporte com caminhão basculante de 10 m³, em via urbana pavimentada, adicional para dmt excedente a 30 km (unidade: m3xkm). Af_02/2026 |  | m³.km | 29115.213 | 1.08 | 1.34 | 39014.38
06.05 101203 | Cerca com mourões de madeira roliça, diâmetro 11 cm, espaçamento de 2,5 m, altura livre de 1,7 m, cravados 0,5 m, com 5 fios de arame de aço ovalado 15x17 - fornecimento e instalação. Af_12/2025 |  | m | 106.08 | 38.09 | 47.48 | 5036.67
06.06 IUC10025 | Alambrado com tela de aço galvanizado, fio 14, malha 1½" , três fios de arame liso, poste curvo de concreto com altura de 1,80m, mureta de alvenaria com altura de 0,30 m, conforme projeto |  | m | 139.06 | 249.44 | 310.95 | 43240.7
06.07 103946 | Plantio de grama esmeralda ou são carlos ou curitibana, em placas. Af_07/2024 |  | m² | 8.29 | 14.65 | 18.26 | 151.37
| Total - SERVIÇOS COMPLEMENTARES | [5 empty] | 729632.81
07 | SINALIZAÇÃO VIÁRIA
07.01 IUS20037 | Pintura de setas e zebrados - tinta base acrílica emulsionada em água - espessura de 0,5mm. Ref. Cód. Sicro 5213407. |  | m² | 275.93 | 37.82 | 47.14 | 13007.34
07.02 IUS0028 | Pintura de Faixa - tinta base acrilica emulsionada em agua - espessura de 0,5mm - padrão DNIT (prod equipe 163,23 m2/h) com microesferas de vidro, inclusive pre marcação( Refer. SICRO CÓD.5213403) |  | m² | 213.35 | 21.9 | 27.3 | 5824.45
07.03 13521 | Placa de aço esmaltada para identificação de rua, *45 cm x 20* cm |  | un | 134 | 142.56 | 177.71 | 23813.14
07.04 34723 | Placa de sinalização em chapa de aço num 16 com pintura refletiva |  | m² | 30.48 | 997.92 | 1244 | 37917.12
07.05 IUS0030 | Poste de aço galvanizado, por imersao a quente (NBR6323), coluna com diametro externo de 50,8mm(2"), espessura 2,75mm, comprimento de 3500mm - REF SCO-RIO |  | un | 175 | 613.17 | 764.37 | 133764.75
| Total - SINALIZAÇÃO VIÁRIA | [5 empty] | 214326.8
08 | PASSEIO COM ACESSIBILIDADE
08.01 97083 | Compactação mecânica de solo para execução de radier, piso de concreto ou laje sobre solo, com compactador de solos a percussão. Af_09/2021 |  | m² | 2376.09 | 3.49 | 4.35 | 10335.99
08.02 94991 | Execução de passeio (calçada) ou piso de concreto com concreto moldado in loco, usinado c20, acabamento convencional, não armado. Af_08/2022 |  | m³ | 166.326 | 832.79 | 1038.15 | 172671.33
08.03 IUP40001 | Piso tátil direcional e de alerta com ladrilho hidráulico de 40x40x2,5cm, em concreto simples fck=35MPa (NBR 9050 e com o decreto 5296), incluindo fornecimento e assentamento com argamassa ou cimento colante sobre coxim preparado no piso rústico |  | m | 382.52 | 56.72 | 70.7 | 27044.16
08.04 100947 | Transporte com caminhão carroceria 9t, em via urbana pavimentada, dmt até 30km (unidade: txkm). Af_02/2026 |  | txkm | 220.2 | 2.54 | 3.16 | 695.83
08.05 100948 | Transporte com caminhão carroceria 9t, em via urbana pavimentada, adicional para dmt excedente a 30 km (unidade: txkm). Af_02/2026 |  | txkm | 719.32 | 0.97 | 1.2 | 863.18
08.06 94962 | Concreto magro para lastro, traço 1:4,5:4,5 (em massa seca de cimento/ areia média/ brita 1) - preparo mecânico com betoneira 400 l. Af_05/2021 |  | m³ | 4.59 | 409.77 | 510.81 | 2344.61
| Total - PASSEIO COM ACESSIBILIDADE | [5 empty] | 213955.1
09 | ADMINISTRAÇÃO LOCAL DE OBRA
09.01 90778 | Engenheiro Civil de obra pleno com encargos complementares |  | h | 200 | 149.14 | 185.91 | 37182
09.02 90780 | Mestre de obras com encargos complementares |  | h | 850 | 44.28 | 55.19 | 46911.5
09.03 90767 | Apontador ou apropriador com encargos complementares |  | h | 850 | 29.35 | 36.58 | 31093
09.04 IUC00007 | Vigia noturno com encargos complementares |  | h | 950 | 36.47 | 45.46 | 43187
09.05 90781 | Topografo com encargos complementares |  | h | 720 | 37.4 | 46.62 | 33566.4
09.06 88253 | Auxiliar de Topógrafo com encargos complementares |  | h | 720 | 19.76 | 24.63 | 17733.6
09.07 88321 | Técnico de laboratório com encargos complementares |  | h | 720 | 42.47 | 52.94 | 38116.8
09.08 88249 | Auxiliar de laboratório com encargos complementares |  | h | 720 | 36.14 | 45.05 | 32436
| Total - ADMINISTRAÇÃO LOCAL DE OBRA | [5 empty] | 280226.3
|  | Total Geral |  |  |  |  | 12999839.27