## Total 100%
Curva ABC
Lote: 9423 - OBRA DE INFRAESTRUTURA URBANA – PAVIMENTAÇÃO ASFÁLTICA E DRENAGEM DE ÁGUAS PLUVIAIS EM DIVERSAS RUAS DO BAIRRO AFONSO PAIM (ETAPA 01), NO MUNICÍPIO DE ANASTÁCIO/MS - Código Orçamento: 6587
Valor total do Orçamento Oficial: R$ 12.999.839,27
Valor total do Orçamento Adequado: R$ 6.646.073,16
Serviços ligados diretamente ao orçamento - R$ 6.647.682,72
Código | Descrição | Unidade | Quantidade | Custo Referencial | Custo Calculado | Produto do Custo Referencial | Porcentagem | Código | Porcentagem Acumulada
95875 | Transporte com caminhão basculante de 10 m³, em via urbana pavimentada, dmt até 30 km (unidade: m3xkm). Af_02/2026 | m³.km | 394349.594 | 2.84 | 2.84 | 1119952.85 | 16.84 | 95875 | 16.84
IUD30136 | PVBC-01 - Poço de Visita, com dimensões internas de 2,02m x 2,12m x 1,40m (bxbxh), em alvenaria de bloco de concreto estrutural FBK 8 MPa. Exclusive pescoço e tampão. | un | 52 | 9299.92 | 9299.92 | 483595.84 | 7.28 | IUD30136 | 24.12
IUP30001 | Meio-fio com sarjeta, concreto fck=20 MPa, seção 615 cm², moldado no local, inclusive escavação e pintura a cal em uma demão | m | 7777.89 | 61.58 | 61.58 | 478962.47 | 7.2 | IUP30001 | 31.32
100953 | Transporte com caminhão carroceria com guindauto (munck), momento máximo de carga 11,7 tm, em via urbana pavimentada, adicional para dmt excedente a 30 km (unidade: txkm). Af_02/2026 | txkm | 319367.3 | 1.23 | 1.23 | 392821.78 | 5.91 | 100953 | 37.23
100952 | Transporte com caminhão carroceria com guindauto (munck), momento máximo de carga 11,7 tm, em via urbana pavimentada, dmt até 30km (unidade: txkm). Af_02/2026 | txkm | 97765.5 | 3.23 | 3.23 | 315782.57 | 4.75 | 100952 | 41.98
93590 | Transporte com caminhão basculante de 10 m³, em via urbana pavimentada, adicional para dmt excedente a 30 km (unidade: m3xkm). Af_02/2026 | m³.km | 213438.42 | 1.08 | 1.08 | 230513.49 | 3.47 | 93590 | 45.45
100974 | Carga, manobra e descarga de solos e materiais granulares em caminhão basculante 10 m³ - carga com pá carregadeira (caçamba de 1,7 a 2,8 m³ / 128 hp) e descarga livre (unidade: m3). Af_02/2026 | m³ | 26841.677 | 8.45 | 8.45 | 226812.17 | 3.41 | 100974 | 48.86
92830 | Assentamento de tubo de concreto para redes coletoras de águas pluviais, diâmetro de 1200 mm, junta rígida, instalado em local com alto nível de interferências (não inclui fornecimento). Af_03/2024 | m | 1224.88 | 133.46 | 133.46 | 163472.48 | 2.46 | 92830 | 51.32
93596 | Transporte com caminhão basculante de 10 m³, em via urbana pavimentada, adicional para dmt excedente a 30 km (unidade: txkm). Af_02/2026 | txkm | 197062.516 | 0.72 | 0.72 | 141885.01 | 2.13 | 93596 | 53.45
IUD20042 | BLTC - Boca-de-lobo tripla, em concreto simples fck 20 MPa virado em betoneira, com guia chapeu, com lançamento em fundação, incluindo forma, escavação, calçamento ao redor. | un | 33 | 4252.54 | 4252.54 | 140333.82 | 2.12 | IUD20042 | 55.57
94991 | Execução de passeio (calçada) ou piso de concreto com concreto moldado in loco, usinado c20, acabamento convencional, não armado. Af_08/2022 | m³ | 166.326 | 832.79 | 832.79 | 138514.63 | 2.08 | 94991 | 57.65
101768 | Construção de base e sub-base para pavimentação de solo estabilizado granulometricamente sem mistura de solos - exclusive solo, escavação, carga e transporte. Af_09/2024 | m³ | 4435.13 | 26.71 | 26.71 | 118462.32 | 1.78 | 101768 | 59.43
95878 | Transporte com caminhão basculante de 10 m³, em via urbana pavimentada, dmt até 30 km (unidade: txkm). Af_02/2026 | txkm | 60325.7 | 1.89 | 1.89 | 114015.57 | 1.72 | 95878 | 61.15
104732 | Reaterro mecanizado de vala com escavadeira hidráulica (capacidade da caçamba: 0,8 m³/potência: 111 hp), largura de 1,5 a 2,5 m, profundidade de 3,0 a 6,0 m, com solo (sem substituição) de 1ª categoria, com placa vibratória. Af_08/2023 | m³ | 10615.36 | 10.4 | 10.4 | 110399.74 | 1.66 | 104732 | 62.81
IUP30353 | Execução e compactação de base e ou sub base para pavimentação de solo estabilizado granulometricamente sem mistura de solos - exclusive solo, escavação, carga e transporte Ref SiCRO 4011219 - prod 52,5m3 | m³ | 5064.13 | 21.24 | 21.24 | 107562.12 | 1.61 | IUP30353 | 64.42
IUS0030 | Poste de aço galvanizado, por imersao a quente (NBR6323), coluna com diametro externo de 50,8mm(2"), espessura 2,75mm, comprimento de 3500mm - REF SCO-RIO | un | 175 | 613.17 | 613.17 | 107304.75 | 1.62 | IUS0030 | 66.04
IUD30580 | Escoramento de vala, tipo blindado, com profundidade de 3,0 a 4,5 m, largura maior ou igual a 1,5 m e menor que 2,5 m. Altura do escoramento igual a 2,4 m. Execução e fornecimento, inclui material. (REF. SINAPI COD. 03.ESCO.VALA.042/01) | m² | 6351.38 | 16.16 | 16.16 | 102638.3 | 1.54 | IUD30580 | 67.58
IUP20005 | Aplicação de concreto betuminoso usinado à quente (CBUQ), exclusive transporte e material Ref SINAPI 95995 | t | 2009.202 | 50.38 | 50.38 | 101223.6 | 1.53 | IUP20005 | 69.11
IUD20104 | BLSC - Boca-de-lobo simples, em concreto simples fck 20 MPa virado em betoneira com lançamento em fundação, incluindo forma, escavação, calçamento ao redor, inclusive grelha, conforme projeto. | un | 62 | 1495.44 | 1495.44 | 92717.28 | 1.39 | IUD20104 | 70.5
100576 | Regularização e compactação de subleito de solo predominantemente argiloso, para obras de construção de pavimentos. Af_09/2024 | m² | 29567.54 | 3 | 3 | 88702.62 | 1.33 | 100576 | 71.83
IUD30112 | Lastro ou enroncamento de pedra-de-mão ou rachão, com lançamento mecanizado, fornecimento e apiloamento. Exclusive transporte. | m³ | 276.06 | 307.85 | 307.85 | 84985.07 | 1.28 | IUD30112 | 73.11
IUP10002 | Preparo do sub-leito, escavação e carga, exclusive transporte | m³ | 12119.71 | 6.76 | 6.76 | 81929.24 | 1.24 | IUP10002 | 74.35
104730 | Reaterro mecanizado de vala com escavadeira hidráulica (capacidade da caçamba: 0,8 m³/potência: 111 hp), largura de 1,5 a 2,5 m, profundidade de 1,5 a 3,0 m, com solo (sem substituição) de 1ª categoria, com placa vibratória. Af_08/2023 | m³ | 6088.81 | 13.44 | 13.44 | 81833.61 | 1.23 | 104730 | 75.58
102278 | Escavação mecanizada de vala com prof. Maior que 1,50 m até 3,0 m (média montante e jusante/uma composição por trecho), escavadeira (1,2 m3), larg. De 1,5 m a 2,5 m, em solo de 1a categoria, em locais com alto nível de interferência. Af_09/2024 | m³ | 7855.33 | 9.36 | 9.36 | 73525.89 | 1.1 | 102278 | 76.68
90087 | Escavação mecanizada de vala com prof. De 3,0 m até 4,5 m(média montante e jusante/uma composição por trecho), escavadeira (1,2 m3), larg. De 1,5 m a 2,5 m, em solo de 1a categoria, em locais com alto nível de interferência. Af_09/2024 | m³ | 8107.16 | 8.99 | 8.99 | 72883.37 | 1.1 | 90087 | 77.78
IUI00004 | Sinalização de advertência de obra com placa (fundo laranja) sobre cavalete, conforme ABNT-NBR-7678 - estrutura de metalica confecção | un | 48 | 1459.52 | 1459.52 | 70056.96 | 1.05 | IUI00004 | 78.83
IUD30138 | PVBC - Poço de visita, com dimensões internas de 4,02m x 2,12m x 2,00m (bxbxh), em alvenaria de bloco de concreto estrutural fbk 8 mpa. Exclusive pescoço e tampão Ref. DR/0146 | un | 4 | 16716.1 | 16716.1 | 66864.4 | 1.01 | IUD30138 | 79.84
92826 | Assentamento de tubo de concreto para redes coletoras de águas pluviais, diâmetro de 800 mm, junta rígida, instalado em local com alto nível de interferências (não inclui fornecimento). Af_03/2024 | m | 784.91 | 83.46 | 83.46 | 65508.59 | 0.98 | 92826 | 80.82
IUD20200 | Caixa coletora, com dimensões internas de 1,60m x 2,17m x 2,40m (bxbxh), em alvenaria de bloco de concreto estrutural fbk 8 mpa (REF DR-0904) | un | 4 | 12099.41 | 12099.41 | 48397.64 | 0.73 | IUD20200 | 81.55
IUD20041 | BLDC - Boca-de-lobo dupla, em concreto simples fck 20 MPa virado em betoneira, com guia chapeu, com lançamento em fundação, incluindo forma, escavação, calçamento ao redor, inclusive grelhas, conforme projeto. | un | 16 | 2953.63 | 2953.63 | 47258.08 | 0.71 | IUD20041 | 82.26
92824 | Assentamento de tubo de concreto para redes coletoras de águas pluviais, diâmetro de 600 mm, junta rígida, instalado em local com alto nível de interferências (não inclui fornecimento). Af_03/2024 | m | 751.73 | 60.06 | 60.06 | 45148.9 | 0.68 | 92824 | 82.94
IUD30137 | PVBC-02 - Poço de Visita, com dimensões internas de 3,22m x 2,12m x 2,00m (bxbxh), em alvenaria de bloco de concreto estrutural FBK 8 MPa. Exclusive pescoço e tampão | un | 3 | 14105.85 | 14105.85 | 42317.55 | 0.64 | IUD30137 | 83.58
92415 | Montagem e desmontagem de fôrma de pilares retangulares e estruturas similares, pé-direito simples, em chapa de madeira compensada resinada, 2 utilizações. Af_09/2020 | m² | 290.24 | 143.68 | 143.68 | 41701.68 | 0.63 | 92415 | 84.21
92828 | Assentamento de tubo de concreto para redes coletoras de águas pluviais, diâmetro de 1000 mm, junta rígida, instalado em local com alto nível de interferências (não inclui fornecimento). Af_03/2024 | m | 363.7 | 107.93 | 107.93 | 39254.14 | 0.59 | 92828 | 84.8
IUSP0004 | Locação de uma unidade de banheiro químico (2,31x1,15x1,15)m com uma higienização por semana, inclusive transporte, carga e descarga | mês | 18 | 2160 | 2160 | 38880 | 0.58 | IUSP0004 | 85.38
90780 | Mestre de obras com encargos complementares | h | 850 | 44.28 | 44.28 | 37638 | 0.57 | 90780 | 85.95
98114 | Tampa circular para esgoto e drenagem, em ferro fundido, diâmetro interno = 0,6 m. Af_12/2020 | un | 59 | 603.86 | 603.86 | 35627.74 | 0.53 | 98114 | 86.48
92821 | Assentamento de tubo de concreto para redes coletoras de águas pluviais, diâmetro de 400 mm, junta rígida, instalado em local com alto nível de interferências (não inclui fornecimento). Af_03/2024 | m | 928 | 37.75 | 37.75 | 35032 | 0.53 | 92821 | 87.01
IUC10025 | Alambrado com tela de aço galvanizado, fio 14, malha 1½" , três fios de arame liso, poste curvo de concreto com altura de 1,80m, mureta de alvenaria com altura de 0,30 m, conforme projeto | m | 139.06 | 249.44 | 249.44 | 34687.13 | 0.52 | IUC10025 | 87.53
IUC00007 | Vigia noturno com encargos complementares | h | 950 | 36.47 | 36.47 | 34646.5 | 0.52 | IUC00007 | 88.05
90090 | Escavação mecanizada de vala com prof. Maior que 4,5 m até 6,0 m(média montante e jusante/uma composição por trecho), escavadeira (1,2 m3), larg. De 1,5 m a 2,5 m, em solo de 1a categoria, em locais com alto nível de interferência. Af_09/2024 | m³ | 3666.23 | 8.81 | 8.81 | 32299.49 | 0.49 | 90090 | 88.54
98051 | Chaminé circular para poço de visita para esgoto, em alvenaria com tijolos cerâmicos maciços, diâmetro interno = 0,6 m. Af_12/2020 | m | 30.97 | 1004.23 | 1004.23 | 31101 | 0.47 | 98051 | 89.01
88321 | Técnico de laboratório com encargos complementares | h | 720 | 42.47 | 42.47 | 30578.4 | 0.46 | 88321 | 89.47
92832 | Assentamento de tubo de concreto para redes coletoras de águas pluviais, diâmetro de 1500 mm, junta rígida, instalado em local com alto nível de interferências (não inclui fornecimento). Af_03/2024 | m | 175.81 | 173.74 | 173.74 | 30545.23 | 0.46 | 92832 | 89.93
IUP30002 | Recorte mecânico de pavimento asfáltico ou piso de concreto, com serra de disco diamantado para piso/asfalto | m | 9097.91 | 3.28 | 3.28 | 29841.14 | 0.45 | IUP30002 | 90.38
90778 | Engenheiro Civil de obra pleno com encargos complementares | h | 200 | 149.14 | 149.14 | 29828 | 0.44 | 90778 | 90.82
93373 | Reaterro mecanizado de vala com escavadeira hidráulica (capacidade da caçamba: 0,8 m³/potência: 111 hp), largura 1,5 a 2,5 m, profundidade 3,0 a 6,0 m, com solo (sem substituição) de 1ª categoria, com compactador de solos de percussão. Af_08/2023 | m³ | 1960.47 | 14.44 | 14.44 | 28309.19 | 0.43 | 93373 | 91.25
90781 | Topografo com encargos complementares | h | 720 | 37.4 | 37.4 | 26928 | 0.41 | 90781 | 91.66
IUD30670 | APVBC - Acréscimo para Poço de Visita, com dimensões internas de 2,02m x 2,12m, em alvenaria de bloco de concreto estrutural FBK 8 Mpa. Ref.DR/0171 | un | 73 | 367.66 | 367.66 | 26839.18 | 0.4 | IUD30670 | 92.06
88249 | Auxiliar de laboratório com encargos complementares | h | 720 | 36.14 | 36.14 | 26020.8 | 0.39 | 88249 | 92.45
97636 | Demolição parcial de pavimento asfáltico, de forma mecanizada, sem reaproveitamento. Af_09/2023 | m² | 1109.28 | 22.91 | 22.91 | 25413.6 | 0.38 | 97636 | 92.83
92817 | Assentamento de tubo de concreto para redes coletoras de águas pluviais, diâmetro de 1200 mm, junta rígida, instalado em local com baixo nível de interferências (não inclui fornecimento). Af_03/2024 | m | 208.85 | 121.56 | 121.56 | 25387.81 | 0.38 | 92817 | 93.21
IUP30118 | EXECUÇÃO DE PINTURA DE LIGAÇÃO COM EMULSÃO ASFÁLTICA, EXCLUSIVE EMULSÃO | m² | 25523.04 | 0.98 | 0.98 | 25012.58 | 0.38 | IUP30118 | 93.59
IUD30850 | Antecâmara para poço de visita, com dimensões internas de 1,22m x 2,12m x 1,40m (bxbxh), em alvenaria de bloco de concreto estrutural FBK 8MPa | un | 7 | 3567.91 | 3567.91 | 24975.37 | 0.38 | IUD30850 | 93.97
90767 | Apontador ou apropriador com encargos complementares | h | 850 | 29.35 | 29.35 | 24947.5 | 0.37 | 90767 | 94.34
IUI00002 | Fornecimento e colocação de tela tapume de proteção, altura 1,20m, fabricada com polietileno reforçado , por processo de extrusão , fornecida na cor laranja, no tipo leve, rolo com as seguintes dimensões: h=1,20m, e l=50m | m² | 2885.53 | 7.67 | 7.67 | 22132.02 | 0.33 | IUI00002 | 94.67
IUP40001 | Piso tátil direcional e de alerta com ladrilho hidráulico de 40x40x2,5cm, em concreto simples fck=35MPa (NBR 9050 e com o decreto 5296), incluindo fornecimento e assentamento com argamassa ou cimento colante sobre coxim preparado no piso rústico | m | 382.52 | 56.72 | 56.72 | 21696.53 | 0.33 | IUP40001 | 95
101617 | Preparo de fundo de vala com largura maior ou igual a 1,5 m e menor que 2,5 m (acerto do solo natural), em local com nível baixo de interferência. Af_01/2026 | m² | 5756.03 | 3.53 | 3.53 | 20318.79 | 0.31 | 101617 | 95.31
100343 | Armação de cortina de contenção em concreto armado, com aço ca-50 de 8 mm - montagem. Af_11/2024 | kg | 1362.8 | 14.74 | 14.74 | 20087.67 | 0.3 | 100343 | 95.61
90102 | Escavação mecanizada de vala com prof. Maior que 1,5 m até 3,0 m (média montante e jusante/uma composição por trecho), retroescav. (0,26 m3), largura de 0,8 m a 1,5 m, em solo de 1a categoria, em locais com alto nível de interferência. Af_09/2024 | m³ | 1572.09 | 12.49 | 12.49 | 19635.4 | 0.29 | 90102 | 95.9
IUP30114 | Execução de imprimação com emulsão asfáltica a base d'água.(exclusive material betuminoso) | m² | 26214.75 | 0.71 | 0.71 | 18612.47 | 0.28 | IUP30114 | 96.18
90100 | Escavação mecanizada de vala com prof. Até 1,5 m (média montante e jusante/uma composição por trecho), retroescav. (0,26 m3), larg. De 0,8 m a 1,5 m, em solo de 1a categoria, em locais com alto nível de interferência. Af_09/2024 | m³ | 1320.64 | 13.81 | 13.81 | 18238.04 | 0.28 | 90100 | 96.46
104734 | Reaterro mecanizado de vala com retroescavadeira (capacidade da caçamba da retro: 0,26 m³/potência: 88 hp), largura de 0,8 a 1,5 m, profundidade até 1,5 m, com solo (sem substituição) de 1ª categoria, com placa vibratória. Af_08/2023 | m³ | 1152.72 | 14.99 | 14.99 | 17279.27 | 0.26 | 104734 | 96.72
101573 | Escoramento de vala, tipo pontaleteamento, com profundidade de 1,5 a 3,0 m, largura maior ou igual a 1,5 m e menor que 2,5 m. Af_01/2026 | m² | 527.99 | 27.18 | 27.18 | 14350.77 | 0.21 | 101573 | 96.93
88253 | Auxiliar de Topógrafo com encargos complementares | h | 720 | 19.76 | 19.76 | 14227.2 | 0.22 | 88253 | 97.15
101616 | Preparo de fundo de vala com largura menor que 1,5 m (acerto do solo natural), em local com nível baixo de interferência. Af_01/2026 | m² | 1818.08 | 7.77 | 7.77 | 14126.48 | 0.21 | 101616 | 97.36
104736 | Reaterro mecanizado de vala com retroescavadeira (capacidade da caçamba da retro: 0,26 m³/potência: 88 hp), largura de 0,8 a 1,5 m, profundidade de 1,5 a 3,0 m, com solo (sem substituição) de 1ª categoria, com placa vibratória. Af_08/2023 | m³ | 1379.68 | 9.22 | 9.22 | 12720.65 | 0.19 | 104736 | 97.55
90098 | Escavação mecanizada de vala com prof. Maior que 4,5 m até 6,0 m (média montante e jusante/uma composição por trecho), escavadeira (1,2 m3), larg. De 1,5 m a 2,5 m, em solo de 1a categoria, locais com baixo nível de interferência. Af_09/2024 | m³ | 2290.34 | 5.55 | 5.55 | 12711.39 | 0.19 | 90098 | 97.74
101624 | Preparo de fundo de vala com largura maior ou igual a 1,5 m e menor que 2,5 m, com camada de brita, lançamento mecanizado. Af_01/2026 | m³ | 52.41 | 236.51 | 236.51 | 12395.49 | 0.19 | 101624 | 97.93
IUD30854 | Caixa de Passagem, com dimensões internas de 1,60m x 2,17m x 2,40m (bxbxh), em alvenaria de bloco de concreto estrutural FBK 8 Mpa (Ref. DR/0221) | un | 1 | 11886.36 | 11886.36 | 11886.36 | 0.18 | IUD30854 | 98.11
IUS20037 | Pintura de setas e zebrados - tinta base acrílica emulsionada em água - espessura de 0,5mm. Ref. Cód. Sicro 5213407. | m² | 275.93 | 37.82 | 37.82 | 10435.67 | 0.16 | IUS20037 | 98.27
IUSP0002 | Sinalização de transito - noturna (REF SINAPI 74221/001) | m | 2092.8 | 4.11 | 4.11 | 8601.41 | 0.13 | IUSP0002 | 98.4
92404 | Execução de pavimento em piso intertravado, com bloco 16 faces de 22 x 11 cm, espessura 8 cm. Af_10/2022 | m² | 73.4 | 95.68 | 95.68 | 7022.91 | 0.1 | 92404 | 98.5
IUD30096 | Remoção de canalização Ø < 0,60 cm, exclusive bota - fora | m/h | 78.21 | 88.86 | 68.28 | 6949.74 | 0.11 | IUD30096 | 98.61
90095 | Escavação mecanizada de vala com prof. Maior que 3,0 m até 4,5 m (média montante e jusante/uma composição por trecho), escavadeira (1,2 m3), larg. De 1,5 m a 2,5 m, em solo de 1a categoria, locais com baixo nível de interferência. Af_09/2024 | m³ | 886.01 | 5.66 | 5.66 | 5014.82 | 0.07 | 90095 | 98.68
98526 | Remoção de raízes remanescentes de tronco de árvore com diâmetro maior ou igual a 0,20 m e menor que 0,40 m. Af_03/2024 | un | 35 | 138.74 | 138.74 | 4855.9 | 0.07 | 98526 | 98.75
IUP30006 | Tento (acabamento de limpa-rodas), concreto fck = 20 MPa, seção 330cm² | m | 135.05 | 35.76 | 35.76 | 4829.39 | 0.08 | IUP30006 | 98.83
IUS0028 | Pintura de Faixa - tinta base acrilica emulsionada em agua - espessura de 0,5mm - padrão DNIT (prod equipe 163,23 m2/h) com microesferas de vidro, inclusive pre marcação( Refer. SICRO CÓD.5213403) | m² | 213.35 | 21.9 | 21.9 | 4672.37 | 0.07 | IUS0028 | 98.9
98533 | Poda em altura de árvore com diâmetro de tronco maior ou igual a 0,20 m e menor que 0,40 m. Af_03/2024 | un | 35 | 127.11 | 127.11 | 4448.85 | 0.06 | 98533 | 98.96
IUC10071 | Demolição de concreto simples, de forma mecanizada, sem reaproveitamento (Refer. SICRO CÓD. 1600989) | m³ | 18.36 | 233.44 | 233.44 | 4285.96 | 0.07 | IUC10071 | 99.03
100344 | Armação de cortina de contenção em concreto armado, com aço ca-50 de 10 mm - montagem. Af_11/2024 | kg | 345.15 | 12.1 | 12.1 | 4176.32 | 0.06 | 100344 | 99.09
101203 | Cerca com mourões de madeira roliça, diâmetro 11 cm, espaçamento de 2,5 m, altura livre de 1,7 m, cravados 0,5 m, com 5 fios de arame de aço ovalado 15x17 - fornecimento e instalação. Af_12/2025 | m | 106.08 | 38.09 | 38.09 | 4040.59 | 0.06 | 101203 | 99.15
100346 | Armação de cortina de contenção em concreto armado, com aço ca-50 de 16 mm - montagem. Af_11/2024 | kg | 441.4 | 8.99 | 8.99 | 3968.19 | 0.06 | 100346 | 99.21
103689 | Fornecimento e instalação de placa de obra com chapa galvanizada e estrutura de madeira. Af_03/2022_ps | m² | 8 | 490.44 | 490.44 | 3923.52 | 0.06 | 103689 | 99.27
94962 | Concreto magro para lastro, traço 1:4,5:4,5 (em massa seca de cimento/ areia média/ brita 1) - preparo mecânico com betoneira 400 l. Af_05/2021 | m³ | 9.39 | 409.77 | 409.77 | 3847.74 | 0.06 | 94962 | 99.33
IUD30211 | Esgotamento de água com bomba submersa, inclusive grupo gerador | h | 136.24 | 27.08 | 27.08 | 3689.38 | 0.05 | IUD30211 | 99.38
103673 | LANÇAMENTO COM USO DE BOMBA, ADENSAMENTO E ACABAMENTO DE CONCRETO EM ESTRUTURAS. AF_02/2022 | m³ | 74.57 | 43.41 | 43.41 | 3237.08 | 0.05 | 103673 | 99.43
92819 | Assentamento de tubo de concreto para redes coletoras de águas pluviais, diâmetro de 1500 mm, junta rígida, instalado em local com baixo nível de interferências (não inclui fornecimento). Af_03/2024 | m | 20.18 | 158.68 | 158.68 | 3202.16 | 0.05 | 92819 | 99.48
93369 | Reaterro mecanizado de vala com escavadeira hidráulica (capacidade da caçamba: 0,8 m³/potência: 111 hp), largura 1,5 a 2,5 m, profundidade 1,5 a 3,0 m, com solo (sem substituição) de 1ª categoria, com compactador de solos de percussão. Af_08/2023 | m³ | 175.17 | 17.48 | 17.48 | 3061.97 | 0.05 | 93369 | 99.53
98529 | Corte raso e recorte de árvore com diâmetro de tronco maior ou igual a 0,20 m e menor que 0,40 m. Af_03/2024 | un | 35 | 80.72 | 80.72 | 2825.2 | 0.04 | 98529 | 99.57
IUD30671 | APVBC - Acréscimo para Poço de Visita, com dimensões internas de 3,22m x 2,12m, em alvenaria de bloco de concreto estrutural FBK 8 Mpa. Ref. DR/0176 | un | 6 | 453.66 | 453.66 | 2721.96 | 0.04 | IUD30671 | 99.61
102331 | Transporte com caminhão tanque de transporte de material asfáltico de 30000 l, em via urbana pavimentada, adicional para dmt excedente a 30 km (unidade: txkm). Af_02/2026 | txkm | 4333.364 | 0.62 | 0.62 | 2686.69 | 0.04 | 102331 | 99.65
100342 | Armação de cortina de contenção em concreto armado, com aço ca-50 de 6,3 mm - montagem. Af_11/2024 | kg | 149.96 | 16.7 | 16.7 | 2504.33 | 0.04 | 100342 | 99.69
102330 | Transporte com caminhão tanque de transporte de material asfáltico de 30000 l, em via urbana pavimentada, dmt até 30km (unidade: txkm). Af_02/2026 | txkm | 1326.54 | 1.63 | 1.63 | 2162.26 | 0.03 | 102330 | 99.72
IUC10065 | Remoção de Alambrado com tela de aço galvanizado, fio 14, malha 1½" , três fios de arame liso, poste curvo de concreto com altura de 2,10m, com reaproveitamento | m | 141.88 | 12.8 | 12.8 | 1816.06 | 0.03 | IUC10065 | 99.75
98535 | Poda em altura de árvore com diâmetro de tronco maior ou igual a 0,60 m. Af_03/2024 | un | 2 | 736.89 | 736.89 | 1473.78 | 0.02 | 98535 | 99.77
IUTR1006 | CARGA, MANOBRAS E DESCARGA DE MATERIAIS DIVERSOS, COM CAMINHAO CARROCERIA 9T (CARGA E DESCARGA MANUAIS) | t | 41 | 35.59 | 35.59 | 1459.19 | 0.02 | IUTR1006 | 99.79
98534 | Poda em altura de árvore com diâmetro de tronco maior ou igual a 0,40 m e menor que 0,60 m. Af_03/2024 | un | 4 | 351.61 | 351.61 | 1406.44 | 0.02 | 98534 | 99.81
102281 | Escavação mecanizada de vala com prof. Maior que 1,5 m até 3,0 m (média montante e jusante/uma composição por trecho),com escavadeira (1,2 m3),larg. De 1,5 m a 2,5 m, em solo de 1a categoria, locais com baixo nível de interferência. Af_09/2024 | m³ | 225.64 | 5.9 | 5.9 | 1331.28 | 0.02 | 102281 | 99.83
IUD30116 | Demolição de boca de lobo BLSC, incluindo carga e bota-fora do entulho e reaterro da cava | un | 3 | 442.26 | 442.26 | 1326.78 | 0.02 | IUD30116 | 99.85
90105 | Escavação mecanizada de vala com profundidade até 1,5 m (média montante e jusante/uma composição por trecho), retroescav. (0,26 m3), largura menor que 0,8 m, em solo de 1a categoria, locais com baixo nível de interferência. Af_09/2024 | m³ | 124.51 | 9.55 | 9.55 | 1189.07 | 0.02 | 90105 | 99.87
98527 | Remoção de raízes remanescentes de tronco de árvore com diâmetro maior ou igual a 0,40 m e menor que 0,60 m. Af_03/2024 | un | 4 | 230.25 | 230.25 | 921 | 0.02 | 98527 | 99.89
100982 | Carga, manobra e descarga de entulho em caminhão basculante 10 m³ - carga com escavadeira hidráulica (caçamba de 0,80 m³ / 111 hp) e descarga livre (unidade: m3). Af_02/2026 | m³ | 88.58 | 9.67 | 9.67 | 856.57 | 0.01 | 100982 | 99.9
98531 | Corte raso e recorte de árvore com diâmetro de tronco maior ou igual a 0,60 m. Af_03/2024 | un | 2 | 407.17 | 407.17 | 814.34 | 0.01 | 98531 | 99.91
IUC20135 | Remoção de piso em bloco de concreto, de forma mecanizada, sem reaproveitamento | m² | 67.29 | 10.97 | 10.97 | 738.17 | 0.01 | IUC20135 | 99.92
100948 | Transporte com caminhão carroceria 9t, em via urbana pavimentada, adicional para dmt excedente a 30 km (unidade: txkm). Af_02/2026 | txkm | 719.32 | 0.97 | 0.97 | 697.74 | 0.01 | 100948 | 99.93
98530 | Corte raso e recorte de árvore com diâmetro de tronco maior ou igual a 0,40 m e menor que 0,60 m. Af_03/2024 | un | 4 | 158.44 | 158.44 | 633.76 | 0.01 | 98530 | 99.94
98528 | Remoção de raízes remanescentes de tronco de árvore com diâmetro maior ou igual a 0,60 m. Af_03/2024 | un | 2 | 303.48 | 303.48 | 606.96 | 0.01 | 98528 | 99.95
100947 | Transporte com caminhão carroceria 9t, em via urbana pavimentada, dmt até 30km (unidade: txkm). Af_02/2026 | txkm | 220.2 | 2.54 | 2.54 | 559.31 | 0.01 | 100947 | 99.96
101792 | Escoramento de fôrmas de laje em madeira não aparelhada, pé-direito simples, incluso travamento, 4 utilizações. Af_09/2020 | m³ | 32.22 | 15.95 | 15.95 | 513.91 | 0.01 | 101792 | 99.97
IUD30672 | APVBC - Acréscimo para Poço de Visita, com dimensões internas de 4,02m x 2,12m, em alvenaria de bloco de concreto estrutural FBK 8 Mpa. Ref. DR/0181 | un | 1 | 510.41 | 510.41 | 510.41 | 0 | IUD30672 | 99.97
92809 | Assentamento de tubo de concreto para redes coletoras de águas pluviais, diâmetro de 400 mm, junta rígida, instalado em local com baixo nível de interferências (não inclui fornecimento). Af_03/2024 | m | 13 | 34.25 | 34.25 | 445.25 | 0.01 | 92809 | 99.98
93379 | Reaterro mecanizado de vala com retroescavadeira (capacidade da caçamba da retro: 0,26 m³/potência: 88 hp), largura 0,8 a 1,5 m, profundidade até 1,5 m, com solo (sem substituição) de 1ª categoria, com compactador de solos de percussão af_08/2023 | m³ | 16.14 | 19.2 | 19.2 | 309.89 | 0.01 | 93379 | 99.99
96385 | Execução e compactação de corpo de aterro de aterro (95% de energia do proctor normal) com solo predominantemente argiloso espessura 15 cm - exclusive material, escavação, carga e transporte. Af_09/2024 | m³ | 15.39 | 13.12 | 13.12 | 201.92 | 0 | 96385 | 99.99
90106 | Escavação mecanizada de vala com profundidade até 1,5 m (média montante e jusante/uma composição por trecho), retroescav. (0,26 m3), largura de 0,8 m a 1,5 m, em solo de 1a categoria, locais com baixo nível de interferência. Af_09/2024 | m³ | 18.5 | 8.7 | 8.7 | 160.95 | 0 | 90106 | 99.99
103946 | Plantio de grama esmeralda ou são carlos ou curitibana, em placas. Af_07/2024 | m² | 8.29 | 14.65 | 14.65 | 121.45 | 0 | 103946 | 99.99
IUC10043 | Remoção de cerca com mourões de madeira/concreto. Ref. Cod. Novo Sicro 1600966. | m | 104.27 | 0.79 | 0.79 | 82.37 | 0 | IUC10043 | 99.99
96543 | Armação de bloco utilizando aço ca-60 de 5 mm - montagem. Af_01/2024 | kg | 2.32 | 19.83 | 19.83 | 46.01 | 0.01 | 96543 | 100