## Total 100%
Curva ABC
Lote: 9418 - OBRA DE INFRAESTRUTURA URBANA - PAVIMENTAÇÃO ASFÁLTICA, DRENAGEM DE ÁGUAS PLUVIAIS E REVITALIZAÇÃO DA AVENIDA DOIS E RUA BRASIL, DESCOMISSIONAMENTO DA MS 306 TRAVESSIA URBANA - LOTE 01, NO MUNICÍPIO DE CHAPADÃO DO SUL/MS. - Código Orçamento: 6579
Valor total do Orçamento Oficial: R$ 76.104.068,93
Valor total do Orçamento Adequado: R$ 34.488.697,39
Serviços ligados diretamente ao orçamento - R$ 34.493.785,18
Código | Descrição | Unidade | Quantidade | Custo Referencial | Custo Calculado | Produto do Custo Referencial | Porcentagem | Código | Porcentagem Acumulada
100953 | Transporte com caminhão carroceria com guindauto (munck), momento máximo de carga 11,7 tm, em via urbana pavimentada, adicional para dmt excedente a 30 km (unidade: txkm). Af_02/2026 | txkm | 5147502.436 | 1.23 | 1.23 | 6331428 | 18.35 | 100953 | 18.35
95876 | Transporte com caminhão basculante de 14 m³, em via urbana pavimentada, dmt até 30 km (unidade: m3xkm). Af_02/2026 | m³.km | 1874533.65 | 2.47 | 2.47 | 4630098.12 | 13.42 | 95876 | 31.77
100952 | Transporte com caminhão carroceria com guindauto (munck), momento máximo de carga 11,7 tm, em via urbana pavimentada, dmt até 30km (unidade: txkm). Af_02/2026 | txkm | 528852.99 | 3.23 | 3.23 | 1708195.16 | 4.96 | 100952 | 36.73
100975 | Carga, manobra e descarga de solos e materiais granulares em caminhão basculante 14 m³ - carga com pá carregadeira (caçamba de 1,7 a 2,8 m³ / 128 hp) e descarga livre (unidade: m3). Af_02/2026 | m³ | 173001.49 | 8.39 | 8.39 | 1451482.5 | 4.2 | 100975 | 40.93
93373 | Reaterro mecanizado de vala com escavadeira hidráulica (capacidade da caçamba: 0,8 m³/potência: 111 hp), largura 1,5 a 2,5 m, profundidade 3,0 a 6,0 m, com solo (sem substituição) de 1ª categoria, com compactador de solos de percussão. Af_08/2023 | m³ | 93166.4 | 14.44 | 14.44 | 1345322.82 | 3.9 | 93373 | 44.83
IUP30001 | Meio-fio com sarjeta, concreto fck=20 MPa, seção 615 cm², moldado no local, inclusive escavação e pintura a cal em uma demão | m | 21764.78 | 61.58 | 61.58 | 1340275.15 | 3.89 | IUP30001 | 48.72
93593 | Transporte com caminhão basculante de 14 m³, em via urbana pavimentada, adicional para dmt excedente a 30 km (unidade: m3xkm). Af_02/2026 | m³.km | 1215008.04 | 0.94 | 0.94 | 1142107.56 | 3.31 | 93593 | 52.03
IUD30139 | PVBC - Poço de Visita, com dimensões internas de 5,62m x 2,12m x 2,00m (bxbxh), em alvenaria de bloco de concreto estrutural FBK 8 MPa. Exclusive pescoço e tampão Ref. DR/0151 | un | 47 | 23682.41 | 23682.41 | 1113073.27 | 3.23 | IUD30139 | 55.26
92819 | Assentamento de tubo de concreto para redes coletoras de águas pluviais, diâmetro de 1500 mm, junta rígida, instalado em local com baixo nível de interferências (não inclui fornecimento). Af_03/2024 | m | 6553.31 | 158.68 | 158.68 | 1039879.23 | 3.01 | 92819 | 58.27
IUP20005 | Aplicação de concreto betuminoso usinado à quente (CBUQ), exclusive transporte e material Ref SINAPI 95995 | t | 18102.775 | 50.38 | 50.38 | 912017.8 | 2.65 | IUP20005 | 60.92
95879 | Transporte com caminhão basculante de 14 m³, em via urbana pavimentada, dmt até 30 km (unidade: txkm). Af_02/2026 | txkm | 543083.04 | 1.64 | 1.64 | 890656.19 | 2.58 | 95879 | 63.5
101767 | Construção de base e sub-base para pavimentação de solo estabilizado granulometricamente com mistura de solos em pista - exclusive solo, escavação, carga e transporte. Af_09/2024 | m³ | 19208.88 | 30.81 | 30.81 | 591825.59 | 1.71 | 101767 | 65.21
90778 | Engenheiro Civil de obra pleno com encargos complementares | h | 3960 | 149.14 | 149.14 | 590594.4 | 1.72 | 90778 | 66.93
IUD30136 | PVBC-01 - Poço de Visita, com dimensões internas de 2,02m x 2,12m x 1,40m (bxbxh), em alvenaria de bloco de concreto estrutural FBK 8 MPa. Exclusive pescoço e tampão. | un | 62 | 9299.92 | 9299.92 | 576595.04 | 1.67 | IUD30136 | 68.6
90098 | Escavação mecanizada de vala com prof. Maior que 4,5 m até 6,0 m (média montante e jusante/uma composição por trecho), escavadeira (1,2 m3), larg. De 1,5 m a 2,5 m, em solo de 1a categoria, locais com baixo nível de interferência. Af_09/2024 | m³ | 103487.4 | 5.55 | 5.55 | 574355.07 | 1.66 | 90098 | 70.26
93599 | Transporte com caminhão basculante de 14 m³, em via urbana pavimentada, adicional para dmt excedente a 30 km (unidade: txkm). Af_02/2026 | txkm | 778419.024 | 0.63 | 0.63 | 490403.99 | 1.42 | 93599 | 71.68
IUP30129 | Execução e compactação de base e ou sub base para pavimentação com pedra britada ou bica corrida - exclusive material, carga e transporte. | m³ | 28216.98 | 17.33 | 17.33 | 489000.26 | 1.42 | IUP30129 | 73.1
100576 | Regularização e compactação de subleito de solo predominantemente argiloso, para obras de construção de pavimentos. Af_09/2024 | m² | 142173.14 | 3 | 3 | 426519.42 | 1.24 | 100576 | 74.34
IUD30580 | Escoramento de vala, tipo blindado, com profundidade de 3,0 a 4,5 m, largura maior ou igual a 1,5 m e menor que 2,5 m. Altura do escoramento igual a 2,4 m. Execução e fornecimento, inclui material. (REF. SINAPI COD. 03.ESCO.VALA.042/01) | m² | 26227.17 | 16.16 | 16.16 | 423831.07 | 1.23 | IUD30580 | 75.57
IUD30137 | PVBC-02 - Poço de Visita, com dimensões internas de 3,22m x 2,12m x 2,00m (bxbxh), em alvenaria de bloco de concreto estrutural FBK 8 MPa. Exclusive pescoço e tampão | un | 26 | 14105.85 | 14105.85 | 366752.1 | 1.06 | IUD30137 | 76.63
IUP30023 | Escavação mecânica de material 1­ª categoria, proveniente de corte do subleito (com motoniveladora 125 HP) | m³ | 136965.2 | 2.67 | 2.67 | 365697.08 | 1.06 | IUP30023 | 77.69
IUD20117 | Escoramento de vala, tipo blindado, com profundidade de 1,5 a 3,0m, largura maior ou igual a 1,5 m e menor que 2,50 - execução e fornecimento, inclui material. (Ref. SIPCI 101597) | m² | 12314.18 | 26.04 | 26.04 | 320661.25 | 0.93 | IUD20117 | 78.62
104796 | Demolição de guias, sarjetas ou sarjetões, de forma mecanizada, sem reaproveitamento. Af_09/2023 | m | 21887.17 | 14.61 | 14.61 | 319771.55 | 0.93 | 104796 | 79.55
104732 | Reaterro mecanizado de vala com escavadeira hidráulica (capacidade da caçamba: 0,8 m³/potência: 111 hp), largura de 1,5 a 2,5 m, profundidade de 3,0 a 6,0 m, com solo (sem substituição) de 1ª categoria, com placa vibratória. Af_08/2023 | m³ | 30537.26 | 10.4 | 10.4 | 317587.5 | 0.92 | 104732 | 80.47
90780 | Mestre de obras com encargos complementares | h | 6336 | 44.28 | 44.28 | 280558.08 | 0.81 | 90780 | 81.28
IUD20042 | BLTC - Boca-de-lobo tripla, em concreto simples fck 20 MPa virado em betoneira, com guia chapeu, com lançamento em fundação, incluindo forma, escavação, calçamento ao redor. | un | 64 | 4252.54 | 4252.54 | 272162.56 | 0.79 | IUD20042 | 82.07
IUS20058 | Pintura de faixas, setas e zebrados com termoplástico por extrusão - espessura de 3,0 mm (Ref. SICRO 5213409) | m² | 2597.17 | 103.43 | 103.43 | 268625.29 | 0.78 | IUS20058 | 82.85
IUD20005 | BLTP - Boca-de-lobo tripla com caixa no passeio, em concreto simples fck=20 MPa, incluindo forma, escavação, laje e tampão em FoFo tipo pesada, conforme projeto | un | 54 | 4562.7 | 4562.7 | 246385.8 | 0.71 | IUD20005 | 83.56
90781 | Topografo com encargos complementares | h | 6336 | 37.4 | 37.4 | 236966.4 | 0.69 | 90781 | 84.25
IUD20104 | BLSC - Boca-de-lobo simples, em concreto simples fck 20 MPa virado em betoneira com lançamento em fundação, incluindo forma, escavação, calçamento ao redor, inclusive grelha, conforme projeto. | un | 157 | 1495.44 | 1495.44 | 234784.08 | 0.68 | IUD20104 | 84.93
90095 | Escavação mecanizada de vala com prof. Maior que 3,0 m até 4,5 m (média montante e jusante/uma composição por trecho), escavadeira (1,2 m3), larg. De 1,5 m a 2,5 m, em solo de 1a categoria, locais com baixo nível de interferência. Af_09/2024 | m³ | 41218.02 | 5.66 | 5.66 | 233293.99 | 0.68 | 90095 | 85.61
IUC00007 | Vigia noturno com encargos complementares | h | 6336 | 36.47 | 36.47 | 231073.92 | 0.67 | IUC00007 | 86.28
IUP30148 | Pavimento com tratamento superficial duplo, com emulsão asfaltica RR-2C. AF_01/2020 - SIPCI 104389 | m² | 10860.35 | 19.47 | 19.47 | 211451.01 | 0.61 | IUP30148 | 86.89
IUP30101 | Reciclagem com adição de 2% cimento e incorporação do revestimento asfáltico à base (Ref. Sicro cód.4011482) | m³ | 2172.07 | 94.36 | 94.36 | 204956.53 | 0.59 | IUP30101 | 87.48
88321 | Técnico de laboratório com encargos complementares | h | 4752 | 42.47 | 42.47 | 201817.44 | 0.59 | 88321 | 88.07
93369 | Reaterro mecanizado de vala com escavadeira hidráulica (capacidade da caçamba: 0,8 m³/potência: 111 hp), largura 1,5 a 2,5 m, profundidade 1,5 a 3,0 m, com solo (sem substituição) de 1ª categoria, com compactador de solos de percussão. Af_08/2023 | m³ | 11274.16 | 17.48 | 17.48 | 197072.32 | 0.57 | 93369 | 88.64
92817 | Assentamento de tubo de concreto para redes coletoras de águas pluviais, diâmetro de 1200 mm, junta rígida, instalado em local com baixo nível de interferências (não inclui fornecimento). Af_03/2024 | m | 1548.02 | 121.56 | 121.56 | 188177.31 | 0.55 | 92817 | 89.19
90767 | Apontador ou apropriador com encargos complementares | h | 6336 | 29.35 | 29.35 | 185961.6 | 0.54 | 90767 | 89.73
88249 | Auxiliar de laboratório com encargos complementares | h | 4752 | 36.14 | 36.14 | 171737.28 | 0.49 | 88249 | 90.22
92811 | Assentamento de tubo de concreto para redes coletoras de águas pluviais, diâmetro de 600 mm, junta rígida, instalado em local com baixo nível de interferências (não inclui fornecimento). Af_03/2024 | m | 2537.07 | 54.47 | 54.47 | 138194.2 | 0.4 | 92811 | 90.62
IUD30850 | Antecâmara para poço de visita, com dimensões internas de 1,22m x 2,12m x 1,40m (bxbxh), em alvenaria de bloco de concreto estrutural FBK 8MPa | un | 37 | 3567.91 | 3567.91 | 132012.67 | 0.39 | IUD30850 | 91.01
IUD30673 | APVBC - Acréscimo para Poço de Visita, com dimensões internas de 5,62m x 2,12m, em alvenaria de bloco de concreto estrutural FBK 8 Mpa. Ref. DR/0186 | un | 207 | 624.54 | 624.54 | 129279.78 | 0.37 | IUD30673 | 91.38
IUP30118 | EXECUÇÃO DE PINTURA DE LIGAÇÃO COM EMULSÃO ASFÁLTICA, EXCLUSIVE EMULSÃO | m² | 130855.46 | 0.98 | 0.98 | 128238.35 | 0.37 | IUP30118 | 91.75
88253 | Auxiliar de Topógrafo com encargos complementares | h | 6336 | 19.76 | 19.76 | 125199.36 | 0.37 | 88253 | 92.12
IUI00004 | Sinalização de advertência de obra com placa (fundo laranja) sobre cavalete, conforme ABNT-NBR-7678 - estrutura de metalica confecção | un | 70 | 1459.52 | 1459.52 | 102166.4 | 0.29 | IUI00004 | 92.41
IUS20059 | Pintura de faixa com termoplástico por aspersão HOT SPRAY - espessura de 1,5 mm (Ref SICRO 5213408) | m² | 1976.91 | 50.53 | 50.53 | 99893.26 | 0.29 | IUS20059 | 92.7
101617 | Preparo de fundo de vala com largura maior ou igual a 1,5 m e menor que 2,5 m (acerto do solo natural), em local com nível baixo de interferência. Af_01/2026 | m² | 27945.36 | 3.53 | 3.53 | 98647.12 | 0.29 | 101617 | 92.99
92815 | Assentamento de tubo de concreto para redes coletoras de águas pluviais, diâmetro de 1000 mm, junta rígida, instalado em local com baixo nível de interferências (não inclui fornecimento). Af_03/2024 | m | 973.43 | 98.12 | 98.12 | 95512.95 | 0.27 | 92815 | 93.26
IUP30114 | Execução de imprimação com emulsão asfáltica a base d'água.(exclusive material betuminoso) | m² | 130855.46 | 0.71 | 0.71 | 92907.38 | 0.27 | IUP30114 | 93.53
IUD30250 | MURO DE GABIÃO, ENCHIMENTO COM PEDRA DE MÃO TIPO RACHÃO, DE GRAVIDADE, COM GAIOLAS (ZN/AL+PVC #8X10CM ESP. 2,4MM) DE COMPRIMENTO IGUAL A 2 M, PARA MUROS COM ALTURA MENOR OU IGUAL A 4 M, GEOTEXTIL RT-10, FORNECIMENTO E EXECUÇÃO. EXCLUSIVE TRANSPORTE (REF. SINAPI 92743) | m³ | 123.5 | 726.71 | 726.71 | 89748.69 | 0.26 | IUD30250 | 93.79
102281 | Escavação mecanizada de vala com prof. Maior que 1,5 m até 3,0 m (média montante e jusante/uma composição por trecho),com escavadeira (1,2 m3),larg. De 1,5 m a 2,5 m, em solo de 1a categoria, locais com baixo nível de interferência. Af_09/2024 | m³ | 14904.75 | 5.9 | 5.9 | 87938.03 | 0.26 | 102281 | 94.05
IUS20062 | Execução de vala para passagem de eletrodutos nos cruzamentos de semáforos, dimensões (0,40 m de largura x 0,7 m de profundidade). Inclusivo recorte do pavimento, escavação da vala com retroescadeira, reaterro e envelopamento de duto com concreto (30x30cm). Exclusive fornecimento e instalação de dutos | m | 817.96 | 106.34 | 106.34 | 86981.87 | 0.25 | IUS20062 | 94.3
98114 | Tampa circular para esgoto e drenagem, em ferro fundido, diâmetro interno = 0,6 m. Af_12/2020 | un | 138 | 603.86 | 603.86 | 83332.68 | 0.24 | 98114 | 94.54
IUS87012 | Fornecimento e implantação de coluna simples dn de 2”, espessura da parede 3,0mm, altura total de 3,50m, em aço galvanizado por imersão à quente. Inclusive instalação da placa de sinalização e elementos de fixação, exclusive fornecimento da placa | un | 243 | 342.63 | 342.63 | 83259.09 | 0.24 | IUS87012 | 94.78
98051 | Chaminé circular para poço de visita para esgoto, em alvenaria com tijolos cerâmicos maciços, diâmetro interno = 0,6 m. Af_12/2020 | m | 82.59 | 1004.23 | 1004.23 | 82939.36 | 0.24 | 98051 | 95.02
IUC10070 | Demolição de concreto armado, de forma mecanizada, sem reaproveitamento (Refer. SICRO CÓD. 1619003) | m³ | 535.52 | 147.11 | 147.11 | 78780.35 | 0.23 | IUC10070 | 95.25
IUSP0004 | Locação de uma unidade de banheiro químico (2,31x1,15x1,15)m com uma higienização por semana, inclusive transporte, carga e descarga | mês | 36 | 2160 | 2160 | 77760 | 0.23 | IUSP0004 | 95.48
92809 | Assentamento de tubo de concreto para redes coletoras de águas pluviais, diâmetro de 400 mm, junta rígida, instalado em local com baixo nível de interferências (não inclui fornecimento). Af_03/2024 | m | 2219 | 34.25 | 34.25 | 76000.75 | 0.22 | 92809 | 95.7
IUD20003 | BLSP - Boca-de-lobo simples com caixa no passeio, em concreto simples fck=20 MPa, incluindo forma, escavação, laje e tampão em FoFo tipo pesada, conforme projeto | un | 39 | 1703.42 | 1703.42 | 66433.38 | 0.19 | IUD20003 | 95.89
102333 | Transporte com caminhão tanque de transporte de material asfáltico de 20000 l, em via urbana pavimentada, adicional para dmt excedente a 30 km (unidade: txkm). Af_02/2026 | txkm | 74142.45 | 0.81 | 0.81 | 60055.38 | 0.18 | 102333 | 96.07
94962 | Concreto magro para lastro, traço 1:4,5:4,5 (em massa seca de cimento/ areia média/ brita 1) - preparo mecânico com betoneira 400 l. Af_05/2021 | m³ | 142.3 | 409.77 | 409.77 | 58310.27 | 0.16 | 94962 | 96.23
IUI00002 | Fornecimento e colocação de tela tapume de proteção, altura 1,20m, fabricada com polietileno reforçado , por processo de extrusão , fornecida na cor laranja, no tipo leve, rolo com as seguintes dimensões: h=1,20m, e l=50m | m² | 7391.84 | 7.67 | 7.67 | 56695.41 | 0.17 | IUI00002 | 96.4
96385 | Execução e compactação de corpo de aterro de aterro (95% de energia do proctor normal) com solo predominantemente argiloso espessura 15 cm - exclusive material, escavação, carga e transporte. Af_09/2024 | m³ | 4059.32 | 13.12 | 13.12 | 53258.28 | 0.15 | 96385 | 96.55
93379 | Reaterro mecanizado de vala com retroescavadeira (capacidade da caçamba da retro: 0,26 m³/potência: 88 hp), largura 0,8 a 1,5 m, profundidade até 1,5 m, com solo (sem substituição) de 1ª categoria, com compactador de solos de percussão af_08/2023 | m³ | 2756.34 | 19.2 | 19.2 | 52921.73 | 0.16 | 93379 | 96.71
IUD30112 | Lastro ou enroncamento de pedra-de-mão ou rachão, com lançamento mecanizado, fornecimento e apiloamento. Exclusive transporte. | m³ | 159.9 | 307.85 | 307.85 | 49225.22 | 0.14 | IUD30112 | 96.85
101793 | Escoramento de fôrmas de laje em madeira não aparelhada, pé-direito duplo, incluso travamento, 4 utilizações. Af_09/2020 | m³ | 2100 | 23.44 | 23.44 | 49224 | 0.14 | 101793 | 96.99
IUS87018 | Placa em aço nº 16 galvanizado com película retrorrefletiva tipo I + III - confecção Ref SICRO 5213417 | m² | 113.09 | 418.18 | 418.18 | 47291.98 | 0.14 | IUS87018 | 97.13
100948 | Transporte com caminhão carroceria 9t, em via urbana pavimentada, adicional para dmt excedente a 30 km (unidade: txkm). Af_02/2026 | txkm | 47886.64 | 0.97 | 0.97 | 46450.04 | 0.13 | 100948 | 97.26
101203 | Cerca com mourões de madeira roliça, diâmetro 11 cm, espaçamento de 2,5 m, altura livre de 1,7 m, cravados 0,5 m, com 5 fios de arame de aço ovalado 15x17 - fornecimento e instalação. Af_12/2025 | m | 1187.85 | 38.09 | 38.09 | 45245.21 | 0.14 | 101203 | 97.4
IUS20019 | Tacha refletiva monodirecional, padrão DNIT, fornecimento e fixado com cola poliéster | un | 1091 | 40.72 | 40.72 | 44425.52 | 0.12 | IUS20019 | 97.52
101624 | Preparo de fundo de vala com largura maior ou igual a 1,5 m e menor que 2,5 m, com camada de brita, lançamento mecanizado. Af_01/2026 | m³ | 179.11 | 236.51 | 236.51 | 42361.31 | 0.13 | 101624 | 97.65
IUD20121 | Galeria celular em aduela pré-moldada em concreto armado, 2,50m x2,50m, assentamento e rejuntamento. Exclusive aquisição e transporte. REF SINAPI 104494 | m | 228 | 182.34 | 182.34 | 41573.52 | 0.12 | IUD20121 | 97.77
92415 | Montagem e desmontagem de fôrma de pilares retangulares e estruturas similares, pé-direito simples, em chapa de madeira compensada resinada, 2 utilizações. Af_09/2020 | m² | 271.68 | 143.68 | 143.68 | 39034.98 | 0.11 | 92415 | 97.88
IUP30147 | Remoção mecanizada com motoniveladora de revestimento asfáltico REF SICRO 4915667 | m³ | 7327.73 | 5.16 | 5.16 | 37811.09 | 0.11 | IUP30147 | 97.99
IUD30671 | APVBC - Acréscimo para Poço de Visita, com dimensões internas de 3,22m x 2,12m, em alvenaria de bloco de concreto estrutural FBK 8 Mpa. Ref. DR/0176 | un | 81 | 453.66 | 453.66 | 36746.46 | 0.11 | IUD30671 | 98.1
IUD20120 | Galeria celular em aduela pré-moldada em concreto armado, 2,00m x2,00m, assentamento e rejuntamento. Exclusive aquisição e transporte. REF SINAPI 104492 | m | 228 | 149.32 | 149.32 | 34044.96 | 0.1 | IUD20120 | 98.2
100346 | Armação de cortina de contenção em concreto armado, com aço ca-50 de 16 mm - montagem. Af_11/2024 | kg | 3739.48 | 8.99 | 8.99 | 33617.93 | 0.09 | 100346 | 98.29
IUD30138 | PVBC - Poço de visita, com dimensões internas de 4,02m x 2,12m x 2,00m (bxbxh), em alvenaria de bloco de concreto estrutural fbk 8 mpa. Exclusive pescoço e tampão Ref. DR/0146 | un | 2 | 16716.1 | 16716.1 | 33432.2 | 0.1 | IUD30138 | 98.39
93381 | Reaterro mecanizado de vala com retroescavadeira (capacidade da caçamba da retro: 0,26 m³/potência: 88 hp), largura 0,8 a 1,5 m, profundidade 1,5 a 3,0 m, com solo (sem substituição) de 1ª categoria e compactador de solos de percussão. Af_08/2023 | m³ | 2438.41 | 13.26 | 13.26 | 32333.32 | 0.09 | 93381 | 98.48
IUD30140 | PVBC - Poço de Visita, com dimensões internas de 8,02m x 2,12m x 2,00m (bxbxh), em alvenaria de bloco de concreto estrutural FBK 8 MPa. Exclusive pescoço e tampão Ref. DR/0156 | un | 1 | 32159.39 | 32159.39 | 32159.39 | 0.1 | IUD30140 | 98.58
91593 | Armação do sistema de paredes de concreto, executada em paredes de edificações multifamiliares, tela q-138. Af_12/2024_ps | kg | 3274.48 | 9.68 | 9.68 | 31696.97 | 0.09 | 91593 | 98.67
100343 | Armação de cortina de contenção em concreto armado, com aço ca-50 de 8 mm - montagem. Af_11/2024 | kg | 2115.86 | 14.74 | 14.74 | 31187.78 | 0.09 | 100343 | 98.76
IUP30094 | EXECUÇÃO DE PINTURA DE LIGAÇÃO COM EMULSÃO ASFÁLTICA RR-1C | m² | 10860.35 | 2.7 | 2.7 | 29322.95 | 0.08 | IUP30094 | 98.84
92813 | Assentamento de tubo de concreto para redes coletoras de águas pluviais, diâmetro de 800 mm, junta rígida, instalado em local com baixo nível de interferências (não inclui fornecimento). Af_03/2024 | m | 373.49 | 75.77 | 75.77 | 28299.34 | 0.09 | 92813 | 98.93
90106 | Escavação mecanizada de vala com profundidade até 1,5 m (média montante e jusante/uma composição por trecho), retroescav. (0,26 m3), largura de 0,8 m a 1,5 m, em solo de 1a categoria, locais com baixo nível de interferência. Af_09/2024 | m³ | 3157.88 | 8.7 | 8.7 | 27473.56 | 0.08 | 90106 | 99.01
IUD30670 | APVBC - Acréscimo para Poço de Visita, com dimensões internas de 2,02m x 2,12m, em alvenaria de bloco de concreto estrutural FBK 8 Mpa. Ref.DR/0171 | un | 63 | 367.66 | 367.66 | 23162.58 | 0.06 | IUD30670 | 99.07
92757 | Proteção superficial de canal em gabião tipo colchão, altura de 30 centímetros, enchimento com pedra de mão tipo rachão - fornecimento e execução. Af_03/2024 | m² | 72 | 306.07 | 306.07 | 22037.04 | 0.07 | 92757 | 99.14
IUD30096 | Remoção de canalização Ø < 0,60 cm, exclusive bota - fora | m/h | 247.22 | 88.86 | 68.28 | 21967.97 | 0.06 | IUD30096 | 99.2
90108 | Escavação mecanizada de vala com profundidade maior que 1,5 m até 3,0 m (média montante e jusante/uma composição por trecho), retroescav (0,26 m3), largura de 0,8 m a 1,5 m, em solo de 1a categoria, locais com baixo nível de interferência. Af_09/2024 | m³ | 2772.84 | 7.87 | 7.87 | 21822.25 | 0.06 | 90108 | 99.26
IUD30116 | Demolição de boca de lobo BLSC, incluindo carga e bota-fora do entulho e reaterro da cava | un | 42 | 442.26 | 442.26 | 18574.92 | 0.06 | IUD30116 | 99.32
102332 | Transporte com caminhão tanque de transporte de material asfáltico de 20000 l, em via urbana pavimentada, dmt até 30km (unidade: txkm). Af_02/2026 | txkm | 7292.7 | 2.13 | 2.13 | 15533.45 | 0.04 | 102332 | 99.36
97669 | Eletroduto flexível corrugado, pead, dn 90 (3"), para rede enterrada de distribuição de energia elétrica - fornecimento e instalação. Af_12/2021 | m | 817.96 | 18.84 | 18.84 | 15410.37 | 0.05 | 97669 | 99.41
IUP30143 | Revestimento de pátio com pedra britada com espessura de 5 cm com regularização do terreno com motoniveladora. Exclusive transporte. (REF SINAPI COD 100575) | m² | 2500 | 6.14 | 6.14 | 15350 | 0.04 | IUP30143 | 99.45
IUD30852 | Caixa de Passagem, com dimensões internas de 1,60m x 1,57m x 1,60m (bxbxh), em alvenaria de bloco de concreto estrutural FBK 8 Mpa | un | 2 | 7325.82 | 7325.82 | 14651.64 | 0.04 | IUD30852 | 99.49
IUSP0002 | Sinalização de transito - noturna (REF SINAPI 74221/001) | m | 3549.48 | 4.11 | 4.11 | 14588.36 | 0.05 | IUSP0002 | 99.54
IUS20039 | Tacha refletiva bidirecional, padrão DNIT, fornecimento e fixado com cola poliéster. | un | 305 | 44.56 | 44.56 | 13590.8 | 0.04 | IUS20039 | 99.58
101616 | Preparo de fundo de vala com largura menor que 1,5 m (acerto do solo natural), em local com nível baixo de interferência. Af_01/2026 | m² | 1632.51 | 7.77 | 7.77 | 12684.6 | 0.03 | 101616 | 99.61
IUC20135 | Remoção de piso em bloco de concreto, de forma mecanizada, sem reaproveitamento | m² | 1098.55 | 10.97 | 10.97 | 12051.09 | 0.04 | IUC20135 | 99.65
IUD30854 | Caixa de Passagem, com dimensões internas de 1,60m x 2,17m x 2,40m (bxbxh), em alvenaria de bloco de concreto estrutural FBK 8 Mpa (Ref. DR/0221) | un | 1 | 11886.36 | 11886.36 | 11886.36 | 0.03 | IUD30854 | 99.68
100947 | Transporte com caminhão carroceria 9t, em via urbana pavimentada, dmt até 30km (unidade: txkm). Af_02/2026 | txkm | 4546.2 | 2.54 | 2.54 | 11547.35 | 0.04 | 100947 | 99.72
94210 | Telhamento com telha ondulada de fibrocimento e = 6 mm, com recobrimento lateral de 1 1/4 de onda para telhado com inclinação máxima de 10°, com até 2 águas, incluso içamento. Af_07/2019 | m² | 218.42 | 49.5 | 49.5 | 10811.79 | 0.03 | 94210 | 99.75
100344 | Armação de cortina de contenção em concreto armado, com aço ca-50 de 10 mm - montagem. Af_11/2024 | kg | 772.79 | 12.1 | 12.1 | 9350.76 | 0.02 | 100344 | 99.77
97882 | Caixa enterrada elétrica retangular, em concreto pré-moldado, fundo com brita, dimensões internas: 0,4x0,4x0,4 m. Af_12/2020 | un | 37 | 219.32 | 219.32 | 8114.84 | 0.03 | 97882 | 99.8
103689 | Fornecimento e instalação de placa de obra com chapa galvanizada e estrutura de madeira. Af_03/2022_ps | m² | 16 | 490.44 | 490.44 | 7847.04 | 0.02 | 103689 | 99.82
IUD30108 | Portão em tela arame galvanizado n.12 malha 2" e moldura em tubos de aço com duas folhas de abrir, incluso ferragem (REF SINAPI 74238/002) | m² | 7.2 | 1053.45 | 1053.45 | 7584.84 | 0.02 | IUD30108 | 99.84
IUP30006 | Tento (acabamento de limpa-rodas), concreto fck = 20 MPa, seção 330cm² | m | 205.94 | 35.76 | 35.76 | 7364.41 | 0.02 | IUP30006 | 99.86
IUTR1006 | CARGA, MANOBRAS E DESCARGA DE MATERIAIS DIVERSOS, COM CAMINHAO CARROCERIA 9T (CARGA E DESCARGA MANUAIS) | t | 151.54 | 35.59 | 35.59 | 5393.31 | 0.02 | IUTR1006 | 99.88
97063 | Montagem e desmontagem de andaime modular fachadeiro, com piso metálico, para edifícios com multiplos pavimentos (exclusive andaime e limpeza). Af_03/2024 | m² | 240 | 21.14 | 21.14 | 5073.6 | 0.01 | 97063 | 99.89
100345 | Armação de cortina de contenção em concreto armado, com aço ca-50 de 12,5 mm - montagem. Af_11/2024 | kg | 516.33 | 9.4 | 9.4 | 4853.5 | 0.02 | 100345 | 99.91
100347 | Armação de cortina de contenção em concreto armado, com aço ca-50 de 20 mm - montagem. Af_11/2024 | kg | 325.51 | 10.1 | 10.1 | 3287.65 | 0.01 | 100347 | 99.92
IUD30672 | APVBC - Acréscimo para Poço de Visita, com dimensões internas de 4,02m x 2,12m, em alvenaria de bloco de concreto estrutural FBK 8 Mpa. Ref. DR/0181 | un | 6 | 510.41 | 510.41 | 3062.46 | 0.01 | IUD30672 | 99.93
IUD20041 | BLDC - Boca-de-lobo dupla, em concreto simples fck 20 MPa virado em betoneira, com guia chapeu, com lançamento em fundação, incluindo forma, escavação, calçamento ao redor, inclusive grelhas, conforme projeto. | un | 1 | 2953.63 | 2953.63 | 2953.63 | 0.01 | IUD20041 | 99.94
103673 | LANÇAMENTO COM USO DE BOMBA, ADENSAMENTO E ACABAMENTO DE CONCRETO EM ESTRUTURAS. AF_02/2022 | m³ | 60.22 | 43.41 | 43.41 | 2614.15 | 0 | 103673 | 99.94
100348 | Armação de cortina de contenção em concreto armado, com aço ca-50 de 25 mm - montagem. Af_11/2024 | kg | 253.53 | 9.93 | 9.93 | 2517.55 | 0.01 | 100348 | 99.95
102487 | Concreto ciclópico fck = 15mpa, 30% pedra de mão em volume real, inclusive lançamento. Af_05/2021 | m³ | 4.09 | 612.31 | 612.31 | 2504.35 | 0.01 | 102487 | 99.96
IUSP00002 | Instalação provisória elétrica baixa tensão para canteiro de obra obra, chave 100A carga 3kwh, 20cv, exclusive fornecimento de medidor. | un | 1 | 2450.19 | 2450.19 | 2450.19 | 0 | IUSP00002 | 99.96
IUD20004 | BLDP - Boca-de-lobo dupla com caixa no passeio, em concreto simples fck=20 MPa, incluindo forma, escavação, laje e tampão em FoFo tipo pesada, conforme projeto | un | 1 | 2422.79 | 2422.79 | 2422.79 | 0.01 | IUD20004 | 99.97
IUD30674 | APVBC - Acréscimo para Poço de Visita, com dimensões internas de 8,02m x 2,12m, em alvenaria de bloco de concreto estrutural FBK 8 Mpa. Ref. DR/0191 | un | 3 | 795.4 | 795.4 | 2386.2 | 0.01 | IUD30674 | 99.98
98525 | Limpeza mecanizada de camada vegetal, vegetação e pequenas árvores (diâmetro de tronco menor que 0,20 m), com trator de esteiras. Af_03/2024 | m² | 2500 | 0.71 | 0.71 | 1775 | 0 | 98525 | 99.98
101909 | Extintor de incêndio portátil com carga de pqs de 6 kg, classe bc - fornecimento e instalação. Af_01/2026_pe | un | 5 | 282.91 | 282.91 | 1414.55 | 0.01 | 101909 | 99.99
101905 | Extintor de incêndio portátil com carga de água pressurizada de 10 l, classe a - fornecimento e instalação. Af_01/2026_pe | un | 5 | 250.46 | 250.46 | 1252.3 | 0 | 101905 | 99.99
102712 | Geotêxtil não tecido 100% poliéster, resistência a tração de 9 kn/m (rt - 9), instalado em dreno - fornecimento e instalação. Af_07/2021 | m² | 67 | 9.57 | 9.57 | 641.19 | 0 | 102712 | 99.99
IUD20017 | Ligação provisória de água | un | 1 | 487.53 | 487.53 | 487.53 | 0 | IUD20017 | 99.99
96543 | Armação de bloco utilizando aço ca-60 de 5 mm - montagem. Af_01/2024 | kg | 9.31 | 19.83 | 19.83 | 184.62 | 0.01 | 96543 | 100