## Total 100%
Curva ABC
Lote: 9413 - OBRA INFRAESTRUTURA URBANA - RESTAURAÇÃO FUNCIONAL DO PAVIMENTO, DRENAGEM DE ÁGUAS PLUVIAIS E SINALIZAÇÃO VIÁRIA LINHA DE ÔNIBUS E RUAS ADJACENTES - QUADRANTE ENTRE A AVENIDA PRESIDENTE VARGAS/RUA DOM PEDRO I E AVENIDA WEIMAR GONÇALVES TORRES/RUA ANTÔNIO AMARA DE MATTOS E AVENIDA INDAIÁ (LOTE I) EM DOURADOS/MS - Código Orçamento: 6577
Valor total do Orçamento Oficial: R$ 17.918.702,52
Valor total do Orçamento Adequado: R$ 6.260.557,40
Serviços ligados diretamente ao orçamento - R$ 6.260.557,40
Código | Descrição | Unidade | Quantidade | Custo Referencial | Custo Calculado | Produto do Custo Referencial | Porcentagem | Código | Porcentagem Acumulada
IUP30001 | Meio-fio com sarjeta, concreto fck=20 MPa, seção 615 cm², moldado no local, inclusive escavação e pintura a cal em uma demão | m | 15014.59 | 61.58 | 61.58 | 924598.45 | 14.76 | IUP30001 | 14.76
95875 | Transporte com caminhão basculante de 10 m³, em via urbana pavimentada, dmt até 30 km (unidade: m3xkm). Af_02/2026 | m³.km | 313998.976 | 2.84 | 2.84 | 891757.09 | 14.25 | 95875 | 29.01
IUP30101 | Reciclagem com adição de 2% cimento e incorporação do revestimento asfáltico à base (Ref. Sicro cód.4011482) | m³ | 7178.54 | 94.36 | 94.36 | 677367.03 | 10.82 | IUP30101 | 39.83
IUP20005 | Aplicação de concreto betuminoso usinado à quente (CBUQ), exclusive transporte e material Ref SINAPI 95995 | t | 9414.895 | 50.38 | 50.38 | 474322.41 | 7.57 | IUP20005 | 47.4
IUP30117 | Execução e compactação de base para pavimentação - exclusive fornecimento de material, carga e transporte (Ref. SINAPI 96400) | m³ | 11714.99 | 24.35 | 24.35 | 285260.01 | 4.56 | IUP30117 | 51.96
94990 | Execução de passeio (calçada) ou piso de concreto com concreto moldado in loco, feito em obra, acabamento convencional, não armado. Af_08/2022 | m³ | 343.65 | 808.43 | 808.43 | 277816.97 | 4.44 | 94990 | 56.4
IUS0030 | Poste de aço galvanizado, por imersao a quente (NBR6323), coluna com diametro externo de 50,8mm(2"), espessura 2,75mm, comprimento de 3500mm - REF SCO-RIO | un | 443 | 613.17 | 613.17 | 271634.31 | 4.34 | IUS0030 | 60.74
90779 | Engenheiro Civil de obra sênior com encargos complementares | h | 1440 | 177.01 | 177.01 | 254894.4 | 4.07 | 90779 | 64.81
IUP30250 | Reciclagem simples com incorporação do revestimento asfáltico à base (Refer. SICRO CÓD. 4011481 - jan/2021) | m³ | 8458.71 | 30.1 | 30.1 | 254607.17 | 4.06 | IUP30250 | 68.87
100978 | Carga, manobra e descarga de solos e materiais granulares em caminhão basculante 10 m³ - carga com escavadeira hidráulica (caçamba de 1,20 m³ / 155 hp) e descarga livre (unidade: m3). Af_02/2026 | m³ | 32550.988 | 7.42 | 7.42 | 241528.33 | 3.86 | 100978 | 72.73
IUP30098 | Reciclagem com adição de brita e incorporação do revestimento asfáltico à base. Inclusive fornecimento de brita (Ref. SICRO CÓD. 4011483) | m³ | 2304.18 | 74.1 | 74.1 | 170739.74 | 2.73 | IUP30098 | 75.46
100576 | Regularização e compactação de subleito de solo predominantemente argiloso, para obras de construção de pavimentos. Af_09/2024 | m² | 56272.57 | 3 | 3 | 168817.71 | 2.7 | 100576 | 78.16
102509 | Pintura de faixa de pedestre ou zebrada tinta retrorrefletiva a base de resina acrílica com microesferas de vidro, e = 30 cm, aplicação manual. Af_05/2021 | m² | 3557.85 | 30.24 | 30.24 | 107589.38 | 1.71 | 102509 | 79.87
102512 | Pintura de eixo viário sobre asfalto com tinta retrorrefletiva a base de resina acrílica com microesferas de vidro, e = 10 cm, aplicação mecânica com demarcadora autopropelida. Af_05/2021 | m | 13128.97 | 6.4 | 6.4 | 84025.41 | 1.35 | 102512 | 81.22
IUP30002 | Recorte mecânico de pavimento asfáltico ou piso de concreto, com serra de disco diamantado para piso/asfalto | m | 24471.89 | 3.28 | 3.28 | 80267.8 | 1.28 | IUP30002 | 82.5
90780 | Mestre de obras com encargos complementares | h | 1800 | 44.28 | 44.28 | 79704 | 1.27 | 90780 | 83.77
IUP30114 | Execução de imprimação com emulsão asfáltica a base d'água.(exclusive material betuminoso) | m² | 108870.96 | 0.71 | 0.71 | 77298.38 | 1.24 | IUP30114 | 85.01
88249 | Auxiliar de laboratório com encargos complementares | h | 1800 | 36.14 | 36.14 | 65052 | 1.04 | 88249 | 86.05
88321 | Técnico de laboratório com encargos complementares | h | 1530 | 42.47 | 42.47 | 64979.1 | 1.03 | 88321 | 87.08
90781 | Topografo com encargos complementares | h | 1530 | 37.4 | 37.4 | 57222 | 0.92 | 90781 | 88
100289 | Vigia diurno com encargos complementares | h | 2430 | 22.51 | 22.51 | 54699.3 | 0.87 | 100289 | 88.87
IUD30038 | Caixa de passagem 1,0 x 1,0m, em alvenaria de tijolo comum de 1 vez assentada e revestida internamente com argamassa de cimento e areia 1:3, lastro de brita 12 cm, berço de 18 cm em concreto 15,0 MPa, laje de 12 cm em concreto armado 20,0 MPpa. | un | 14 | 3879.46 | 3879.46 | 54312.44 | 0.87 | IUD30038 | 89.74
IUP30005 | Demolição de pavimento asfáltico com emprego de retro-escavadeira e serra de disco, exclusive bota-fora do material | m³ | 2487.02 | 19.59 | 19.59 | 48720.72 | 0.78 | IUP30005 | 90.52
IUP10002 | Preparo do sub-leito, escavação e carga, exclusive transporte | m³ | 6655.16 | 6.76 | 6.76 | 44988.88 | 0.72 | IUP10002 | 91.24
90767 | Apontador ou apropriador com encargos complementares | h | 1530 | 29.35 | 29.35 | 44905.5 | 0.71 | 90767 | 91.95
IUC10016 | Levantamento ou rebaixamento de tampão de poço de visita | un | 125 | 346.78 | 346.78 | 43347.5 | 0.7 | IUC10016 | 92.65
IUI00003 | Sinalização de advertência de obra com placa (fundo laranja) sobre cavalete, conforme ABNT-NBR-7678 - estrutura de madeira | un | 30 | 1354.16 | 1354.16 | 40624.8 | 0.64 | IUI00003 | 93.29
IUSP0004 | Locação de uma unidade de banheiro químico (2,31x1,15x1,15)m com uma higienização por semana, inclusive transporte, carga e descarga | mês | 18 | 2160 | 2160 | 38880 | 0.63 | IUSP0004 | 93.92
88253 | Auxiliar de Topógrafo com encargos complementares | h | 1800 | 19.76 | 19.76 | 35568 | 0.56 | 88253 | 94.48
101573 | Escoramento de vala, tipo pontaleteamento, com profundidade de 1,5 a 3,0 m, largura maior ou igual a 1,5 m e menor que 2,5 m. Af_01/2026 | m² | 1227.76 | 27.18 | 27.18 | 33370.52 | 0.54 | 101573 | 95.02
IUD20075 | Regularização manual e compactação mecânica de terreno | m² | 3349.16 | 7.53 | 7.53 | 25219.17 | 0.4 | IUD20075 | 95.42
IUD20001 | PV-1 - Poço-de-visita 2,32x2,32m, em alv. de tij. com. de 1 vez ass. e rev. intern. com arg. de cim. e areia 1:3, last. de brita 12cm, berço 18cm em conc. fck=15MPa, laje de 12cm | un | 4 | 6122.8 | 6122.8 | 24491.2 | 0.39 | IUD20001 | 95.81
IUP30087 | Fornecimento e instalação de manta bidim RT-14, incluindo 2 camadas de Ligante RR-1C e compactação. | m² | 1554.76 | 15.22 | 15.22 | 23663.45 | 0.38 | IUP30087 | 96.19
92813 | Assentamento de tubo de concreto para redes coletoras de águas pluviais, diâmetro de 800 mm, junta rígida, instalado em local com baixo nível de interferências (não inclui fornecimento). Af_03/2024 | m | 309.77 | 75.77 | 75.77 | 23471.27 | 0.37 | 92813 | 96.56
IUD20006 | BLSC - Boca-de-lobo simples, em concreto simples fck 20 MPa, incluindo forma, escavação, calçamento ao redor e grelha em FoFo tipo pesada, conforme projeto | un | 14 | 1675.61 | 1675.61 | 23458.54 | 0.38 | IUD20006 | 96.94
IUD20031 | BLT-Boca-de-lobo tripla, em alv. de 1 vez em tij. com., ass. e rev. intern. c/ arg. de cim./areia 1:3, last. de conc. 1:4:8 c/ 10cm, conc. 15MPa p/ fix. das grelhas em f°f° tipo pesada e calçam. ao redor c/ 10cm de esp., incl. forma, escav. e reat.apiloado | un | 4 | 5586.5 | 5586.5 | 22346 | 0.36 | IUD20031 | 97.3
101267 | Escavação vertical para infraestrutura, com carga, descarga e transporte de solo de 1ª categoria, com escavadeira hidráulica (caçamba: 1,2 m³ / 155hp), frota de 4 caminhões basculantes de 10 m³, dmt até 1 km e velocidade média14 km/h. Af_05/2020 | m³ | 1727.13 | 12.01 | 12.01 | 20742.83 | 0.33 | 101267 | 97.63
IUC10047 | Reparo em ramal de ligação predial de água. | un | 70 | 274.32 | 274.32 | 19202.4 | 0.3 | IUC10047 | 97.93
93369 | Reaterro mecanizado de vala com escavadeira hidráulica (capacidade da caçamba: 0,8 m³/potência: 111 hp), largura 1,5 a 2,5 m, profundidade 1,5 a 3,0 m, com solo (sem substituição) de 1ª categoria, com compactador de solos de percussão. Af_08/2023 | m³ | 888.69 | 17.48 | 17.48 | 15534.3 | 0.25 | 93369 | 98.18
IUS20012 | Tachão refletiva bidirecional, padrão DNIT, fornecimento e fixado com cola poliéster | un | 197 | 77.1 | 77.1 | 15188.7 | 0.24 | IUS20012 | 98.42
102331 | Transporte com caminhão tanque de transporte de material asfáltico de 30000 l, em via urbana pavimentada, adicional para dmt excedente a 30 km (unidade: txkm). Af_02/2026 | txkm | 22482.385 | 0.62 | 0.62 | 13939.08 | 0.23 | 102331 | 98.65
90106 | Escavação mecanizada de vala com profundidade até 1,5 m (média montante e jusante/uma composição por trecho), retroescav. (0,26 m3), largura de 0,8 m a 1,5 m, em solo de 1a categoria, locais com baixo nível de interferência. Af_09/2024 | m³ | 1450.36 | 8.7 | 8.7 | 12618.13 | 0.2 | 90106 | 98.85
IUSP0003 | Isolamento de obra, com tela plástica laranja tipo tapume. | m | 619.54 | 11.38 | 11.38 | 7050.37 | 0.11 | IUSP0003 | 98.96
100952 | Transporte com caminhão carroceria com guindauto (munck), momento máximo de carga 11,7 tm, em via urbana pavimentada, dmt até 30km (unidade: txkm). Af_02/2026 | txkm | 2146.189 | 3.23 | 3.23 | 6932.19 | 0.11 | 100952 | 99.07
102281 | Escavação mecanizada de vala com prof. Maior que 1,5 m até 3,0 m (média montante e jusante/uma composição por trecho),com escavadeira (1,2 m3),larg. De 1,5 m a 2,5 m, em solo de 1a categoria, locais com baixo nível de interferência. Af_09/2024 | m³ | 1103.66 | 5.9 | 5.9 | 6511.59 | 0.11 | 102281 | 99.18
102330 | Transporte com caminhão tanque de transporte de material asfáltico de 30000 l, em via urbana pavimentada, dmt até 30km (unidade: txkm). Af_02/2026 | txkm | 3944.274 | 1.63 | 1.63 | 6429.17 | 0.1 | 102330 | 99.28
IUP30009 | Meio-fio (guia), concreto fck = 20MPa, seção 285cm2, moldado no local, inclusive escavação e pintura a cal | m | 192.1 | 30.84 | 30.84 | 5924.36 | 0.09 | IUP30009 | 99.37
IUP30020 | Remendo profundo com demolição manual | m³ | 10.74 | 512.6 | 512.6 | 5505.32 | 0.09 | IUP30020 | 99.46
IUD20103 | Laje para tampa de boca de lobo existente em concreto espessura 10cm, fck 30Mpa, incluindo viga de apoio | m² | 14.34 | 367.05 | 367.05 | 5263.5 | 0.09 | IUD20103 | 99.55
IUS0001 | Placa de obra em chapa de aço galvanizado (REF 74209/001) | m² | 8 | 545.83 | 545.83 | 4366.64 | 0.06 | IUS0001 | 99.61
IUP30096 | Demolição de pavimentação asfáltica com utilização de martelo perfurador, espessura até 15 cm, exclusive carga e transporte - conforme SINAPI 92970 | m² | 257.18 | 14.68 | 14.68 | 3775.4 | 0.07 | IUP30096 | 99.68
IUI00002 | Fornecimento e colocação de tela tapume de proteção, altura 1,20m, fabricada com polietileno reforçado , por processo de extrusão , fornecida na cor laranja, no tipo leve, rolo com as seguintes dimensões: h=1,20m, e l=50m | m² | 309.77 | 7.67 | 7.67 | 2375.94 | 0.03 | IUI00002 | 99.71
IUD30031 | Chaminé para poço de visita em alvenaria, exclusos tampão e anel. | m | 2.4 | 849.75 | 849.75 | 2039.4 | 0.04 | IUD30031 | 99.75
99814 | Limpeza de superfície piso ou parede com jato de alta pressão. Af_10/2025 | m² | 1243.9 | 1.6 | 1.6 | 1990.24 | 0.03 | 99814 | 99.78
92809 | Assentamento de tubo de concreto para redes coletoras de águas pluviais, diâmetro de 400 mm, junta rígida, instalado em local com baixo nível de interferências (não inclui fornecimento). Af_03/2024 | m | 57.38 | 34.25 | 34.25 | 1965.27 | 0.03 | 92809 | 99.81
IUS20006 | Tachão refletivo monodirecional, padrão DNIT, fornecimento e fixado com cola poliéster | un | 22 | 75.13 | 75.13 | 1652.86 | 0.03 | IUS20006 | 99.84
IUP30054 | Execução e compactação de base estabilizada granulometricamente (para tapa buraco) | m³ | 32.1 | 50.69 | 50.69 | 1627.15 | 0.02 | IUP30054 | 99.86
93379 | Reaterro mecanizado de vala com retroescavadeira (capacidade da caçamba da retro: 0,26 m³/potência: 88 hp), largura 0,8 a 1,5 m, profundidade até 1,5 m, com solo (sem substituição) de 1ª categoria, com compactador de solos de percussão af_08/2023 | m³ | 66.55 | 19.2 | 19.2 | 1277.76 | 0.02 | 93379 | 99.88
IUP30118 | EXECUÇÃO DE PINTURA DE LIGAÇÃO COM EMULSÃO ASFÁLTICA, EXCLUSIVE EMULSÃO | m² | 1243.9 | 0.98 | 0.98 | 1219.02 | 0.02 | IUP30118 | 99.9
IUP30026 | Execução de imprimação manual com caneta (para tapa buracos) | m² | 163.52 | 7.3 | 7.3 | 1193.7 | 0.02 | IUP30026 | 99.92
98531 | Corte raso e recorte de árvore com diâmetro de tronco maior ou igual a 0,60 m. Af_03/2024 | un | 2 | 407.17 | 407.17 | 814.34 | 0.01 | 98531 | 99.93
98526 | Remoção de raízes remanescentes de tronco de árvore com diâmetro maior ou igual a 0,20 m e menor que 0,40 m. Af_03/2024 | un | 5 | 138.74 | 138.74 | 693.7 | 0.01 | 98526 | 99.94
98528 | Remoção de raízes remanescentes de tronco de árvore com diâmetro maior ou igual a 0,60 m. Af_03/2024 | un | 2 | 303.48 | 303.48 | 606.96 | 0.01 | 98528 | 99.95
97627 | Demolição de pilares e vigas em concreto armado, de forma mecanizada com martelete, sem reaproveitamento. Af_09/2023 | m³ | 2.57 | 198.14 | 198.14 | 509.22 | 0.01 | 97627 | 99.96
98527 | Remoção de raízes remanescentes de tronco de árvore com diâmetro maior ou igual a 0,40 m e menor que 0,60 m. Af_03/2024 | un | 2 | 230.25 | 230.25 | 460.5 | 0.01 | 98527 | 99.97
98529 | Corte raso e recorte de árvore com diâmetro de tronco maior ou igual a 0,20 m e menor que 0,40 m. Af_03/2024 | un | 5 | 80.72 | 80.72 | 403.6 | 0.01 | 98529 | 99.98
IUP30012 | Fresagem contínua revestimento betuminoso | m³ | 1.44 | 276.53 | 276.53 | 398.2 | 0 | IUP30012 | 99.98
98530 | Corte raso e recorte de árvore com diâmetro de tronco maior ou igual a 0,40 m e menor que 0,60 m. Af_03/2024 | un | 2 | 158.44 | 158.44 | 316.88 | 0.01 | 98530 | 99.99
IUP30006 | Tento (acabamento de limpa-rodas), concreto fck = 20 MPa, seção 330cm² | m | 7.94 | 35.76 | 35.76 | 283.93 | 0 | IUP30006 | 99.99
IUP30055 | Execução de pitura de ligação manual com caneta (para tapa buracos) | m² | 25.24 | 4.59 | 4.59 | 115.85 | 0 | IUP30055 | 99.99
IUC10026 | Demolição de concreto simples (Ref. Sinapi 73616) | m³ | 0.24 | 332.93 | 332.93 | 79.9 | 0.01 | IUC10026 | 100