## Orçamento Inicial
GOVERNO DO ESTADO DE MATO GROSSO DO SUL
SECRETARIA DE ESTADO DE INFRAESTRUTURA E LOGÍSTICA - SEILOG
AGÊNCIA ESTADUAL DE GESTÃO DE EMPREENDIMENTOS - AGESUL
Orçamento Inicial - Analítico - Método Truncado
Objeto: | OBRA INFRAESTRUTURA URBANA - RESTAURAÇÃO FUNCIONAL DO PAVIMENTO, DRENAGEM DE ÁGUAS PLUVIAIS E SINALIZAÇÃO VIÁRIA LINHA DE ÔNIBUS E RUAS ADJACENTES - QUADRANTE ENTRE A AVENIDA PRESIDENTE VARGAS/RUA DOM PEDRO I E AVENIDA WEIMAR GONÇALVES TORRES/RUA ANTÔNIO AMARA DE MATTOS E AVENIDA INDAIÁ (LOTE I) EM DOURADOS/MS
Município: | Dourados/MS
Local: | Rua João Paulo Garcete, 4196
BDI: | Serviços (21,99%), Material (15,27%)
Prazo exec.: | 540 dias
Sist./Ref.: | AGESUL DEIURB sem Desoneração (abr/2026), SINAPI sem Desoneração (abr/2026)
Item | Descrição | DMT | Unid. | Qtde. | Custo Unitário | Preço Unitário | Preço Total | Sistema | BDI's |  |  | Referência
Cód. Oficial | [8 empty] | Material | Mão de Obra | Equipamento
01 | SERVIÇOS PRELIMINARES
01.01 IUS0001 | Placa de obra em chapa de aço galvanizado (REF 74209/001) |  | m² | 8 | 545.83 | 665.85 | 5326.8 | AGESUL DEIURB sem Desoneração | 33-Serviços ( 21,99% ) | 33-Serviços ( 21,99% ) | 33-Serviços ( 21,99% ) | 01/04/2026
01.02 10775 | Locacao de container 2,30 x 6,00 m, alt. 2,50 m, com 1 sanitario, para escritorio, completo, sem divisorias internas (nao inclui mobilizacao/desmobilizacao) |  | mês | 18 | 928.75 | 1132.98 | 20393.64 | SINAPI sem Desoneração | 33-Serviços ( 21,99% ) | 33-Serviços ( 21,99% ) | 33-Serviços ( 21,99% ) | 01/04/2026
01.03 IUSP0004 | Locação de uma unidade de banheiro químico (2,31x1,15x1,15)m com uma higienização por semana, inclusive transporte, carga e descarga |  | mês | 18 | 2160 | 2634.98 | 47429.64 | AGESUL DEIURB sem Desoneração | 33-Serviços ( 21,99% ) | 33-Serviços ( 21,99% ) | 33-Serviços ( 21,99% ) | 01/04/2026
01.04 IUI00002 | Fornecimento e colocação de tela tapume de proteção, altura 1,20m, fabricada com polietileno reforçado , por processo de extrusão , fornecida na cor laranja, no tipo leve, rolo com as seguintes dimensões: h=1,20m, e l=50m |  | m² | 309.77 | 7.67 | 9.35 | 2896.34 | AGESUL DEIURB sem Desoneração | 33-Serviços ( 21,99% ) | 33-Serviços ( 21,99% ) | 33-Serviços ( 21,99% ) | 01/04/2026
01.05 IUI00003 | Sinalização de advertência de obra com placa (fundo laranja) sobre cavalete, conforme ABNT-NBR-7678 - estrutura de madeira |  | un | 30 | 1354.16 | 1651.93 | 49557.9 | AGESUL DEIURB sem Desoneração | 33-Serviços ( 21,99% ) | 33-Serviços ( 21,99% ) | 33-Serviços ( 21,99% ) | 01/04/2026
01.06 13244 | Cone de sinalização em PVC rígido com faixa refletiva, H = 70/76 cm |  | un | 50 | 43.12 | 52.6 | 2630 | SINAPI sem Desoneração | 33-Serviços ( 21,99% ) | 33-Serviços ( 21,99% ) | 33-Serviços ( 21,99% ) | 01/04/2026
01.07 IUC10047 | Reparo em ramal de ligação predial de água. |  | un | 70 | 274.32 | 334.64 | 23424.8 | AGESUL DEIURB sem Desoneração | 33-Serviços ( 21,99% ) | 33-Serviços ( 21,99% ) | 33-Serviços ( 21,99% ) | 01/04/2026
| Total - SERVIÇOS PRELIMINARES | [5 empty] | 151659.12
02 | LINHA DE ÔNIBUS E RUAS ADJACENTES - QUADRANTE ENTRE A AVENIDA PRESIDENTE VARGAS/RUA DOM PEDRO I E AVENIDA WEIMAR GONÇALVES TORRES/RUA ANTÔNIO AMARA DE MATTOS
02.01 | RECUPERAÇÃO DE PATOLOGIAS DO PAVIMENTO
02.01.01 | FRESAGEM DESCONTÍNUA
02.01.01.01 IUP30012 | Fresagem contínua revestimento betuminoso |  | m³ | 1.44 | 276.53 | 337.33 | 485.75 | AGESUL DEIURB sem Desoneração | 33-Serviços ( 21,99% ) | 33-Serviços ( 21,99% ) | 33-Serviços ( 21,99% ) | 01/04/2026
02.01.01.02 100978 | Carga, manobra e descarga de solos e materiais granulares em caminhão basculante 10 m³ - carga com escavadeira hidráulica (caçamba de 1,20 m³ / 155 hp) e descarga livre (unidade: m3). Af_02/2026 |  | m³ | 1.51 | 7.42 | 9.05 | 13.66 | SINAPI sem Desoneração | 33-Serviços ( 21,99% ) | 33-Serviços ( 21,99% ) | 33-Serviços ( 21,99% ) | 01/04/2026
02.01.01.03 95875 | Transporte com caminhão basculante de 10 m³, em via urbana pavimentada, dmt até 30 km (unidade: m3xkm). Af_02/2026 |  | m³.km | 12.24 | 2.84 | 3.46 | 42.35 | SINAPI sem Desoneração | 33-Serviços ( 21,99% ) | 33-Serviços ( 21,99% ) | 33-Serviços ( 21,99% ) | 01/04/2026
02.01.02 | Base Estabilizada granulometricamente para preenchimento de patologias do Pavimento
02.01.02.01 97627 | Demolição de pilares e vigas em concreto armado, de forma mecanizada com martelete, sem reaproveitamento. Af_09/2023 |  | m³ | 2.57 | 198.14 | 241.71 | 621.19 | SINAPI sem Desoneração | 33-Serviços ( 21,99% ) | 33-Serviços ( 21,99% ) | 33-Serviços ( 21,99% ) | 01/04/2026
02.01.02.02 100978 | Carga, manobra e descarga de solos e materiais granulares em caminhão basculante 10 m³ - carga com escavadeira hidráulica (caçamba de 1,20 m³ / 155 hp) e descarga livre (unidade: m3). Af_02/2026 |  | m³ | 2.57 | 7.42 | 9.05 | 23.25 | SINAPI sem Desoneração | 33-Serviços ( 21,99% ) | 33-Serviços ( 21,99% ) | 33-Serviços ( 21,99% ) | 01/04/2026
02.01.02.03 95875 | Transporte com caminhão basculante de 10 m³, em via urbana pavimentada, dmt até 30 km (unidade: m3xkm). Af_02/2026 |  | m³.km | 20.817 | 2.84 | 3.46 | 72.02 | SINAPI sem Desoneração | 33-Serviços ( 21,99% ) | 33-Serviços ( 21,99% ) | 33-Serviços ( 21,99% ) | 01/04/2026
02.01.02.04 IUD20075 | Regularização manual e compactação mecânica de terreno |  | m² | 10.82 | 7.53 | 9.18 | 99.32 | AGESUL DEIURB sem Desoneração | 33-Serviços ( 21,99% ) | 33-Serviços ( 21,99% ) | 33-Serviços ( 21,99% ) | 01/04/2026
02.01.02.05 IUP30054 | Execução e compactação de base estabilizada granulometricamente (para tapa buraco) |  | m³ | 0.06 | 50.69 | 61.83 | 3.7 | AGESUL DEIURB sem Desoneração | 33-Serviços ( 21,99% ) | 33-Serviços ( 21,99% ) | 33-Serviços ( 21,99% ) | 01/04/2026
02.01.02.06 MIUC00407 | PEDRA BRITADA OU BICA CORRIDA, NAO CLASSIFICADA (POSTO PEDREIRA/FORNECEDOR, SEM FRETE)- REF SINAPI 4748 - MT +5% DIF ICMS |  | m³ | 0.08 | 108.86 | 125.48 | 10.03 | AGESUL DEIURB sem Desoneração | 153-Material ( 15,27% ) | 153-Material ( 15,27% ) | 153-Material ( 15,27% ) | 01/04/2026
02.01.02.07 95875 | Transporte com caminhão basculante de 10 m³, em via urbana pavimentada, dmt até 30 km (unidade: m3xkm). Af_02/2026 |  | m³.km | 0.848 | 2.84 | 3.46 | 2.93 | SINAPI sem Desoneração | 33-Serviços ( 21,99% ) | 33-Serviços ( 21,99% ) | 33-Serviços ( 21,99% ) | 01/04/2026
02.01.03 | Capa em CBUQ (Concreto Betuminoso Usinado a Quente e Preechimento Capa Asfáltica )
02.01.03.01 IUP30055 | Execução de pitura de ligação manual com caneta (para tapa buracos) |  | m² | 25.24 | 4.59 | 5.59 | 141.09 | AGESUL DEIURB sem Desoneração | 33-Serviços ( 21,99% ) | 33-Serviços ( 21,99% ) | 33-Serviços ( 21,99% ) | 01/04/2026
02.01.03.02 102330 | Transporte com caminhão tanque de transporte de material asfáltico de 30000 l, em via urbana pavimentada, dmt até 30km (unidade: txkm). Af_02/2026 |  | txkm | 0.378 | 1.63 | 1.98 | 0.74 | SINAPI sem Desoneração | 33-Serviços ( 21,99% ) | 33-Serviços ( 21,99% ) | 33-Serviços ( 21,99% ) | 01/04/2026
02.01.03.03 102331 | Transporte com caminhão tanque de transporte de material asfáltico de 30000 l, em via urbana pavimentada, adicional para dmt excedente a 30 km (unidade: txkm). Af_02/2026 |  | txkm | 2.158 | 0.62 | 0.75 | 1.61 | SINAPI sem Desoneração | 33-Serviços ( 21,99% ) | 33-Serviços ( 21,99% ) | 33-Serviços ( 21,99% ) | 01/04/2026
02.01.03.04 IUP30026 | Execução de imprimação manual com caneta (para tapa buracos) |  | m² | 10.82 | 7.3 | 8.9 | 96.29 | AGESUL DEIURB sem Desoneração | 33-Serviços ( 21,99% ) | 33-Serviços ( 21,99% ) | 33-Serviços ( 21,99% ) | 01/04/2026
02.01.03.05 102330 | Transporte com caminhão tanque de transporte de material asfáltico de 30000 l, em via urbana pavimentada, dmt até 30km (unidade: txkm). Af_02/2026 |  | txkm | 0.389 | 1.63 | 1.98 | 0.77 | SINAPI sem Desoneração | 33-Serviços ( 21,99% ) | 33-Serviços ( 21,99% ) | 33-Serviços ( 21,99% ) | 01/04/2026
02.01.03.06 102331 | Transporte com caminhão tanque de transporte de material asfáltico de 30000 l, em via urbana pavimentada, adicional para dmt excedente a 30 km (unidade: txkm). Af_02/2026 |  | txkm | 2.22 | 0.62 | 0.75 | 1.66 | SINAPI sem Desoneração | 33-Serviços ( 21,99% ) | 33-Serviços ( 21,99% ) | 33-Serviços ( 21,99% ) | 01/04/2026
02.01.03.07 1518 | Concreto betuminoso usinado a quente (CBUQ) para pavimentação asfáltica, padrão DNIT, faixa C, com CAP 50/70 - aquisição posto usina |  | t | 3.68 | 714 | 823.02 | 3028.71 | SINAPI sem Desoneração | 153-Material ( 15,27% ) | 153-Material ( 15,27% ) | 153-Material ( 15,27% ) | 01/04/2026
02.01.03.08 IUP30020 | Remendo profundo com demolição manual |  | m³ | 1.44 | 512.6 | 625.32 | 900.46 | AGESUL DEIURB sem Desoneração | 33-Serviços ( 21,99% ) | 33-Serviços ( 21,99% ) | 33-Serviços ( 21,99% ) | 01/04/2026
02.01.03.09 95875 | Transporte com caminhão basculante de 10 m³, em via urbana pavimentada, dmt até 30 km (unidade: m3xkm). Af_02/2026 |  | m³.km | 13.972 | 2.84 | 3.46 | 48.34 | SINAPI sem Desoneração | 33-Serviços ( 21,99% ) | 33-Serviços ( 21,99% ) | 33-Serviços ( 21,99% ) | 01/04/2026
02.01.04 | Remendo Profundo - Tipo 1
02.01.04.01 IUP30005 | Demolição de pavimento asfáltico com emprego de retro-escavadeira e serra de disco, exclusive bota-fora do material |  | m³ | 18.45 | 19.59 | 23.89 | 440.77 | AGESUL DEIURB sem Desoneração | 33-Serviços ( 21,99% ) | 33-Serviços ( 21,99% ) | 33-Serviços ( 21,99% ) | 01/04/2026
02.01.04.02 100978 | Carga, manobra e descarga de solos e materiais granulares em caminhão basculante 10 m³ - carga com escavadeira hidráulica (caçamba de 1,20 m³ / 155 hp) e descarga livre (unidade: m3). Af_02/2026 |  | m³ | 23.06 | 7.42 | 9.05 | 208.69 | SINAPI sem Desoneração | 33-Serviços ( 21,99% ) | 33-Serviços ( 21,99% ) | 33-Serviços ( 21,99% ) | 01/04/2026
02.01.04.03 95875 | Transporte com caminhão basculante de 10 m³, em via urbana pavimentada, dmt até 30 km (unidade: m3xkm). Af_02/2026 |  | m³.km | 186.786 | 2.84 | 3.46 | 646.27 | SINAPI sem Desoneração | 33-Serviços ( 21,99% ) | 33-Serviços ( 21,99% ) | 33-Serviços ( 21,99% ) | 01/04/2026
02.01.04.04 IUD20075 | Regularização manual e compactação mecânica de terreno |  | m² | 70.95 | 7.53 | 9.18 | 651.32 | AGESUL DEIURB sem Desoneração | 33-Serviços ( 21,99% ) | 33-Serviços ( 21,99% ) | 33-Serviços ( 21,99% ) | 01/04/2026
02.01.05 | Remendo Profundo - Tipo 2
02.01.05.01 IUP30005 | Demolição de pavimento asfáltico com emprego de retro-escavadeira e serra de disco, exclusive bota-fora do material |  | m³ | 1040.46 | 19.59 | 23.89 | 24856.58 | AGESUL DEIURB sem Desoneração | 33-Serviços ( 21,99% ) | 33-Serviços ( 21,99% ) | 33-Serviços ( 21,99% ) | 01/04/2026
02.01.05.02 100978 | Carga, manobra e descarga de solos e materiais granulares em caminhão basculante 10 m³ - carga com escavadeira hidráulica (caçamba de 1,20 m³ / 155 hp) e descarga livre (unidade: m3). Af_02/2026 |  | m³ | 1300.58 | 7.42 | 9.05 | 11770.24 | SINAPI sem Desoneração | 33-Serviços ( 21,99% ) | 33-Serviços ( 21,99% ) | 33-Serviços ( 21,99% ) | 01/04/2026
02.01.05.03 95875 | Transporte com caminhão basculante de 10 m³, em via urbana pavimentada, dmt até 30 km (unidade: m3xkm). Af_02/2026 |  | m³.km | 10534.698 | 2.84 | 3.46 | 36450.05 | SINAPI sem Desoneração | 33-Serviços ( 21,99% ) | 33-Serviços ( 21,99% ) | 33-Serviços ( 21,99% ) | 01/04/2026
02.01.06 | Material para sub-leito - 1ª categoria
02.01.06.01 93382 | Reaterro manual de valas, com compactador de solos de percussão. Af_08/2023 |  | m³ | 3977.87 | 27.4 | 33.42 | 132940.41 | SINAPI sem Desoneração | 33-Serviços ( 21,99% ) | 33-Serviços ( 21,99% ) | 33-Serviços ( 21,99% ) | 01/04/2026
02.01.06.02 100978 | Carga, manobra e descarga de solos e materiais granulares em caminhão basculante 10 m³ - carga com escavadeira hidráulica (caçamba de 1,20 m³ / 155 hp) e descarga livre (unidade: m3). Af_02/2026 |  | m³ | 5171.23 | 7.42 | 9.05 | 46799.63 | SINAPI sem Desoneração | 33-Serviços ( 21,99% ) | 33-Serviços ( 21,99% ) | 33-Serviços ( 21,99% ) | 01/04/2026
02.01.06.03 95875 | Transporte com caminhão basculante de 10 m³, em via urbana pavimentada, dmt até 30 km (unidade: m3xkm). Af_02/2026 |  | m³.km | 9308.214 | 2.84 | 3.46 | 32206.42 | SINAPI sem Desoneração | 33-Serviços ( 21,99% ) | 33-Serviços ( 21,99% ) | 33-Serviços ( 21,99% ) | 01/04/2026
02.01.06.04 IUP30054 | Execução e compactação de base estabilizada granulometricamente (para tapa buraco) |  | m³ | 32.04 | 50.69 | 61.83 | 1981.03 | AGESUL DEIURB sem Desoneração | 33-Serviços ( 21,99% ) | 33-Serviços ( 21,99% ) | 33-Serviços ( 21,99% ) | 01/04/2026
02.01.06.05 MIUC00701 | Pedra britada ou bica corrida, não classificada (posto pedreira/fornecedor, sem frete) |  | m³ | 44.06 | 108.86 | 125.48 | 5528.64 | AGESUL DEIURB sem Desoneração | 153-Material ( 15,27% ) | 153-Material ( 15,27% ) | 153-Material ( 15,27% ) | 01/04/2026
02.01.06.06 95875 | Transporte com caminhão basculante de 10 m³, em via urbana pavimentada, dmt até 30 km (unidade: m3xkm). Af_02/2026 |  | m³.km | 467.036 | 2.84 | 3.46 | 1615.94 | SINAPI sem Desoneração | 33-Serviços ( 21,99% ) | 33-Serviços ( 21,99% ) | 33-Serviços ( 21,99% ) | 01/04/2026
02.01.07 | Capa em CBUQ
02.01.07.01 IUP30026 | Execução de imprimação manual com caneta (para tapa buracos) |  | m² | 152.7 | 7.3 | 8.9 | 1359.03 | AGESUL DEIURB sem Desoneração | 33-Serviços ( 21,99% ) | 33-Serviços ( 21,99% ) | 33-Serviços ( 21,99% ) | 01/04/2026
02.01.07.02 102330 | Transporte com caminhão tanque de transporte de material asfáltico de 30000 l, em via urbana pavimentada, dmt até 30km (unidade: txkm). Af_02/2026 |  | txkm | 5.497 | 1.63 | 1.98 | 10.88 | SINAPI sem Desoneração | 33-Serviços ( 21,99% ) | 33-Serviços ( 21,99% ) | 33-Serviços ( 21,99% ) | 01/04/2026
02.01.07.03 102331 | Transporte com caminhão tanque de transporte de material asfáltico de 30000 l, em via urbana pavimentada, adicional para dmt excedente a 30 km (unidade: txkm). Af_02/2026 |  | txkm | 31.334 | 0.62 | 0.75 | 23.5 | SINAPI sem Desoneração | 33-Serviços ( 21,99% ) | 33-Serviços ( 21,99% ) | 33-Serviços ( 21,99% ) | 01/04/2026
02.01.07.04 1518 | Concreto betuminoso usinado a quente (CBUQ) para pavimentação asfáltica, padrão DNIT, faixa C, com CAP 50/70 - aquisição posto usina |  | t | 23.76 | 714 | 823.02 | 19554.95 | SINAPI sem Desoneração | 153-Material ( 15,27% ) | 153-Material ( 15,27% ) | 153-Material ( 15,27% ) | 01/04/2026
02.01.07.05 IUP30020 | Remendo profundo com demolição manual |  | m³ | 9.3 | 512.6 | 625.32 | 5815.47 | AGESUL DEIURB sem Desoneração | 33-Serviços ( 21,99% ) | 33-Serviços ( 21,99% ) | 33-Serviços ( 21,99% ) | 01/04/2026
02.01.07.06 95875 | Transporte com caminhão basculante de 10 m³, em via urbana pavimentada, dmt até 30 km (unidade: m3xkm). Af_02/2026 |  | m³.km | 98.581 | 2.84 | 3.46 | 341.09 | SINAPI sem Desoneração | 33-Serviços ( 21,99% ) | 33-Serviços ( 21,99% ) | 33-Serviços ( 21,99% ) | 01/04/2026
02.02 | RECAPEAMENTO ASFÁLTICO
02.02.01 99814 | Limpeza de superfície piso ou parede com jato de alta pressão. Af_10/2025 |  | m² | 1243.9 | 1.6 | 1.95 | 2425.6 | SINAPI sem Desoneração | 33-Serviços ( 21,99% ) | 33-Serviços ( 21,99% ) | 33-Serviços ( 21,99% ) | 01/04/2026
02.02.02 IUP30118 | EXECUÇÃO DE PINTURA DE LIGAÇÃO COM EMULSÃO ASFÁLTICA, EXCLUSIVE EMULSÃO |  | m² | 1243.9 | 0.98 | 1.19 | 1480.24 | AGESUL DEIURB sem Desoneração | 33-Serviços ( 21,99% ) | 33-Serviços ( 21,99% ) | 33-Serviços ( 21,99% ) | 01/04/2026
02.02.03 IUP0009 | Emulsão asfáltica catiônica RR-1C para uso em pavimentação asfáltica. |  | t | 0.621 | 3823 | 4406.77 | 2736.6 | AGESUL DEIURB sem Desoneração | 153-Material ( 15,27% ) | 153-Material ( 15,27% ) | 153-Material ( 15,27% ) | 01/04/2026
02.02.04 102330 | Transporte com caminhão tanque de transporte de material asfáltico de 30000 l, em via urbana pavimentada, dmt até 30km (unidade: txkm). Af_02/2026 |  | txkm | 18.658 | 1.63 | 1.98 | 36.94 | SINAPI sem Desoneração | 33-Serviços ( 21,99% ) | 33-Serviços ( 21,99% ) | 33-Serviços ( 21,99% ) | 01/04/2026
02.02.05 102331 | Transporte com caminhão tanque de transporte de material asfáltico de 30000 l, em via urbana pavimentada, adicional para dmt excedente a 30 km (unidade: txkm). Af_02/2026 |  | txkm | 106.353 | 0.62 | 0.75 | 79.76 | SINAPI sem Desoneração | 33-Serviços ( 21,99% ) | 33-Serviços ( 21,99% ) | 33-Serviços ( 21,99% ) | 01/04/2026
02.02.06 1518 | Concreto betuminoso usinado a quente (CBUQ) para pavimentação asfáltica, padrão DNIT, faixa C, com CAP 50/70 - aquisição posto usina |  | t | 101.706 | 714 | 823.02 | 83706.07 | SINAPI sem Desoneração | 153-Material ( 15,27% ) | 153-Material ( 15,27% ) | 153-Material ( 15,27% ) | 01/04/2026
02.02.07 IUP20005 | Aplicação de concreto betuminoso usinado à quente (CBUQ), exclusive transporte e material Ref SINAPI 95995 |  | t | 101.706 | 50.38 | 61.45 | 6249.83 | AGESUL DEIURB sem Desoneração | 33-Serviços ( 21,99% ) | 33-Serviços ( 21,99% ) | 33-Serviços ( 21,99% ) | 01/04/2026
02.02.08 95875 | Transporte com caminhão basculante de 10 m³, em via urbana pavimentada, dmt até 30 km (unidade: m3xkm). Af_02/2026 |  | m³.km | 421.986 | 2.84 | 3.46 | 1460.07 | SINAPI sem Desoneração | 33-Serviços ( 21,99% ) | 33-Serviços ( 21,99% ) | 33-Serviços ( 21,99% ) | 01/04/2026
02.03 | RECONSTRUÇÃO PAVIMENTAÇÃO ASFÁLTICA
02.03.01 IUP30002 | Recorte mecânico de pavimento asfáltico ou piso de concreto, com serra de disco diamantado para piso/asfalto |  | m | 8682.31 | 3.28 | 4 | 34729.24 | AGESUL DEIURB sem Desoneração | 33-Serviços ( 21,99% ) | 33-Serviços ( 21,99% ) | 33-Serviços ( 21,99% ) | 01/04/2026
02.03.02 IUP30250 | Reciclagem simples com incorporação do revestimento asfáltico à base (Refer. SICRO CÓD. 4011481 - jan/2021) |  | m³ | 6154.53 | 30.1 | 36.71 | 225932.79 | AGESUL DEIURB sem Desoneração | 33-Serviços ( 21,99% ) | 33-Serviços ( 21,99% ) | 33-Serviços ( 21,99% ) | 01/04/2026
02.03.03 100978 | Carga, manobra e descarga de solos e materiais granulares em caminhão basculante 10 m³ - carga com escavadeira hidráulica (caçamba de 1,20 m³ / 155 hp) e descarga livre (unidade: m3). Af_02/2026 |  | m³ | 7693.16 | 7.42 | 9.05 | 69623.09 | SINAPI sem Desoneração | 33-Serviços ( 21,99% ) | 33-Serviços ( 21,99% ) | 33-Serviços ( 21,99% ) | 01/04/2026
02.03.04 95875 | Transporte com caminhão basculante de 10 m³, em via urbana pavimentada, dmt até 30 km (unidade: m3xkm). Af_02/2026 |  | m³.km | 13847.688 | 2.84 | 3.46 | 47913 | SINAPI sem Desoneração | 33-Serviços ( 21,99% ) | 33-Serviços ( 21,99% ) | 33-Serviços ( 21,99% ) | 01/04/2026
02.03.05 IUP30005 | Demolição de pavimento asfáltico com emprego de retro-escavadeira e serra de disco, exclusive bota-fora do material |  | m³ | 544.83 | 19.59 | 23.89 | 13015.98 | AGESUL DEIURB sem Desoneração | 33-Serviços ( 21,99% ) | 33-Serviços ( 21,99% ) | 33-Serviços ( 21,99% ) | 01/04/2026
02.03.06 100978 | Carga, manobra e descarga de solos e materiais granulares em caminhão basculante 10 m³ - carga com escavadeira hidráulica (caçamba de 1,20 m³ / 155 hp) e descarga livre (unidade: m3). Af_02/2026 |  | m³ | 544.83 | 7.42 | 9.05 | 4930.71 | SINAPI sem Desoneração | 33-Serviços ( 21,99% ) | 33-Serviços ( 21,99% ) | 33-Serviços ( 21,99% ) | 01/04/2026
02.03.07 95875 | Transporte com caminhão basculante de 10 m³, em via urbana pavimentada, dmt até 30 km (unidade: m3xkm). Af_02/2026 |  | m³.km | 2724.15 | 2.84 | 3.46 | 9425.55 | SINAPI sem Desoneração | 33-Serviços ( 21,99% ) | 33-Serviços ( 21,99% ) | 33-Serviços ( 21,99% ) | 01/04/2026
02.03.08 100576 | Regularização e compactação de subleito de solo predominantemente argiloso, para obras de construção de pavimentos. Af_09/2024 |  | m² | 56272.57 | 3 | 3.65 | 205394.88 | SINAPI sem Desoneração | 33-Serviços ( 21,99% ) | 33-Serviços ( 21,99% ) | 33-Serviços ( 21,99% ) | 01/04/2026
02.03.09 IUP10002 | Preparo do sub-leito, escavação e carga, exclusive transporte |  | m³ | 6655.16 | 6.76 | 8.24 | 54838.51 | AGESUL DEIURB sem Desoneração | 33-Serviços ( 21,99% ) | 33-Serviços ( 21,99% ) | 33-Serviços ( 21,99% ) | 01/04/2026
02.03.10 95875 | Transporte com caminhão basculante de 10 m³, em via urbana pavimentada, dmt até 30 km (unidade: m3xkm). Af_02/2026 |  | m³.km | 11231.87 | 2.84 | 3.46 | 38862.27 | SINAPI sem Desoneração | 33-Serviços ( 21,99% ) | 33-Serviços ( 21,99% ) | 33-Serviços ( 21,99% ) | 01/04/2026
02.03.11 100978 | Carga, manobra e descarga de solos e materiais granulares em caminhão basculante 10 m³ - carga com escavadeira hidráulica (caçamba de 1,20 m³ / 155 hp) e descarga livre (unidade: m3). Af_02/2026 |  | m³ | 6405.334 | 7.42 | 9.05 | 57968.27 | SINAPI sem Desoneração | 33-Serviços ( 21,99% ) | 33-Serviços ( 21,99% ) | 33-Serviços ( 21,99% ) | 01/04/2026
02.03.12 95875 | Transporte com caminhão basculante de 10 m³, em via urbana pavimentada, dmt até 30 km (unidade: m3xkm). Af_02/2026 |  | m³.km | 11529.601 | 2.84 | 3.46 | 39892.41 | SINAPI sem Desoneração | 33-Serviços ( 21,99% ) | 33-Serviços ( 21,99% ) | 33-Serviços ( 21,99% ) | 01/04/2026
02.03.13 IUP30117 | Execução e compactação de base para pavimentação - exclusive fornecimento de material, carga e transporte (Ref. SINAPI 96400) |  | m³ | 11254.56 | 24.35 | 29.7 | 334260.43 | AGESUL DEIURB sem Desoneração | 33-Serviços ( 21,99% ) | 33-Serviços ( 21,99% ) | 33-Serviços ( 21,99% ) | 01/04/2026
02.03.14 100978 | Carga, manobra e descarga de solos e materiais granulares em caminhão basculante 10 m³ - carga com escavadeira hidráulica (caçamba de 1,20 m³ / 155 hp) e descarga livre (unidade: m3). Af_02/2026 |  | m³ | 6923.846 | 7.42 | 9.05 | 62660.8 | SINAPI sem Desoneração | 33-Serviços ( 21,99% ) | 33-Serviços ( 21,99% ) | 33-Serviços ( 21,99% ) | 01/04/2026
02.03.15 95875 | Transporte com caminhão basculante de 10 m³, em via urbana pavimentada, dmt até 30 km (unidade: m3xkm). Af_02/2026 |  | m³.km | 12462.923 | 2.84 | 3.46 | 43121.71 | SINAPI sem Desoneração | 33-Serviços ( 21,99% ) | 33-Serviços ( 21,99% ) | 33-Serviços ( 21,99% ) | 01/04/2026
02.03.16 MIUC00701 | Pedra britada ou bica corrida, não classificada (posto pedreira/fornecedor, sem frete) |  | m³ | 7858.789 | 108.86 | 125.48 | 986120.84 | AGESUL DEIURB sem Desoneração | 153-Material ( 15,27% ) | 153-Material ( 15,27% ) | 153-Material ( 15,27% ) | 01/04/2026
02.03.17 95875 | Transporte com caminhão basculante de 10 m³, em via urbana pavimentada, dmt até 30 km (unidade: m3xkm). Af_02/2026 |  | m³.km | 83303.164 | 2.84 | 3.46 | 288228.94 | SINAPI sem Desoneração | 33-Serviços ( 21,99% ) | 33-Serviços ( 21,99% ) | 33-Serviços ( 21,99% ) | 01/04/2026
02.03.18 IUP30114 | Execução de imprimação com emulsão asfáltica a base d'água.(exclusive material betuminoso) |  | m² | 51826.16 | 0.71 | 0.86 | 44570.49 | AGESUL DEIURB sem Desoneração | 33-Serviços ( 21,99% ) | 33-Serviços ( 21,99% ) | 33-Serviços ( 21,99% ) | 01/04/2026
02.03.19 IUP0007 | Emulsão asfáltica a base d'água para imprimação. |  | t | 62.191 | 3790 | 4368.73 | 271695.68 | AGESUL DEIURB sem Desoneração | 153-Material ( 15,27% ) | 153-Material ( 15,27% ) | 153-Material ( 15,27% ) | 01/04/2026
02.03.20 102330 | Transporte com caminhão tanque de transporte de material asfáltico de 30000 l, em via urbana pavimentada, dmt até 30km (unidade: txkm). Af_02/2026 |  | txkm | 1865.741 | 1.63 | 1.98 | 3694.16 | SINAPI sem Desoneração | 33-Serviços ( 21,99% ) | 33-Serviços ( 21,99% ) | 33-Serviços ( 21,99% ) | 01/04/2026
02.03.21 102331 | Transporte com caminhão tanque de transporte de material asfáltico de 30000 l, em via urbana pavimentada, adicional para dmt excedente a 30 km (unidade: txkm). Af_02/2026 |  | txkm | 10634.728 | 0.62 | 0.75 | 7976.04 | SINAPI sem Desoneração | 33-Serviços ( 21,99% ) | 33-Serviços ( 21,99% ) | 33-Serviços ( 21,99% ) | 01/04/2026
02.03.22 1518 | Concreto betuminoso usinado a quente (CBUQ) para pavimentação asfáltica, padrão DNIT, faixa C, com CAP 50/70 - aquisição posto usina |  | t | 4236.956 | 714 | 823.02 | 3487099.52 | SINAPI sem Desoneração | 153-Material ( 15,27% ) | 153-Material ( 15,27% ) | 153-Material ( 15,27% ) | 01/04/2026
02.03.23 IUP20005 | Aplicação de concreto betuminoso usinado à quente (CBUQ), exclusive transporte e material Ref SINAPI 95995 |  | t | 4236.956 | 50.38 | 61.45 | 260360.94 | AGESUL DEIURB sem Desoneração | 33-Serviços ( 21,99% ) | 33-Serviços ( 21,99% ) | 33-Serviços ( 21,99% ) | 01/04/2026
02.03.24 95875 | Transporte com caminhão basculante de 10 m³, em via urbana pavimentada, dmt até 30 km (unidade: m3xkm). Af_02/2026 |  | m³.km | 17579.358 | 2.84 | 3.46 | 60824.57 | SINAPI sem Desoneração | 33-Serviços ( 21,99% ) | 33-Serviços ( 21,99% ) | 33-Serviços ( 21,99% ) | 01/04/2026
02.03.25 IUP30001 | Meio-fio com sarjeta, concreto fck=20 MPa, seção 615 cm², moldado no local, inclusive escavação e pintura a cal em uma demão |  | m | 10586.7 | 61.58 | 75.12 | 795272.9 | AGESUL DEIURB sem Desoneração | 33-Serviços ( 21,99% ) | 33-Serviços ( 21,99% ) | 33-Serviços ( 21,99% ) | 01/04/2026
02.03.26 95875 | Transporte com caminhão basculante de 10 m³, em via urbana pavimentada, dmt até 30 km (unidade: m3xkm). Af_02/2026 |  | m³.km | 4457.797 | 2.84 | 3.46 | 15423.97 | SINAPI sem Desoneração | 33-Serviços ( 21,99% ) | 33-Serviços ( 21,99% ) | 33-Serviços ( 21,99% ) | 01/04/2026
02.03.27 94990 | Execução de passeio (calçada) ou piso de concreto com concreto moldado in loco, feito em obra, acabamento convencional, não armado. Af_08/2022 |  | m³ | 243.11 | 808.43 | 986.2 | 239755.08 | SINAPI sem Desoneração | 33-Serviços ( 21,99% ) | 33-Serviços ( 21,99% ) | 33-Serviços ( 21,99% ) | 01/04/2026
02.03.28 95875 | Transporte com caminhão basculante de 10 m³, em via urbana pavimentada, dmt até 30 km (unidade: m3xkm). Af_02/2026 |  | m³.km | 1664.513 | 2.84 | 3.46 | 5759.21 | SINAPI sem Desoneração | 33-Serviços ( 21,99% ) | 33-Serviços ( 21,99% ) | 33-Serviços ( 21,99% ) | 01/04/2026
02.04 | RECICLAGEM DO PAVIMENTO
02.04.01 90106 | Escavação mecanizada de vala com profundidade até 1,5 m (média montante e jusante/uma composição por trecho), retroescav. (0,26 m3), largura de 0,8 m a 1,5 m, em solo de 1a categoria, locais com baixo nível de interferência. Af_09/2024 |  | m³ | 949.31 | 8.7 | 10.61 | 10072.17 | SINAPI sem Desoneração | 33-Serviços ( 21,99% ) | 33-Serviços ( 21,99% ) | 33-Serviços ( 21,99% ) | 01/04/2026
02.04.02 100978 | Carga, manobra e descarga de solos e materiais granulares em caminhão basculante 10 m³ - carga com escavadeira hidráulica (caçamba de 1,20 m³ / 155 hp) e descarga livre (unidade: m3). Af_02/2026 |  | m³ | 1186.64 | 7.42 | 9.05 | 10739.09 | SINAPI sem Desoneração | 33-Serviços ( 21,99% ) | 33-Serviços ( 21,99% ) | 33-Serviços ( 21,99% ) | 01/04/2026
02.04.03 95875 | Transporte com caminhão basculante de 10 m³, em via urbana pavimentada, dmt até 30 km (unidade: m3xkm). Af_02/2026 |  | m³.km | 5933.2 | 2.84 | 3.46 | 20528.87 | SINAPI sem Desoneração | 33-Serviços ( 21,99% ) | 33-Serviços ( 21,99% ) | 33-Serviços ( 21,99% ) | 01/04/2026
02.04.04 93382 | Reaterro manual de valas, com compactador de solos de percussão. Af_08/2023 |  | m³ | 949.31 | 27.4 | 33.42 | 31725.94 | SINAPI sem Desoneração | 33-Serviços ( 21,99% ) | 33-Serviços ( 21,99% ) | 33-Serviços ( 21,99% ) | 01/04/2026
02.04.05 100978 | Carga, manobra e descarga de solos e materiais granulares em caminhão basculante 10 m³ - carga com escavadeira hidráulica (caçamba de 1,20 m³ / 155 hp) e descarga livre (unidade: m3). Af_02/2026 |  | m³ | 1186.637 | 7.42 | 9.05 | 10739.06 | SINAPI sem Desoneração | 33-Serviços ( 21,99% ) | 33-Serviços ( 21,99% ) | 33-Serviços ( 21,99% ) | 01/04/2026
02.04.06 95875 | Transporte com caminhão basculante de 10 m³, em via urbana pavimentada, dmt até 30 km (unidade: m3xkm). Af_02/2026 |  | m³.km | 2135.947 | 2.84 | 3.46 | 7390.37 | SINAPI sem Desoneração | 33-Serviços ( 21,99% ) | 33-Serviços ( 21,99% ) | 33-Serviços ( 21,99% ) | 01/04/2026
02.04.07 IUP30087 | Fornecimento e instalação de manta bidim RT-14, incluindo 2 camadas de Ligante RR-1C e compactação. |  | m² | 1319.36 | 15.22 | 18.56 | 24487.32 | AGESUL DEIURB sem Desoneração | 33-Serviços ( 21,99% ) | 33-Serviços ( 21,99% ) | 33-Serviços ( 21,99% ) | 01/04/2026
02.04.08 IUP30101 | Reciclagem com adição de 2% cimento e incorporação do revestimento asfáltico à base (Ref. Sicro cód.4011482) |  | m³ | 5339.11 | 94.36 | 115.1 | 614531.56 | AGESUL DEIURB sem Desoneração | 33-Serviços ( 21,99% ) | 33-Serviços ( 21,99% ) | 33-Serviços ( 21,99% ) | 01/04/2026
02.04.09 4720 | Pedra britada n. 0, ou pedrisco (4,8 a 9,5 mm) posto pedreira/fornecedor, sem frete |  | m³ | 950.523 | 120.48 | 138.87 | 131999.12 | SINAPI sem Desoneração | 153-Material ( 15,27% ) | 153-Material ( 15,27% ) | 153-Material ( 15,27% ) | 01/04/2026
02.04.10 MIUC00701 | Pedra britada ou bica corrida, não classificada (posto pedreira/fornecedor, sem frete) |  | m³ | 201.47 | 108.86 | 125.48 | 25280.45 | AGESUL DEIURB sem Desoneração | 153-Material ( 15,27% ) | 153-Material ( 15,27% ) | 153-Material ( 15,27% ) | 01/04/2026
02.04.11 95875 | Transporte com caminhão basculante de 10 m³, em via urbana pavimentada, dmt até 30 km (unidade: m3xkm). Af_02/2026 |  | m³.km | 13218.69 | 2.84 | 3.46 | 45736.66 | SINAPI sem Desoneração | 33-Serviços ( 21,99% ) | 33-Serviços ( 21,99% ) | 33-Serviços ( 21,99% ) | 01/04/2026
02.04.12 IUP30098 | Reciclagem com adição de brita e incorporação do revestimento asfáltico à base. Inclusive fornecimento de brita (Ref. SICRO CÓD. 4011483) |  | m³ | 1566.68 | 74.1 | 90.39 | 141612.2 | AGESUL DEIURB sem Desoneração | 33-Serviços ( 21,99% ) | 33-Serviços ( 21,99% ) | 33-Serviços ( 21,99% ) | 01/04/2026
02.04.13 IUP30250 | Reciclagem simples com incorporação do revestimento asfáltico à base (Refer. SICRO CÓD. 4011481 - jan/2021) |  | m³ | 1566.68 | 30.1 | 36.71 | 57512.82 | AGESUL DEIURB sem Desoneração | 33-Serviços ( 21,99% ) | 33-Serviços ( 21,99% ) | 33-Serviços ( 21,99% ) | 01/04/2026
02.04.14 IUP30114 | Execução de imprimação com emulsão asfáltica a base d'água.(exclusive material betuminoso) |  | m² | 37972.54 | 0.71 | 0.86 | 32656.38 | AGESUL DEIURB sem Desoneração | 33-Serviços ( 21,99% ) | 33-Serviços ( 21,99% ) | 33-Serviços ( 21,99% ) | 01/04/2026
02.04.15 IUP0007 | Emulsão asfáltica a base d'água para imprimação. |  | t | 45.567 | 3790 | 4368.73 | 199069.91 | AGESUL DEIURB sem Desoneração | 153-Material ( 15,27% ) | 153-Material ( 15,27% ) | 153-Material ( 15,27% ) | 01/04/2026
02.04.16 102330 | Transporte com caminhão tanque de transporte de material asfáltico de 30000 l, em via urbana pavimentada, dmt até 30km (unidade: txkm). Af_02/2026 |  | txkm | 1367.011 | 1.63 | 1.98 | 2706.68 | SINAPI sem Desoneração | 33-Serviços ( 21,99% ) | 33-Serviços ( 21,99% ) | 33-Serviços ( 21,99% ) | 01/04/2026
02.04.17 102331 | Transporte com caminhão tanque de transporte de material asfáltico de 30000 l, em via urbana pavimentada, adicional para dmt excedente a 30 km (unidade: txkm). Af_02/2026 |  | txkm | 7791.965 | 0.62 | 0.75 | 5843.97 | SINAPI sem Desoneração | 33-Serviços ( 21,99% ) | 33-Serviços ( 21,99% ) | 33-Serviços ( 21,99% ) | 01/04/2026
02.04.18 1518 | Concreto betuminoso usinado a quente (CBUQ) para pavimentação asfáltica, padrão DNIT, faixa C, com CAP 50/70 - aquisição posto usina |  | t | 3127.228 | 714 | 823.02 | 2573771.18 | SINAPI sem Desoneração | 153-Material ( 15,27% ) | 153-Material ( 15,27% ) | 153-Material ( 15,27% ) | 01/04/2026
02.04.19 IUP20005 | Aplicação de concreto betuminoso usinado à quente (CBUQ), exclusive transporte e material Ref SINAPI 95995 |  | t | 3127.228 | 50.38 | 61.45 | 192168.16 | AGESUL DEIURB sem Desoneração | 33-Serviços ( 21,99% ) | 33-Serviços ( 21,99% ) | 33-Serviços ( 21,99% ) | 01/04/2026
02.04.20 95875 | Transporte com caminhão basculante de 10 m³, em via urbana pavimentada, dmt até 30 km (unidade: m3xkm). Af_02/2026 |  | m³.km | 12975.036 | 2.84 | 3.46 | 44893.62 | SINAPI sem Desoneração | 33-Serviços ( 21,99% ) | 33-Serviços ( 21,99% ) | 33-Serviços ( 21,99% ) | 01/04/2026
02.05 | SINALIZAÇÃO VIÁRIA
02.05.01 102509 | Pintura de faixa de pedestre ou zebrada tinta retrorrefletiva a base de resina acrílica com microesferas de vidro, e = 30 cm, aplicação manual. Af_05/2021 |  | m² | 2869.01 | 30.24 | 36.88 | 105809.08 | SINAPI sem Desoneração | 33-Serviços ( 21,99% ) | 33-Serviços ( 21,99% ) | 33-Serviços ( 21,99% ) | 01/04/2026
02.05.02 102512 | Pintura de eixo viário sobre asfalto com tinta retrorrefletiva a base de resina acrílica com microesferas de vidro, e = 10 cm, aplicação mecânica com demarcadora autopropelida. Af_05/2021 |  | m | 10619.2 | 6.4 | 7.8 | 82829.76 | SINAPI sem Desoneração | 33-Serviços ( 21,99% ) | 33-Serviços ( 21,99% ) | 33-Serviços ( 21,99% ) | 01/04/2026
02.05.03 34723 | Placa de sinalização em chapa de aço num 16 com pintura refletiva |  | m² | 140.76 | 997.92 | 1217.36 | 171355.59 | SINAPI sem Desoneração | 33-Serviços ( 21,99% ) | 33-Serviços ( 21,99% ) | 33-Serviços ( 21,99% ) | 01/04/2026
02.05.04 IUS0030 | Poste de aço galvanizado, por imersao a quente (NBR6323), coluna com diametro externo de 50,8mm(2"), espessura 2,75mm, comprimento de 3500mm - REF SCO-RIO |  | un | 381 | 613.17 | 748 | 284988 | AGESUL DEIURB sem Desoneração | 33-Serviços ( 21,99% ) | 33-Serviços ( 21,99% ) | 33-Serviços ( 21,99% ) | 01/04/2026
02.06 | SERVIÇOS COMPLEMENTARES
02.06.01 IUC10016 | Levantamento ou rebaixamento de tampão de poço de visita |  | un | 109 | 346.78 | 423.03 | 46110.27 | AGESUL DEIURB sem Desoneração | 33-Serviços ( 21,99% ) | 33-Serviços ( 21,99% ) | 33-Serviços ( 21,99% ) | 01/04/2026
02.06.02 IUP30002 | Recorte mecânico de pavimento asfáltico ou piso de concreto, com serra de disco diamantado para piso/asfalto |  | m | 387.34 | 3.28 | 4 | 1549.36 | AGESUL DEIURB sem Desoneração | 33-Serviços ( 21,99% ) | 33-Serviços ( 21,99% ) | 33-Serviços ( 21,99% ) | 01/04/2026
02.06.03 IUP30096 | Demolição de pavimentação asfáltica com utilização de martelo perfurador, espessura até 15 cm, exclusive carga e transporte - conforme SINAPI 92970 |  | m² | 202.43 | 14.68 | 17.9 | 3623.49 | AGESUL DEIURB sem Desoneração | 33-Serviços ( 21,99% ) | 33-Serviços ( 21,99% ) | 33-Serviços ( 21,99% ) | 01/04/2026
02.06.04 100978 | Carga, manobra e descarga de solos e materiais granulares em caminhão basculante 10 m³ - carga com escavadeira hidráulica (caçamba de 1,20 m³ / 155 hp) e descarga livre (unidade: m3). Af_02/2026 |  | m³ | 202.43 | 7.42 | 9.05 | 1831.99 | SINAPI sem Desoneração | 33-Serviços ( 21,99% ) | 33-Serviços ( 21,99% ) | 33-Serviços ( 21,99% ) | 01/04/2026
02.06.05 95875 | Transporte com caminhão basculante de 10 m³, em via urbana pavimentada, dmt até 30 km (unidade: m3xkm). Af_02/2026 |  | m³.km | 1012.15 | 2.84 | 3.46 | 3502.03 | SINAPI sem Desoneração | 33-Serviços ( 21,99% ) | 33-Serviços ( 21,99% ) | 33-Serviços ( 21,99% ) | 01/04/2026
02.06.06 94964 | Concreto fck = 20mpa, traço 1:2,7:3 (em massa seca de cimento/ areia média/ brita 1) - preparo mecânico com betoneira 400 l. Af_05/2021 |  | m³ | 24.31 | 512.82 | 625.58 | 15207.84 | SINAPI sem Desoneração | 33-Serviços ( 21,99% ) | 33-Serviços ( 21,99% ) | 33-Serviços ( 21,99% ) | 01/04/2026
02.06.07 103670 | LANÇAMENTO COM USO DE BALDES, ADENSAMENTO E ACABAMENTO DE CONCRETO EM ESTRUTURAS. AF_02/2022 |  | m³ | 24.31 | 308.59 | 376.44 | 9151.25 | SINAPI sem Desoneração | 33-Serviços ( 21,99% ) | 33-Serviços ( 21,99% ) | 33-Serviços ( 21,99% ) | 01/04/2026
02.06.08 95875 | Transporte com caminhão basculante de 10 m³, em via urbana pavimentada, dmt até 30 km (unidade: m3xkm). Af_02/2026 |  | m³.km | 151.313 | 2.84 | 3.46 | 523.54 | SINAPI sem Desoneração | 33-Serviços ( 21,99% ) | 33-Serviços ( 21,99% ) | 33-Serviços ( 21,99% ) | 01/04/2026
02.06.09 IUD20006 | BLSC - Boca-de-lobo simples, em concreto simples fck 20 MPa, incluindo forma, escavação, calçamento ao redor e grelha em FoFo tipo pesada, conforme projeto |  | un | 13 | 1675.61 | 2044.07 | 26572.91 | AGESUL DEIURB sem Desoneração | 33-Serviços ( 21,99% ) | 33-Serviços ( 21,99% ) | 33-Serviços ( 21,99% ) | 01/04/2026
02.06.10 IUD30038 | Caixa de passagem 1,0 x 1,0m, em alvenaria de tijolo comum de 1 vez assentada e revestida internamente com argamassa de cimento e areia 1:3, lastro de brita 12 cm, berço de 18 cm em concreto 15,0 MPa, laje de 12 cm em concreto armado 20,0 MPpa. |  | un | 13 | 3879.46 | 4732.55 | 61523.15 | AGESUL DEIURB sem Desoneração | 33-Serviços ( 21,99% ) | 33-Serviços ( 21,99% ) | 33-Serviços ( 21,99% ) | 01/04/2026
02.06.11 90106 | Escavação mecanizada de vala com profundidade até 1,5 m (média montante e jusante/uma composição por trecho), retroescav. (0,26 m3), largura de 0,8 m a 1,5 m, em solo de 1a categoria, locais com baixo nível de interferência. Af_09/2024 |  | m³ | 69.47 | 8.7 | 10.61 | 737.07 | SINAPI sem Desoneração | 33-Serviços ( 21,99% ) | 33-Serviços ( 21,99% ) | 33-Serviços ( 21,99% ) | 01/04/2026
02.06.12 93379 | Reaterro mecanizado de vala com retroescavadeira (capacidade da caçamba da retro: 0,26 m³/potência: 88 hp), largura 0,8 a 1,5 m, profundidade até 1,5 m, com solo (sem substituição) de 1ª categoria, com compactador de solos de percussão af_08/2023 |  | m³ | 59.74 | 19.2 | 23.42 | 1399.11 | SINAPI sem Desoneração | 33-Serviços ( 21,99% ) | 33-Serviços ( 21,99% ) | 33-Serviços ( 21,99% ) | 01/04/2026
02.06.13 100978 | Carga, manobra e descarga de solos e materiais granulares em caminhão basculante 10 m³ - carga com escavadeira hidráulica (caçamba de 1,20 m³ / 155 hp) e descarga livre (unidade: m3). Af_02/2026 |  | m³ | 12.65 | 7.42 | 9.05 | 114.48 | SINAPI sem Desoneração | 33-Serviços ( 21,99% ) | 33-Serviços ( 21,99% ) | 33-Serviços ( 21,99% ) | 01/04/2026
02.06.14 95875 | Transporte com caminhão basculante de 10 m³, em via urbana pavimentada, dmt até 30 km (unidade: m3xkm). Af_02/2026 |  | m³.km | 63.25 | 2.84 | 3.46 | 218.84 | SINAPI sem Desoneração | 33-Serviços ( 21,99% ) | 33-Serviços ( 21,99% ) | 33-Serviços ( 21,99% ) | 01/04/2026
02.06.15 7781 | Tubo de concreto simples para aguas pluviais, classe ps1, com encaixe ponta e bolsa, diametro nominal de 400 mm |  | m | 51.51 | 85.25 | 98.26 | 5061.37 | SINAPI sem Desoneração | 153-Material ( 15,27% ) | 153-Material ( 15,27% ) | 153-Material ( 15,27% ) | 01/04/2026
02.06.16 92809 | Assentamento de tubo de concreto para redes coletoras de águas pluviais, diâmetro de 400 mm, junta rígida, instalado em local com baixo nível de interferências (não inclui fornecimento). Af_03/2024 |  | m | 51.51 | 34.25 | 41.78 | 2152.08 | SINAPI sem Desoneração | 33-Serviços ( 21,99% ) | 33-Serviços ( 21,99% ) | 33-Serviços ( 21,99% ) | 01/04/2026
02.06.17 100952 | Transporte com caminhão carroceria com guindauto (munck), momento máximo de carga 11,7 tm, em via urbana pavimentada, dmt até 30km (unidade: txkm). Af_02/2026 |  | txkm | 67.581 | 3.23 | 3.94 | 266.26 | SINAPI sem Desoneração | 33-Serviços ( 21,99% ) | 33-Serviços ( 21,99% ) | 33-Serviços ( 21,99% ) | 01/04/2026
02.06.18 IUD20103 | Laje para tampa de boca de lobo existente em concreto espessura 10cm, fck 30Mpa, incluindo viga de apoio |  | m² | 14.34 | 367.05 | 447.76 | 6420.87 | AGESUL DEIURB sem Desoneração | 33-Serviços ( 21,99% ) | 33-Serviços ( 21,99% ) | 33-Serviços ( 21,99% ) | 01/04/2026
02.06.19 IUP30002 | Recorte mecânico de pavimento asfáltico ou piso de concreto, com serra de disco diamantado para piso/asfalto |  | m | 16.74 | 3.28 | 4 | 66.96 | AGESUL DEIURB sem Desoneração | 33-Serviços ( 21,99% ) | 33-Serviços ( 21,99% ) | 33-Serviços ( 21,99% ) | 01/04/2026
02.06.20 IUC10026 | Demolição de concreto simples (Ref. Sinapi 73616) |  | m³ | 0.24 | 332.93 | 406.14 | 97.47 | AGESUL DEIURB sem Desoneração | 33-Serviços ( 21,99% ) | 33-Serviços ( 21,99% ) | 33-Serviços ( 21,99% ) | 01/04/2026
02.06.21 100978 | Carga, manobra e descarga de solos e materiais granulares em caminhão basculante 10 m³ - carga com escavadeira hidráulica (caçamba de 1,20 m³ / 155 hp) e descarga livre (unidade: m3). Af_02/2026 |  | m³ | 0.36 | 7.42 | 9.05 | 3.25 | SINAPI sem Desoneração | 33-Serviços ( 21,99% ) | 33-Serviços ( 21,99% ) | 33-Serviços ( 21,99% ) | 01/04/2026
02.06.22 95875 | Transporte com caminhão basculante de 10 m³, em via urbana pavimentada, dmt até 30 km (unidade: m3xkm). Af_02/2026 |  | m³.km | 1.8 | 2.84 | 3.46 | 6.22 | SINAPI sem Desoneração | 33-Serviços ( 21,99% ) | 33-Serviços ( 21,99% ) | 33-Serviços ( 21,99% ) | 01/04/2026
02.06.23 94990 | Execução de passeio (calçada) ou piso de concreto com concreto moldado in loco, feito em obra, acabamento convencional, não armado. Af_08/2022 |  | m³ | 0.23 | 808.43 | 986.2 | 226.82 | SINAPI sem Desoneração | 33-Serviços ( 21,99% ) | 33-Serviços ( 21,99% ) | 33-Serviços ( 21,99% ) | 01/04/2026
02.06.24 95875 | Transporte com caminhão basculante de 10 m³, em via urbana pavimentada, dmt até 30 km (unidade: m3xkm). Af_02/2026 |  | m³.km | 1.574 | 2.84 | 3.46 | 5.44 | SINAPI sem Desoneração | 33-Serviços ( 21,99% ) | 33-Serviços ( 21,99% ) | 33-Serviços ( 21,99% ) | 01/04/2026
02.06.25 IUD20031 | BLT-Boca-de-lobo tripla, em alv. de 1 vez em tij. com., ass. e rev. intern. c/ arg. de cim./areia 1:3, last. de conc. 1:4:8 c/ 10cm, conc. 15MPa p/ fix. das grelhas em f°f° tipo pesada e calçam. ao redor c/ 10cm de esp., incl. forma, escav. e reat.apiloado |  | un | 4 | 5586.5 | 6814.97 | 27259.88 | AGESUL DEIURB sem Desoneração | 33-Serviços ( 21,99% ) | 33-Serviços ( 21,99% ) | 33-Serviços ( 21,99% ) | 01/04/2026
02.06.26 11301 | Tampao fofo articulado, com base / requadro, classe b125 carga max 12,5 t, redondo, tampa 600 mm (com inscricao em relevo do tipo de rede) |  | un | 4 | 536.62 | 654.62 | 2618.48 | SINAPI sem Desoneração | 33-Serviços ( 21,99% ) | 33-Serviços ( 21,99% ) | 33-Serviços ( 21,99% ) | 01/04/2026
02.06.27 IUP30005 | Demolição de pavimento asfáltico com emprego de retro-escavadeira e serra de disco, exclusive bota-fora do material |  | m³ | 234.47 | 19.59 | 23.89 | 5601.48 | AGESUL DEIURB sem Desoneração | 33-Serviços ( 21,99% ) | 33-Serviços ( 21,99% ) | 33-Serviços ( 21,99% ) | 01/04/2026
02.06.28 100978 | Carga, manobra e descarga de solos e materiais granulares em caminhão basculante 10 m³ - carga com escavadeira hidráulica (caçamba de 1,20 m³ / 155 hp) e descarga livre (unidade: m3). Af_02/2026 |  | m³ | 234.47 | 7.42 | 9.05 | 2121.95 | SINAPI sem Desoneração | 33-Serviços ( 21,99% ) | 33-Serviços ( 21,99% ) | 33-Serviços ( 21,99% ) | 01/04/2026
02.06.29 95875 | Transporte com caminhão basculante de 10 m³, em via urbana pavimentada, dmt até 30 km (unidade: m3xkm). Af_02/2026 |  | m³.km | 1172.35 | 2.84 | 3.46 | 4056.33 | SINAPI sem Desoneração | 33-Serviços ( 21,99% ) | 33-Serviços ( 21,99% ) | 33-Serviços ( 21,99% ) | 01/04/2026
02.06.30 IUD20075 | Regularização manual e compactação mecânica de terreno |  | m² | 2118.03 | 7.53 | 9.18 | 19443.51 | AGESUL DEIURB sem Desoneração | 33-Serviços ( 21,99% ) | 33-Serviços ( 21,99% ) | 33-Serviços ( 21,99% ) | 01/04/2026
02.06.31 IUP30001 | Meio-fio com sarjeta, concreto fck=20 MPa, seção 615 cm², moldado no local, inclusive escavação e pintura a cal em uma demão |  | m | 2685.45 | 61.58 | 75.12 | 201731 | AGESUL DEIURB sem Desoneração | 33-Serviços ( 21,99% ) | 33-Serviços ( 21,99% ) | 33-Serviços ( 21,99% ) | 01/04/2026
02.06.32 95875 | Transporte com caminhão basculante de 10 m³, em via urbana pavimentada, dmt até 30 km (unidade: m3xkm). Af_02/2026 |  | m³.km | 1114.985 | 2.84 | 3.46 | 3857.84 | SINAPI sem Desoneração | 33-Serviços ( 21,99% ) | 33-Serviços ( 21,99% ) | 33-Serviços ( 21,99% ) | 01/04/2026
02.06.33 94990 | Execução de passeio (calçada) ou piso de concreto com concreto moldado in loco, feito em obra, acabamento convencional, não armado. Af_08/2022 |  | m³ | 69.31 | 808.43 | 986.2 | 68353.52 | SINAPI sem Desoneração | 33-Serviços ( 21,99% ) | 33-Serviços ( 21,99% ) | 33-Serviços ( 21,99% ) | 01/04/2026
02.06.34 95875 | Transporte com caminhão basculante de 10 m³, em via urbana pavimentada, dmt até 30 km (unidade: m3xkm). Af_02/2026 |  | m³.km | 474.548 | 2.84 | 3.46 | 1641.93 | SINAPI sem Desoneração | 33-Serviços ( 21,99% ) | 33-Serviços ( 21,99% ) | 33-Serviços ( 21,99% ) | 01/04/2026
| Total - LINHA DE ÔNIBUS E RUAS ADJACENTES - QUADRANTE ENTRE A AVENIDA PRESIDENTE VARGAS/RUA DOM PEDRO I E AVENIDA WEIMAR GONÇALVES TORRES/RUA ANTÔNIO AMARA DE MATTOS | [5 empty] | 13487827.82
03 | LINHA DE ÔNIBUS - AVENIDA INDAIÁ
03.01 | RECUPERAÇÃO DOS DEFEITOS DO PAVIMENTO
03.01.01 | Remendo Profundo - Tipo 02
03.01.01.01 IUP30005 | Demolição de pavimento asfáltico com emprego de retro-escavadeira e serra de disco, exclusive bota-fora do material |  | m³ | 496.56 | 19.59 | 23.89 | 11862.81 | AGESUL DEIURB sem Desoneração | 33-Serviços ( 21,99% ) | 33-Serviços ( 21,99% ) | 33-Serviços ( 21,99% ) | 01/04/2026
03.01.01.02 100978 | Carga, manobra e descarga de solos e materiais granulares em caminhão basculante 10 m³ - carga com escavadeira hidráulica (caçamba de 1,20 m³ / 155 hp) e descarga livre (unidade: m3). Af_02/2026 |  | m³ | 620.7 | 7.42 | 9.05 | 5617.33 | SINAPI sem Desoneração | 33-Serviços ( 21,99% ) | 33-Serviços ( 21,99% ) | 33-Serviços ( 21,99% ) | 01/04/2026
03.01.01.03 95875 | Transporte com caminhão basculante de 10 m³, em via urbana pavimentada, dmt até 30 km (unidade: m3xkm). Af_02/2026 |  | m³.km | 6207 | 2.84 | 3.46 | 21476.22 | SINAPI sem Desoneração | 33-Serviços ( 21,99% ) | 33-Serviços ( 21,99% ) | 33-Serviços ( 21,99% ) | 01/04/2026
03.01.02 | Material para sub-leito - 1ª categoria
03.01.02.01 101267 | Escavação vertical para infraestrutura, com carga, descarga e transporte de solo de 1ª categoria, com escavadeira hidráulica (caçamba: 1,2 m³ / 155hp), frota de 4 caminhões basculantes de 10 m³, dmt até 1 km e velocidade média14 km/h. Af_05/2020 |  | m³ | 1261.1 | 12.01 | 14.65 | 18475.11 | SINAPI sem Desoneração | 33-Serviços ( 21,99% ) | 33-Serviços ( 21,99% ) | 33-Serviços ( 21,99% ) | 01/04/2026
03.01.02.02 6079 | Argila, argila vermelha ou argila arenosa (retirada na jazida, sem transporte) |  | m³ | 1261.1 | 41.01 | 47.27 | 59612.19 | SINAPI sem Desoneração | 153-Material ( 15,27% ) | 153-Material ( 15,27% ) | 153-Material ( 15,27% ) | 01/04/2026
03.01.02.03 95875 | Transporte com caminhão basculante de 10 m³, em via urbana pavimentada, dmt até 30 km (unidade: m3xkm). Af_02/2026 |  | m³.km | 38899.218 | 2.84 | 3.46 | 134591.29 | SINAPI sem Desoneração | 33-Serviços ( 21,99% ) | 33-Serviços ( 21,99% ) | 33-Serviços ( 21,99% ) | 01/04/2026
03.01.02.04 93382 | Reaterro manual de valas, com compactador de solos de percussão. Af_08/2023 |  | m³ | 1146.455 | 27.4 | 33.42 | 38314.52 | SINAPI sem Desoneração | 33-Serviços ( 21,99% ) | 33-Serviços ( 21,99% ) | 33-Serviços ( 21,99% ) | 01/04/2026
03.02 | RECICLAGEM DO PAVIMENTO
03.02.01 90106 | Escavação mecanizada de vala com profundidade até 1,5 m (média montante e jusante/uma composição por trecho), retroescav. (0,26 m3), largura de 0,8 m a 1,5 m, em solo de 1a categoria, locais com baixo nível de interferência. Af_09/2024 |  | m³ | 423.66 | 8.7 | 10.61 | 4495.03 | SINAPI sem Desoneração | 33-Serviços ( 21,99% ) | 33-Serviços ( 21,99% ) | 33-Serviços ( 21,99% ) | 01/04/2026
03.02.02 100978 | Carga, manobra e descarga de solos e materiais granulares em caminhão basculante 10 m³ - carga com escavadeira hidráulica (caçamba de 1,20 m³ / 155 hp) e descarga livre (unidade: m3). Af_02/2026 |  | m³ | 529.58 | 7.42 | 9.05 | 4792.69 | SINAPI sem Desoneração | 33-Serviços ( 21,99% ) | 33-Serviços ( 21,99% ) | 33-Serviços ( 21,99% ) | 01/04/2026
03.02.03 95875 | Transporte com caminhão basculante de 10 m³, em via urbana pavimentada, dmt até 30 km (unidade: m3xkm). Af_02/2026 |  | m³.km | 2647.9 | 2.84 | 3.46 | 9161.73 | SINAPI sem Desoneração | 33-Serviços ( 21,99% ) | 33-Serviços ( 21,99% ) | 33-Serviços ( 21,99% ) | 01/04/2026
03.02.04 101267 | Escavação vertical para infraestrutura, com carga, descarga e transporte de solo de 1ª categoria, com escavadeira hidráulica (caçamba: 1,2 m³ / 155hp), frota de 4 caminhões basculantes de 10 m³, dmt até 1 km e velocidade média14 km/h. Af_05/2020 |  | m³ | 466.03 | 12.01 | 14.65 | 6827.33 | SINAPI sem Desoneração | 33-Serviços ( 21,99% ) | 33-Serviços ( 21,99% ) | 33-Serviços ( 21,99% ) | 01/04/2026
03.02.05 6079 | Argila, argila vermelha ou argila arenosa (retirada na jazida, sem transporte) |  | m³ | 466.027 | 41.01 | 47.27 | 22029.09 | SINAPI sem Desoneração | 153-Material ( 15,27% ) | 153-Material ( 15,27% ) | 153-Material ( 15,27% ) | 01/04/2026
03.02.06 95875 | Transporte com caminhão basculante de 10 m³, em via urbana pavimentada, dmt até 30 km (unidade: m3xkm). Af_02/2026 |  | m³.km | 14374.817 | 2.84 | 3.46 | 49736.86 | SINAPI sem Desoneração | 33-Serviços ( 21,99% ) | 33-Serviços ( 21,99% ) | 33-Serviços ( 21,99% ) | 01/04/2026
03.02.07 93382 | Reaterro manual de valas, com compactador de solos de percussão. Af_08/2023 |  | m³ | 423.661 | 27.4 | 33.42 | 14158.75 | SINAPI sem Desoneração | 33-Serviços ( 21,99% ) | 33-Serviços ( 21,99% ) | 33-Serviços ( 21,99% ) | 01/04/2026
03.02.08 IUP30087 | Fornecimento e instalação de manta bidim RT-14, incluindo 2 camadas de Ligante RR-1C e compactação. |  | m² | 235.4 | 15.22 | 18.56 | 4369.02 | AGESUL DEIURB sem Desoneração | 33-Serviços ( 21,99% ) | 33-Serviços ( 21,99% ) | 33-Serviços ( 21,99% ) | 01/04/2026
03.02.09 IUP30101 | Reciclagem com adição de 2% cimento e incorporação do revestimento asfáltico à base (Ref. Sicro cód.4011482) |  | m³ | 1839.43 | 94.36 | 115.1 | 211718.39 | AGESUL DEIURB sem Desoneração | 33-Serviços ( 21,99% ) | 33-Serviços ( 21,99% ) | 33-Serviços ( 21,99% ) | 01/04/2026
03.02.10 MIUC00701 | Pedra britada ou bica corrida, não classificada (posto pedreira/fornecedor, sem frete) |  | m³ | 386.8 | 108.86 | 125.48 | 48535.66 | AGESUL DEIURB sem Desoneração | 153-Material ( 15,27% ) | 153-Material ( 15,27% ) | 153-Material ( 15,27% ) | 01/04/2026
03.02.11 4720 | Pedra britada n. 0, ou pedrisco (4,8 a 9,5 mm) posto pedreira/fornecedor, sem frete |  | m³ | 93.16 | 120.48 | 138.87 | 12937.12 | SINAPI sem Desoneração | 153-Material ( 15,27% ) | 153-Material ( 15,27% ) | 153-Material ( 15,27% ) | 01/04/2026
03.02.12 95875 | Transporte com caminhão basculante de 10 m³, em via urbana pavimentada, dmt até 30 km (unidade: m3xkm). Af_02/2026 |  | m³.km | 8038.92 | 2.84 | 3.46 | 27814.66 | SINAPI sem Desoneração | 33-Serviços ( 21,99% ) | 33-Serviços ( 21,99% ) | 33-Serviços ( 21,99% ) | 01/04/2026
03.02.13 IUP30098 | Reciclagem com adição de brita e incorporação do revestimento asfáltico à base. Inclusive fornecimento de brita (Ref. SICRO CÓD. 4011483) |  | m³ | 737.5 | 74.1 | 90.39 | 66662.62 | AGESUL DEIURB sem Desoneração | 33-Serviços ( 21,99% ) | 33-Serviços ( 21,99% ) | 33-Serviços ( 21,99% ) | 01/04/2026
03.02.14 IUP30250 | Reciclagem simples com incorporação do revestimento asfáltico à base (Refer. SICRO CÓD. 4011481 - jan/2021) |  | m³ | 737.5 | 30.1 | 36.71 | 27073.62 | AGESUL DEIURB sem Desoneração | 33-Serviços ( 21,99% ) | 33-Serviços ( 21,99% ) | 33-Serviços ( 21,99% ) | 01/04/2026
03.02.15 IUP30114 | Execução de imprimação com emulsão asfáltica a base d'água.(exclusive material betuminoso) |  | m² | 16946.44 | 0.71 | 0.86 | 14573.93 | AGESUL DEIURB sem Desoneração | 33-Serviços ( 21,99% ) | 33-Serviços ( 21,99% ) | 33-Serviços ( 21,99% ) | 01/04/2026
03.02.16 IUP0007 | Emulsão asfáltica a base d'água para imprimação. |  | t | 20.335 | 3790 | 4368.73 | 88838.12 | AGESUL DEIURB sem Desoneração | 153-Material ( 15,27% ) | 153-Material ( 15,27% ) | 153-Material ( 15,27% ) | 01/04/2026
03.02.17 102330 | Transporte com caminhão tanque de transporte de material asfáltico de 30000 l, em via urbana pavimentada, dmt até 30km (unidade: txkm). Af_02/2026 |  | txkm | 610.071 | 1.63 | 1.98 | 1207.94 | SINAPI sem Desoneração | 33-Serviços ( 21,99% ) | 33-Serviços ( 21,99% ) | 33-Serviços ( 21,99% ) | 01/04/2026
03.02.18 102331 | Transporte com caminhão tanque de transporte de material asfáltico de 30000 l, em via urbana pavimentada, adicional para dmt excedente a 30 km (unidade: txkm). Af_02/2026 |  | txkm | 3477.409 | 0.62 | 0.75 | 2608.05 | SINAPI sem Desoneração | 33-Serviços ( 21,99% ) | 33-Serviços ( 21,99% ) | 33-Serviços ( 21,99% ) | 01/04/2026
03.02.19 1518 | Concreto betuminoso usinado a quente (CBUQ) para pavimentação asfáltica, padrão DNIT, faixa C, com CAP 50/70 - aquisição posto usina |  | t | 1731.771 | 714 | 823.02 | 1425282.16 | SINAPI sem Desoneração | 153-Material ( 15,27% ) | 153-Material ( 15,27% ) | 153-Material ( 15,27% ) | 01/04/2026
03.02.20 IUP20005 | Aplicação de concreto betuminoso usinado à quente (CBUQ), exclusive transporte e material Ref SINAPI 95995 |  | t | 1731.771 | 50.38 | 61.45 | 106417.32 | AGESUL DEIURB sem Desoneração | 33-Serviços ( 21,99% ) | 33-Serviços ( 21,99% ) | 33-Serviços ( 21,99% ) | 01/04/2026
03.02.21 95875 | Transporte com caminhão basculante de 10 m³, em via urbana pavimentada, dmt até 30 km (unidade: m3xkm). Af_02/2026 |  | m³.km | 10506.675 | 2.84 | 3.46 | 36353.09 | SINAPI sem Desoneração | 33-Serviços ( 21,99% ) | 33-Serviços ( 21,99% ) | 33-Serviços ( 21,99% ) | 01/04/2026
03.03 | MICRODRENAGEM
03.03.01 | TERRAPLENAGEM
03.03.01.01 IUSP0003 | Isolamento de obra, com tela plástica laranja tipo tapume. |  | m | 619.54 | 11.38 | 13.88 | 8599.21 | AGESUL DEIURB sem Desoneração | 33-Serviços ( 21,99% ) | 33-Serviços ( 21,99% ) | 33-Serviços ( 21,99% ) | 01/04/2026
03.03.01.02 102281 | Escavação mecanizada de vala com prof. Maior que 1,5 m até 3,0 m (média montante e jusante/uma composição por trecho),com escavadeira (1,2 m3),larg. De 1,5 m a 2,5 m, em solo de 1a categoria, locais com baixo nível de interferência. Af_09/2024 |  | m³ | 1103.66 | 5.9 | 7.19 | 7935.31 | SINAPI sem Desoneração | 33-Serviços ( 21,99% ) | 33-Serviços ( 21,99% ) | 33-Serviços ( 21,99% ) | 01/04/2026
03.03.01.03 101573 | Escoramento de vala, tipo pontaleteamento, com profundidade de 1,5 a 3,0 m, largura maior ou igual a 1,5 m e menor que 2,5 m. Af_01/2026 |  | m² | 1227.76 | 27.18 | 33.15 | 40700.24 | SINAPI sem Desoneração | 33-Serviços ( 21,99% ) | 33-Serviços ( 21,99% ) | 33-Serviços ( 21,99% ) | 01/04/2026
03.03.01.04 101617 | Preparo de fundo de vala com largura maior ou igual a 1,5 m e menor que 2,5 m (acerto do solo natural), em local com nível baixo de interferência. Af_01/2026 |  | m² | 539 | 3.53 | 4.3 | 2317.7 | SINAPI sem Desoneração | 33-Serviços ( 21,99% ) | 33-Serviços ( 21,99% ) | 33-Serviços ( 21,99% ) | 01/04/2026
03.03.01.05 93369 | Reaterro mecanizado de vala com escavadeira hidráulica (capacidade da caçamba: 0,8 m³/potência: 111 hp), largura 1,5 a 2,5 m, profundidade 1,5 a 3,0 m, com solo (sem substituição) de 1ª categoria, com compactador de solos de percussão. Af_08/2023 |  | m³ | 888.69 | 17.48 | 21.32 | 18946.87 | SINAPI sem Desoneração | 33-Serviços ( 21,99% ) | 33-Serviços ( 21,99% ) | 33-Serviços ( 21,99% ) | 01/04/2026
03.03.01.06 100978 | Carga, manobra e descarga de solos e materiais granulares em caminhão basculante 10 m³ - carga com escavadeira hidráulica (caçamba de 1,20 m³ / 155 hp) e descarga livre (unidade: m3). Af_02/2026 |  | m³ | 281.88 | 7.42 | 9.05 | 2551.01 | SINAPI sem Desoneração | 33-Serviços ( 21,99% ) | 33-Serviços ( 21,99% ) | 33-Serviços ( 21,99% ) | 01/04/2026
03.03.01.07 95875 | Transporte com caminhão basculante de 10 m³, em via urbana pavimentada, dmt até 30 km (unidade: m3xkm). Af_02/2026 |  | m³.km | 1409.4 | 2.84 | 3.46 | 4876.52 | SINAPI sem Desoneração | 33-Serviços ( 21,99% ) | 33-Serviços ( 21,99% ) | 33-Serviços ( 21,99% ) | 01/04/2026
03.03.02 | DISPOSITIVOS ESTRUTURAIS
03.03.02.01 7750 | Tubo de concreto armado para aguas pluviais, classe pa-1, com encaixe ponta e bolsa, diametro nominal de 800 mm |  | m | 309.77 | 397.66 | 458.38 | 141992.37 | SINAPI sem Desoneração | 153-Material ( 15,27% ) | 153-Material ( 15,27% ) | 153-Material ( 15,27% ) | 01/04/2026
03.03.02.02 92813 | Assentamento de tubo de concreto para redes coletoras de águas pluviais, diâmetro de 800 mm, junta rígida, instalado em local com baixo nível de interferências (não inclui fornecimento). Af_03/2024 |  | m | 309.77 | 75.77 | 92.43 | 28632.04 | SINAPI sem Desoneração | 33-Serviços ( 21,99% ) | 33-Serviços ( 21,99% ) | 33-Serviços ( 21,99% ) | 01/04/2026
03.03.02.03 100952 | Transporte com caminhão carroceria com guindauto (munck), momento máximo de carga 11,7 tm, em via urbana pavimentada, dmt até 30km (unidade: txkm). Af_02/2026 |  | txkm | 2068.747 | 3.23 | 3.94 | 8150.86 | SINAPI sem Desoneração | 33-Serviços ( 21,99% ) | 33-Serviços ( 21,99% ) | 33-Serviços ( 21,99% ) | 01/04/2026
03.03.02.04 IUD20001 | PV-1 - Poço-de-visita 2,32x2,32m, em alv. de tij. com. de 1 vez ass. e rev. intern. com arg. de cim. e areia 1:3, last. de brita 12cm, berço 18cm em conc. fck=15MPa, laje de 12cm |  | un | 4 | 6122.8 | 7469.2 | 29876.8 | AGESUL DEIURB sem Desoneração | 33-Serviços ( 21,99% ) | 33-Serviços ( 21,99% ) | 33-Serviços ( 21,99% ) | 01/04/2026
03.03.02.05 IUD30031 | Chaminé para poço de visita em alvenaria, exclusos tampão e anel. |  | m | 2.4 | 849.75 | 1036.61 | 2487.86 | AGESUL DEIURB sem Desoneração | 33-Serviços ( 21,99% ) | 33-Serviços ( 21,99% ) | 33-Serviços ( 21,99% ) | 01/04/2026
03.03.02.06 21090 | Tampao fofo articulado, com base / requadro, classe d400 carga max 40 t, redondo, tampa 600 mm (com inscricao em relevo do tipo de rede) |  | un | 4 | 657.55 | 802.14 | 3208.56 | SINAPI sem Desoneração | 33-Serviços ( 21,99% ) | 33-Serviços ( 21,99% ) | 33-Serviços ( 21,99% ) | 01/04/2026
03.04 | PAVIMENTAÇÃO ASFÁLTICA
03.04.01 IUP30005 | Demolição de pavimento asfáltico com emprego de retro-escavadeira e serra de disco, exclusive bota-fora do material |  | m³ | 29.57 | 19.59 | 23.89 | 706.42 | AGESUL DEIURB sem Desoneração | 33-Serviços ( 21,99% ) | 33-Serviços ( 21,99% ) | 33-Serviços ( 21,99% ) | 01/04/2026
03.04.02 100978 | Carga, manobra e descarga de solos e materiais granulares em caminhão basculante 10 m³ - carga com escavadeira hidráulica (caçamba de 1,20 m³ / 155 hp) e descarga livre (unidade: m3). Af_02/2026 |  | m³ | 36.962 | 7.42 | 9.05 | 334.5 | SINAPI sem Desoneração | 33-Serviços ( 21,99% ) | 33-Serviços ( 21,99% ) | 33-Serviços ( 21,99% ) | 01/04/2026
03.04.03 95875 | Transporte com caminhão basculante de 10 m³, em via urbana pavimentada, dmt até 30 km (unidade: m3xkm). Af_02/2026 |  | m³.km | 184.812 | 2.84 | 3.46 | 639.44 | SINAPI sem Desoneração | 33-Serviços ( 21,99% ) | 33-Serviços ( 21,99% ) | 33-Serviços ( 21,99% ) | 01/04/2026
03.04.04 98529 | Corte raso e recorte de árvore com diâmetro de tronco maior ou igual a 0,20 m e menor que 0,40 m. Af_03/2024 |  | un | 5 | 80.72 | 98.47 | 492.35 | SINAPI sem Desoneração | 33-Serviços ( 21,99% ) | 33-Serviços ( 21,99% ) | 33-Serviços ( 21,99% ) | 01/04/2026
03.04.05 98530 | Corte raso e recorte de árvore com diâmetro de tronco maior ou igual a 0,40 m e menor que 0,60 m. Af_03/2024 |  | un | 2 | 158.44 | 193.28 | 386.56 | SINAPI sem Desoneração | 33-Serviços ( 21,99% ) | 33-Serviços ( 21,99% ) | 33-Serviços ( 21,99% ) | 01/04/2026
03.04.06 98531 | Corte raso e recorte de árvore com diâmetro de tronco maior ou igual a 0,60 m. Af_03/2024 |  | un | 2 | 407.17 | 496.7 | 993.4 | SINAPI sem Desoneração | 33-Serviços ( 21,99% ) | 33-Serviços ( 21,99% ) | 33-Serviços ( 21,99% ) | 01/04/2026
03.04.07 98526 | Remoção de raízes remanescentes de tronco de árvore com diâmetro maior ou igual a 0,20 m e menor que 0,40 m. Af_03/2024 |  | un | 5 | 138.74 | 169.24 | 846.2 | SINAPI sem Desoneração | 33-Serviços ( 21,99% ) | 33-Serviços ( 21,99% ) | 33-Serviços ( 21,99% ) | 01/04/2026
03.04.08 98527 | Remoção de raízes remanescentes de tronco de árvore com diâmetro maior ou igual a 0,40 m e menor que 0,60 m. Af_03/2024 |  | un | 2 | 230.25 | 280.88 | 561.76 | SINAPI sem Desoneração | 33-Serviços ( 21,99% ) | 33-Serviços ( 21,99% ) | 33-Serviços ( 21,99% ) | 01/04/2026
03.04.09 98528 | Remoção de raízes remanescentes de tronco de árvore com diâmetro maior ou igual a 0,60 m. Af_03/2024 |  | un | 2 | 303.48 | 370.21 | 740.42 | SINAPI sem Desoneração | 33-Serviços ( 21,99% ) | 33-Serviços ( 21,99% ) | 33-Serviços ( 21,99% ) | 01/04/2026
03.04.10 IUP30117 | Execução e compactação de base para pavimentação - exclusive fornecimento de material, carga e transporte (Ref. SINAPI 96400) |  | m³ | 460.43 | 24.35 | 29.7 | 13674.77 | AGESUL DEIURB sem Desoneração | 33-Serviços ( 21,99% ) | 33-Serviços ( 21,99% ) | 33-Serviços ( 21,99% ) | 01/04/2026
03.04.11 MIUC00701 | Pedra britada ou bica corrida, não classificada (posto pedreira/fornecedor, sem frete) |  | m³ | 633.091 | 108.86 | 125.48 | 79440.25 | AGESUL DEIURB sem Desoneração | 153-Material ( 15,27% ) | 153-Material ( 15,27% ) | 153-Material ( 15,27% ) | 01/04/2026
03.04.12 95875 | Transporte com caminhão basculante de 10 m³, em via urbana pavimentada, dmt até 30 km (unidade: m3xkm). Af_02/2026 |  | m³.km | 9812.914 | 2.84 | 3.46 | 33952.68 | SINAPI sem Desoneração | 33-Serviços ( 21,99% ) | 33-Serviços ( 21,99% ) | 33-Serviços ( 21,99% ) | 01/04/2026
03.04.13 IUP30114 | Execução de imprimação com emulsão asfáltica a base d'água.(exclusive material betuminoso) |  | m² | 2125.82 | 0.71 | 0.86 | 1828.2 | AGESUL DEIURB sem Desoneração | 33-Serviços ( 21,99% ) | 33-Serviços ( 21,99% ) | 33-Serviços ( 21,99% ) | 01/04/2026
03.04.14 IUP0007 | Emulsão asfáltica a base d'água para imprimação. |  | t | 2.55 | 3790 | 4368.73 | 11140.26 | AGESUL DEIURB sem Desoneração | 153-Material ( 15,27% ) | 153-Material ( 15,27% ) | 153-Material ( 15,27% ) | 01/04/2026
03.04.15 102330 | Transporte com caminhão tanque de transporte de material asfáltico de 30000 l, em via urbana pavimentada, dmt até 30km (unidade: txkm). Af_02/2026 |  | txkm | 76.529 | 1.63 | 1.98 | 151.52 | SINAPI sem Desoneração | 33-Serviços ( 21,99% ) | 33-Serviços ( 21,99% ) | 33-Serviços ( 21,99% ) | 01/04/2026
03.04.16 102331 | Transporte com caminhão tanque de transporte de material asfáltico de 30000 l, em via urbana pavimentada, adicional para dmt excedente a 30 km (unidade: txkm). Af_02/2026 |  | txkm | 436.218 | 0.62 | 0.75 | 327.16 | SINAPI sem Desoneração | 33-Serviços ( 21,99% ) | 33-Serviços ( 21,99% ) | 33-Serviços ( 21,99% ) | 01/04/2026
03.04.17 1518 | Concreto betuminoso usinado a quente (CBUQ) para pavimentação asfáltica, padrão DNIT, faixa C, com CAP 50/70 - aquisição posto usina |  | t | 217.234 | 714 | 823.02 | 178787.92 | SINAPI sem Desoneração | 153-Material ( 15,27% ) | 153-Material ( 15,27% ) | 153-Material ( 15,27% ) | 01/04/2026
03.04.18 IUP20005 | Aplicação de concreto betuminoso usinado à quente (CBUQ), exclusive transporte e material Ref SINAPI 95995 |  | t | 217.234 | 50.38 | 61.45 | 13349.02 | AGESUL DEIURB sem Desoneração | 33-Serviços ( 21,99% ) | 33-Serviços ( 21,99% ) | 33-Serviços ( 21,99% ) | 01/04/2026
03.04.19 95875 | Transporte com caminhão basculante de 10 m³, em via urbana pavimentada, dmt até 30 km (unidade: m3xkm). Af_02/2026 |  | m³.km | 1317.965 | 2.84 | 3.46 | 4560.15 | SINAPI sem Desoneração | 33-Serviços ( 21,99% ) | 33-Serviços ( 21,99% ) | 33-Serviços ( 21,99% ) | 01/04/2026
03.04.20 IUP30001 | Meio-fio com sarjeta, concreto fck=20 MPa, seção 615 cm², moldado no local, inclusive escavação e pintura a cal em uma demão |  | m | 251.63 | 61.58 | 75.12 | 18902.44 | AGESUL DEIURB sem Desoneração | 33-Serviços ( 21,99% ) | 33-Serviços ( 21,99% ) | 33-Serviços ( 21,99% ) | 01/04/2026
03.04.21 IUP30009 | Meio-fio (guia), concreto fck = 20MPa, seção 285cm2, moldado no local, inclusive escavação e pintura a cal |  | m | 192.1 | 30.84 | 37.62 | 7226.8 | AGESUL DEIURB sem Desoneração | 33-Serviços ( 21,99% ) | 33-Serviços ( 21,99% ) | 33-Serviços ( 21,99% ) | 01/04/2026
03.04.22 IUP30006 | Tento (acabamento de limpa-rodas), concreto fck = 20 MPa, seção 330cm² |  | m | 7.94 | 35.76 | 43.62 | 346.34 | AGESUL DEIURB sem Desoneração | 33-Serviços ( 21,99% ) | 33-Serviços ( 21,99% ) | 33-Serviços ( 21,99% ) | 01/04/2026
03.04.23 95875 | Transporte com caminhão basculante de 10 m³, em via urbana pavimentada, dmt até 30 km (unidade: m3xkm). Af_02/2026 |  | m³.km | 212.37 | 2.84 | 3.46 | 734.8 | SINAPI sem Desoneração | 33-Serviços ( 21,99% ) | 33-Serviços ( 21,99% ) | 33-Serviços ( 21,99% ) | 01/04/2026
03.05 | SINALIZAÇÃO VIÁRIA
03.05.01 102509 | Pintura de faixa de pedestre ou zebrada tinta retrorrefletiva a base de resina acrílica com microesferas de vidro, e = 30 cm, aplicação manual. Af_05/2021 |  | m² | 688.84 | 30.24 | 36.88 | 25404.41 | SINAPI sem Desoneração | 33-Serviços ( 21,99% ) | 33-Serviços ( 21,99% ) | 33-Serviços ( 21,99% ) | 01/04/2026
03.05.02 102512 | Pintura de eixo viário sobre asfalto com tinta retrorrefletiva a base de resina acrílica com microesferas de vidro, e = 10 cm, aplicação mecânica com demarcadora autopropelida. Af_05/2021 |  | m | 2509.77 | 6.4 | 7.8 | 19576.2 | SINAPI sem Desoneração | 33-Serviços ( 21,99% ) | 33-Serviços ( 21,99% ) | 33-Serviços ( 21,99% ) | 01/04/2026
03.05.03 34723 | Placa de sinalização em chapa de aço num 16 com pintura refletiva |  | m² | 25.2 | 997.92 | 1217.36 | 30677.47 | SINAPI sem Desoneração | 33-Serviços ( 21,99% ) | 33-Serviços ( 21,99% ) | 33-Serviços ( 21,99% ) | 01/04/2026
03.05.04 IUS0030 | Poste de aço galvanizado, por imersao a quente (NBR6323), coluna com diametro externo de 50,8mm(2"), espessura 2,75mm, comprimento de 3500mm - REF SCO-RIO |  | un | 62 | 613.17 | 748 | 46376 | AGESUL DEIURB sem Desoneração | 33-Serviços ( 21,99% ) | 33-Serviços ( 21,99% ) | 33-Serviços ( 21,99% ) | 01/04/2026
03.05.05 IUS20006 | Tachão refletivo monodirecional, padrão DNIT, fornecimento e fixado com cola poliéster |  | un | 22 | 75.13 | 91.65 | 2016.3 | AGESUL DEIURB sem Desoneração | 33-Serviços ( 21,99% ) | 33-Serviços ( 21,99% ) | 33-Serviços ( 21,99% ) | 01/04/2026
03.05.06 IUS20012 | Tachão refletiva bidirecional, padrão DNIT, fornecimento e fixado com cola poliéster |  | un | 197 | 77.1 | 94.05 | 18527.85 | AGESUL DEIURB sem Desoneração | 33-Serviços ( 21,99% ) | 33-Serviços ( 21,99% ) | 33-Serviços ( 21,99% ) | 01/04/2026
03.06 | SERVIÇOS COMPLEMENTARES
03.06.01 IUC10016 | Levantamento ou rebaixamento de tampão de poço de visita |  | un | 16 | 346.78 | 423.03 | 6768.48 | AGESUL DEIURB sem Desoneração | 33-Serviços ( 21,99% ) | 33-Serviços ( 21,99% ) | 33-Serviços ( 21,99% ) | 01/04/2026
03.06.02 IUP30002 | Recorte mecânico de pavimento asfáltico ou piso de concreto, com serra de disco diamantado para piso/asfalto |  | m | 132.47 | 3.28 | 4 | 529.88 | AGESUL DEIURB sem Desoneração | 33-Serviços ( 21,99% ) | 33-Serviços ( 21,99% ) | 33-Serviços ( 21,99% ) | 01/04/2026
03.06.03 IUP30096 | Demolição de pavimentação asfáltica com utilização de martelo perfurador, espessura até 15 cm, exclusive carga e transporte - conforme SINAPI 92970 |  | m² | 54.75 | 14.68 | 17.9 | 980.02 | AGESUL DEIURB sem Desoneração | 33-Serviços ( 21,99% ) | 33-Serviços ( 21,99% ) | 33-Serviços ( 21,99% ) | 01/04/2026
03.06.04 100978 | Carga, manobra e descarga de solos e materiais granulares em caminhão basculante 10 m³ - carga com escavadeira hidráulica (caçamba de 1,20 m³ / 155 hp) e descarga livre (unidade: m3). Af_02/2026 |  | m³ | 68.44 | 7.42 | 9.05 | 619.38 | SINAPI sem Desoneração | 33-Serviços ( 21,99% ) | 33-Serviços ( 21,99% ) | 33-Serviços ( 21,99% ) | 01/04/2026
03.06.05 95875 | Transporte com caminhão basculante de 10 m³, em via urbana pavimentada, dmt até 30 km (unidade: m3xkm). Af_02/2026 |  | m³.km | 342.2 | 2.84 | 3.46 | 1184.01 | SINAPI sem Desoneração | 33-Serviços ( 21,99% ) | 33-Serviços ( 21,99% ) | 33-Serviços ( 21,99% ) | 01/04/2026
03.06.06 94964 | Concreto fck = 20mpa, traço 1:2,7:3 (em massa seca de cimento/ areia média/ brita 1) - preparo mecânico com betoneira 400 l. Af_05/2021 |  | m³ | 8.22 | 512.82 | 625.58 | 5142.26 | SINAPI sem Desoneração | 33-Serviços ( 21,99% ) | 33-Serviços ( 21,99% ) | 33-Serviços ( 21,99% ) | 01/04/2026
03.06.07 103670 | LANÇAMENTO COM USO DE BALDES, ADENSAMENTO E ACABAMENTO DE CONCRETO EM ESTRUTURAS. AF_02/2022 |  | m³ | 8.22 | 308.59 | 376.44 | 3094.33 | SINAPI sem Desoneração | 33-Serviços ( 21,99% ) | 33-Serviços ( 21,99% ) | 33-Serviços ( 21,99% ) | 01/04/2026
03.06.08 95875 | Transporte com caminhão basculante de 10 m³, em via urbana pavimentada, dmt até 30 km (unidade: m3xkm). Af_02/2026 |  | m³.km | 74.815 | 2.84 | 3.46 | 258.85 | SINAPI sem Desoneração | 33-Serviços ( 21,99% ) | 33-Serviços ( 21,99% ) | 33-Serviços ( 21,99% ) | 01/04/2026
03.06.09 IUD20006 | BLSC - Boca-de-lobo simples, em concreto simples fck 20 MPa, incluindo forma, escavação, calçamento ao redor e grelha em FoFo tipo pesada, conforme projeto |  | un | 1 | 1675.61 | 2044.07 | 2044.07 | AGESUL DEIURB sem Desoneração | 33-Serviços ( 21,99% ) | 33-Serviços ( 21,99% ) | 33-Serviços ( 21,99% ) | 01/04/2026
03.06.10 IUD30038 | Caixa de passagem 1,0 x 1,0m, em alvenaria de tijolo comum de 1 vez assentada e revestida internamente com argamassa de cimento e areia 1:3, lastro de brita 12 cm, berço de 18 cm em concreto 15,0 MPa, laje de 12 cm em concreto armado 20,0 MPpa. |  | un | 1 | 3879.46 | 4732.55 | 4732.55 | AGESUL DEIURB sem Desoneração | 33-Serviços ( 21,99% ) | 33-Serviços ( 21,99% ) | 33-Serviços ( 21,99% ) | 01/04/2026
03.06.11 90106 | Escavação mecanizada de vala com profundidade até 1,5 m (média montante e jusante/uma composição por trecho), retroescav. (0,26 m3), largura de 0,8 m a 1,5 m, em solo de 1a categoria, locais com baixo nível de interferência. Af_09/2024 |  | m³ | 7.92 | 8.7 | 10.61 | 84.03 | SINAPI sem Desoneração | 33-Serviços ( 21,99% ) | 33-Serviços ( 21,99% ) | 33-Serviços ( 21,99% ) | 01/04/2026
03.06.12 93379 | Reaterro mecanizado de vala com retroescavadeira (capacidade da caçamba da retro: 0,26 m³/potência: 88 hp), largura 0,8 a 1,5 m, profundidade até 1,5 m, com solo (sem substituição) de 1ª categoria, com compactador de solos de percussão af_08/2023 |  | m³ | 6.81 | 19.2 | 23.42 | 159.49 | SINAPI sem Desoneração | 33-Serviços ( 21,99% ) | 33-Serviços ( 21,99% ) | 33-Serviços ( 21,99% ) | 01/04/2026
03.06.13 100978 | Carga, manobra e descarga de solos e materiais granulares em caminhão basculante 10 m³ - carga com escavadeira hidráulica (caçamba de 1,20 m³ / 155 hp) e descarga livre (unidade: m3). Af_02/2026 |  | m³ | 1.44 | 7.42 | 9.05 | 13.03 | SINAPI sem Desoneração | 33-Serviços ( 21,99% ) | 33-Serviços ( 21,99% ) | 33-Serviços ( 21,99% ) | 01/04/2026
03.06.14 95875 | Transporte com caminhão basculante de 10 m³, em via urbana pavimentada, dmt até 30 km (unidade: m3xkm). Af_02/2026 |  | m³.km | 7.2 | 2.84 | 3.46 | 24.91 | SINAPI sem Desoneração | 33-Serviços ( 21,99% ) | 33-Serviços ( 21,99% ) | 33-Serviços ( 21,99% ) | 01/04/2026
03.06.15 7781 | Tubo de concreto simples para aguas pluviais, classe ps1, com encaixe ponta e bolsa, diametro nominal de 400 mm |  | m | 5.87 | 85.25 | 98.26 | 576.78 | SINAPI sem Desoneração | 153-Material ( 15,27% ) | 153-Material ( 15,27% ) | 153-Material ( 15,27% ) | 01/04/2026
03.06.16 92809 | Assentamento de tubo de concreto para redes coletoras de águas pluviais, diâmetro de 400 mm, junta rígida, instalado em local com baixo nível de interferências (não inclui fornecimento). Af_03/2024 |  | m | 5.87 | 34.25 | 41.78 | 245.24 | SINAPI sem Desoneração | 33-Serviços ( 21,99% ) | 33-Serviços ( 21,99% ) | 33-Serviços ( 21,99% ) | 01/04/2026
03.06.17 100952 | Transporte com caminhão carroceria com guindauto (munck), momento máximo de carga 11,7 tm, em via urbana pavimentada, dmt até 30km (unidade: txkm). Af_02/2026 |  | txkm | 9.861 | 3.23 | 3.94 | 38.85 | SINAPI sem Desoneração | 33-Serviços ( 21,99% ) | 33-Serviços ( 21,99% ) | 33-Serviços ( 21,99% ) | 01/04/2026
03.06.18 IUP30005 | Demolição de pavimento asfáltico com emprego de retro-escavadeira e serra de disco, exclusive bota-fora do material |  | m³ | 122.68 | 19.59 | 23.89 | 2930.82 | AGESUL DEIURB sem Desoneração | 33-Serviços ( 21,99% ) | 33-Serviços ( 21,99% ) | 33-Serviços ( 21,99% ) | 01/04/2026
03.06.19 100978 | Carga, manobra e descarga de solos e materiais granulares em caminhão basculante 10 m³ - carga com escavadeira hidráulica (caçamba de 1,20 m³ / 155 hp) e descarga livre (unidade: m3). Af_02/2026 |  | m³ | 122.679 | 7.42 | 9.05 | 1110.24 | SINAPI sem Desoneração | 33-Serviços ( 21,99% ) | 33-Serviços ( 21,99% ) | 33-Serviços ( 21,99% ) | 01/04/2026
03.06.20 95875 | Transporte com caminhão basculante de 10 m³, em via urbana pavimentada, dmt até 30 km (unidade: m3xkm). Af_02/2026 |  | m³.km | 613.395 | 2.84 | 3.46 | 2122.34 | SINAPI sem Desoneração | 33-Serviços ( 21,99% ) | 33-Serviços ( 21,99% ) | 33-Serviços ( 21,99% ) | 01/04/2026
03.06.21 IUD20075 | Regularização manual e compactação mecânica de terreno |  | m² | 1069 | 7.53 | 9.18 | 9813.42 | AGESUL DEIURB sem Desoneração | 33-Serviços ( 21,99% ) | 33-Serviços ( 21,99% ) | 33-Serviços ( 21,99% ) | 01/04/2026
03.06.22 IUP30001 | Meio-fio com sarjeta, concreto fck=20 MPa, seção 615 cm², moldado no local, inclusive escavação e pintura a cal em uma demão |  | m | 1490.81 | 61.58 | 75.12 | 111989.64 | AGESUL DEIURB sem Desoneração | 33-Serviços ( 21,99% ) | 33-Serviços ( 21,99% ) | 33-Serviços ( 21,99% ) | 01/04/2026
03.06.23 95875 | Transporte com caminhão basculante de 10 m³, em via urbana pavimentada, dmt até 30 km (unidade: m3xkm). Af_02/2026 |  | m³.km | 917.926 | 2.84 | 3.46 | 3176.02 | SINAPI sem Desoneração | 33-Serviços ( 21,99% ) | 33-Serviços ( 21,99% ) | 33-Serviços ( 21,99% ) | 01/04/2026
03.06.24 94990 | Execução de passeio (calçada) ou piso de concreto com concreto moldado in loco, feito em obra, acabamento convencional, não armado. Af_08/2022 |  | m³ | 31 | 808.43 | 986.2 | 30572.2 | SINAPI sem Desoneração | 33-Serviços ( 21,99% ) | 33-Serviços ( 21,99% ) | 33-Serviços ( 21,99% ) | 01/04/2026
03.06.25 95875 | Transporte com caminhão basculante de 10 m³, em via urbana pavimentada, dmt até 30 km (unidade: m3xkm). Af_02/2026 |  | m³.km | 310.364 | 2.84 | 3.46 | 1073.85 | SINAPI sem Desoneração | 33-Serviços ( 21,99% ) | 33-Serviços ( 21,99% ) | 33-Serviços ( 21,99% ) | 01/04/2026
| Total - LINHA DE ÔNIBUS - AVENIDA INDAIÁ | [5 empty] | 3477804.28
04 | ADMINISTRAÇÃO LOCAL DE OBRA
04.01 90779 | Engenheiro Civil de obra sênior com encargos complementares |  | h | 1440 | 177.01 | 215.93 | 310939.2 | SINAPI sem Desoneração | 33-Serviços ( 21,99% ) | 33-Serviços ( 21,99% ) | 33-Serviços ( 21,99% ) | 01/04/2026
04.02 90780 | Mestre de obras com encargos complementares |  | h | 1800 | 44.28 | 54.01 | 97218 | SINAPI sem Desoneração | 33-Serviços ( 21,99% ) | 33-Serviços ( 21,99% ) | 33-Serviços ( 21,99% ) | 01/04/2026
04.03 100289 | Vigia diurno com encargos complementares |  | h | 2430 | 22.51 | 27.45 | 66703.5 | SINAPI sem Desoneração | 33-Serviços ( 21,99% ) | 33-Serviços ( 21,99% ) | 33-Serviços ( 21,99% ) | 01/04/2026
04.04 90767 | Apontador ou apropriador com encargos complementares |  | h | 1530 | 29.35 | 35.8 | 54774 | SINAPI sem Desoneração | 33-Serviços ( 21,99% ) | 33-Serviços ( 21,99% ) | 33-Serviços ( 21,99% ) | 01/04/2026
04.05 90781 | Topografo com encargos complementares |  | h | 1530 | 37.4 | 45.62 | 69798.6 | SINAPI sem Desoneração | 33-Serviços ( 21,99% ) | 33-Serviços ( 21,99% ) | 33-Serviços ( 21,99% ) | 01/04/2026
04.06 88253 | Auxiliar de Topógrafo com encargos complementares |  | h | 1800 | 19.76 | 24.1 | 43380 | SINAPI sem Desoneração | 33-Serviços ( 21,99% ) | 33-Serviços ( 21,99% ) | 33-Serviços ( 21,99% ) | 01/04/2026
04.07 88321 | Técnico de laboratório com encargos complementares |  | h | 1530 | 42.47 | 51.8 | 79254 | SINAPI sem Desoneração | 33-Serviços ( 21,99% ) | 33-Serviços ( 21,99% ) | 33-Serviços ( 21,99% ) | 01/04/2026
04.08 88249 | Auxiliar de laboratório com encargos complementares |  | h | 1800 | 36.14 | 44.08 | 79344 | SINAPI sem Desoneração | 33-Serviços ( 21,99% ) | 33-Serviços ( 21,99% ) | 33-Serviços ( 21,99% ) | 01/04/2026
| Total - ADMINISTRAÇÃO LOCAL DE OBRA | [5 empty] | 801411.3
|  | Total Geral |  |  |  |  | 17918702.52

## Composições Principais
IUS0001 - Placa de obra em chapa de aço galvanizado (REF 74209/001) ( m² )
Sistema: AGESUL DEIURB sem Desoneração - 01/04/2026
Utilizado no(s) item(ns) 01.01
Código | Descrição | Unidade | Quantidade | Utilização Operativa | Utilização Improdutiva | Valor Operativo | Valor Improdutivo | Valor Item
4813 | Placa de obra (para construcao civil) em chapa galvanizada *n. 22*, adesivada, de *2,4 x 1,2* m (sem postes para fixacao) | m² | 1 | 1 | 0 | 432 | 0 | 432
4491 | Pontalete *7,5 x 7,5* cm em pinus, mista ou equivalente da regiao - bruta | m | 4 | 1 | 0 | 6.63 | 0 | 26.52
5075 | Prego de aço polido com cabeça 18 x 30 (2 3/4 x 10) | kg | 0.11 | 1 | 0 | 19.37 | 0 | 2.13
4417 | Sarrafo nao aparelhado *2,5 x 7* cm, em macaranduba/massaranduba, angelim, peroba-rosa ou equivalente da regiao - bruta | m | 1 | 1 | 0 | 7.83 | 0 | 7.83
88262 | Carpinteiro de formas com encargos complementares | h | 1 | 1 | 0 | 27.74 | 0 | 27.74
94962 | Concreto magro para lastro, traço 1:4,5:4,5 (em massa seca de cimento/ areia média/ brita 1) - preparo mecânico com betoneira 400 l. Af_05/2021 | m³ | 0.01 | 1 | 0 | 409.77 | 0 | 4.09
88316 | Servente com encargos complementares | h | 2 | 1 | 0 | 22.76 | 0 | 45.52
[7 empty] | Custo Unitário | 545.83
[7 empty] | BDI | 21.99
[7 empty] | Preço Unitário | 665.85
IUSP0004 - Locação de uma unidade de banheiro químico (2,31x1,15x1,15)m com uma higienização por semana, inclusive transporte, carga e descarga ( mês )
Sistema: AGESUL DEIURB sem Desoneração - 01/04/2026
Utilizado no(s) item(ns) 01.03
Código | Descrição | Unidade | Quantidade | Utilização Operativa | Utilização Improdutiva | Valor Operativo | Valor Improdutivo | Valor Item
MIUC0001 | Locação de um banheiro químico (2,31x1,15x1,15)m com uma higienização por semana, inclusive transporte, carga e descarga | mês | 1 | 1 | 0 | 2160 | 0 | 2160
[7 empty] | Custo Unitário | 2160
[7 empty] | BDI | 21.99
[7 empty] | Preço Unitário | 2634.98
IUI00002 - Fornecimento e colocação de tela tapume de proteção, altura 1,20m, fabricada com polietileno reforçado , por processo de extrusão , fornecida na cor laranja, no tipo leve, rolo com as seguintes dimensões: h=1,20m, e l=50m ( m² )
Sistema: AGESUL DEIURB sem Desoneração - 01/04/2026
Utilizado no(s) item(ns) 01.04
Código | Descrição | Unidade | Quantidade | Utilização Operativa | Utilização Improdutiva | Valor Operativo | Valor Improdutivo | Valor Item
2745 | Pontalete roliço sem tratamento, d = 8 a 11 cm, h = 3 m, em eucalipto ou equivalente da regiao - bruta (para escoramento) | m | 0.8 | 1 | 0 | 5.75 | 0 | 4.6
5075 | Prego de aço polido com cabeça 18 x 30 (2 3/4 x 10) | kg | 0.033 | 1 | 0 | 19.37 | 0 | 0.63
37524 | Tela plástica laranja, tipo tapume para sinalização, malha retangular, rolo 1.20 x 50 m (LxC) | m | 1 | 1 | 0 | 2.22 | 0 | 2.22
88316 | Servente com encargos complementares | h | 0.01 | 1 | 0 | 22.76 | 0 | 0.22
[7 empty] | Custo Unitário | 7.67
[7 empty] | BDI | 21.99
[7 empty] | Preço Unitário | 9.35
IUI00003 - Sinalização de advertência de obra com placa (fundo laranja) sobre cavalete, conforme ABNT-NBR-7678 - estrutura de madeira ( un )
Sistema: AGESUL DEIURB sem Desoneração - 01/04/2026
Utilizado no(s) item(ns) 01.05
Código | Descrição | Unidade | Quantidade | Utilização Operativa | Utilização Improdutiva | Valor Operativo | Valor Improdutivo | Valor Item
4433 | Caibro nao aparelhado *6 x 6* cm, em macaranduba/massaranduba, angelim ou equivalente da regiao - bruta | m | 8.8 | 1 | 0 | 28.16 | 0 | 247.8
5086 | Corrente de elo curto comum, soldada, galvanizada, espessura do elo = 1/2" (12,5 mm) | kg | 3.17 | 1 | 0 | 38.86 | 0 | 123.18
MIUC00049 | GONZO EM FERRO PARA PORTOES 1" | un | 2 | 1 | 0 | 20.01 | 0 | 40.02
4813 | Placa de obra (para construcao civil) em chapa galvanizada *n. 22*, adesivada, de *2,4 x 1,2* m (sem postes para fixacao) | m² | 2.04 | 1 | 0 | 432 | 0 | 881.28
88262 | Carpinteiro de formas com encargos complementares | h | 1 | 1 | 0 | 27.74 | 0 | 27.74
88316 | Servente com encargos complementares | h | 1.5 | 1 | 0 | 22.76 | 0 | 34.14
[7 empty] | Custo Unitário | 1354.16
[7 empty] | BDI | 21.99
[7 empty] | Preço Unitário | 1651.93
IUC10047 - Reparo em ramal de ligação predial de água. ( un )
Sistema: AGESUL DEIURB sem Desoneração - 01/04/2026
Utilizado no(s) item(ns) 01.07
Código | Descrição | Unidade | Quantidade | Utilização Operativa | Utilização Improdutiva | Valor Operativo | Valor Improdutivo | Valor Item
9813 | Tubo de polietileno de alta densidade (PEAD), PE-80, de = 20 mm x 2,3 mm de parede, para ligação de água predial (NBR 15561) | m | 2 | 1 | 0 | 5.59 | 0 | 11.18
64 | União em polipropileno (PP), para tubo em PEAD, 20 mm - ligação predial de água | un | 2 | 1 | 0 | 5.55 | 0 | 11.1
88267 | Encanador ou bombeiro hidráulico com encargos complementares | h | 0.04 | 1 | 0 | 27.84 | 0 | 1.11
93358 | Escavação manual de vala. Af_09/2024 | m³ | 1 | 1 | 0 | 90.03 | 0 | 90.03
93382 | Reaterro manual de valas, com compactador de solos de percussão. Af_08/2023 | m³ | 1 | 1 | 0 | 27.4 | 0 | 27.4
5681 | Retroescavadeira sobre rodas com carregadeira, tração 4x2, potência líq. 79 hp, caçamba carreg. Cap. Mín. 1 m3, caçamba retro cap. 0,20 m3, peso operacional mín. 6.570 kg, profundidade escavação máx. 4,37 m - chi diurno. Af_06/2014 | chi | 2.1182 | 1 | 0 | 62.6 | 0 | 132.59
88316 | Servente com encargos complementares | h | 0.04 | 1 | 0 | 22.76 | 0 | 0.91
[7 empty] | Custo Unitário | 274.32
[7 empty] | BDI | 21.99
[7 empty] | Preço Unitário | 334.64
IUP30012 - Fresagem contínua revestimento betuminoso ( m³ )
Sistema: AGESUL DEIURB sem Desoneração - 01/04/2026
Utilizado no(s) item(ns) 02.01.01.01
Código | Descrição | Unidade | Quantidade | Utilização Operativa | Utilização Improdutiva | Valor Operativo | Valor Improdutivo | Valor Item
44473 | Apoio do porta dente para fresadora de asfalto | un | 0.0085 | 1 | 0 | 2471.06 | 0 | 21
44472 | Dente para fresadora | un | 0.88 | 1 | 0 | 55.86 | 0 | 49.15
44471 | Porta dente para fresadora | un | 0.0515 | 1 | 0 | 526.02 | 0 | 27.09
91386 | Caminhão basculante 10 m3, trucado cabine simples, peso bruto total 23.000 kg, carga útil máxima 15.935 kg, distância entre eixos 4,80 m, potência 230 cv inclusive caçamba metálica - chp diurno. Af_06/2014 | chp | 0.05 | 1 | 0 | 299.23 | 0 | 14.96
6260 | Caminhão pipa 6.000 l, peso bruto total 13.000 kg, distância entre eixos 4,80 m, potência 189 cv inclusive tanque de aço para transporte de água, capacidade 6 m3 - chi diurno. Af_06/2014 | chi | 0.038 | 1 | 0 | 60.79 | 0 | 2.31
6259 | Caminhão pipa 6.000 l, peso bruto total 13.000 kg, distância entre eixos 4,80 m, potência 189 cv inclusive tanque de aço para transporte de água, capacidade 6 m3 - chp diurno. Af_06/2014 | chp | 0.012 | 1 | 0 | 289.06 | 0 | 3.46
89242 | Fresadora de asfalto a frio sobre rodas, largura fresagem de 2,0 m, potência 550 HP - chp diurno. af_11/2014 | chp | 0.1 | 1 | 0 | 1441.42 | 0 | 144.14
90693 | Minicarregadeira sobre rodas, potência líquida de 47 HP, capacidade nominal de operação de 646 kg - chi diurno. af_06/2015 | chi | 0.025 | 1 | 0 | 64.49 | 0 | 1.61
90692 | Minicarregadeira sobre rodas, potência líquida de 47 HP, capacidade nominal de operação de 646 kg - chp diurno. af_06/2015 | chp | 0.025 | 1 | 0 | 148.74 | 0 | 3.71
88316 | Servente com encargos complementares | h | 0.4 | 1 | 0 | 22.76 | 0 | 9.1
[7 empty] | Custo Unitário | 276.53
[7 empty] | BDI | 21.99
[7 empty] | Preço Unitário | 337.33
100978 - Carga, manobra e descarga de solos e materiais granulares em caminhão basculante 10 m³ - carga com escavadeira hidráulica (caçamba de 1,20 m³ / 155 hp) e descarga livre (unidade: m3). Af_02/2026 ( m³ )
Sistema: SINAPI sem Desoneração - 01/04/2026
Utilizado no(s) item(ns) 02.01.01.02 / 02.01.02.02 / 02.01.04.02 / 02.01.05.02 / 02.01.06.02 / 02.03.03 / 02.03.06 / 02.03.11 / 02.03.14 / 02.04.02 / 02.04.05 / 02.06.04 / 02.06.13 / 02.06.21 / 02.06.28 / 03.01.01.02 / 03.02.02 / 03.03.01.06 / 03.04.02 / 03.06.04 / 03.06.13 / 03.06.19
Código | Descrição | Unidade | Quantidade | Utilização Operativa | Utilização Improdutiva | Valor Operativo | Valor Improdutivo | Valor Item
91387 | Caminhão basculante 10 m3, trucado cabine simples, peso bruto total 23.000 kg, carga útil máxima 15.935 kg, distância entre eixos 4,80 m, potência 230 cv inclusive caçamba metálica - chi diurno. Af_06/2014 | chi | 0.011177 | 1 | 0 | 74.52 | 0 | 0.83
91386 | Caminhão basculante 10 m3, trucado cabine simples, peso bruto total 23.000 kg, carga útil máxima 15.935 kg, distância entre eixos 4,80 m, potência 230 cv inclusive caçamba metálica - chp diurno. Af_06/2014 | chp | 0.01566 | 1 | 0 | 299.23 | 0 | 4.68
88908 | Escavadeira hidráulica sobre esteiras, caçamba 1,20 m3, peso operacional 21 t, potência bruta 155 hp - chi diurno. Af_06/2014 | chi | 0.0084736 | 1 | 0 | 97.62 | 0 | 0.82
88907 | Escavadeira hidráulica sobre esteiras, caçamba 1,20 m3, peso operacional 21 t, potência bruta 155 hp - chp diurno. Af_06/2014 | chp | 0.0040582 | 1 | 0 | 269.53 | 0 | 1.09
[7 empty] | Custo Unitário | 7.42
[7 empty] | BDI | 21.99
[7 empty] | Preço Unitário | 9.05
95875 - Transporte com caminhão basculante de 10 m³, em via urbana pavimentada, dmt até 30 km (unidade: m3xkm). Af_02/2026 ( m³.km )
Sistema: SINAPI sem Desoneração - 01/04/2026
Utilizado no(s) item(ns) 02.01.01.03 / 02.01.02.03 / 02.01.02.07 / 02.01.03.09 / 02.01.04.03 / 02.01.05.03 / 02.01.06.03 / 02.01.06.06 / 02.01.07.06 / 02.02.08 / 02.03.04 / 02.03.07 / 02.03.10 / 02.03.12 / 02.03.15 / 02.03.17 / 02.03.24 / 02.03.26 / 02.03.28 / 02.04.03 / 02.04.06 / 02.04.11 / 02.04.20 / 02.06.05 / 02.06.08 / 02.06.14 / 02.06.22 / 02.06.24 / 02.06.29 / 02.06.32 / 02.06.34 / 03.01.01.03 / 03.01.02.03 / 03.02.03 / 03.02.06 / 03.02.12 / 03.02.21 / 03.03.01.07 / 03.04.03 / 03.04.12 / 03.04.19 / 03.04.23 / 03.06.05 / 03.06.08 / 03.06.14 / 03.06.20 / 03.06.23 / 03.06.25
Código | Descrição | Unidade | Quantidade | Utilização Operativa | Utilização Improdutiva | Valor Operativo | Valor Improdutivo | Valor Item
91387 | Caminhão basculante 10 m3, trucado cabine simples, peso bruto total 23.000 kg, carga útil máxima 15.935 kg, distância entre eixos 4,80 m, potência 230 cv inclusive caçamba metálica - chi diurno. Af_06/2014 | chi | 0.0032672 | 1 | 0 | 74.52 | 0 | 0.24
91386 | Caminhão basculante 10 m3, trucado cabine simples, peso bruto total 23.000 kg, carga útil máxima 15.935 kg, distância entre eixos 4,80 m, potência 230 cv inclusive caçamba metálica - chp diurno. Af_06/2014 | chp | 0.0086957 | 1 | 0 | 299.23 | 0 | 2.6
[7 empty] | Custo Unitário | 2.84
[7 empty] | BDI | 21.99
[7 empty] | Preço Unitário | 3.46
97627 - Demolição de pilares e vigas em concreto armado, de forma mecanizada com martelete, sem reaproveitamento. Af_09/2023 ( m³ )
Sistema: SINAPI sem Desoneração - 01/04/2026
Utilizado no(s) item(ns) 02.01.02.01
Código | Descrição | Unidade | Quantidade | Utilização Operativa | Utilização Improdutiva | Valor Operativo | Valor Improdutivo | Valor Item
102274 | Martelo demolidor elétrico, com potência de 2.000 w, 1.000 impactos por minuto, peso de 30 kg - chi diurno. Af_01/2021 | chi | 2.504 | 1 | 0 | 26.84 | 0 | 67.2
102275 | Martelo demolidor elétrico, com potência de 2.000 w, 1.000 impactos por minuto, peso de 30 kg - chp diurno. Af_01/2021 | chp | 3.2468 | 1 | 0 | 29.71 | 0 | 96.46
88309 | Pedreiro com encargos complementares | h | 0.2034 | 1 | 0 | 28.5 | 0 | 5.79
88316 | Servente com encargos complementares | h | 1.2609 | 1 | 0 | 22.76 | 0 | 28.69
[7 empty] | Custo Unitário | 198.14
[7 empty] | BDI | 21.99
[7 empty] | Preço Unitário | 241.71
IUD20075 - Regularização manual e compactação mecânica de terreno ( m² )
Sistema: AGESUL DEIURB sem Desoneração - 01/04/2026
Utilizado no(s) item(ns) 02.01.02.04 / 02.01.04.04 / 02.06.30 / 03.06.21
Código | Descrição | Unidade | Quantidade | Utilização Operativa | Utilização Improdutiva | Valor Operativo | Valor Improdutivo | Valor Item
91533 | Compactador de solos de percussão (soquete) com motor a gasolina 4 tempos, potência 4 CV - chp diurno. af_08/2015 | chp | 0.048 | 1 | 0 | 38.42 | 0 | 1.84
88316 | Servente com encargos complementares | h | 0.25 | 1 | 0 | 22.76 | 0 | 5.69
[7 empty] | Custo Unitário | 7.53
[7 empty] | BDI | 21.99
[7 empty] | Preço Unitário | 9.18
IUP30054 - Execução e compactação de base estabilizada granulometricamente (para tapa buraco) ( m³ )
Sistema: AGESUL DEIURB sem Desoneração - 01/04/2026
Utilizado no(s) item(ns) 02.01.02.05 / 02.01.06.04
Código | Descrição | Unidade | Quantidade | Utilização Operativa | Utilização Improdutiva | Valor Operativo | Valor Improdutivo | Valor Item
90776 | Encarregado geral com encargos complementares | h | 0.25 | 1 | 0 | 35.47 | 0 | 8.86
5685 | Rolo compactador vibratório de um cilindro aço liso, potência 80 HP, peso operacional máximo 8,1 T, impacto dinâmico 16,15 / 9,5 T, largura de trabalho 1,68 m - chi diurno. af_06/2014 | chi | 0.225 | 1 | 0 | 65.65 | 0 | 14.77
5684 | Rolo compactador vibratório de um cilindro aço liso, potência 80 HP, peso operacional máximo 8,1 T, impacto dinâmico 16,15 / 9,5 T, largura de trabalho 1,68 m - chp diurno. af_06/2014 | chp | 0.025 | 1 | 0 | 172.06 | 0 | 4.3
88316 | Servente com encargos complementares | h | 1 | 1 | 0 | 22.76 | 0 | 22.76
[7 empty] | Custo Unitário | 50.69
[7 empty] | BDI | 21.99
[7 empty] | Preço Unitário | 61.83
IUP30055 - Execução de pitura de ligação manual com caneta (para tapa buracos) ( m² )
Sistema: AGESUL DEIURB sem Desoneração - 01/04/2026
Utilizado no(s) item(ns) 02.01.03.01
Código | Descrição | Unidade | Quantidade | Utilização Operativa | Utilização Improdutiva | Valor Operativo | Valor Improdutivo | Valor Item
MIUC00411 | EMULSAO ASFALTICA CATIONICA RR-2C PARA USO EM PAVIMENTACAO ASFALTICA (COLETADO CAIXA NA ANP ACRESCIDO DE ICMS) - MT +5% DIF ICMS | Kg | 0.5 | 1 | 0 | 4.43 | 0 | 2.21
90776 | Encarregado geral com encargos complementares | h | 0.006667 | 1 | 0 | 35.47 | 0 | 0.23
83362 | Espargidor de asfalto pressurizado, tanque 6 m3 com isolação térmica, aquecido com 2 maçaricos, com barra espargidora 3,60 m, montado sobre caminhão toco, pbt 14.300 kg, potência 185 cv - chp diurno. Af_05/2023 | chp | 0.006667 | 1 | 0 | 300.55 | 0 | 2
88316 | Servente com encargos complementares | h | 0.006667 | 1 | 0 | 22.76 | 0 | 0.15
[7 empty] | Custo Unitário | 4.59
[7 empty] | BDI | 21.99
[7 empty] | Preço Unitário | 5.59
102330 - Transporte com caminhão tanque de transporte de material asfáltico de 30000 l, em via urbana pavimentada, dmt até 30km (unidade: txkm). Af_02/2026 ( txkm )
Sistema: SINAPI sem Desoneração - 01/04/2026
Utilizado no(s) item(ns) 02.01.03.02 / 02.01.03.05 / 02.01.07.02 / 02.02.04 / 02.03.20 / 02.04.16 / 03.02.17 / 03.04.15
Código | Descrição | Unidade | Quantidade | Utilização Operativa | Utilização Improdutiva | Valor Operativo | Valor Improdutivo | Valor Item
91646 | Caminhão de transporte de material asfáltico 30.000 L, com cavalo mecânico de capacidade máxima de tração combinado de 66.000 kg, potência 360 CV, inclusive tanque de asfalto com serpentina - chi diurno. af_08/2015 | chi | 0.001089 | 1 | 0 | 95.82 | 0 | 0.1
91645 | Caminhão de transporte de material asfáltico 30.000 L, com cavalo mecânico de capacidade máxima de tração combinado de 66.000 kg, potência 360 CV, inclusive tanque de asfalto com serpentina - chp diurno. af_08/2015 | chp | 0.0028986 | 1 | 0 | 529.96 | 0 | 1.53
[7 empty] | Custo Unitário | 1.63
[7 empty] | BDI | 21.99
[7 empty] | Preço Unitário | 1.98
102331 - Transporte com caminhão tanque de transporte de material asfáltico de 30000 l, em via urbana pavimentada, adicional para dmt excedente a 30 km (unidade: txkm). Af_02/2026 ( txkm )
Sistema: SINAPI sem Desoneração - 01/04/2026
Utilizado no(s) item(ns) 02.01.03.03 / 02.01.03.06 / 02.01.07.03 / 02.02.05 / 02.03.21 / 02.04.17 / 03.02.18 / 03.04.16
Código | Descrição | Unidade | Quantidade | Utilização Operativa | Utilização Improdutiva | Valor Operativo | Valor Improdutivo | Valor Item
91646 | Caminhão de transporte de material asfáltico 30.000 L, com cavalo mecânico de capacidade máxima de tração combinado de 66.000 kg, potência 360 CV, inclusive tanque de asfalto com serpentina - chi diurno. af_08/2015 | chi | 0.0004175 | 1 | 0 | 95.82 | 0 | 0.04
91645 | Caminhão de transporte de material asfáltico 30.000 L, com cavalo mecânico de capacidade máxima de tração combinado de 66.000 kg, potência 360 CV, inclusive tanque de asfalto com serpentina - chp diurno. af_08/2015 | chp | 0.0011111 | 1 | 0 | 529.96 | 0 | 0.58
[7 empty] | Custo Unitário | 0.62
[7 empty] | BDI | 21.99
[7 empty] | Preço Unitário | 0.75
IUP30026 - Execução de imprimação manual com caneta (para tapa buracos) ( m² )
Sistema: AGESUL DEIURB sem Desoneração - 01/04/2026
Utilizado no(s) item(ns) 02.01.03.04 / 02.01.07.01
Código | Descrição | Unidade | Quantidade | Utilização Operativa | Utilização Improdutiva | Valor Operativo | Valor Improdutivo | Valor Item
IUP0007 | Emulsão asfáltica a base d'água para imprimação. | t | 0.0013 | 1 | 0 | 3790 | 0 | 4.92
90776 | Encarregado geral com encargos complementares | h | 0.006667 | 1 | 0 | 35.47 | 0 | 0.23
83362 | Espargidor de asfalto pressurizado, tanque 6 m3 com isolação térmica, aquecido com 2 maçaricos, com barra espargidora 3,60 m, montado sobre caminhão toco, pbt 14.300 kg, potência 185 cv - chp diurno. Af_05/2023 | chp | 0.006667 | 1 | 0 | 300.55 | 0 | 2
88316 | Servente com encargos complementares | h | 0.006667 | 1 | 0 | 22.76 | 0 | 0.15
[7 empty] | Custo Unitário | 7.3
[7 empty] | BDI | 21.99
[7 empty] | Preço Unitário | 8.9
IUP30020 - Remendo profundo com demolição manual ( m³ )
Sistema: AGESUL DEIURB sem Desoneração - 01/04/2026
Utilizado no(s) item(ns) 02.01.03.08 / 02.01.07.05
Código | Descrição | Unidade | Quantidade | Utilização Operativa | Utilização Improdutiva | Valor Operativo | Valor Improdutivo | Valor Item
91534 | Compactador de solos de percussão (soquete) com motor a gasolina 4 tempos, potência 4 CV - chi diurno. af_08/2015 | chi | 2.5455 | 1 | 0 | 30.69 | 0 | 78.11
91533 | Compactador de solos de percussão (soquete) com motor a gasolina 4 tempos, potência 4 CV - chp diurno. af_08/2015 | chp | 2.0909 | 1 | 0 | 38.42 | 0 | 80.33
90776 | Encarregado geral com encargos complementares | h | 1.8182 | 1 | 0 | 35.47 | 0 | 64.49
88316 | Servente com encargos complementares | h | 12.7273 | 1 | 0 | 22.76 | 0 | 289.67
[7 empty] | Custo Unitário | 512.6
[7 empty] | BDI | 21.99
[7 empty] | Preço Unitário | 625.32
IUP30005 - Demolição de pavimento asfáltico com emprego de retro-escavadeira e serra de disco, exclusive bota-fora do material ( m³ )
Sistema: AGESUL DEIURB sem Desoneração - 01/04/2026
Utilizado no(s) item(ns) 02.01.04.01 / 02.01.05.01 / 02.03.05 / 02.06.27 / 03.01.01.01 / 03.04.01 / 03.06.18
Código | Descrição | Unidade | Quantidade | Utilização Operativa | Utilização Improdutiva | Valor Operativo | Valor Improdutivo | Valor Item
13887 | Disco de corte diamantado segmentado para concreto/asfalto, diametro de *350* mm, furo de 25,40 mm | un | 0.0004 | 1 | 0 | 257.34 | 0 | 0.1
91283 | Cortadora de piso com motor 4 tempos a gasolina, potência de 13 HP, com disco de corte diamantado segmentado para concreto, diâmetro de 350 mm, furo de 1" (14 x 1") - chp diurno. af_08/2015 | chp | 0.56 | 1 | 0 | 10.73 | 0 | 6
5681 | Retroescavadeira sobre rodas com carregadeira, tração 4x2, potência líq. 79 hp, caçamba carreg. Cap. Mín. 1 m3, caçamba retro cap. 0,20 m3, peso operacional mín. 6.570 kg, profundidade escavação máx. 4,37 m - chi diurno. Af_06/2014 | chi | 0.075 | 1 | 0 | 62.6 | 0 | 4.69
5680 | Retroescavadeira sobre rodas com carregadeira, tração 4x2, potência líq. 79 hp, caçamba carreg. Cap. Mín. 1 m3, caçamba retro cap. 0,20 m3, peso operacional mín. 6.570 kg, profundidade escavação máx. 4,37 m - chp diurno. Af_06/2014 | chp | 0.008333 | 1 | 0 | 147.04 | 0 | 1.22
88316 | Servente com encargos complementares | h | 0.33333 | 1 | 0 | 22.76 | 0 | 7.58
[7 empty] | Custo Unitário | 19.59
[7 empty] | BDI | 21.99
[7 empty] | Preço Unitário | 23.89
93382 - Reaterro manual de valas, com compactador de solos de percussão. Af_08/2023 ( m³ )
Sistema: SINAPI sem Desoneração - 01/04/2026
Utilizado no(s) item(ns) 02.01.06.01 / 02.04.04 / 03.01.02.04 / 03.02.07
Código | Descrição | Unidade | Quantidade | Utilização Operativa | Utilização Improdutiva | Valor Operativo | Valor Improdutivo | Valor Item
5903 | Caminhão pipa 10.000 L trucado, peso bruto total 23.000 kg, carga útil máxima 15.935 kg, distância entre eixos 4,8 m, potência 230 CV, inclusive tanque de aço para transporte de água - chi diurno. af_06/2014 | chi | 0.0006 | 1 | 0 | 74.08 | 0 | 0.04
5901 | Caminhão pipa 10.000 L trucado, peso bruto total 23.000 kg, carga útil máxima 15.935 kg, distância entre eixos 4,8 m, potência 230 CV, inclusive tanque de aço para transporte de água - chp diurno. af_06/2014 | chp | 0.0054 | 1 | 0 | 358.92 | 0 | 1.93
91533 | Compactador de solos de percussão (soquete) com motor a gasolina 4 tempos, potência 4 CV - chp diurno. af_08/2015 | chp | 0.1962 | 1 | 0 | 38.42 | 0 | 7.53
88316 | Servente com encargos complementares | h | 0.7866 | 1 | 0 | 22.76 | 0 | 17.9
[7 empty] | Custo Unitário | 27.4
[7 empty] | BDI | 21.99
[7 empty] | Preço Unitário | 33.42
99814 - Limpeza de superfície piso ou parede com jato de alta pressão. Af_10/2025 ( m² )
Sistema: SINAPI sem Desoneração - 01/04/2026
Utilizado no(s) item(ns) 02.02.01
Código | Descrição | Unidade | Quantidade | Utilização Operativa | Utilização Improdutiva | Valor Operativo | Valor Improdutivo | Valor Item
99834 | Lavadora de alta pressao (lava-jato) para agua fria, pressao de operacao entre 1400 e 1900 lib/pol2, vazao maxima entre 400 e 700 l/h - chi diurno. Af_05/2023 | chi | 0.022452 | 1 | 0 | 0.18 | 0 | 0
99833 | Lavadora de alta pressao (lava-jato) para agua fria, pressao de operacao entre 1400 e 1900 lib/pol2, vazao maxima entre 400 e 700 l/h - chp diurno. Af_05/2023 | chp | 0.011713 | 1 | 0 | 4.96 | 0 | 0.05
88316 | Servente com encargos complementares | h | 0.068329 | 1 | 0 | 22.76 | 0 | 1.55
[7 empty] | Custo Unitário | 1.6
[7 empty] | BDI | 21.99
[7 empty] | Preço Unitário | 1.95
IUP30118 - EXECUÇÃO DE PINTURA DE LIGAÇÃO COM EMULSÃO ASFÁLTICA, EXCLUSIVE EMULSÃO ( m² )
Sistema: AGESUL DEIURB sem Desoneração - 01/04/2026
Utilizado no(s) item(ns) 02.02.02
Código | Descrição | Unidade | Quantidade | Utilização Operativa | Utilização Improdutiva | Valor Operativo | Valor Improdutivo | Valor Item
91486 | Espargidor de asfalto pressurizado, tanque 6 m3 com isolação térmica, aquecido com 2 maçaricos, com barra espargidora 3,60 m, montado sobre caminhão toco, pbt 14.300 kg, potência 185 cv - chi diurno. Af_05/2023 | chi | 0.005 | 1 | 0 | 69.3 | 0 | 0.34
83362 | Espargidor de asfalto pressurizado, tanque 6 m3 com isolação térmica, aquecido com 2 maçaricos, com barra espargidora 3,60 m, montado sobre caminhão toco, pbt 14.300 kg, potência 185 cv - chp diurno. Af_05/2023 | chp | 0.0001 | 1 | 0 | 300.55 | 0 | 0.03
88316 | Servente com encargos complementares | h | 0.006 | 1 | 0 | 22.76 | 0 | 0.13
89036 | Trator de pneus, potência 85 CV, tração 4x4, peso com lastro de 4.675 kg - chi diurno. af_06/2014 | chi | 0.004 | 1 | 0 | 47.24 | 0 | 0.18
89035 | Trator de pneus, potência 85 CV, tração 4x4, peso com lastro de 4.675 kg - chp diurno. af_06/2014 | chp | 0.002 | 1 | 0 | 143.12 | 0 | 0.28
5841 | Vassoura mecânica rebocável com escova cilíndrica, largura útil de varrimento de 2,44 m - chi diurno. af_06/2014 | chi | 0.004 | 1 | 0 | 4.97 | 0 | 0.01
5839 | Vassoura mecânica rebocável com escova cilíndrica, largura útil de varrimento de 2,44 m - chp diurno. af_06/2014 | chp | 0.002 | 1 | 0 | 9.89 | 0 | 0.01
[7 empty] | Custo Unitário | 0.98
[7 empty] | BDI | 21.99
[7 empty] | Preço Unitário | 1.19
IUP20005 - Aplicação de concreto betuminoso usinado à quente (CBUQ), exclusive transporte e material Ref SINAPI 95995 ( t )
Sistema: AGESUL DEIURB sem Desoneração - 01/04/2026
Utilizado no(s) item(ns) 02.02.07 / 02.03.23 / 02.04.19 / 03.02.20 / 03.04.18
Código | Descrição | Unidade | Quantidade | Utilização Operativa | Utilização Improdutiva | Valor Operativo | Valor Improdutivo | Valor Item
91386 | Caminhão basculante 10 m3, trucado cabine simples, peso bruto total 23.000 kg, carga útil máxima 15.935 kg, distância entre eixos 4,80 m, potência 230 cv inclusive caçamba metálica - chp diurno. Af_06/2014 | chp | 0.018162 | 1 | 0 | 299.23 | 0 | 5.43
88314 | Rasteleiro com encargos complementares | h | 0.44234 | 1 | 0 | 24.82 | 0 | 10.97
96464 | Rolo compactador de pneus, estático, pressão variável, potencia 110 HP, peso sem/com lastro 10,8/27 T, largura de rolagem 2,30 m - chi diurno. af_06/2017 | chi | 0.038751 | 1 | 0 | 90.99 | 0 | 3.52
96463 | Rolo compactador de pneus, estático, pressão variável, potencia 110 HP, peso sem/com lastro 10,8/27 T, largura de rolagem 2,30 m - chp diurno. af_06/2017 | chp | 0.016401 | 1 | 0 | 230.43 | 0 | 3.77
95632 | Rolo compactador vibratório tandem, aço liso, potencia 125 HP, peso sem/com lastro 10,20/11,65 T, largura de trabalho 1,73 m - chi diurno. af_11/2016 | chi | 0.023759 | 1 | 0 | 84.72 | 0 | 2.01
95631 | Rolo compactador vibratório tandem, aço liso, potencia 125 HP, peso sem/com lastro 10,20/11,65 T, largura de trabalho 1,73 m - chp diurno. af_11/2016 | chp | 0.031509 | 1 | 0 | 248.44 | 0 | 7.82
96155 | Trator de pneus com potência de 85 CV, tração 4x4, com vassoura mecânica acoplada - chi diurno. af_02/2017 | chi | 0.041921 | 1 | 0 | 51.98 | 0 | 2.17
96157 | Trator de pneus com potência de 85 CV, tração 4x4, com vassoura mecânica acoplada - chp diurno. af_03/2017 | chp | 0.013347 | 1 | 0 | 151.95 | 0 | 2.02
5837 | Vibroacabadora de asfalto sobre esteiras, largura de pavimentação 1,90 m a 5,30 m, potência 105 HP capacidade 450 t/h - chi diurno. af_11/2014 | chi | 0.037146 | 1 | 0 | 148.05 | 0 | 5.49
5835 | Vibroacabadora de asfalto sobre esteiras, largura de pavimentação 1,90 m a 5,30 m, potência 105 HP capacidade 450 t/h - chp diurno. af_11/2014 | chp | 0.018162 | 1 | 0 | 395.6 | 0 | 7.18
[7 empty] | Custo Unitário | 50.38
[7 empty] | BDI | 21.99
[7 empty] | Preço Unitário | 61.45
IUP30002 - Recorte mecânico de pavimento asfáltico ou piso de concreto, com serra de disco diamantado para piso/asfalto ( m )
Sistema: AGESUL DEIURB sem Desoneração - 01/04/2026
Utilizado no(s) item(ns) 02.03.01 / 02.06.02 / 02.06.19 / 03.06.02
Código | Descrição | Unidade | Quantidade | Utilização Operativa | Utilização Improdutiva | Valor Operativo | Valor Improdutivo | Valor Item
13887 | Disco de corte diamantado segmentado para concreto/asfalto, diametro de *350* mm, furo de 25,40 mm | un | 0.002 | 1 | 0 | 257.34 | 0 | 0.51
91283 | Cortadora de piso com motor 4 tempos a gasolina, potência de 13 HP, com disco de corte diamantado segmentado para concreto, diâmetro de 350 mm, furo de 1" (14 x 1") - chp diurno. af_08/2015 | chp | 0.083 | 1 | 0 | 10.73 | 0 | 0.89
88316 | Servente com encargos complementares | h | 0.083 | 1 | 0 | 22.76 | 0 | 1.88
[7 empty] | Custo Unitário | 3.28
[7 empty] | BDI | 21.99
[7 empty] | Preço Unitário | 4
IUP30250 - Reciclagem simples com incorporação do revestimento asfáltico à base (Refer. SICRO CÓD. 4011481 - jan/2021) ( m³ )
Sistema: AGESUL DEIURB sem Desoneração - 01/04/2026
Utilizado no(s) item(ns) 02.03.02 / 02.04.13 / 03.02.14
Código | Descrição | Unidade | Quantidade | Utilização Operativa | Utilização Improdutiva | Valor Operativo | Valor Improdutivo | Valor Item
IUP0010 | bits para recicladora (Ref. Sicro M2147) | un | 0.095 | 1 | 0 | 54.5 | 0 | 5.17
IUP0011 | Porta Bits para recicladora Ref SICRO M2148 | un | 0.00105 | 1 | 0 | 490.74 | 0 | 0.51
5903 | Caminhão pipa 10.000 L trucado, peso bruto total 23.000 kg, carga útil máxima 15.935 kg, distância entre eixos 4,8 m, potência 230 CV, inclusive tanque de aço para transporte de água - chi diurno. af_06/2014 | chi | 0.00793 | 1 | 0 | 74.08 | 0 | 0.58
5901 | Caminhão pipa 10.000 L trucado, peso bruto total 23.000 kg, carga útil máxima 15.935 kg, distância entre eixos 4,8 m, potência 230 CV, inclusive tanque de aço para transporte de água - chp diurno. af_06/2014 | chp | 0.01409 | 1 | 0 | 358.92 | 0 | 5.05
89250 | Recicladora de asfalto a frio sobre rodas, largura fresagem de 2,0 m, potência 422 HP - chp diurno. af_11/2014 | chp | 0.01101 | 1 | 0 | 1247.63 | 0 | 13.73
6880 | Rolo compactador de pneus estático, pressão variável, potência 111 HP, peso sem/com lastro 9,5 / 26 T, largura de trabalho 1,90 m - chi diurno. af_07/2014 | chi | 0.00528 | 1 | 0 | 87.3 | 0 | 0.46
6879 | Rolo compactador de pneus estático, pressão variável, potência 111 HP, peso sem/com lastro 9,5 / 26 T, largura de trabalho 1,90 m - chp diurno. af_07/2014 | chp | 0.00572 | 1 | 0 | 223.81 | 0 | 1.28
7050 | Rolo compactador pé de carneiro vibratório, potencia 125 HP, peso operacional sem/com lastro 11,95 / 13,30 T, impacto dinâmico 38,5 / 22,5 T, largura de trabalho 2,15 m - chi diurno. af_06/2014 | chi | 0.00506 | 1 | 0 | 80.58 | 0 | 0.4
7049 | Rolo compactador pé de carneiro vibratório, potencia 125 HP, peso operacional sem/com lastro 11,95 / 13,30 T, impacto dinâmico 38,5 / 22,5 T, largura de trabalho 2,15 m - chp diurno. af_06/2014 | chp | 0.00594 | 1 | 0 | 240.14 | 0 | 1.42
88316 | Servente com encargos complementares | h | 0.06605 | 1 | 0 | 22.76 | 0 | 1.5
[7 empty] | Custo Unitário | 30.1
[7 empty] | BDI | 21.99
[7 empty] | Preço Unitário | 36.71
100576 - Regularização e compactação de subleito de solo predominantemente argiloso, para obras de construção de pavimentos. Af_09/2024 ( m² )
Sistema: SINAPI sem Desoneração - 01/04/2026
Utilizado no(s) item(ns) 02.03.08
Código | Descrição | Unidade | Quantidade | Utilização Operativa | Utilização Improdutiva | Valor Operativo | Valor Improdutivo | Valor Item
5903 | Caminhão pipa 10.000 L trucado, peso bruto total 23.000 kg, carga útil máxima 15.935 kg, distância entre eixos 4,8 m, potência 230 CV, inclusive tanque de aço para transporte de água - chi diurno. af_06/2014 | chi | 0.007545 | 1 | 0 | 74.08 | 0 | 0.55
5901 | Caminhão pipa 10.000 L trucado, peso bruto total 23.000 kg, carga útil máxima 15.935 kg, distância entre eixos 4,8 m, potência 230 CV, inclusive tanque de aço para transporte de água - chp diurno. af_06/2014 | chp | 0.0010702 | 1 | 0 | 358.92 | 0 | 0.38
5934 | Motoniveladora potência básica líquida (primeira marcha) 125 HP, peso bruto 13032 kg, largura da lâmina de 3,7 m - chi diurno. af_06/2014 | chi | 0.0083127 | 1 | 0 | 115.32 | 0 | 0.95
5932 | Motoniveladora potência básica líquida (primeira marcha) 125 HP, peso bruto 13032 kg, largura da lâmina de 3,7 m - chp diurno. af_06/2014 | chp | 0.0003025 | 1 | 0 | 304.03 | 0 | 0.09
93244 | Rolo compactador vibratório pé de carneiro para solos, potência 80 HP, peso operacional sem/com lastro 7,4 / 8,8 T, largura de trabalho 1,68 m - chi diurno. af_02/2016 | chi | 0.0060957 | 1 | 0 | 67.24 | 0 | 0.4
73436 | Rolo compactador vibratório pé de carneiro para solos, potência 80 HP, peso operacional sem/com lastro 7,4 / 8,8 T, largura de trabalho 1,68 m - chp diurno. af_02/2016 | chp | 0.0025195 | 1 | 0 | 175.15 | 0 | 0.44
88316 | Servente com encargos complementares | h | 0.0086152 | 1 | 0 | 22.76 | 0 | 0.19
[7 empty] | Custo Unitário | 3
[7 empty] | BDI | 21.99
[7 empty] | Preço Unitário | 3.65
IUP10002 - Preparo do sub-leito, escavação e carga, exclusive transporte ( m³ )
Sistema: AGESUL DEIURB sem Desoneração - 01/04/2026
Utilizado no(s) item(ns) 02.03.09
Código | Descrição | Unidade | Quantidade | Utilização Operativa | Utilização Improdutiva | Valor Operativo | Valor Improdutivo | Valor Item
5934 | Motoniveladora potência básica líquida (primeira marcha) 125 HP, peso bruto 13032 kg, largura da lâmina de 3,7 m - chi diurno. af_06/2014 | chi | 0.013571 | 1 | 0 | 115.32 | 0 | 1.56
5932 | Motoniveladora potência básica líquida (primeira marcha) 125 HP, peso bruto 13032 kg, largura da lâmina de 3,7 m - chp diurno. af_06/2014 | chp | 0.010238 | 1 | 0 | 304.03 | 0 | 3.11
5942 | Pá carregadeira sobre rodas, potência líquida 128 hp, capacidade da caçamba 1,7 a 2,8 m3, peso operacional 11632 kg - chi diurno. Af_06/2014 | chi | 0.002619 | 1 | 0 | 74.48 | 0 | 0.19
5940 | Pá carregadeira sobre rodas, potência líquida 128 hp, capacidade da caçamba 1,7 a 2,8 m3, peso operacional 11632 kg - chp diurno. Af_06/2014 | chp | 0.0047619 | 1 | 0 | 173.7 | 0 | 0.82
88316 | Servente com encargos complementares | h | 0.047619 | 1 | 0 | 22.76 | 0 | 1.08
[7 empty] | Custo Unitário | 6.76
[7 empty] | BDI | 21.99
[7 empty] | Preço Unitário | 8.24
IUP30117 - Execução e compactação de base para pavimentação - exclusive fornecimento de material, carga e transporte (Ref. SINAPI 96400) ( m³ )
Sistema: AGESUL DEIURB sem Desoneração - 01/04/2026
Utilizado no(s) item(ns) 02.03.13 / 03.04.10
Código | Descrição | Unidade | Quantidade | Utilização Operativa | Utilização Improdutiva | Valor Operativo | Valor Improdutivo | Valor Item
5632 | Escavadeira hidráulica sobre esteiras, caçamba 0,80 m3, peso operacional 17 t, potencia bruta 111 hp - chi diurno. Af_06/2014 | chi | 0.045 | 1 | 0 | 90.08 | 0 | 4.05
5631 | Escavadeira hidráulica sobre esteiras, caçamba 0,80 m3, peso operacional 17 t, potencia bruta 111 hp - chp diurno. Af_06/2014 | chp | 0.019 | 1 | 0 | 224 | 0 | 4.25
5934 | Motoniveladora potência básica líquida (primeira marcha) 125 HP, peso bruto 13032 kg, largura da lâmina de 3,7 m - chi diurno. af_06/2014 | chi | 0.053 | 1 | 0 | 115.32 | 0 | 6.11
5932 | Motoniveladora potência básica líquida (primeira marcha) 125 HP, peso bruto 13032 kg, largura da lâmina de 3,7 m - chp diurno. af_06/2014 | chp | 0.011 | 1 | 0 | 304.03 | 0 | 3.34
5685 | Rolo compactador vibratório de um cilindro aço liso, potência 80 HP, peso operacional máximo 8,1 T, impacto dinâmico 16,15 / 9,5 T, largura de trabalho 1,68 m - chi diurno. af_06/2014 | chi | 0.055 | 1 | 0 | 65.65 | 0 | 3.61
5684 | Rolo compactador vibratório de um cilindro aço liso, potência 80 HP, peso operacional máximo 8,1 T, impacto dinâmico 16,15 / 9,5 T, largura de trabalho 1,68 m - chp diurno. af_06/2014 | chp | 0.009 | 1 | 0 | 172.06 | 0 | 1.54
88316 | Servente com encargos complementares | h | 0.064 | 1 | 0 | 22.76 | 0 | 1.45
[7 empty] | Custo Unitário | 24.35
[7 empty] | BDI | 21.99
[7 empty] | Preço Unitário | 29.7
IUP30114 - Execução de imprimação com emulsão asfáltica a base d'água.(exclusive material betuminoso) ( m² )
Sistema: AGESUL DEIURB sem Desoneração - 01/04/2026
Utilizado no(s) item(ns) 02.03.18 / 02.04.14 / 03.02.15 / 03.04.13
Código | Descrição | Unidade | Quantidade | Utilização Operativa | Utilização Improdutiva | Valor Operativo | Valor Improdutivo | Valor Item
91486 | Espargidor de asfalto pressurizado, tanque 6 m3 com isolação térmica, aquecido com 2 maçaricos, com barra espargidora 3,60 m, montado sobre caminhão toco, pbt 14.300 kg, potência 185 cv - chi diurno. Af_05/2023 | chi | 0.001 | 1 | 0 | 69.3 | 0 | 0.06
83362 | Espargidor de asfalto pressurizado, tanque 6 m3 com isolação térmica, aquecido com 2 maçaricos, com barra espargidora 3,60 m, montado sobre caminhão toco, pbt 14.300 kg, potência 185 cv - chp diurno. Af_05/2023 | chp | 0.001 | 1 | 0 | 300.55 | 0 | 0.3
88316 | Servente com encargos complementares | h | 0.002 | 1 | 0 | 22.76 | 0 | 0.04
89036 | Trator de pneus, potência 85 CV, tração 4x4, peso com lastro de 4.675 kg - chi diurno. af_06/2014 | chi | 0.0014 | 1 | 0 | 47.24 | 0 | 0.06
89035 | Trator de pneus, potência 85 CV, tração 4x4, peso com lastro de 4.675 kg - chp diurno. af_06/2014 | chp | 0.0017 | 1 | 0 | 143.12 | 0 | 0.24
5839 | Vassoura mecânica rebocável com escova cilíndrica, largura útil de varrimento de 2,44 m - chp diurno. af_06/2014 | chp | 0.0017 | 1 | 0 | 9.89 | 0 | 0.01
[7 empty] | Custo Unitário | 0.71
[7 empty] | BDI | 21.99
[7 empty] | Preço Unitário | 0.86
IUP30001 - Meio-fio com sarjeta, concreto fck=20 MPa, seção 615 cm², moldado no local, inclusive escavação e pintura a cal em uma demão ( m )
Sistema: AGESUL DEIURB sem Desoneração - 01/04/2026
Utilizado no(s) item(ns) 02.03.25 / 02.06.31 / 03.04.20 / 03.06.22
Código | Descrição | Unidade | Quantidade | Utilização Operativa | Utilização Improdutiva | Valor Operativo | Valor Improdutivo | Valor Item
94964 | Concreto fck = 20mpa, traço 1:2,7:3 (em massa seca de cimento/ areia média/ brita 1) - preparo mecânico com betoneira 400 l. Af_05/2021 | m³ | 0.0615 | 1 | 0 | 512.82 | 0 | 31.53
93358 | Escavação manual de vala. Af_09/2024 | m³ | 0.0462 | 1 | 0 | 90.03 | 0 | 4.15
96536 | Fabricação, montagem e desmontagem de fôrma para viga baldrame, em madeira serrada, e=25 mm, 4 utilizações. Af_01/2024 | m² | 0.0515 | 1 | 0 | 62.74 | 0 | 3.23
103670 | LANÇAMENTO COM USO DE BALDES, ADENSAMENTO E ACABAMENTO DE CONCRETO EM ESTRUTURAS. AF_02/2022 | m³ | 0.0615 | 1 | 0 | 308.59 | 0 | 18.97
102498 | Pintura de meio-fio com tinta branca a base de cal (caiação). Af_05/2021 | m | 0.25 | 1 | 0 | 1.69 | 0 | 0.42
IUP30002 | Recorte mecânico de pavimento asfáltico ou piso de concreto, com serra de disco diamantado para piso/asfalto | m | 1 | 1 | 0 | 3.28 | 0 | 3.28
[7 empty] | Custo Unitário | 61.58
[7 empty] | BDI | 21.99
[7 empty] | Preço Unitário | 75.12
94990 - Execução de passeio (calçada) ou piso de concreto com concreto moldado in loco, feito em obra, acabamento convencional, não armado. Af_08/2022 ( m³ )
Sistema: SINAPI sem Desoneração - 01/04/2026
Utilizado no(s) item(ns) 02.03.27 / 02.06.23 / 02.06.33 / 03.06.24
Código | Descrição | Unidade | Quantidade | Utilização Operativa | Utilização Improdutiva | Valor Operativo | Valor Improdutivo | Valor Item
2692 | Desmoldante protetor para formas de madeira, de base oleosa emulsionada em água | l | 0.0213 | 1 | 0 | 7.25 | 0 | 0.15
5068 | Prego de aço polido com cabeça 17 x 21 (2 x 11) | kg | 0.2994 | 1 | 0 | 19.37 | 0 | 5.79
4509 | Sarrafo *2,5 x 10* cm em pinus, mista ou equivalente da regiao - bruta | m | 3.125 | 1 | 0 | 3.36 | 0 | 10.5
4517 | Sarrafo *2,5 x 7,5* cm em pinus, mista ou equivalente da regiao - bruta | m | 2.5 | 1 | 0 | 2.32 | 0 | 5.8
88262 | Carpinteiro de formas com encargos complementares | h | 1.6268 | 1 | 0 | 27.74 | 0 | 45.12
94964 | Concreto fck = 20mpa, traço 1:2,7:3 (em massa seca de cimento/ areia média/ brita 1) - preparo mecânico com betoneira 400 l. Af_05/2021 | m³ | 1.2315 | 1 | 0 | 512.82 | 0 | 631.53
88309 | Pedreiro com encargos complementares | h | 1.4149 | 1 | 0 | 28.5 | 0 | 40.32
88316 | Servente com encargos complementares | h | 3.0417 | 1 | 0 | 22.76 | 0 | 69.22
[7 empty] | Custo Unitário | 808.43
[7 empty] | BDI | 21.99
[7 empty] | Preço Unitário | 986.2
90106 - Escavação mecanizada de vala com profundidade até 1,5 m (média montante e jusante/uma composição por trecho), retroescav. (0,26 m3), largura de 0,8 m a 1,5 m, em solo de 1a categoria, locais com baixo nível de interferência. Af_09/2024 ( m³ )
Sistema: SINAPI sem Desoneração - 01/04/2026
Utilizado no(s) item(ns) 02.04.01 / 02.06.11 / 03.02.01 / 03.06.11
Código | Descrição | Unidade | Quantidade | Utilização Operativa | Utilização Improdutiva | Valor Operativo | Valor Improdutivo | Valor Item
5679 | Retroescavadeira sobre rodas com carregadeira, tração 4x4, potência líq. 88 hp, caçamba carreg. Cap. Mín. 1 m3, caçamba retro cap. 0,26 m3, peso operacional mín. 6.674 kg, profundidade escavação máx. 4,37 m - chi diurno. Af_06/2014 | chi | 0.03462 | 1 | 0 | 66.3 | 0 | 2.29
5678 | Retroescavadeira sobre rodas com carregadeira, tração 4x4, potência líq. 88 hp, caçamba carreg. Cap. Mín. 1 m3, caçamba retro cap. 0,26 m3, peso operacional mín. 6.674 kg, profundidade escavação máx. 4,37 m - chp diurno. Af_06/2014 | chp | 0.030692 | 1 | 0 | 160.65 | 0 | 4.93
88316 | Servente com encargos complementares | h | 0.065312 | 1 | 0 | 22.76 | 0 | 1.48
[7 empty] | Custo Unitário | 8.7
[7 empty] | BDI | 21.99
[7 empty] | Preço Unitário | 10.61
IUP30087 - Fornecimento e instalação de manta bidim RT-14, incluindo 2 camadas de Ligante RR-1C e compactação. ( m² )
Sistema: AGESUL DEIURB sem Desoneração - 01/04/2026
Utilizado no(s) item(ns) 02.04.07 / 03.02.08
Código | Descrição | Unidade | Quantidade | Utilização Operativa | Utilização Improdutiva | Valor Operativo | Valor Improdutivo | Valor Item
IUP0009 | Emulsão asfáltica catiônica RR-1C para uso em pavimentação asfáltica. | t | 0.001 | 1 | 0 | 3823 | 0 | 3.82
4021 | Geotêxtil não tecido agulhado de filamentos contínuos 100% poliéster, resitência a tração = 14 kn/m | m² | 1 | 1 | 0 | 10.49 | 0 | 10.49
90776 | Encarregado geral com encargos complementares | h | 0.013334 | 1 | 0 | 35.47 | 0 | 0.47
5940 | Pá carregadeira sobre rodas, potência líquida 128 hp, capacidade da caçamba 1,7 a 2,8 m3, peso operacional 11632 kg - chp diurno. Af_06/2014 | chp | 0.0002869 | 1 | 0 | 173.7 | 0 | 0.04
6879 | Rolo compactador de pneus estático, pressão variável, potência 111 HP, peso sem/com lastro 9,5 / 26 T, largura de trabalho 1,90 m - chp diurno. af_07/2014 | chp | 0.0002869 | 1 | 0 | 223.81 | 0 | 0.06
88316 | Servente com encargos complementares | h | 0.015055 | 1 | 0 | 22.76 | 0 | 0.34
[7 empty] | Custo Unitário | 15.22
[7 empty] | BDI | 21.99
[7 empty] | Preço Unitário | 18.56
IUP30101 - Reciclagem com adição de 2% cimento e incorporação do revestimento asfáltico à base (Ref. Sicro cód.4011482) ( m³ )
Sistema: AGESUL DEIURB sem Desoneração - 01/04/2026
Utilizado no(s) item(ns) 02.04.08 / 03.02.09
Código | Descrição | Unidade | Quantidade | Utilização Operativa | Utilização Improdutiva | Valor Operativo | Valor Improdutivo | Valor Item
EIU0013 | Caminhão distribuidor de cimento com capacidade de 17 m³ - 188 kW - (Ref. Sicro E9027) | chp | 0.003573 | 1 | 0 | 447.43 | 0 | 1.59
EIU0014 | Caminhão distribuidor de cimento com capacidade de 17 m³ - 188 kW - (Ref. Sicro E9027) | chi | 0.007255 | 1 | 0 | 159.2 | 0 | 1.15
IUP0010 | bits para recicladora (Ref. Sicro M2147) | un | 0.09344 | 1 | 0 | 54.5 | 0 | 5.09
IUP0012 | Bloco para recicladora. | un | 0.0045 | 1 | 0 | 1856.45 | 0 | 8.35
1379 | Cimento Portland composto CP II-32 | kg | 50 | 1 | 0 | 0.9 | 0 | 45
IUP0011 | Porta Bits para recicladora Ref SICRO M2148 | un | 0.016 | 1 | 0 | 490.74 | 0 | 7.85
5903 | Caminhão pipa 10.000 L trucado, peso bruto total 23.000 kg, carga útil máxima 15.935 kg, distância entre eixos 4,8 m, potência 230 CV, inclusive tanque de aço para transporte de água - chi diurno. af_06/2014 | chi | 0.008013 | 1 | 0 | 74.08 | 0 | 0.59
5901 | Caminhão pipa 10.000 L trucado, peso bruto total 23.000 kg, carga útil máxima 15.935 kg, distância entre eixos 4,8 m, potência 230 CV, inclusive tanque de aço para transporte de água - chp diurno. af_06/2014 | chp | 0.002815 | 1 | 0 | 358.92 | 0 | 1.01
5934 | Motoniveladora potência básica líquida (primeira marcha) 125 HP, peso bruto 13032 kg, largura da lâmina de 3,7 m - chi diurno. af_06/2014 | chi | 0.005089 | 1 | 0 | 115.32 | 0 | 0.58
5932 | Motoniveladora potência básica líquida (primeira marcha) 125 HP, peso bruto 13032 kg, largura da lâmina de 3,7 m - chp diurno. af_06/2014 | chp | 0.005739 | 1 | 0 | 304.03 | 0 | 1.74
89250 | Recicladora de asfalto a frio sobre rodas, largura fresagem de 2,0 m, potência 422 HP - chp diurno. af_11/2014 | chp | 0.010828 | 1 | 0 | 1247.63 | 0 | 13.5
6880 | Rolo compactador de pneus estático, pressão variável, potência 111 HP, peso sem/com lastro 9,5 / 26 T, largura de trabalho 1,90 m - chi diurno. af_07/2014 | chi | 0.002166 | 1 | 0 | 87.3 | 0 | 0.18
6879 | Rolo compactador de pneus estático, pressão variável, potência 111 HP, peso sem/com lastro 9,5 / 26 T, largura de trabalho 1,90 m - chp diurno. af_07/2014 | chp | 0.008663 | 1 | 0 | 223.81 | 0 | 1.93
7050 | Rolo compactador pé de carneiro vibratório, potencia 125 HP, peso operacional sem/com lastro 11,95 / 13,30 T, impacto dinâmico 38,5 / 22,5 T, largura de trabalho 2,15 m - chi diurno. af_06/2014 | chi | 0.001949 | 1 | 0 | 80.58 | 0 | 0.15
7049 | Rolo compactador pé de carneiro vibratório, potencia 125 HP, peso operacional sem/com lastro 11,95 / 13,30 T, impacto dinâmico 38,5 / 22,5 T, largura de trabalho 2,15 m - chp diurno. af_06/2014 | chp | 0.008879 | 1 | 0 | 240.14 | 0 | 2.13
95632 | Rolo compactador vibratório tandem, aço liso, potencia 125 HP, peso sem/com lastro 10,20/11,65 T, largura de trabalho 1,73 m - chi diurno. af_11/2016 | chi | 0.003898 | 1 | 0 | 84.72 | 0 | 0.33
95631 | Rolo compactador vibratório tandem, aço liso, potencia 125 HP, peso sem/com lastro 10,20/11,65 T, largura de trabalho 1,73 m - chp diurno. af_11/2016 | chp | 0.00693 | 1 | 0 | 248.44 | 0 | 1.72
88316 | Servente com encargos complementares | h | 0.06497 | 1 | 0 | 22.76 | 0 | 1.47
[7 empty] | Custo Unitário | 94.36
[7 empty] | BDI | 21.99
[7 empty] | Preço Unitário | 115.1
IUP30098 - Reciclagem com adição de brita e incorporação do revestimento asfáltico à base. Inclusive fornecimento de brita (Ref. SICRO CÓD. 4011483) ( m³ )
Sistema: AGESUL DEIURB sem Desoneração - 01/04/2026
Utilizado no(s) item(ns) 02.04.12 / 03.02.13
Código | Descrição | Unidade | Quantidade | Utilização Operativa | Utilização Improdutiva | Valor Operativo | Valor Improdutivo | Valor Item
IUP0010 | bits para recicladora (Ref. Sicro M2147) | un | 0.1 | 1 | 0 | 54.5 | 0 | 5.45
IUP0012 | Bloco para recicladora. | un | 0.0045 | 1 | 0 | 1856.45 | 0 | 8.35
4721 | Pedra britada n. 1 (9,5 a 19 mm) posto pedreira/fornecedor, sem frete | m³ | 0.25 | 1 | 0 | 104.36 | 0 | 26.09
IUP0011 | Porta Bits para recicladora Ref SICRO M2148 | un | 0.016 | 1 | 0 | 490.74 | 0 | 7.85
5903 | Caminhão pipa 10.000 L trucado, peso bruto total 23.000 kg, carga útil máxima 15.935 kg, distância entre eixos 4,8 m, potência 230 CV, inclusive tanque de aço para transporte de água - chi diurno. af_06/2014 | chi | 0.00184 | 1 | 0 | 74.08 | 0 | 0.13
5901 | Caminhão pipa 10.000 L trucado, peso bruto total 23.000 kg, carga útil máxima 15.935 kg, distância entre eixos 4,8 m, potência 230 CV, inclusive tanque de aço para transporte de água - chp diurno. af_06/2014 | chp | 0.00899 | 1 | 0 | 358.92 | 0 | 3.22
5934 | Motoniveladora potência básica líquida (primeira marcha) 125 HP, peso bruto 13032 kg, largura da lâmina de 3,7 m - chi diurno. af_06/2014 | chi | 0.00509 | 1 | 0 | 115.32 | 0 | 0.58
5932 | Motoniveladora potência básica líquida (primeira marcha) 125 HP, peso bruto 13032 kg, largura da lâmina de 3,7 m - chp diurno. af_06/2014 | chp | 0.00574 | 1 | 0 | 304.03 | 0 | 1.74
89250 | Recicladora de asfalto a frio sobre rodas, largura fresagem de 2,0 m, potência 422 HP - chp diurno. af_11/2014 | chp | 0.01083 | 1 | 0 | 1247.63 | 0 | 13.51
6880 | Rolo compactador de pneus estático, pressão variável, potência 111 HP, peso sem/com lastro 9,5 / 26 T, largura de trabalho 1,90 m - chi diurno. af_07/2014 | chi | 0.00217 | 1 | 0 | 87.3 | 0 | 0.18
6879 | Rolo compactador de pneus estático, pressão variável, potência 111 HP, peso sem/com lastro 9,5 / 26 T, largura de trabalho 1,90 m - chp diurno. af_07/2014 | chp | 0.00866 | 1 | 0 | 223.81 | 0 | 1.93
7050 | Rolo compactador pé de carneiro vibratório, potencia 125 HP, peso operacional sem/com lastro 11,95 / 13,30 T, impacto dinâmico 38,5 / 22,5 T, largura de trabalho 2,15 m - chi diurno. af_06/2014 | chi | 0.00198 | 1 | 0 | 80.58 | 0 | 0.15
7049 | Rolo compactador pé de carneiro vibratório, potencia 125 HP, peso operacional sem/com lastro 11,95 / 13,30 T, impacto dinâmico 38,5 / 22,5 T, largura de trabalho 2,15 m - chp diurno. af_06/2014 | chp | 0.00903 | 1 | 0 | 240.14 | 0 | 2.16
95632 | Rolo compactador vibratório tandem, aço liso, potencia 125 HP, peso sem/com lastro 10,20/11,65 T, largura de trabalho 1,73 m - chi diurno. af_11/2016 | chi | 0.0039 | 1 | 0 | 84.72 | 0 | 0.33
95631 | Rolo compactador vibratório tandem, aço liso, potencia 125 HP, peso sem/com lastro 10,20/11,65 T, largura de trabalho 1,73 m - chp diurno. af_11/2016 | chp | 0.0039 | 1 | 0 | 248.44 | 0 | 0.96
88316 | Servente com encargos complementares | h | 0.06497 | 1 | 0 | 22.76 | 0 | 1.47
[7 empty] | Custo Unitário | 74.1
[7 empty] | BDI | 21.99
[7 empty] | Preço Unitário | 90.39
102509 - Pintura de faixa de pedestre ou zebrada tinta retrorrefletiva a base de resina acrílica com microesferas de vidro, e = 30 cm, aplicação manual. Af_05/2021 ( m² )
Sistema: SINAPI sem Desoneração - 01/04/2026
Utilizado no(s) item(ns) 02.05.01 / 03.05.01
Código | Descrição | Unidade | Quantidade | Utilização Operativa | Utilização Improdutiva | Valor Operativo | Valor Improdutivo | Valor Item
5318 | Diluente aguarras | l | 0.021 | 1 | 0 | 18.28 | 0 | 0.38
12815 | Fita crepe rolo de 25 mm x 50 m | un | 0.012 | 1 | 0 | 16.81 | 0 | 0.2
44478 | Microesferas de vidro para sinalização horizontal viária, tipo I-B (premix) - nbr 16184 | kg | 0.11 | 1 | 0 | 14.99 | 0 | 1.64
44477 | Microesferas de vidro para sinalização horizontal viária, tipo II-A (drop-on) - nbr 16184 | kg | 0.25 | 1 | 0 | 14.99 | 0 | 3.74
7343 | Tinta acrilica a base de solvente, para sinalizacao horizontal viaria (nbr 11862) | l | 0.427 | 1 | 0 | 23.11 | 0 | 9.86
88310 | Pintor com encargos complementares | h | 0.364 | 1 | 0 | 30.21 | 0 | 10.99
88316 | Servente com encargos complementares | h | 0.151 | 1 | 0 | 22.76 | 0 | 3.43
[7 empty] | Custo Unitário | 30.24
[7 empty] | BDI | 21.99
[7 empty] | Preço Unitário | 36.88
102512 - Pintura de eixo viário sobre asfalto com tinta retrorrefletiva a base de resina acrílica com microesferas de vidro, e = 10 cm, aplicação mecânica com demarcadora autopropelida. Af_05/2021 ( m )
Sistema: SINAPI sem Desoneração - 01/04/2026
Utilizado no(s) item(ns) 02.05.02 / 03.05.02
Código | Descrição | Unidade | Quantidade | Utilização Operativa | Utilização Improdutiva | Valor Operativo | Valor Improdutivo | Valor Item
5318 | Diluente aguarras | l | 0.002 | 1 | 0 | 18.28 | 0 | 0.03
44478 | Microesferas de vidro para sinalização horizontal viária, tipo I-B (premix) - nbr 16184 | kg | 0.011 | 1 | 0 | 14.99 | 0 | 0.16
44477 | Microesferas de vidro para sinalização horizontal viária, tipo II-A (drop-on) - nbr 16184 | kg | 0.025 | 1 | 0 | 14.99 | 0 | 0.37
7343 | Tinta acrilica a base de solvente, para sinalizacao horizontal viaria (nbr 11862) | l | 0.043 | 1 | 0 | 23.11 | 0 | 0.99
96159 | Máquina demarcadora de faixa de tráfego à frio, autopropelida, potência 38 HP - chi diurno. af_07/2016 | chi | 0.0334 | 1 | 0 | 103.67 | 0 | 3.46
95133 | Máquina demarcadora de faixa de tráfego à frio, autopropelida, potência 38 HP - chp diurno. af_07/2016 | chp | 0.0003 | 1 | 0 | 206.36 | 0 | 0.06
88310 | Pintor com encargos complementares | h | 0.034 | 1 | 0 | 30.21 | 0 | 1.02
88316 | Servente com encargos complementares | h | 0.014 | 1 | 0 | 22.76 | 0 | 0.31
[7 empty] | Custo Unitário | 6.4
[7 empty] | BDI | 21.99
[7 empty] | Preço Unitário | 7.8
IUS0030 - Poste de aço galvanizado, por imersao a quente (NBR6323), coluna com diametro externo de 50,8mm(2"), espessura 2,75mm, comprimento de 3500mm - REF SCO-RIO ( un )
Sistema: AGESUL DEIURB sem Desoneração - 01/04/2026
Utilizado no(s) item(ns) 02.05.04 / 03.05.04
Código | Descrição | Unidade | Quantidade | Utilização Operativa | Utilização Improdutiva | Valor Operativo | Valor Improdutivo | Valor Item
MIUS0004 | Poste de aço galvanizado, por imersao a quente (NBR6323), coluna com diametro externo de 50,8mm(2"), espessura 2,75mm, comprimento de 3500mm - REF SCO-RIO ST 64.05.0400 | un | 1 | 1 | 0 | 482.54 | 0 | 482.54
5824 | Caminhão toco, PBT 16.000 kg, carga útil máx. 10.685 kg, dist. entre eixos 4,8 m, potência 189 CV, inclusive carroceria fixa aberta de madeira p/ transporte geral de carga seca, dimen. aprox. 2,5 x 7,00 x 0,50 m - chp diurno. af_06/2014 | chp | 0.33333 | 1 | 0 | 241.11 | 0 | 80.36
100981 | Carga, manobra e descarga de entulho em caminhão basculante 6 m³ - carga com escavadeira hidráulica (caçamba de 0,80 m³ / 111 hp) e descarga livre (unidade: m3). Af_02/2026 | m³ | 0.036815 | 1 | 0 | 9.9 | 0 | 0.36
94963 | Concreto fck = 15mpa, traço 1:3,4:3,5 (em massa seca de cimento/ areia média/ brita 1) - preparo mecânico com betoneira 400 l. Af_05/2021 | m³ | 0.02847 | 1 | 0 | 462.4 | 0 | 13.16
93358 | Escavação manual de vala. Af_09/2024 | m³ | 0.029452 | 1 | 0 | 90.03 | 0 | 2.65
103670 | LANÇAMENTO COM USO DE BALDES, ADENSAMENTO E ACABAMENTO DE CONCRETO EM ESTRUTURAS. AF_02/2022 | m³ | 0.02847 | 1 | 0 | 308.59 | 0 | 8.78
88278 | Montador de estruturas metálicas com encargos complementares | h | 0.33333 | 1 | 0 | 29.29 | 0 | 9.76
88316 | Servente com encargos complementares | h | 0.60333 | 1 | 0 | 22.76 | 0 | 13.73
97914 | Transporte com caminhão basculante de 6 m³, em via urbana pavimentada, dmt até 30 km (unidade: m3xkm). Af_02/2026 | m³.km | 0.55222 | 1 | 0 | 3.32 | 0 | 1.83
[7 empty] | Custo Unitário | 613.17
[7 empty] | BDI | 21.99
[7 empty] | Preço Unitário | 748
IUC10016 - Levantamento ou rebaixamento de tampão de poço de visita ( un )
Sistema: AGESUL DEIURB sem Desoneração - 01/04/2026
Utilizado no(s) item(ns) 02.06.01 / 03.06.01
Código | Descrição | Unidade | Quantidade | Utilização Operativa | Utilização Improdutiva | Valor Operativo | Valor Improdutivo | Valor Item
IUD20068 | Alvenaria em tijolo cerâmico maciço 5x10x20cm 1 vez (espessura 20cm), assentado com argamassa traço 1:3 (cimento e areia). | m² | 0.3 | 1 | 0 | 203.35 | 0 | 61
88628 | Argamassa traço 1:3 (em volume de cimento e areia média úmida), preparo mecânico com betoneira 400 l. Af_08/2019 | m³ | 0.03 | 1 | 0 | 611.84 | 0 | 18.35
88309 | Pedreiro com encargos complementares | h | 3.61 | 1 | 0 | 28.5 | 0 | 102.88
88316 | Servente com encargos complementares | h | 7.23 | 1 | 0 | 22.76 | 0 | 164.55
[7 empty] | Custo Unitário | 346.78
[7 empty] | BDI | 21.99
[7 empty] | Preço Unitário | 423.03
IUP30096 - Demolição de pavimentação asfáltica com utilização de martelo perfurador, espessura até 15 cm, exclusive carga e transporte - conforme SINAPI 92970 ( m² )
Sistema: AGESUL DEIURB sem Desoneração - 01/04/2026
Utilizado no(s) item(ns) 02.06.03 / 03.06.03
Código | Descrição | Unidade | Quantidade | Utilização Operativa | Utilização Improdutiva | Valor Operativo | Valor Improdutivo | Valor Item
90972 | Compressor de ar rebocável, vazão 250 pcm, pressão de trabalho 102 psi, motor a diesel potência 81 CV - chp diurno. af_06/2015 | chp | 0.1 | 1 | 0 | 90.37 | 0 | 9.03
90625 | Perfuratriz manual, torque máximo 83 n.m, potência 5 CV, com diâmetro máximo 4" - chp diurno. af_06/2015 | chp | 0.3 | 1 | 0 | 11.27 | 0 | 3.38
88316 | Servente com encargos complementares | h | 0.1 | 1 | 0 | 22.76 | 0 | 2.27
[7 empty] | Custo Unitário | 14.68
[7 empty] | BDI | 21.99
[7 empty] | Preço Unitário | 17.9
94964 - Concreto fck = 20mpa, traço 1:2,7:3 (em massa seca de cimento/ areia média/ brita 1) - preparo mecânico com betoneira 400 l. Af_05/2021 ( m³ )
Sistema: SINAPI sem Desoneração - 01/04/2026
Utilizado no(s) item(ns) 02.06.06 / 03.06.06
Código | Descrição | Unidade | Quantidade | Utilização Operativa | Utilização Improdutiva | Valor Operativo | Valor Improdutivo | Valor Item
370 | Areia média - posto jazida/fornecedor (retirado na jazida, sem transporte) | m³ | 0.7558 | 1 | 0 | 77.5 | 0 | 58.57
1379 | Cimento Portland composto CP II-32 | kg | 322.9777 | 1 | 0 | 0.9 | 0 | 290.67
4721 | Pedra britada n. 1 (9,5 a 19 mm) posto pedreira/fornecedor, sem frete | m³ | 0.5872 | 1 | 0 | 104.36 | 0 | 61.28
88831 | Betoneira capacidade nominal de 400 l, capacidade de mistura 280 l, motor elétrico trifásico potência de 2 cv, sem carregador - chi diurno. Af_05/2023 | chi | 0.7787 | 1 | 0 | 0.38 | 0 | 0.29
88830 | Betoneira capacidade nominal de 400 l, capacidade de mistura 280 l, motor elétrico trifásico potência de 2 cv, sem carregador - chp diurno. Af_05/2023 | chp | 0.8259 | 1 | 0 | 2.04 | 0 | 1.68
88377 | Operador de betoneira estacionária/misturador com encargos complementares | h | 1.6046 | 1 | 0 | 26.6 | 0 | 42.68
88316 | Servente com encargos complementares | h | 2.5333 | 1 | 0 | 22.76 | 0 | 57.65
[7 empty] | Custo Unitário | 512.82
[7 empty] | BDI | 21.99
[7 empty] | Preço Unitário | 625.58
103670 - LANÇAMENTO COM USO DE BALDES, ADENSAMENTO E ACABAMENTO DE CONCRETO EM ESTRUTURAS. AF_02/2022 ( m³ )
Sistema: SINAPI sem Desoneração - 01/04/2026
Utilizado no(s) item(ns) 02.06.07 / 03.06.07
Código | Descrição | Unidade | Quantidade | Utilização Operativa | Utilização Improdutiva | Valor Operativo | Valor Improdutivo | Valor Item
88262 | Carpinteiro de formas com encargos complementares | h | 2.459 | 1 | 0 | 27.74 | 0 | 68.21
88309 | Pedreiro com encargos complementares | h | 2.459 | 1 | 0 | 28.5 | 0 | 70.08
88316 | Servente com encargos complementares | h | 7.377 | 1 | 0 | 22.76 | 0 | 167.9
90587 | Vibrador de imersão, diâmetro de ponteira 45mm, motor elétrico trifásico potência de 2 CV - chi diurno. af_06/2015 | chi | 1.417 | 1 | 0 | 0.59 | 0 | 0.83
90586 | Vibrador de imersão, diâmetro de ponteira 45mm, motor elétrico trifásico potência de 2 CV - chp diurno. af_06/2015 | chp | 1.042 | 1 | 0 | 1.51 | 0 | 1.57
[7 empty] | Custo Unitário | 308.59
[7 empty] | BDI | 21.99
[7 empty] | Preço Unitário | 376.44
IUD20006 - BLSC - Boca-de-lobo simples, em concreto simples fck 20 MPa, incluindo forma, escavação, calçamento ao redor e grelha em FoFo tipo pesada, conforme projeto ( un )
Sistema: AGESUL DEIURB sem Desoneração - 01/04/2026
Utilizado no(s) item(ns) 02.06.09 / 03.06.09
Código | Descrição | Unidade | Quantidade | Utilização Operativa | Utilização Improdutiva | Valor Operativo | Valor Improdutivo | Valor Item
IUD003 | Grelha em FoFo, articulada, 1,0m x 0,45m -12 ton, fornecimento | un | 1 | 1 | 0 | 647.37 | 0 | 647.37
92917 | Armação de estruturas diversas de concreto armado, exceto vigas, pilares, lajes e fundações, utilizando aço ca-50 de 8,0 mm - montagem. Af_06/2022 | kg | 4.5 | 1 | 0 | 13.53 | 0 | 60.88
92915 | Armação de estruturas diversas de concreto armado, exceto vigas, pilares, lajes e fundações, utilizando aço ca-60 de 5,0 mm - montagem. Af_06/2022 | kg | 0.92 | 1 | 0 | 16.65 | 0 | 15.31
94964 | Concreto fck = 20mpa, traço 1:2,7:3 (em massa seca de cimento/ areia média/ brita 1) - preparo mecânico com betoneira 400 l. Af_05/2021 | m³ | 0.729 | 1 | 0 | 512.82 | 0 | 373.84
IUD20080 | Escavação manual em solo-prof. até 1,50 m | m³ | 0.95 | 1 | 0 | 45.52 | 0 | 43.24
5928 | Guindauto hidráulico, capacidade máxima de carga 6200 kg, momento máximo de carga 11,7 tm, alcance máximo horizontal 9,70 m, inclusive caminhão toco PBT 16.000 kg, potência de 189 CV - chp diurno. af_06/2014 | chp | 0.1 | 1 | 0 | 308.76 | 0 | 30.87
103670 | LANÇAMENTO COM USO DE BALDES, ADENSAMENTO E ACABAMENTO DE CONCRETO EM ESTRUTURAS. AF_02/2022 | m³ | 0.729 | 1 | 0 | 308.59 | 0 | 224.96
92431 | Montagem e desmontagem de fôrma de pilares retangulares e estruturas similares, pé-direito simples, em chapa de madeira compensada plastificada, 10 utilizações. Af_09/2020 | m² | 3.62 | 1 | 0 | 69.83 | 0 | 252.78
IUP30002 | Recorte mecânico de pavimento asfáltico ou piso de concreto, com serra de disco diamantado para piso/asfalto | m | 3.31 | 1 | 0 | 3.28 | 0 | 10.85
IUD20075 | Regularização manual e compactação mecânica de terreno | m² | 2.06 | 1 | 0 | 7.53 | 0 | 15.51
[7 empty] | Custo Unitário | 1675.61
[7 empty] | BDI | 21.99
[7 empty] | Preço Unitário | 2044.07
IUD30038 - Caixa de passagem 1,0 x 1,0m, em alvenaria de tijolo comum de 1 vez assentada e revestida internamente com argamassa de cimento e areia 1:3, lastro de brita 12 cm, berço de 18 cm em concreto 15,0 MPa, laje de 12 cm em concreto armado 20,0 MPpa. ( un )
Sistema: AGESUL DEIURB sem Desoneração - 01/04/2026
Utilizado no(s) item(ns) 02.06.10 / 03.06.10
Código | Descrição | Unidade | Quantidade | Utilização Operativa | Utilização Improdutiva | Valor Operativo | Valor Improdutivo | Valor Item
IUD20068 | Alvenaria em tijolo cerâmico maciço 5x10x20cm 1 vez (espessura 20cm), assentado com argamassa traço 1:3 (cimento e areia). | m² | 6.61 | 1 | 0 | 203.35 | 0 | 1344.14
87879 | Chapisco aplicado em alvenarias e estruturas de concreto internas, com colher de pedreiro. Argamassa traço 1:3 com preparo em betoneira 400l. Af_10/2022 | m² | 13.25 | 1 | 0 | 4.65 | 0 | 61.61
94963 | Concreto fck = 15mpa, traço 1:3,4:3,5 (em massa seca de cimento/ areia média/ brita 1) - preparo mecânico com betoneira 400 l. Af_05/2021 | m³ | 0.84 | 1 | 0 | 462.4 | 0 | 388.41
94964 | Concreto fck = 20mpa, traço 1:2,7:3 (em massa seca de cimento/ areia média/ brita 1) - preparo mecânico com betoneira 400 l. Af_05/2021 | m³ | 0.46 | 1 | 0 | 512.82 | 0 | 235.89
94974 | Concreto magro para lastro, traço 1:4,5:4,5 (em massa seca de cimento/ areia média/ brita 1) - preparo manual. Af_05/2021 | m³ | 0.16 | 1 | 0 | 468.56 | 0 | 74.96
92801 | Corte e dobra de aço ca-50, diâmetro de 6,3 mm. Af_06/2022 | kg | 27.6 | 1 | 0 | 9.73 | 0 | 268.54
92799 | Corte e dobra de aço ca-60, diâmetro de 4,2 mm. Af_06/2022 | kg | 3 | 1 | 0 | 10.83 | 0 | 32.49
90082 | Escavação mecanizada de vala com prof. Até 1,5 m (média montante e jusante/uma composição por trecho), escavadeira (0,8 m3), larg. De 1,5 m a 2,5 m, em solo de 1a categoria, em locais com alto nível de interferência. Af_09/2024 | m³ | 16.92 | 1 | 0 | 9.9 | 0 | 167.5
96533 | Fabricação, montagem e desmontagem de fôrma para viga baldrame, em madeira serrada, e=25 mm, 2 utilizações. Af_01/2024 | m² | 3.75 | 1 | 0 | 84.68 | 0 | 317.55
103670 | LANÇAMENTO COM USO DE BALDES, ADENSAMENTO E ACABAMENTO DE CONCRETO EM ESTRUTURAS. AF_02/2022 | m³ | 1.3 | 1 | 0 | 308.59 | 0 | 401.16
101617 | Preparo de fundo de vala com largura maior ou igual a 1,5 m e menor que 2,5 m (acerto do solo natural), em local com nível baixo de interferência. Af_01/2026 | m² | 3.24 | 1 | 0 | 3.53 | 0 | 11.43
IUC10006 | Proteção mecânica de superfície com argamassa de cimento e areia, traço 1:3, e=2 cm. | m² | 5.52 | 1 | 0 | 39.88 | 0 | 220.13
93382 | Reaterro manual de valas, com compactador de solos de percussão. Af_08/2023 | m³ | 12.98 | 1 | 0 | 27.4 | 0 | 355.65
[7 empty] | Custo Unitário | 3879.46
[7 empty] | BDI | 21.99
[7 empty] | Preço Unitário | 4732.55
93379 - Reaterro mecanizado de vala com retroescavadeira (capacidade da caçamba da retro: 0,26 m³/potência: 88 hp), largura 0,8 a 1,5 m, profundidade até 1,5 m, com solo (sem substituição) de 1ª categoria, com compactador de solos de percussão af_08/2023 ( m³ )
Sistema: SINAPI sem Desoneração - 01/04/2026
Utilizado no(s) item(ns) 02.06.12 / 03.06.12
Código | Descrição | Unidade | Quantidade | Utilização Operativa | Utilização Improdutiva | Valor Operativo | Valor Improdutivo | Valor Item
5903 | Caminhão pipa 10.000 L trucado, peso bruto total 23.000 kg, carga útil máxima 15.935 kg, distância entre eixos 4,8 m, potência 230 CV, inclusive tanque de aço para transporte de água - chi diurno. af_06/2014 | chi | 0.0006 | 1 | 0 | 74.08 | 0 | 0.04
5901 | Caminhão pipa 10.000 L trucado, peso bruto total 23.000 kg, carga útil máxima 15.935 kg, distância entre eixos 4,8 m, potência 230 CV, inclusive tanque de aço para transporte de água - chp diurno. af_06/2014 | chp | 0.0054 | 1 | 0 | 358.92 | 0 | 1.93
91533 | Compactador de solos de percussão (soquete) com motor a gasolina 4 tempos, potência 4 CV - chp diurno. af_08/2015 | chp | 0.1634 | 1 | 0 | 38.42 | 0 | 6.27
5679 | Retroescavadeira sobre rodas com carregadeira, tração 4x4, potência líq. 88 hp, caçamba carreg. Cap. Mín. 1 m3, caçamba retro cap. 0,26 m3, peso operacional mín. 6.674 kg, profundidade escavação máx. 4,37 m - chi diurno. Af_06/2014 | chi | 0.0551 | 1 | 0 | 66.3 | 0 | 3.65
5678 | Retroescavadeira sobre rodas com carregadeira, tração 4x4, potência líq. 88 hp, caçamba carreg. Cap. Mín. 1 m3, caçamba retro cap. 0,26 m3, peso operacional mín. 6.674 kg, profundidade escavação máx. 4,37 m - chp diurno. Af_06/2014 | chp | 0.0382 | 1 | 0 | 160.65 | 0 | 6.13
88316 | Servente com encargos complementares | h | 0.0521 | 1 | 0 | 22.76 | 0 | 1.18
[7 empty] | Custo Unitário | 19.2
[7 empty] | BDI | 21.99
[7 empty] | Preço Unitário | 23.42
92809 - Assentamento de tubo de concreto para redes coletoras de águas pluviais, diâmetro de 400 mm, junta rígida, instalado em local com baixo nível de interferências (não inclui fornecimento). Af_03/2024 ( m )
Sistema: SINAPI sem Desoneração - 01/04/2026
Utilizado no(s) item(ns) 02.06.16 / 03.06.16
Código | Descrição | Unidade | Quantidade | Utilização Operativa | Utilização Improdutiva | Valor Operativo | Valor Improdutivo | Valor Item
88629 | Argamassa traço 1:3 (em volume de cimento e areia média úmida), preparo manual. Af_08/2019 | m³ | 0.0016 | 1 | 0 | 712.63 | 0 | 1.14
88246 | Assentador de tubos com encargos complementares | h | 0.2151 | 1 | 0 | 19.28 | 0 | 4.14
5632 | Escavadeira hidráulica sobre esteiras, caçamba 0,80 m3, peso operacional 17 t, potencia bruta 111 hp - chi diurno. Af_06/2014 | chi | 0.0934 | 1 | 0 | 90.08 | 0 | 8.41
5631 | Escavadeira hidráulica sobre esteiras, caçamba 0,80 m3, peso operacional 17 t, potencia bruta 111 hp - chp diurno. Af_06/2014 | chp | 0.0481 | 1 | 0 | 224 | 0 | 10.77
88316 | Servente com encargos complementares | h | 0.4302 | 1 | 0 | 22.76 | 0 | 9.79
[7 empty] | Custo Unitário | 34.25
[7 empty] | BDI | 21.99
[7 empty] | Preço Unitário | 41.78
100952 - Transporte com caminhão carroceria com guindauto (munck), momento máximo de carga 11,7 tm, em via urbana pavimentada, dmt até 30km (unidade: txkm). Af_02/2026 ( txkm )
Sistema: SINAPI sem Desoneração - 01/04/2026
Utilizado no(s) item(ns) 02.06.17 / 03.03.02.03 / 03.06.17
Código | Descrição | Unidade | Quantidade | Utilização Operativa | Utilização Improdutiva | Valor Operativo | Valor Improdutivo | Valor Item
5930 | Guindauto hidráulico, capacidade máxima de carga 6200 kg, momento máximo de carga 11,7 tm, alcance máximo horizontal 9,70 m, inclusive caminhão toco PBT 16.000 kg, potência de 189 CV - chi diurno. af_06/2014 | chi | 0.0036304 | 1 | 0 | 71.33 | 0 | 0.25
5928 | Guindauto hidráulico, capacidade máxima de carga 6200 kg, momento máximo de carga 11,7 tm, alcance máximo horizontal 9,70 m, inclusive caminhão toco PBT 16.000 kg, potência de 189 CV - chp diurno. af_06/2014 | chp | 0.0096618 | 1 | 0 | 308.76 | 0 | 2.98
[7 empty] | Custo Unitário | 3.23
[7 empty] | BDI | 21.99
[7 empty] | Preço Unitário | 3.94
IUD20103 - Laje para tampa de boca de lobo existente em concreto espessura 10cm, fck 30Mpa, incluindo viga de apoio ( m² )
Sistema: AGESUL DEIURB sem Desoneração - 01/04/2026
Utilizado no(s) item(ns) 02.06.18
Código | Descrição | Unidade | Quantidade | Utilização Operativa | Utilização Improdutiva | Valor Operativo | Valor Improdutivo | Valor Item
96544 | Armação de bloco utilizando aço ca-50 de 6,3 mm - montagem. Af_01/2024 | kg | 10.1 | 1 | 0 | 17.69 | 0 | 178.66
96543 | Armação de bloco utilizando aço ca-60 de 5 mm - montagem. Af_01/2024 | kg | 0.3 | 1 | 0 | 19.83 | 0 | 5.94
IUTR1007 | Carga, manobra e descarga paletizada, em caminhão carroceria com guindauto (munck) 11,7 tm.(Ref Sinapi 101465) | t | 0.24 | 1 | 0 | 29.26 | 0 | 7.02
94966 | Concreto fck = 30mpa, traço 1:2,1:2,5 (em massa seca de cimento/ areia média/ brita 1) - preparo mecânico com betoneira 400 l. Af_05/2021 | m³ | 0.12 | 1 | 0 | 558.89 | 0 | 67.06
92267 | Fabricação de fôrma para lajes, em chapa de madeira compensada resinada, e = 17 mm. Af_09/2020 | m² | 1.36 | 1 | 0 | 50.14 | 0 | 68.19
103670 | LANÇAMENTO COM USO DE BALDES, ADENSAMENTO E ACABAMENTO DE CONCRETO EM ESTRUTURAS. AF_02/2022 | m³ | 0.12 | 1 | 0 | 308.59 | 0 | 37.03
IUTR1003 | Transporte de material em caminhão basculante, 10m³, em rodovia pavimentada. | m³.km | 2.5 | 1 | 0 | 1.26 | 0 | 3.15
[7 empty] | Custo Unitário | 367.05
[7 empty] | BDI | 21.99
[7 empty] | Preço Unitário | 447.76
IUC10026 - Demolição de concreto simples (Ref. Sinapi 73616) ( m³ )
Sistema: AGESUL DEIURB sem Desoneração - 01/04/2026
Utilizado no(s) item(ns) 02.06.20
Código | Descrição | Unidade | Quantidade | Utilização Operativa | Utilização Improdutiva | Valor Operativo | Valor Improdutivo | Valor Item
88309 | Pedreiro com encargos complementares | h | 1.3 | 1 | 0 | 28.5 | 0 | 37.05
88316 | Servente com encargos complementares | h | 13 | 1 | 0 | 22.76 | 0 | 295.88
[7 empty] | Custo Unitário | 332.93
[7 empty] | BDI | 21.99
[7 empty] | Preço Unitário | 406.14
IUD20031 - BLT-Boca-de-lobo tripla, em alv. de 1 vez em tij. com., ass. e rev. intern. c/ arg. de cim./areia 1:3, last. de conc. 1:4:8 c/ 10cm, conc. 15MPa p/ fix. das grelhas em f°f° tipo pesada e calçam. ao redor c/ 10cm de esp., incl. forma, escav. e reat.apiloado ( un )
Sistema: AGESUL DEIURB sem Desoneração - 01/04/2026
Utilizado no(s) item(ns) 02.06.25
Código | Descrição | Unidade | Quantidade | Utilização Operativa | Utilização Improdutiva | Valor Operativo | Valor Improdutivo | Valor Item
IUD003 | Grelha em FoFo, articulada, 1,0m x 0,45m -12 ton, fornecimento | un | 3 | 1 | 0 | 647.37 | 0 | 1942.11
IUD20068 | Alvenaria em tijolo cerâmico maciço 5x10x20cm 1 vez (espessura 20cm), assentado com argamassa traço 1:3 (cimento e areia). | m² | 2.79 | 1 | 0 | 203.35 | 0 | 567.34
IUD30114 | Alvenaria em tijolo cerâmico maciço 5x10x20cm 1 1/2 vez (espessura 30cm), assentado com argamassa traço 1:2:8 (cimento, cal e areia) REF. SINAPI 72133 | m² | 4.32 | 1 | 0 | 353.1 | 0 | 1525.39
92917 | Armação de estruturas diversas de concreto armado, exceto vigas, pilares, lajes e fundações, utilizando aço ca-50 de 8,0 mm - montagem. Af_06/2022 | kg | 3 | 1 | 0 | 13.53 | 0 | 40.59
87878 | Chapisco aplicado em alvenarias e estruturas de concreto internas, com colher de pedreiro. Argamassa traço 1:3 com preparo manual. Af_10/2022 | m² | 7.11 | 1 | 0 | 5.12 | 0 | 36.4
94963 | Concreto fck = 15mpa, traço 1:3,4:3,5 (em massa seca de cimento/ areia média/ brita 1) - preparo mecânico com betoneira 400 l. Af_05/2021 | m³ | 0.72 | 1 | 0 | 462.4 | 0 | 332.92
94974 | Concreto magro para lastro, traço 1:4,5:4,5 (em massa seca de cimento/ areia média/ brita 1) - preparo manual. Af_05/2021 | m³ | 0.39 | 1 | 0 | 468.56 | 0 | 182.73
93358 | Escavação manual de vala. Af_09/2024 | m³ | 3.33 | 1 | 0 | 90.03 | 0 | 299.79
96533 | Fabricação, montagem e desmontagem de fôrma para viga baldrame, em madeira serrada, e=25 mm, 2 utilizações. Af_01/2024 | m² | 1.12 | 1 | 0 | 84.68 | 0 | 94.84
103670 | LANÇAMENTO COM USO DE BALDES, ADENSAMENTO E ACABAMENTO DE CONCRETO EM ESTRUTURAS. AF_02/2022 | m³ | 0.72 | 1 | 0 | 308.59 | 0 | 222.18
93382 | Reaterro manual de valas, com compactador de solos de percussão. Af_08/2023 | m³ | 1.13 | 1 | 0 | 27.4 | 0 | 30.96
IUC10007 | Reboco traço 1:3 (cimento e areia média não peneirada), preparo manual da argamassa | m² | 7.11 | 1 | 0 | 38.61 | 0 | 274.51
IUD20075 | Regularização manual e compactação mecânica de terreno | m² | 4.88 | 1 | 0 | 7.53 | 0 | 36.74
[7 empty] | Custo Unitário | 5586.5
[7 empty] | BDI | 21.99
[7 empty] | Preço Unitário | 6814.97
101267 - Escavação vertical para infraestrutura, com carga, descarga e transporte de solo de 1ª categoria, com escavadeira hidráulica (caçamba: 1,2 m³ / 155hp), frota de 4 caminhões basculantes de 10 m³, dmt até 1 km e velocidade média14 km/h. Af_05/2020 ( m³ )
Sistema: SINAPI sem Desoneração - 01/04/2026
Utilizado no(s) item(ns) 03.01.02.01 / 03.02.04
Código | Descrição | Unidade | Quantidade | Utilização Operativa | Utilização Improdutiva | Valor Operativo | Valor Improdutivo | Valor Item
91387 | Caminhão basculante 10 m3, trucado cabine simples, peso bruto total 23.000 kg, carga útil máxima 15.935 kg, distância entre eixos 4,80 m, potência 230 cv inclusive caçamba metálica - chi diurno. Af_06/2014 | chi | 0.0159 | 1 | 0 | 74.52 | 0 | 1.18
91386 | Caminhão basculante 10 m3, trucado cabine simples, peso bruto total 23.000 kg, carga útil máxima 15.935 kg, distância entre eixos 4,80 m, potência 230 cv inclusive caçamba metálica - chp diurno. Af_06/2014 | chp | 0.027 | 1 | 0 | 299.23 | 0 | 8.07
88908 | Escavadeira hidráulica sobre esteiras, caçamba 1,20 m3, peso operacional 21 t, potência bruta 155 hp - chi diurno. Af_06/2014 | chi | 0.0022 | 1 | 0 | 97.62 | 0 | 0.21
88907 | Escavadeira hidráulica sobre esteiras, caçamba 1,20 m3, peso operacional 21 t, potência bruta 155 hp - chp diurno. Af_06/2014 | chp | 0.0086 | 1 | 0 | 269.53 | 0 | 2.31
88316 | Servente com encargos complementares | h | 0.0107 | 1 | 0 | 22.76 | 0 | 0.24
[7 empty] | Custo Unitário | 12.01
[7 empty] | BDI | 21.99
[7 empty] | Preço Unitário | 14.65
IUSP0003 - Isolamento de obra, com tela plástica laranja tipo tapume. ( m )
Sistema: AGESUL DEIURB sem Desoneração - 01/04/2026
Utilizado no(s) item(ns) 03.03.01.01
Código | Descrição | Unidade | Quantidade | Utilização Operativa | Utilização Improdutiva | Valor Operativo | Valor Improdutivo | Valor Item
345 | Arame galvanizado 18 bwg, d = 1,24mm (0,009 kg/m) | kg | 0.04 | 1 | 0 | 27.41 | 0 | 1.09
4408 | Ripa nao aparelhada, *1,5 x 5* cm, em macaranduba/massaranduba, angelim ou equivalente da regiao - bruta | m | 0.85 | 1 | 0 | 2.74 | 0 | 2.32
37524 | Tela plástica laranja, tipo tapume para sinalização, malha retangular, rolo 1.20 x 50 m (LxC) | m | 1 | 1 | 0 | 2.22 | 0 | 2.22
88262 | Carpinteiro de formas com encargos complementares | h | 0.06 | 1 | 0 | 27.74 | 0 | 1.66
88316 | Servente com encargos complementares | h | 0.18 | 1 | 0 | 22.76 | 0 | 4.09
[7 empty] | Custo Unitário | 11.38
[7 empty] | BDI | 21.99
[7 empty] | Preço Unitário | 13.88
102281 - Escavação mecanizada de vala com prof. Maior que 1,5 m até 3,0 m (média montante e jusante/uma composição por trecho),com escavadeira (1,2 m3),larg. De 1,5 m a 2,5 m, em solo de 1a categoria, locais com baixo nível de interferência. Af_09/2024 ( m³ )
Sistema: SINAPI sem Desoneração - 01/04/2026
Utilizado no(s) item(ns) 03.03.01.02
Código | Descrição | Unidade | Quantidade | Utilização Operativa | Utilização Improdutiva | Valor Operativo | Valor Improdutivo | Valor Item
88908 | Escavadeira hidráulica sobre esteiras, caçamba 1,20 m3, peso operacional 21 t, potência bruta 155 hp - chi diurno. Af_06/2014 | chi | 0.012014 | 1 | 0 | 97.62 | 0 | 1.17
88907 | Escavadeira hidráulica sobre esteiras, caçamba 1,20 m3, peso operacional 21 t, potência bruta 155 hp - chp diurno. Af_06/2014 | chp | 0.015251 | 1 | 0 | 269.53 | 0 | 4.11
88316 | Servente com encargos complementares | h | 0.027265 | 1 | 0 | 22.76 | 0 | 0.62
[7 empty] | Custo Unitário | 5.9
[7 empty] | BDI | 21.99
[7 empty] | Preço Unitário | 7.19
101573 - Escoramento de vala, tipo pontaleteamento, com profundidade de 1,5 a 3,0 m, largura maior ou igual a 1,5 m e menor que 2,5 m. Af_01/2026 ( m² )
Sistema: SINAPI sem Desoneração - 01/04/2026
Utilizado no(s) item(ns) 03.03.01.03
Código | Descrição | Unidade | Quantidade | Utilização Operativa | Utilização Improdutiva | Valor Operativo | Valor Improdutivo | Valor Item
21138 | Mourao rolico de madeira tratada, d = 8 a 11 cm, h = 2,20 m, em eucalipto ou equivalente da regiao (para cerca) | m | 0.10864 | 1 | 0 | 15.63 | 0 | 1.69
5061 | Prego de aço polido com cabeça 18 x 27 (2 1/2 x 10) | kg | 0.009589 | 1 | 0 | 19.04 | 0 | 0.18
6189 | Tabua nao aparelhada *2,5 x 30* cm, em macaranduba/massaranduba, angelim ou equivalente da regiao - bruta | m | 0.19012 | 1 | 0 | 29.7 | 0 | 5.64
88262 | Carpinteiro de formas com encargos complementares | h | 0.55717 | 1 | 0 | 27.74 | 0 | 15.45
88316 | Servente com encargos complementares | h | 0.18572 | 1 | 0 | 22.76 | 0 | 4.22
[7 empty] | Custo Unitário | 27.18
[7 empty] | BDI | 21.99
[7 empty] | Preço Unitário | 33.15
101617 - Preparo de fundo de vala com largura maior ou igual a 1,5 m e menor que 2,5 m (acerto do solo natural), em local com nível baixo de interferência. Af_01/2026 ( m² )
Sistema: SINAPI sem Desoneração - 01/04/2026
Utilizado no(s) item(ns) 03.03.01.04
Código | Descrição | Unidade | Quantidade | Utilização Operativa | Utilização Improdutiva | Valor Operativo | Valor Improdutivo | Valor Item
91533 | Compactador de solos de percussão (soquete) com motor a gasolina 4 tempos, potência 4 CV - chp diurno. af_08/2015 | chp | 0.00626 | 1 | 0 | 38.42 | 0 | 0.24
88309 | Pedreiro com encargos complementares | h | 0.048665 | 1 | 0 | 28.5 | 0 | 1.38
88316 | Servente com encargos complementares | h | 0.084058 | 1 | 0 | 22.76 | 0 | 1.91
[7 empty] | Custo Unitário | 3.53
[7 empty] | BDI | 21.99
[7 empty] | Preço Unitário | 4.3
93369 - Reaterro mecanizado de vala com escavadeira hidráulica (capacidade da caçamba: 0,8 m³/potência: 111 hp), largura 1,5 a 2,5 m, profundidade 1,5 a 3,0 m, com solo (sem substituição) de 1ª categoria, com compactador de solos de percussão. Af_08/2023 ( m³ )
Sistema: SINAPI sem Desoneração - 01/04/2026
Utilizado no(s) item(ns) 03.03.01.05
Código | Descrição | Unidade | Quantidade | Utilização Operativa | Utilização Improdutiva | Valor Operativo | Valor Improdutivo | Valor Item
5903 | Caminhão pipa 10.000 L trucado, peso bruto total 23.000 kg, carga útil máxima 15.935 kg, distância entre eixos 4,8 m, potência 230 CV, inclusive tanque de aço para transporte de água - chi diurno. af_06/2014 | chi | 0.0006 | 1 | 0 | 74.08 | 0 | 0.04
5901 | Caminhão pipa 10.000 L trucado, peso bruto total 23.000 kg, carga útil máxima 15.935 kg, distância entre eixos 4,8 m, potência 230 CV, inclusive tanque de aço para transporte de água - chp diurno. af_06/2014 | chp | 0.0054 | 1 | 0 | 358.92 | 0 | 1.93
91533 | Compactador de solos de percussão (soquete) com motor a gasolina 4 tempos, potência 4 CV - chp diurno. af_08/2015 | chp | 0.1252 | 1 | 0 | 38.42 | 0 | 4.81
5632 | Escavadeira hidráulica sobre esteiras, caçamba 0,80 m3, peso operacional 17 t, potencia bruta 111 hp - chi diurno. Af_06/2014 | chi | 0.0402 | 1 | 0 | 90.08 | 0 | 3.62
5631 | Escavadeira hidráulica sobre esteiras, caçamba 0,80 m3, peso operacional 17 t, potencia bruta 111 hp - chp diurno. Af_06/2014 | chp | 0.0278 | 1 | 0 | 224 | 0 | 6.22
88316 | Servente com encargos complementares | h | 0.0379 | 1 | 0 | 22.76 | 0 | 0.86
[7 empty] | Custo Unitário | 17.48
[7 empty] | BDI | 21.99
[7 empty] | Preço Unitário | 21.32
92813 - Assentamento de tubo de concreto para redes coletoras de águas pluviais, diâmetro de 800 mm, junta rígida, instalado em local com baixo nível de interferências (não inclui fornecimento). Af_03/2024 ( m )
Sistema: SINAPI sem Desoneração - 01/04/2026
Utilizado no(s) item(ns) 03.03.02.02
Código | Descrição | Unidade | Quantidade | Utilização Operativa | Utilização Improdutiva | Valor Operativo | Valor Improdutivo | Valor Item
88629 | Argamassa traço 1:3 (em volume de cimento e areia média úmida), preparo manual. Af_08/2019 | m³ | 0.0093 | 1 | 0 | 712.63 | 0 | 6.62
88246 | Assentador de tubos com encargos complementares | h | 0.4489 | 1 | 0 | 19.28 | 0 | 8.65
5632 | Escavadeira hidráulica sobre esteiras, caçamba 0,80 m3, peso operacional 17 t, potencia bruta 111 hp - chi diurno. Af_06/2014 | chi | 0.195 | 1 | 0 | 90.08 | 0 | 17.56
5631 | Escavadeira hidráulica sobre esteiras, caçamba 0,80 m3, peso operacional 17 t, potencia bruta 111 hp - chp diurno. Af_06/2014 | chp | 0.1005 | 1 | 0 | 224 | 0 | 22.51
88316 | Servente com encargos complementares | h | 0.8979 | 1 | 0 | 22.76 | 0 | 20.43
[7 empty] | Custo Unitário | 75.77
[7 empty] | BDI | 21.99
[7 empty] | Preço Unitário | 92.43
IUD20001 - PV-1 - Poço-de-visita 2,32x2,32m, em alv. de tij. com. de 1 vez ass. e rev. intern. com arg. de cim. e areia 1:3, last. de brita 12cm, berço 18cm em conc. fck=15MPa, laje de 12cm ( un )
Sistema: AGESUL DEIURB sem Desoneração - 01/04/2026
Utilizado no(s) item(ns) 03.03.02.04
Código | Descrição | Unidade | Quantidade | Utilização Operativa | Utilização Improdutiva | Valor Operativo | Valor Improdutivo | Valor Item
IUD20068 | Alvenaria em tijolo cerâmico maciço 5x10x20cm 1 vez (espessura 20cm), assentado com argamassa traço 1:3 (cimento e areia). | m² | 12.6 | 1 | 0 | 203.35 | 0 | 2562.21
87313 | Argamassa traço 1:3 (em volume de cimento e areia grossa úmida) para chapisco convencional, preparo mecânico com betoneira 400 l. Af_08/2019 | m³ | 0.285 | 1 | 0 | 576.64 | 0 | 164.34
87878 | Chapisco aplicado em alvenarias e estruturas de concreto internas, com colher de pedreiro. Argamassa traço 1:3 com preparo manual. Af_10/2022 | m² | 11.4 | 1 | 0 | 5.12 | 0 | 58.36
94963 | Concreto fck = 15mpa, traço 1:3,4:3,5 (em massa seca de cimento/ areia média/ brita 1) - preparo mecânico com betoneira 400 l. Af_05/2021 | m³ | 1.74 | 1 | 0 | 462.4 | 0 | 804.57
94964 | Concreto fck = 20mpa, traço 1:2,7:3 (em massa seca de cimento/ areia média/ brita 1) - preparo mecânico com betoneira 400 l. Af_05/2021 | m³ | 0.64 | 1 | 0 | 512.82 | 0 | 328.2
94974 | Concreto magro para lastro, traço 1:4,5:4,5 (em massa seca de cimento/ areia média/ brita 1) - preparo manual. Af_05/2021 | m³ | 1.023 | 1 | 0 | 468.56 | 0 | 479.33
92802 | Corte e dobra de aço ca-50, diâmetro de 8,0 mm. Af_06/2022 | kg | 69.48 | 1 | 0 | 9.64 | 0 | 669.78
IUD20080 | Escavação manual em solo-prof. até 1,50 m | m³ | 1.3 | 1 | 0 | 45.52 | 0 | 59.17
96536 | Fabricação, montagem e desmontagem de fôrma para viga baldrame, em madeira serrada, e=25 mm, 4 utilizações. Af_01/2024 | m² | 2.72 | 1 | 0 | 62.74 | 0 | 170.65
103670 | LANÇAMENTO COM USO DE BALDES, ADENSAMENTO E ACABAMENTO DE CONCRETO EM ESTRUTURAS. AF_02/2022 | m³ | 2.38 | 1 | 0 | 308.59 | 0 | 734.44
93382 | Reaterro manual de valas, com compactador de solos de percussão. Af_08/2023 | m³ | 1.15 | 1 | 0 | 27.4 | 0 | 31.51
IUD20075 | Regularização manual e compactação mecânica de terreno | m² | 8 | 1 | 0 | 7.53 | 0 | 60.24
[7 empty] | Custo Unitário | 6122.8
[7 empty] | BDI | 21.99
[7 empty] | Preço Unitário | 7469.2
IUD30031 - Chaminé para poço de visita em alvenaria, exclusos tampão e anel. ( m )
Sistema: AGESUL DEIURB sem Desoneração - 01/04/2026
Utilizado no(s) item(ns) 03.03.02.05
Código | Descrição | Unidade | Quantidade | Utilização Operativa | Utilização Improdutiva | Valor Operativo | Valor Improdutivo | Valor Item
33 | Aço CA-50, 8,0 mm, vergalhão | kg | 2.45 | 1 | 0 | 8.23 | 0 | 20.16
7258 | Tijolo ceramico macico comum de *5 x 10 x 20* cm (l x a x c) | un | 283 | 1 | 0 | 0.66 | 0 | 186.78
88238 | Ajudante de Armador com encargos complementares | h | 0.17 | 1 | 0 | 23.48 | 0 | 3.99
IUD20068 | Alvenaria em tijolo cerâmico maciço 5x10x20cm 1 vez (espessura 20cm), assentado com argamassa traço 1:3 (cimento e areia). | m² | 2.4 | 1 | 0 | 203.35 | 0 | 488.04
87372 | Argamassa traço 1:3 (em volume de cimento e areia média úmida) para contrapiso, preparo manual. Af_08/2019 | m³ | 0.05 | 1 | 0 | 869.25 | 0 | 43.46
88245 | Armador com encargos complementares | h | 0.17 | 1 | 0 | 28.29 | 0 | 4.8
88309 | Pedreiro com encargos complementares | h | 2 | 1 | 0 | 28.5 | 0 | 57
88316 | Servente com encargos complementares | h | 2 | 1 | 0 | 22.76 | 0 | 45.52
[7 empty] | Custo Unitário | 849.75
[7 empty] | BDI | 21.99
[7 empty] | Preço Unitário | 1036.61
98529 - Corte raso e recorte de árvore com diâmetro de tronco maior ou igual a 0,20 m e menor que 0,40 m. Af_03/2024 ( un )
Sistema: SINAPI sem Desoneração - 01/04/2026
Utilizado no(s) item(ns) 03.04.04
Código | Descrição | Unidade | Quantidade | Utilização Operativa | Utilização Improdutiva | Valor Operativo | Valor Improdutivo | Valor Item
88441 | Jardineiro com encargos complementares | h | 1.1535 | 1 | 0 | 27.2 | 0 | 31.37
88316 | Servente com encargos complementares | h | 2.1685 | 1 | 0 | 22.76 | 0 | 49.35
[7 empty] | Custo Unitário | 80.72
[7 empty] | BDI | 21.99
[7 empty] | Preço Unitário | 98.47
98530 - Corte raso e recorte de árvore com diâmetro de tronco maior ou igual a 0,40 m e menor que 0,60 m. Af_03/2024 ( un )
Sistema: SINAPI sem Desoneração - 01/04/2026
Utilizado no(s) item(ns) 03.04.05
Código | Descrição | Unidade | Quantidade | Utilização Operativa | Utilização Improdutiva | Valor Operativo | Valor Improdutivo | Valor Item
88441 | Jardineiro com encargos complementares | h | 2.2639 | 1 | 0 | 27.2 | 0 | 61.57
88316 | Servente com encargos complementares | h | 4.2562 | 1 | 0 | 22.76 | 0 | 96.87
[7 empty] | Custo Unitário | 158.44
[7 empty] | BDI | 21.99
[7 empty] | Preço Unitário | 193.28
98531 - Corte raso e recorte de árvore com diâmetro de tronco maior ou igual a 0,60 m. Af_03/2024 ( un )
Sistema: SINAPI sem Desoneração - 01/04/2026
Utilizado no(s) item(ns) 03.04.06
Código | Descrição | Unidade | Quantidade | Utilização Operativa | Utilização Improdutiva | Valor Operativo | Valor Improdutivo | Valor Item
89273 | Guindaste hidráulico autopropelido, com lança telescópica 28,80 m, capacidade máxima 30 T, potência 97 KW, tração 4 x 4 - chi diurno. af_11/2014 | chi | 1.1953 | 1 | 0 | 111.39 | 0 | 133.14
89272 | Guindaste hidráulico autopropelido, com lança telescópica 28,80 m, capacidade máxima 30 T, potência 97 KW, tração 4 x 4 - chp diurno. af_11/2014 | chp | 0.2112 | 1 | 0 | 229.45 | 0 | 48.45
88441 | Jardineiro com encargos complementares | h | 3.2232 | 1 | 0 | 27.2 | 0 | 87.67
88316 | Servente com encargos complementares | h | 6.0596 | 1 | 0 | 22.76 | 0 | 137.91
[7 empty] | Custo Unitário | 407.17
[7 empty] | BDI | 21.99
[7 empty] | Preço Unitário | 496.7
98526 - Remoção de raízes remanescentes de tronco de árvore com diâmetro maior ou igual a 0,20 m e menor que 0,40 m. Af_03/2024 ( un )
Sistema: SINAPI sem Desoneração - 01/04/2026
Utilizado no(s) item(ns) 03.04.07
Código | Descrição | Unidade | Quantidade | Utilização Operativa | Utilização Improdutiva | Valor Operativo | Valor Improdutivo | Valor Item
88441 | Jardineiro com encargos complementares | h | 1.0619 | 1 | 0 | 27.2 | 0 | 28.88
5679 | Retroescavadeira sobre rodas com carregadeira, tração 4x4, potência líq. 88 hp, caçamba carreg. Cap. Mín. 1 m3, caçamba retro cap. 0,26 m3, peso operacional mín. 6.674 kg, profundidade escavação máx. 4,37 m - chi diurno. Af_06/2014 | chi | 0.8997 | 1 | 0 | 66.3 | 0 | 59.65
5678 | Retroescavadeira sobre rodas com carregadeira, tração 4x4, potência líq. 88 hp, caçamba carreg. Cap. Mín. 1 m3, caçamba retro cap. 0,26 m3, peso operacional mín. 6.674 kg, profundidade escavação máx. 4,37 m - chp diurno. Af_06/2014 | chp | 0.1622 | 1 | 0 | 160.65 | 0 | 26.05
88316 | Servente com encargos complementares | h | 1.0619 | 1 | 0 | 22.76 | 0 | 24.16
[7 empty] | Custo Unitário | 138.74
[7 empty] | BDI | 21.99
[7 empty] | Preço Unitário | 169.24
98527 - Remoção de raízes remanescentes de tronco de árvore com diâmetro maior ou igual a 0,40 m e menor que 0,60 m. Af_03/2024 ( un )
Sistema: SINAPI sem Desoneração - 01/04/2026
Utilizado no(s) item(ns) 03.04.08
Código | Descrição | Unidade | Quantidade | Utilização Operativa | Utilização Improdutiva | Valor Operativo | Valor Improdutivo | Valor Item
88441 | Jardineiro com encargos complementares | h | 1.7623 | 1 | 0 | 27.2 | 0 | 47.93
5679 | Retroescavadeira sobre rodas com carregadeira, tração 4x4, potência líq. 88 hp, caçamba carreg. Cap. Mín. 1 m3, caçamba retro cap. 0,26 m3, peso operacional mín. 6.674 kg, profundidade escavação máx. 4,37 m - chi diurno. Af_06/2014 | chi | 1.4932 | 1 | 0 | 66.3 | 0 | 98.99
5678 | Retroescavadeira sobre rodas com carregadeira, tração 4x4, potência líq. 88 hp, caçamba carreg. Cap. Mín. 1 m3, caçamba retro cap. 0,26 m3, peso operacional mín. 6.674 kg, profundidade escavação máx. 4,37 m - chp diurno. Af_06/2014 | chp | 0.2691 | 1 | 0 | 160.65 | 0 | 43.23
88316 | Servente com encargos complementares | h | 1.7623 | 1 | 0 | 22.76 | 0 | 40.1
[7 empty] | Custo Unitário | 230.25
[7 empty] | BDI | 21.99
[7 empty] | Preço Unitário | 280.88
98528 - Remoção de raízes remanescentes de tronco de árvore com diâmetro maior ou igual a 0,60 m. Af_03/2024 ( un )
Sistema: SINAPI sem Desoneração - 01/04/2026
Utilizado no(s) item(ns) 03.04.09
Código | Descrição | Unidade | Quantidade | Utilização Operativa | Utilização Improdutiva | Valor Operativo | Valor Improdutivo | Valor Item
88441 | Jardineiro com encargos complementares | h | 2.3226 | 1 | 0 | 27.2 | 0 | 63.17
5679 | Retroescavadeira sobre rodas com carregadeira, tração 4x4, potência líq. 88 hp, caçamba carreg. Cap. Mín. 1 m3, caçamba retro cap. 0,26 m3, peso operacional mín. 6.674 kg, profundidade escavação máx. 4,37 m - chi diurno. Af_06/2014 | chi | 1.9679 | 1 | 0 | 66.3 | 0 | 130.47
5678 | Retroescavadeira sobre rodas com carregadeira, tração 4x4, potência líq. 88 hp, caçamba carreg. Cap. Mín. 1 m3, caçamba retro cap. 0,26 m3, peso operacional mín. 6.674 kg, profundidade escavação máx. 4,37 m - chp diurno. Af_06/2014 | chp | 0.3547 | 1 | 0 | 160.65 | 0 | 56.98
88316 | Servente com encargos complementares | h | 2.3226 | 1 | 0 | 22.76 | 0 | 52.86
[7 empty] | Custo Unitário | 303.48
[7 empty] | BDI | 21.99
[7 empty] | Preço Unitário | 370.21
IUP30009 - Meio-fio (guia), concreto fck = 20MPa, seção 285cm2, moldado no local, inclusive escavação e pintura a cal ( m )
Sistema: AGESUL DEIURB sem Desoneração - 01/04/2026
Utilizado no(s) item(ns) 03.04.21
Código | Descrição | Unidade | Quantidade | Utilização Operativa | Utilização Improdutiva | Valor Operativo | Valor Improdutivo | Valor Item
94964 | Concreto fck = 20mpa, traço 1:2,7:3 (em massa seca de cimento/ areia média/ brita 1) - preparo mecânico com betoneira 400 l. Af_05/2021 | m³ | 0.0285 | 1 | 0 | 512.82 | 0 | 14.61
93358 | Escavação manual de vala. Af_09/2024 | m³ | 0.012 | 1 | 0 | 90.03 | 0 | 1.08
96536 | Fabricação, montagem e desmontagem de fôrma para viga baldrame, em madeira serrada, e=25 mm, 4 utilizações. Af_01/2024 | m² | 0.0425 | 1 | 0 | 62.74 | 0 | 2.66
103670 | LANÇAMENTO COM USO DE BALDES, ADENSAMENTO E ACABAMENTO DE CONCRETO EM ESTRUTURAS. AF_02/2022 | m³ | 0.0285 | 1 | 0 | 308.59 | 0 | 8.79
102498 | Pintura de meio-fio com tinta branca a base de cal (caiação). Af_05/2021 | m | 0.25 | 1 | 0 | 1.69 | 0 | 0.42
IUP30002 | Recorte mecânico de pavimento asfáltico ou piso de concreto, com serra de disco diamantado para piso/asfalto | m | 1 | 1 | 0 | 3.28 | 0 | 3.28
[7 empty] | Custo Unitário | 30.84
[7 empty] | BDI | 21.99
[7 empty] | Preço Unitário | 37.62
IUP30006 - Tento (acabamento de limpa-rodas), concreto fck = 20 MPa, seção 330cm² ( m )
Sistema: AGESUL DEIURB sem Desoneração - 01/04/2026
Utilizado no(s) item(ns) 03.04.22
Código | Descrição | Unidade | Quantidade | Utilização Operativa | Utilização Improdutiva | Valor Operativo | Valor Improdutivo | Valor Item
94964 | Concreto fck = 20mpa, traço 1:2,7:3 (em massa seca de cimento/ areia média/ brita 1) - preparo mecânico com betoneira 400 l. Af_05/2021 | m³ | 0.033 | 1 | 0 | 512.82 | 0 | 16.92
93358 | Escavação manual de vala. Af_09/2024 | m³ | 0.033 | 1 | 0 | 90.03 | 0 | 2.97
103670 | LANÇAMENTO COM USO DE BALDES, ADENSAMENTO E ACABAMENTO DE CONCRETO EM ESTRUTURAS. AF_02/2022 | m³ | 0.033 | 1 | 0 | 308.59 | 0 | 10.18
88316 | Servente com encargos complementares | h | 0.25 | 1 | 0 | 22.76 | 0 | 5.69
[7 empty] | Custo Unitário | 35.76
[7 empty] | BDI | 21.99
[7 empty] | Preço Unitário | 43.62
IUS20006 - Tachão refletivo monodirecional, padrão DNIT, fornecimento e fixado com cola poliéster ( un )
Sistema: AGESUL DEIURB sem Desoneração - 01/04/2026
Utilizado no(s) item(ns) 03.05.05
Código | Descrição | Unidade | Quantidade | Utilização Operativa | Utilização Improdutiva | Valor Operativo | Valor Improdutivo | Valor Item
IUS002 | Cola poliéster (REF SICRO M2041) | kg | 0.2 | 1 | 0 | 29.67 | 0 | 5.93
IUS003 | Tachão refletiva monodirecional (REF SICRO M3870) | un | 1 | 1 | 0 | 53.15 | 0 | 53.15
5894 | Caminhão toco, peso bruto total 16.000 kg, carga útil máxima de 10.685 kg, distância entre eixos 4,80 m, potência 189 CV exclusive carroceria - chp diurno. af_06/2014 | chp | 0.028571 | 1 | 0 | 236.48 | 0 | 6.75
90776 | Encarregado geral com encargos complementares | h | 0.028571 | 1 | 0 | 35.47 | 0 | 1.01
93421 | Grupo gerador rebocável, potência 66 KVA, motor a diesel - chp diurno. af_03/2016 | chp | 0.028571 | 1 | 0 | 91.16 | 0 | 2.6
5795 | Martelete ou rompedor pneumático manual, 28 kg, com silenciador - chp diurno. af_07/2016 | chp | 0.057143 | 1 | 0 | 27.03 | 0 | 1.54
88277 | Montador (tubo aço/equipamentos) com encargos complementares | h | 0.057143 | 1 | 0 | 27.3 | 0 | 1.55
88316 | Servente com encargos complementares | h | 0.11429 | 1 | 0 | 22.76 | 0 | 2.6
[7 empty] | Custo Unitário | 75.13
[7 empty] | BDI | 21.99
[7 empty] | Preço Unitário | 91.65
IUS20012 - Tachão refletiva bidirecional, padrão DNIT, fornecimento e fixado com cola poliéster ( un )
Sistema: AGESUL DEIURB sem Desoneração - 01/04/2026
Utilizado no(s) item(ns) 03.05.06
Código | Descrição | Unidade | Quantidade | Utilização Operativa | Utilização Improdutiva | Valor Operativo | Valor Improdutivo | Valor Item
IUS002 | Cola poliéster (REF SICRO M2041) | kg | 0.2 | 1 | 0 | 29.67 | 0 | 5.93
IUS004 | Tachão refletiva bidirecional (REF SICRO M3869) | un | 1 | 1 | 0 | 55.12 | 0 | 55.12
5894 | Caminhão toco, peso bruto total 16.000 kg, carga útil máxima de 10.685 kg, distância entre eixos 4,80 m, potência 189 CV exclusive carroceria - chp diurno. af_06/2014 | chp | 0.028571 | 1 | 0 | 236.48 | 0 | 6.75
90776 | Encarregado geral com encargos complementares | h | 0.028571 | 1 | 0 | 35.47 | 0 | 1.01
93421 | Grupo gerador rebocável, potência 66 KVA, motor a diesel - chp diurno. af_03/2016 | chp | 0.028571 | 1 | 0 | 91.16 | 0 | 2.6
5795 | Martelete ou rompedor pneumático manual, 28 kg, com silenciador - chp diurno. af_07/2016 | chp | 0.057143 | 1 | 0 | 27.03 | 0 | 1.54
88277 | Montador (tubo aço/equipamentos) com encargos complementares | h | 0.057143 | 1 | 0 | 27.3 | 0 | 1.55
88316 | Servente com encargos complementares | h | 0.11429 | 1 | 0 | 22.76 | 0 | 2.6
[7 empty] | Custo Unitário | 77.1
[7 empty] | BDI | 21.99
[7 empty] | Preço Unitário | 94.05
90779 - Engenheiro Civil de obra sênior com encargos complementares ( h )
Sistema: SINAPI sem Desoneração - 01/04/2026
Utilizado no(s) item(ns) 04.01
Código | Descrição | Unidade | Quantidade | Utilização Operativa | Utilização Improdutiva | Valor Operativo | Valor Improdutivo | Valor Item
37370 | Alimentacao - horista (coletado caixa - encargos complementares) | h | 1 | 1 | 0 | 1.73 | 0 | 1.73
2708 | Engenheiro civil de obra senior (horista) | h | 1 | 1 | 0 | 170.08 | 0 | 170.08
37372 | Exames - horista (coletado caixa - encargos complementares) | h | 1 | 1 | 0 | 1.67 | 0 | 1.67
37373 | Seguro - horista (coletado caixa - encargos complementares) | h | 1 | 1 | 0 | 0.11 | 0 | 0.11
43486 | EPI - FAMILIA ENGENHEIRO CIVIL - HORISTA (ENCARGOS COMPLEMENTARES - COLETADO CAIXA) | h | 1 | 1 | 0 | 0.89 | 0 | 0.89
43462 | FERRAMENTAS - FAMILIA ENGENHEIRO CIVIL - HORISTA (ENCARGOS COMPLEMENTARES - COLETADO CAIXA) | h | 1 | 1 | 0 | 0.02 | 0 | 0.02
95404 | Curso de capacitação para Engenheiro civil de obra sênior (encargos complementares) - horista | h | 1 | 1 | 0 | 2.51 | 0 | 2.51
[7 empty] | Custo Unitário | 177.01
[7 empty] | BDI | 21.99
[7 empty] | Preço Unitário | 215.93
90780 - Mestre de obras com encargos complementares ( h )
Sistema: SINAPI sem Desoneração - 01/04/2026
Utilizado no(s) item(ns) 04.02
Código | Descrição | Unidade | Quantidade | Utilização Operativa | Utilização Improdutiva | Valor Operativo | Valor Improdutivo | Valor Item
37370 | Alimentacao - horista (coletado caixa - encargos complementares) | h | 1 | 1 | 0 | 1.73 | 0 | 1.73
37372 | Exames - horista (coletado caixa - encargos complementares) | h | 1 | 1 | 0 | 1.67 | 0 | 1.67
4069 | Mestre de obras (horista) | h | 1 | 1 | 0 | 37.57 | 0 | 37.57
37373 | Seguro - horista (coletado caixa - encargos complementares) | h | 1 | 1 | 0 | 0.11 | 0 | 0.11
37371 | Transporte - horista (coletado caixa - encargos complementares) | h | 1 | 1 | 0 | 1.04 | 0 | 1.04
43487 | EPI - FAMILIA ENCARREGADO GERAL - HORISTA (ENCARGOS COMPLEMENTARES - COLETADO CAIXA) | h | 1 | 1 | 0 | 1.24 | 0 | 1.24
43463 | FERRAMENTAS - FAMILIA ENCARREGADO GERAL - HORISTA (ENCARGOS COMPLEMENTARES - COLETADO CAIXA) | h | 1 | 1 | 0 | 0.13 | 0 | 0.13
95405 | Curso de capacitação para Mestre de obras (encargos complementares) - horista | h | 1 | 1 | 0 | 0.79 | 0 | 0.79
[7 empty] | Custo Unitário | 44.28
[7 empty] | BDI | 21.99
[7 empty] | Preço Unitário | 54.01
100289 - Vigia diurno com encargos complementares ( h )
Sistema: SINAPI sem Desoneração - 01/04/2026
Utilizado no(s) item(ns) 04.03
Código | Descrição | Unidade | Quantidade | Utilização Operativa | Utilização Improdutiva | Valor Operativo | Valor Improdutivo | Valor Item
37370 | Alimentacao - horista (coletado caixa - encargos complementares) | h | 1 | 1 | 0 | 1.73 | 0 | 1.73
37372 | Exames - horista (coletado caixa - encargos complementares) | h | 1 | 1 | 0 | 1.67 | 0 | 1.67
37373 | Seguro - horista (coletado caixa - encargos complementares) | h | 1 | 1 | 0 | 0.11 | 0 | 0.11
37371 | Transporte - horista (coletado caixa - encargos complementares) | h | 1 | 1 | 0 | 1.04 | 0 | 1.04
34345 | Vigia diurno (horista) | h | 1 | 1 | 0 | 15.89 | 0 | 15.89
43491 | EPI - FAMILIA SERVENTE - HORISTA (ENCARGOS COMPLEMENTARES - COLETADO CAIXA) | h | 1 | 1 | 0 | 1.5 | 0 | 1.5
43467 | FERRAMENTAS - FAMILIA SERVENTE - HORISTA (ENCARGOS COMPLEMENTARES - COLETADO CAIXA) | h | 1 | 1 | 0 | 0.49 | 0 | 0.49
100288 | Curso de capacitação para vigia diurno (encargos complementares) - horista | h | 1 | 1 | 0 | 0.08 | 0 | 0.08
[7 empty] | Custo Unitário | 22.51
[7 empty] | BDI | 21.99
[7 empty] | Preço Unitário | 27.45
90767 - Apontador ou apropriador com encargos complementares ( h )
Sistema: SINAPI sem Desoneração - 01/04/2026
Utilizado no(s) item(ns) 04.04
Código | Descrição | Unidade | Quantidade | Utilização Operativa | Utilização Improdutiva | Valor Operativo | Valor Improdutivo | Valor Item
37370 | Alimentacao - horista (coletado caixa - encargos complementares) | h | 1 | 1 | 0 | 1.73 | 0 | 1.73
6122 | Apontador ou apropriador de mao de obra (horista) | h | 1 | 1 | 0 | 23.55 | 0 | 23.55
37372 | Exames - horista (coletado caixa - encargos complementares) | h | 1 | 1 | 0 | 1.67 | 0 | 1.67
37373 | Seguro - horista (coletado caixa - encargos complementares) | h | 1 | 1 | 0 | 0.11 | 0 | 0.11
37371 | Transporte - horista (coletado caixa - encargos complementares) | h | 1 | 1 | 0 | 1.04 | 0 | 1.04
43482 | EPI - FAMILIA ALMOXARIFE - HORISTA (ENCARGOS COMPLEMENTARES - COLETADO CAIXA) | h | 1 | 1 | 0 | 0.72 | 0 | 0.72
43458 | FERRAMENTAS - FAMILIA ALMOXARIFE - HORISTA (ENCARGOS COMPLEMENTARES - COLETADO CAIXA) | h | 1 | 1 | 0 | 0.04 | 0 | 0.04
95393 | Curso de capacitação para Apontador ou Apropriador (encargos complementares) - horista | h | 1 | 1 | 0 | 0.49 | 0 | 0.49
[7 empty] | Custo Unitário | 29.35
[7 empty] | BDI | 21.99
[7 empty] | Preço Unitário | 35.8
90781 - Topografo com encargos complementares ( h )
Sistema: SINAPI sem Desoneração - 01/04/2026
Utilizado no(s) item(ns) 04.05
Código | Descrição | Unidade | Quantidade | Utilização Operativa | Utilização Improdutiva | Valor Operativo | Valor Improdutivo | Valor Item
37370 | Alimentacao - horista (coletado caixa - encargos complementares) | h | 1 | 1 | 0 | 1.73 | 0 | 1.73
37372 | Exames - horista (coletado caixa - encargos complementares) | h | 1 | 1 | 0 | 1.67 | 0 | 1.67
37373 | Seguro - horista (coletado caixa - encargos complementares) | h | 1 | 1 | 0 | 0.11 | 0 | 0.11
7592 | Topografo (horista) | h | 1 | 1 | 0 | 31.77 | 0 | 31.77
37371 | Transporte - horista (coletado caixa - encargos complementares) | h | 1 | 1 | 0 | 1.04 | 0 | 1.04
43493 | EPI - FAMILIA TOPOGRAFO - HORISTA (ENCARGOS COMPLEMENTARES - COLETADO CAIXA) | h | 1 | 1 | 0 | 0.72 | 0 | 0.72
43469 | FERRAMENTAS - FAMILIA TOPOGRAFO - HORISTA (ENCARGOS COMPLEMENTARES - COLETADO CAIXA) | h | 1 | 1 | 0 | 0.1 | 0 | 0.1
95406 | Curso de capacitação para Topógrafo (encargos complementares) - horista | h | 1 | 1 | 0 | 0.26 | 0 | 0.26
[7 empty] | Custo Unitário | 37.4
[7 empty] | BDI | 21.99
[7 empty] | Preço Unitário | 45.62
88253 - Auxiliar de Topógrafo com encargos complementares ( h )
Sistema: SINAPI sem Desoneração - 01/04/2026
Utilizado no(s) item(ns) 04.06
Código | Descrição | Unidade | Quantidade | Utilização Operativa | Utilização Improdutiva | Valor Operativo | Valor Improdutivo | Valor Item
37370 | Alimentacao - horista (coletado caixa - encargos complementares) | h | 1 | 1 | 0 | 1.73 | 0 | 1.73
244 | Auxiliar de topografo (horista) | h | 1 | 1 | 0 | 14.28 | 0 | 14.28
37372 | Exames - horista (coletado caixa - encargos complementares) | h | 1 | 1 | 0 | 1.67 | 0 | 1.67
37373 | Seguro - horista (coletado caixa - encargos complementares) | h | 1 | 1 | 0 | 0.11 | 0 | 0.11
37371 | Transporte - horista (coletado caixa - encargos complementares) | h | 1 | 1 | 0 | 1.04 | 0 | 1.04
43493 | EPI - FAMILIA TOPOGRAFO - HORISTA (ENCARGOS COMPLEMENTARES - COLETADO CAIXA) | h | 1 | 1 | 0 | 0.72 | 0 | 0.72
43469 | FERRAMENTAS - FAMILIA TOPOGRAFO - HORISTA (ENCARGOS COMPLEMENTARES - COLETADO CAIXA) | h | 1 | 1 | 0 | 0.1 | 0 | 0.1
95322 | Curso de capacitação para Auxiliar de Topógrafo (encargos complementares) - horista | h | 1 | 1 | 0 | 0.11 | 0 | 0.11
[7 empty] | Custo Unitário | 19.76
[7 empty] | BDI | 21.99
[7 empty] | Preço Unitário | 24.1
88321 - Técnico de laboratório com encargos complementares ( h )
Sistema: SINAPI sem Desoneração - 01/04/2026
Utilizado no(s) item(ns) 04.07
Código | Descrição | Unidade | Quantidade | Utilização Operativa | Utilização Improdutiva | Valor Operativo | Valor Improdutivo | Valor Item
37370 | Alimentacao - horista (coletado caixa - encargos complementares) | h | 1 | 1 | 0 | 1.73 | 0 | 1.73
37372 | Exames - horista (coletado caixa - encargos complementares) | h | 1 | 1 | 0 | 1.67 | 0 | 1.67
37373 | Seguro - horista (coletado caixa - encargos complementares) | h | 1 | 1 | 0 | 0.11 | 0 | 0.11
7153 | Tecnico em laboratorio e campo de construcao civil (horista) | h | 1 | 1 | 0 | 36.86 | 0 | 36.86
37371 | Transporte - horista (coletado caixa - encargos complementares) | h | 1 | 1 | 0 | 1.04 | 0 | 1.04
43482 | EPI - FAMILIA ALMOXARIFE - HORISTA (ENCARGOS COMPLEMENTARES - COLETADO CAIXA) | h | 1 | 1 | 0 | 0.72 | 0 | 0.72
43458 | FERRAMENTAS - FAMILIA ALMOXARIFE - HORISTA (ENCARGOS COMPLEMENTARES - COLETADO CAIXA) | h | 1 | 1 | 0 | 0.04 | 0 | 0.04
95383 | Curso de capacitação para Técnico de laboratório (encargos complementares) - horista | h | 1 | 1 | 0 | 0.3 | 0 | 0.3
[7 empty] | Custo Unitário | 42.47
[7 empty] | BDI | 21.99
[7 empty] | Preço Unitário | 51.8
88249 - Auxiliar de laboratório com encargos complementares ( h )
Sistema: SINAPI sem Desoneração - 01/04/2026
Utilizado no(s) item(ns) 04.08
Código | Descrição | Unidade | Quantidade | Utilização Operativa | Utilização Improdutiva | Valor Operativo | Valor Improdutivo | Valor Item
37370 | Alimentacao - horista (coletado caixa - encargos complementares) | h | 1 | 1 | 0 | 1.73 | 0 | 1.73
245 | Auxiliar de laboratorista de solos e de concreto (horista) | h | 1 | 1 | 0 | 30.58 | 0 | 30.58
37372 | Exames - horista (coletado caixa - encargos complementares) | h | 1 | 1 | 0 | 1.67 | 0 | 1.67
37373 | Seguro - horista (coletado caixa - encargos complementares) | h | 1 | 1 | 0 | 0.11 | 0 | 0.11
37371 | Transporte - horista (coletado caixa - encargos complementares) | h | 1 | 1 | 0 | 1.04 | 0 | 1.04
43482 | EPI - FAMILIA ALMOXARIFE - HORISTA (ENCARGOS COMPLEMENTARES - COLETADO CAIXA) | h | 1 | 1 | 0 | 0.72 | 0 | 0.72
43458 | FERRAMENTAS - FAMILIA ALMOXARIFE - HORISTA (ENCARGOS COMPLEMENTARES - COLETADO CAIXA) | h | 1 | 1 | 0 | 0.04 | 0 | 0.04
95318 | Curso de capacitação para Auxiliar de laboratório (encargos complementares) - horista | h | 1 | 1 | 0 | 0.25 | 0 | 0.25
[7 empty] | Custo Unitário | 36.14
[7 empty] | BDI | 21.99
[7 empty] | Preço Unitário | 44.08

## Composições Auxiliares
88262 - Carpinteiro de formas com encargos complementares ( h )
Sistema: SINAPI sem Desoneração - 01/04/2026
Utilizado no(s) item(ns) 88262
Código | Descrição | Unidade | Quantidade | Utilização Operativa | Utilização Improdutiva | Valor Operativo | Valor Improdutivo | Valor Item
37370 | Alimentacao - horista (coletado caixa - encargos complementares) | h | 1 | 1 | 0 | 1.73 | 0 | 1.73
1213 | Carpinteiro de formas para concreto (horista) | h | 1 | 1 | 0 | 21.26 | 0 | 21.26
37372 | Exames - horista (coletado caixa - encargos complementares) | h | 1 | 1 | 0 | 1.67 | 0 | 1.67
37373 | Seguro - horista (coletado caixa - encargos complementares) | h | 1 | 1 | 0 | 0.11 | 0 | 0.11
37371 | Transporte - horista (coletado caixa - encargos complementares) | h | 1 | 1 | 0 | 1.04 | 0 | 1.04
43483 | EPI - FAMILIA CARPINTEIRO DE FORMAS - HORISTA (ENCARGOS COMPLEMENTARES - COLETADO CAIXA) | h | 1 | 1 | 0 | 1.41 | 0 | 1.41
43459 | FERRAMENTAS - FAMILIA CARPINTEIRO DE FORMAS - HORISTA (ENCARGOS COMPLEMENTARES - COLETADO CAIXA) | h | 1 | 1 | 0 | 0.28 | 0 | 0.28
95330 | Curso de capacitação para Carpinteiro de fôrmas (encargos complementares) - horista | h | 1 | 1 | 0 | 0.24 | 0 | 0.24
94962 - Concreto magro para lastro, traço 1:4,5:4,5 (em massa seca de cimento/ areia média/ brita 1) - preparo mecânico com betoneira 400 l. Af_05/2021 ( m³ )
Sistema: SINAPI sem Desoneração - 01/04/2026
Utilizado no(s) item(ns) 94962
Código | Descrição | Unidade | Quantidade | Utilização Operativa | Utilização Improdutiva | Valor Operativo | Valor Improdutivo | Valor Item
370 | Areia média - posto jazida/fornecedor (retirado na jazida, sem transporte) | m³ | 0.8269 | 1 | 0 | 77.5 | 0 | 64.08
1379 | Cimento Portland composto CP II-32 | kg | 212.0194 | 1 | 0 | 0.9 | 0 | 190.81
4721 | Pedra britada n. 1 (9,5 a 19 mm) posto pedreira/fornecedor, sem frete | m³ | 0.5782 | 1 | 0 | 104.36 | 0 | 60.34
88831 | Betoneira capacidade nominal de 400 l, capacidade de mistura 280 l, motor elétrico trifásico potência de 2 cv, sem carregador - chi diurno. Af_05/2023 | chi | 0.7188 | 1 | 0 | 0.38 | 0 | 0.27
88830 | Betoneira capacidade nominal de 400 l, capacidade de mistura 280 l, motor elétrico trifásico potência de 2 cv, sem carregador - chp diurno. Af_05/2023 | chp | 0.7623 | 1 | 0 | 2.04 | 0 | 1.55
88377 | Operador de betoneira estacionária/misturador com encargos complementares | h | 1.4811 | 1 | 0 | 26.6 | 0 | 39.39
88316 | Servente com encargos complementares | h | 2.3433 | 1 | 0 | 22.76 | 0 | 53.33
88316 - Servente com encargos complementares ( h )
Sistema: SINAPI sem Desoneração - 01/04/2026
Utilizado no(s) item(ns) 88316
Código | Descrição | Unidade | Quantidade | Utilização Operativa | Utilização Improdutiva | Valor Operativo | Valor Improdutivo | Valor Item
37370 | Alimentacao - horista (coletado caixa - encargos complementares) | h | 1 | 1 | 0 | 1.73 | 0 | 1.73
37372 | Exames - horista (coletado caixa - encargos complementares) | h | 1 | 1 | 0 | 1.67 | 0 | 1.67
37373 | Seguro - horista (coletado caixa - encargos complementares) | h | 1 | 1 | 0 | 0.11 | 0 | 0.11
6111 | Servente de obras (horista) | h | 1 | 1 | 0 | 15.89 | 0 | 15.89
37371 | Transporte - horista (coletado caixa - encargos complementares) | h | 1 | 1 | 0 | 1.04 | 0 | 1.04
43491 | EPI - FAMILIA SERVENTE - HORISTA (ENCARGOS COMPLEMENTARES - COLETADO CAIXA) | h | 1 | 1 | 0 | 1.5 | 0 | 1.5
43467 | FERRAMENTAS - FAMILIA SERVENTE - HORISTA (ENCARGOS COMPLEMENTARES - COLETADO CAIXA) | h | 1 | 1 | 0 | 0.49 | 0 | 0.49
95378 | Curso de capacitação para Servente (encargos complementares) - horista | h | 1 | 1 | 0 | 0.33 | 0 | 0.33
88831 - Betoneira capacidade nominal de 400 l, capacidade de mistura 280 l, motor elétrico trifásico potência de 2 cv, sem carregador - chi diurno. Af_05/2023 ( chi )
Sistema: SINAPI sem Desoneração - 01/04/2026
Utilizado no(s) item(ns) 88831
Código | Descrição | Unidade | Quantidade | Utilização Operativa | Utilização Improdutiva | Valor Operativo | Valor Improdutivo | Valor Item
88826 | Betoneira capacidade nominal de 400 l, capacidade de mistura 280 l, motor elétrico trifásico potência de 2 cv, sem carregador - depreciação. Af_05/2023 | h | 1 | 1 | 0 | 0.31 | 0 | 0.31
88827 | Betoneira capacidade nominal de 400 l, capacidade de mistura 280 l, motor elétrico trifásico potência de 2 cv, sem carregador - juros. Af_05/2023 | h | 1 | 1 | 0 | 0.07 | 0 | 0.07
88830 - Betoneira capacidade nominal de 400 l, capacidade de mistura 280 l, motor elétrico trifásico potência de 2 cv, sem carregador - chp diurno. Af_05/2023 ( chp )
Sistema: SINAPI sem Desoneração - 01/04/2026
Utilizado no(s) item(ns) 88830
Código | Descrição | Unidade | Quantidade | Utilização Operativa | Utilização Improdutiva | Valor Operativo | Valor Improdutivo | Valor Item
88826 | Betoneira capacidade nominal de 400 l, capacidade de mistura 280 l, motor elétrico trifásico potência de 2 cv, sem carregador - depreciação. Af_05/2023 | h | 1 | 1 | 0 | 0.31 | 0 | 0.31
88827 | Betoneira capacidade nominal de 400 l, capacidade de mistura 280 l, motor elétrico trifásico potência de 2 cv, sem carregador - juros. Af_05/2023 | h | 1 | 1 | 0 | 0.07 | 0 | 0.07
88828 | Betoneira capacidade nominal de 400 l, capacidade de mistura 280 l, motor elétrico trifásico potência de 2 cv, sem carregador - manutenção. Af_05/2023 | h | 1 | 1 | 0 | 0.34 | 0 | 0.34
88829 | Betoneira capacidade nominal de 400 l, capacidade de mistura 280 l, motor elétrico trifásico potência de 2 cv, sem carregador - materiais na operação. Af_05/2023 | h | 1 | 1 | 0 | 1.32 | 0 | 1.32
95330 - Curso de capacitação para Carpinteiro de fôrmas (encargos complementares) - horista ( h )
Sistema: SINAPI sem Desoneração - 01/04/2026
Utilizado no(s) item(ns) 95330
Código | Descrição | Unidade | Quantidade | Utilização Operativa | Utilização Improdutiva | Valor Operativo | Valor Improdutivo | Valor Item
1213 | Carpinteiro de formas para concreto (horista) | h | 0.01154 | 1 | 0 | 21.26 | 0 | 0.24
95378 - Curso de capacitação para Servente (encargos complementares) - horista ( h )
Sistema: SINAPI sem Desoneração - 01/04/2026
Utilizado no(s) item(ns) 95378
Código | Descrição | Unidade | Quantidade | Utilização Operativa | Utilização Improdutiva | Valor Operativo | Valor Improdutivo | Valor Item
6111 | Servente de obras (horista) | h | 0.0212 | 1 | 0 | 15.89 | 0 | 0.33
88377 - Operador de betoneira estacionária/misturador com encargos complementares ( h )
Sistema: SINAPI sem Desoneração - 01/04/2026
Utilizado no(s) item(ns) 88377
Código | Descrição | Unidade | Quantidade | Utilização Operativa | Utilização Improdutiva | Valor Operativo | Valor Improdutivo | Valor Item
37370 | Alimentacao - horista (coletado caixa - encargos complementares) | h | 1 | 1 | 0 | 1.73 | 0 | 1.73
37372 | Exames - horista (coletado caixa - encargos complementares) | h | 1 | 1 | 0 | 1.67 | 0 | 1.67
37666 | Operador de betoneira estacionaria / misturador (horista) | h | 1 | 1 | 0 | 20.96 | 0 | 20.96
37373 | Seguro - horista (coletado caixa - encargos complementares) | h | 1 | 1 | 0 | 0.11 | 0 | 0.11
37371 | Transporte - horista (coletado caixa - encargos complementares) | h | 1 | 1 | 0 | 1.04 | 0 | 1.04
43488 | EPI - FAMILIA OPERADOR ESCAVADEIRA - HORISTA (ENCARGOS COMPLEMENTARES - COLETADO CAIXA) | h | 1 | 1 | 0 | 0.9 | 0 | 0.9
43464 | FERRAMENTAS - FAMILIA OPERADOR ESCAVADEIRA - HORISTA (ENCARGOS COMPLEMENTARES - COLETADO CAIXA) | h | 1 | 1 | 0 | 0.02 | 0 | 0.02
95389 | Curso de capacitação para Operador de betoneira estacionária/misturador (encargos complementares) - horista | h | 1 | 1 | 0 | 0.17 | 0 | 0.17
88826 - Betoneira capacidade nominal de 400 l, capacidade de mistura 280 l, motor elétrico trifásico potência de 2 cv, sem carregador - depreciação. Af_05/2023 ( h )
Sistema: SINAPI sem Desoneração - 01/04/2026
Utilizado no(s) item(ns) 88826
Código | Descrição | Unidade | Quantidade | Utilização Operativa | Utilização Improdutiva | Valor Operativo | Valor Improdutivo | Valor Item
10535 | Betoneira capacidade nominal 400 l, capacidade de mistura 280 l, motor elétrico trifásico 220/380 v potência 2 CV, sem carregador | un | 6.4e-05 | 1 | 0 | 4950 | 0 | 0.31
88827 - Betoneira capacidade nominal de 400 l, capacidade de mistura 280 l, motor elétrico trifásico potência de 2 cv, sem carregador - juros. Af_05/2023 ( h )
Sistema: SINAPI sem Desoneração - 01/04/2026
Utilizado no(s) item(ns) 88827
Código | Descrição | Unidade | Quantidade | Utilização Operativa | Utilização Improdutiva | Valor Operativo | Valor Improdutivo | Valor Item
10535 | Betoneira capacidade nominal 400 l, capacidade de mistura 280 l, motor elétrico trifásico 220/380 v potência 2 CV, sem carregador | un | 1.48e-05 | 1 | 0 | 4950 | 0 | 0.07
88828 - Betoneira capacidade nominal de 400 l, capacidade de mistura 280 l, motor elétrico trifásico potência de 2 cv, sem carregador - manutenção. Af_05/2023 ( h )
Sistema: SINAPI sem Desoneração - 01/04/2026
Utilizado no(s) item(ns) 88828
Código | Descrição | Unidade | Quantidade | Utilização Operativa | Utilização Improdutiva | Valor Operativo | Valor Improdutivo | Valor Item
10535 | Betoneira capacidade nominal 400 l, capacidade de mistura 280 l, motor elétrico trifásico 220/380 v potência 2 CV, sem carregador | un | 7e-05 | 1 | 0 | 4950 | 0 | 0.34
88829 - Betoneira capacidade nominal de 400 l, capacidade de mistura 280 l, motor elétrico trifásico potência de 2 cv, sem carregador - materiais na operação. Af_05/2023 ( h )
Sistema: SINAPI sem Desoneração - 01/04/2026
Utilizado no(s) item(ns) 88829
Código | Descrição | Unidade | Quantidade | Utilização Operativa | Utilização Improdutiva | Valor Operativo | Valor Improdutivo | Valor Item
2705 | Energia elétrica até 2000 KWh industrial, sem demanda | kWh | 1.25 | 1 | 0 | 1.06 | 0 | 1.32
95389 - Curso de capacitação para Operador de betoneira estacionária/misturador (encargos complementares) - horista ( h )
Sistema: SINAPI sem Desoneração - 01/04/2026
Utilizado no(s) item(ns) 95389
Código | Descrição | Unidade | Quantidade | Utilização Operativa | Utilização Improdutiva | Valor Operativo | Valor Improdutivo | Valor Item
37666 | Operador de betoneira estacionaria / misturador (horista) | h | 0.00831 | 1 | 0 | 20.96 | 0 | 0.17
88267 - Encanador ou bombeiro hidráulico com encargos complementares ( h )
Sistema: SINAPI sem Desoneração - 01/04/2026
Utilizado no(s) item(ns) 88267
Código | Descrição | Unidade | Quantidade | Utilização Operativa | Utilização Improdutiva | Valor Operativo | Valor Improdutivo | Valor Item
37370 | Alimentacao - horista (coletado caixa - encargos complementares) | h | 1 | 1 | 0 | 1.73 | 0 | 1.73
2696 | Encanador ou bombeiro hidraulico (horista) | h | 1 | 1 | 0 | 21.26 | 0 | 21.26
37372 | Exames - horista (coletado caixa - encargos complementares) | h | 1 | 1 | 0 | 1.67 | 0 | 1.67
37373 | Seguro - horista (coletado caixa - encargos complementares) | h | 1 | 1 | 0 | 0.11 | 0 | 0.11
37371 | Transporte - horista (coletado caixa - encargos complementares) | h | 1 | 1 | 0 | 1.04 | 0 | 1.04
43485 | EPI - FAMILIA ENCANADOR - HORISTA (ENCARGOS COMPLEMENTARES - COLETADO CAIXA) | h | 1 | 1 | 0 | 1.2 | 0 | 1.2
43461 | FERRAMENTAS - FAMILIA ENCANADOR - HORISTA (ENCARGOS COMPLEMENTARES - COLETADO CAIXA) | h | 1 | 1 | 0 | 0.45 | 0 | 0.45
95335 | Curso de capacitação para Encanador ou bombeiro hidráulico (encargos complementares) - horista | h | 1 | 1 | 0 | 0.38 | 0 | 0.38
93358 - Escavação manual de vala. Af_09/2024 ( m³ )
Sistema: SINAPI sem Desoneração - 01/04/2026
Utilizado no(s) item(ns) 93358
Código | Descrição | Unidade | Quantidade | Utilização Operativa | Utilização Improdutiva | Valor Operativo | Valor Improdutivo | Valor Item
88316 | Servente com encargos complementares | h | 3.9558 | 1 | 0 | 22.76 | 0 | 90.03
93382 - Reaterro manual de valas, com compactador de solos de percussão. Af_08/2023 ( m³ )
Sistema: SINAPI sem Desoneração - 01/04/2026
Utilizado no(s) item(ns) 93382
Código | Descrição | Unidade | Quantidade | Utilização Operativa | Utilização Improdutiva | Valor Operativo | Valor Improdutivo | Valor Item
5903 | Caminhão pipa 10.000 L trucado, peso bruto total 23.000 kg, carga útil máxima 15.935 kg, distância entre eixos 4,8 m, potência 230 CV, inclusive tanque de aço para transporte de água - chi diurno. af_06/2014 | chi | 0.0006 | 1 | 0 | 74.08 | 0 | 0.04
5901 | Caminhão pipa 10.000 L trucado, peso bruto total 23.000 kg, carga útil máxima 15.935 kg, distância entre eixos 4,8 m, potência 230 CV, inclusive tanque de aço para transporte de água - chp diurno. af_06/2014 | chp | 0.0054 | 1 | 0 | 358.92 | 0 | 1.93
91533 | Compactador de solos de percussão (soquete) com motor a gasolina 4 tempos, potência 4 CV - chp diurno. af_08/2015 | chp | 0.1962 | 1 | 0 | 38.42 | 0 | 7.53
88316 | Servente com encargos complementares | h | 0.7866 | 1 | 0 | 22.76 | 0 | 17.9
5681 - Retroescavadeira sobre rodas com carregadeira, tração 4x2, potência líq. 79 hp, caçamba carreg. Cap. Mín. 1 m3, caçamba retro cap. 0,20 m3, peso operacional mín. 6.570 kg, profundidade escavação máx. 4,37 m - chi diurno. Af_06/2014 ( chi )
Sistema: SINAPI sem Desoneração - 01/04/2026
Utilizado no(s) item(ns) 5681
Código | Descrição | Unidade | Quantidade | Utilização Operativa | Utilização Improdutiva | Valor Operativo | Valor Improdutivo | Valor Item
88294 | Operador de escavadeira com encargos complementares | h | 1 | 1 | 0 | 32.74 | 0 | 32.74
88859 | Retroescavadeira sobre rodas com carregadeira, tração 4x2, potência líq. 79 hp, caçamba carreg. Cap. Mín. 1 m3, caçamba retro cap. 0,20 m3, peso operacional mín. 6.570 kg, profundidade escavação máx. 4,37 m - depreciação. Af_06/2014 | h | 1 | 1 | 0 | 23.62 | 0 | 23.62
88860 | Retroescavadeira sobre rodas com carregadeira, tração 4x2, potência líq. 79 hp, caçamba carreg. Cap. Mín. 1 m3, caçamba retro cap. 0,20 m3, peso operacional mín. 6.570 kg, profundidade escavação máx. 4,37 m - juros. Af_06/2014 | h | 1 | 1 | 0 | 6.24 | 0 | 6.24
5903 - Caminhão pipa 10.000 L trucado, peso bruto total 23.000 kg, carga útil máxima 15.935 kg, distância entre eixos 4,8 m, potência 230 CV, inclusive tanque de aço para transporte de água - chi diurno. af_06/2014 ( chi )
Sistema: SINAPI sem Desoneração - 01/04/2026
Utilizado no(s) item(ns) 5903
Código | Descrição | Unidade | Quantidade | Utilização Operativa | Utilização Improdutiva | Valor Operativo | Valor Improdutivo | Valor Item
91396 | Caminhão pipa 10.000 L trucado, peso bruto total 23.000 kg, carga útil máxima 15.935 kg, distância entre eixos 4,8 m, potência 230 CV, inclusive tanque de aço para transporte de água - depreciação. af_06/2014 | h | 1 | 1 | 0 | 30.62 | 0 | 30.62
91398 | Caminhão pipa 10.000 L trucado, peso bruto total 23.000 kg, carga útil máxima 15.935 kg, distância entre eixos 4,8 m, potência 230 CV, inclusive tanque de aço para transporte de água - impostos e seguros. af_06/2014 | h | 1 | 1 | 0 | 4.77 | 0 | 4.77
91397 | Caminhão pipa 10.000 L trucado, peso bruto total 23.000 kg, carga útil máxima 15.935 kg, distância entre eixos 4,8 m, potência 230 CV, inclusive tanque de aço para transporte de água - juros. af_06/2014 | h | 1 | 1 | 0 | 11.83 | 0 | 11.83
88282 | Motorista de caminhão com encargos complementares | h | 1 | 1 | 0 | 26.86 | 0 | 26.86
5901 - Caminhão pipa 10.000 L trucado, peso bruto total 23.000 kg, carga útil máxima 15.935 kg, distância entre eixos 4,8 m, potência 230 CV, inclusive tanque de aço para transporte de água - chp diurno. af_06/2014 ( chp )
Sistema: SINAPI sem Desoneração - 01/04/2026
Utilizado no(s) item(ns) 5901
Código | Descrição | Unidade | Quantidade | Utilização Operativa | Utilização Improdutiva | Valor Operativo | Valor Improdutivo | Valor Item
91396 | Caminhão pipa 10.000 L trucado, peso bruto total 23.000 kg, carga útil máxima 15.935 kg, distância entre eixos 4,8 m, potência 230 CV, inclusive tanque de aço para transporte de água - depreciação. af_06/2014 | h | 1 | 1 | 0 | 30.62 | 0 | 30.62
91398 | Caminhão pipa 10.000 L trucado, peso bruto total 23.000 kg, carga útil máxima 15.935 kg, distância entre eixos 4,8 m, potência 230 CV, inclusive tanque de aço para transporte de água - impostos e seguros. af_06/2014 | h | 1 | 1 | 0 | 4.77 | 0 | 4.77
91397 | Caminhão pipa 10.000 L trucado, peso bruto total 23.000 kg, carga útil máxima 15.935 kg, distância entre eixos 4,8 m, potência 230 CV, inclusive tanque de aço para transporte de água - juros. af_06/2014 | h | 1 | 1 | 0 | 11.83 | 0 | 11.83
5763 | Caminhão pipa 10.000 L trucado, peso bruto total 23.000 kg, carga útil máxima 15.935 kg, distância entre eixos 4,8 m, potência 230 CV, inclusive tanque de aço para transporte de água - manutenção. af_06/2014 | h | 1 | 1 | 0 | 54.26 | 0 | 54.26
53831 | Caminhão pipa 10.000 L trucado, peso bruto total 23.000 kg, carga útil máxima 15.935 kg, distância entre eixos 4,8 m, potência 230 CV, inclusive tanque de aço para transporte de água - materiais na operação. af_06/2014 | h | 1 | 1 | 0 | 230.58 | 0 | 230.58
88282 | Motorista de caminhão com encargos complementares | h | 1 | 1 | 0 | 26.86 | 0 | 26.86
91533 - Compactador de solos de percussão (soquete) com motor a gasolina 4 tempos, potência 4 CV - chp diurno. af_08/2015 ( chp )
Sistema: SINAPI sem Desoneração - 01/04/2026
Utilizado no(s) item(ns) 91533
Código | Descrição | Unidade | Quantidade | Utilização Operativa | Utilização Improdutiva | Valor Operativo | Valor Improdutivo | Valor Item
91529 | Compactador de solos de percussão (soquete) com motor a gasolina 4 tempos, potência 4 CV - depreciação. af_08/2015 | h | 1 | 1 | 0 | 0.8 | 0 | 0.8
91530 | Compactador de solos de percussão (soquete) com motor a gasolina 4 tempos, potência 4 CV - juros. af_08/2015 | h | 1 | 1 | 0 | 0.21 | 0 | 0.21
91531 | Compactador de solos de percussão (soquete) com motor a gasolina 4 tempos, potência 4 CV - manutenção. af_08/2015 | h | 1 | 1 | 0 | 1 | 0 | 1
91532 | Compactador de solos de percussão (soquete) com motor a gasolina 4 tempos, potência 4 CV - materiais na operação. af_08/2015 | h | 1 | 1 | 0 | 6.73 | 0 | 6.73
88297 | Operador de máquinas e equipamentos com encargos complementares | h | 1 | 1 | 0 | 29.68 | 0 | 29.68
95335 - Curso de capacitação para Encanador ou bombeiro hidráulico (encargos complementares) - horista ( h )
Sistema: SINAPI sem Desoneração - 01/04/2026
Utilizado no(s) item(ns) 95335
Código | Descrição | Unidade | Quantidade | Utilização Operativa | Utilização Improdutiva | Valor Operativo | Valor Improdutivo | Valor Item
2696 | Encanador ou bombeiro hidraulico (horista) | h | 0.01798 | 1 | 0 | 21.26 | 0 | 0.38
88294 - Operador de escavadeira com encargos complementares ( h )
Sistema: SINAPI sem Desoneração - 01/04/2026
Utilizado no(s) item(ns) 88294
Código | Descrição | Unidade | Quantidade | Utilização Operativa | Utilização Improdutiva | Valor Operativo | Valor Improdutivo | Valor Item
37370 | Alimentacao - horista (coletado caixa - encargos complementares) | h | 1 | 1 | 0 | 1.73 | 0 | 1.73
37372 | Exames - horista (coletado caixa - encargos complementares) | h | 1 | 1 | 0 | 1.67 | 0 | 1.67
4234 | Operador de escavadeira (horista) | h | 1 | 1 | 0 | 26.96 | 0 | 26.96
37373 | Seguro - horista (coletado caixa - encargos complementares) | h | 1 | 1 | 0 | 0.11 | 0 | 0.11
37371 | Transporte - horista (coletado caixa - encargos complementares) | h | 1 | 1 | 0 | 1.04 | 0 | 1.04
43488 | EPI - FAMILIA OPERADOR ESCAVADEIRA - HORISTA (ENCARGOS COMPLEMENTARES - COLETADO CAIXA) | h | 1 | 1 | 0 | 0.9 | 0 | 0.9
43464 | FERRAMENTAS - FAMILIA OPERADOR ESCAVADEIRA - HORISTA (ENCARGOS COMPLEMENTARES - COLETADO CAIXA) | h | 1 | 1 | 0 | 0.02 | 0 | 0.02
95357 | Curso de capacitação para Operador de escavadeira (encargos complementares) - horista | h | 1 | 1 | 0 | 0.31 | 0 | 0.31
88859 - Retroescavadeira sobre rodas com carregadeira, tração 4x2, potência líq. 79 hp, caçamba carreg. Cap. Mín. 1 m3, caçamba retro cap. 0,20 m3, peso operacional mín. 6.570 kg, profundidade escavação máx. 4,37 m - depreciação. Af_06/2014 ( h )
Sistema: SINAPI sem Desoneração - 01/04/2026
Utilizado no(s) item(ns) 88859
Código | Descrição | Unidade | Quantidade | Utilização Operativa | Utilização Improdutiva | Valor Operativo | Valor Improdutivo | Valor Item
36530 | Retroescavadeira sobre rodas com carregadeira, tração 4 x 2, potencia liquida 79 hp, peso operacional mínimo de 6570 kg, capacidade da carregadeira de 1,00 m3 e da retroescavadeira mínima de 0,20 m3, profundidade de escavação máxima de 4,37 m | un | 5.6e-05 | 1 | 0 | 421792.67 | 0 | 23.62
88860 - Retroescavadeira sobre rodas com carregadeira, tração 4x2, potência líq. 79 hp, caçamba carreg. Cap. Mín. 1 m3, caçamba retro cap. 0,20 m3, peso operacional mín. 6.570 kg, profundidade escavação máx. 4,37 m - juros. Af_06/2014 ( h )
Sistema: SINAPI sem Desoneração - 01/04/2026
Utilizado no(s) item(ns) 88860
Código | Descrição | Unidade | Quantidade | Utilização Operativa | Utilização Improdutiva | Valor Operativo | Valor Improdutivo | Valor Item
36530 | Retroescavadeira sobre rodas com carregadeira, tração 4 x 2, potencia liquida 79 hp, peso operacional mínimo de 6570 kg, capacidade da carregadeira de 1,00 m3 e da retroescavadeira mínima de 0,20 m3, profundidade de escavação máxima de 4,37 m | un | 1.48e-05 | 1 | 0 | 421792.67 | 0 | 6.24
91396 - Caminhão pipa 10.000 L trucado, peso bruto total 23.000 kg, carga útil máxima 15.935 kg, distância entre eixos 4,8 m, potência 230 CV, inclusive tanque de aço para transporte de água - depreciação. af_06/2014 ( h )
Sistema: SINAPI sem Desoneração - 01/04/2026
Utilizado no(s) item(ns) 91396
Código | Descrição | Unidade | Quantidade | Utilização Operativa | Utilização Improdutiva | Valor Operativo | Valor Improdutivo | Valor Item
37758 | Caminhao trucado, peso bruto total 23000 kg, carga util maxima 15285 kg, distancia entre eixos 4,80 m, potencia 326 cv (inclui cabine e chassi, nao inclui carroceria) | un | 3.43e-05 | 1 | 0 | 745573.13 | 0 | 25.57
37736 | Tanque de aço carbono não revestido, para transporte de agua com capacidade de 10 m3, com bomba centrifuga por tomada de forca, vazão máxima *75* m3/h (inclui montagem, não inclui caminhão) | un | 5.51e-05 | 1 | 0 | 91750 | 0 | 5.05
91398 - Caminhão pipa 10.000 L trucado, peso bruto total 23.000 kg, carga útil máxima 15.935 kg, distância entre eixos 4,8 m, potência 230 CV, inclusive tanque de aço para transporte de água - impostos e seguros. af_06/2014 ( h )
Sistema: SINAPI sem Desoneração - 01/04/2026
Utilizado no(s) item(ns) 91398
Código | Descrição | Unidade | Quantidade | Utilização Operativa | Utilização Improdutiva | Valor Operativo | Valor Improdutivo | Valor Item
37758 | Caminhao trucado, peso bruto total 23000 kg, carga util maxima 15285 kg, distancia entre eixos 4,80 m, potencia 326 cv (inclui cabine e chassi, nao inclui carroceria) | un | 5.7e-06 | 1 | 0 | 745573.13 | 0 | 4.24
37736 | Tanque de aço carbono não revestido, para transporte de agua com capacidade de 10 m3, com bomba centrifuga por tomada de forca, vazão máxima *75* m3/h (inclui montagem, não inclui caminhão) | un | 5.8e-06 | 1 | 0 | 91750 | 0 | 0.53
91397 - Caminhão pipa 10.000 L trucado, peso bruto total 23.000 kg, carga útil máxima 15.935 kg, distância entre eixos 4,8 m, potência 230 CV, inclusive tanque de aço para transporte de água - juros. af_06/2014 ( h )
Sistema: SINAPI sem Desoneração - 01/04/2026
Utilizado no(s) item(ns) 91397
Código | Descrição | Unidade | Quantidade | Utilização Operativa | Utilização Improdutiva | Valor Operativo | Valor Improdutivo | Valor Item
37758 | Caminhao trucado, peso bruto total 23000 kg, carga util maxima 15285 kg, distancia entre eixos 4,80 m, potencia 326 cv (inclui cabine e chassi, nao inclui carroceria) | un | 1.41e-05 | 1 | 0 | 745573.13 | 0 | 10.51
37736 | Tanque de aço carbono não revestido, para transporte de agua com capacidade de 10 m3, com bomba centrifuga por tomada de forca, vazão máxima *75* m3/h (inclui montagem, não inclui caminhão) | un | 1.44e-05 | 1 | 0 | 91750 | 0 | 1.32
5763 - Caminhão pipa 10.000 L trucado, peso bruto total 23.000 kg, carga útil máxima 15.935 kg, distância entre eixos 4,8 m, potência 230 CV, inclusive tanque de aço para transporte de água - manutenção. af_06/2014 ( h )
Sistema: SINAPI sem Desoneração - 01/04/2026
Utilizado no(s) item(ns) 5763
Código | Descrição | Unidade | Quantidade | Utilização Operativa | Utilização Improdutiva | Valor Operativo | Valor Improdutivo | Valor Item
37758 | Caminhao trucado, peso bruto total 23000 kg, carga util maxima 15285 kg, distancia entre eixos 4,80 m, potencia 326 cv (inclui cabine e chassi, nao inclui carroceria) | un | 6.43e-05 | 1 | 0 | 745573.13 | 0 | 47.94
37736 | Tanque de aço carbono não revestido, para transporte de agua com capacidade de 10 m3, com bomba centrifuga por tomada de forca, vazão máxima *75* m3/h (inclui montagem, não inclui caminhão) | un | 6.89e-05 | 1 | 0 | 91750 | 0 | 6.32
53831 - Caminhão pipa 10.000 L trucado, peso bruto total 23.000 kg, carga útil máxima 15.935 kg, distância entre eixos 4,8 m, potência 230 CV, inclusive tanque de aço para transporte de água - materiais na operação. af_06/2014 ( h )
Sistema: SINAPI sem Desoneração - 01/04/2026
Utilizado no(s) item(ns) 53831
Código | Descrição | Unidade | Quantidade | Utilização Operativa | Utilização Improdutiva | Valor Operativo | Valor Improdutivo | Valor Item
4221 | Oleo diesel combustivel comum metropolitano s-10 ou s-500 | l | 32.16 | 1 | 0 | 7.17 | 0 | 230.58
91529 - Compactador de solos de percussão (soquete) com motor a gasolina 4 tempos, potência 4 CV - depreciação. af_08/2015 ( h )
Sistema: SINAPI sem Desoneração - 01/04/2026
Utilizado no(s) item(ns) 91529
Código | Descrição | Unidade | Quantidade | Utilização Operativa | Utilização Improdutiva | Valor Operativo | Valor Improdutivo | Valor Item
13458 | Compactador de solos de percursão (soquete) com motor a gasolina 4 tempos de 4 HP (4 CV) | un | 5.33e-05 | 1 | 0 | 15037.96 | 0 | 0.8
91530 - Compactador de solos de percussão (soquete) com motor a gasolina 4 tempos, potência 4 CV - juros. af_08/2015 ( h )
Sistema: SINAPI sem Desoneração - 01/04/2026
Utilizado no(s) item(ns) 91530
Código | Descrição | Unidade | Quantidade | Utilização Operativa | Utilização Improdutiva | Valor Operativo | Valor Improdutivo | Valor Item
13458 | Compactador de solos de percursão (soquete) com motor a gasolina 4 tempos de 4 HP (4 CV) | un | 1.43e-05 | 1 | 0 | 15037.96 | 0 | 0.21
91531 - Compactador de solos de percussão (soquete) com motor a gasolina 4 tempos, potência 4 CV - manutenção. af_08/2015 ( h )
Sistema: SINAPI sem Desoneração - 01/04/2026
Utilizado no(s) item(ns) 91531
Código | Descrição | Unidade | Quantidade | Utilização Operativa | Utilização Improdutiva | Valor Operativo | Valor Improdutivo | Valor Item
13458 | Compactador de solos de percursão (soquete) com motor a gasolina 4 tempos de 4 HP (4 CV) | un | 6.67e-05 | 1 | 0 | 15037.96 | 0 | 1
91532 - Compactador de solos de percussão (soquete) com motor a gasolina 4 tempos, potência 4 CV - materiais na operação. af_08/2015 ( h )
Sistema: SINAPI sem Desoneração - 01/04/2026
Utilizado no(s) item(ns) 91532
Código | Descrição | Unidade | Quantidade | Utilização Operativa | Utilização Improdutiva | Valor Operativo | Valor Improdutivo | Valor Item
4222 | Gasolina comum | l | 1.03 | 1 | 0 | 6.54 | 0 | 6.73
95357 - Curso de capacitação para Operador de escavadeira (encargos complementares) - horista ( h )
Sistema: SINAPI sem Desoneração - 01/04/2026
Utilizado no(s) item(ns) 95357
Código | Descrição | Unidade | Quantidade | Utilização Operativa | Utilização Improdutiva | Valor Operativo | Valor Improdutivo | Valor Item
4234 | Operador de escavadeira (horista) | h | 0.01154 | 1 | 0 | 26.96 | 0 | 0.31
88282 - Motorista de caminhão com encargos complementares ( h )
Sistema: SINAPI sem Desoneração - 01/04/2026
Utilizado no(s) item(ns) 88282
Código | Descrição | Unidade | Quantidade | Utilização Operativa | Utilização Improdutiva | Valor Operativo | Valor Improdutivo | Valor Item
37370 | Alimentacao - horista (coletado caixa - encargos complementares) | h | 1 | 1 | 0 | 1.73 | 0 | 1.73
37372 | Exames - horista (coletado caixa - encargos complementares) | h | 1 | 1 | 0 | 1.67 | 0 | 1.67
4093 | Motorista de caminhao (horista) | h | 1 | 1 | 0 | 21.29 | 0 | 21.29
37373 | Seguro - horista (coletado caixa - encargos complementares) | h | 1 | 1 | 0 | 0.11 | 0 | 0.11
37371 | Transporte - horista (coletado caixa - encargos complementares) | h | 1 | 1 | 0 | 1.04 | 0 | 1.04
43488 | EPI - FAMILIA OPERADOR ESCAVADEIRA - HORISTA (ENCARGOS COMPLEMENTARES - COLETADO CAIXA) | h | 1 | 1 | 0 | 0.9 | 0 | 0.9
43464 | FERRAMENTAS - FAMILIA OPERADOR ESCAVADEIRA - HORISTA (ENCARGOS COMPLEMENTARES - COLETADO CAIXA) | h | 1 | 1 | 0 | 0.02 | 0 | 0.02
95347 | Curso de capacitação para Motorista de caminhão (encargos complementares) - horista | h | 1 | 1 | 0 | 0.1 | 0 | 0.1
88297 - Operador de máquinas e equipamentos com encargos complementares ( h )
Sistema: SINAPI sem Desoneração - 01/04/2026
Utilizado no(s) item(ns) 88297
Código | Descrição | Unidade | Quantidade | Utilização Operativa | Utilização Improdutiva | Valor Operativo | Valor Improdutivo | Valor Item
37370 | Alimentacao - horista (coletado caixa - encargos complementares) | h | 1 | 1 | 0 | 1.73 | 0 | 1.73
37372 | Exames - horista (coletado caixa - encargos complementares) | h | 1 | 1 | 0 | 1.67 | 0 | 1.67
4230 | Operador de maquinas e tratores diversos - terraplanagem (horista) | h | 1 | 1 | 0 | 23.94 | 0 | 23.94
37373 | Seguro - horista (coletado caixa - encargos complementares) | h | 1 | 1 | 0 | 0.11 | 0 | 0.11
37371 | Transporte - horista (coletado caixa - encargos complementares) | h | 1 | 1 | 0 | 1.04 | 0 | 1.04
43488 | EPI - FAMILIA OPERADOR ESCAVADEIRA - HORISTA (ENCARGOS COMPLEMENTARES - COLETADO CAIXA) | h | 1 | 1 | 0 | 0.9 | 0 | 0.9
43464 | FERRAMENTAS - FAMILIA OPERADOR ESCAVADEIRA - HORISTA (ENCARGOS COMPLEMENTARES - COLETADO CAIXA) | h | 1 | 1 | 0 | 0.02 | 0 | 0.02
95360 | Curso de capacitação para Operador de máquinas e equipamentos (encargos complementares) - horista | h | 1 | 1 | 0 | 0.27 | 0 | 0.27
95347 - Curso de capacitação para Motorista de caminhão (encargos complementares) - horista ( h )
Sistema: SINAPI sem Desoneração - 01/04/2026
Utilizado no(s) item(ns) 95347
Código | Descrição | Unidade | Quantidade | Utilização Operativa | Utilização Improdutiva | Valor Operativo | Valor Improdutivo | Valor Item
4093 | Motorista de caminhao (horista) | h | 0.00509 | 1 | 0 | 21.29 | 0 | 0.1
95360 - Curso de capacitação para Operador de máquinas e equipamentos (encargos complementares) - horista ( h )
Sistema: SINAPI sem Desoneração - 01/04/2026
Utilizado no(s) item(ns) 95360
Código | Descrição | Unidade | Quantidade | Utilização Operativa | Utilização Improdutiva | Valor Operativo | Valor Improdutivo | Valor Item
4230 | Operador de maquinas e tratores diversos - terraplanagem (horista) | h | 0.01154 | 1 | 0 | 23.94 | 0 | 0.27
91386 - Caminhão basculante 10 m3, trucado cabine simples, peso bruto total 23.000 kg, carga útil máxima 15.935 kg, distância entre eixos 4,80 m, potência 230 cv inclusive caçamba metálica - chp diurno. Af_06/2014 ( chp )
Sistema: SINAPI sem Desoneração - 01/04/2026
Utilizado no(s) item(ns) 91386
Código | Descrição | Unidade | Quantidade | Utilização Operativa | Utilização Improdutiva | Valor Operativo | Valor Improdutivo | Valor Item
91380 | Caminhão basculante 10 m3, trucado cabine simples, peso bruto total 23.000 kg, carga útil máxima 15.935 kg, distância entre eixos 4,80 m, potência 230 cv inclusive caçamba metálica - depreciação. Af_06/2014 | h | 1 | 1 | 0 | 30.41 | 0 | 30.41
91382 | Caminhão basculante 10 m3, trucado cabine simples, peso bruto total 23.000 kg, carga útil máxima 15.935 kg, distância entre eixos 4,80 m, potência 230 cv inclusive caçamba metálica - impostos e seguros. Af_06/2014 | h | 1 | 1 | 0 | 4.72 | 0 | 4.72
91381 | Caminhão basculante 10 m3, trucado cabine simples, peso bruto total 23.000 kg, carga útil máxima 15.935 kg, distância entre eixos 4,80 m, potência 230 cv inclusive caçamba metálica - juros. Af_06/2014 | h | 1 | 1 | 0 | 11.7 | 0 | 11.7
91383 | Caminhão basculante 10 m3, trucado cabine simples, peso bruto total 23.000 kg, carga útil máxima 15.935 kg, distância entre eixos 4,80 m, potência 230 cv inclusive caçamba metálica - manutenção. Af_06/2014 | h | 1 | 1 | 0 | 54.79 | 0 | 54.79
91384 | Caminhão basculante 10 m3, trucado cabine simples, peso bruto total 23.000 kg, carga útil máxima 15.935 kg, distância entre eixos 4,80 m, potência 230 cv inclusive caçamba metálica - materiais na operação. Af_06/2014 | h | 1 | 1 | 0 | 169.92 | 0 | 169.92
88281 | Motorista de basculante com encargos complementares | h | 1 | 1 | 0 | 27.69 | 0 | 27.69
6260 - Caminhão pipa 6.000 l, peso bruto total 13.000 kg, distância entre eixos 4,80 m, potência 189 cv inclusive tanque de aço para transporte de água, capacidade 6 m3 - chi diurno. Af_06/2014 ( chi )
Sistema: SINAPI sem Desoneração - 01/04/2026
Utilizado no(s) item(ns) 6260
Código | Descrição | Unidade | Quantidade | Utilização Operativa | Utilização Improdutiva | Valor Operativo | Valor Improdutivo | Valor Item
91359 | Caminhão pipa 6.000 l, peso bruto total 13.000 kg, distância entre eixos 4,80 m, potência 189 cv inclusive tanque de aço para transporte de água, capacidade 6 m3 - depreciação. Af_06/2014 | h | 1 | 1 | 0 | 22.08 | 0 | 22.08
91361 | Caminhão pipa 6.000 l, peso bruto total 13.000 kg, distância entre eixos 4,80 m, potência 189 cv inclusive tanque de aço para transporte de água, capacidade 6 m3 - impostos e seguros. Af_06/2014 | h | 1 | 1 | 0 | 3.41 | 0 | 3.41
91360 | Caminhão pipa 6.000 l, peso bruto total 13.000 kg, distância entre eixos 4,80 m, potência 189 cv inclusive tanque de aço para transporte de água, capacidade 6 m3 - juros. Af_06/2014 | h | 1 | 1 | 0 | 8.44 | 0 | 8.44
88282 | Motorista de caminhão com encargos complementares | h | 1 | 1 | 0 | 26.86 | 0 | 26.86
6259 - Caminhão pipa 6.000 l, peso bruto total 13.000 kg, distância entre eixos 4,80 m, potência 189 cv inclusive tanque de aço para transporte de água, capacidade 6 m3 - chp diurno. Af_06/2014 ( chp )
Sistema: SINAPI sem Desoneração - 01/04/2026
Utilizado no(s) item(ns) 6259
Código | Descrição | Unidade | Quantidade | Utilização Operativa | Utilização Improdutiva | Valor Operativo | Valor Improdutivo | Valor Item
91359 | Caminhão pipa 6.000 l, peso bruto total 13.000 kg, distância entre eixos 4,80 m, potência 189 cv inclusive tanque de aço para transporte de água, capacidade 6 m3 - depreciação. Af_06/2014 | h | 1 | 1 | 0 | 22.08 | 0 | 22.08
91361 | Caminhão pipa 6.000 l, peso bruto total 13.000 kg, distância entre eixos 4,80 m, potência 189 cv inclusive tanque de aço para transporte de água, capacidade 6 m3 - impostos e seguros. Af_06/2014 | h | 1 | 1 | 0 | 3.41 | 0 | 3.41
91360 | Caminhão pipa 6.000 l, peso bruto total 13.000 kg, distância entre eixos 4,80 m, potência 189 cv inclusive tanque de aço para transporte de água, capacidade 6 m3 - juros. Af_06/2014 | h | 1 | 1 | 0 | 8.44 | 0 | 8.44
53882 | Caminhão pipa 6.000 l, peso bruto total 13.000 kg, distância entre eixos 4,80 m, potência 189 cv inclusive tanque de aço para transporte de água, capacidade 6 m3 - manutenção. Af_06/2014 | h | 1 | 1 | 0 | 38.77 | 0 | 38.77
5747 | Caminhão pipa 6.000 l, peso bruto total 13.000 kg, distância entre eixos 4,80 m, potência 189 cv inclusive tanque de aço para transporte de água, capacidade 6 m3 - materiais na operação. Af_06/2014 | h | 1 | 1 | 0 | 189.5 | 0 | 189.5
88282 | Motorista de caminhão com encargos complementares | h | 1 | 1 | 0 | 26.86 | 0 | 26.86
89242 - Fresadora de asfalto a frio sobre rodas, largura fresagem de 2,0 m, potência 550 HP - chp diurno. af_11/2014 ( chp )
Sistema: SINAPI sem Desoneração - 01/04/2026
Utilizado no(s) item(ns) 89242
Código | Descrição | Unidade | Quantidade | Utilização Operativa | Utilização Improdutiva | Valor Operativo | Valor Improdutivo | Valor Item
89236 | Fresadora de asfalto a frio sobre rodas, largura fresagem de 2,0 m, potência 550 HP - depreciação. af_11/2014 | h | 1 | 1 | 0 | 285.55 | 0 | 285.55
89237 | Fresadora de asfalto a frio sobre rodas, largura fresagem de 2,0 m, potência 550 HP - juros. af_11/2014 | h | 1 | 1 | 0 | 87.43 | 0 | 87.43
89238 | Fresadora de asfalto a frio sobre rodas, largura fresagem de 2,0 m, potência 550 HP - manutenção. af_11/2014 | h | 1 | 1 | 0 | 509.34 | 0 | 509.34
89239 | Fresadora de asfalto a frio sobre rodas, largura fresagem de 2,0 m, potência 550 HP - materiais na operação. af_11/2014 | h | 1 | 1 | 0 | 529.57 | 0 | 529.57
88302 | Operador de pavimentadora com encargos complementares | h | 1 | 1 | 0 | 29.53 | 0 | 29.53
90693 - Minicarregadeira sobre rodas, potência líquida de 47 HP, capacidade nominal de operação de 646 kg - chi diurno. af_06/2015 ( chi )
Sistema: SINAPI sem Desoneração - 01/04/2026
Utilizado no(s) item(ns) 90693
Código | Descrição | Unidade | Quantidade | Utilização Operativa | Utilização Improdutiva | Valor Operativo | Valor Improdutivo | Valor Item
90688 | Minicarregadeira sobre rodas, potência líquida de 47 HP, capacidade nominal de operação de 646 kg - depreciação. af_06/2015 | h | 1 | 1 | 0 | 29.2 | 0 | 29.2
90689 | Minicarregadeira sobre rodas, potência líquida de 47 HP, capacidade nominal de operação de 646 kg - juros. af_06/2015 | h | 1 | 1 | 0 | 5.76 | 0 | 5.76
88301 | Operador de pá carregadeira com encargos complementares | h | 1 | 1 | 0 | 29.53 | 0 | 29.53
90692 - Minicarregadeira sobre rodas, potência líquida de 47 HP, capacidade nominal de operação de 646 kg - chp diurno. af_06/2015 ( chp )
Sistema: SINAPI sem Desoneração - 01/04/2026
Utilizado no(s) item(ns) 90692
Código | Descrição | Unidade | Quantidade | Utilização Operativa | Utilização Improdutiva | Valor Operativo | Valor Improdutivo | Valor Item
90688 | Minicarregadeira sobre rodas, potência líquida de 47 HP, capacidade nominal de operação de 646 kg - depreciação. af_06/2015 | h | 1 | 1 | 0 | 29.2 | 0 | 29.2
90689 | Minicarregadeira sobre rodas, potência líquida de 47 HP, capacidade nominal de operação de 646 kg - juros. af_06/2015 | h | 1 | 1 | 0 | 5.76 | 0 | 5.76
90690 | Minicarregadeira sobre rodas, potência líquida de 47 HP, capacidade nominal de operação de 646 kg - manutenção. af_06/2015 | h | 1 | 1 | 0 | 36.5 | 0 | 36.5
90691 | Minicarregadeira sobre rodas, potência líquida de 47 HP, capacidade nominal de operação de 646 kg - materiais na operação. af_06/2015 | h | 1 | 1 | 0 | 47.75 | 0 | 47.75
88301 | Operador de pá carregadeira com encargos complementares | h | 1 | 1 | 0 | 29.53 | 0 | 29.53
91380 - Caminhão basculante 10 m3, trucado cabine simples, peso bruto total 23.000 kg, carga útil máxima 15.935 kg, distância entre eixos 4,80 m, potência 230 cv inclusive caçamba metálica - depreciação. Af_06/2014 ( h )
Sistema: SINAPI sem Desoneração - 01/04/2026
Utilizado no(s) item(ns) 91380
Código | Descrição | Unidade | Quantidade | Utilização Operativa | Utilização Improdutiva | Valor Operativo | Valor Improdutivo | Valor Item
37734 | Caçamba metálica basculante com capacidade de 10 m3 (inclui montagem, não inclui caminhão) | un | 6.03e-05 | 1 | 0 | 81699.7 | 0 | 4.92
37758 | Caminhao trucado, peso bruto total 23000 kg, carga util maxima 15285 kg, distancia entre eixos 4,80 m, potencia 326 cv (inclui cabine e chassi, nao inclui carroceria) | un | 3.42e-05 | 1 | 0 | 745573.13 | 0 | 25.49
91382 - Caminhão basculante 10 m3, trucado cabine simples, peso bruto total 23.000 kg, carga útil máxima 15.935 kg, distância entre eixos 4,80 m, potência 230 cv inclusive caçamba metálica - impostos e seguros. Af_06/2014 ( h )
Sistema: SINAPI sem Desoneração - 01/04/2026
Utilizado no(s) item(ns) 91382
Código | Descrição | Unidade | Quantidade | Utilização Operativa | Utilização Improdutiva | Valor Operativo | Valor Improdutivo | Valor Item
37734 | Caçamba metálica basculante com capacidade de 10 m3 (inclui montagem, não inclui caminhão) | un | 5.9e-06 | 1 | 0 | 81699.7 | 0 | 0.48
37758 | Caminhao trucado, peso bruto total 23000 kg, carga util maxima 15285 kg, distancia entre eixos 4,80 m, potencia 326 cv (inclui cabine e chassi, nao inclui carroceria) | un | 5.7e-06 | 1 | 0 | 745573.13 | 0 | 4.24
91381 - Caminhão basculante 10 m3, trucado cabine simples, peso bruto total 23.000 kg, carga útil máxima 15.935 kg, distância entre eixos 4,80 m, potência 230 cv inclusive caçamba metálica - juros. Af_06/2014 ( h )
Sistema: SINAPI sem Desoneração - 01/04/2026
Utilizado no(s) item(ns) 91381
Código | Descrição | Unidade | Quantidade | Utilização Operativa | Utilização Improdutiva | Valor Operativo | Valor Improdutivo | Valor Item
37734 | Caçamba metálica basculante com capacidade de 10 m3 (inclui montagem, não inclui caminhão) | un | 1.46e-05 | 1 | 0 | 81699.7 | 0 | 1.19
37758 | Caminhao trucado, peso bruto total 23000 kg, carga util maxima 15285 kg, distancia entre eixos 4,80 m, potencia 326 cv (inclui cabine e chassi, nao inclui carroceria) | un | 1.41e-05 | 1 | 0 | 745573.13 | 0 | 10.51
91383 - Caminhão basculante 10 m3, trucado cabine simples, peso bruto total 23.000 kg, carga útil máxima 15.935 kg, distância entre eixos 4,80 m, potência 230 cv inclusive caçamba metálica - manutenção. Af_06/2014 ( h )
Sistema: SINAPI sem Desoneração - 01/04/2026
Utilizado no(s) item(ns) 91383
Código | Descrição | Unidade | Quantidade | Utilização Operativa | Utilização Improdutiva | Valor Operativo | Valor Improdutivo | Valor Item
37734 | Caçamba metálica basculante com capacidade de 10 m3 (inclui montagem, não inclui caminhão) | un | 8.49e-05 | 1 | 0 | 81699.7 | 0 | 6.93
37758 | Caminhao trucado, peso bruto total 23000 kg, carga util maxima 15285 kg, distancia entre eixos 4,80 m, potencia 326 cv (inclui cabine e chassi, nao inclui carroceria) | un | 6.42e-05 | 1 | 0 | 745573.13 | 0 | 47.86
91384 - Caminhão basculante 10 m3, trucado cabine simples, peso bruto total 23.000 kg, carga útil máxima 15.935 kg, distância entre eixos 4,80 m, potência 230 cv inclusive caçamba metálica - materiais na operação. Af_06/2014 ( h )
Sistema: SINAPI sem Desoneração - 01/04/2026
Utilizado no(s) item(ns) 91384
Código | Descrição | Unidade | Quantidade | Utilização Operativa | Utilização Improdutiva | Valor Operativo | Valor Improdutivo | Valor Item
4221 | Oleo diesel combustivel comum metropolitano s-10 ou s-500 | l | 23.7 | 1 | 0 | 7.17 | 0 | 169.92
91359 - Caminhão pipa 6.000 l, peso bruto total 13.000 kg, distância entre eixos 4,80 m, potência 189 cv inclusive tanque de aço para transporte de água, capacidade 6 m3 - depreciação. Af_06/2014 ( h )
Sistema: SINAPI sem Desoneração - 01/04/2026
Utilizado no(s) item(ns) 91359
Código | Descrição | Unidade | Quantidade | Utilização Operativa | Utilização Improdutiva | Valor Operativo | Valor Improdutivo | Valor Item
44057 | Caminhao toco, peso bruto total 13200 kg, carga util maxima 9200 kg, distancia entre eixos 3,31 m, potencia 175 cv (inclui cabine e chassi, nao inclui carroceria) | un | 3.43e-05 | 1 | 0 | 521150 | 0 | 17.87
37738 | Tanque de aço para transporte de agua com capacidade de 6 m3 (inclui montagem, não inclui caminhão) | un | 5.51e-05 | 1 | 0 | 76560.62 | 0 | 4.21
91361 - Caminhão pipa 6.000 l, peso bruto total 13.000 kg, distância entre eixos 4,80 m, potência 189 cv inclusive tanque de aço para transporte de água, capacidade 6 m3 - impostos e seguros. Af_06/2014 ( h )
Sistema: SINAPI sem Desoneração - 01/04/2026
Utilizado no(s) item(ns) 91361
Código | Descrição | Unidade | Quantidade | Utilização Operativa | Utilização Improdutiva | Valor Operativo | Valor Improdutivo | Valor Item
44057 | Caminhao toco, peso bruto total 13200 kg, carga util maxima 9200 kg, distancia entre eixos 3,31 m, potencia 175 cv (inclui cabine e chassi, nao inclui carroceria) | un | 5.7e-06 | 1 | 0 | 521150 | 0 | 2.97
37738 | Tanque de aço para transporte de agua com capacidade de 6 m3 (inclui montagem, não inclui caminhão) | un | 5.8e-06 | 1 | 0 | 76560.62 | 0 | 0.44
91360 - Caminhão pipa 6.000 l, peso bruto total 13.000 kg, distância entre eixos 4,80 m, potência 189 cv inclusive tanque de aço para transporte de água, capacidade 6 m3 - juros. Af_06/2014 ( h )
Sistema: SINAPI sem Desoneração - 01/04/2026
Utilizado no(s) item(ns) 91360
Código | Descrição | Unidade | Quantidade | Utilização Operativa | Utilização Improdutiva | Valor Operativo | Valor Improdutivo | Valor Item
44057 | Caminhao toco, peso bruto total 13200 kg, carga util maxima 9200 kg, distancia entre eixos 3,31 m, potencia 175 cv (inclui cabine e chassi, nao inclui carroceria) | un | 1.41e-05 | 1 | 0 | 521150 | 0 | 7.34
37738 | Tanque de aço para transporte de agua com capacidade de 6 m3 (inclui montagem, não inclui caminhão) | un | 1.44e-05 | 1 | 0 | 76560.62 | 0 | 1.1
53882 - Caminhão pipa 6.000 l, peso bruto total 13.000 kg, distância entre eixos 4,80 m, potência 189 cv inclusive tanque de aço para transporte de água, capacidade 6 m3 - manutenção. Af_06/2014 ( h )
Sistema: SINAPI sem Desoneração - 01/04/2026
Utilizado no(s) item(ns) 53882
Código | Descrição | Unidade | Quantidade | Utilização Operativa | Utilização Improdutiva | Valor Operativo | Valor Improdutivo | Valor Item
44057 | Caminhao toco, peso bruto total 13200 kg, carga util maxima 9200 kg, distancia entre eixos 3,31 m, potencia 175 cv (inclui cabine e chassi, nao inclui carroceria) | un | 6.43e-05 | 1 | 0 | 521150 | 0 | 33.5
37738 | Tanque de aço para transporte de agua com capacidade de 6 m3 (inclui montagem, não inclui caminhão) | un | 6.89e-05 | 1 | 0 | 76560.62 | 0 | 5.27
5747 - Caminhão pipa 6.000 l, peso bruto total 13.000 kg, distância entre eixos 4,80 m, potência 189 cv inclusive tanque de aço para transporte de água, capacidade 6 m3 - materiais na operação. Af_06/2014 ( h )
Sistema: SINAPI sem Desoneração - 01/04/2026
Utilizado no(s) item(ns) 5747
Código | Descrição | Unidade | Quantidade | Utilização Operativa | Utilização Improdutiva | Valor Operativo | Valor Improdutivo | Valor Item
4221 | Oleo diesel combustivel comum metropolitano s-10 ou s-500 | l | 26.43 | 1 | 0 | 7.17 | 0 | 189.5
89236 - Fresadora de asfalto a frio sobre rodas, largura fresagem de 2,0 m, potência 550 HP - depreciação. af_11/2014 ( h )
Sistema: SINAPI sem Desoneração - 01/04/2026
Utilizado no(s) item(ns) 89236
Código | Descrição | Unidade | Quantidade | Utilização Operativa | Utilização Improdutiva | Valor Operativo | Valor Improdutivo | Valor Item
14576 | Fresadora de asfalto a frio sobre esteiras, larg. fresagem 2,00 m, pot. 410 KW/550 HP | un | 4.67e-05 | 1 | 0 | 6114614.99 | 0 | 285.55
89237 - Fresadora de asfalto a frio sobre rodas, largura fresagem de 2,0 m, potência 550 HP - juros. af_11/2014 ( h )
Sistema: SINAPI sem Desoneração - 01/04/2026
Utilizado no(s) item(ns) 89237
Código | Descrição | Unidade | Quantidade | Utilização Operativa | Utilização Improdutiva | Valor Operativo | Valor Improdutivo | Valor Item
14576 | Fresadora de asfalto a frio sobre esteiras, larg. fresagem 2,00 m, pot. 410 KW/550 HP | un | 1.43e-05 | 1 | 0 | 6114614.99 | 0 | 87.43
89238 - Fresadora de asfalto a frio sobre rodas, largura fresagem de 2,0 m, potência 550 HP - manutenção. af_11/2014 ( h )
Sistema: SINAPI sem Desoneração - 01/04/2026
Utilizado no(s) item(ns) 89238
Código | Descrição | Unidade | Quantidade | Utilização Operativa | Utilização Improdutiva | Valor Operativo | Valor Improdutivo | Valor Item
14576 | Fresadora de asfalto a frio sobre esteiras, larg. fresagem 2,00 m, pot. 410 KW/550 HP | un | 8.33e-05 | 1 | 0 | 6114614.99 | 0 | 509.34
89239 - Fresadora de asfalto a frio sobre rodas, largura fresagem de 2,0 m, potência 550 HP - materiais na operação. af_11/2014 ( h )
Sistema: SINAPI sem Desoneração - 01/04/2026
Utilizado no(s) item(ns) 89239
Código | Descrição | Unidade | Quantidade | Utilização Operativa | Utilização Improdutiva | Valor Operativo | Valor Improdutivo | Valor Item
4221 | Oleo diesel combustivel comum metropolitano s-10 ou s-500 | l | 73.86 | 1 | 0 | 7.17 | 0 | 529.57
90688 - Minicarregadeira sobre rodas, potência líquida de 47 HP, capacidade nominal de operação de 646 kg - depreciação. af_06/2015 ( h )
Sistema: SINAPI sem Desoneração - 01/04/2026
Utilizado no(s) item(ns) 90688
Código | Descrição | Unidade | Quantidade | Utilização Operativa | Utilização Improdutiva | Valor Operativo | Valor Improdutivo | Valor Item
37514 | Minicarregadeira sobre rodas, potência líquida de *47* HP, capacidade nominal de operação de *646* kg | un | 8e-05 | 1 | 0 | 365000 | 0 | 29.2
90689 - Minicarregadeira sobre rodas, potência líquida de 47 HP, capacidade nominal de operação de 646 kg - juros. af_06/2015 ( h )
Sistema: SINAPI sem Desoneração - 01/04/2026
Utilizado no(s) item(ns) 90689
Código | Descrição | Unidade | Quantidade | Utilização Operativa | Utilização Improdutiva | Valor Operativo | Valor Improdutivo | Valor Item
37514 | Minicarregadeira sobre rodas, potência líquida de *47* HP, capacidade nominal de operação de *646* kg | un | 1.58e-05 | 1 | 0 | 365000 | 0 | 5.76
90690 - Minicarregadeira sobre rodas, potência líquida de 47 HP, capacidade nominal de operação de 646 kg - manutenção. af_06/2015 ( h )
Sistema: SINAPI sem Desoneração - 01/04/2026
Utilizado no(s) item(ns) 90690
Código | Descrição | Unidade | Quantidade | Utilização Operativa | Utilização Improdutiva | Valor Operativo | Valor Improdutivo | Valor Item
37514 | Minicarregadeira sobre rodas, potência líquida de *47* HP, capacidade nominal de operação de *646* kg | un | 0.0001 | 1 | 0 | 365000 | 0 | 36.5
90691 - Minicarregadeira sobre rodas, potência líquida de 47 HP, capacidade nominal de operação de 646 kg - materiais na operação. af_06/2015 ( h )
Sistema: SINAPI sem Desoneração - 01/04/2026
Utilizado no(s) item(ns) 90691
Código | Descrição | Unidade | Quantidade | Utilização Operativa | Utilização Improdutiva | Valor Operativo | Valor Improdutivo | Valor Item
4221 | Oleo diesel combustivel comum metropolitano s-10 ou s-500 | l | 6.66 | 1 | 0 | 7.17 | 0 | 47.75
88281 - Motorista de basculante com encargos complementares ( h )
Sistema: SINAPI sem Desoneração - 01/04/2026
Utilizado no(s) item(ns) 88281
Código | Descrição | Unidade | Quantidade | Utilização Operativa | Utilização Improdutiva | Valor Operativo | Valor Improdutivo | Valor Item
37370 | Alimentacao - horista (coletado caixa - encargos complementares) | h | 1 | 1 | 0 | 1.73 | 0 | 1.73
37372 | Exames - horista (coletado caixa - encargos complementares) | h | 1 | 1 | 0 | 1.67 | 0 | 1.67
20020 | Motorista de caminhao-basculante (horista) | h | 1 | 1 | 0 | 22.11 | 0 | 22.11
37373 | Seguro - horista (coletado caixa - encargos complementares) | h | 1 | 1 | 0 | 0.11 | 0 | 0.11
37371 | Transporte - horista (coletado caixa - encargos complementares) | h | 1 | 1 | 0 | 1.04 | 0 | 1.04
43488 | EPI - FAMILIA OPERADOR ESCAVADEIRA - HORISTA (ENCARGOS COMPLEMENTARES - COLETADO CAIXA) | h | 1 | 1 | 0 | 0.9 | 0 | 0.9
43464 | FERRAMENTAS - FAMILIA OPERADOR ESCAVADEIRA - HORISTA (ENCARGOS COMPLEMENTARES - COLETADO CAIXA) | h | 1 | 1 | 0 | 0.02 | 0 | 0.02
95346 | Curso de capacitação para Motorista de basculante (encargos complementares) - horista | h | 1 | 1 | 0 | 0.11 | 0 | 0.11
88301 - Operador de pá carregadeira com encargos complementares ( h )
Sistema: SINAPI sem Desoneração - 01/04/2026
Utilizado no(s) item(ns) 88301
Código | Descrição | Unidade | Quantidade | Utilização Operativa | Utilização Improdutiva | Valor Operativo | Valor Improdutivo | Valor Item
37370 | Alimentacao - horista (coletado caixa - encargos complementares) | h | 1 | 1 | 0 | 1.73 | 0 | 1.73
37372 | Exames - horista (coletado caixa - encargos complementares) | h | 1 | 1 | 0 | 1.67 | 0 | 1.67
4248 | Operador de pa carregadeira (horista) | h | 1 | 1 | 0 | 23.87 | 0 | 23.87
37373 | Seguro - horista (coletado caixa - encargos complementares) | h | 1 | 1 | 0 | 0.11 | 0 | 0.11
37371 | Transporte - horista (coletado caixa - encargos complementares) | h | 1 | 1 | 0 | 1.04 | 0 | 1.04
43488 | EPI - FAMILIA OPERADOR ESCAVADEIRA - HORISTA (ENCARGOS COMPLEMENTARES - COLETADO CAIXA) | h | 1 | 1 | 0 | 0.9 | 0 | 0.9
43464 | FERRAMENTAS - FAMILIA OPERADOR ESCAVADEIRA - HORISTA (ENCARGOS COMPLEMENTARES - COLETADO CAIXA) | h | 1 | 1 | 0 | 0.02 | 0 | 0.02
95364 | Curso de capacitação para Operador de pá carregadeira (encargos complementares) - horista | h | 1 | 1 | 0 | 0.19 | 0 | 0.19
88302 - Operador de pavimentadora com encargos complementares ( h )
Sistema: SINAPI sem Desoneração - 01/04/2026
Utilizado no(s) item(ns) 88302
Código | Descrição | Unidade | Quantidade | Utilização Operativa | Utilização Improdutiva | Valor Operativo | Valor Improdutivo | Valor Item
37370 | Alimentacao - horista (coletado caixa - encargos complementares) | h | 1 | 1 | 0 | 1.73 | 0 | 1.73
37372 | Exames - horista (coletado caixa - encargos complementares) | h | 1 | 1 | 0 | 1.67 | 0 | 1.67
44500 | Operador de pavimentadora / mesa vibroacabadora (horista) | h | 1 | 1 | 0 | 23.87 | 0 | 23.87
37373 | Seguro - horista (coletado caixa - encargos complementares) | h | 1 | 1 | 0 | 0.11 | 0 | 0.11
37371 | Transporte - horista (coletado caixa - encargos complementares) | h | 1 | 1 | 0 | 1.04 | 0 | 1.04
43488 | EPI - FAMILIA OPERADOR ESCAVADEIRA - HORISTA (ENCARGOS COMPLEMENTARES - COLETADO CAIXA) | h | 1 | 1 | 0 | 0.9 | 0 | 0.9
43464 | FERRAMENTAS - FAMILIA OPERADOR ESCAVADEIRA - HORISTA (ENCARGOS COMPLEMENTARES - COLETADO CAIXA) | h | 1 | 1 | 0 | 0.02 | 0 | 0.02
95365 | Curso de capacitação para Operador de pavimentadora (encargos complementares) - horista | h | 1 | 1 | 0 | 0.19 | 0 | 0.19
95346 - Curso de capacitação para Motorista de basculante (encargos complementares) - horista ( h )
Sistema: SINAPI sem Desoneração - 01/04/2026
Utilizado no(s) item(ns) 95346
Código | Descrição | Unidade | Quantidade | Utilização Operativa | Utilização Improdutiva | Valor Operativo | Valor Improdutivo | Valor Item
20020 | Motorista de caminhao-basculante (horista) | h | 0.00509 | 1 | 0 | 22.11 | 0 | 0.11
95364 - Curso de capacitação para Operador de pá carregadeira (encargos complementares) - horista ( h )
Sistema: SINAPI sem Desoneração - 01/04/2026
Utilizado no(s) item(ns) 95364
Código | Descrição | Unidade | Quantidade | Utilização Operativa | Utilização Improdutiva | Valor Operativo | Valor Improdutivo | Valor Item
4248 | Operador de pa carregadeira (horista) | h | 0.00831 | 1 | 0 | 23.87 | 0 | 0.19
95365 - Curso de capacitação para Operador de pavimentadora (encargos complementares) - horista ( h )
Sistema: SINAPI sem Desoneração - 01/04/2026
Utilizado no(s) item(ns) 95365
Código | Descrição | Unidade | Quantidade | Utilização Operativa | Utilização Improdutiva | Valor Operativo | Valor Improdutivo | Valor Item
44500 | Operador de pavimentadora / mesa vibroacabadora (horista) | h | 0.00831 | 1 | 0 | 23.87 | 0 | 0.19
91387 - Caminhão basculante 10 m3, trucado cabine simples, peso bruto total 23.000 kg, carga útil máxima 15.935 kg, distância entre eixos 4,80 m, potência 230 cv inclusive caçamba metálica - chi diurno. Af_06/2014 ( chi )
Sistema: SINAPI sem Desoneração - 01/04/2026
Utilizado no(s) item(ns) 91387
Código | Descrição | Unidade | Quantidade | Utilização Operativa | Utilização Improdutiva | Valor Operativo | Valor Improdutivo | Valor Item
91380 | Caminhão basculante 10 m3, trucado cabine simples, peso bruto total 23.000 kg, carga útil máxima 15.935 kg, distância entre eixos 4,80 m, potência 230 cv inclusive caçamba metálica - depreciação. Af_06/2014 | h | 1 | 1 | 0 | 30.41 | 0 | 30.41
91382 | Caminhão basculante 10 m3, trucado cabine simples, peso bruto total 23.000 kg, carga útil máxima 15.935 kg, distância entre eixos 4,80 m, potência 230 cv inclusive caçamba metálica - impostos e seguros. Af_06/2014 | h | 1 | 1 | 0 | 4.72 | 0 | 4.72
91381 | Caminhão basculante 10 m3, trucado cabine simples, peso bruto total 23.000 kg, carga útil máxima 15.935 kg, distância entre eixos 4,80 m, potência 230 cv inclusive caçamba metálica - juros. Af_06/2014 | h | 1 | 1 | 0 | 11.7 | 0 | 11.7
88281 | Motorista de basculante com encargos complementares | h | 1 | 1 | 0 | 27.69 | 0 | 27.69
88908 - Escavadeira hidráulica sobre esteiras, caçamba 1,20 m3, peso operacional 21 t, potência bruta 155 hp - chi diurno. Af_06/2014 ( chi )
Sistema: SINAPI sem Desoneração - 01/04/2026
Utilizado no(s) item(ns) 88908
Código | Descrição | Unidade | Quantidade | Utilização Operativa | Utilização Improdutiva | Valor Operativo | Valor Improdutivo | Valor Item
88900 | Escavadeira hidráulica sobre esteiras, caçamba 1,20 m3, peso operacional 21 t, potência bruta 155 hp - depreciação. Af_06/2014 | h | 1 | 1 | 0 | 51.32 | 0 | 51.32
88902 | Escavadeira hidráulica sobre esteiras, caçamba 1,20 m3, peso operacional 21 t, potência bruta 155 hp - juros. Af_06/2014 | h | 1 | 1 | 0 | 13.56 | 0 | 13.56
88294 | Operador de escavadeira com encargos complementares | h | 1 | 1 | 0 | 32.74 | 0 | 32.74
88907 - Escavadeira hidráulica sobre esteiras, caçamba 1,20 m3, peso operacional 21 t, potência bruta 155 hp - chp diurno. Af_06/2014 ( chp )
Sistema: SINAPI sem Desoneração - 01/04/2026
Utilizado no(s) item(ns) 88907
Código | Descrição | Unidade | Quantidade | Utilização Operativa | Utilização Improdutiva | Valor Operativo | Valor Improdutivo | Valor Item
88900 | Escavadeira hidráulica sobre esteiras, caçamba 1,20 m3, peso operacional 21 t, potência bruta 155 hp - depreciação. Af_06/2014 | h | 1 | 1 | 0 | 51.32 | 0 | 51.32
88902 | Escavadeira hidráulica sobre esteiras, caçamba 1,20 m3, peso operacional 21 t, potência bruta 155 hp - juros. Af_06/2014 | h | 1 | 1 | 0 | 13.56 | 0 | 13.56
88903 | Escavadeira hidráulica sobre esteiras, caçamba 1,20 m3, peso operacional 21 t, potência bruta 155 hp - manutenção. Af_06/2014 | h | 1 | 1 | 0 | 64.15 | 0 | 64.15
88904 | Escavadeira hidráulica sobre esteiras, caçamba 1,20 m3, peso operacional 21 t, potência bruta 155 hp - materiais na operação. Af_06/2014 | h | 1 | 1 | 0 | 107.76 | 0 | 107.76
88294 | Operador de escavadeira com encargos complementares | h | 1 | 1 | 0 | 32.74 | 0 | 32.74
88900 - Escavadeira hidráulica sobre esteiras, caçamba 1,20 m3, peso operacional 21 t, potência bruta 155 hp - depreciação. Af_06/2014 ( h )
Sistema: SINAPI sem Desoneração - 01/04/2026
Utilizado no(s) item(ns) 88900
Código | Descrição | Unidade | Quantidade | Utilização Operativa | Utilização Improdutiva | Valor Operativo | Valor Improdutivo | Valor Item
14525 | Escavadeira hidráulica sobre esteiras com caçamba de 1,20 m3, peso operacional 21 t, potencia bruta 155 hp | un | 5.6e-05 | 1 | 0 | 916540.51 | 0 | 51.32
88902 - Escavadeira hidráulica sobre esteiras, caçamba 1,20 m3, peso operacional 21 t, potência bruta 155 hp - juros. Af_06/2014 ( h )
Sistema: SINAPI sem Desoneração - 01/04/2026
Utilizado no(s) item(ns) 88902
Código | Descrição | Unidade | Quantidade | Utilização Operativa | Utilização Improdutiva | Valor Operativo | Valor Improdutivo | Valor Item
14525 | Escavadeira hidráulica sobre esteiras com caçamba de 1,20 m3, peso operacional 21 t, potencia bruta 155 hp | un | 1.48e-05 | 1 | 0 | 916540.51 | 0 | 13.56
88903 - Escavadeira hidráulica sobre esteiras, caçamba 1,20 m3, peso operacional 21 t, potência bruta 155 hp - manutenção. Af_06/2014 ( h )
Sistema: SINAPI sem Desoneração - 01/04/2026
Utilizado no(s) item(ns) 88903
Código | Descrição | Unidade | Quantidade | Utilização Operativa | Utilização Improdutiva | Valor Operativo | Valor Improdutivo | Valor Item
14525 | Escavadeira hidráulica sobre esteiras com caçamba de 1,20 m3, peso operacional 21 t, potencia bruta 155 hp | un | 7e-05 | 1 | 0 | 916540.51 | 0 | 64.15
88904 - Escavadeira hidráulica sobre esteiras, caçamba 1,20 m3, peso operacional 21 t, potência bruta 155 hp - materiais na operação. Af_06/2014 ( h )
Sistema: SINAPI sem Desoneração - 01/04/2026
Utilizado no(s) item(ns) 88904
Código | Descrição | Unidade | Quantidade | Utilização Operativa | Utilização Improdutiva | Valor Operativo | Valor Improdutivo | Valor Item
4221 | Oleo diesel combustivel comum metropolitano s-10 ou s-500 | l | 15.03 | 1 | 0 | 7.17 | 0 | 107.76
102274 - Martelo demolidor elétrico, com potência de 2.000 w, 1.000 impactos por minuto, peso de 30 kg - chi diurno. Af_01/2021 ( chi )
Sistema: SINAPI sem Desoneração - 01/04/2026
Utilizado no(s) item(ns) 102274
Código | Descrição | Unidade | Quantidade | Utilização Operativa | Utilização Improdutiva | Valor Operativo | Valor Improdutivo | Valor Item
102270 | Martelo demolidor elétrico, com potência de 2.000 w, 1.000 impactos por minuto, peso de 30 kg - depreciação. Af_01/2021 | h | 1 | 1 | 0 | 0.86 | 0 | 0.86
102271 | Martelo demolidor elétrico, com potência de 2.000 w, 1.000 impactos por minuto, peso de 30 kg - juros. Af_01/2021 | h | 1 | 1 | 0 | 0.19 | 0 | 0.19
88298 | Operador de martelete ou marteleteiro com encargos complementares | h | 1 | 1 | 0 | 25.79 | 0 | 25.79
102275 - Martelo demolidor elétrico, com potência de 2.000 w, 1.000 impactos por minuto, peso de 30 kg - chp diurno. Af_01/2021 ( chp )
Sistema: SINAPI sem Desoneração - 01/04/2026
Utilizado no(s) item(ns) 102275
Código | Descrição | Unidade | Quantidade | Utilização Operativa | Utilização Improdutiva | Valor Operativo | Valor Improdutivo | Valor Item
102270 | Martelo demolidor elétrico, com potência de 2.000 w, 1.000 impactos por minuto, peso de 30 kg - depreciação. Af_01/2021 | h | 1 | 1 | 0 | 0.86 | 0 | 0.86
102271 | Martelo demolidor elétrico, com potência de 2.000 w, 1.000 impactos por minuto, peso de 30 kg - juros. Af_01/2021 | h | 1 | 1 | 0 | 0.19 | 0 | 0.19
102272 | Martelo demolidor elétrico, com potência de 2.000 w, 1.000 impactos por minuto, peso de 30 kg - manutenção. Af_01/2021 | h | 1 | 1 | 0 | 1.07 | 0 | 1.07
102273 | Martelo demolidor elétrico, com potência de 2.000 w, 1.000 impactos por minuto, peso de 30 kg - materiais na operação. Af_01/2021 | h | 1 | 1 | 0 | 1.8 | 0 | 1.8
88298 | Operador de martelete ou marteleteiro com encargos complementares | h | 1 | 1 | 0 | 25.79 | 0 | 25.79
88309 - Pedreiro com encargos complementares ( h )
Sistema: SINAPI sem Desoneração - 01/04/2026
Utilizado no(s) item(ns) 88309
Código | Descrição | Unidade | Quantidade | Utilização Operativa | Utilização Improdutiva | Valor Operativo | Valor Improdutivo | Valor Item
37370 | Alimentacao - horista (coletado caixa - encargos complementares) | h | 1 | 1 | 0 | 1.73 | 0 | 1.73
37372 | Exames - horista (coletado caixa - encargos complementares) | h | 1 | 1 | 0 | 1.67 | 0 | 1.67
4750 | Pedreiro (horista) | h | 1 | 1 | 0 | 21.26 | 0 | 21.26
37373 | Seguro - horista (coletado caixa - encargos complementares) | h | 1 | 1 | 0 | 0.11 | 0 | 0.11
37371 | Transporte - horista (coletado caixa - encargos complementares) | h | 1 | 1 | 0 | 1.04 | 0 | 1.04
43489 | EPI - FAMILIA PEDREIRO - HORISTA (ENCARGOS COMPLEMENTARES - COLETADO CAIXA) | h | 1 | 1 | 0 | 1.43 | 0 | 1.43
43465 | FERRAMENTAS - FAMILIA PEDREIRO - HORISTA (ENCARGOS COMPLEMENTARES - COLETADO CAIXA) | h | 1 | 1 | 0 | 0.81 | 0 | 0.81
95371 | Curso de capacitação para Pedreiro (encargos complementares) - horista | h | 1 | 1 | 0 | 0.45 | 0 | 0.45
95371 - Curso de capacitação para Pedreiro (encargos complementares) - horista ( h )
Sistema: SINAPI sem Desoneração - 01/04/2026
Utilizado no(s) item(ns) 95371
Código | Descrição | Unidade | Quantidade | Utilização Operativa | Utilização Improdutiva | Valor Operativo | Valor Improdutivo | Valor Item
4750 | Pedreiro (horista) | h | 0.0212 | 1 | 0 | 21.26 | 0 | 0.45
102270 - Martelo demolidor elétrico, com potência de 2.000 w, 1.000 impactos por minuto, peso de 30 kg - depreciação. Af_01/2021 ( h )
Sistema: SINAPI sem Desoneração - 01/04/2026
Utilizado no(s) item(ns) 102270
Código | Descrição | Unidade | Quantidade | Utilização Operativa | Utilização Improdutiva | Valor Operativo | Valor Improdutivo | Valor Item
40703 | Martelo demolidor elétrico, com potência de 2.000 w, frequência de 1.000 impactos por minuto, força de impacto entre 60 e 65 J, peso de 30 kg | un | 6.4e-05 | 1 | 0 | 13490 | 0 | 0.86
102271 - Martelo demolidor elétrico, com potência de 2.000 w, 1.000 impactos por minuto, peso de 30 kg - juros. Af_01/2021 ( h )
Sistema: SINAPI sem Desoneração - 01/04/2026
Utilizado no(s) item(ns) 102271
Código | Descrição | Unidade | Quantidade | Utilização Operativa | Utilização Improdutiva | Valor Operativo | Valor Improdutivo | Valor Item
40703 | Martelo demolidor elétrico, com potência de 2.000 w, frequência de 1.000 impactos por minuto, força de impacto entre 60 e 65 J, peso de 30 kg | un | 1.48e-05 | 1 | 0 | 13490 | 0 | 0.19
102272 - Martelo demolidor elétrico, com potência de 2.000 w, 1.000 impactos por minuto, peso de 30 kg - manutenção. Af_01/2021 ( h )
Sistema: SINAPI sem Desoneração - 01/04/2026
Utilizado no(s) item(ns) 102272
Código | Descrição | Unidade | Quantidade | Utilização Operativa | Utilização Improdutiva | Valor Operativo | Valor Improdutivo | Valor Item
40703 | Martelo demolidor elétrico, com potência de 2.000 w, frequência de 1.000 impactos por minuto, força de impacto entre 60 e 65 J, peso de 30 kg | un | 8e-05 | 1 | 0 | 13490 | 0 | 1.07
102273 - Martelo demolidor elétrico, com potência de 2.000 w, 1.000 impactos por minuto, peso de 30 kg - materiais na operação. Af_01/2021 ( h )
Sistema: SINAPI sem Desoneração - 01/04/2026
Utilizado no(s) item(ns) 102273
Código | Descrição | Unidade | Quantidade | Utilização Operativa | Utilização Improdutiva | Valor Operativo | Valor Improdutivo | Valor Item
2705 | Energia elétrica até 2000 KWh industrial, sem demanda | kWh | 1.7 | 1 | 0 | 1.06 | 0 | 1.8
88298 - Operador de martelete ou marteleteiro com encargos complementares ( h )
Sistema: SINAPI sem Desoneração - 01/04/2026
Utilizado no(s) item(ns) 88298
Código | Descrição | Unidade | Quantidade | Utilização Operativa | Utilização Improdutiva | Valor Operativo | Valor Improdutivo | Valor Item
37370 | Alimentacao - horista (coletado caixa - encargos complementares) | h | 1 | 1 | 0 | 1.73 | 0 | 1.73
37372 | Exames - horista (coletado caixa - encargos complementares) | h | 1 | 1 | 0 | 1.67 | 0 | 1.67
4257 | Operador de martelete ou marteleteiro (horista) | h | 1 | 1 | 0 | 20.16 | 0 | 20.16
37373 | Seguro - horista (coletado caixa - encargos complementares) | h | 1 | 1 | 0 | 0.11 | 0 | 0.11
37371 | Transporte - horista (coletado caixa - encargos complementares) | h | 1 | 1 | 0 | 1.04 | 0 | 1.04
43488 | EPI - FAMILIA OPERADOR ESCAVADEIRA - HORISTA (ENCARGOS COMPLEMENTARES - COLETADO CAIXA) | h | 1 | 1 | 0 | 0.9 | 0 | 0.9
43464 | FERRAMENTAS - FAMILIA OPERADOR ESCAVADEIRA - HORISTA (ENCARGOS COMPLEMENTARES - COLETADO CAIXA) | h | 1 | 1 | 0 | 0.02 | 0 | 0.02
95361 | Curso de capacitação para Operador de martelete ou marteleteiro (encargos complementares) - horista | h | 1 | 1 | 0 | 0.16 | 0 | 0.16
95361 - Curso de capacitação para Operador de martelete ou marteleteiro (encargos complementares) - horista ( h )
Sistema: SINAPI sem Desoneração - 01/04/2026
Utilizado no(s) item(ns) 95361
Código | Descrição | Unidade | Quantidade | Utilização Operativa | Utilização Improdutiva | Valor Operativo | Valor Improdutivo | Valor Item
4257 | Operador de martelete ou marteleteiro (horista) | h | 0.00831 | 1 | 0 | 20.16 | 0 | 0.16
90776 - Encarregado geral com encargos complementares ( h )
Sistema: SINAPI sem Desoneração - 01/04/2026
Utilizado no(s) item(ns) 90776
Código | Descrição | Unidade | Quantidade | Utilização Operativa | Utilização Improdutiva | Valor Operativo | Valor Improdutivo | Valor Item
37370 | Alimentacao - horista (coletado caixa - encargos complementares) | h | 1 | 1 | 0 | 1.73 | 0 | 1.73
4083 | Encarregado geral de obras (horista) | h | 1 | 1 | 0 | 28.94 | 0 | 28.94
37372 | Exames - horista (coletado caixa - encargos complementares) | h | 1 | 1 | 0 | 1.67 | 0 | 1.67
37373 | Seguro - horista (coletado caixa - encargos complementares) | h | 1 | 1 | 0 | 0.11 | 0 | 0.11
37371 | Transporte - horista (coletado caixa - encargos complementares) | h | 1 | 1 | 0 | 1.04 | 0 | 1.04
43487 | EPI - FAMILIA ENCARREGADO GERAL - HORISTA (ENCARGOS COMPLEMENTARES - COLETADO CAIXA) | h | 1 | 1 | 0 | 1.24 | 0 | 1.24
43463 | FERRAMENTAS - FAMILIA ENCARREGADO GERAL - HORISTA (ENCARGOS COMPLEMENTARES - COLETADO CAIXA) | h | 1 | 1 | 0 | 0.13 | 0 | 0.13
95401 | Curso de capacitação para Encarregado geral (encargos complementares) - horista | h | 1 | 1 | 0 | 0.61 | 0 | 0.61
5685 - Rolo compactador vibratório de um cilindro aço liso, potência 80 HP, peso operacional máximo 8,1 T, impacto dinâmico 16,15 / 9,5 T, largura de trabalho 1,68 m - chi diurno. af_06/2014 ( chi )
Sistema: SINAPI sem Desoneração - 01/04/2026
Utilizado no(s) item(ns) 5685
Código | Descrição | Unidade | Quantidade | Utilização Operativa | Utilização Improdutiva | Valor Operativo | Valor Improdutivo | Valor Item
88303 | Operador de rolo compactador com encargos complementares | h | 1 | 1 | 0 | 27.21 | 0 | 27.21
89210 | Rolo compactador vibratório de um cilindro aço liso, potência 80 HP, peso operacional máximo 8,1 T, impacto dinâmico 16,15 / 9,5 T, largura de trabalho 1,68 m - depreciação. af_06/2014 | h | 1 | 1 | 0 | 30.31 | 0 | 30.31
89211 | Rolo compactador vibratório de um cilindro aço liso, potência 80 HP, peso operacional máximo 8,1 T, impacto dinâmico 16,15 / 9,5 T, largura de trabalho 1,68 m - juros. af_06/2014 | h | 1 | 1 | 0 | 8.13 | 0 | 8.13
5684 - Rolo compactador vibratório de um cilindro aço liso, potência 80 HP, peso operacional máximo 8,1 T, impacto dinâmico 16,15 / 9,5 T, largura de trabalho 1,68 m - chp diurno. af_06/2014 ( chp )
Sistema: SINAPI sem Desoneração - 01/04/2026
Utilizado no(s) item(ns) 5684
Código | Descrição | Unidade | Quantidade | Utilização Operativa | Utilização Improdutiva | Valor Operativo | Valor Improdutivo | Valor Item
88303 | Operador de rolo compactador com encargos complementares | h | 1 | 1 | 0 | 27.21 | 0 | 27.21
89210 | Rolo compactador vibratório de um cilindro aço liso, potência 80 HP, peso operacional máximo 8,1 T, impacto dinâmico 16,15 / 9,5 T, largura de trabalho 1,68 m - depreciação. af_06/2014 | h | 1 | 1 | 0 | 30.31 | 0 | 30.31
89211 | Rolo compactador vibratório de um cilindro aço liso, potência 80 HP, peso operacional máximo 8,1 T, impacto dinâmico 16,15 / 9,5 T, largura de trabalho 1,68 m - juros. af_06/2014 | h | 1 | 1 | 0 | 8.13 | 0 | 8.13
5674 | Rolo compactador vibratório de um cilindro aço liso, potência 80 HP, peso operacional máximo 8,1 T, impacto dinâmico 16,15 / 9,5 T, largura de trabalho 1,68 m - manutenção. af_06/2014 | h | 1 | 1 | 0 | 37.94 | 0 | 37.94
53788 | Rolo compactador vibratório de um cilindro aço liso, potência 80 HP, peso operacional máximo 8,1 T, impacto dinâmico 16,15 / 9,5 T, largura de trabalho 1,68 m - materiais na operação. af_06/2014 | h | 1 | 1 | 0 | 68.47 | 0 | 68.47
95401 - Curso de capacitação para Encarregado geral (encargos complementares) - horista ( h )
Sistema: SINAPI sem Desoneração - 01/04/2026
Utilizado no(s) item(ns) 95401
Código | Descrição | Unidade | Quantidade | Utilização Operativa | Utilização Improdutiva | Valor Operativo | Valor Improdutivo | Valor Item
4083 | Encarregado geral de obras (horista) | h | 0.0212 | 1 | 0 | 28.94 | 0 | 0.61
88303 - Operador de rolo compactador com encargos complementares ( h )
Sistema: SINAPI sem Desoneração - 01/04/2026
Utilizado no(s) item(ns) 88303
Código | Descrição | Unidade | Quantidade | Utilização Operativa | Utilização Improdutiva | Valor Operativo | Valor Improdutivo | Valor Item
37370 | Alimentacao - horista (coletado caixa - encargos complementares) | h | 1 | 1 | 0 | 1.73 | 0 | 1.73
37372 | Exames - horista (coletado caixa - encargos complementares) | h | 1 | 1 | 0 | 1.67 | 0 | 1.67
4238 | Operador de rolo compactador (horista) | h | 1 | 1 | 0 | 21.57 | 0 | 21.57
37373 | Seguro - horista (coletado caixa - encargos complementares) | h | 1 | 1 | 0 | 0.11 | 0 | 0.11
37371 | Transporte - horista (coletado caixa - encargos complementares) | h | 1 | 1 | 0 | 1.04 | 0 | 1.04
43488 | EPI - FAMILIA OPERADOR ESCAVADEIRA - HORISTA (ENCARGOS COMPLEMENTARES - COLETADO CAIXA) | h | 1 | 1 | 0 | 0.9 | 0 | 0.9
43464 | FERRAMENTAS - FAMILIA OPERADOR ESCAVADEIRA - HORISTA (ENCARGOS COMPLEMENTARES - COLETADO CAIXA) | h | 1 | 1 | 0 | 0.02 | 0 | 0.02
95366 | Curso de capacitação para Operador de rolo compactador (encargos complementares) - horista | h | 1 | 1 | 0 | 0.17 | 0 | 0.17
89210 - Rolo compactador vibratório de um cilindro aço liso, potência 80 HP, peso operacional máximo 8,1 T, impacto dinâmico 16,15 / 9,5 T, largura de trabalho 1,68 m - depreciação. af_06/2014 ( h )
Sistema: SINAPI sem Desoneração - 01/04/2026
Utilizado no(s) item(ns) 89210
Código | Descrição | Unidade | Quantidade | Utilização Operativa | Utilização Improdutiva | Valor Operativo | Valor Improdutivo | Valor Item
10646 | Rolo compactador vibratório de um cilindro, aço liso, potência 80 HP, peso operacional máximo 8,1 T, impacto dinâmico 16,15/9,5 T, largura trabalho 1,68 m | un | 5.33e-05 | 1 | 0 | 568832.78 | 0 | 30.31
89211 - Rolo compactador vibratório de um cilindro aço liso, potência 80 HP, peso operacional máximo 8,1 T, impacto dinâmico 16,15 / 9,5 T, largura de trabalho 1,68 m - juros. af_06/2014 ( h )
Sistema: SINAPI sem Desoneração - 01/04/2026
Utilizado no(s) item(ns) 89211
Código | Descrição | Unidade | Quantidade | Utilização Operativa | Utilização Improdutiva | Valor Operativo | Valor Improdutivo | Valor Item
10646 | Rolo compactador vibratório de um cilindro, aço liso, potência 80 HP, peso operacional máximo 8,1 T, impacto dinâmico 16,15/9,5 T, largura trabalho 1,68 m | un | 1.43e-05 | 1 | 0 | 568832.78 | 0 | 8.13
5674 - Rolo compactador vibratório de um cilindro aço liso, potência 80 HP, peso operacional máximo 8,1 T, impacto dinâmico 16,15 / 9,5 T, largura de trabalho 1,68 m - manutenção. af_06/2014 ( h )
Sistema: SINAPI sem Desoneração - 01/04/2026
Utilizado no(s) item(ns) 5674
Código | Descrição | Unidade | Quantidade | Utilização Operativa | Utilização Improdutiva | Valor Operativo | Valor Improdutivo | Valor Item
10646 | Rolo compactador vibratório de um cilindro, aço liso, potência 80 HP, peso operacional máximo 8,1 T, impacto dinâmico 16,15/9,5 T, largura trabalho 1,68 m | un | 6.67e-05 | 1 | 0 | 568832.78 | 0 | 37.94
53788 - Rolo compactador vibratório de um cilindro aço liso, potência 80 HP, peso operacional máximo 8,1 T, impacto dinâmico 16,15 / 9,5 T, largura de trabalho 1,68 m - materiais na operação. af_06/2014 ( h )
Sistema: SINAPI sem Desoneração - 01/04/2026
Utilizado no(s) item(ns) 53788
Código | Descrição | Unidade | Quantidade | Utilização Operativa | Utilização Improdutiva | Valor Operativo | Valor Improdutivo | Valor Item
4221 | Oleo diesel combustivel comum metropolitano s-10 ou s-500 | l | 9.55 | 1 | 0 | 7.17 | 0 | 68.47
95366 - Curso de capacitação para Operador de rolo compactador (encargos complementares) - horista ( h )
Sistema: SINAPI sem Desoneração - 01/04/2026
Utilizado no(s) item(ns) 95366
Código | Descrição | Unidade | Quantidade | Utilização Operativa | Utilização Improdutiva | Valor Operativo | Valor Improdutivo | Valor Item
4238 | Operador de rolo compactador (horista) | h | 0.00831 | 1 | 0 | 21.57 | 0 | 0.17
83362 - Espargidor de asfalto pressurizado, tanque 6 m3 com isolação térmica, aquecido com 2 maçaricos, com barra espargidora 3,60 m, montado sobre caminhão toco, pbt 14.300 kg, potência 185 cv - chp diurno. Af_05/2023 ( chp )
Sistema: SINAPI sem Desoneração - 01/04/2026
Utilizado no(s) item(ns) 83362
Código | Descrição | Unidade | Quantidade | Utilização Operativa | Utilização Improdutiva | Valor Operativo | Valor Improdutivo | Valor Item
91468 | Espargidor de asfalto pressurizado, tanque 6 m3 com isolação térmica, aquecido com 2 maçaricos, com barra espargidora 3,60 m, montado sobre caminhão toco, pbt 14.300 kg, potência 185 cv - depreciação. Af_05/2023 | h | 1 | 1 | 0 | 27.43 | 0 | 27.43
91484 | Espargidor de asfalto pressurizado, tanque 6 m3 com isolação térmica, aquecido com 2 maçaricos, com barra espargidora 3,60 m, montado sobre caminhão toco, pbt 14.300 kg, potência 185 cv - impostos e seguros. Af_05/2023 | h | 1 | 1 | 0 | 4.32 | 0 | 4.32
91469 | Espargidor de asfalto pressurizado, tanque 6 m3 com isolação térmica, aquecido com 2 maçaricos, com barra espargidora 3,60 m, montado sobre caminhão toco, pbt 14.300 kg, potência 185 cv - juros. Af_05/2023 | h | 1 | 1 | 0 | 10.69 | 0 | 10.69
83361 | Espargidor de asfalto pressurizado, tanque 6 m3 com isolação térmica, aquecido com 2 maçaricos, com barra espargidora 3,60 m, montado sobre caminhão toco, pbt 14.300 kg, potência 185 cv - manutenção. Af_08/2015 | h | 1 | 1 | 0 | 45.77 | 0 | 45.77
91485 | Espargidor de asfalto pressurizado, tanque 6 m3 com isolação térmica, aquecido com 2 maçaricos, com barra espargidora 3,60 m, montado sobre caminhão toco, pbt 14.300 kg, potência 185 cv - materiais na operação. Af_05/2023 | h | 1 | 1 | 0 | 185.48 | 0 | 185.48
88282 | Motorista de caminhão com encargos complementares | h | 1 | 1 | 0 | 26.86 | 0 | 26.86
91468 - Espargidor de asfalto pressurizado, tanque 6 m3 com isolação térmica, aquecido com 2 maçaricos, com barra espargidora 3,60 m, montado sobre caminhão toco, pbt 14.300 kg, potência 185 cv - depreciação. Af_05/2023 ( h )
Sistema: SINAPI sem Desoneração - 01/04/2026
Utilizado no(s) item(ns) 91468
Código | Descrição | Unidade | Quantidade | Utilização Operativa | Utilização Improdutiva | Valor Operativo | Valor Improdutivo | Valor Item
37754 | Caminhao toco, peso bruto total 14300 kg, carga util maxima 9480 kg, distancia entre eixos 4,80 m, potencia 185 cv (inclui cabine e chassi, nao inclui carroceria) | un | 3.43e-05 | 1 | 0 | 538803.38 | 0 | 18.48
36484 | Espargidor de asfalto pressurizado, tanque 6 m3 com isolação térmica, aquecido com 2 maçaricos, com barra espargidora 3,60 m, a ser montado sobre caminhão | un | 3.2e-05 | 1 | 0 | 279744.94 | 0 | 8.95
91484 - Espargidor de asfalto pressurizado, tanque 6 m3 com isolação térmica, aquecido com 2 maçaricos, com barra espargidora 3,60 m, montado sobre caminhão toco, pbt 14.300 kg, potência 185 cv - impostos e seguros. Af_05/2023 ( h )
Sistema: SINAPI sem Desoneração - 01/04/2026
Utilizado no(s) item(ns) 91484
Código | Descrição | Unidade | Quantidade | Utilização Operativa | Utilização Improdutiva | Valor Operativo | Valor Improdutivo | Valor Item
37754 | Caminhao toco, peso bruto total 14300 kg, carga util maxima 9480 kg, distancia entre eixos 4,80 m, potencia 185 cv (inclui cabine e chassi, nao inclui carroceria) | un | 5.7e-06 | 1 | 0 | 538803.38 | 0 | 3.07
36484 | Espargidor de asfalto pressurizado, tanque 6 m3 com isolação térmica, aquecido com 2 maçaricos, com barra espargidora 3,60 m, a ser montado sobre caminhão | un | 4.5e-06 | 1 | 0 | 279744.94 | 0 | 1.25
91469 - Espargidor de asfalto pressurizado, tanque 6 m3 com isolação térmica, aquecido com 2 maçaricos, com barra espargidora 3,60 m, montado sobre caminhão toco, pbt 14.300 kg, potência 185 cv - juros. Af_05/2023 ( h )
Sistema: SINAPI sem Desoneração - 01/04/2026
Utilizado no(s) item(ns) 91469
Código | Descrição | Unidade | Quantidade | Utilização Operativa | Utilização Improdutiva | Valor Operativo | Valor Improdutivo | Valor Item
37754 | Caminhao toco, peso bruto total 14300 kg, carga util maxima 9480 kg, distancia entre eixos 4,80 m, potencia 185 cv (inclui cabine e chassi, nao inclui carroceria) | un | 1.41e-05 | 1 | 0 | 538803.38 | 0 | 7.59
36484 | Espargidor de asfalto pressurizado, tanque 6 m3 com isolação térmica, aquecido com 2 maçaricos, com barra espargidora 3,60 m, a ser montado sobre caminhão | un | 1.11e-05 | 1 | 0 | 279744.94 | 0 | 3.1
83361 - Espargidor de asfalto pressurizado, tanque 6 m3 com isolação térmica, aquecido com 2 maçaricos, com barra espargidora 3,60 m, montado sobre caminhão toco, pbt 14.300 kg, potência 185 cv - manutenção. Af_08/2015 ( h )
Sistema: SINAPI sem Desoneração - 01/04/2026
Utilizado no(s) item(ns) 83361
Código | Descrição | Unidade | Quantidade | Utilização Operativa | Utilização Improdutiva | Valor Operativo | Valor Improdutivo | Valor Item
37754 | Caminhao toco, peso bruto total 14300 kg, carga util maxima 9480 kg, distancia entre eixos 4,80 m, potencia 185 cv (inclui cabine e chassi, nao inclui carroceria) | un | 6.42e-05 | 1 | 0 | 538803.38 | 0 | 34.59
36484 | Espargidor de asfalto pressurizado, tanque 6 m3 com isolação térmica, aquecido com 2 maçaricos, com barra espargidora 3,60 m, a ser montado sobre caminhão | un | 4e-05 | 1 | 0 | 279744.94 | 0 | 11.18
91485 - Espargidor de asfalto pressurizado, tanque 6 m3 com isolação térmica, aquecido com 2 maçaricos, com barra espargidora 3,60 m, montado sobre caminhão toco, pbt 14.300 kg, potência 185 cv - materiais na operação. Af_05/2023 ( h )
Sistema: SINAPI sem Desoneração - 01/04/2026
Utilizado no(s) item(ns) 91485
Código | Descrição | Unidade | Quantidade | Utilização Operativa | Utilização Improdutiva | Valor Operativo | Valor Improdutivo | Valor Item
4221 | Oleo diesel combustivel comum metropolitano s-10 ou s-500 | l | 25.87 | 1 | 0 | 7.17 | 0 | 185.48
91646 - Caminhão de transporte de material asfáltico 30.000 L, com cavalo mecânico de capacidade máxima de tração combinado de 66.000 kg, potência 360 CV, inclusive tanque de asfalto com serpentina - chi diurno. af_08/2015 ( chi )
Sistema: SINAPI sem Desoneração - 01/04/2026
Utilizado no(s) item(ns) 91646
Código | Descrição | Unidade | Quantidade | Utilização Operativa | Utilização Improdutiva | Valor Operativo | Valor Improdutivo | Valor Item
91640 | Caminhão de transporte de material asfáltico 30.000 L, com cavalo mecânico de capacidade máxima de tração combinado de 66.000 kg, potência 360 CV, inclusive tanque de asfalto com serpentina - depreciação. af_08/2015 | h | 1 | 1 | 0 | 40.72 | 0 | 40.72
91642 | Caminhão de transporte de material asfáltico 30.000 L, com cavalo mecânico de capacidade máxima de tração combinado de 66.000 kg, potência 360 CV, inclusive tanque de asfalto com serpentina - impostos e seguros. af_08/2015 | h | 1 | 1 | 0 | 6.63 | 0 | 6.63
91641 | Caminhão de transporte de material asfáltico 30.000 L, com cavalo mecânico de capacidade máxima de tração combinado de 66.000 kg, potência 360 CV, inclusive tanque de asfalto com serpentina - juros. af_08/2015 | h | 1 | 1 | 0 | 16.41 | 0 | 16.41
88283 | Motorista de caminhão e carreta com encargos complementares | h | 1 | 1 | 0 | 32.06 | 0 | 32.06
91645 - Caminhão de transporte de material asfáltico 30.000 L, com cavalo mecânico de capacidade máxima de tração combinado de 66.000 kg, potência 360 CV, inclusive tanque de asfalto com serpentina - chp diurno. af_08/2015 ( chp )
Sistema: SINAPI sem Desoneração - 01/04/2026
Utilizado no(s) item(ns) 91645
Código | Descrição | Unidade | Quantidade | Utilização Operativa | Utilização Improdutiva | Valor Operativo | Valor Improdutivo | Valor Item
91640 | Caminhão de transporte de material asfáltico 30.000 L, com cavalo mecânico de capacidade máxima de tração combinado de 66.000 kg, potência 360 CV, inclusive tanque de asfalto com serpentina - depreciação. af_08/2015 | h | 1 | 1 | 0 | 40.72 | 0 | 40.72
91642 | Caminhão de transporte de material asfáltico 30.000 L, com cavalo mecânico de capacidade máxima de tração combinado de 66.000 kg, potência 360 CV, inclusive tanque de asfalto com serpentina - impostos e seguros. af_08/2015 | h | 1 | 1 | 0 | 6.63 | 0 | 6.63
91641 | Caminhão de transporte de material asfáltico 30.000 L, com cavalo mecânico de capacidade máxima de tração combinado de 66.000 kg, potência 360 CV, inclusive tanque de asfalto com serpentina - juros. af_08/2015 | h | 1 | 1 | 0 | 16.41 | 0 | 16.41
91643 | Caminhão de transporte de material asfáltico 30.000 L, com cavalo mecânico de capacidade máxima de tração combinado de 66.000 kg, potência 360 CV, inclusive tanque de asfalto com serpentina - manutenção. af_08/2015 | h | 1 | 1 | 0 | 73.21 | 0 | 73.21
91644 | Caminhão de transporte de material asfáltico 30.000 L, com cavalo mecânico de capacidade máxima de tração combinado de 66.000 kg, potência 360 CV, inclusive tanque de asfalto com serpentina - materiais na operação. af_08/2015 | h | 1 | 1 | 0 | 360.93 | 0 | 360.93
88283 | Motorista de caminhão e carreta com encargos complementares | h | 1 | 1 | 0 | 32.06 | 0 | 32.06
91640 - Caminhão de transporte de material asfáltico 30.000 L, com cavalo mecânico de capacidade máxima de tração combinado de 66.000 kg, potência 360 CV, inclusive tanque de asfalto com serpentina - depreciação. af_08/2015 ( h )
Sistema: SINAPI sem Desoneração - 01/04/2026
Utilizado no(s) item(ns) 91640
Código | Descrição | Unidade | Quantidade | Utilização Operativa | Utilização Improdutiva | Valor Operativo | Valor Improdutivo | Valor Item
13215 | Cavalo mecânico tração 6x2, peso bruto total combinado 56000 kg, capacidade máxima de tração *66000* kg, potência *360* CV (inclui cabine e chassi, não inclui semirreboque) | un | 3.43e-05 | 1 | 0 | 1041085.4 | 0 | 35.7
14405 | Tanque de asfalto estacionário com serpentina, capacidade 30.000 L | un | 3.2e-05 | 1 | 0 | 156956.93 | 0 | 5.02
91642 - Caminhão de transporte de material asfáltico 30.000 L, com cavalo mecânico de capacidade máxima de tração combinado de 66.000 kg, potência 360 CV, inclusive tanque de asfalto com serpentina - impostos e seguros. af_08/2015 ( h )
Sistema: SINAPI sem Desoneração - 01/04/2026
Utilizado no(s) item(ns) 91642
Código | Descrição | Unidade | Quantidade | Utilização Operativa | Utilização Improdutiva | Valor Operativo | Valor Improdutivo | Valor Item
13215 | Cavalo mecânico tração 6x2, peso bruto total combinado 56000 kg, capacidade máxima de tração *66000* kg, potência *360* CV (inclui cabine e chassi, não inclui semirreboque) | un | 5.7e-06 | 1 | 0 | 1041085.4 | 0 | 5.93
14405 | Tanque de asfalto estacionário com serpentina, capacidade 30.000 L | un | 4.5e-06 | 1 | 0 | 156956.93 | 0 | 0.7
91641 - Caminhão de transporte de material asfáltico 30.000 L, com cavalo mecânico de capacidade máxima de tração combinado de 66.000 kg, potência 360 CV, inclusive tanque de asfalto com serpentina - juros. af_08/2015 ( h )
Sistema: SINAPI sem Desoneração - 01/04/2026
Utilizado no(s) item(ns) 91641
Código | Descrição | Unidade | Quantidade | Utilização Operativa | Utilização Improdutiva | Valor Operativo | Valor Improdutivo | Valor Item
13215 | Cavalo mecânico tração 6x2, peso bruto total combinado 56000 kg, capacidade máxima de tração *66000* kg, potência *360* CV (inclui cabine e chassi, não inclui semirreboque) | un | 1.41e-05 | 1 | 0 | 1041085.4 | 0 | 14.67
14405 | Tanque de asfalto estacionário com serpentina, capacidade 30.000 L | un | 1.11e-05 | 1 | 0 | 156956.93 | 0 | 1.74
91643 - Caminhão de transporte de material asfáltico 30.000 L, com cavalo mecânico de capacidade máxima de tração combinado de 66.000 kg, potência 360 CV, inclusive tanque de asfalto com serpentina - manutenção. af_08/2015 ( h )
Sistema: SINAPI sem Desoneração - 01/04/2026
Utilizado no(s) item(ns) 91643
Código | Descrição | Unidade | Quantidade | Utilização Operativa | Utilização Improdutiva | Valor Operativo | Valor Improdutivo | Valor Item
13215 | Cavalo mecânico tração 6x2, peso bruto total combinado 56000 kg, capacidade máxima de tração *66000* kg, potência *360* CV (inclui cabine e chassi, não inclui semirreboque) | un | 6.43e-05 | 1 | 0 | 1041085.4 | 0 | 66.94
14405 | Tanque de asfalto estacionário com serpentina, capacidade 30.000 L | un | 4e-05 | 1 | 0 | 156956.93 | 0 | 6.27
91644 - Caminhão de transporte de material asfáltico 30.000 L, com cavalo mecânico de capacidade máxima de tração combinado de 66.000 kg, potência 360 CV, inclusive tanque de asfalto com serpentina - materiais na operação. af_08/2015 ( h )
Sistema: SINAPI sem Desoneração - 01/04/2026
Utilizado no(s) item(ns) 91644
Código | Descrição | Unidade | Quantidade | Utilização Operativa | Utilização Improdutiva | Valor Operativo | Valor Improdutivo | Valor Item
4221 | Oleo diesel combustivel comum metropolitano s-10 ou s-500 | l | 50.34 | 1 | 0 | 7.17 | 0 | 360.93
88283 - Motorista de caminhão e carreta com encargos complementares ( h )
Sistema: SINAPI sem Desoneração - 01/04/2026
Utilizado no(s) item(ns) 88283
Código | Descrição | Unidade | Quantidade | Utilização Operativa | Utilização Improdutiva | Valor Operativo | Valor Improdutivo | Valor Item
37370 | Alimentacao - horista (coletado caixa - encargos complementares) | h | 1 | 1 | 0 | 1.73 | 0 | 1.73
37372 | Exames - horista (coletado caixa - encargos complementares) | h | 1 | 1 | 0 | 1.67 | 0 | 1.67
4094 | Motorista de caminhao-carreta (horista) | h | 1 | 1 | 0 | 26.46 | 0 | 26.46
37373 | Seguro - horista (coletado caixa - encargos complementares) | h | 1 | 1 | 0 | 0.11 | 0 | 0.11
37371 | Transporte - horista (coletado caixa - encargos complementares) | h | 1 | 1 | 0 | 1.04 | 0 | 1.04
43488 | EPI - FAMILIA OPERADOR ESCAVADEIRA - HORISTA (ENCARGOS COMPLEMENTARES - COLETADO CAIXA) | h | 1 | 1 | 0 | 0.9 | 0 | 0.9
43464 | FERRAMENTAS - FAMILIA OPERADOR ESCAVADEIRA - HORISTA (ENCARGOS COMPLEMENTARES - COLETADO CAIXA) | h | 1 | 1 | 0 | 0.02 | 0 | 0.02
95348 | Curso de capacitação para Motorista de caminhão e carreta (encargos complementares) - horista | h | 1 | 1 | 0 | 0.13 | 0 | 0.13
95348 - Curso de capacitação para Motorista de caminhão e carreta (encargos complementares) - horista ( h )
Sistema: SINAPI sem Desoneração - 01/04/2026
Utilizado no(s) item(ns) 95348
Código | Descrição | Unidade | Quantidade | Utilização Operativa | Utilização Improdutiva | Valor Operativo | Valor Improdutivo | Valor Item
4094 | Motorista de caminhao-carreta (horista) | h | 0.00509 | 1 | 0 | 26.46 | 0 | 0.13
91534 - Compactador de solos de percussão (soquete) com motor a gasolina 4 tempos, potência 4 CV - chi diurno. af_08/2015 ( chi )
Sistema: SINAPI sem Desoneração - 01/04/2026
Utilizado no(s) item(ns) 91534
Código | Descrição | Unidade | Quantidade | Utilização Operativa | Utilização Improdutiva | Valor Operativo | Valor Improdutivo | Valor Item
91529 | Compactador de solos de percussão (soquete) com motor a gasolina 4 tempos, potência 4 CV - depreciação. af_08/2015 | h | 1 | 1 | 0 | 0.8 | 0 | 0.8
91530 | Compactador de solos de percussão (soquete) com motor a gasolina 4 tempos, potência 4 CV - juros. af_08/2015 | h | 1 | 1 | 0 | 0.21 | 0 | 0.21
88297 | Operador de máquinas e equipamentos com encargos complementares | h | 1 | 1 | 0 | 29.68 | 0 | 29.68
91283 - Cortadora de piso com motor 4 tempos a gasolina, potência de 13 HP, com disco de corte diamantado segmentado para concreto, diâmetro de 350 mm, furo de 1" (14 x 1") - chp diurno. af_08/2015 ( chp )
Sistema: SINAPI sem Desoneração - 01/04/2026
Utilizado no(s) item(ns) 91283
Código | Descrição | Unidade | Quantidade | Utilização Operativa | Utilização Improdutiva | Valor Operativo | Valor Improdutivo | Valor Item
91279 | Cortadora de piso com motor 4 tempos a gasolina, potência de 13 HP, com disco de corte diamantado segmentado para concreto, diâmetro de 350 mm, furo de 1" (14 x 1") - depreciação. af_08/2015 | h | 1 | 1 | 0 | 0.5 | 0 | 0.5
91280 | Cortadora de piso com motor 4 tempos a gasolina, potência de 13 HP, com disco de corte diamantado segmentado para concreto, diâmetro de 350 mm, furo de 1" (14 x 1") - juros. af_08/2015 | h | 1 | 1 | 0 | 0.11 | 0 | 0.11
91281 | Cortadora de piso com motor 4 tempos a gasolina, potência de 13 HP, com disco de corte diamantado segmentado para concreto, diâmetro de 350 mm, furo de 1" (14 x 1") - manutenção. af_08/2015 | h | 1 | 1 | 0 | 0.64 | 0 | 0.64
91282 | Cortadora de piso com motor 4 tempos a gasolina, potência de 13 HP, com disco de corte diamantado segmentado para concreto, diâmetro de 350 mm, furo de 1" (14 x 1") - materiais na operação. af_08/2015 | h | 1 | 1 | 0 | 9.48 | 0 | 9.48
5680 - Retroescavadeira sobre rodas com carregadeira, tração 4x2, potência líq. 79 hp, caçamba carreg. Cap. Mín. 1 m3, caçamba retro cap. 0,20 m3, peso operacional mín. 6.570 kg, profundidade escavação máx. 4,37 m - chp diurno. Af_06/2014 ( chp )
Sistema: SINAPI sem Desoneração - 01/04/2026
Utilizado no(s) item(ns) 5680
Código | Descrição | Unidade | Quantidade | Utilização Operativa | Utilização Improdutiva | Valor Operativo | Valor Improdutivo | Valor Item
88294 | Operador de escavadeira com encargos complementares | h | 1 | 1 | 0 | 32.74 | 0 | 32.74
88859 | Retroescavadeira sobre rodas com carregadeira, tração 4x2, potência líq. 79 hp, caçamba carreg. Cap. Mín. 1 m3, caçamba retro cap. 0,20 m3, peso operacional mín. 6.570 kg, profundidade escavação máx. 4,37 m - depreciação. Af_06/2014 | h | 1 | 1 | 0 | 23.62 | 0 | 23.62
88860 | Retroescavadeira sobre rodas com carregadeira, tração 4x2, potência líq. 79 hp, caçamba carreg. Cap. Mín. 1 m3, caçamba retro cap. 0,20 m3, peso operacional mín. 6.570 kg, profundidade escavação máx. 4,37 m - juros. Af_06/2014 | h | 1 | 1 | 0 | 6.24 | 0 | 6.24
5667 | Retroescavadeira sobre rodas com carregadeira, tração 4x2, potência líq. 79 hp, caçamba carreg. Cap. Mín. 1 m3, caçamba retro cap. 0,20 m3, peso operacional mín. 6.570 kg, profundidade escavação máx. 4,37 m - manutenção. Af_06/2014 | h | 1 | 1 | 0 | 29.52 | 0 | 29.52
5668 | Retroescavadeira sobre rodas com carregadeira, tração 4x2, potência líq. 79 hp, caçamba carreg. Cap. Mín. 1 m3, caçamba retro cap. 0,20 m3, peso operacional mín. 6.570 kg, profundidade escavação máx. 4,37 m - materiais na operação. Af_06/2014 | h | 1 | 1 | 0 | 54.92 | 0 | 54.92
91279 - Cortadora de piso com motor 4 tempos a gasolina, potência de 13 HP, com disco de corte diamantado segmentado para concreto, diâmetro de 350 mm, furo de 1" (14 x 1") - depreciação. af_08/2015 ( h )
Sistema: SINAPI sem Desoneração - 01/04/2026
Utilizado no(s) item(ns) 91279
Código | Descrição | Unidade | Quantidade | Utilização Operativa | Utilização Improdutiva | Valor Operativo | Valor Improdutivo | Valor Item
11280 | Cortadeira de piso de concreto e asfalto, para disco padrão de diâmetro 350 mm (14") ou 450 mm (18") , motor a gasolina, potência 13 HP, sem disco | un | 6.4e-05 | 1 | 0 | 7775.97 | 0 | 0.49
13887 | Disco de corte diamantado segmentado para concreto/asfalto, diametro de *350* mm, furo de 25,40 mm | un | 6.4e-05 | 1 | 0 | 257.34 | 0 | 0.01
91280 - Cortadora de piso com motor 4 tempos a gasolina, potência de 13 HP, com disco de corte diamantado segmentado para concreto, diâmetro de 350 mm, furo de 1" (14 x 1") - juros. af_08/2015 ( h )
Sistema: SINAPI sem Desoneração - 01/04/2026
Utilizado no(s) item(ns) 91280
Código | Descrição | Unidade | Quantidade | Utilização Operativa | Utilização Improdutiva | Valor Operativo | Valor Improdutivo | Valor Item
11280 | Cortadeira de piso de concreto e asfalto, para disco padrão de diâmetro 350 mm (14") ou 450 mm (18") , motor a gasolina, potência 13 HP, sem disco | un | 1.48e-05 | 1 | 0 | 7775.97 | 0 | 0.11
91281 - Cortadora de piso com motor 4 tempos a gasolina, potência de 13 HP, com disco de corte diamantado segmentado para concreto, diâmetro de 350 mm, furo de 1" (14 x 1") - manutenção. af_08/2015 ( h )
Sistema: SINAPI sem Desoneração - 01/04/2026
Utilizado no(s) item(ns) 91281
Código | Descrição | Unidade | Quantidade | Utilização Operativa | Utilização Improdutiva | Valor Operativo | Valor Improdutivo | Valor Item
11280 | Cortadeira de piso de concreto e asfalto, para disco padrão de diâmetro 350 mm (14") ou 450 mm (18") , motor a gasolina, potência 13 HP, sem disco | un | 8e-05 | 1 | 0 | 7775.97 | 0 | 0.62
13887 | Disco de corte diamantado segmentado para concreto/asfalto, diametro de *350* mm, furo de 25,40 mm | un | 8e-05 | 1 | 0 | 257.34 | 0 | 0.02
91282 - Cortadora de piso com motor 4 tempos a gasolina, potência de 13 HP, com disco de corte diamantado segmentado para concreto, diâmetro de 350 mm, furo de 1" (14 x 1") - materiais na operação. af_08/2015 ( h )
Sistema: SINAPI sem Desoneração - 01/04/2026
Utilizado no(s) item(ns) 91282
Código | Descrição | Unidade | Quantidade | Utilização Operativa | Utilização Improdutiva | Valor Operativo | Valor Improdutivo | Valor Item
4222 | Gasolina comum | l | 1.45 | 1 | 0 | 6.54 | 0 | 9.48
5667 - Retroescavadeira sobre rodas com carregadeira, tração 4x2, potência líq. 79 hp, caçamba carreg. Cap. Mín. 1 m3, caçamba retro cap. 0,20 m3, peso operacional mín. 6.570 kg, profundidade escavação máx. 4,37 m - manutenção. Af_06/2014 ( h )
Sistema: SINAPI sem Desoneração - 01/04/2026
Utilizado no(s) item(ns) 5667
Código | Descrição | Unidade | Quantidade | Utilização Operativa | Utilização Improdutiva | Valor Operativo | Valor Improdutivo | Valor Item
36530 | Retroescavadeira sobre rodas com carregadeira, tração 4 x 2, potencia liquida 79 hp, peso operacional mínimo de 6570 kg, capacidade da carregadeira de 1,00 m3 e da retroescavadeira mínima de 0,20 m3, profundidade de escavação máxima de 4,37 m | un | 7e-05 | 1 | 0 | 421792.67 | 0 | 29.52
5668 - Retroescavadeira sobre rodas com carregadeira, tração 4x2, potência líq. 79 hp, caçamba carreg. Cap. Mín. 1 m3, caçamba retro cap. 0,20 m3, peso operacional mín. 6.570 kg, profundidade escavação máx. 4,37 m - materiais na operação. Af_06/2014 ( h )
Sistema: SINAPI sem Desoneração - 01/04/2026
Utilizado no(s) item(ns) 5668
Código | Descrição | Unidade | Quantidade | Utilização Operativa | Utilização Improdutiva | Valor Operativo | Valor Improdutivo | Valor Item
4221 | Oleo diesel combustivel comum metropolitano s-10 ou s-500 | l | 7.66 | 1 | 0 | 7.17 | 0 | 54.92
99834 - Lavadora de alta pressao (lava-jato) para agua fria, pressao de operacao entre 1400 e 1900 lib/pol2, vazao maxima entre 400 e 700 l/h - chi diurno. Af_05/2023 ( chi )
Sistema: SINAPI sem Desoneração - 01/04/2026
Utilizado no(s) item(ns) 99834
Código | Descrição | Unidade | Quantidade | Utilização Operativa | Utilização Improdutiva | Valor Operativo | Valor Improdutivo | Valor Item
99829 | Lavadora de alta pressao (lava-jato) para agua fria, pressao de operacao entre 1400 e 1900 lib/pol2, vazao maxima entre 400 e 700 l/h - depreciação. Af_05/2023 | h | 1 | 1 | 0 | 0.15 | 0 | 0.15
99830 | Lavadora de alta pressao (lava-jato) para agua fria, pressao de operacao entre 1400 e 1900 lib/pol2, vazao maxima entre 400 e 700 l/h - juros. Af_05/2023 | h | 1 | 1 | 0 | 0.03 | 0 | 0.03
99833 - Lavadora de alta pressao (lava-jato) para agua fria, pressao de operacao entre 1400 e 1900 lib/pol2, vazao maxima entre 400 e 700 l/h - chp diurno. Af_05/2023 ( chp )
Sistema: SINAPI sem Desoneração - 01/04/2026
Utilizado no(s) item(ns) 99833
Código | Descrição | Unidade | Quantidade | Utilização Operativa | Utilização Improdutiva | Valor Operativo | Valor Improdutivo | Valor Item
99829 | Lavadora de alta pressao (lava-jato) para agua fria, pressao de operacao entre 1400 e 1900 lib/pol2, vazao maxima entre 400 e 700 l/h - depreciação. Af_05/2023 | h | 1 | 1 | 0 | 0.15 | 0 | 0.15
99830 | Lavadora de alta pressao (lava-jato) para agua fria, pressao de operacao entre 1400 e 1900 lib/pol2, vazao maxima entre 400 e 700 l/h - juros. Af_05/2023 | h | 1 | 1 | 0 | 0.03 | 0 | 0.03
99831 | Lavadora de alta pressao (lava-jato) para agua fria, pressao de operacao entre 1400 e 1900 lib/pol2, vazao maxima entre 400 e 700 l/h - manutenção. Af_05/2023 | h | 1 | 1 | 0 | 0.1 | 0 | 0.1
99832 | Lavadora de alta pressao (lava-jato) para agua fria, pressao de operacao entre 1400 e 1900 lib/pol2, vazao maxima entre 400 e 700 l/h - materiais na operação. Af_05/2023 | h | 1 | 1 | 0 | 4.68 | 0 | 4.68
99829 - Lavadora de alta pressao (lava-jato) para agua fria, pressao de operacao entre 1400 e 1900 lib/pol2, vazao maxima entre 400 e 700 l/h - depreciação. Af_05/2023 ( h )
Sistema: SINAPI sem Desoneração - 01/04/2026
Utilizado no(s) item(ns) 99829
Código | Descrição | Unidade | Quantidade | Utilização Operativa | Utilização Improdutiva | Valor Operativo | Valor Improdutivo | Valor Item
746 | Lavadora de alta pressao (lava - jato) para agua fria, pressao de operacao entre 1400 e 1900 lib/pol2, vazao maxima entre 400 e 700 l/h, potencia de operacao entre 2,50 e 3,00 cv | un | 7.2e-05 | 1 | 0 | 2181.98 | 0 | 0.15
99830 - Lavadora de alta pressao (lava-jato) para agua fria, pressao de operacao entre 1400 e 1900 lib/pol2, vazao maxima entre 400 e 700 l/h - juros. Af_05/2023 ( h )
Sistema: SINAPI sem Desoneração - 01/04/2026
Utilizado no(s) item(ns) 99830
Código | Descrição | Unidade | Quantidade | Utilização Operativa | Utilização Improdutiva | Valor Operativo | Valor Improdutivo | Valor Item
746 | Lavadora de alta pressao (lava - jato) para agua fria, pressao de operacao entre 1400 e 1900 lib/pol2, vazao maxima entre 400 e 700 l/h, potencia de operacao entre 2,50 e 3,00 cv | un | 1.48e-05 | 1 | 0 | 2181.98 | 0 | 0.03
99831 - Lavadora de alta pressao (lava-jato) para agua fria, pressao de operacao entre 1400 e 1900 lib/pol2, vazao maxima entre 400 e 700 l/h - manutenção. Af_05/2023 ( h )
Sistema: SINAPI sem Desoneração - 01/04/2026
Utilizado no(s) item(ns) 99831
Código | Descrição | Unidade | Quantidade | Utilização Operativa | Utilização Improdutiva | Valor Operativo | Valor Improdutivo | Valor Item
746 | Lavadora de alta pressao (lava - jato) para agua fria, pressao de operacao entre 1400 e 1900 lib/pol2, vazao maxima entre 400 e 700 l/h, potencia de operacao entre 2,50 e 3,00 cv | un | 5e-05 | 1 | 0 | 2181.98 | 0 | 0.1
99832 - Lavadora de alta pressao (lava-jato) para agua fria, pressao de operacao entre 1400 e 1900 lib/pol2, vazao maxima entre 400 e 700 l/h - materiais na operação. Af_05/2023 ( h )
Sistema: SINAPI sem Desoneração - 01/04/2026
Utilizado no(s) item(ns) 99832
Código | Descrição | Unidade | Quantidade | Utilização Operativa | Utilização Improdutiva | Valor Operativo | Valor Improdutivo | Valor Item
2705 | Energia elétrica até 2000 KWh industrial, sem demanda | kWh | 4.42 | 1 | 0 | 1.06 | 0 | 4.68
91486 - Espargidor de asfalto pressurizado, tanque 6 m3 com isolação térmica, aquecido com 2 maçaricos, com barra espargidora 3,60 m, montado sobre caminhão toco, pbt 14.300 kg, potência 185 cv - chi diurno. Af_05/2023 ( chi )
Sistema: SINAPI sem Desoneração - 01/04/2026
Utilizado no(s) item(ns) 91486
Código | Descrição | Unidade | Quantidade | Utilização Operativa | Utilização Improdutiva | Valor Operativo | Valor Improdutivo | Valor Item
91468 | Espargidor de asfalto pressurizado, tanque 6 m3 com isolação térmica, aquecido com 2 maçaricos, com barra espargidora 3,60 m, montado sobre caminhão toco, pbt 14.300 kg, potência 185 cv - depreciação. Af_05/2023 | h | 1 | 1 | 0 | 27.43 | 0 | 27.43
91484 | Espargidor de asfalto pressurizado, tanque 6 m3 com isolação térmica, aquecido com 2 maçaricos, com barra espargidora 3,60 m, montado sobre caminhão toco, pbt 14.300 kg, potência 185 cv - impostos e seguros. Af_05/2023 | h | 1 | 1 | 0 | 4.32 | 0 | 4.32
91469 | Espargidor de asfalto pressurizado, tanque 6 m3 com isolação térmica, aquecido com 2 maçaricos, com barra espargidora 3,60 m, montado sobre caminhão toco, pbt 14.300 kg, potência 185 cv - juros. Af_05/2023 | h | 1 | 1 | 0 | 10.69 | 0 | 10.69
88282 | Motorista de caminhão com encargos complementares | h | 1 | 1 | 0 | 26.86 | 0 | 26.86
89036 - Trator de pneus, potência 85 CV, tração 4x4, peso com lastro de 4.675 kg - chi diurno. af_06/2014 ( chi )
Sistema: SINAPI sem Desoneração - 01/04/2026
Utilizado no(s) item(ns) 89036
Código | Descrição | Unidade | Quantidade | Utilização Operativa | Utilização Improdutiva | Valor Operativo | Valor Improdutivo | Valor Item
89033 | Trator de pneus, potência 85 CV, tração 4x4, peso com lastro de 4.675 kg - depreciação. af_06/2014 | h | 1 | 1 | 0 | 13.85 | 0 | 13.85
89034 | Trator de pneus, potência 85 CV, tração 4x4, peso com lastro de 4.675 kg - juros. af_06/2014 | h | 1 | 1 | 0 | 3.71 | 0 | 3.71
88324 | Tratorista com encargos complementares | h | 1 | 1 | 0 | 29.68 | 0 | 29.68
89035 - Trator de pneus, potência 85 CV, tração 4x4, peso com lastro de 4.675 kg - chp diurno. af_06/2014 ( chp )
Sistema: SINAPI sem Desoneração - 01/04/2026
Utilizado no(s) item(ns) 89035
Código | Descrição | Unidade | Quantidade | Utilização Operativa | Utilização Improdutiva | Valor Operativo | Valor Improdutivo | Valor Item
89033 | Trator de pneus, potência 85 CV, tração 4x4, peso com lastro de 4.675 kg - depreciação. af_06/2014 | h | 1 | 1 | 0 | 13.85 | 0 | 13.85
89034 | Trator de pneus, potência 85 CV, tração 4x4, peso com lastro de 4.675 kg - juros. af_06/2014 | h | 1 | 1 | 0 | 3.71 | 0 | 3.71
5714 | Trator de pneus, potência 85 CV, tração 4x4, peso com lastro de 4.675 kg - manutenção. af_06/2014 | h | 1 | 1 | 0 | 15.15 | 0 | 15.15
5715 | Trator de pneus, potência 85 CV, tração 4x4, peso com lastro de 4.675 kg - materiais na operação. af_06/2014 | h | 1 | 1 | 0 | 80.73 | 0 | 80.73
88324 | Tratorista com encargos complementares | h | 1 | 1 | 0 | 29.68 | 0 | 29.68
5841 - Vassoura mecânica rebocável com escova cilíndrica, largura útil de varrimento de 2,44 m - chi diurno. af_06/2014 ( chi )
Sistema: SINAPI sem Desoneração - 01/04/2026
Utilizado no(s) item(ns) 5841
Código | Descrição | Unidade | Quantidade | Utilização Operativa | Utilização Improdutiva | Valor Operativo | Valor Improdutivo | Valor Item
89015 | Vassoura mecânica rebocável com escova cilíndrica, largura útil de varrimento de 2,44 m - depreciação. af_06/2014 | h | 1 | 1 | 0 | 3.93 | 0 | 3.93
89016 | Vassoura mecânica rebocável com escova cilíndrica, largura útil de varrimento de 2,44 m - juros. af_06/2014 | h | 1 | 1 | 0 | 1.04 | 0 | 1.04
5839 - Vassoura mecânica rebocável com escova cilíndrica, largura útil de varrimento de 2,44 m - chp diurno. af_06/2014 ( chp )
Sistema: SINAPI sem Desoneração - 01/04/2026
Utilizado no(s) item(ns) 5839
Código | Descrição | Unidade | Quantidade | Utilização Operativa | Utilização Improdutiva | Valor Operativo | Valor Improdutivo | Valor Item
89015 | Vassoura mecânica rebocável com escova cilíndrica, largura útil de varrimento de 2,44 m - depreciação. af_06/2014 | h | 1 | 1 | 0 | 3.93 | 0 | 3.93
89016 | Vassoura mecânica rebocável com escova cilíndrica, largura útil de varrimento de 2,44 m - juros. af_06/2014 | h | 1 | 1 | 0 | 1.04 | 0 | 1.04
53804 | Vassoura mecânica rebocável com escova cilíndrica, largura útil de varrimento de 2,44 m - manutenção. af_06/2014 | h | 1 | 1 | 0 | 4.92 | 0 | 4.92
89033 - Trator de pneus, potência 85 CV, tração 4x4, peso com lastro de 4.675 kg - depreciação. af_06/2014 ( h )
Sistema: SINAPI sem Desoneração - 01/04/2026
Utilizado no(s) item(ns) 89033
Código | Descrição | Unidade | Quantidade | Utilização Operativa | Utilização Improdutiva | Valor Operativo | Valor Improdutivo | Valor Item
7640 | Trator de pneus com potência de 85 CV, tração 4 x 4, peso com lastro de 4675 kg | un | 5.33e-05 | 1 | 0 | 260000 | 0 | 13.85
89034 - Trator de pneus, potência 85 CV, tração 4x4, peso com lastro de 4.675 kg - juros. af_06/2014 ( h )
Sistema: SINAPI sem Desoneração - 01/04/2026
Utilizado no(s) item(ns) 89034
Código | Descrição | Unidade | Quantidade | Utilização Operativa | Utilização Improdutiva | Valor Operativo | Valor Improdutivo | Valor Item
7640 | Trator de pneus com potência de 85 CV, tração 4 x 4, peso com lastro de 4675 kg | un | 1.43e-05 | 1 | 0 | 260000 | 0 | 3.71
5714 - Trator de pneus, potência 85 CV, tração 4x4, peso com lastro de 4.675 kg - manutenção. af_06/2014 ( h )
Sistema: SINAPI sem Desoneração - 01/04/2026
Utilizado no(s) item(ns) 5714
Código | Descrição | Unidade | Quantidade | Utilização Operativa | Utilização Improdutiva | Valor Operativo | Valor Improdutivo | Valor Item
7640 | Trator de pneus com potência de 85 CV, tração 4 x 4, peso com lastro de 4675 kg | un | 5.83e-05 | 1 | 0 | 260000 | 0 | 15.15
5715 - Trator de pneus, potência 85 CV, tração 4x4, peso com lastro de 4.675 kg - materiais na operação. af_06/2014 ( h )
Sistema: SINAPI sem Desoneração - 01/04/2026
Utilizado no(s) item(ns) 5715
Código | Descrição | Unidade | Quantidade | Utilização Operativa | Utilização Improdutiva | Valor Operativo | Valor Improdutivo | Valor Item
4221 | Oleo diesel combustivel comum metropolitano s-10 ou s-500 | l | 11.26 | 1 | 0 | 7.17 | 0 | 80.73
88324 - Tratorista com encargos complementares ( h )
Sistema: SINAPI sem Desoneração - 01/04/2026
Utilizado no(s) item(ns) 88324
Código | Descrição | Unidade | Quantidade | Utilização Operativa | Utilização Improdutiva | Valor Operativo | Valor Improdutivo | Valor Item
37370 | Alimentacao - horista (coletado caixa - encargos complementares) | h | 1 | 1 | 0 | 1.73 | 0 | 1.73
37372 | Exames - horista (coletado caixa - encargos complementares) | h | 1 | 1 | 0 | 1.67 | 0 | 1.67
4230 | Operador de maquinas e tratores diversos - terraplanagem (horista) | h | 1 | 1 | 0 | 23.94 | 0 | 23.94
37373 | Seguro - horista (coletado caixa - encargos complementares) | h | 1 | 1 | 0 | 0.11 | 0 | 0.11
37371 | Transporte - horista (coletado caixa - encargos complementares) | h | 1 | 1 | 0 | 1.04 | 0 | 1.04
43488 | EPI - FAMILIA OPERADOR ESCAVADEIRA - HORISTA (ENCARGOS COMPLEMENTARES - COLETADO CAIXA) | h | 1 | 1 | 0 | 0.9 | 0 | 0.9
43464 | FERRAMENTAS - FAMILIA OPERADOR ESCAVADEIRA - HORISTA (ENCARGOS COMPLEMENTARES - COLETADO CAIXA) | h | 1 | 1 | 0 | 0.02 | 0 | 0.02
95386 | Curso de capacitação para Tratorista (encargos complementares) - horista | h | 1 | 1 | 0 | 0.27 | 0 | 0.27
89015 - Vassoura mecânica rebocável com escova cilíndrica, largura útil de varrimento de 2,44 m - depreciação. af_06/2014 ( h )
Sistema: SINAPI sem Desoneração - 01/04/2026
Utilizado no(s) item(ns) 89015
Código | Descrição | Unidade | Quantidade | Utilização Operativa | Utilização Improdutiva | Valor Operativo | Valor Improdutivo | Valor Item
13726 | Vassoura mecânica rebocável com escova cilíndrica largura útil de varrimento = 2,44m | un | 5.6e-05 | 1 | 0 | 70306.12 | 0 | 3.93
89016 - Vassoura mecânica rebocável com escova cilíndrica, largura útil de varrimento de 2,44 m - juros. af_06/2014 ( h )
Sistema: SINAPI sem Desoneração - 01/04/2026
Utilizado no(s) item(ns) 89016
Código | Descrição | Unidade | Quantidade | Utilização Operativa | Utilização Improdutiva | Valor Operativo | Valor Improdutivo | Valor Item
13726 | Vassoura mecânica rebocável com escova cilíndrica largura útil de varrimento = 2,44m | un | 1.48e-05 | 1 | 0 | 70306.12 | 0 | 1.04
53804 - Vassoura mecânica rebocável com escova cilíndrica, largura útil de varrimento de 2,44 m - manutenção. af_06/2014 ( h )
Sistema: SINAPI sem Desoneração - 01/04/2026
Utilizado no(s) item(ns) 53804
Código | Descrição | Unidade | Quantidade | Utilização Operativa | Utilização Improdutiva | Valor Operativo | Valor Improdutivo | Valor Item
13726 | Vassoura mecânica rebocável com escova cilíndrica largura útil de varrimento = 2,44m | un | 7e-05 | 1 | 0 | 70306.12 | 0 | 4.92
95386 - Curso de capacitação para Tratorista (encargos complementares) - horista ( h )
Sistema: SINAPI sem Desoneração - 01/04/2026
Utilizado no(s) item(ns) 95386
Código | Descrição | Unidade | Quantidade | Utilização Operativa | Utilização Improdutiva | Valor Operativo | Valor Improdutivo | Valor Item
4230 | Operador de maquinas e tratores diversos - terraplanagem (horista) | h | 0.01154 | 1 | 0 | 23.94 | 0 | 0.27
88314 - Rasteleiro com encargos complementares ( h )
Sistema: SINAPI sem Desoneração - 01/04/2026
Utilizado no(s) item(ns) 88314
Código | Descrição | Unidade | Quantidade | Utilização Operativa | Utilização Improdutiva | Valor Operativo | Valor Improdutivo | Valor Item
37370 | Alimentacao - horista (coletado caixa - encargos complementares) | h | 1 | 1 | 0 | 1.73 | 0 | 1.73
4759 | Calceteiro / rasteleiro (horista) | h | 1 | 1 | 0 | 19.26 | 0 | 19.26
37372 | Exames - horista (coletado caixa - encargos complementares) | h | 1 | 1 | 0 | 1.67 | 0 | 1.67
37373 | Seguro - horista (coletado caixa - encargos complementares) | h | 1 | 1 | 0 | 0.11 | 0 | 0.11
37371 | Transporte - horista (coletado caixa - encargos complementares) | h | 1 | 1 | 0 | 1.04 | 0 | 1.04
43488 | EPI - FAMILIA OPERADOR ESCAVADEIRA - HORISTA (ENCARGOS COMPLEMENTARES - COLETADO CAIXA) | h | 1 | 1 | 0 | 0.9 | 0 | 0.9
43464 | FERRAMENTAS - FAMILIA OPERADOR ESCAVADEIRA - HORISTA (ENCARGOS COMPLEMENTARES - COLETADO CAIXA) | h | 1 | 1 | 0 | 0.02 | 0 | 0.02
95376 | Curso de capacitação para Rasteleiro (encargos complementares) - horista | h | 1 | 1 | 0 | 0.09 | 0 | 0.09
96464 - Rolo compactador de pneus, estático, pressão variável, potencia 110 HP, peso sem/com lastro 10,8/27 T, largura de rolagem 2,30 m - chi diurno. af_06/2017 ( chi )
Sistema: SINAPI sem Desoneração - 01/04/2026
Utilizado no(s) item(ns) 96464
Código | Descrição | Unidade | Quantidade | Utilização Operativa | Utilização Improdutiva | Valor Operativo | Valor Improdutivo | Valor Item
88303 | Operador de rolo compactador com encargos complementares | h | 1 | 1 | 0 | 27.21 | 0 | 27.21
96460 | Rolo compactador de pneus, estático, pressão variável, potencia 110 HP, peso sem/com lastro 10,8/27 T, largura de rolagem 2,30 m - depreciação. af_06/2017 | h | 1 | 1 | 0 | 50.29 | 0 | 50.29
96459 | Rolo compactador de pneus, estático, pressão variável, potencia 110 HP, peso sem/com lastro 10,8/27 T, largura de rolagem 2,30 m - juros. af_06/2017 | h | 1 | 1 | 0 | 13.49 | 0 | 13.49
96463 - Rolo compactador de pneus, estático, pressão variável, potencia 110 HP, peso sem/com lastro 10,8/27 T, largura de rolagem 2,30 m - chp diurno. af_06/2017 ( chp )
Sistema: SINAPI sem Desoneração - 01/04/2026
Utilizado no(s) item(ns) 96463
Código | Descrição | Unidade | Quantidade | Utilização Operativa | Utilização Improdutiva | Valor Operativo | Valor Improdutivo | Valor Item
88303 | Operador de rolo compactador com encargos complementares | h | 1 | 1 | 0 | 27.21 | 0 | 27.21
96460 | Rolo compactador de pneus, estático, pressão variável, potencia 110 HP, peso sem/com lastro 10,8/27 T, largura de rolagem 2,30 m - depreciação. af_06/2017 | h | 1 | 1 | 0 | 50.29 | 0 | 50.29
96459 | Rolo compactador de pneus, estático, pressão variável, potencia 110 HP, peso sem/com lastro 10,8/27 T, largura de rolagem 2,30 m - juros. af_06/2017 | h | 1 | 1 | 0 | 13.49 | 0 | 13.49
96458 | Rolo compactador de pneus, estático, pressão variável, potencia 110 HP, peso sem/com lastro 10,8/27 T, largura de rolagem 2,30 m - manutenção. af_06/2017 | h | 1 | 1 | 0 | 62.94 | 0 | 62.94
96457 | Rolo compactador de pneus, estático, pressão variável, potencia 110 HP, peso sem/com lastro 10,8/27 T, largura de rolagem 2,30 m - materiais na operação. af_06/2017 | h | 1 | 1 | 0 | 76.5 | 0 | 76.5
95632 - Rolo compactador vibratório tandem, aço liso, potencia 125 HP, peso sem/com lastro 10,20/11,65 T, largura de trabalho 1,73 m - chi diurno. af_11/2016 ( chi )
Sistema: SINAPI sem Desoneração - 01/04/2026
Utilizado no(s) item(ns) 95632
Código | Descrição | Unidade | Quantidade | Utilização Operativa | Utilização Improdutiva | Valor Operativo | Valor Improdutivo | Valor Item
88303 | Operador de rolo compactador com encargos complementares | h | 1 | 1 | 0 | 27.21 | 0 | 27.21
95627 | Rolo compactador vibratório tandem, aço liso, potencia 125 HP, peso sem/com lastro 10,20/11,65 T, largura de trabalho 1,73 m - depreciação. af_11/2016 | h | 1 | 1 | 0 | 45.35 | 0 | 45.35
95628 | Rolo compactador vibratório tandem, aço liso, potencia 125 HP, peso sem/com lastro 10,20/11,65 T, largura de trabalho 1,73 m - juros. af_11/2016 | h | 1 | 1 | 0 | 12.16 | 0 | 12.16
95631 - Rolo compactador vibratório tandem, aço liso, potencia 125 HP, peso sem/com lastro 10,20/11,65 T, largura de trabalho 1,73 m - chp diurno. af_11/2016 ( chp )
Sistema: SINAPI sem Desoneração - 01/04/2026
Utilizado no(s) item(ns) 95631
Código | Descrição | Unidade | Quantidade | Utilização Operativa | Utilização Improdutiva | Valor Operativo | Valor Improdutivo | Valor Item
88303 | Operador de rolo compactador com encargos complementares | h | 1 | 1 | 0 | 27.21 | 0 | 27.21
95627 | Rolo compactador vibratório tandem, aço liso, potencia 125 HP, peso sem/com lastro 10,20/11,65 T, largura de trabalho 1,73 m - depreciação. af_11/2016 | h | 1 | 1 | 0 | 45.35 | 0 | 45.35
95628 | Rolo compactador vibratório tandem, aço liso, potencia 125 HP, peso sem/com lastro 10,20/11,65 T, largura de trabalho 1,73 m - juros. af_11/2016 | h | 1 | 1 | 0 | 12.16 | 0 | 12.16
95629 | Rolo compactador vibratório tandem, aço liso, potencia 125 HP, peso sem/com lastro 10,20/11,65 T, largura de trabalho 1,73 m - manutenção. af_11/2016 | h | 1 | 1 | 0 | 56.75 | 0 | 56.75
95630 | Rolo compactador vibratório tandem, aço liso, potencia 125 HP, peso sem/com lastro 10,20/11,65 T, largura de trabalho 1,73 m - materiais na operação. af_11/2016 | h | 1 | 1 | 0 | 106.97 | 0 | 106.97
96155 - Trator de pneus com potência de 85 CV, tração 4x4, com vassoura mecânica acoplada - chi diurno. af_02/2017 ( chi )
Sistema: SINAPI sem Desoneração - 01/04/2026
Utilizado no(s) item(ns) 96155
Código | Descrição | Unidade | Quantidade | Utilização Operativa | Utilização Improdutiva | Valor Operativo | Valor Improdutivo | Valor Item
96053 | Trator de pneus com potência de 85 CV, tração 4x4, com vassoura mecânica acoplada - depreciação. af_03/2017 | h | 1 | 1 | 0 | 17.59 | 0 | 17.59
96055 | Trator de pneus com potência de 85 CV, tração 4x4, com vassoura mecânica acoplada - juros. af_03/2017 | h | 1 | 1 | 0 | 4.71 | 0 | 4.71
88324 | Tratorista com encargos complementares | h | 1 | 1 | 0 | 29.68 | 0 | 29.68
96157 - Trator de pneus com potência de 85 CV, tração 4x4, com vassoura mecânica acoplada - chp diurno. af_03/2017 ( chp )
Sistema: SINAPI sem Desoneração - 01/04/2026
Utilizado no(s) item(ns) 96157
Código | Descrição | Unidade | Quantidade | Utilização Operativa | Utilização Improdutiva | Valor Operativo | Valor Improdutivo | Valor Item
96053 | Trator de pneus com potência de 85 CV, tração 4x4, com vassoura mecânica acoplada - depreciação. af_03/2017 | h | 1 | 1 | 0 | 17.59 | 0 | 17.59
96055 | Trator de pneus com potência de 85 CV, tração 4x4, com vassoura mecânica acoplada - juros. af_03/2017 | h | 1 | 1 | 0 | 4.71 | 0 | 4.71
96056 | Trator de pneus com potência de 85 CV, tração 4x4, com vassoura mecânica acoplada - manutenção. af_03/2017 | h | 1 | 1 | 0 | 19.24 | 0 | 19.24
96057 | Trator de pneus com potência de 85 CV, tração 4x4, com vassoura mecânica acoplada - materiais na operação. af_03/2017 | h | 1 | 1 | 0 | 80.73 | 0 | 80.73
88324 | Tratorista com encargos complementares | h | 1 | 1 | 0 | 29.68 | 0 | 29.68
5837 - Vibroacabadora de asfalto sobre esteiras, largura de pavimentação 1,90 m a 5,30 m, potência 105 HP capacidade 450 t/h - chi diurno. af_11/2014 ( chi )
Sistema: SINAPI sem Desoneração - 01/04/2026
Utilizado no(s) item(ns) 5837
Código | Descrição | Unidade | Quantidade | Utilização Operativa | Utilização Improdutiva | Valor Operativo | Valor Improdutivo | Valor Item
88302 | Operador de pavimentadora com encargos complementares | h | 1 | 1 | 0 | 29.53 | 0 | 29.53
89240 | Vibroacabadora de asfalto sobre esteiras, largura de pavimentação 1,90 m a 5,30 m, potência 105 HP capacidade 450 t/h - depreciação. af_11/2014 | h | 1 | 1 | 0 | 87.63 | 0 | 87.63
89241 | Vibroacabadora de asfalto sobre esteiras, largura de pavimentação 1,90 m a 5,30 m, potência 105 HP capacidade 450 t/h - juros. af_11/2014 | h | 1 | 1 | 0 | 30.89 | 0 | 30.89
5835 - Vibroacabadora de asfalto sobre esteiras, largura de pavimentação 1,90 m a 5,30 m, potência 105 HP capacidade 450 t/h - chp diurno. af_11/2014 ( chp )
Sistema: SINAPI sem Desoneração - 01/04/2026
Utilizado no(s) item(ns) 5835
Código | Descrição | Unidade | Quantidade | Utilização Operativa | Utilização Improdutiva | Valor Operativo | Valor Improdutivo | Valor Item
88302 | Operador de pavimentadora com encargos complementares | h | 1 | 1 | 0 | 29.53 | 0 | 29.53
89240 | Vibroacabadora de asfalto sobre esteiras, largura de pavimentação 1,90 m a 5,30 m, potência 105 HP capacidade 450 t/h - depreciação. af_11/2014 | h | 1 | 1 | 0 | 87.63 | 0 | 87.63
89241 | Vibroacabadora de asfalto sobre esteiras, largura de pavimentação 1,90 m a 5,30 m, potência 105 HP capacidade 450 t/h - juros. af_11/2014 | h | 1 | 1 | 0 | 30.89 | 0 | 30.89
5710 | Vibroacabadora de asfalto sobre esteiras, largura de pavimentação 1,90 m a 5,30 m, potência 105 HP capacidade 450 t/h - manutenção. af_11/2014 | h | 1 | 1 | 0 | 140.87 | 0 | 140.87
5711 | Vibroacabadora de asfalto sobre esteiras, largura de pavimentação 1,90 m a 5,30 m, potência 105 HP capacidade 450 t/h - materiais na operação. af_11/2014 | h | 1 | 1 | 0 | 106.68 | 0 | 106.68
95376 - Curso de capacitação para Rasteleiro (encargos complementares) - horista ( h )
Sistema: SINAPI sem Desoneração - 01/04/2026
Utilizado no(s) item(ns) 95376
Código | Descrição | Unidade | Quantidade | Utilização Operativa | Utilização Improdutiva | Valor Operativo | Valor Improdutivo | Valor Item
4759 | Calceteiro / rasteleiro (horista) | h | 0.00509 | 1 | 0 | 19.26 | 0 | 0.09
96460 - Rolo compactador de pneus, estático, pressão variável, potencia 110 HP, peso sem/com lastro 10,8/27 T, largura de rolagem 2,30 m - depreciação. af_06/2017 ( h )
Sistema: SINAPI sem Desoneração - 01/04/2026
Utilizado no(s) item(ns) 96460
Código | Descrição | Unidade | Quantidade | Utilização Operativa | Utilização Improdutiva | Valor Operativo | Valor Improdutivo | Valor Item
14511 | Rolo compactador de pneus, estático, pressão variável, potência 110 HP, peso sem/com lastro 10,8/27 T, largura de rolagem 2,30 m | un | 5.33e-05 | 1 | 0 | 943688.07 | 0 | 50.29
96459 - Rolo compactador de pneus, estático, pressão variável, potencia 110 HP, peso sem/com lastro 10,8/27 T, largura de rolagem 2,30 m - juros. af_06/2017 ( h )
Sistema: SINAPI sem Desoneração - 01/04/2026
Utilizado no(s) item(ns) 96459
Código | Descrição | Unidade | Quantidade | Utilização Operativa | Utilização Improdutiva | Valor Operativo | Valor Improdutivo | Valor Item
14511 | Rolo compactador de pneus, estático, pressão variável, potência 110 HP, peso sem/com lastro 10,8/27 T, largura de rolagem 2,30 m | un | 1.43e-05 | 1 | 0 | 943688.07 | 0 | 13.49
96458 - Rolo compactador de pneus, estático, pressão variável, potencia 110 HP, peso sem/com lastro 10,8/27 T, largura de rolagem 2,30 m - manutenção. af_06/2017 ( h )
Sistema: SINAPI sem Desoneração - 01/04/2026
Utilizado no(s) item(ns) 96458
Código | Descrição | Unidade | Quantidade | Utilização Operativa | Utilização Improdutiva | Valor Operativo | Valor Improdutivo | Valor Item
14511 | Rolo compactador de pneus, estático, pressão variável, potência 110 HP, peso sem/com lastro 10,8/27 T, largura de rolagem 2,30 m | un | 6.67e-05 | 1 | 0 | 943688.07 | 0 | 62.94
96457 - Rolo compactador de pneus, estático, pressão variável, potencia 110 HP, peso sem/com lastro 10,8/27 T, largura de rolagem 2,30 m - materiais na operação. af_06/2017 ( h )
Sistema: SINAPI sem Desoneração - 01/04/2026
Utilizado no(s) item(ns) 96457
Código | Descrição | Unidade | Quantidade | Utilização Operativa | Utilização Improdutiva | Valor Operativo | Valor Improdutivo | Valor Item
4221 | Oleo diesel combustivel comum metropolitano s-10 ou s-500 | l | 10.67 | 1 | 0 | 7.17 | 0 | 76.5
95627 - Rolo compactador vibratório tandem, aço liso, potencia 125 HP, peso sem/com lastro 10,20/11,65 T, largura de trabalho 1,73 m - depreciação. af_11/2016 ( h )
Sistema: SINAPI sem Desoneração - 01/04/2026
Utilizado no(s) item(ns) 95627
Código | Descrição | Unidade | Quantidade | Utilização Operativa | Utilização Improdutiva | Valor Operativo | Valor Improdutivo | Valor Item
14626 | Rolo compactador vibratório tandem, aço liso, potência 125 HP, peso sem/com lastro 10,20/11,65 T, largura de trabalho 1,73 m | un | 5.33e-05 | 1 | 0 | 850900.03 | 0 | 45.35
95628 - Rolo compactador vibratório tandem, aço liso, potencia 125 HP, peso sem/com lastro 10,20/11,65 T, largura de trabalho 1,73 m - juros. af_11/2016 ( h )
Sistema: SINAPI sem Desoneração - 01/04/2026
Utilizado no(s) item(ns) 95628
Código | Descrição | Unidade | Quantidade | Utilização Operativa | Utilização Improdutiva | Valor Operativo | Valor Improdutivo | Valor Item
14626 | Rolo compactador vibratório tandem, aço liso, potência 125 HP, peso sem/com lastro 10,20/11,65 T, largura de trabalho 1,73 m | un | 1.43e-05 | 1 | 0 | 850900.03 | 0 | 12.16
95629 - Rolo compactador vibratório tandem, aço liso, potencia 125 HP, peso sem/com lastro 10,20/11,65 T, largura de trabalho 1,73 m - manutenção. af_11/2016 ( h )
Sistema: SINAPI sem Desoneração - 01/04/2026
Utilizado no(s) item(ns) 95629
Código | Descrição | Unidade | Quantidade | Utilização Operativa | Utilização Improdutiva | Valor Operativo | Valor Improdutivo | Valor Item
14626 | Rolo compactador vibratório tandem, aço liso, potência 125 HP, peso sem/com lastro 10,20/11,65 T, largura de trabalho 1,73 m | un | 6.67e-05 | 1 | 0 | 850900.03 | 0 | 56.75
95630 - Rolo compactador vibratório tandem, aço liso, potencia 125 HP, peso sem/com lastro 10,20/11,65 T, largura de trabalho 1,73 m - materiais na operação. af_11/2016 ( h )
Sistema: SINAPI sem Desoneração - 01/04/2026
Utilizado no(s) item(ns) 95630
Código | Descrição | Unidade | Quantidade | Utilização Operativa | Utilização Improdutiva | Valor Operativo | Valor Improdutivo | Valor Item
4221 | Oleo diesel combustivel comum metropolitano s-10 ou s-500 | l | 14.92 | 1 | 0 | 7.17 | 0 | 106.97
96053 - Trator de pneus com potência de 85 CV, tração 4x4, com vassoura mecânica acoplada - depreciação. af_03/2017 ( h )
Sistema: SINAPI sem Desoneração - 01/04/2026
Utilizado no(s) item(ns) 96053
Código | Descrição | Unidade | Quantidade | Utilização Operativa | Utilização Improdutiva | Valor Operativo | Valor Improdutivo | Valor Item
7640 | Trator de pneus com potência de 85 CV, tração 4 x 4, peso com lastro de 4675 kg | un | 5.33e-05 | 1 | 0 | 260000 | 0 | 13.85
13726 | Vassoura mecânica rebocável com escova cilíndrica largura útil de varrimento = 2,44m | un | 5.33e-05 | 1 | 0 | 70306.12 | 0 | 3.74
96055 - Trator de pneus com potência de 85 CV, tração 4x4, com vassoura mecânica acoplada - juros. af_03/2017 ( h )
Sistema: SINAPI sem Desoneração - 01/04/2026
Utilizado no(s) item(ns) 96055
Código | Descrição | Unidade | Quantidade | Utilização Operativa | Utilização Improdutiva | Valor Operativo | Valor Improdutivo | Valor Item
7640 | Trator de pneus com potência de 85 CV, tração 4 x 4, peso com lastro de 4675 kg | un | 1.43e-05 | 1 | 0 | 260000 | 0 | 3.71
13726 | Vassoura mecânica rebocável com escova cilíndrica largura útil de varrimento = 2,44m | un | 1.43e-05 | 1 | 0 | 70306.12 | 0 | 1
96056 - Trator de pneus com potência de 85 CV, tração 4x4, com vassoura mecânica acoplada - manutenção. af_03/2017 ( h )
Sistema: SINAPI sem Desoneração - 01/04/2026
Utilizado no(s) item(ns) 96056
Código | Descrição | Unidade | Quantidade | Utilização Operativa | Utilização Improdutiva | Valor Operativo | Valor Improdutivo | Valor Item
7640 | Trator de pneus com potência de 85 CV, tração 4 x 4, peso com lastro de 4675 kg | un | 5.83e-05 | 1 | 0 | 260000 | 0 | 15.15
13726 | Vassoura mecânica rebocável com escova cilíndrica largura útil de varrimento = 2,44m | un | 5.83e-05 | 1 | 0 | 70306.12 | 0 | 4.09
96057 - Trator de pneus com potência de 85 CV, tração 4x4, com vassoura mecânica acoplada - materiais na operação. af_03/2017 ( h )
Sistema: SINAPI sem Desoneração - 01/04/2026
Utilizado no(s) item(ns) 96057
Código | Descrição | Unidade | Quantidade | Utilização Operativa | Utilização Improdutiva | Valor Operativo | Valor Improdutivo | Valor Item
4221 | Oleo diesel combustivel comum metropolitano s-10 ou s-500 | l | 11.26 | 1 | 0 | 7.17 | 0 | 80.73
89240 - Vibroacabadora de asfalto sobre esteiras, largura de pavimentação 1,90 m a 5,30 m, potência 105 HP capacidade 450 t/h - depreciação. af_11/2014 ( h )
Sistema: SINAPI sem Desoneração - 01/04/2026
Utilizado no(s) item(ns) 89240
Código | Descrição | Unidade | Quantidade | Utilização Operativa | Utilização Improdutiva | Valor Operativo | Valor Improdutivo | Valor Item
10488 | Vibroacabadora de asfalto sobre esteiras, larg. paviment. 1,90 a 5,3 m, pot. 78 kW/105 HP, cap. 450 t/h | un | 4e-05 | 1 | 0 | 2190853.52 | 0 | 87.63
89241 - Vibroacabadora de asfalto sobre esteiras, largura de pavimentação 1,90 m a 5,30 m, potência 105 HP capacidade 450 t/h - juros. af_11/2014 ( h )
Sistema: SINAPI sem Desoneração - 01/04/2026
Utilizado no(s) item(ns) 89241
Código | Descrição | Unidade | Quantidade | Utilização Operativa | Utilização Improdutiva | Valor Operativo | Valor Improdutivo | Valor Item
10488 | Vibroacabadora de asfalto sobre esteiras, larg. paviment. 1,90 a 5,3 m, pot. 78 kW/105 HP, cap. 450 t/h | un | 1.41e-05 | 1 | 0 | 2190853.52 | 0 | 30.89
5710 - Vibroacabadora de asfalto sobre esteiras, largura de pavimentação 1,90 m a 5,30 m, potência 105 HP capacidade 450 t/h - manutenção. af_11/2014 ( h )
Sistema: SINAPI sem Desoneração - 01/04/2026
Utilizado no(s) item(ns) 5710
Código | Descrição | Unidade | Quantidade | Utilização Operativa | Utilização Improdutiva | Valor Operativo | Valor Improdutivo | Valor Item
10488 | Vibroacabadora de asfalto sobre esteiras, larg. paviment. 1,90 a 5,3 m, pot. 78 kW/105 HP, cap. 450 t/h | un | 6.43e-05 | 1 | 0 | 2190853.52 | 0 | 140.87
5711 - Vibroacabadora de asfalto sobre esteiras, largura de pavimentação 1,90 m a 5,30 m, potência 105 HP capacidade 450 t/h - materiais na operação. af_11/2014 ( h )
Sistema: SINAPI sem Desoneração - 01/04/2026
Utilizado no(s) item(ns) 5711
Código | Descrição | Unidade | Quantidade | Utilização Operativa | Utilização Improdutiva | Valor Operativo | Valor Improdutivo | Valor Item
4221 | Oleo diesel combustivel comum metropolitano s-10 ou s-500 | l | 14.88 | 1 | 0 | 7.17 | 0 | 106.68
89250 - Recicladora de asfalto a frio sobre rodas, largura fresagem de 2,0 m, potência 422 HP - chp diurno. af_11/2014 ( chp )
Sistema: SINAPI sem Desoneração - 01/04/2026
Utilizado no(s) item(ns) 89250
Código | Descrição | Unidade | Quantidade | Utilização Operativa | Utilização Improdutiva | Valor Operativo | Valor Improdutivo | Valor Item
88302 | Operador de pavimentadora com encargos complementares | h | 1 | 1 | 0 | 29.53 | 0 | 29.53
89246 | Recicladora de asfalto a frio sobre rodas, largura fresagem de 2,0 m, potência 422 HP - depreciação. af_11/2014 | h | 1 | 1 | 0 | 248.12 | 0 | 248.12
89247 | Recicladora de asfalto a frio sobre rodas, largura fresagem de 2,0 m, potência 422 HP - juros. af_11/2014 | h | 1 | 1 | 0 | 75.97 | 0 | 75.97
89248 | Recicladora de asfalto a frio sobre rodas, largura fresagem de 2,0 m, potência 422 HP - manutenção. af_11/2014 | h | 1 | 1 | 0 | 442.59 | 0 | 442.59
89249 | Recicladora de asfalto a frio sobre rodas, largura fresagem de 2,0 m, potência 422 HP - materiais na operação. af_11/2014 | h | 1 | 1 | 0 | 451.42 | 0 | 451.42
6880 - Rolo compactador de pneus estático, pressão variável, potência 111 HP, peso sem/com lastro 9,5 / 26 T, largura de trabalho 1,90 m - chi diurno. af_07/2014 ( chi )
Sistema: SINAPI sem Desoneração - 01/04/2026
Utilizado no(s) item(ns) 6880
Código | Descrição | Unidade | Quantidade | Utilização Operativa | Utilização Improdutiva | Valor Operativo | Valor Improdutivo | Valor Item
88303 | Operador de rolo compactador com encargos complementares | h | 1 | 1 | 0 | 27.21 | 0 | 27.21
7038 | Rolo compactador de pneus estático, pressão variável, potência 111 HP, peso sem/com lastro 9,5 / 26 T, largura de trabalho 1,90 m - depreciação. af_07/2014 | h | 1 | 1 | 0 | 47.38 | 0 | 47.38
7039 | Rolo compactador de pneus estático, pressão variável, potência 111 HP, peso sem/com lastro 9,5 / 26 T, largura de trabalho 1,90 m - juros. af_07/2014 | h | 1 | 1 | 0 | 12.71 | 0 | 12.71
6879 - Rolo compactador de pneus estático, pressão variável, potência 111 HP, peso sem/com lastro 9,5 / 26 T, largura de trabalho 1,90 m - chp diurno. af_07/2014 ( chp )
Sistema: SINAPI sem Desoneração - 01/04/2026
Utilizado no(s) item(ns) 6879
Código | Descrição | Unidade | Quantidade | Utilização Operativa | Utilização Improdutiva | Valor Operativo | Valor Improdutivo | Valor Item
88303 | Operador de rolo compactador com encargos complementares | h | 1 | 1 | 0 | 27.21 | 0 | 27.21
7038 | Rolo compactador de pneus estático, pressão variável, potência 111 HP, peso sem/com lastro 9,5 / 26 T, largura de trabalho 1,90 m - depreciação. af_07/2014 | h | 1 | 1 | 0 | 47.38 | 0 | 47.38
7039 | Rolo compactador de pneus estático, pressão variável, potência 111 HP, peso sem/com lastro 9,5 / 26 T, largura de trabalho 1,90 m - juros. af_07/2014 | h | 1 | 1 | 0 | 12.71 | 0 | 12.71
7040 | Rolo compactador de pneus estático, pressão variável, potência 111 HP, peso sem/com lastro 9,5 / 26 T, largura de trabalho 1,90 m - manutenção. af_07/2014 | h | 1 | 1 | 0 | 59.29 | 0 | 59.29
55263 | Rolo compactador de pneus estático, pressão variável, potência 111 HP, peso sem/com lastro 9,5 / 26 T, largura de trabalho 1,90 m - materiais na operação. af_07/2014 | h | 1 | 1 | 0 | 77.22 | 0 | 77.22
7050 - Rolo compactador pé de carneiro vibratório, potencia 125 HP, peso operacional sem/com lastro 11,95 / 13,30 T, impacto dinâmico 38,5 / 22,5 T, largura de trabalho 2,15 m - chi diurno. af_06/2014 ( chi )
Sistema: SINAPI sem Desoneração - 01/04/2026
Utilizado no(s) item(ns) 7050
Código | Descrição | Unidade | Quantidade | Utilização Operativa | Utilização Improdutiva | Valor Operativo | Valor Improdutivo | Valor Item
88303 | Operador de rolo compactador com encargos complementares | h | 1 | 1 | 0 | 27.21 | 0 | 27.21
7051 | Rolo compactador pé de carneiro vibratório, potencia 125 HP, peso operacional sem/com lastro 11,95 / 13,30 T, impacto dinâmico 38,5 / 22,5 T, largura de trabalho 2,15 m - depreciação. af_06/2014 | h | 1 | 1 | 0 | 42.02 | 0 | 42.02
7052 | Rolo compactador pé de carneiro vibratório, potencia 125 HP, peso operacional sem/com lastro 11,95 / 13,30 T, impacto dinâmico 38,5 / 22,5 T, largura de trabalho 2,15 m - juros. af_06/2014 | h | 1 | 1 | 0 | 11.35 | 0 | 11.35
7049 - Rolo compactador pé de carneiro vibratório, potencia 125 HP, peso operacional sem/com lastro 11,95 / 13,30 T, impacto dinâmico 38,5 / 22,5 T, largura de trabalho 2,15 m - chp diurno. af_06/2014 ( chp )
Sistema: SINAPI sem Desoneração - 01/04/2026
Utilizado no(s) item(ns) 7049
Código | Descrição | Unidade | Quantidade | Utilização Operativa | Utilização Improdutiva | Valor Operativo | Valor Improdutivo | Valor Item
88303 | Operador de rolo compactador com encargos complementares | h | 1 | 1 | 0 | 27.21 | 0 | 27.21
7051 | Rolo compactador pé de carneiro vibratório, potencia 125 HP, peso operacional sem/com lastro 11,95 / 13,30 T, impacto dinâmico 38,5 / 22,5 T, largura de trabalho 2,15 m - depreciação. af_06/2014 | h | 1 | 1 | 0 | 42.02 | 0 | 42.02
7052 | Rolo compactador pé de carneiro vibratório, potencia 125 HP, peso operacional sem/com lastro 11,95 / 13,30 T, impacto dinâmico 38,5 / 22,5 T, largura de trabalho 2,15 m - juros. af_06/2014 | h | 1 | 1 | 0 | 11.35 | 0 | 11.35
7053 | Rolo compactador pé de carneiro vibratório, potencia 125 HP, peso operacional sem/com lastro 11,95 / 13,30 T, impacto dinâmico 38,5 / 22,5 T, largura de trabalho 2,15 m - manutenção. af_06/2014 | h | 1 | 1 | 0 | 52.59 | 0 | 52.59
7054 | Rolo compactador pé de carneiro vibratório, potencia 125 HP, peso operacional sem/com lastro 11,95 / 13,30 T, impacto dinâmico 38,5 / 22,5 T, largura de trabalho 2,15 m - materiais na operação. af_06/2014 | h | 1 | 1 | 0 | 106.97 | 0 | 106.97
89246 - Recicladora de asfalto a frio sobre rodas, largura fresagem de 2,0 m, potência 422 HP - depreciação. af_11/2014 ( h )
Sistema: SINAPI sem Desoneração - 01/04/2026
Utilizado no(s) item(ns) 89246
Código | Descrição | Unidade | Quantidade | Utilização Operativa | Utilização Improdutiva | Valor Operativo | Valor Improdutivo | Valor Item
14575 | Recicladora de asfalto a frio sobre rodas, larg. fresagem 2,00 m, pot. 315 kW/422 HP | un | 4.67e-05 | 1 | 0 | 5313209.97 | 0 | 248.12
89247 - Recicladora de asfalto a frio sobre rodas, largura fresagem de 2,0 m, potência 422 HP - juros. af_11/2014 ( h )
Sistema: SINAPI sem Desoneração - 01/04/2026
Utilizado no(s) item(ns) 89247
Código | Descrição | Unidade | Quantidade | Utilização Operativa | Utilização Improdutiva | Valor Operativo | Valor Improdutivo | Valor Item
14575 | Recicladora de asfalto a frio sobre rodas, larg. fresagem 2,00 m, pot. 315 kW/422 HP | un | 1.43e-05 | 1 | 0 | 5313209.97 | 0 | 75.97
89248 - Recicladora de asfalto a frio sobre rodas, largura fresagem de 2,0 m, potência 422 HP - manutenção. af_11/2014 ( h )
Sistema: SINAPI sem Desoneração - 01/04/2026
Utilizado no(s) item(ns) 89248
Código | Descrição | Unidade | Quantidade | Utilização Operativa | Utilização Improdutiva | Valor Operativo | Valor Improdutivo | Valor Item
14575 | Recicladora de asfalto a frio sobre rodas, larg. fresagem 2,00 m, pot. 315 kW/422 HP | un | 8.33e-05 | 1 | 0 | 5313209.97 | 0 | 442.59
89249 - Recicladora de asfalto a frio sobre rodas, largura fresagem de 2,0 m, potência 422 HP - materiais na operação. af_11/2014 ( h )
Sistema: SINAPI sem Desoneração - 01/04/2026
Utilizado no(s) item(ns) 89249
Código | Descrição | Unidade | Quantidade | Utilização Operativa | Utilização Improdutiva | Valor Operativo | Valor Improdutivo | Valor Item
4221 | Oleo diesel combustivel comum metropolitano s-10 ou s-500 | l | 62.96 | 1 | 0 | 7.17 | 0 | 451.42
7038 - Rolo compactador de pneus estático, pressão variável, potência 111 HP, peso sem/com lastro 9,5 / 26 T, largura de trabalho 1,90 m - depreciação. af_07/2014 ( h )
Sistema: SINAPI sem Desoneração - 01/04/2026
Utilizado no(s) item(ns) 7038
Código | Descrição | Unidade | Quantidade | Utilização Operativa | Utilização Improdutiva | Valor Operativo | Valor Improdutivo | Valor Item
10642 | Rolo compactador de pneus, estático, pressão variável, potência 111 HP, peso sem/com lastro 9,5/26,0 T, largura de rolagem 1,90 m | un | 5.33e-05 | 1 | 0 | 889000 | 0 | 47.38
7039 - Rolo compactador de pneus estático, pressão variável, potência 111 HP, peso sem/com lastro 9,5 / 26 T, largura de trabalho 1,90 m - juros. af_07/2014 ( h )
Sistema: SINAPI sem Desoneração - 01/04/2026
Utilizado no(s) item(ns) 7039
Código | Descrição | Unidade | Quantidade | Utilização Operativa | Utilização Improdutiva | Valor Operativo | Valor Improdutivo | Valor Item
10642 | Rolo compactador de pneus, estático, pressão variável, potência 111 HP, peso sem/com lastro 9,5/26,0 T, largura de rolagem 1,90 m | un | 1.43e-05 | 1 | 0 | 889000 | 0 | 12.71
7040 - Rolo compactador de pneus estático, pressão variável, potência 111 HP, peso sem/com lastro 9,5 / 26 T, largura de trabalho 1,90 m - manutenção. af_07/2014 ( h )
Sistema: SINAPI sem Desoneração - 01/04/2026
Utilizado no(s) item(ns) 7040
Código | Descrição | Unidade | Quantidade | Utilização Operativa | Utilização Improdutiva | Valor Operativo | Valor Improdutivo | Valor Item
10642 | Rolo compactador de pneus, estático, pressão variável, potência 111 HP, peso sem/com lastro 9,5/26,0 T, largura de rolagem 1,90 m | un | 6.67e-05 | 1 | 0 | 889000 | 0 | 59.29
55263 - Rolo compactador de pneus estático, pressão variável, potência 111 HP, peso sem/com lastro 9,5 / 26 T, largura de trabalho 1,90 m - materiais na operação. af_07/2014 ( h )
Sistema: SINAPI sem Desoneração - 01/04/2026
Utilizado no(s) item(ns) 55263
Código | Descrição | Unidade | Quantidade | Utilização Operativa | Utilização Improdutiva | Valor Operativo | Valor Improdutivo | Valor Item
4221 | Oleo diesel combustivel comum metropolitano s-10 ou s-500 | l | 10.77 | 1 | 0 | 7.17 | 0 | 77.22
7051 - Rolo compactador pé de carneiro vibratório, potencia 125 HP, peso operacional sem/com lastro 11,95 / 13,30 T, impacto dinâmico 38,5 / 22,5 T, largura de trabalho 2,15 m - depreciação. af_06/2014 ( h )
Sistema: SINAPI sem Desoneração - 01/04/2026
Utilizado no(s) item(ns) 7051
Código | Descrição | Unidade | Quantidade | Utilização Operativa | Utilização Improdutiva | Valor Operativo | Valor Improdutivo | Valor Item
14489 | Rolo compactador pe de carneiro vibratório, potência 125 HP, peso operacional sem/com lastro 11,95/13,30 T, impacto dinâmico 38,5/22,5 T, largura de trabalho 2,15 m | un | 5.33e-05 | 1 | 0 | 788526.46 | 0 | 42.02
7052 - Rolo compactador pé de carneiro vibratório, potencia 125 HP, peso operacional sem/com lastro 11,95 / 13,30 T, impacto dinâmico 38,5 / 22,5 T, largura de trabalho 2,15 m - juros. af_06/2014 ( h )
Sistema: SINAPI sem Desoneração - 01/04/2026
Utilizado no(s) item(ns) 7052
Código | Descrição | Unidade | Quantidade | Utilização Operativa | Utilização Improdutiva | Valor Operativo | Valor Improdutivo | Valor Item
14489 | Rolo compactador pe de carneiro vibratório, potência 125 HP, peso operacional sem/com lastro 11,95/13,30 T, impacto dinâmico 38,5/22,5 T, largura de trabalho 2,15 m | un | 1.44e-05 | 1 | 0 | 788526.46 | 0 | 11.35
7053 - Rolo compactador pé de carneiro vibratório, potencia 125 HP, peso operacional sem/com lastro 11,95 / 13,30 T, impacto dinâmico 38,5 / 22,5 T, largura de trabalho 2,15 m - manutenção. af_06/2014 ( h )
Sistema: SINAPI sem Desoneração - 01/04/2026
Utilizado no(s) item(ns) 7053
Código | Descrição | Unidade | Quantidade | Utilização Operativa | Utilização Improdutiva | Valor Operativo | Valor Improdutivo | Valor Item
14489 | Rolo compactador pe de carneiro vibratório, potência 125 HP, peso operacional sem/com lastro 11,95/13,30 T, impacto dinâmico 38,5/22,5 T, largura de trabalho 2,15 m | un | 6.67e-05 | 1 | 0 | 788526.46 | 0 | 52.59
7054 - Rolo compactador pé de carneiro vibratório, potencia 125 HP, peso operacional sem/com lastro 11,95 / 13,30 T, impacto dinâmico 38,5 / 22,5 T, largura de trabalho 2,15 m - materiais na operação. af_06/2014 ( h )
Sistema: SINAPI sem Desoneração - 01/04/2026
Utilizado no(s) item(ns) 7054
Código | Descrição | Unidade | Quantidade | Utilização Operativa | Utilização Improdutiva | Valor Operativo | Valor Improdutivo | Valor Item
4221 | Oleo diesel combustivel comum metropolitano s-10 ou s-500 | l | 14.92 | 1 | 0 | 7.17 | 0 | 106.97
5934 - Motoniveladora potência básica líquida (primeira marcha) 125 HP, peso bruto 13032 kg, largura da lâmina de 3,7 m - chi diurno. af_06/2014 ( chi )
Sistema: SINAPI sem Desoneração - 01/04/2026
Utilizado no(s) item(ns) 5934
Código | Descrição | Unidade | Quantidade | Utilização Operativa | Utilização Improdutiva | Valor Operativo | Valor Improdutivo | Valor Item
89228 | Motoniveladora potência básica líquida (primeira marcha) 125 HP, peso bruto 13032 kg, largura da lâmina de 3,7 m - depreciação. af_06/2014 | h | 1 | 1 | 0 | 55 | 0 | 55
89229 | Motoniveladora potência básica líquida (primeira marcha) 125 HP, peso bruto 13032 kg, largura da lâmina de 3,7 m - juros. af_06/2014 | h | 1 | 1 | 0 | 19.38 | 0 | 19.38
88300 | Operador de motoniveladora com encargos complementares | h | 1 | 1 | 0 | 40.94 | 0 | 40.94
5932 - Motoniveladora potência básica líquida (primeira marcha) 125 HP, peso bruto 13032 kg, largura da lâmina de 3,7 m - chp diurno. af_06/2014 ( chp )
Sistema: SINAPI sem Desoneração - 01/04/2026
Utilizado no(s) item(ns) 5932
Código | Descrição | Unidade | Quantidade | Utilização Operativa | Utilização Improdutiva | Valor Operativo | Valor Improdutivo | Valor Item
89228 | Motoniveladora potência básica líquida (primeira marcha) 125 HP, peso bruto 13032 kg, largura da lâmina de 3,7 m - depreciação. af_06/2014 | h | 1 | 1 | 0 | 55 | 0 | 55
89229 | Motoniveladora potência básica líquida (primeira marcha) 125 HP, peso bruto 13032 kg, largura da lâmina de 3,7 m - juros. af_06/2014 | h | 1 | 1 | 0 | 19.38 | 0 | 19.38
5779 | Motoniveladora potência básica líquida (primeira marcha) 125 HP, peso bruto 13032 kg, largura da lâmina de 3,7 m - manutenção. af_06/2014 | h | 1 | 1 | 0 | 88.41 | 0 | 88.41
53849 | Motoniveladora potência básica líquida (primeira marcha) 125 HP, peso bruto 13032 kg, largura da lâmina de 3,7 m - materiais na operação. af_06/2014 | h | 1 | 1 | 0 | 100.3 | 0 | 100.3
88300 | Operador de motoniveladora com encargos complementares | h | 1 | 1 | 0 | 40.94 | 0 | 40.94
93244 - Rolo compactador vibratório pé de carneiro para solos, potência 80 HP, peso operacional sem/com lastro 7,4 / 8,8 T, largura de trabalho 1,68 m - chi diurno. af_02/2016 ( chi )
Sistema: SINAPI sem Desoneração - 01/04/2026
Utilizado no(s) item(ns) 93244
Código | Descrição | Unidade | Quantidade | Utilização Operativa | Utilização Improdutiva | Valor Operativo | Valor Improdutivo | Valor Item
88303 | Operador de rolo compactador com encargos complementares | h | 1 | 1 | 0 | 27.21 | 0 | 27.21
73309 | Rolo compactador vibratório pé de carneiro para solos, potência 80 HP, peso operacional sem/com lastro 7,4 / 8,8 T, largura de trabalho 1,68 m - depreciação. af_02/2016 | h | 1 | 1 | 0 | 31.52 | 0 | 31.52
73313 | Rolo compactador vibratório pé de carneiro para solos, potência 80 HP, peso operacional sem/com lastro 7,4 / 8,8 T, largura de trabalho 1,68 m - juros. af_02/2016 | h | 1 | 1 | 0 | 8.51 | 0 | 8.51
73436 - Rolo compactador vibratório pé de carneiro para solos, potência 80 HP, peso operacional sem/com lastro 7,4 / 8,8 T, largura de trabalho 1,68 m - chp diurno. af_02/2016 ( chp )
Sistema: SINAPI sem Desoneração - 01/04/2026
Utilizado no(s) item(ns) 73436
Código | Descrição | Unidade | Quantidade | Utilização Operativa | Utilização Improdutiva | Valor Operativo | Valor Improdutivo | Valor Item
88303 | Operador de rolo compactador com encargos complementares | h | 1 | 1 | 0 | 27.21 | 0 | 27.21
73309 | Rolo compactador vibratório pé de carneiro para solos, potência 80 HP, peso operacional sem/com lastro 7,4 / 8,8 T, largura de trabalho 1,68 m - depreciação. af_02/2016 | h | 1 | 1 | 0 | 31.52 | 0 | 31.52
73313 | Rolo compactador vibratório pé de carneiro para solos, potência 80 HP, peso operacional sem/com lastro 7,4 / 8,8 T, largura de trabalho 1,68 m - juros. af_02/2016 | h | 1 | 1 | 0 | 8.51 | 0 | 8.51
5089 | Rolo compactador vibratório pé de carneiro para solos, potência 80 HP, peso operacional sem/com lastro 7,4 / 8,8 T, largura de trabalho 1,68 m - manutenção. af_02/2016 | h | 1 | 1 | 0 | 39.44 | 0 | 39.44
73315 | Rolo compactador vibratório pé de carneiro para solos, potência 80 HP, peso operacional sem/com lastro 7,4 / 8,8 T, largura de trabalho 1,68 m - materiais na operação. af_02/2016 | h | 1 | 1 | 0 | 68.47 | 0 | 68.47
89228 - Motoniveladora potência básica líquida (primeira marcha) 125 HP, peso bruto 13032 kg, largura da lâmina de 3,7 m - depreciação. af_06/2014 ( h )
Sistema: SINAPI sem Desoneração - 01/04/2026
Utilizado no(s) item(ns) 89228
Código | Descrição | Unidade | Quantidade | Utilização Operativa | Utilização Improdutiva | Valor Operativo | Valor Improdutivo | Valor Item
4090 | Motoniveladora potência básica líquida (primeira marcha) 125 HP , peso bruto 13843 kg, largura da lâmina de 3,7 m | un | 4e-05 | 1 | 0 | 1375000 | 0 | 55
89229 - Motoniveladora potência básica líquida (primeira marcha) 125 HP, peso bruto 13032 kg, largura da lâmina de 3,7 m - juros. af_06/2014 ( h )
Sistema: SINAPI sem Desoneração - 01/04/2026
Utilizado no(s) item(ns) 89229
Código | Descrição | Unidade | Quantidade | Utilização Operativa | Utilização Improdutiva | Valor Operativo | Valor Improdutivo | Valor Item
4090 | Motoniveladora potência básica líquida (primeira marcha) 125 HP , peso bruto 13843 kg, largura da lâmina de 3,7 m | un | 1.41e-05 | 1 | 0 | 1375000 | 0 | 19.38
5779 - Motoniveladora potência básica líquida (primeira marcha) 125 HP, peso bruto 13032 kg, largura da lâmina de 3,7 m - manutenção. af_06/2014 ( h )
Sistema: SINAPI sem Desoneração - 01/04/2026
Utilizado no(s) item(ns) 5779
Código | Descrição | Unidade | Quantidade | Utilização Operativa | Utilização Improdutiva | Valor Operativo | Valor Improdutivo | Valor Item
4090 | Motoniveladora potência básica líquida (primeira marcha) 125 HP , peso bruto 13843 kg, largura da lâmina de 3,7 m | un | 6.43e-05 | 1 | 0 | 1375000 | 0 | 88.41
53849 - Motoniveladora potência básica líquida (primeira marcha) 125 HP, peso bruto 13032 kg, largura da lâmina de 3,7 m - materiais na operação. af_06/2014 ( h )
Sistema: SINAPI sem Desoneração - 01/04/2026
Utilizado no(s) item(ns) 53849
Código | Descrição | Unidade | Quantidade | Utilização Operativa | Utilização Improdutiva | Valor Operativo | Valor Improdutivo | Valor Item
4221 | Oleo diesel combustivel comum metropolitano s-10 ou s-500 | l | 13.99 | 1 | 0 | 7.17 | 0 | 100.3
88300 - Operador de motoniveladora com encargos complementares ( h )
Sistema: SINAPI sem Desoneração - 01/04/2026
Utilizado no(s) item(ns) 88300
Código | Descrição | Unidade | Quantidade | Utilização Operativa | Utilização Improdutiva | Valor Operativo | Valor Improdutivo | Valor Item
37370 | Alimentacao - horista (coletado caixa - encargos complementares) | h | 1 | 1 | 0 | 1.73 | 0 | 1.73
37372 | Exames - horista (coletado caixa - encargos complementares) | h | 1 | 1 | 0 | 1.67 | 0 | 1.67
4239 | Operador de motoniveladora (horista) | h | 1 | 1 | 0 | 35.18 | 0 | 35.18
37373 | Seguro - horista (coletado caixa - encargos complementares) | h | 1 | 1 | 0 | 0.11 | 0 | 0.11
37371 | Transporte - horista (coletado caixa - encargos complementares) | h | 1 | 1 | 0 | 1.04 | 0 | 1.04
43488 | EPI - FAMILIA OPERADOR ESCAVADEIRA - HORISTA (ENCARGOS COMPLEMENTARES - COLETADO CAIXA) | h | 1 | 1 | 0 | 0.9 | 0 | 0.9
43464 | FERRAMENTAS - FAMILIA OPERADOR ESCAVADEIRA - HORISTA (ENCARGOS COMPLEMENTARES - COLETADO CAIXA) | h | 1 | 1 | 0 | 0.02 | 0 | 0.02
95363 | Curso de capacitação para Operador de motoniveladora (encargos complementares) - horista | h | 1 | 1 | 0 | 0.29 | 0 | 0.29
73309 - Rolo compactador vibratório pé de carneiro para solos, potência 80 HP, peso operacional sem/com lastro 7,4 / 8,8 T, largura de trabalho 1,68 m - depreciação. af_02/2016 ( h )
Sistema: SINAPI sem Desoneração - 01/04/2026
Utilizado no(s) item(ns) 73309
Código | Descrição | Unidade | Quantidade | Utilização Operativa | Utilização Improdutiva | Valor Operativo | Valor Improdutivo | Valor Item
14513 | Rolo compactador pe de carneiro vibratório, potência 80 HP, peso operacional sem/com lastro 7,4/8,8 T, largura de trabalho 1,68 m | un | 5.33e-05 | 1 | 0 | 591413.56 | 0 | 31.52
73313 - Rolo compactador vibratório pé de carneiro para solos, potência 80 HP, peso operacional sem/com lastro 7,4 / 8,8 T, largura de trabalho 1,68 m - juros. af_02/2016 ( h )
Sistema: SINAPI sem Desoneração - 01/04/2026
Utilizado no(s) item(ns) 73313
Código | Descrição | Unidade | Quantidade | Utilização Operativa | Utilização Improdutiva | Valor Operativo | Valor Improdutivo | Valor Item
14513 | Rolo compactador pe de carneiro vibratório, potência 80 HP, peso operacional sem/com lastro 7,4/8,8 T, largura de trabalho 1,68 m | un | 1.44e-05 | 1 | 0 | 591413.56 | 0 | 8.51
5089 - Rolo compactador vibratório pé de carneiro para solos, potência 80 HP, peso operacional sem/com lastro 7,4 / 8,8 T, largura de trabalho 1,68 m - manutenção. af_02/2016 ( h )
Sistema: SINAPI sem Desoneração - 01/04/2026
Utilizado no(s) item(ns) 5089
Código | Descrição | Unidade | Quantidade | Utilização Operativa | Utilização Improdutiva | Valor Operativo | Valor Improdutivo | Valor Item
14513 | Rolo compactador pe de carneiro vibratório, potência 80 HP, peso operacional sem/com lastro 7,4/8,8 T, largura de trabalho 1,68 m | un | 6.67e-05 | 1 | 0 | 591413.56 | 0 | 39.44
73315 - Rolo compactador vibratório pé de carneiro para solos, potência 80 HP, peso operacional sem/com lastro 7,4 / 8,8 T, largura de trabalho 1,68 m - materiais na operação. af_02/2016 ( h )
Sistema: SINAPI sem Desoneração - 01/04/2026
Utilizado no(s) item(ns) 73315
Código | Descrição | Unidade | Quantidade | Utilização Operativa | Utilização Improdutiva | Valor Operativo | Valor Improdutivo | Valor Item
4221 | Oleo diesel combustivel comum metropolitano s-10 ou s-500 | l | 9.55 | 1 | 0 | 7.17 | 0 | 68.47
95363 - Curso de capacitação para Operador de motoniveladora (encargos complementares) - horista ( h )
Sistema: SINAPI sem Desoneração - 01/04/2026
Utilizado no(s) item(ns) 95363
Código | Descrição | Unidade | Quantidade | Utilização Operativa | Utilização Improdutiva | Valor Operativo | Valor Improdutivo | Valor Item
4239 | Operador de motoniveladora (horista) | h | 0.00831 | 1 | 0 | 35.18 | 0 | 0.29
5942 - Pá carregadeira sobre rodas, potência líquida 128 hp, capacidade da caçamba 1,7 a 2,8 m3, peso operacional 11632 kg - chi diurno. Af_06/2014 ( chi )
Sistema: SINAPI sem Desoneração - 01/04/2026
Utilizado no(s) item(ns) 5942
Código | Descrição | Unidade | Quantidade | Utilização Operativa | Utilização Improdutiva | Valor Operativo | Valor Improdutivo | Valor Item
88301 | Operador de pá carregadeira com encargos complementares | h | 1 | 1 | 0 | 29.53 | 0 | 29.53
89128 | Pá carregadeira sobre rodas, potência líquida 128 hp, capacidade da caçamba 1,7 a 2,8 m3, peso operacional 11632 kg - depreciação. Af_06/2014 | h | 1 | 1 | 0 | 35.56 | 0 | 35.56
89129 | Pá carregadeira sobre rodas, potência líquida 128 hp, capacidade da caçamba 1,7 a 2,8 m3, peso operacional 11632 kg - juros. Af_06/2014 | h | 1 | 1 | 0 | 9.39 | 0 | 9.39
5940 - Pá carregadeira sobre rodas, potência líquida 128 hp, capacidade da caçamba 1,7 a 2,8 m3, peso operacional 11632 kg - chp diurno. Af_06/2014 ( chp )
Sistema: SINAPI sem Desoneração - 01/04/2026
Utilizado no(s) item(ns) 5940
Código | Descrição | Unidade | Quantidade | Utilização Operativa | Utilização Improdutiva | Valor Operativo | Valor Improdutivo | Valor Item
88301 | Operador de pá carregadeira com encargos complementares | h | 1 | 1 | 0 | 29.53 | 0 | 29.53
89128 | Pá carregadeira sobre rodas, potência líquida 128 hp, capacidade da caçamba 1,7 a 2,8 m3, peso operacional 11632 kg - depreciação. Af_06/2014 | h | 1 | 1 | 0 | 35.56 | 0 | 35.56
89129 | Pá carregadeira sobre rodas, potência líquida 128 hp, capacidade da caçamba 1,7 a 2,8 m3, peso operacional 11632 kg - juros. Af_06/2014 | h | 1 | 1 | 0 | 9.39 | 0 | 9.39
53857 | Pá carregadeira sobre rodas, potência líquida 128 hp, capacidade da caçamba 1,7 a 2,8 m3, peso operacional 11632 kg - manutenção. Af_06/2014 | h | 1 | 1 | 0 | 44.45 | 0 | 44.45
53858 | Pá carregadeira sobre rodas, potência líquida 128 hp, capacidade da caçamba 1,7 a 2,8 m3, peso operacional 11632 kg - materiais na operação. Af_06/2014 | h | 1 | 1 | 0 | 54.77 | 0 | 54.77
89128 - Pá carregadeira sobre rodas, potência líquida 128 hp, capacidade da caçamba 1,7 a 2,8 m3, peso operacional 11632 kg - depreciação. Af_06/2014 ( h )
Sistema: SINAPI sem Desoneração - 01/04/2026
Utilizado no(s) item(ns) 89128
Código | Descrição | Unidade | Quantidade | Utilização Operativa | Utilização Improdutiva | Valor Operativo | Valor Improdutivo | Valor Item
4262 | Pá carregadeira sobre rodas, potencia liquida 128 hp, capacidade da caçamba de 1,7 a 2,8 m3, peso operacional máximo de 11632 kg | un | 5.6e-05 | 1 | 0 | 635000 | 0 | 35.56
89129 - Pá carregadeira sobre rodas, potência líquida 128 hp, capacidade da caçamba 1,7 a 2,8 m3, peso operacional 11632 kg - juros. Af_06/2014 ( h )
Sistema: SINAPI sem Desoneração - 01/04/2026
Utilizado no(s) item(ns) 89129
Código | Descrição | Unidade | Quantidade | Utilização Operativa | Utilização Improdutiva | Valor Operativo | Valor Improdutivo | Valor Item
4262 | Pá carregadeira sobre rodas, potencia liquida 128 hp, capacidade da caçamba de 1,7 a 2,8 m3, peso operacional máximo de 11632 kg | un | 1.48e-05 | 1 | 0 | 635000 | 0 | 9.39
53857 - Pá carregadeira sobre rodas, potência líquida 128 hp, capacidade da caçamba 1,7 a 2,8 m3, peso operacional 11632 kg - manutenção. Af_06/2014 ( h )
Sistema: SINAPI sem Desoneração - 01/04/2026
Utilizado no(s) item(ns) 53857
Código | Descrição | Unidade | Quantidade | Utilização Operativa | Utilização Improdutiva | Valor Operativo | Valor Improdutivo | Valor Item
4262 | Pá carregadeira sobre rodas, potencia liquida 128 hp, capacidade da caçamba de 1,7 a 2,8 m3, peso operacional máximo de 11632 kg | un | 7e-05 | 1 | 0 | 635000 | 0 | 44.45
53858 - Pá carregadeira sobre rodas, potência líquida 128 hp, capacidade da caçamba 1,7 a 2,8 m3, peso operacional 11632 kg - materiais na operação. Af_06/2014 ( h )
Sistema: SINAPI sem Desoneração - 01/04/2026
Utilizado no(s) item(ns) 53858
Código | Descrição | Unidade | Quantidade | Utilização Operativa | Utilização Improdutiva | Valor Operativo | Valor Improdutivo | Valor Item
4221 | Oleo diesel combustivel comum metropolitano s-10 ou s-500 | l | 7.64 | 1 | 0 | 7.17 | 0 | 54.77
5632 - Escavadeira hidráulica sobre esteiras, caçamba 0,80 m3, peso operacional 17 t, potencia bruta 111 hp - chi diurno. Af_06/2014 ( chi )
Sistema: SINAPI sem Desoneração - 01/04/2026
Utilizado no(s) item(ns) 5632
Código | Descrição | Unidade | Quantidade | Utilização Operativa | Utilização Improdutiva | Valor Operativo | Valor Improdutivo | Valor Item
5627 | Escavadeira hidráulica sobre esteiras, caçamba 0,80 m3, peso operacional 17 t, potencia bruta 111 hp - depreciação. Af_06/2014 | h | 1 | 1 | 0 | 45.36 | 0 | 45.36
5628 | Escavadeira hidráulica sobre esteiras, caçamba 0,80 m3, peso operacional 17 t, potencia bruta 111 hp - juros. Af_06/2014 | h | 1 | 1 | 0 | 11.98 | 0 | 11.98
88294 | Operador de escavadeira com encargos complementares | h | 1 | 1 | 0 | 32.74 | 0 | 32.74
5631 - Escavadeira hidráulica sobre esteiras, caçamba 0,80 m3, peso operacional 17 t, potencia bruta 111 hp - chp diurno. Af_06/2014 ( chp )
Sistema: SINAPI sem Desoneração - 01/04/2026
Utilizado no(s) item(ns) 5631
Código | Descrição | Unidade | Quantidade | Utilização Operativa | Utilização Improdutiva | Valor Operativo | Valor Improdutivo | Valor Item
5627 | Escavadeira hidráulica sobre esteiras, caçamba 0,80 m3, peso operacional 17 t, potencia bruta 111 hp - depreciação. Af_06/2014 | h | 1 | 1 | 0 | 45.36 | 0 | 45.36
5628 | Escavadeira hidráulica sobre esteiras, caçamba 0,80 m3, peso operacional 17 t, potencia bruta 111 hp - juros. Af_06/2014 | h | 1 | 1 | 0 | 11.98 | 0 | 11.98
5629 | Escavadeira hidráulica sobre esteiras, caçamba 0,80 m3, peso operacional 17 t, potencia bruta 111 hp - manutenção. Af_06/2014 | h | 1 | 1 | 0 | 56.7 | 0 | 56.7
5630 | Escavadeira hidráulica sobre esteiras, caçamba 0,80 m3, peso operacional 17 t, potencia bruta 111 hp - materiais na operação. Af_06/2014 | h | 1 | 1 | 0 | 77.22 | 0 | 77.22
88294 | Operador de escavadeira com encargos complementares | h | 1 | 1 | 0 | 32.74 | 0 | 32.74
5627 - Escavadeira hidráulica sobre esteiras, caçamba 0,80 m3, peso operacional 17 t, potencia bruta 111 hp - depreciação. Af_06/2014 ( h )
Sistema: SINAPI sem Desoneração - 01/04/2026
Utilizado no(s) item(ns) 5627
Código | Descrição | Unidade | Quantidade | Utilização Operativa | Utilização Improdutiva | Valor Operativo | Valor Improdutivo | Valor Item
10685 | Escavadeira hidráulica sobre esteiras, caçamba 0,80m3, peso operacional 17t, potencia bruta 111hp | un | 5.6e-05 | 1 | 0 | 810000 | 0 | 45.36
5628 - Escavadeira hidráulica sobre esteiras, caçamba 0,80 m3, peso operacional 17 t, potencia bruta 111 hp - juros. Af_06/2014 ( h )
Sistema: SINAPI sem Desoneração - 01/04/2026
Utilizado no(s) item(ns) 5628
Código | Descrição | Unidade | Quantidade | Utilização Operativa | Utilização Improdutiva | Valor Operativo | Valor Improdutivo | Valor Item
10685 | Escavadeira hidráulica sobre esteiras, caçamba 0,80m3, peso operacional 17t, potencia bruta 111hp | un | 1.48e-05 | 1 | 0 | 810000 | 0 | 11.98
5629 - Escavadeira hidráulica sobre esteiras, caçamba 0,80 m3, peso operacional 17 t, potencia bruta 111 hp - manutenção. Af_06/2014 ( h )
Sistema: SINAPI sem Desoneração - 01/04/2026
Utilizado no(s) item(ns) 5629
Código | Descrição | Unidade | Quantidade | Utilização Operativa | Utilização Improdutiva | Valor Operativo | Valor Improdutivo | Valor Item
10685 | Escavadeira hidráulica sobre esteiras, caçamba 0,80m3, peso operacional 17t, potencia bruta 111hp | un | 7e-05 | 1 | 0 | 810000 | 0 | 56.7
5630 - Escavadeira hidráulica sobre esteiras, caçamba 0,80 m3, peso operacional 17 t, potencia bruta 111 hp - materiais na operação. Af_06/2014 ( h )
Sistema: SINAPI sem Desoneração - 01/04/2026
Utilizado no(s) item(ns) 5630
Código | Descrição | Unidade | Quantidade | Utilização Operativa | Utilização Improdutiva | Valor Operativo | Valor Improdutivo | Valor Item
4221 | Oleo diesel combustivel comum metropolitano s-10 ou s-500 | l | 10.77 | 1 | 0 | 7.17 | 0 | 77.22
94964 - Concreto fck = 20mpa, traço 1:2,7:3 (em massa seca de cimento/ areia média/ brita 1) - preparo mecânico com betoneira 400 l. Af_05/2021 ( m³ )
Sistema: SINAPI sem Desoneração - 01/04/2026
Utilizado no(s) item(ns) 94964
Código | Descrição | Unidade | Quantidade | Utilização Operativa | Utilização Improdutiva | Valor Operativo | Valor Improdutivo | Valor Item
370 | Areia média - posto jazida/fornecedor (retirado na jazida, sem transporte) | m³ | 0.7558 | 1 | 0 | 77.5 | 0 | 58.57
1379 | Cimento Portland composto CP II-32 | kg | 322.9777 | 1 | 0 | 0.9 | 0 | 290.67
4721 | Pedra britada n. 1 (9,5 a 19 mm) posto pedreira/fornecedor, sem frete | m³ | 0.5872 | 1 | 0 | 104.36 | 0 | 61.28
88831 | Betoneira capacidade nominal de 400 l, capacidade de mistura 280 l, motor elétrico trifásico potência de 2 cv, sem carregador - chi diurno. Af_05/2023 | chi | 0.7787 | 1 | 0 | 0.38 | 0 | 0.29
88830 | Betoneira capacidade nominal de 400 l, capacidade de mistura 280 l, motor elétrico trifásico potência de 2 cv, sem carregador - chp diurno. Af_05/2023 | chp | 0.8259 | 1 | 0 | 2.04 | 0 | 1.68
88377 | Operador de betoneira estacionária/misturador com encargos complementares | h | 1.6046 | 1 | 0 | 26.6 | 0 | 42.68
88316 | Servente com encargos complementares | h | 2.5333 | 1 | 0 | 22.76 | 0 | 57.65
96536 - Fabricação, montagem e desmontagem de fôrma para viga baldrame, em madeira serrada, e=25 mm, 4 utilizações. Af_01/2024 ( m² )
Sistema: SINAPI sem Desoneração - 01/04/2026
Utilizado no(s) item(ns) 96536
Código | Descrição | Unidade | Quantidade | Utilização Operativa | Utilização Improdutiva | Valor Operativo | Valor Improdutivo | Valor Item
2692 | Desmoldante protetor para formas de madeira, de base oleosa emulsionada em água | l | 0.0167 | 1 | 0 | 7.25 | 0 | 0.12
4491 | Pontalete *7,5 x 7,5* cm em pinus, mista ou equivalente da regiao - bruta | m | 0.605 | 1 | 0 | 6.63 | 0 | 4.01
40304 | Prego de aço polido com cabeça dupla 17 x 27 (2 1/2 x 11) | kg | 0.053 | 1 | 0 | 23.9 | 0 | 1.26
5073 | Prego de aço polido com cabeça 17 x 24 (2 1/4 x 11) | kg | 0.026 | 1 | 0 | 19.74 | 0 | 0.51
4517 | Sarrafo *2,5 x 7,5* cm em pinus, mista ou equivalente da regiao - bruta | m | 0.547 | 1 | 0 | 2.32 | 0 | 1.26
6212 | Tabua *2,5 x 30 cm em pinus, mista ou equivalente da regiao - bruta | m | 1.134 | 1 | 0 | 11 | 0 | 12.47
88239 | Ajudante de Carpinteiro com encargos complementares | h | 0.477 | 1 | 0 | 22.98 | 0 | 10.96
88262 | Carpinteiro de formas com encargos complementares | h | 1.088 | 1 | 0 | 27.74 | 0 | 30.18
91693 | Serra circular de bancada com motor elétrico potência de 5hp, com coifa para disco 10" - chi diurno. af_08/2015 | chi | 0.053 | 1 | 0 | 29.81 | 0 | 1.57
91692 | Serra circular de bancada com motor elétrico potência de 5hp, com coifa para disco 10" - chp diurno. af_08/2015 | chp | 0.013 | 1 | 0 | 31.33 | 0 | 0.4
103670 - LANÇAMENTO COM USO DE BALDES, ADENSAMENTO E ACABAMENTO DE CONCRETO EM ESTRUTURAS. AF_02/2022 ( m³ )
Sistema: SINAPI sem Desoneração - 01/04/2026
Utilizado no(s) item(ns) 103670
Código | Descrição | Unidade | Quantidade | Utilização Operativa | Utilização Improdutiva | Valor Operativo | Valor Improdutivo | Valor Item
88262 | Carpinteiro de formas com encargos complementares | h | 2.459 | 1 | 0 | 27.74 | 0 | 68.21
88309 | Pedreiro com encargos complementares | h | 2.459 | 1 | 0 | 28.5 | 0 | 70.08
88316 | Servente com encargos complementares | h | 7.377 | 1 | 0 | 22.76 | 0 | 167.9
90587 | Vibrador de imersão, diâmetro de ponteira 45mm, motor elétrico trifásico potência de 2 CV - chi diurno. af_06/2015 | chi | 1.417 | 1 | 0 | 0.59 | 0 | 0.83
90586 | Vibrador de imersão, diâmetro de ponteira 45mm, motor elétrico trifásico potência de 2 CV - chp diurno. af_06/2015 | chp | 1.042 | 1 | 0 | 1.51 | 0 | 1.57
102498 - Pintura de meio-fio com tinta branca a base de cal (caiação). Af_05/2021 ( m )
Sistema: SINAPI sem Desoneração - 01/04/2026
Utilizado no(s) item(ns) 102498
Código | Descrição | Unidade | Quantidade | Utilização Operativa | Utilização Improdutiva | Valor Operativo | Valor Improdutivo | Valor Item
11161 | Cal hidratada para pintura | kg | 0.106 | 1 | 0 | 2.12 | 0 | 0.22
88310 | Pintor com encargos complementares | h | 0.037 | 1 | 0 | 30.21 | 0 | 1.11
88316 | Servente com encargos complementares | h | 0.016 | 1 | 0 | 22.76 | 0 | 0.36
IUP30002 - Recorte mecânico de pavimento asfáltico ou piso de concreto, com serra de disco diamantado para piso/asfalto ( m )
Sistema: AGESUL DEIURB sem Desoneração - 01/04/2026
Utilizado no(s) item(ns) IUP30002
Código | Descrição | Unidade | Quantidade | Utilização Operativa | Utilização Improdutiva | Valor Operativo | Valor Improdutivo | Valor Item
13887 | Disco de corte diamantado segmentado para concreto/asfalto, diametro de *350* mm, furo de 25,40 mm | un | 0.002 | 1 | 0 | 257.34 | 0 | 0.51
91283 | Cortadora de piso com motor 4 tempos a gasolina, potência de 13 HP, com disco de corte diamantado segmentado para concreto, diâmetro de 350 mm, furo de 1" (14 x 1") - chp diurno. af_08/2015 | chp | 0.083 | 1 | 0 | 10.73 | 0 | 0.89
88316 | Servente com encargos complementares | h | 0.083 | 1 | 0 | 22.76 | 0 | 1.88
88239 - Ajudante de Carpinteiro com encargos complementares ( h )
Sistema: SINAPI sem Desoneração - 01/04/2026
Utilizado no(s) item(ns) 88239
Código | Descrição | Unidade | Quantidade | Utilização Operativa | Utilização Improdutiva | Valor Operativo | Valor Improdutivo | Valor Item
37370 | Alimentacao - horista (coletado caixa - encargos complementares) | h | 1 | 1 | 0 | 1.73 | 0 | 1.73
6117 | Carpinteiro auxiliar (horista) | h | 1 | 1 | 0 | 16.5 | 0 | 16.5
37372 | Exames - horista (coletado caixa - encargos complementares) | h | 1 | 1 | 0 | 1.67 | 0 | 1.67
37373 | Seguro - horista (coletado caixa - encargos complementares) | h | 1 | 1 | 0 | 0.11 | 0 | 0.11
37371 | Transporte - horista (coletado caixa - encargos complementares) | h | 1 | 1 | 0 | 1.04 | 0 | 1.04
43483 | EPI - FAMILIA CARPINTEIRO DE FORMAS - HORISTA (ENCARGOS COMPLEMENTARES - COLETADO CAIXA) | h | 1 | 1 | 0 | 1.41 | 0 | 1.41
43459 | FERRAMENTAS - FAMILIA CARPINTEIRO DE FORMAS - HORISTA (ENCARGOS COMPLEMENTARES - COLETADO CAIXA) | h | 1 | 1 | 0 | 0.28 | 0 | 0.28
95309 | Curso de capacitação para Ajudante de Carpinteiro (encargos complementares) - horista | h | 1 | 1 | 0 | 0.24 | 0 | 0.24
88310 - Pintor com encargos complementares ( h )
Sistema: SINAPI sem Desoneração - 01/04/2026
Utilizado no(s) item(ns) 88310
Código | Descrição | Unidade | Quantidade | Utilização Operativa | Utilização Improdutiva | Valor Operativo | Valor Improdutivo | Valor Item
37370 | Alimentacao - horista (coletado caixa - encargos complementares) | h | 1 | 1 | 0 | 1.73 | 0 | 1.73
37372 | Exames - horista (coletado caixa - encargos complementares) | h | 1 | 1 | 0 | 1.67 | 0 | 1.67
4783 | Pintor (horista) | h | 1 | 1 | 0 | 21.26 | 0 | 21.26
37373 | Seguro - horista (coletado caixa - encargos complementares) | h | 1 | 1 | 0 | 0.11 | 0 | 0.11
37371 | Transporte - horista (coletado caixa - encargos complementares) | h | 1 | 1 | 0 | 1.04 | 0 | 1.04
43490 | EPI - FAMILIA PINTOR - HORISTA (ENCARGOS COMPLEMENTARES - COLETADO CAIXA) | h | 1 | 1 | 0 | 1.82 | 0 | 1.82
43466 | FERRAMENTAS - FAMILIA PINTOR - HORISTA (ENCARGOS COMPLEMENTARES - COLETADO CAIXA) | h | 1 | 1 | 0 | 2.27 | 0 | 2.27
95372 | Curso de capacitação para Pintor (encargos complementares) - horista | h | 1 | 1 | 0 | 0.31 | 0 | 0.31
91693 - Serra circular de bancada com motor elétrico potência de 5hp, com coifa para disco 10" - chi diurno. af_08/2015 ( chi )
Sistema: SINAPI sem Desoneração - 01/04/2026
Utilizado no(s) item(ns) 91693
Código | Descrição | Unidade | Quantidade | Utilização Operativa | Utilização Improdutiva | Valor Operativo | Valor Improdutivo | Valor Item
88297 | Operador de máquinas e equipamentos com encargos complementares | h | 1 | 1 | 0 | 29.68 | 0 | 29.68
91688 | Serra circular de bancada com motor elétrico potência de 5hp, com coifa para disco 10" - depreciação. af_08/2015 | h | 1 | 1 | 0 | 0.11 | 0 | 0.11
91689 | Serra circular de bancada com motor elétrico potência de 5hp, com coifa para disco 10" - juros. af_08/2015 | h | 1 | 1 | 0 | 0.02 | 0 | 0.02
91692 - Serra circular de bancada com motor elétrico potência de 5hp, com coifa para disco 10" - chp diurno. af_08/2015 ( chp )
Sistema: SINAPI sem Desoneração - 01/04/2026
Utilizado no(s) item(ns) 91692
Código | Descrição | Unidade | Quantidade | Utilização Operativa | Utilização Improdutiva | Valor Operativo | Valor Improdutivo | Valor Item
88297 | Operador de máquinas e equipamentos com encargos complementares | h | 1 | 1 | 0 | 29.68 | 0 | 29.68
91688 | Serra circular de bancada com motor elétrico potência de 5hp, com coifa para disco 10" - depreciação. af_08/2015 | h | 1 | 1 | 0 | 0.11 | 0 | 0.11
91689 | Serra circular de bancada com motor elétrico potência de 5hp, com coifa para disco 10" - juros. af_08/2015 | h | 1 | 1 | 0 | 0.02 | 0 | 0.02
91690 | Serra circular de bancada com motor elétrico potência de 5hp, com coifa para disco 10" - manutenção. af_08/2015 | h | 1 | 1 | 0 | 0.08 | 0 | 0.08
91691 | Serra circular de bancada com motor elétrico potência de 5hp, com coifa para disco 10" - materiais na operação. af_08/2015 | h | 1 | 1 | 0 | 1.44 | 0 | 1.44
90587 - Vibrador de imersão, diâmetro de ponteira 45mm, motor elétrico trifásico potência de 2 CV - chi diurno. af_06/2015 ( chi )
Sistema: SINAPI sem Desoneração - 01/04/2026
Utilizado no(s) item(ns) 90587
Código | Descrição | Unidade | Quantidade | Utilização Operativa | Utilização Improdutiva | Valor Operativo | Valor Improdutivo | Valor Item
90582 | Vibrador de imersão, diâmetro de ponteira 45mm, motor elétrico trifásico potência de 2 CV - depreciação. af_06/2015 | h | 1 | 1 | 0 | 0.48 | 0 | 0.48
90583 | Vibrador de imersão, diâmetro de ponteira 45mm, motor elétrico trifásico potência de 2 CV - juros. af_06/2015 | h | 1 | 1 | 0 | 0.11 | 0 | 0.11
90586 - Vibrador de imersão, diâmetro de ponteira 45mm, motor elétrico trifásico potência de 2 CV - chp diurno. af_06/2015 ( chp )
Sistema: SINAPI sem Desoneração - 01/04/2026
Utilizado no(s) item(ns) 90586
Código | Descrição | Unidade | Quantidade | Utilização Operativa | Utilização Improdutiva | Valor Operativo | Valor Improdutivo | Valor Item
90582 | Vibrador de imersão, diâmetro de ponteira 45mm, motor elétrico trifásico potência de 2 CV - depreciação. af_06/2015 | h | 1 | 1 | 0 | 0.48 | 0 | 0.48
90583 | Vibrador de imersão, diâmetro de ponteira 45mm, motor elétrico trifásico potência de 2 CV - juros. af_06/2015 | h | 1 | 1 | 0 | 0.11 | 0 | 0.11
90584 | Vibrador de imersão, diâmetro de ponteira 45mm, motor elétrico trifásico potência de 2 CV - manutenção. af_06/2015 | h | 1 | 1 | 0 | 0.37 | 0 | 0.37
90585 | Vibrador de imersão, diâmetro de ponteira 45mm, motor elétrico trifásico potência de 2 CV - materiais na operação. af_06/2015 | h | 1 | 1 | 0 | 0.55 | 0 | 0.55
95309 - Curso de capacitação para Ajudante de Carpinteiro (encargos complementares) - horista ( h )
Sistema: SINAPI sem Desoneração - 01/04/2026
Utilizado no(s) item(ns) 95309
Código | Descrição | Unidade | Quantidade | Utilização Operativa | Utilização Improdutiva | Valor Operativo | Valor Improdutivo | Valor Item
6117 | Carpinteiro auxiliar (horista) | h | 0.01476 | 1 | 0 | 16.5 | 0 | 0.24
95372 - Curso de capacitação para Pintor (encargos complementares) - horista ( h )
Sistema: SINAPI sem Desoneração - 01/04/2026
Utilizado no(s) item(ns) 95372
Código | Descrição | Unidade | Quantidade | Utilização Operativa | Utilização Improdutiva | Valor Operativo | Valor Improdutivo | Valor Item
4783 | Pintor (horista) | h | 0.01476 | 1 | 0 | 21.26 | 0 | 0.31
91688 - Serra circular de bancada com motor elétrico potência de 5hp, com coifa para disco 10" - depreciação. af_08/2015 ( h )
Sistema: SINAPI sem Desoneração - 01/04/2026
Utilizado no(s) item(ns) 91688
Código | Descrição | Unidade | Quantidade | Utilização Operativa | Utilização Improdutiva | Valor Operativo | Valor Improdutivo | Valor Item
14618 | Serra circular de bancada com motor elétrico, potência de *1600* W, para disco de diâmetro de 10" (250 mm) | un | 7.2e-05 | 1 | 0 | 1617.03 | 0 | 0.11
91689 - Serra circular de bancada com motor elétrico potência de 5hp, com coifa para disco 10" - juros. af_08/2015 ( h )
Sistema: SINAPI sem Desoneração - 01/04/2026
Utilizado no(s) item(ns) 91689
Código | Descrição | Unidade | Quantidade | Utilização Operativa | Utilização Improdutiva | Valor Operativo | Valor Improdutivo | Valor Item
14618 | Serra circular de bancada com motor elétrico, potência de *1600* W, para disco de diâmetro de 10" (250 mm) | un | 1.48e-05 | 1 | 0 | 1617.03 | 0 | 0.02
91690 - Serra circular de bancada com motor elétrico potência de 5hp, com coifa para disco 10" - manutenção. af_08/2015 ( h )
Sistema: SINAPI sem Desoneração - 01/04/2026
Utilizado no(s) item(ns) 91690
Código | Descrição | Unidade | Quantidade | Utilização Operativa | Utilização Improdutiva | Valor Operativo | Valor Improdutivo | Valor Item
14618 | Serra circular de bancada com motor elétrico, potência de *1600* W, para disco de diâmetro de 10" (250 mm) | un | 5e-05 | 1 | 0 | 1617.03 | 0 | 0.08
91691 - Serra circular de bancada com motor elétrico potência de 5hp, com coifa para disco 10" - materiais na operação. af_08/2015 ( h )
Sistema: SINAPI sem Desoneração - 01/04/2026
Utilizado no(s) item(ns) 91691
Código | Descrição | Unidade | Quantidade | Utilização Operativa | Utilização Improdutiva | Valor Operativo | Valor Improdutivo | Valor Item
2705 | Energia elétrica até 2000 KWh industrial, sem demanda | kWh | 1.36 | 1 | 0 | 1.06 | 0 | 1.44
90582 - Vibrador de imersão, diâmetro de ponteira 45mm, motor elétrico trifásico potência de 2 CV - depreciação. af_06/2015 ( h )
Sistema: SINAPI sem Desoneração - 01/04/2026
Utilizado no(s) item(ns) 90582
Código | Descrição | Unidade | Quantidade | Utilização Operativa | Utilização Improdutiva | Valor Operativo | Valor Improdutivo | Valor Item
13896 | Vibrador de imersão, diâmetro da ponteira de *45* mm, com motor elétrico trifásico de 2 HP (2 CV) | un | 0.000128 | 1 | 0 | 3799.73 | 0 | 0.48
90583 - Vibrador de imersão, diâmetro de ponteira 45mm, motor elétrico trifásico potência de 2 CV - juros. af_06/2015 ( h )
Sistema: SINAPI sem Desoneração - 01/04/2026
Utilizado no(s) item(ns) 90583
Código | Descrição | Unidade | Quantidade | Utilização Operativa | Utilização Improdutiva | Valor Operativo | Valor Improdutivo | Valor Item
13896 | Vibrador de imersão, diâmetro da ponteira de *45* mm, com motor elétrico trifásico de 2 HP (2 CV) | un | 2.96e-05 | 1 | 0 | 3799.73 | 0 | 0.11
90584 - Vibrador de imersão, diâmetro de ponteira 45mm, motor elétrico trifásico potência de 2 CV - manutenção. af_06/2015 ( h )
Sistema: SINAPI sem Desoneração - 01/04/2026
Utilizado no(s) item(ns) 90584
Código | Descrição | Unidade | Quantidade | Utilização Operativa | Utilização Improdutiva | Valor Operativo | Valor Improdutivo | Valor Item
13896 | Vibrador de imersão, diâmetro da ponteira de *45* mm, com motor elétrico trifásico de 2 HP (2 CV) | un | 0.0001 | 1 | 0 | 3799.73 | 0 | 0.37
90585 - Vibrador de imersão, diâmetro de ponteira 45mm, motor elétrico trifásico potência de 2 CV - materiais na operação. af_06/2015 ( h )
Sistema: SINAPI sem Desoneração - 01/04/2026
Utilizado no(s) item(ns) 90585
Código | Descrição | Unidade | Quantidade | Utilização Operativa | Utilização Improdutiva | Valor Operativo | Valor Improdutivo | Valor Item
2705 | Energia elétrica até 2000 KWh industrial, sem demanda | kWh | 0.52 | 1 | 0 | 1.06 | 0 | 0.55
5679 - Retroescavadeira sobre rodas com carregadeira, tração 4x4, potência líq. 88 hp, caçamba carreg. Cap. Mín. 1 m3, caçamba retro cap. 0,26 m3, peso operacional mín. 6.674 kg, profundidade escavação máx. 4,37 m - chi diurno. Af_06/2014 ( chi )
Sistema: SINAPI sem Desoneração - 01/04/2026
Utilizado no(s) item(ns) 5679
Código | Descrição | Unidade | Quantidade | Utilização Operativa | Utilização Improdutiva | Valor Operativo | Valor Improdutivo | Valor Item
88294 | Operador de escavadeira com encargos complementares | h | 1 | 1 | 0 | 32.74 | 0 | 32.74
88857 | Retroescavadeira sobre rodas com carregadeira, tração 4x4, potência líq. 88 hp, caçamba carreg. Cap. Mín. 1 m3, caçamba retro cap. 0,26 m3, peso operacional mín. 6.674 kg, profundidade escavação máx. 4,37 m - depreciação. Af_06/2014 | h | 1 | 1 | 0 | 26.55 | 0 | 26.55
88858 | Retroescavadeira sobre rodas com carregadeira, tração 4x4, potência líq. 88 hp, caçamba carreg. Cap. Mín. 1 m3, caçamba retro cap. 0,26 m3, peso operacional mín. 6.674 kg, profundidade escavação máx. 4,37 m - juros. Af_06/2014 | h | 1 | 1 | 0 | 7.01 | 0 | 7.01
5678 - Retroescavadeira sobre rodas com carregadeira, tração 4x4, potência líq. 88 hp, caçamba carreg. Cap. Mín. 1 m3, caçamba retro cap. 0,26 m3, peso operacional mín. 6.674 kg, profundidade escavação máx. 4,37 m - chp diurno. Af_06/2014 ( chp )
Sistema: SINAPI sem Desoneração - 01/04/2026
Utilizado no(s) item(ns) 5678
Código | Descrição | Unidade | Quantidade | Utilização Operativa | Utilização Improdutiva | Valor Operativo | Valor Improdutivo | Valor Item
88294 | Operador de escavadeira com encargos complementares | h | 1 | 1 | 0 | 32.74 | 0 | 32.74
88857 | Retroescavadeira sobre rodas com carregadeira, tração 4x4, potência líq. 88 hp, caçamba carreg. Cap. Mín. 1 m3, caçamba retro cap. 0,26 m3, peso operacional mín. 6.674 kg, profundidade escavação máx. 4,37 m - depreciação. Af_06/2014 | h | 1 | 1 | 0 | 26.55 | 0 | 26.55
88858 | Retroescavadeira sobre rodas com carregadeira, tração 4x4, potência líq. 88 hp, caçamba carreg. Cap. Mín. 1 m3, caçamba retro cap. 0,26 m3, peso operacional mín. 6.674 kg, profundidade escavação máx. 4,37 m - juros. Af_06/2014 | h | 1 | 1 | 0 | 7.01 | 0 | 7.01
5664 | Retroescavadeira sobre rodas com carregadeira, tração 4x4, potência líq. 88 hp, caçamba carreg. Cap. Mín. 1 m3, caçamba retro cap. 0,26 m3, peso operacional mín. 6.674 kg, profundidade escavação máx. 4,37 m - manutenção. Af_06/2014 | h | 1 | 1 | 0 | 33.19 | 0 | 33.19
53786 | Retroescavadeira sobre rodas com carregadeira, tração 4x4, potência líq. 88 hp, caçamba carreg. Cap. Mín. 1 m3, caçamba retro cap. 0,26 m3, peso operacional mín. 6.674 kg, profundidade escavação máx. 4,37 m - materiais na operação. Af_06/2014 | h | 1 | 1 | 0 | 61.16 | 0 | 61.16
88857 - Retroescavadeira sobre rodas com carregadeira, tração 4x4, potência líq. 88 hp, caçamba carreg. Cap. Mín. 1 m3, caçamba retro cap. 0,26 m3, peso operacional mín. 6.674 kg, profundidade escavação máx. 4,37 m - depreciação. Af_06/2014 ( h )
Sistema: SINAPI sem Desoneração - 01/04/2026
Utilizado no(s) item(ns) 88857
Código | Descrição | Unidade | Quantidade | Utilização Operativa | Utilização Improdutiva | Valor Operativo | Valor Improdutivo | Valor Item
36531 | Retroescavadeira sobre rodas com carregadeira, tração 4 x 4, potencia liquida 88 hp, peso operacional mínimo de 6674 kg, capacidade da carregadeira de 1,00 m3 e da retroescavadeira mínima de 0,26 m3, profundidade de escavação máxima de 4,37 m | un | 5.6e-05 | 1 | 0 | 474237.77 | 0 | 26.55
88858 - Retroescavadeira sobre rodas com carregadeira, tração 4x4, potência líq. 88 hp, caçamba carreg. Cap. Mín. 1 m3, caçamba retro cap. 0,26 m3, peso operacional mín. 6.674 kg, profundidade escavação máx. 4,37 m - juros. Af_06/2014 ( h )
Sistema: SINAPI sem Desoneração - 01/04/2026
Utilizado no(s) item(ns) 88858
Código | Descrição | Unidade | Quantidade | Utilização Operativa | Utilização Improdutiva | Valor Operativo | Valor Improdutivo | Valor Item
36531 | Retroescavadeira sobre rodas com carregadeira, tração 4 x 4, potencia liquida 88 hp, peso operacional mínimo de 6674 kg, capacidade da carregadeira de 1,00 m3 e da retroescavadeira mínima de 0,26 m3, profundidade de escavação máxima de 4,37 m | un | 1.48e-05 | 1 | 0 | 474237.77 | 0 | 7.01
5664 - Retroescavadeira sobre rodas com carregadeira, tração 4x4, potência líq. 88 hp, caçamba carreg. Cap. Mín. 1 m3, caçamba retro cap. 0,26 m3, peso operacional mín. 6.674 kg, profundidade escavação máx. 4,37 m - manutenção. Af_06/2014 ( h )
Sistema: SINAPI sem Desoneração - 01/04/2026
Utilizado no(s) item(ns) 5664
Código | Descrição | Unidade | Quantidade | Utilização Operativa | Utilização Improdutiva | Valor Operativo | Valor Improdutivo | Valor Item
36531 | Retroescavadeira sobre rodas com carregadeira, tração 4 x 4, potencia liquida 88 hp, peso operacional mínimo de 6674 kg, capacidade da carregadeira de 1,00 m3 e da retroescavadeira mínima de 0,26 m3, profundidade de escavação máxima de 4,37 m | un | 7e-05 | 1 | 0 | 474237.77 | 0 | 33.19
53786 - Retroescavadeira sobre rodas com carregadeira, tração 4x4, potência líq. 88 hp, caçamba carreg. Cap. Mín. 1 m3, caçamba retro cap. 0,26 m3, peso operacional mín. 6.674 kg, profundidade escavação máx. 4,37 m - materiais na operação. Af_06/2014 ( h )
Sistema: SINAPI sem Desoneração - 01/04/2026
Utilizado no(s) item(ns) 53786
Código | Descrição | Unidade | Quantidade | Utilização Operativa | Utilização Improdutiva | Valor Operativo | Valor Improdutivo | Valor Item
4221 | Oleo diesel combustivel comum metropolitano s-10 ou s-500 | l | 8.53 | 1 | 0 | 7.17 | 0 | 61.16
96159 - Máquina demarcadora de faixa de tráfego à frio, autopropelida, potência 38 HP - chi diurno. af_07/2016 ( chi )
Sistema: SINAPI sem Desoneração - 01/04/2026
Utilizado no(s) item(ns) 96159
Código | Descrição | Unidade | Quantidade | Utilização Operativa | Utilização Improdutiva | Valor Operativo | Valor Improdutivo | Valor Item
95129 | Máquina demarcadora de faixa de tráfego à frio, autopropelida, potência 38 HP - depreciação. af_07/2016 | h | 1 | 1 | 0 | 54.41 | 0 | 54.41
95130 | Máquina demarcadora de faixa de tráfego à frio, autopropelida, potência 38 HP - juros. af_07/2016 | h | 1 | 1 | 0 | 19.73 | 0 | 19.73
88293 | Operador de demarcadora de faixas com encargos complementares | h | 1 | 1 | 0 | 29.53 | 0 | 29.53
95133 - Máquina demarcadora de faixa de tráfego à frio, autopropelida, potência 38 HP - chp diurno. af_07/2016 ( chp )
Sistema: SINAPI sem Desoneração - 01/04/2026
Utilizado no(s) item(ns) 95133
Código | Descrição | Unidade | Quantidade | Utilização Operativa | Utilização Improdutiva | Valor Operativo | Valor Improdutivo | Valor Item
95129 | Máquina demarcadora de faixa de tráfego à frio, autopropelida, potência 38 HP - depreciação. af_07/2016 | h | 1 | 1 | 0 | 54.41 | 0 | 54.41
95130 | Máquina demarcadora de faixa de tráfego à frio, autopropelida, potência 38 HP - juros. af_07/2016 | h | 1 | 1 | 0 | 19.73 | 0 | 19.73
95131 | Máquina demarcadora de faixa de tráfego à frio, autopropelida, potência 38 HP - manutenção. af_07/2016 | h | 1 | 1 | 0 | 64.05 | 0 | 64.05
95132 | Máquina demarcadora de faixa de tráfego à frio, autopropelida, potência 38 HP - materiais na operação. af_07/2016 | h | 1 | 1 | 0 | 38.64 | 0 | 38.64
88293 | Operador de demarcadora de faixas com encargos complementares | h | 1 | 1 | 0 | 29.53 | 0 | 29.53
95129 - Máquina demarcadora de faixa de tráfego à frio, autopropelida, potência 38 HP - depreciação. af_07/2016 ( h )
Sistema: SINAPI sem Desoneração - 01/04/2026
Utilizado no(s) item(ns) 95129
Código | Descrição | Unidade | Quantidade | Utilização Operativa | Utilização Improdutiva | Valor Operativo | Valor Improdutivo | Valor Item
40637 | Máquina demarcadora de faixa de tráfego a frio, autopropelida, motor diesel 38 HP | un | 6.04e-05 | 1 | 0 | 900957.15 | 0 | 54.41
95130 - Máquina demarcadora de faixa de tráfego à frio, autopropelida, potência 38 HP - juros. af_07/2016 ( h )
Sistema: SINAPI sem Desoneração - 01/04/2026
Utilizado no(s) item(ns) 95130
Código | Descrição | Unidade | Quantidade | Utilização Operativa | Utilização Improdutiva | Valor Operativo | Valor Improdutivo | Valor Item
40637 | Máquina demarcadora de faixa de tráfego a frio, autopropelida, motor diesel 38 HP | un | 2.19e-05 | 1 | 0 | 900957.15 | 0 | 19.73
95131 - Máquina demarcadora de faixa de tráfego à frio, autopropelida, potência 38 HP - manutenção. af_07/2016 ( h )
Sistema: SINAPI sem Desoneração - 01/04/2026
Utilizado no(s) item(ns) 95131
Código | Descrição | Unidade | Quantidade | Utilização Operativa | Utilização Improdutiva | Valor Operativo | Valor Improdutivo | Valor Item
40637 | Máquina demarcadora de faixa de tráfego a frio, autopropelida, motor diesel 38 HP | un | 7.11e-05 | 1 | 0 | 900957.15 | 0 | 64.05
95132 - Máquina demarcadora de faixa de tráfego à frio, autopropelida, potência 38 HP - materiais na operação. af_07/2016 ( h )
Sistema: SINAPI sem Desoneração - 01/04/2026
Utilizado no(s) item(ns) 95132
Código | Descrição | Unidade | Quantidade | Utilização Operativa | Utilização Improdutiva | Valor Operativo | Valor Improdutivo | Valor Item
4221 | Oleo diesel combustivel comum metropolitano s-10 ou s-500 | l | 5.39 | 1 | 0 | 7.17 | 0 | 38.64
88293 - Operador de demarcadora de faixas com encargos complementares ( h )
Sistema: SINAPI sem Desoneração - 01/04/2026
Utilizado no(s) item(ns) 88293
Código | Descrição | Unidade | Quantidade | Utilização Operativa | Utilização Improdutiva | Valor Operativo | Valor Improdutivo | Valor Item
37370 | Alimentacao - horista (coletado caixa - encargos complementares) | h | 1 | 1 | 0 | 1.73 | 0 | 1.73
37372 | Exames - horista (coletado caixa - encargos complementares) | h | 1 | 1 | 0 | 1.67 | 0 | 1.67
44501 | Operador de demarcadora de faixas de trafego (horista) | h | 1 | 1 | 0 | 23.87 | 0 | 23.87
37373 | Seguro - horista (coletado caixa - encargos complementares) | h | 1 | 1 | 0 | 0.11 | 0 | 0.11
37371 | Transporte - horista (coletado caixa - encargos complementares) | h | 1 | 1 | 0 | 1.04 | 0 | 1.04
43488 | EPI - FAMILIA OPERADOR ESCAVADEIRA - HORISTA (ENCARGOS COMPLEMENTARES - COLETADO CAIXA) | h | 1 | 1 | 0 | 0.9 | 0 | 0.9
43464 | FERRAMENTAS - FAMILIA OPERADOR ESCAVADEIRA - HORISTA (ENCARGOS COMPLEMENTARES - COLETADO CAIXA) | h | 1 | 1 | 0 | 0.02 | 0 | 0.02
95356 | Curso de capacitação para Operador de demarcadora de faixas (encargos complementares) - horista | h | 1 | 1 | 0 | 0.19 | 0 | 0.19
95356 - Curso de capacitação para Operador de demarcadora de faixas (encargos complementares) - horista ( h )
Sistema: SINAPI sem Desoneração - 01/04/2026
Utilizado no(s) item(ns) 95356
Código | Descrição | Unidade | Quantidade | Utilização Operativa | Utilização Improdutiva | Valor Operativo | Valor Improdutivo | Valor Item
44501 | Operador de demarcadora de faixas de trafego (horista) | h | 0.00831 | 1 | 0 | 23.87 | 0 | 0.19
5824 - Caminhão toco, PBT 16.000 kg, carga útil máx. 10.685 kg, dist. entre eixos 4,8 m, potência 189 CV, inclusive carroceria fixa aberta de madeira p/ transporte geral de carga seca, dimen. aprox. 2,5 x 7,00 x 0,50 m - chp diurno. af_06/2014 ( chp )
Sistema: SINAPI sem Desoneração - 01/04/2026
Utilizado no(s) item(ns) 5824
Código | Descrição | Unidade | Quantidade | Utilização Operativa | Utilização Improdutiva | Valor Operativo | Valor Improdutivo | Valor Item
89264 | Caminhão toco, PBT 16.000 kg, carga útil máx. 10.685 kg, dist. entre eixos 4,8 m, potência 189 CV, inclusive carroceria fixa aberta de madeira p/ transporte geral de carga seca, dimen. aprox. 2,5 x 7,00 x 0,50 m - depreciação. af_06/2014 | h | 1 | 1 | 0 | 22.06 | 0 | 22.06
89266 | Caminhão toco, PBT 16.000 kg, carga útil máx. 10.685 kg, dist. entre eixos 4,8 m, potência 189 CV, inclusive carroceria fixa aberta de madeira p/ transporte geral de carga seca, dimen. aprox. 2,5 x 7,00 x 0,50 m - impostos e seguros. af_06/2014 | h | 1 | 1 | 0 | 3.55 | 0 | 3.55
89265 | Caminhão toco, PBT 16.000 kg, carga útil máx. 10.685 kg, dist. entre eixos 4,8 m, potência 189 CV, inclusive carroceria fixa aberta de madeira p/ transporte geral de carga seca, dimen. aprox. 2,5 x 7,00 x 0,50 m - juros. af_06/2014 | h | 1 | 1 | 0 | 8.8 | 0 | 8.8
5705 | Caminhão toco, PBT 16.000 kg, carga útil máx. 10.685 kg, dist. entre eixos 4,8 m, potência 189 CV, inclusive carroceria fixa aberta de madeira p/ transporte geral de carga seca, dimen. aprox. 2,5 x 7,00 x 0,50 m - manutenção. af_06/2014 | h | 1 | 1 | 0 | 40.25 | 0 | 40.25
53797 | Caminhão toco, PBT 16.000 kg, carga útil máx. 10.685 kg, dist. entre eixos 4,8 m, potência 189 CV, inclusive carroceria fixa aberta de madeira p/ transporte geral de carga seca, dimen. aprox. 2,5 x 7,00 x 0,50 m - materiais na operação. af_06/2014 | h | 1 | 1 | 0 | 139.59 | 0 | 139.59
88282 | Motorista de caminhão com encargos complementares | h | 1 | 1 | 0 | 26.86 | 0 | 26.86
100981 - Carga, manobra e descarga de entulho em caminhão basculante 6 m³ - carga com escavadeira hidráulica (caçamba de 0,80 m³ / 111 hp) e descarga livre (unidade: m3). Af_02/2026 ( m³ )
Sistema: SINAPI sem Desoneração - 01/04/2026
Utilizado no(s) item(ns) 100981
Código | Descrição | Unidade | Quantidade | Utilização Operativa | Utilização Improdutiva | Valor Operativo | Valor Improdutivo | Valor Item
67827 | Caminhão basculante 6 m3 toco, peso bruto total 16.000 kg, carga útil máxima 11.130 kg, distância entre eixos 5,36 m, potência 185 cv, inclusive caçamba metálica - chi diurno. Af_06/2014 | chi | 0.018897 | 1 | 0 | 64.57 | 0 | 1.22
67826 | Caminhão basculante 6 m3 toco, peso bruto total 16.000 kg, carga útil máxima 11.130 kg, distância entre eixos 5,36 m, potência 185 cv, inclusive caçamba metálica - chp diurno. Af_06/2014 | chp | 0.026815 | 1 | 0 | 205.39 | 0 | 5.5
5632 | Escavadeira hidráulica sobre esteiras, caçamba 0,80 m3, peso operacional 17 t, potencia bruta 111 hp - chi diurno. Af_06/2014 | chi | 0.014712 | 1 | 0 | 90.08 | 0 | 1.32
5631 | Escavadeira hidráulica sobre esteiras, caçamba 0,80 m3, peso operacional 17 t, potencia bruta 111 hp - chp diurno. Af_06/2014 | chp | 0.0083333 | 1 | 0 | 224 | 0 | 1.86
94963 - Concreto fck = 15mpa, traço 1:3,4:3,5 (em massa seca de cimento/ areia média/ brita 1) - preparo mecânico com betoneira 400 l. Af_05/2021 ( m³ )
Sistema: SINAPI sem Desoneração - 01/04/2026
Utilizado no(s) item(ns) 94963
Código | Descrição | Unidade | Quantidade | Utilização Operativa | Utilização Improdutiva | Valor Operativo | Valor Improdutivo | Valor Item
370 | Areia média - posto jazida/fornecedor (retirado na jazida, sem transporte) | m³ | 0.8046 | 1 | 0 | 77.5 | 0 | 62.35
1379 | Cimento Portland composto CP II-32 | kg | 273.063 | 1 | 0 | 0.9 | 0 | 245.75
4721 | Pedra britada n. 1 (9,5 a 19 mm) posto pedreira/fornecedor, sem frete | m³ | 0.5792 | 1 | 0 | 104.36 | 0 | 60.44
88831 | Betoneira capacidade nominal de 400 l, capacidade de mistura 280 l, motor elétrico trifásico potência de 2 cv, sem carregador - chi diurno. Af_05/2023 | chi | 0.7131 | 1 | 0 | 0.38 | 0 | 0.27
88830 | Betoneira capacidade nominal de 400 l, capacidade de mistura 280 l, motor elétrico trifásico potência de 2 cv, sem carregador - chp diurno. Af_05/2023 | chp | 0.7563 | 1 | 0 | 2.04 | 0 | 1.54
88377 | Operador de betoneira estacionária/misturador com encargos complementares | h | 1.4695 | 1 | 0 | 26.6 | 0 | 39.08
88316 | Servente com encargos complementares | h | 2.3275 | 1 | 0 | 22.76 | 0 | 52.97
88278 - Montador de estruturas metálicas com encargos complementares ( h )
Sistema: SINAPI sem Desoneração - 01/04/2026
Utilizado no(s) item(ns) 88278
Código | Descrição | Unidade | Quantidade | Utilização Operativa | Utilização Improdutiva | Valor Operativo | Valor Improdutivo | Valor Item
37370 | Alimentacao - horista (coletado caixa - encargos complementares) | h | 1 | 1 | 0 | 1.73 | 0 | 1.73
37372 | Exames - horista (coletado caixa - encargos complementares) | h | 1 | 1 | 0 | 1.67 | 0 | 1.67
44497 | Montador de estruturas metálicas horista | h | 1 | 1 | 0 | 23.55 | 0 | 23.55
37373 | Seguro - horista (coletado caixa - encargos complementares) | h | 1 | 1 | 0 | 0.11 | 0 | 0.11
37371 | Transporte - horista (coletado caixa - encargos complementares) | h | 1 | 1 | 0 | 1.04 | 0 | 1.04
43488 | EPI - FAMILIA OPERADOR ESCAVADEIRA - HORISTA (ENCARGOS COMPLEMENTARES - COLETADO CAIXA) | h | 1 | 1 | 0 | 0.9 | 0 | 0.9
43464 | FERRAMENTAS - FAMILIA OPERADOR ESCAVADEIRA - HORISTA (ENCARGOS COMPLEMENTARES - COLETADO CAIXA) | h | 1 | 1 | 0 | 0.02 | 0 | 0.02
95344 | Curso de capacitação para Montador de estrutura metálica (encargos complementares) - horista | h | 1 | 1 | 0 | 0.27 | 0 | 0.27
97914 - Transporte com caminhão basculante de 6 m³, em via urbana pavimentada, dmt até 30 km (unidade: m3xkm). Af_02/2026 ( m³.km )
Sistema: SINAPI sem Desoneração - 01/04/2026
Utilizado no(s) item(ns) 97914
Código | Descrição | Unidade | Quantidade | Utilização Operativa | Utilização Improdutiva | Valor Operativo | Valor Improdutivo | Valor Item
67827 | Caminhão basculante 6 m3 toco, peso bruto total 16.000 kg, carga útil máxima 11.130 kg, distância entre eixos 5,36 m, potência 185 cv, inclusive caçamba metálica - chi diurno. Af_06/2014 | chi | 0.0054454 | 1 | 0 | 64.57 | 0 | 0.35
67826 | Caminhão basculante 6 m3 toco, peso bruto total 16.000 kg, carga útil máxima 11.130 kg, distância entre eixos 5,36 m, potência 185 cv, inclusive caçamba metálica - chp diurno. Af_06/2014 | chp | 0.014493 | 1 | 0 | 205.39 | 0 | 2.97
67827 - Caminhão basculante 6 m3 toco, peso bruto total 16.000 kg, carga útil máxima 11.130 kg, distância entre eixos 5,36 m, potência 185 cv, inclusive caçamba metálica - chi diurno. Af_06/2014 ( chi )
Sistema: SINAPI sem Desoneração - 01/04/2026
Utilizado no(s) item(ns) 67827
Código | Descrição | Unidade | Quantidade | Utilização Operativa | Utilização Improdutiva | Valor Operativo | Valor Improdutivo | Valor Item
7058 | Caminhão basculante 6 m3 toco, peso bruto total 16.000 kg, carga útil máxima 11.130 kg, distância entre eixos 5,36 m, potência 185 cv, inclusive caçamba metálica - depreciação. Af_06/2014 | h | 1 | 1 | 0 | 23.92 | 0 | 23.92
91402 | Caminhão basculante 6 m3 toco, peso bruto total 16.000 kg, carga útil máxima 11.130 kg, distância entre eixos 5,36 m, potência 185 cv, inclusive caçamba metálica - impostos e seguros. Af_06/2014 | h | 1 | 1 | 0 | 3.73 | 0 | 3.73
7059 | Caminhão basculante 6 m3 toco, peso bruto total 16.000 kg, carga útil máxima 11.130 kg, distância entre eixos 5,36 m, potência 185 cv, inclusive caçamba metálica - juros. Af_06/2014 | h | 1 | 1 | 0 | 9.23 | 0 | 9.23
88281 | Motorista de basculante com encargos complementares | h | 1 | 1 | 0 | 27.69 | 0 | 27.69
67826 - Caminhão basculante 6 m3 toco, peso bruto total 16.000 kg, carga útil máxima 11.130 kg, distância entre eixos 5,36 m, potência 185 cv, inclusive caçamba metálica - chp diurno. Af_06/2014 ( chp )
Sistema: SINAPI sem Desoneração - 01/04/2026
Utilizado no(s) item(ns) 67826
Código | Descrição | Unidade | Quantidade | Utilização Operativa | Utilização Improdutiva | Valor Operativo | Valor Improdutivo | Valor Item
7058 | Caminhão basculante 6 m3 toco, peso bruto total 16.000 kg, carga útil máxima 11.130 kg, distância entre eixos 5,36 m, potência 185 cv, inclusive caçamba metálica - depreciação. Af_06/2014 | h | 1 | 1 | 0 | 23.92 | 0 | 23.92
91402 | Caminhão basculante 6 m3 toco, peso bruto total 16.000 kg, carga útil máxima 11.130 kg, distância entre eixos 5,36 m, potência 185 cv, inclusive caçamba metálica - impostos e seguros. Af_06/2014 | h | 1 | 1 | 0 | 3.73 | 0 | 3.73
7059 | Caminhão basculante 6 m3 toco, peso bruto total 16.000 kg, carga útil máxima 11.130 kg, distância entre eixos 5,36 m, potência 185 cv, inclusive caçamba metálica - juros. Af_06/2014 | h | 1 | 1 | 0 | 9.23 | 0 | 9.23
7060 | Caminhão basculante 6 m3 toco, peso bruto total 16.000 kg, carga útil máxima 11.130 kg, distância entre eixos 5,36 m, potência 185 cv, inclusive caçamba metálica - manutenção. Af_06/2014 | h | 1 | 1 | 0 | 43.17 | 0 | 43.17
7061 | Caminhão basculante 6 m3 toco, peso bruto total 16.000 kg, carga útil máxima 11.130 kg, distância entre eixos 5,36 m, potência 185 cv, inclusive caçamba metálica - materiais na operação. Af_06/2014 | h | 1 | 1 | 0 | 97.65 | 0 | 97.65
88281 | Motorista de basculante com encargos complementares | h | 1 | 1 | 0 | 27.69 | 0 | 27.69
89264 - Caminhão toco, PBT 16.000 kg, carga útil máx. 10.685 kg, dist. entre eixos 4,8 m, potência 189 CV, inclusive carroceria fixa aberta de madeira p/ transporte geral de carga seca, dimen. aprox. 2,5 x 7,00 x 0,50 m - depreciação. af_06/2014 ( h )
Sistema: SINAPI sem Desoneração - 01/04/2026
Utilizado no(s) item(ns) 89264
Código | Descrição | Unidade | Quantidade | Utilização Operativa | Utilização Improdutiva | Valor Operativo | Valor Improdutivo | Valor Item
37752 | Caminhao toco, peso bruto total 16000 kg, carga util maxima 11030 kg, distancia entre eixos 5,41 m, potencia 185 cv (inclui cabine e chassi, nao inclui carroceria) | un | 3.43e-05 | 1 | 0 | 591575.65 | 0 | 20.29
37731 | Carroceria fixa aberta de madeira para transporte geral de carga seca dimensões aproximadas 2,5 x 7,00 x 0,50 m (inclui montagem, não inclui caminhão) | un | 5.51e-05 | 1 | 0 | 32227.1 | 0 | 1.77
89266 - Caminhão toco, PBT 16.000 kg, carga útil máx. 10.685 kg, dist. entre eixos 4,8 m, potência 189 CV, inclusive carroceria fixa aberta de madeira p/ transporte geral de carga seca, dimen. aprox. 2,5 x 7,00 x 0,50 m - impostos e seguros. af_06/2014 ( h )
Sistema: SINAPI sem Desoneração - 01/04/2026
Utilizado no(s) item(ns) 89266
Código | Descrição | Unidade | Quantidade | Utilização Operativa | Utilização Improdutiva | Valor Operativo | Valor Improdutivo | Valor Item
37752 | Caminhao toco, peso bruto total 16000 kg, carga util maxima 11030 kg, distancia entre eixos 5,41 m, potencia 185 cv (inclui cabine e chassi, nao inclui carroceria) | un | 5.7e-06 | 1 | 0 | 591575.65 | 0 | 3.37
37731 | Carroceria fixa aberta de madeira para transporte geral de carga seca dimensões aproximadas 2,5 x 7,00 x 0,50 m (inclui montagem, não inclui caminhão) | un | 5.8e-06 | 1 | 0 | 32227.1 | 0 | 0.18
89265 - Caminhão toco, PBT 16.000 kg, carga útil máx. 10.685 kg, dist. entre eixos 4,8 m, potência 189 CV, inclusive carroceria fixa aberta de madeira p/ transporte geral de carga seca, dimen. aprox. 2,5 x 7,00 x 0,50 m - juros. af_06/2014 ( h )
Sistema: SINAPI sem Desoneração - 01/04/2026
Utilizado no(s) item(ns) 89265
Código | Descrição | Unidade | Quantidade | Utilização Operativa | Utilização Improdutiva | Valor Operativo | Valor Improdutivo | Valor Item
37752 | Caminhao toco, peso bruto total 16000 kg, carga util maxima 11030 kg, distancia entre eixos 5,41 m, potencia 185 cv (inclui cabine e chassi, nao inclui carroceria) | un | 1.41e-05 | 1 | 0 | 591575.65 | 0 | 8.34
37731 | Carroceria fixa aberta de madeira para transporte geral de carga seca dimensões aproximadas 2,5 x 7,00 x 0,50 m (inclui montagem, não inclui caminhão) | un | 1.44e-05 | 1 | 0 | 32227.1 | 0 | 0.46
5705 - Caminhão toco, PBT 16.000 kg, carga útil máx. 10.685 kg, dist. entre eixos 4,8 m, potência 189 CV, inclusive carroceria fixa aberta de madeira p/ transporte geral de carga seca, dimen. aprox. 2,5 x 7,00 x 0,50 m - manutenção. af_06/2014 ( h )
Sistema: SINAPI sem Desoneração - 01/04/2026
Utilizado no(s) item(ns) 5705
Código | Descrição | Unidade | Quantidade | Utilização Operativa | Utilização Improdutiva | Valor Operativo | Valor Improdutivo | Valor Item
37752 | Caminhao toco, peso bruto total 16000 kg, carga util maxima 11030 kg, distancia entre eixos 5,41 m, potencia 185 cv (inclui cabine e chassi, nao inclui carroceria) | un | 6.43e-05 | 1 | 0 | 591575.65 | 0 | 38.03
37731 | Carroceria fixa aberta de madeira para transporte geral de carga seca dimensões aproximadas 2,5 x 7,00 x 0,50 m (inclui montagem, não inclui caminhão) | un | 6.9e-05 | 1 | 0 | 32227.1 | 0 | 2.22
53797 - Caminhão toco, PBT 16.000 kg, carga útil máx. 10.685 kg, dist. entre eixos 4,8 m, potência 189 CV, inclusive carroceria fixa aberta de madeira p/ transporte geral de carga seca, dimen. aprox. 2,5 x 7,00 x 0,50 m - materiais na operação. af_06/2014 ( h )
Sistema: SINAPI sem Desoneração - 01/04/2026
Utilizado no(s) item(ns) 53797
Código | Descrição | Unidade | Quantidade | Utilização Operativa | Utilização Improdutiva | Valor Operativo | Valor Improdutivo | Valor Item
4221 | Oleo diesel combustivel comum metropolitano s-10 ou s-500 | l | 19.47 | 1 | 0 | 7.17 | 0 | 139.59
95344 - Curso de capacitação para Montador de estrutura metálica (encargos complementares) - horista ( h )
Sistema: SINAPI sem Desoneração - 01/04/2026
Utilizado no(s) item(ns) 95344
Código | Descrição | Unidade | Quantidade | Utilização Operativa | Utilização Improdutiva | Valor Operativo | Valor Improdutivo | Valor Item
44497 | Montador de estruturas metálicas horista | h | 0.01154 | 1 | 0 | 23.55 | 0 | 0.27
7058 - Caminhão basculante 6 m3 toco, peso bruto total 16.000 kg, carga útil máxima 11.130 kg, distância entre eixos 5,36 m, potência 185 cv, inclusive caçamba metálica - depreciação. Af_06/2014 ( h )
Sistema: SINAPI sem Desoneração - 01/04/2026
Utilizado no(s) item(ns) 7058
Código | Descrição | Unidade | Quantidade | Utilização Operativa | Utilização Improdutiva | Valor Operativo | Valor Improdutivo | Valor Item
37733 | Caçamba metálica basculante com capacidade de 6 m3 (inclui montagem, não inclui caminhão) | un | 6.03e-05 | 1 | 0 | 61258.13 | 0 | 3.69
37752 | Caminhao toco, peso bruto total 16000 kg, carga util maxima 11030 kg, distancia entre eixos 5,41 m, potencia 185 cv (inclui cabine e chassi, nao inclui carroceria) | un | 3.42e-05 | 1 | 0 | 591575.65 | 0 | 20.23
91402 - Caminhão basculante 6 m3 toco, peso bruto total 16.000 kg, carga útil máxima 11.130 kg, distância entre eixos 5,36 m, potência 185 cv, inclusive caçamba metálica - impostos e seguros. Af_06/2014 ( h )
Sistema: SINAPI sem Desoneração - 01/04/2026
Utilizado no(s) item(ns) 91402
Código | Descrição | Unidade | Quantidade | Utilização Operativa | Utilização Improdutiva | Valor Operativo | Valor Improdutivo | Valor Item
37733 | Caçamba metálica basculante com capacidade de 6 m3 (inclui montagem, não inclui caminhão) | un | 5.9e-06 | 1 | 0 | 61258.13 | 0 | 0.36
37752 | Caminhao toco, peso bruto total 16000 kg, carga util maxima 11030 kg, distancia entre eixos 5,41 m, potencia 185 cv (inclui cabine e chassi, nao inclui carroceria) | un | 5.7e-06 | 1 | 0 | 591575.65 | 0 | 3.37
7059 - Caminhão basculante 6 m3 toco, peso bruto total 16.000 kg, carga útil máxima 11.130 kg, distância entre eixos 5,36 m, potência 185 cv, inclusive caçamba metálica - juros. Af_06/2014 ( h )
Sistema: SINAPI sem Desoneração - 01/04/2026
Utilizado no(s) item(ns) 7059
Código | Descrição | Unidade | Quantidade | Utilização Operativa | Utilização Improdutiva | Valor Operativo | Valor Improdutivo | Valor Item
37733 | Caçamba metálica basculante com capacidade de 6 m3 (inclui montagem, não inclui caminhão) | un | 1.46e-05 | 1 | 0 | 61258.13 | 0 | 0.89
37752 | Caminhao toco, peso bruto total 16000 kg, carga util maxima 11030 kg, distancia entre eixos 5,41 m, potencia 185 cv (inclui cabine e chassi, nao inclui carroceria) | un | 1.41e-05 | 1 | 0 | 591575.65 | 0 | 8.34
7060 - Caminhão basculante 6 m3 toco, peso bruto total 16.000 kg, carga útil máxima 11.130 kg, distância entre eixos 5,36 m, potência 185 cv, inclusive caçamba metálica - manutenção. Af_06/2014 ( h )
Sistema: SINAPI sem Desoneração - 01/04/2026
Utilizado no(s) item(ns) 7060
Código | Descrição | Unidade | Quantidade | Utilização Operativa | Utilização Improdutiva | Valor Operativo | Valor Improdutivo | Valor Item
37733 | Caçamba metálica basculante com capacidade de 6 m3 (inclui montagem, não inclui caminhão) | un | 8.49e-05 | 1 | 0 | 61258.13 | 0 | 5.2
37752 | Caminhao toco, peso bruto total 16000 kg, carga util maxima 11030 kg, distancia entre eixos 5,41 m, potencia 185 cv (inclui cabine e chassi, nao inclui carroceria) | un | 6.42e-05 | 1 | 0 | 591575.65 | 0 | 37.97
7061 - Caminhão basculante 6 m3 toco, peso bruto total 16.000 kg, carga útil máxima 11.130 kg, distância entre eixos 5,36 m, potência 185 cv, inclusive caçamba metálica - materiais na operação. Af_06/2014 ( h )
Sistema: SINAPI sem Desoneração - 01/04/2026
Utilizado no(s) item(ns) 7061
Código | Descrição | Unidade | Quantidade | Utilização Operativa | Utilização Improdutiva | Valor Operativo | Valor Improdutivo | Valor Item
4221 | Oleo diesel combustivel comum metropolitano s-10 ou s-500 | l | 13.62 | 1 | 0 | 7.17 | 0 | 97.65
IUD20068 - Alvenaria em tijolo cerâmico maciço 5x10x20cm 1 vez (espessura 20cm), assentado com argamassa traço 1:3 (cimento e areia). ( m² )
Sistema: AGESUL DEIURB sem Desoneração - 01/04/2026
Utilizado no(s) item(ns) IUD20068
Código | Descrição | Unidade | Quantidade | Utilização Operativa | Utilização Improdutiva | Valor Operativo | Valor Improdutivo | Valor Item
7258 | Tijolo ceramico macico comum de *5 x 10 x 20* cm (l x a x c) | un | 160 | 1 | 0 | 0.66 | 0 | 105.6
88628 | Argamassa traço 1:3 (em volume de cimento e areia média úmida), preparo mecânico com betoneira 400 l. Af_08/2019 | m³ | 0.022 | 1 | 0 | 611.84 | 0 | 13.46
88309 | Pedreiro com encargos complementares | h | 1.6 | 1 | 0 | 28.5 | 0 | 45.6
88316 | Servente com encargos complementares | h | 1.7 | 1 | 0 | 22.76 | 0 | 38.69
88628 - Argamassa traço 1:3 (em volume de cimento e areia média úmida), preparo mecânico com betoneira 400 l. Af_08/2019 ( m³ )
Sistema: SINAPI sem Desoneração - 01/04/2026
Utilizado no(s) item(ns) 88628
Código | Descrição | Unidade | Quantidade | Utilização Operativa | Utilização Improdutiva | Valor Operativo | Valor Improdutivo | Valor Item
370 | Areia média - posto jazida/fornecedor (retirado na jazida, sem transporte) | m³ | 1.07 | 1 | 0 | 77.5 | 0 | 82.92
1379 | Cimento Portland composto CP II-32 | kg | 483.7 | 1 | 0 | 0.9 | 0 | 435.33
88831 | Betoneira capacidade nominal de 400 l, capacidade de mistura 280 l, motor elétrico trifásico potência de 2 cv, sem carregador - chi diurno. Af_05/2023 | chi | 2.62 | 1 | 0 | 0.38 | 0 | 0.99
88830 | Betoneira capacidade nominal de 400 l, capacidade de mistura 280 l, motor elétrico trifásico potência de 2 cv, sem carregador - chp diurno. Af_05/2023 | chp | 0.8 | 1 | 0 | 2.04 | 0 | 1.63
88377 | Operador de betoneira estacionária/misturador com encargos complementares | h | 3.42 | 1 | 0 | 26.6 | 0 | 90.97
90972 - Compressor de ar rebocável, vazão 250 pcm, pressão de trabalho 102 psi, motor a diesel potência 81 CV - chp diurno. af_06/2015 ( chp )
Sistema: SINAPI sem Desoneração - 01/04/2026
Utilizado no(s) item(ns) 90972
Código | Descrição | Unidade | Quantidade | Utilização Operativa | Utilização Improdutiva | Valor Operativo | Valor Improdutivo | Valor Item
90968 | Compressor de ar rebocável, vazão 250 pcm, pressão de trabalho 102 psi, motor a diesel potência 81 CV - depreciação. af_06/2015 | h | 1 | 1 | 0 | 7.04 | 0 | 7.04
90969 | Compressor de ar rebocável, vazão 250 pcm, pressão de trabalho 102 psi, motor a diesel potência 81 CV - juros. af_06/2015 | h | 1 | 1 | 0 | 1.89 | 0 | 1.89
90970 | Compressor de ar rebocável, vazão 250 pcm, pressão de trabalho 102 psi, motor a diesel potência 81 CV - manutenção. af_06/2015 | h | 1 | 1 | 0 | 8.81 | 0 | 8.81
90971 | Compressor de ar rebocável, vazão 250 pcm, pressão de trabalho 102 psi, motor a diesel potência 81 CV - materiais na operação. af_06/2015 | h | 1 | 1 | 0 | 72.63 | 0 | 72.63
90625 - Perfuratriz manual, torque máximo 83 n.m, potência 5 CV, com diâmetro máximo 4" - chp diurno. af_06/2015 ( chp )
Sistema: SINAPI sem Desoneração - 01/04/2026
Utilizado no(s) item(ns) 90625
Código | Descrição | Unidade | Quantidade | Utilização Operativa | Utilização Improdutiva | Valor Operativo | Valor Improdutivo | Valor Item
90621 | Perfuratriz manual, torque máximo 83 n.m, potência 5 CV, com diâmetro máximo 4" - depreciação. af_06/2015 | h | 1 | 1 | 0 | 3.21 | 0 | 3.21
90622 | Perfuratriz manual, torque máximo 83 n.m, potência 5 CV, com diâmetro máximo 4" - juros. af_06/2015 | h | 1 | 1 | 0 | 0.74 | 0 | 0.74
90623 | Perfuratriz manual, torque máximo 83 n.m, potência 5 CV, com diâmetro máximo 4" - manutenção. af_06/2015 | h | 1 | 1 | 0 | 4.01 | 0 | 4.01
90624 | Perfuratriz manual, torque máximo 83 n.m, potência 5 CV, com diâmetro máximo 4" - materiais na operação. af_06/2015 | h | 1 | 1 | 0 | 3.31 | 0 | 3.31
90968 - Compressor de ar rebocável, vazão 250 pcm, pressão de trabalho 102 psi, motor a diesel potência 81 CV - depreciação. af_06/2015 ( h )
Sistema: SINAPI sem Desoneração - 01/04/2026
Utilizado no(s) item(ns) 90968
Código | Descrição | Unidade | Quantidade | Utilização Operativa | Utilização Improdutiva | Valor Operativo | Valor Improdutivo | Valor Item
36525 | Compressor de ar rebocável, vazão 250 PCM, pressão efetiva de trabalho 102 psi, motor diesel, potência 81 CV | un | 5.33e-05 | 1 | 0 | 132228.35 | 0 | 7.04
90969 - Compressor de ar rebocável, vazão 250 pcm, pressão de trabalho 102 psi, motor a diesel potência 81 CV - juros. af_06/2015 ( h )
Sistema: SINAPI sem Desoneração - 01/04/2026
Utilizado no(s) item(ns) 90969
Código | Descrição | Unidade | Quantidade | Utilização Operativa | Utilização Improdutiva | Valor Operativo | Valor Improdutivo | Valor Item
36525 | Compressor de ar rebocável, vazão 250 PCM, pressão efetiva de trabalho 102 psi, motor diesel, potência 81 CV | un | 1.43e-05 | 1 | 0 | 132228.35 | 0 | 1.89
90970 - Compressor de ar rebocável, vazão 250 pcm, pressão de trabalho 102 psi, motor a diesel potência 81 CV - manutenção. af_06/2015 ( h )
Sistema: SINAPI sem Desoneração - 01/04/2026
Utilizado no(s) item(ns) 90970
Código | Descrição | Unidade | Quantidade | Utilização Operativa | Utilização Improdutiva | Valor Operativo | Valor Improdutivo | Valor Item
36525 | Compressor de ar rebocável, vazão 250 PCM, pressão efetiva de trabalho 102 psi, motor diesel, potência 81 CV | un | 6.67e-05 | 1 | 0 | 132228.35 | 0 | 8.81
90971 - Compressor de ar rebocável, vazão 250 pcm, pressão de trabalho 102 psi, motor a diesel potência 81 CV - materiais na operação. af_06/2015 ( h )
Sistema: SINAPI sem Desoneração - 01/04/2026
Utilizado no(s) item(ns) 90971
Código | Descrição | Unidade | Quantidade | Utilização Operativa | Utilização Improdutiva | Valor Operativo | Valor Improdutivo | Valor Item
4221 | Oleo diesel combustivel comum metropolitano s-10 ou s-500 | l | 10.13 | 1 | 0 | 7.17 | 0 | 72.63
90621 - Perfuratriz manual, torque máximo 83 n.m, potência 5 CV, com diâmetro máximo 4" - depreciação. af_06/2015 ( h )
Sistema: SINAPI sem Desoneração - 01/04/2026
Utilizado no(s) item(ns) 90621
Código | Descrição | Unidade | Quantidade | Utilização Operativa | Utilização Improdutiva | Valor Operativo | Valor Improdutivo | Valor Item
40791 | Perfuratriz manual, torque máximo 83 n.m, potência 5 CV, com diâmetro máximo 4", para solo grampeado (inclui suporte ou chassi tipo mesa) | un | 6.4e-05 | 1 | 0 | 50213.17 | 0 | 3.21
90622 - Perfuratriz manual, torque máximo 83 n.m, potência 5 CV, com diâmetro máximo 4" - juros. af_06/2015 ( h )
Sistema: SINAPI sem Desoneração - 01/04/2026
Utilizado no(s) item(ns) 90622
Código | Descrição | Unidade | Quantidade | Utilização Operativa | Utilização Improdutiva | Valor Operativo | Valor Improdutivo | Valor Item
40791 | Perfuratriz manual, torque máximo 83 n.m, potência 5 CV, com diâmetro máximo 4", para solo grampeado (inclui suporte ou chassi tipo mesa) | un | 1.48e-05 | 1 | 0 | 50213.17 | 0 | 0.74
90623 - Perfuratriz manual, torque máximo 83 n.m, potência 5 CV, com diâmetro máximo 4" - manutenção. af_06/2015 ( h )
Sistema: SINAPI sem Desoneração - 01/04/2026
Utilizado no(s) item(ns) 90623
Código | Descrição | Unidade | Quantidade | Utilização Operativa | Utilização Improdutiva | Valor Operativo | Valor Improdutivo | Valor Item
40791 | Perfuratriz manual, torque máximo 83 n.m, potência 5 CV, com diâmetro máximo 4", para solo grampeado (inclui suporte ou chassi tipo mesa) | un | 8e-05 | 1 | 0 | 50213.17 | 0 | 4.01
90624 - Perfuratriz manual, torque máximo 83 n.m, potência 5 CV, com diâmetro máximo 4" - materiais na operação. af_06/2015 ( h )
Sistema: SINAPI sem Desoneração - 01/04/2026
Utilizado no(s) item(ns) 90624
Código | Descrição | Unidade | Quantidade | Utilização Operativa | Utilização Improdutiva | Valor Operativo | Valor Improdutivo | Valor Item
2705 | Energia elétrica até 2000 KWh industrial, sem demanda | kWh | 3.13 | 1 | 0 | 1.06 | 0 | 3.31
92917 - Armação de estruturas diversas de concreto armado, exceto vigas, pilares, lajes e fundações, utilizando aço ca-50 de 8,0 mm - montagem. Af_06/2022 ( kg )
Sistema: SINAPI sem Desoneração - 01/04/2026
Utilizado no(s) item(ns) 92917
Código | Descrição | Unidade | Quantidade | Utilização Operativa | Utilização Improdutiva | Valor Operativo | Valor Improdutivo | Valor Item
43132 | Arame recozido 16 bwg, d = 1,65 mm (0,016 kg/m) ou 18 bwg, d = 1,25 mm (0,01 kg/m) | kg | 0.025 | 1 | 0 | 19.22 | 0 | 0.48
39017 | Espaçador/distanciador circular com entrada lateral, em plástico, para vergalhão *4,2 a 12,5* mm, cobrimento 20 mm | un | 0.743 | 1 | 0 | 0.22 | 0 | 0.16
88238 | Ajudante de Armador com encargos complementares | h | 0.0166 | 1 | 0 | 23.48 | 0 | 0.38
88245 | Armador com encargos complementares | h | 0.1015 | 1 | 0 | 28.29 | 0 | 2.87
92802 | Corte e dobra de aço ca-50, diâmetro de 8,0 mm. Af_06/2022 | kg | 1 | 1 | 0 | 9.64 | 0 | 9.64
92915 - Armação de estruturas diversas de concreto armado, exceto vigas, pilares, lajes e fundações, utilizando aço ca-60 de 5,0 mm - montagem. Af_06/2022 ( kg )
Sistema: SINAPI sem Desoneração - 01/04/2026
Utilizado no(s) item(ns) 92915
Código | Descrição | Unidade | Quantidade | Utilização Operativa | Utilização Improdutiva | Valor Operativo | Valor Improdutivo | Valor Item
43132 | Arame recozido 16 bwg, d = 1,65 mm (0,016 kg/m) ou 18 bwg, d = 1,25 mm (0,01 kg/m) | kg | 0.025 | 1 | 0 | 19.22 | 0 | 0.48
39017 | Espaçador/distanciador circular com entrada lateral, em plástico, para vergalhão *4,2 a 12,5* mm, cobrimento 20 mm | un | 1.19 | 1 | 0 | 0.22 | 0 | 0.26
88238 | Ajudante de Armador com encargos complementares | h | 0.0316 | 1 | 0 | 23.48 | 0 | 0.74
88245 | Armador com encargos complementares | h | 0.1933 | 1 | 0 | 28.29 | 0 | 5.46
92800 | Corte e dobra de aço ca-60, diâmetro de 5,0 mm. Af_06/2022 | kg | 1 | 1 | 0 | 9.71 | 0 | 9.71
IUD20080 - Escavação manual em solo-prof. até 1,50 m ( m³ )
Sistema: AGESUL DEIURB sem Desoneração - 01/04/2026
Utilizado no(s) item(ns) IUD20080
Código | Descrição | Unidade | Quantidade | Utilização Operativa | Utilização Improdutiva | Valor Operativo | Valor Improdutivo | Valor Item
88316 | Servente com encargos complementares | h | 2 | 1 | 0 | 22.76 | 0 | 45.52
5928 - Guindauto hidráulico, capacidade máxima de carga 6200 kg, momento máximo de carga 11,7 tm, alcance máximo horizontal 9,70 m, inclusive caminhão toco PBT 16.000 kg, potência de 189 CV - chp diurno. af_06/2014 ( chp )
Sistema: SINAPI sem Desoneração - 01/04/2026
Utilizado no(s) item(ns) 5928
Código | Descrição | Unidade | Quantidade | Utilização Operativa | Utilização Improdutiva | Valor Operativo | Valor Improdutivo | Valor Item
89259 | Guindauto hidráulico, capacidade máxima de carga 6200 kg, momento máximo de carga 11,7 tm, alcance máximo horizontal 9,70 m, inclusive caminhão toco PBT 16.000 kg, potência de 189 CV - depreciação. af_06/2014 | h | 1 | 1 | 0 | 28.21 | 0 | 28.21
91466 | Guindauto hidráulico, capacidade máxima de carga 6200 kg, momento máximo de carga 11,7 tm, alcance máximo horizontal 9,70 m, inclusive caminhão toco PBT 16.000 kg, potência de 189 CV - impostos e seguros. af_08/2015 | h | 1 | 1 | 0 | 4.2 | 0 | 4.2
89260 | Guindauto hidráulico, capacidade máxima de carga 6200 kg, momento máximo de carga 11,7 tm, alcance máximo horizontal 9,70 m, inclusive caminhão toco PBT 16.000 kg, potência de 189 CV - juros. af_06/2014 | h | 1 | 1 | 0 | 10.41 | 0 | 10.41
89262 | Guindauto hidráulico, capacidade máxima de carga 6200 kg, momento máximo de carga 11,7 tm, alcance máximo horizontal 9,70 m, inclusive caminhão toco PBT 16.000 kg, potência de 189 CV - manutenção. af_06/2014 | h | 1 | 1 | 0 | 47.93 | 0 | 47.93
91467 | Guindauto hidráulico, capacidade máxima de carga 6200 kg, momento máximo de carga 11,7 tm, alcance máximo horizontal 9,70 m, inclusive caminhão toco PBT 16.000 kg, potência de 189 CV - materiais na operação. af_08/2015 | h | 1 | 1 | 0 | 189.5 | 0 | 189.5
88286 | Motorista operador de munck com encargos complementares | h | 1 | 1 | 0 | 28.51 | 0 | 28.51
92431 - Montagem e desmontagem de fôrma de pilares retangulares e estruturas similares, pé-direito simples, em chapa de madeira compensada plastificada, 10 utilizações. Af_09/2020 ( m² )
Sistema: SINAPI sem Desoneração - 01/04/2026
Utilizado no(s) item(ns) 92431
Código | Descrição | Unidade | Quantidade | Utilização Operativa | Utilização Improdutiva | Valor Operativo | Valor Improdutivo | Valor Item
40271 | Locação de aprumador metálico de pilar, com altura e angulo reguláveis, extensão de *1,50* a *2,80* m | unxmês | 0.196 | 1 | 0 | 30.62 | 0 | 6
40287 | Locação de barra de ancoragem de 0,80 a 1,20 m de extensão, com rosca de 5/8", incluindo porca e flange | mês | 0.785 | 1 | 0 | 11.79 | 0 | 9.25
40275 | Locação de viga sanduiche metálica vazada para travamento de pilares, altura de *8* cm, largura de *6* cm e extensão de 2 m | unxmês | 0.393 | 1 | 0 | 32 | 0 | 12.57
2692 | Desmoldante protetor para formas de madeira, de base oleosa emulsionada em água | l | 0.004 | 1 | 0 | 7.25 | 0 | 0.02
40304 | Prego de aço polido com cabeça dupla 17 x 27 (2 1/2 x 11) | kg | 0.019 | 1 | 0 | 23.9 | 0 | 0.45
88239 | Ajudante de Carpinteiro com encargos complementares | h | 0.121 | 1 | 0 | 22.98 | 0 | 2.78
88262 | Carpinteiro de formas com encargos complementares | h | 0.661 | 1 | 0 | 27.74 | 0 | 18.33
92264 | Fabricação de fôrma para pilares e estruturas similares, em chapa de madeira compensada plastificada, e = 18 mm. Af_09/2020 | m² | 0.105 | 1 | 0 | 194.6 | 0 | 20.43
IUD20075 - Regularização manual e compactação mecânica de terreno ( m² )
Sistema: AGESUL DEIURB sem Desoneração - 01/04/2026
Utilizado no(s) item(ns) IUD20075
Código | Descrição | Unidade | Quantidade | Utilização Operativa | Utilização Improdutiva | Valor Operativo | Valor Improdutivo | Valor Item
91533 | Compactador de solos de percussão (soquete) com motor a gasolina 4 tempos, potência 4 CV - chp diurno. af_08/2015 | chp | 0.048 | 1 | 0 | 38.42 | 0 | 1.84
88316 | Servente com encargos complementares | h | 0.25 | 1 | 0 | 22.76 | 0 | 5.69
88238 - Ajudante de Armador com encargos complementares ( h )
Sistema: SINAPI sem Desoneração - 01/04/2026
Utilizado no(s) item(ns) 88238
Código | Descrição | Unidade | Quantidade | Utilização Operativa | Utilização Improdutiva | Valor Operativo | Valor Improdutivo | Valor Item
6114 | Ajudante de armador (horista) | h | 1 | 1 | 0 | 16.5 | 0 | 16.5
37370 | Alimentacao - horista (coletado caixa - encargos complementares) | h | 1 | 1 | 0 | 1.73 | 0 | 1.73
37372 | Exames - horista (coletado caixa - encargos complementares) | h | 1 | 1 | 0 | 1.67 | 0 | 1.67
37373 | Seguro - horista (coletado caixa - encargos complementares) | h | 1 | 1 | 0 | 0.11 | 0 | 0.11
37371 | Transporte - horista (coletado caixa - encargos complementares) | h | 1 | 1 | 0 | 1.04 | 0 | 1.04
43489 | EPI - FAMILIA PEDREIRO - HORISTA (ENCARGOS COMPLEMENTARES - COLETADO CAIXA) | h | 1 | 1 | 0 | 1.43 | 0 | 1.43
43465 | FERRAMENTAS - FAMILIA PEDREIRO - HORISTA (ENCARGOS COMPLEMENTARES - COLETADO CAIXA) | h | 1 | 1 | 0 | 0.81 | 0 | 0.81
95308 | Curso de capacitação para Ajudante de Armador (encargos complementares) - horista | h | 1 | 1 | 0 | 0.19 | 0 | 0.19
88245 - Armador com encargos complementares ( h )
Sistema: SINAPI sem Desoneração - 01/04/2026
Utilizado no(s) item(ns) 88245
Código | Descrição | Unidade | Quantidade | Utilização Operativa | Utilização Improdutiva | Valor Operativo | Valor Improdutivo | Valor Item
37370 | Alimentacao - horista (coletado caixa - encargos complementares) | h | 1 | 1 | 0 | 1.73 | 0 | 1.73
378 | Armador (horista) | h | 1 | 1 | 0 | 21.26 | 0 | 21.26
37372 | Exames - horista (coletado caixa - encargos complementares) | h | 1 | 1 | 0 | 1.67 | 0 | 1.67
37373 | Seguro - horista (coletado caixa - encargos complementares) | h | 1 | 1 | 0 | 0.11 | 0 | 0.11
37371 | Transporte - horista (coletado caixa - encargos complementares) | h | 1 | 1 | 0 | 1.04 | 0 | 1.04
43489 | EPI - FAMILIA PEDREIRO - HORISTA (ENCARGOS COMPLEMENTARES - COLETADO CAIXA) | h | 1 | 1 | 0 | 1.43 | 0 | 1.43
43465 | FERRAMENTAS - FAMILIA PEDREIRO - HORISTA (ENCARGOS COMPLEMENTARES - COLETADO CAIXA) | h | 1 | 1 | 0 | 0.81 | 0 | 0.81
95314 | Curso de capacitação para Armador (encargos complementares) - horista | h | 1 | 1 | 0 | 0.24 | 0 | 0.24
92802 - Corte e dobra de aço ca-50, diâmetro de 8,0 mm. Af_06/2022 ( kg )
Sistema: SINAPI sem Desoneração - 01/04/2026
Utilizado no(s) item(ns) 92802
Código | Descrição | Unidade | Quantidade | Utilização Operativa | Utilização Improdutiva | Valor Operativo | Valor Improdutivo | Valor Item
33 | Aço CA-50, 8,0 mm, vergalhão | kg | 1.11 | 1 | 0 | 8.23 | 0 | 9.13
88238 | Ajudante de Armador com encargos complementares | h | 0.0026 | 1 | 0 | 23.48 | 0 | 0.06
88245 | Armador com encargos complementares | h | 0.0162 | 1 | 0 | 28.29 | 0 | 0.45
92800 - Corte e dobra de aço ca-60, diâmetro de 5,0 mm. Af_06/2022 ( kg )
Sistema: SINAPI sem Desoneração - 01/04/2026
Utilizado no(s) item(ns) 92800
Código | Descrição | Unidade | Quantidade | Utilização Operativa | Utilização Improdutiva | Valor Operativo | Valor Improdutivo | Valor Item
43059 | Aço ca-60, 4,2 mm, ou 5,0 mm, ou 6,0 mm, ou 7,0 mm, vergalhão | kg | 1.07 | 1 | 0 | 7.34 | 0 | 7.85
88238 | Ajudante de Armador com encargos complementares | h | 0.0095 | 1 | 0 | 23.48 | 0 | 0.22
88245 | Armador com encargos complementares | h | 0.0581 | 1 | 0 | 28.29 | 0 | 1.64
92264 - Fabricação de fôrma para pilares e estruturas similares, em chapa de madeira compensada plastificada, e = 18 mm. Af_09/2020 ( m² )
Sistema: SINAPI sem Desoneração - 01/04/2026
Utilizado no(s) item(ns) 92264
Código | Descrição | Unidade | Quantidade | Utilização Operativa | Utilização Improdutiva | Valor Operativo | Valor Improdutivo | Valor Item
1345 | Chapa/painel de madeira compensada plastificada (madeirite plastificado) para forma de concreto, de 2200 x 1100 mm, e = *17* mm | m² | 1.336 | 1 | 0 | 79.21 | 0 | 105.82
4491 | Pontalete *7,5 x 7,5* cm em pinus, mista ou equivalente da regiao - bruta | m | 2.308 | 1 | 0 | 6.63 | 0 | 15.3
5068 | Prego de aço polido com cabeça 17 x 21 (2 x 11) | kg | 0.208 | 1 | 0 | 19.37 | 0 | 4.02
4517 | Sarrafo *2,5 x 7,5* cm em pinus, mista ou equivalente da regiao - bruta | m | 9.237 | 1 | 0 | 2.32 | 0 | 21.42
88239 | Ajudante de Carpinteiro com encargos complementares | h | 0.25 | 1 | 0 | 22.98 | 0 | 5.74
88262 | Carpinteiro de formas com encargos complementares | h | 1.18 | 1 | 0 | 27.74 | 0 | 32.73
91693 | Serra circular de bancada com motor elétrico potência de 5hp, com coifa para disco 10" - chi diurno. af_08/2015 | chi | 0.255 | 1 | 0 | 29.81 | 0 | 7.6
91692 | Serra circular de bancada com motor elétrico potência de 5hp, com coifa para disco 10" - chp diurno. af_08/2015 | chp | 0.063 | 1 | 0 | 31.33 | 0 | 1.97
89259 - Guindauto hidráulico, capacidade máxima de carga 6200 kg, momento máximo de carga 11,7 tm, alcance máximo horizontal 9,70 m, inclusive caminhão toco PBT 16.000 kg, potência de 189 CV - depreciação. af_06/2014 ( h )
Sistema: SINAPI sem Desoneração - 01/04/2026
Utilizado no(s) item(ns) 89259
Código | Descrição | Unidade | Quantidade | Utilização Operativa | Utilização Improdutiva | Valor Operativo | Valor Improdutivo | Valor Item
37752 | Caminhao toco, peso bruto total 16000 kg, carga util maxima 11030 kg, distancia entre eixos 5,41 m, potencia 185 cv (inclui cabine e chassi, nao inclui carroceria) | un | 3.43e-05 | 1 | 0 | 591575.65 | 0 | 20.29
3363 | Guindauto hidráulico, capacidade máxima de carga 6200 kg, momento máximo de carga 11,7 tm , alcance máximo horizontal 9,70 m, para montagem sobre chassi de caminhão pbt mínimo 13000 kg (inclui montagem, não inclui caminhão) | un | 5.51e-05 | 1 | 0 | 143750 | 0 | 7.92
91466 - Guindauto hidráulico, capacidade máxima de carga 6200 kg, momento máximo de carga 11,7 tm, alcance máximo horizontal 9,70 m, inclusive caminhão toco PBT 16.000 kg, potência de 189 CV - impostos e seguros. af_08/2015 ( h )
Sistema: SINAPI sem Desoneração - 01/04/2026
Utilizado no(s) item(ns) 91466
Código | Descrição | Unidade | Quantidade | Utilização Operativa | Utilização Improdutiva | Valor Operativo | Valor Improdutivo | Valor Item
37752 | Caminhao toco, peso bruto total 16000 kg, carga util maxima 11030 kg, distancia entre eixos 5,41 m, potencia 185 cv (inclui cabine e chassi, nao inclui carroceria) | un | 5.7e-06 | 1 | 0 | 591575.65 | 0 | 3.37
3363 | Guindauto hidráulico, capacidade máxima de carga 6200 kg, momento máximo de carga 11,7 tm , alcance máximo horizontal 9,70 m, para montagem sobre chassi de caminhão pbt mínimo 13000 kg (inclui montagem, não inclui caminhão) | un | 5.8e-06 | 1 | 0 | 143750 | 0 | 0.83
89260 - Guindauto hidráulico, capacidade máxima de carga 6200 kg, momento máximo de carga 11,7 tm, alcance máximo horizontal 9,70 m, inclusive caminhão toco PBT 16.000 kg, potência de 189 CV - juros. af_06/2014 ( h )
Sistema: SINAPI sem Desoneração - 01/04/2026
Utilizado no(s) item(ns) 89260
Código | Descrição | Unidade | Quantidade | Utilização Operativa | Utilização Improdutiva | Valor Operativo | Valor Improdutivo | Valor Item
37752 | Caminhao toco, peso bruto total 16000 kg, carga util maxima 11030 kg, distancia entre eixos 5,41 m, potencia 185 cv (inclui cabine e chassi, nao inclui carroceria) | un | 1.41e-05 | 1 | 0 | 591575.65 | 0 | 8.34
3363 | Guindauto hidráulico, capacidade máxima de carga 6200 kg, momento máximo de carga 11,7 tm , alcance máximo horizontal 9,70 m, para montagem sobre chassi de caminhão pbt mínimo 13000 kg (inclui montagem, não inclui caminhão) | un | 1.44e-05 | 1 | 0 | 143750 | 0 | 2.07
89262 - Guindauto hidráulico, capacidade máxima de carga 6200 kg, momento máximo de carga 11,7 tm, alcance máximo horizontal 9,70 m, inclusive caminhão toco PBT 16.000 kg, potência de 189 CV - manutenção. af_06/2014 ( h )
Sistema: SINAPI sem Desoneração - 01/04/2026
Utilizado no(s) item(ns) 89262
Código | Descrição | Unidade | Quantidade | Utilização Operativa | Utilização Improdutiva | Valor Operativo | Valor Improdutivo | Valor Item
37752 | Caminhao toco, peso bruto total 16000 kg, carga util maxima 11030 kg, distancia entre eixos 5,41 m, potencia 185 cv (inclui cabine e chassi, nao inclui carroceria) | un | 6.43e-05 | 1 | 0 | 591575.65 | 0 | 38.03
3363 | Guindauto hidráulico, capacidade máxima de carga 6200 kg, momento máximo de carga 11,7 tm , alcance máximo horizontal 9,70 m, para montagem sobre chassi de caminhão pbt mínimo 13000 kg (inclui montagem, não inclui caminhão) | un | 6.89e-05 | 1 | 0 | 143750 | 0 | 9.9
91467 - Guindauto hidráulico, capacidade máxima de carga 6200 kg, momento máximo de carga 11,7 tm, alcance máximo horizontal 9,70 m, inclusive caminhão toco PBT 16.000 kg, potência de 189 CV - materiais na operação. af_08/2015 ( h )
Sistema: SINAPI sem Desoneração - 01/04/2026
Utilizado no(s) item(ns) 91467
Código | Descrição | Unidade | Quantidade | Utilização Operativa | Utilização Improdutiva | Valor Operativo | Valor Improdutivo | Valor Item
4221 | Oleo diesel combustivel comum metropolitano s-10 ou s-500 | l | 26.43 | 1 | 0 | 7.17 | 0 | 189.5
88286 - Motorista operador de munck com encargos complementares ( h )
Sistema: SINAPI sem Desoneração - 01/04/2026
Utilizado no(s) item(ns) 88286
Código | Descrição | Unidade | Quantidade | Utilização Operativa | Utilização Improdutiva | Valor Operativo | Valor Improdutivo | Valor Item
37370 | Alimentacao - horista (coletado caixa - encargos complementares) | h | 1 | 1 | 0 | 1.73 | 0 | 1.73
37372 | Exames - horista (coletado caixa - encargos complementares) | h | 1 | 1 | 0 | 1.67 | 0 | 1.67
4096 | Motorista operador de caminhao com munck (horista) | h | 1 | 1 | 0 | 22.67 | 0 | 22.67
37373 | Seguro - horista (coletado caixa - encargos complementares) | h | 1 | 1 | 0 | 0.11 | 0 | 0.11
37371 | Transporte - horista (coletado caixa - encargos complementares) | h | 1 | 1 | 0 | 1.04 | 0 | 1.04
43488 | EPI - FAMILIA OPERADOR ESCAVADEIRA - HORISTA (ENCARGOS COMPLEMENTARES - COLETADO CAIXA) | h | 1 | 1 | 0 | 0.9 | 0 | 0.9
43464 | FERRAMENTAS - FAMILIA OPERADOR ESCAVADEIRA - HORISTA (ENCARGOS COMPLEMENTARES - COLETADO CAIXA) | h | 1 | 1 | 0 | 0.02 | 0 | 0.02
95351 | Curso de capacitação para Motorista operador de munck (encargos complementares) - horista | h | 1 | 1 | 0 | 0.37 | 0 | 0.37
95308 - Curso de capacitação para Ajudante de Armador (encargos complementares) - horista ( h )
Sistema: SINAPI sem Desoneração - 01/04/2026
Utilizado no(s) item(ns) 95308
Código | Descrição | Unidade | Quantidade | Utilização Operativa | Utilização Improdutiva | Valor Operativo | Valor Improdutivo | Valor Item
6114 | Ajudante de armador (horista) | h | 0.01154 | 1 | 0 | 16.5 | 0 | 0.19
95314 - Curso de capacitação para Armador (encargos complementares) - horista ( h )
Sistema: SINAPI sem Desoneração - 01/04/2026
Utilizado no(s) item(ns) 95314
Código | Descrição | Unidade | Quantidade | Utilização Operativa | Utilização Improdutiva | Valor Operativo | Valor Improdutivo | Valor Item
378 | Armador (horista) | h | 0.01154 | 1 | 0 | 21.26 | 0 | 0.24
95351 - Curso de capacitação para Motorista operador de munck (encargos complementares) - horista ( h )
Sistema: SINAPI sem Desoneração - 01/04/2026
Utilizado no(s) item(ns) 95351
Código | Descrição | Unidade | Quantidade | Utilização Operativa | Utilização Improdutiva | Valor Operativo | Valor Improdutivo | Valor Item
4096 | Motorista operador de caminhao com munck (horista) | h | 0.01637 | 1 | 0 | 22.67 | 0 | 0.37
87879 - Chapisco aplicado em alvenarias e estruturas de concreto internas, com colher de pedreiro. Argamassa traço 1:3 com preparo em betoneira 400l. Af_10/2022 ( m² )
Sistema: SINAPI sem Desoneração - 01/04/2026
Utilizado no(s) item(ns) 87879
Código | Descrição | Unidade | Quantidade | Utilização Operativa | Utilização Improdutiva | Valor Operativo | Valor Improdutivo | Valor Item
87313 | Argamassa traço 1:3 (em volume de cimento e areia grossa úmida) para chapisco convencional, preparo mecânico com betoneira 400 l. Af_08/2019 | m³ | 0.0037 | 1 | 0 | 576.64 | 0 | 2.13
88309 | Pedreiro com encargos complementares | h | 0.0681 | 1 | 0 | 28.5 | 0 | 1.94
88316 | Servente com encargos complementares | h | 0.0255 | 1 | 0 | 22.76 | 0 | 0.58
94974 - Concreto magro para lastro, traço 1:4,5:4,5 (em massa seca de cimento/ areia média/ brita 1) - preparo manual. Af_05/2021 ( m³ )
Sistema: SINAPI sem Desoneração - 01/04/2026
Utilizado no(s) item(ns) 94974
Código | Descrição | Unidade | Quantidade | Utilização Operativa | Utilização Improdutiva | Valor Operativo | Valor Improdutivo | Valor Item
370 | Areia média - posto jazida/fornecedor (retirado na jazida, sem transporte) | m³ | 0.8538 | 1 | 0 | 77.5 | 0 | 66.16
1379 | Cimento Portland composto CP II-32 | kg | 218.93 | 1 | 0 | 0.9 | 0 | 197.03
4721 | Pedra britada n. 1 (9,5 a 19 mm) posto pedreira/fornecedor, sem frete | m³ | 0.5971 | 1 | 0 | 104.36 | 0 | 62.31
88316 | Servente com encargos complementares | h | 6.2858 | 1 | 0 | 22.76 | 0 | 143.06
92801 - Corte e dobra de aço ca-50, diâmetro de 6,3 mm. Af_06/2022 ( kg )
Sistema: SINAPI sem Desoneração - 01/04/2026
Utilizado no(s) item(ns) 92801
Código | Descrição | Unidade | Quantidade | Utilização Operativa | Utilização Improdutiva | Valor Operativo | Valor Improdutivo | Valor Item
32 | Aço CA-50, 6,3 mm, vergalhão | kg | 1.07 | 1 | 0 | 8.18 | 0 | 8.75
88238 | Ajudante de Armador com encargos complementares | h | 0.0051 | 1 | 0 | 23.48 | 0 | 0.11
88245 | Armador com encargos complementares | h | 0.031 | 1 | 0 | 28.29 | 0 | 0.87
92799 - Corte e dobra de aço ca-60, diâmetro de 4,2 mm. Af_06/2022 ( kg )
Sistema: SINAPI sem Desoneração - 01/04/2026
Utilizado no(s) item(ns) 92799
Código | Descrição | Unidade | Quantidade | Utilização Operativa | Utilização Improdutiva | Valor Operativo | Valor Improdutivo | Valor Item
43059 | Aço ca-60, 4,2 mm, ou 5,0 mm, ou 6,0 mm, ou 7,0 mm, vergalhão | kg | 1.07 | 1 | 0 | 7.34 | 0 | 7.85
88238 | Ajudante de Armador com encargos complementares | h | 0.0152 | 1 | 0 | 23.48 | 0 | 0.35
88245 | Armador com encargos complementares | h | 0.0933 | 1 | 0 | 28.29 | 0 | 2.63
90082 - Escavação mecanizada de vala com prof. Até 1,5 m (média montante e jusante/uma composição por trecho), escavadeira (0,8 m3), larg. De 1,5 m a 2,5 m, em solo de 1a categoria, em locais com alto nível de interferência. Af_09/2024 ( m³ )
Sistema: SINAPI sem Desoneração - 01/04/2026
Utilizado no(s) item(ns) 90082
Código | Descrição | Unidade | Quantidade | Utilização Operativa | Utilização Improdutiva | Valor Operativo | Valor Improdutivo | Valor Item
5632 | Escavadeira hidráulica sobre esteiras, caçamba 0,80 m3, peso operacional 17 t, potencia bruta 111 hp - chi diurno. Af_06/2014 | chi | 0.023258 | 1 | 0 | 90.08 | 0 | 2.09
5631 | Escavadeira hidráulica sobre esteiras, caçamba 0,80 m3, peso operacional 17 t, potencia bruta 111 hp - chp diurno. Af_06/2014 | chp | 0.029527 | 1 | 0 | 224 | 0 | 6.61
88316 | Servente com encargos complementares | h | 0.052785 | 1 | 0 | 22.76 | 0 | 1.2
96533 - Fabricação, montagem e desmontagem de fôrma para viga baldrame, em madeira serrada, e=25 mm, 2 utilizações. Af_01/2024 ( m² )
Sistema: SINAPI sem Desoneração - 01/04/2026
Utilizado no(s) item(ns) 96533
Código | Descrição | Unidade | Quantidade | Utilização Operativa | Utilização Improdutiva | Valor Operativo | Valor Improdutivo | Valor Item
2692 | Desmoldante protetor para formas de madeira, de base oleosa emulsionada em água | l | 0.0167 | 1 | 0 | 7.25 | 0 | 0.12
4491 | Pontalete *7,5 x 7,5* cm em pinus, mista ou equivalente da regiao - bruta | m | 1.166 | 1 | 0 | 6.63 | 0 | 7.73
40304 | Prego de aço polido com cabeça dupla 17 x 27 (2 1/2 x 11) | kg | 0.053 | 1 | 0 | 23.9 | 0 | 1.26
5073 | Prego de aço polido com cabeça 17 x 24 (2 1/4 x 11) | kg | 0.049 | 1 | 0 | 19.74 | 0 | 0.96
4517 | Sarrafo *2,5 x 7,5* cm em pinus, mista ou equivalente da regiao - bruta | m | 1.053 | 1 | 0 | 2.32 | 0 | 2.44
6212 | Tabua *2,5 x 30 cm em pinus, mista ou equivalente da regiao - bruta | m | 2.186 | 1 | 0 | 11 | 0 | 24.04
88239 | Ajudante de Carpinteiro com encargos complementares | h | 0.503 | 1 | 0 | 22.98 | 0 | 11.55
88262 | Carpinteiro de formas com encargos complementares | h | 1.179 | 1 | 0 | 27.74 | 0 | 32.7
91693 | Serra circular de bancada com motor elétrico potência de 5hp, com coifa para disco 10" - chi diurno. af_08/2015 | chi | 0.103 | 1 | 0 | 29.81 | 0 | 3.07
91692 | Serra circular de bancada com motor elétrico potência de 5hp, com coifa para disco 10" - chp diurno. af_08/2015 | chp | 0.026 | 1 | 0 | 31.33 | 0 | 0.81
101617 - Preparo de fundo de vala com largura maior ou igual a 1,5 m e menor que 2,5 m (acerto do solo natural), em local com nível baixo de interferência. Af_01/2026 ( m² )
Sistema: SINAPI sem Desoneração - 01/04/2026
Utilizado no(s) item(ns) 101617
Código | Descrição | Unidade | Quantidade | Utilização Operativa | Utilização Improdutiva | Valor Operativo | Valor Improdutivo | Valor Item
91533 | Compactador de solos de percussão (soquete) com motor a gasolina 4 tempos, potência 4 CV - chp diurno. af_08/2015 | chp | 0.00626 | 1 | 0 | 38.42 | 0 | 0.24
88309 | Pedreiro com encargos complementares | h | 0.048665 | 1 | 0 | 28.5 | 0 | 1.38
88316 | Servente com encargos complementares | h | 0.084058 | 1 | 0 | 22.76 | 0 | 1.91
IUC10006 - Proteção mecânica de superfície com argamassa de cimento e areia, traço 1:3, e=2 cm. ( m² )
Sistema: AGESUL DEIURB sem Desoneração - 01/04/2026
Utilizado no(s) item(ns) IUC10006
Código | Descrição | Unidade | Quantidade | Utilização Operativa | Utilização Improdutiva | Valor Operativo | Valor Improdutivo | Valor Item
88629 | Argamassa traço 1:3 (em volume de cimento e areia média úmida), preparo manual. Af_08/2019 | m³ | 0.02 | 1 | 0 | 712.63 | 0 | 14.25
88309 | Pedreiro com encargos complementares | h | 0.5 | 1 | 0 | 28.5 | 0 | 14.25
88316 | Servente com encargos complementares | h | 0.5 | 1 | 0 | 22.76 | 0 | 11.38
87313 - Argamassa traço 1:3 (em volume de cimento e areia grossa úmida) para chapisco convencional, preparo mecânico com betoneira 400 l. Af_08/2019 ( m³ )
Sistema: SINAPI sem Desoneração - 01/04/2026
Utilizado no(s) item(ns) 87313
Código | Descrição | Unidade | Quantidade | Utilização Operativa | Utilização Improdutiva | Valor Operativo | Valor Improdutivo | Valor Item
367 | Areia grossa - posto jazida/fornecedor (retirado na jazida, sem transporte) | m³ | 0.95 | 1 | 0 | 78.51 | 0 | 74.58
1379 | Cimento Portland composto CP II-32 | kg | 426.49 | 1 | 0 | 0.9 | 0 | 383.84
88831 | Betoneira capacidade nominal de 400 l, capacidade de mistura 280 l, motor elétrico trifásico potência de 2 cv, sem carregador - chi diurno. Af_05/2023 | chi | 3.31 | 1 | 0 | 0.38 | 0 | 1.25
88830 | Betoneira capacidade nominal de 400 l, capacidade de mistura 280 l, motor elétrico trifásico potência de 2 cv, sem carregador - chp diurno. Af_05/2023 | chp | 1.01 | 1 | 0 | 2.04 | 0 | 2.06
88377 | Operador de betoneira estacionária/misturador com encargos complementares | h | 4.32 | 1 | 0 | 26.6 | 0 | 114.91
88629 - Argamassa traço 1:3 (em volume de cimento e areia média úmida), preparo manual. Af_08/2019 ( m³ )
Sistema: SINAPI sem Desoneração - 01/04/2026
Utilizado no(s) item(ns) 88629
Código | Descrição | Unidade | Quantidade | Utilização Operativa | Utilização Improdutiva | Valor Operativo | Valor Improdutivo | Valor Item
370 | Areia média - posto jazida/fornecedor (retirado na jazida, sem transporte) | m³ | 1.07 | 1 | 0 | 77.5 | 0 | 82.92
1379 | Cimento Portland composto CP II-32 | kg | 482.96 | 1 | 0 | 0.9 | 0 | 434.66
88316 | Servente com encargos complementares | h | 8.57 | 1 | 0 | 22.76 | 0 | 195.05
88246 - Assentador de tubos com encargos complementares ( h )
Sistema: SINAPI sem Desoneração - 01/04/2026
Utilizado no(s) item(ns) 88246
Código | Descrição | Unidade | Quantidade | Utilização Operativa | Utilização Improdutiva | Valor Operativo | Valor Improdutivo | Valor Item
37370 | Alimentacao - horista (coletado caixa - encargos complementares) | h | 1 | 1 | 0 | 1.73 | 0 | 1.73
40331 | Assentador de manilhas (horista) | h | 1 | 1 | 0 | 13.61 | 0 | 13.61
37372 | Exames - horista (coletado caixa - encargos complementares) | h | 1 | 1 | 0 | 1.67 | 0 | 1.67
37373 | Seguro - horista (coletado caixa - encargos complementares) | h | 1 | 1 | 0 | 0.11 | 0 | 0.11
37371 | Transporte - horista (coletado caixa - encargos complementares) | h | 1 | 1 | 0 | 1.04 | 0 | 1.04
43488 | EPI - FAMILIA OPERADOR ESCAVADEIRA - HORISTA (ENCARGOS COMPLEMENTARES - COLETADO CAIXA) | h | 1 | 1 | 0 | 0.9 | 0 | 0.9
43464 | FERRAMENTAS - FAMILIA OPERADOR ESCAVADEIRA - HORISTA (ENCARGOS COMPLEMENTARES - COLETADO CAIXA) | h | 1 | 1 | 0 | 0.02 | 0 | 0.02
95315 | Curso de capacitação para Assentador de tubos (encargos complementares) - horista | h | 1 | 1 | 0 | 0.2 | 0 | 0.2
95315 - Curso de capacitação para Assentador de tubos (encargos complementares) - horista ( h )
Sistema: SINAPI sem Desoneração - 01/04/2026
Utilizado no(s) item(ns) 95315
Código | Descrição | Unidade | Quantidade | Utilização Operativa | Utilização Improdutiva | Valor Operativo | Valor Improdutivo | Valor Item
40331 | Assentador de manilhas (horista) | h | 0.01476 | 1 | 0 | 13.61 | 0 | 0.2
5930 - Guindauto hidráulico, capacidade máxima de carga 6200 kg, momento máximo de carga 11,7 tm, alcance máximo horizontal 9,70 m, inclusive caminhão toco PBT 16.000 kg, potência de 189 CV - chi diurno. af_06/2014 ( chi )
Sistema: SINAPI sem Desoneração - 01/04/2026
Utilizado no(s) item(ns) 5930
Código | Descrição | Unidade | Quantidade | Utilização Operativa | Utilização Improdutiva | Valor Operativo | Valor Improdutivo | Valor Item
89259 | Guindauto hidráulico, capacidade máxima de carga 6200 kg, momento máximo de carga 11,7 tm, alcance máximo horizontal 9,70 m, inclusive caminhão toco PBT 16.000 kg, potência de 189 CV - depreciação. af_06/2014 | h | 1 | 1 | 0 | 28.21 | 0 | 28.21
91466 | Guindauto hidráulico, capacidade máxima de carga 6200 kg, momento máximo de carga 11,7 tm, alcance máximo horizontal 9,70 m, inclusive caminhão toco PBT 16.000 kg, potência de 189 CV - impostos e seguros. af_08/2015 | h | 1 | 1 | 0 | 4.2 | 0 | 4.2
89260 | Guindauto hidráulico, capacidade máxima de carga 6200 kg, momento máximo de carga 11,7 tm, alcance máximo horizontal 9,70 m, inclusive caminhão toco PBT 16.000 kg, potência de 189 CV - juros. af_06/2014 | h | 1 | 1 | 0 | 10.41 | 0 | 10.41
88286 | Motorista operador de munck com encargos complementares | h | 1 | 1 | 0 | 28.51 | 0 | 28.51
96544 - Armação de bloco utilizando aço ca-50 de 6,3 mm - montagem. Af_01/2024 ( kg )
Sistema: SINAPI sem Desoneração - 01/04/2026
Utilizado no(s) item(ns) 96544
Código | Descrição | Unidade | Quantidade | Utilização Operativa | Utilização Improdutiva | Valor Operativo | Valor Improdutivo | Valor Item
43132 | Arame recozido 16 bwg, d = 1,65 mm (0,016 kg/m) ou 18 bwg, d = 1,25 mm (0,01 kg/m) | kg | 0.025 | 1 | 0 | 19.22 | 0 | 0.48
39017 | Espaçador/distanciador circular com entrada lateral, em plástico, para vergalhão *4,2 a 12,5* mm, cobrimento 20 mm | un | 0.856 | 1 | 0 | 0.22 | 0 | 0.18
88238 | Ajudante de Armador com encargos complementares | h | 0.075 | 1 | 0 | 23.48 | 0 | 1.76
88245 | Armador com encargos complementares | h | 0.196 | 1 | 0 | 28.29 | 0 | 5.54
92801 | Corte e dobra de aço ca-50, diâmetro de 6,3 mm. Af_06/2022 | kg | 1 | 1 | 0 | 9.73 | 0 | 9.73
96543 - Armação de bloco utilizando aço ca-60 de 5 mm - montagem. Af_01/2024 ( kg )
Sistema: SINAPI sem Desoneração - 01/04/2026
Utilizado no(s) item(ns) 96543
Código | Descrição | Unidade | Quantidade | Utilização Operativa | Utilização Improdutiva | Valor Operativo | Valor Improdutivo | Valor Item
43132 | Arame recozido 16 bwg, d = 1,65 mm (0,016 kg/m) ou 18 bwg, d = 1,25 mm (0,01 kg/m) | kg | 0.025 | 1 | 0 | 19.22 | 0 | 0.48
39017 | Espaçador/distanciador circular com entrada lateral, em plástico, para vergalhão *4,2 a 12,5* mm, cobrimento 20 mm | un | 1.143 | 1 | 0 | 0.22 | 0 | 0.25
88238 | Ajudante de Armador com encargos complementares | h | 0.097 | 1 | 0 | 23.48 | 0 | 2.27
88245 | Armador com encargos complementares | h | 0.252 | 1 | 0 | 28.29 | 0 | 7.12
92800 | Corte e dobra de aço ca-60, diâmetro de 5,0 mm. Af_06/2022 | kg | 1 | 1 | 0 | 9.71 | 0 | 9.71
IUTR1007 - Carga, manobra e descarga paletizada, em caminhão carroceria com guindauto (munck) 11,7 tm.(Ref Sinapi 101465) ( t )
Sistema: AGESUL DEIURB sem Desoneração - 01/04/2026
Utilizado no(s) item(ns) IUTR1007
Código | Descrição | Unidade | Quantidade | Utilização Operativa | Utilização Improdutiva | Valor Operativo | Valor Improdutivo | Valor Item
5930 | Guindauto hidráulico, capacidade máxima de carga 6200 kg, momento máximo de carga 11,7 tm, alcance máximo horizontal 9,70 m, inclusive caminhão toco PBT 16.000 kg, potência de 189 CV - chi diurno. af_06/2014 | chi | 0.031 | 1 | 0 | 71.33 | 0 | 2.21
5928 | Guindauto hidráulico, capacidade máxima de carga 6200 kg, momento máximo de carga 11,7 tm, alcance máximo horizontal 9,70 m, inclusive caminhão toco PBT 16.000 kg, potência de 189 CV - chp diurno. af_06/2014 | chp | 0.0724 | 1 | 0 | 308.76 | 0 | 22.35
88316 | Servente com encargos complementares | h | 0.2069 | 1 | 0 | 22.76 | 0 | 4.7
94966 - Concreto fck = 30mpa, traço 1:2,1:2,5 (em massa seca de cimento/ areia média/ brita 1) - preparo mecânico com betoneira 400 l. Af_05/2021 ( m³ )
Sistema: SINAPI sem Desoneração - 01/04/2026
Utilizado no(s) item(ns) 94966
Código | Descrição | Unidade | Quantidade | Utilização Operativa | Utilização Improdutiva | Valor Operativo | Valor Improdutivo | Valor Item
370 | Areia média - posto jazida/fornecedor (retirado na jazida, sem transporte) | m³ | 0.7078 | 1 | 0 | 77.5 | 0 | 54.85
1379 | Cimento Portland composto CP II-32 | kg | 388.8826 | 1 | 0 | 0.9 | 0 | 349.99
4721 | Pedra britada n. 1 (9,5 a 19 mm) posto pedreira/fornecedor, sem frete | m³ | 0.5892 | 1 | 0 | 104.36 | 0 | 61.48
88831 | Betoneira capacidade nominal de 400 l, capacidade de mistura 280 l, motor elétrico trifásico potência de 2 cv, sem carregador - chi diurno. Af_05/2023 | chi | 0.7032 | 1 | 0 | 0.38 | 0 | 0.26
88830 | Betoneira capacidade nominal de 400 l, capacidade de mistura 280 l, motor elétrico trifásico potência de 2 cv, sem carregador - chp diurno. Af_05/2023 | chp | 0.7458 | 1 | 0 | 2.04 | 0 | 1.52
88377 | Operador de betoneira estacionária/misturador com encargos complementares | h | 1.449 | 1 | 0 | 26.6 | 0 | 38.54
88316 | Servente com encargos complementares | h | 2.2958 | 1 | 0 | 22.76 | 0 | 52.25
92267 - Fabricação de fôrma para lajes, em chapa de madeira compensada resinada, e = 17 mm. Af_09/2020 ( m² )
Sistema: SINAPI sem Desoneração - 01/04/2026
Utilizado no(s) item(ns) 92267
Código | Descrição | Unidade | Quantidade | Utilização Operativa | Utilização Improdutiva | Valor Operativo | Valor Improdutivo | Valor Item
1358 | Chapa/painel de madeira compensada resinada (madeirite resinado rosa) para forma de concreto, de 2200 x 1100 mm, e = 17 mm | m² | 1.05 | 1 | 0 | 46.77 | 0 | 49.1
88239 | Ajudante de Carpinteiro com encargos complementares | h | 0.005 | 1 | 0 | 22.98 | 0 | 0.11
88262 | Carpinteiro de formas com encargos complementares | h | 0.005 | 1 | 0 | 27.74 | 0 | 0.13
91693 | Serra circular de bancada com motor elétrico potência de 5hp, com coifa para disco 10" - chi diurno. af_08/2015 | chi | 0.022 | 1 | 0 | 29.81 | 0 | 0.65
91692 | Serra circular de bancada com motor elétrico potência de 5hp, com coifa para disco 10" - chp diurno. af_08/2015 | chp | 0.005 | 1 | 0 | 31.33 | 0 | 0.15
IUTR1003 - Transporte de material em caminhão basculante, 10m³, em rodovia pavimentada. ( m³.km )
Sistema: AGESUL DEIURB sem Desoneração - 01/04/2026
Utilizado no(s) item(ns) IUTR1003
Código | Descrição | Unidade | Quantidade | Utilização Operativa | Utilização Improdutiva | Valor Operativo | Valor Improdutivo | Valor Item
91387 | Caminhão basculante 10 m3, trucado cabine simples, peso bruto total 23.000 kg, carga útil máxima 15.935 kg, distância entre eixos 4,80 m, potência 230 cv inclusive caçamba metálica - chi diurno. Af_06/2014 | chi | 0.001 | 1 | 0 | 74.52 | 0 | 0.07
91386 | Caminhão basculante 10 m3, trucado cabine simples, peso bruto total 23.000 kg, carga útil máxima 15.935 kg, distância entre eixos 4,80 m, potência 230 cv inclusive caçamba metálica - chp diurno. Af_06/2014 | chp | 0.004 | 1 | 0 | 299.23 | 0 | 1.19
IUD30114 - Alvenaria em tijolo cerâmico maciço 5x10x20cm 1 1/2 vez (espessura 30cm), assentado com argamassa traço 1:2:8 (cimento, cal e areia) REF. SINAPI 72133 ( m² )
Sistema: AGESUL DEIURB sem Desoneração - 01/04/2026
Utilizado no(s) item(ns) IUD30114
Código | Descrição | Unidade | Quantidade | Utilização Operativa | Utilização Improdutiva | Valor Operativo | Valor Improdutivo | Valor Item
7258 | Tijolo ceramico macico comum de *5 x 10 x 20* cm (l x a x c) | un | 243 | 1 | 0 | 0.66 | 0 | 160.38
87335 | Argamassa traço 1:2:8 (em volume de cimento, cal e areia média úmida) para emboço/massa única/assentamento de alvenaria de vedação, preparo mecânico com misturador de eixo horizontal de 300 kg. Af_08/2019 | m³ | 0.052 | 1 | 0 | 591.52 | 0 | 30.75
88309 | Pedreiro com encargos complementares | h | 3 | 1 | 0 | 28.5 | 0 | 85.5
88316 | Servente com encargos complementares | h | 3.36 | 1 | 0 | 22.76 | 0 | 76.47
87878 - Chapisco aplicado em alvenarias e estruturas de concreto internas, com colher de pedreiro. Argamassa traço 1:3 com preparo manual. Af_10/2022 ( m² )
Sistema: SINAPI sem Desoneração - 01/04/2026
Utilizado no(s) item(ns) 87878
Código | Descrição | Unidade | Quantidade | Utilização Operativa | Utilização Improdutiva | Valor Operativo | Valor Improdutivo | Valor Item
87377 | Argamassa traço 1:3 (em volume de cimento e areia grossa úmida) para chapisco convencional, preparo manual. Af_08/2019 | m³ | 0.0037 | 1 | 0 | 704.96 | 0 | 2.6
88309 | Pedreiro com encargos complementares | h | 0.0681 | 1 | 0 | 28.5 | 0 | 1.94
88316 | Servente com encargos complementares | h | 0.0255 | 1 | 0 | 22.76 | 0 | 0.58
IUC10007 - Reboco traço 1:3 (cimento e areia média não peneirada), preparo manual da argamassa ( m² )
Sistema: AGESUL DEIURB sem Desoneração - 01/04/2026
Utilizado no(s) item(ns) IUC10007
Código | Descrição | Unidade | Quantidade | Utilização Operativa | Utilização Improdutiva | Valor Operativo | Valor Improdutivo | Valor Item
370 | Areia média - posto jazida/fornecedor (retirado na jazida, sem transporte) | m³ | 0.0243 | 1 | 0 | 77.5 | 0 | 1.88
1379 | Cimento Portland composto CP II-32 | kg | 9.72 | 1 | 0 | 0.9 | 0 | 8.74
88309 | Pedreiro com encargos complementares | h | 0.5632 | 1 | 0 | 28.5 | 0 | 16.05
88316 | Servente com encargos complementares | h | 0.525 | 1 | 0 | 22.76 | 0 | 11.94
87335 - Argamassa traço 1:2:8 (em volume de cimento, cal e areia média úmida) para emboço/massa única/assentamento de alvenaria de vedação, preparo mecânico com misturador de eixo horizontal de 300 kg. Af_08/2019 ( m³ )
Sistema: SINAPI sem Desoneração - 01/04/2026
Utilizado no(s) item(ns) 87335
Código | Descrição | Unidade | Quantidade | Utilização Operativa | Utilização Improdutiva | Valor Operativo | Valor Improdutivo | Valor Item
370 | Areia média - posto jazida/fornecedor (retirado na jazida, sem transporte) | m³ | 1.15 | 1 | 0 | 77.5 | 0 | 89.12
1106 | Cal hidratada CH-I para argamassas | kg | 137.61 | 1 | 0 | 1.27 | 0 | 174.76
1379 | Cimento Portland composto CP II-32 | kg | 206.42 | 1 | 0 | 0.9 | 0 | 185.77
88392 | Misturador de argamassa, eixo horizontal, capacidade de mistura 300 kg, motor elétrico potência 5 cv - chi diurno. Af_05/2023 | chi | 3.8 | 1 | 0 | 1.02 | 0 | 3.87
88386 | Misturador de argamassa, eixo horizontal, capacidade de mistura 300 kg, motor elétrico potência 5 cv - chp diurno. Af_05/2023 | chp | 1.16 | 1 | 0 | 5.24 | 0 | 6.07
88377 | Operador de betoneira estacionária/misturador com encargos complementares | h | 4.96 | 1 | 0 | 26.6 | 0 | 131.93
87377 - Argamassa traço 1:3 (em volume de cimento e areia grossa úmida) para chapisco convencional, preparo manual. Af_08/2019 ( m³ )
Sistema: SINAPI sem Desoneração - 01/04/2026
Utilizado no(s) item(ns) 87377
Código | Descrição | Unidade | Quantidade | Utilização Operativa | Utilização Improdutiva | Valor Operativo | Valor Improdutivo | Valor Item
367 | Areia grossa - posto jazida/fornecedor (retirado na jazida, sem transporte) | m³ | 0.94 | 1 | 0 | 78.51 | 0 | 73.79
1379 | Cimento Portland composto CP II-32 | kg | 422.63 | 1 | 0 | 0.9 | 0 | 380.36
88316 | Servente com encargos complementares | h | 11.02 | 1 | 0 | 22.76 | 0 | 250.81
88392 - Misturador de argamassa, eixo horizontal, capacidade de mistura 300 kg, motor elétrico potência 5 cv - chi diurno. Af_05/2023 ( chi )
Sistema: SINAPI sem Desoneração - 01/04/2026
Utilizado no(s) item(ns) 88392
Código | Descrição | Unidade | Quantidade | Utilização Operativa | Utilização Improdutiva | Valor Operativo | Valor Improdutivo | Valor Item
88387 | Misturador de argamassa, eixo horizontal, capacidade de mistura 300 kg, motor elétrico potência 5 cv - depreciação. Af_05/2023 | h | 1 | 1 | 0 | 0.83 | 0 | 0.83
88389 | Misturador de argamassa, eixo horizontal, capacidade de mistura 300 kg, motor elétrico potência 5 cv - juros. Af_05/2023 | h | 1 | 1 | 0 | 0.19 | 0 | 0.19
88386 - Misturador de argamassa, eixo horizontal, capacidade de mistura 300 kg, motor elétrico potência 5 cv - chp diurno. Af_05/2023 ( chp )
Sistema: SINAPI sem Desoneração - 01/04/2026
Utilizado no(s) item(ns) 88386
Código | Descrição | Unidade | Quantidade | Utilização Operativa | Utilização Improdutiva | Valor Operativo | Valor Improdutivo | Valor Item
88387 | Misturador de argamassa, eixo horizontal, capacidade de mistura 300 kg, motor elétrico potência 5 cv - depreciação. Af_05/2023 | h | 1 | 1 | 0 | 0.83 | 0 | 0.83
88389 | Misturador de argamassa, eixo horizontal, capacidade de mistura 300 kg, motor elétrico potência 5 cv - juros. Af_05/2023 | h | 1 | 1 | 0 | 0.19 | 0 | 0.19
88390 | Misturador de argamassa, eixo horizontal, capacidade de mistura 300 kg, motor elétrico potência 5 cv - manutenção. Af_05/2023 | h | 1 | 1 | 0 | 0.91 | 0 | 0.91
88391 | Misturador de argamassa, eixo horizontal, capacidade de mistura 300 kg, motor elétrico potência 5 cv - materiais na operação. Af_05/2023 | h | 1 | 1 | 0 | 3.31 | 0 | 3.31
88387 - Misturador de argamassa, eixo horizontal, capacidade de mistura 300 kg, motor elétrico potência 5 cv - depreciação. Af_05/2023 ( h )
Sistema: SINAPI sem Desoneração - 01/04/2026
Utilizado no(s) item(ns) 88387
Código | Descrição | Unidade | Quantidade | Utilização Operativa | Utilização Improdutiva | Valor Operativo | Valor Improdutivo | Valor Item
37544 | Misturador de argamassa, eixo horizontal, capacidade de mistura 300 kg, motor elétrico trifásico 220/380 V, potência 5 CV | un | 6.4e-05 | 1 | 0 | 13119.9 | 0 | 0.83
88389 - Misturador de argamassa, eixo horizontal, capacidade de mistura 300 kg, motor elétrico potência 5 cv - juros. Af_05/2023 ( h )
Sistema: SINAPI sem Desoneração - 01/04/2026
Utilizado no(s) item(ns) 88389
Código | Descrição | Unidade | Quantidade | Utilização Operativa | Utilização Improdutiva | Valor Operativo | Valor Improdutivo | Valor Item
37544 | Misturador de argamassa, eixo horizontal, capacidade de mistura 300 kg, motor elétrico trifásico 220/380 V, potência 5 CV | un | 1.48e-05 | 1 | 0 | 13119.9 | 0 | 0.19
88390 - Misturador de argamassa, eixo horizontal, capacidade de mistura 300 kg, motor elétrico potência 5 cv - manutenção. Af_05/2023 ( h )
Sistema: SINAPI sem Desoneração - 01/04/2026
Utilizado no(s) item(ns) 88390
Código | Descrição | Unidade | Quantidade | Utilização Operativa | Utilização Improdutiva | Valor Operativo | Valor Improdutivo | Valor Item
37544 | Misturador de argamassa, eixo horizontal, capacidade de mistura 300 kg, motor elétrico trifásico 220/380 V, potência 5 CV | un | 7e-05 | 1 | 0 | 13119.9 | 0 | 0.91
88391 - Misturador de argamassa, eixo horizontal, capacidade de mistura 300 kg, motor elétrico potência 5 cv - materiais na operação. Af_05/2023 ( h )
Sistema: SINAPI sem Desoneração - 01/04/2026
Utilizado no(s) item(ns) 88391
Código | Descrição | Unidade | Quantidade | Utilização Operativa | Utilização Improdutiva | Valor Operativo | Valor Improdutivo | Valor Item
2705 | Energia elétrica até 2000 KWh industrial, sem demanda | kWh | 3.13 | 1 | 0 | 1.06 | 0 | 3.31
87372 - Argamassa traço 1:3 (em volume de cimento e areia média úmida) para contrapiso, preparo manual. Af_08/2019 ( m³ )
Sistema: SINAPI sem Desoneração - 01/04/2026
Utilizado no(s) item(ns) 87372
Código | Descrição | Unidade | Quantidade | Utilização Operativa | Utilização Improdutiva | Valor Operativo | Valor Improdutivo | Valor Item
370 | Areia média - posto jazida/fornecedor (retirado na jazida, sem transporte) | m³ | 1.25 | 1 | 0 | 77.5 | 0 | 96.87
1379 | Cimento Portland composto CP II-32 | kg | 563.59 | 1 | 0 | 0.9 | 0 | 507.23
88316 | Servente com encargos complementares | h | 11.65 | 1 | 0 | 22.76 | 0 | 265.15
88441 - Jardineiro com encargos complementares ( h )
Sistema: SINAPI sem Desoneração - 01/04/2026
Utilizado no(s) item(ns) 88441
Código | Descrição | Unidade | Quantidade | Utilização Operativa | Utilização Improdutiva | Valor Operativo | Valor Improdutivo | Valor Item
37370 | Alimentacao - horista (coletado caixa - encargos complementares) | h | 1 | 1 | 0 | 1.73 | 0 | 1.73
37372 | Exames - horista (coletado caixa - encargos complementares) | h | 1 | 1 | 0 | 1.67 | 0 | 1.67
44503 | Jardineiro (horista) | h | 1 | 1 | 0 | 20.31 | 0 | 20.31
37373 | Seguro - horista (coletado caixa - encargos complementares) | h | 1 | 1 | 0 | 0.11 | 0 | 0.11
37371 | Transporte - horista (coletado caixa - encargos complementares) | h | 1 | 1 | 0 | 1.04 | 0 | 1.04
43489 | EPI - FAMILIA PEDREIRO - HORISTA (ENCARGOS COMPLEMENTARES - COLETADO CAIXA) | h | 1 | 1 | 0 | 1.43 | 0 | 1.43
43465 | FERRAMENTAS - FAMILIA PEDREIRO - HORISTA (ENCARGOS COMPLEMENTARES - COLETADO CAIXA) | h | 1 | 1 | 0 | 0.81 | 0 | 0.81
95390 | Curso de capacitação para Jardineiro (encargos complementares) - horista | h | 1 | 1 | 0 | 0.1 | 0 | 0.1
95390 - Curso de capacitação para Jardineiro (encargos complementares) - horista ( h )
Sistema: SINAPI sem Desoneração - 01/04/2026
Utilizado no(s) item(ns) 95390
Código | Descrição | Unidade | Quantidade | Utilização Operativa | Utilização Improdutiva | Valor Operativo | Valor Improdutivo | Valor Item
44503 | Jardineiro (horista) | h | 0.00509 | 1 | 0 | 20.31 | 0 | 0.1
89273 - Guindaste hidráulico autopropelido, com lança telescópica 28,80 m, capacidade máxima 30 T, potência 97 KW, tração 4 x 4 - chi diurno. af_11/2014 ( chi )
Sistema: SINAPI sem Desoneração - 01/04/2026
Utilizado no(s) item(ns) 89273
Código | Descrição | Unidade | Quantidade | Utilização Operativa | Utilização Improdutiva | Valor Operativo | Valor Improdutivo | Valor Item
89267 | Guindaste hidráulico autopropelido, com lança telescópica 28,80 m, capacidade máxima 30 T, potência 97 KW, tração 4 x 4 - depreciação. af_11/2014 | h | 1 | 1 | 0 | 51.81 | 0 | 51.81
89269 | Guindaste hidráulico autopropelido, com lança telescópica 28,80 m, capacidade máxima 30 T, potência 97 KW, tração 4 x 4 - impostos e seguros. af_11/2014 | h | 1 | 1 | 0 | 7.38 | 0 | 7.38
89268 | Guindaste hidráulico autopropelido, com lança telescópica 28,80 m, capacidade máxima 30 T, potência 97 KW, tração 4 x 4 - juros. af_11/2014 | h | 1 | 1 | 0 | 18.26 | 0 | 18.26
88296 | Operador de guindaste com encargos complementares | h | 1 | 1 | 0 | 33.94 | 0 | 33.94
89272 - Guindaste hidráulico autopropelido, com lança telescópica 28,80 m, capacidade máxima 30 T, potência 97 KW, tração 4 x 4 - chp diurno. af_11/2014 ( chp )
Sistema: SINAPI sem Desoneração - 01/04/2026
Utilizado no(s) item(ns) 89272
Código | Descrição | Unidade | Quantidade | Utilização Operativa | Utilização Improdutiva | Valor Operativo | Valor Improdutivo | Valor Item
89267 | Guindaste hidráulico autopropelido, com lança telescópica 28,80 m, capacidade máxima 30 T, potência 97 KW, tração 4 x 4 - depreciação. af_11/2014 | h | 1 | 1 | 0 | 51.81 | 0 | 51.81
89269 | Guindaste hidráulico autopropelido, com lança telescópica 28,80 m, capacidade máxima 30 T, potência 97 KW, tração 4 x 4 - impostos e seguros. af_11/2014 | h | 1 | 1 | 0 | 7.38 | 0 | 7.38
89268 | Guindaste hidráulico autopropelido, com lança telescópica 28,80 m, capacidade máxima 30 T, potência 97 KW, tração 4 x 4 - juros. af_11/2014 | h | 1 | 1 | 0 | 18.26 | 0 | 18.26
89270 | Guindaste hidráulico autopropelido, com lança telescópica 28,80 m, capacidade máxima 30 T, potência 97 KW, tração 4 x 4 - manutenção. af_11/2014 | h | 1 | 1 | 0 | 83.29 | 0 | 83.29
89271 | Guindaste hidráulico autopropelido, com lança telescópica 28,80 m, capacidade máxima 30 T, potência 97 KW, tração 4 x 4 - materiais na operação. af_11/2014 | h | 1 | 1 | 0 | 34.77 | 0 | 34.77
88296 | Operador de guindaste com encargos complementares | h | 1 | 1 | 0 | 33.94 | 0 | 33.94
89267 - Guindaste hidráulico autopropelido, com lança telescópica 28,80 m, capacidade máxima 30 T, potência 97 KW, tração 4 x 4 - depreciação. af_11/2014 ( h )
Sistema: SINAPI sem Desoneração - 01/04/2026
Utilizado no(s) item(ns) 89267
Código | Descrição | Unidade | Quantidade | Utilização Operativa | Utilização Improdutiva | Valor Operativo | Valor Improdutivo | Valor Item
44475 | Guindaste hidráulico autopropelido, com lança telescópica 28,80 m, capacidade máxima 30 t, potência 97 kw, tração 4 x 4 | un | 4e-05 | 1 | 0 | 1295335.74 | 0 | 51.81
89269 - Guindaste hidráulico autopropelido, com lança telescópica 28,80 m, capacidade máxima 30 T, potência 97 KW, tração 4 x 4 - impostos e seguros. af_11/2014 ( h )
Sistema: SINAPI sem Desoneração - 01/04/2026
Utilizado no(s) item(ns) 89269
Código | Descrição | Unidade | Quantidade | Utilização Operativa | Utilização Improdutiva | Valor Operativo | Valor Improdutivo | Valor Item
44475 | Guindaste hidráulico autopropelido, com lança telescópica 28,80 m, capacidade máxima 30 t, potência 97 kw, tração 4 x 4 | un | 5.7e-06 | 1 | 0 | 1295335.74 | 0 | 7.38
89268 - Guindaste hidráulico autopropelido, com lança telescópica 28,80 m, capacidade máxima 30 T, potência 97 KW, tração 4 x 4 - juros. af_11/2014 ( h )
Sistema: SINAPI sem Desoneração - 01/04/2026
Utilizado no(s) item(ns) 89268
Código | Descrição | Unidade | Quantidade | Utilização Operativa | Utilização Improdutiva | Valor Operativo | Valor Improdutivo | Valor Item
44475 | Guindaste hidráulico autopropelido, com lança telescópica 28,80 m, capacidade máxima 30 t, potência 97 kw, tração 4 x 4 | un | 1.41e-05 | 1 | 0 | 1295335.74 | 0 | 18.26
89270 - Guindaste hidráulico autopropelido, com lança telescópica 28,80 m, capacidade máxima 30 T, potência 97 KW, tração 4 x 4 - manutenção. af_11/2014 ( h )
Sistema: SINAPI sem Desoneração - 01/04/2026
Utilizado no(s) item(ns) 89270
Código | Descrição | Unidade | Quantidade | Utilização Operativa | Utilização Improdutiva | Valor Operativo | Valor Improdutivo | Valor Item
44475 | Guindaste hidráulico autopropelido, com lança telescópica 28,80 m, capacidade máxima 30 t, potência 97 kw, tração 4 x 4 | un | 6.43e-05 | 1 | 0 | 1295335.74 | 0 | 83.29
89271 - Guindaste hidráulico autopropelido, com lança telescópica 28,80 m, capacidade máxima 30 T, potência 97 KW, tração 4 x 4 - materiais na operação. af_11/2014 ( h )
Sistema: SINAPI sem Desoneração - 01/04/2026
Utilizado no(s) item(ns) 89271
Código | Descrição | Unidade | Quantidade | Utilização Operativa | Utilização Improdutiva | Valor Operativo | Valor Improdutivo | Valor Item
4221 | Oleo diesel combustivel comum metropolitano s-10 ou s-500 | l | 4.85 | 1 | 0 | 7.17 | 0 | 34.77
88296 - Operador de guindaste com encargos complementares ( h )
Sistema: SINAPI sem Desoneração - 01/04/2026
Utilizado no(s) item(ns) 88296
Código | Descrição | Unidade | Quantidade | Utilização Operativa | Utilização Improdutiva | Valor Operativo | Valor Improdutivo | Valor Item
37370 | Alimentacao - horista (coletado caixa - encargos complementares) | h | 1 | 1 | 0 | 1.73 | 0 | 1.73
37372 | Exames - horista (coletado caixa - encargos complementares) | h | 1 | 1 | 0 | 1.67 | 0 | 1.67
4254 | Operador de guindaste (horista) | h | 1 | 1 | 0 | 28.02 | 0 | 28.02
37373 | Seguro - horista (coletado caixa - encargos complementares) | h | 1 | 1 | 0 | 0.11 | 0 | 0.11
37371 | Transporte - horista (coletado caixa - encargos complementares) | h | 1 | 1 | 0 | 1.04 | 0 | 1.04
43488 | EPI - FAMILIA OPERADOR ESCAVADEIRA - HORISTA (ENCARGOS COMPLEMENTARES - COLETADO CAIXA) | h | 1 | 1 | 0 | 0.9 | 0 | 0.9
43464 | FERRAMENTAS - FAMILIA OPERADOR ESCAVADEIRA - HORISTA (ENCARGOS COMPLEMENTARES - COLETADO CAIXA) | h | 1 | 1 | 0 | 0.02 | 0 | 0.02
95359 | Curso de capacitação para Operador de guindaste (encargos complementares) - horista | h | 1 | 1 | 0 | 0.45 | 0 | 0.45
95359 - Curso de capacitação para Operador de guindaste (encargos complementares) - horista ( h )
Sistema: SINAPI sem Desoneração - 01/04/2026
Utilizado no(s) item(ns) 95359
Código | Descrição | Unidade | Quantidade | Utilização Operativa | Utilização Improdutiva | Valor Operativo | Valor Improdutivo | Valor Item
4254 | Operador de guindaste (horista) | h | 0.01637 | 1 | 0 | 28.02 | 0 | 0.45
5894 - Caminhão toco, peso bruto total 16.000 kg, carga útil máxima de 10.685 kg, distância entre eixos 4,80 m, potência 189 CV exclusive carroceria - chp diurno. af_06/2014 ( chp )
Sistema: SINAPI sem Desoneração - 01/04/2026
Utilizado no(s) item(ns) 5894
Código | Descrição | Unidade | Quantidade | Utilização Operativa | Utilização Improdutiva | Valor Operativo | Valor Improdutivo | Valor Item
91375 | Caminhão toco, peso bruto total 16.000 kg, carga útil máxima de 10.685 kg, distância entre eixos 4,80 m, potência 189 CV exclusive carroceria - depreciação. af_06/2014 | h | 1 | 1 | 0 | 20.29 | 0 | 20.29
91377 | Caminhão toco, peso bruto total 16.000 kg, carga útil máxima de 10.685 kg, distância entre eixos 4,80 m, potência 189 CV exclusive carroceria - impostos e seguros. af_06/2014 | h | 1 | 1 | 0 | 3.37 | 0 | 3.37
91376 | Caminhão toco, peso bruto total 16.000 kg, carga útil máxima de 10.685 kg, distância entre eixos 4,80 m, potência 189 CV exclusive carroceria - juros. af_06/2014 | h | 1 | 1 | 0 | 8.34 | 0 | 8.34
5754 | Caminhão toco, peso bruto total 16.000 kg, carga útil máxima de 10.685 kg, distância entre eixos 4,80 m, potência 189 CV exclusive carroceria - manutenção. af_06/2014 | h | 1 | 1 | 0 | 38.03 | 0 | 38.03
53829 | Caminhão toco, peso bruto total 16.000 kg, carga útil máxima de 10.685 kg, distância entre eixos 4,80 m, potência 189 CV exclusive carroceria - materiais na operação. af_06/2014 | h | 1 | 1 | 0 | 139.59 | 0 | 139.59
88282 | Motorista de caminhão com encargos complementares | h | 1 | 1 | 0 | 26.86 | 0 | 26.86
93421 - Grupo gerador rebocável, potência 66 KVA, motor a diesel - chp diurno. af_03/2016 ( chp )
Sistema: SINAPI sem Desoneração - 01/04/2026
Utilizado no(s) item(ns) 93421
Código | Descrição | Unidade | Quantidade | Utilização Operativa | Utilização Improdutiva | Valor Operativo | Valor Improdutivo | Valor Item
93417 | Grupo gerador rebocável, potência 66 KVA, motor a diesel - depreciação. af_03/2016 | h | 1 | 1 | 0 | 4.81 | 0 | 4.81
93418 | Grupo gerador rebocável, potência 66 KVA, motor a diesel - juros. af_03/2016 | h | 1 | 1 | 0 | 1.69 | 0 | 1.69
93419 | Grupo gerador rebocável, potência 66 KVA, motor a diesel - manutenção. af_03/2016 | h | 1 | 1 | 0 | 4.29 | 0 | 4.29
93420 | Grupo gerador rebocável, potência 66 KVA, motor a diesel - materiais na operação. af_03/2016 | h | 1 | 1 | 0 | 80.37 | 0 | 80.37
5795 - Martelete ou rompedor pneumático manual, 28 kg, com silenciador - chp diurno. af_07/2016 ( chp )
Sistema: SINAPI sem Desoneração - 01/04/2026
Utilizado no(s) item(ns) 5795
Código | Descrição | Unidade | Quantidade | Utilização Operativa | Utilização Improdutiva | Valor Operativo | Valor Improdutivo | Valor Item
95114 | Martelete ou rompedor pneumático manual, 28 kg, com silenciador - depreciação. af_07/2016 | h | 1 | 1 | 0 | 0.5 | 0 | 0.5
95115 | Martelete ou rompedor pneumático manual, 28 kg, com silenciador - juros. af_07/2016 | h | 1 | 1 | 0 | 0.11 | 0 | 0.11
53863 | Martelete ou rompedor pneumático manual, 28 kg, com silenciador - manutenção. af_07/2016 | h | 1 | 1 | 0 | 0.63 | 0 | 0.63
88298 | Operador de martelete ou marteleteiro com encargos complementares | h | 1 | 1 | 0 | 25.79 | 0 | 25.79
88277 - Montador (tubo aço/equipamentos) com encargos complementares ( h )
Sistema: SINAPI sem Desoneração - 01/04/2026
Utilizado no(s) item(ns) 88277
Código | Descrição | Unidade | Quantidade | Utilização Operativa | Utilização Improdutiva | Valor Operativo | Valor Improdutivo | Valor Item
37370 | Alimentacao - horista (coletado caixa - encargos complementares) | h | 1 | 1 | 0 | 1.73 | 0 | 1.73
37372 | Exames - horista (coletado caixa - encargos complementares) | h | 1 | 1 | 0 | 1.67 | 0 | 1.67
2701 | Instalador de tubulacoes - tubos/equipamentos (horista) | h | 1 | 1 | 0 | 21.52 | 0 | 21.52
37373 | Seguro - horista (coletado caixa - encargos complementares) | h | 1 | 1 | 0 | 0.11 | 0 | 0.11
37371 | Transporte - horista (coletado caixa - encargos complementares) | h | 1 | 1 | 0 | 1.04 | 0 | 1.04
43488 | EPI - FAMILIA OPERADOR ESCAVADEIRA - HORISTA (ENCARGOS COMPLEMENTARES - COLETADO CAIXA) | h | 1 | 1 | 0 | 0.9 | 0 | 0.9
43464 | FERRAMENTAS - FAMILIA OPERADOR ESCAVADEIRA - HORISTA (ENCARGOS COMPLEMENTARES - COLETADO CAIXA) | h | 1 | 1 | 0 | 0.02 | 0 | 0.02
95343 | Curso de capacitação para Montador de tubo aço/equipamentos (encargos complementares) - horista | h | 1 | 1 | 0 | 0.31 | 0 | 0.31
91375 - Caminhão toco, peso bruto total 16.000 kg, carga útil máxima de 10.685 kg, distância entre eixos 4,80 m, potência 189 CV exclusive carroceria - depreciação. af_06/2014 ( h )
Sistema: SINAPI sem Desoneração - 01/04/2026
Utilizado no(s) item(ns) 91375
Código | Descrição | Unidade | Quantidade | Utilização Operativa | Utilização Improdutiva | Valor Operativo | Valor Improdutivo | Valor Item
37752 | Caminhao toco, peso bruto total 16000 kg, carga util maxima 11030 kg, distancia entre eixos 5,41 m, potencia 185 cv (inclui cabine e chassi, nao inclui carroceria) | un | 3.43e-05 | 1 | 0 | 591575.65 | 0 | 20.29
91377 - Caminhão toco, peso bruto total 16.000 kg, carga útil máxima de 10.685 kg, distância entre eixos 4,80 m, potência 189 CV exclusive carroceria - impostos e seguros. af_06/2014 ( h )
Sistema: SINAPI sem Desoneração - 01/04/2026
Utilizado no(s) item(ns) 91377
Código | Descrição | Unidade | Quantidade | Utilização Operativa | Utilização Improdutiva | Valor Operativo | Valor Improdutivo | Valor Item
37752 | Caminhao toco, peso bruto total 16000 kg, carga util maxima 11030 kg, distancia entre eixos 5,41 m, potencia 185 cv (inclui cabine e chassi, nao inclui carroceria) | un | 5.7e-06 | 1 | 0 | 591575.65 | 0 | 3.37
91376 - Caminhão toco, peso bruto total 16.000 kg, carga útil máxima de 10.685 kg, distância entre eixos 4,80 m, potência 189 CV exclusive carroceria - juros. af_06/2014 ( h )
Sistema: SINAPI sem Desoneração - 01/04/2026
Utilizado no(s) item(ns) 91376
Código | Descrição | Unidade | Quantidade | Utilização Operativa | Utilização Improdutiva | Valor Operativo | Valor Improdutivo | Valor Item
37752 | Caminhao toco, peso bruto total 16000 kg, carga util maxima 11030 kg, distancia entre eixos 5,41 m, potencia 185 cv (inclui cabine e chassi, nao inclui carroceria) | un | 1.41e-05 | 1 | 0 | 591575.65 | 0 | 8.34
5754 - Caminhão toco, peso bruto total 16.000 kg, carga útil máxima de 10.685 kg, distância entre eixos 4,80 m, potência 189 CV exclusive carroceria - manutenção. af_06/2014 ( h )
Sistema: SINAPI sem Desoneração - 01/04/2026
Utilizado no(s) item(ns) 5754
Código | Descrição | Unidade | Quantidade | Utilização Operativa | Utilização Improdutiva | Valor Operativo | Valor Improdutivo | Valor Item
37752 | Caminhao toco, peso bruto total 16000 kg, carga util maxima 11030 kg, distancia entre eixos 5,41 m, potencia 185 cv (inclui cabine e chassi, nao inclui carroceria) | un | 6.43e-05 | 1 | 0 | 591575.65 | 0 | 38.03
53829 - Caminhão toco, peso bruto total 16.000 kg, carga útil máxima de 10.685 kg, distância entre eixos 4,80 m, potência 189 CV exclusive carroceria - materiais na operação. af_06/2014 ( h )
Sistema: SINAPI sem Desoneração - 01/04/2026
Utilizado no(s) item(ns) 53829
Código | Descrição | Unidade | Quantidade | Utilização Operativa | Utilização Improdutiva | Valor Operativo | Valor Improdutivo | Valor Item
4221 | Oleo diesel combustivel comum metropolitano s-10 ou s-500 | l | 19.47 | 1 | 0 | 7.17 | 0 | 139.59
95343 - Curso de capacitação para Montador de tubo aço/equipamentos (encargos complementares) - horista ( h )
Sistema: SINAPI sem Desoneração - 01/04/2026
Utilizado no(s) item(ns) 95343
Código | Descrição | Unidade | Quantidade | Utilização Operativa | Utilização Improdutiva | Valor Operativo | Valor Improdutivo | Valor Item
2701 | Instalador de tubulacoes - tubos/equipamentos (horista) | h | 0.01476 | 1 | 0 | 21.52 | 0 | 0.31
93417 - Grupo gerador rebocável, potência 66 KVA, motor a diesel - depreciação. af_03/2016 ( h )
Sistema: SINAPI sem Desoneração - 01/04/2026
Utilizado no(s) item(ns) 93417
Código | Descrição | Unidade | Quantidade | Utilização Operativa | Utilização Improdutiva | Valor Operativo | Valor Improdutivo | Valor Item
36500 | Grupo gerador rebocável, potência *66* kVA, motor a diesel | un | 4e-05 | 1 | 0 | 120253.18 | 0 | 4.81
93418 - Grupo gerador rebocável, potência 66 KVA, motor a diesel - juros. af_03/2016 ( h )
Sistema: SINAPI sem Desoneração - 01/04/2026
Utilizado no(s) item(ns) 93418
Código | Descrição | Unidade | Quantidade | Utilização Operativa | Utilização Improdutiva | Valor Operativo | Valor Improdutivo | Valor Item
36500 | Grupo gerador rebocável, potência *66* kVA, motor a diesel | un | 1.41e-05 | 1 | 0 | 120253.18 | 0 | 1.69
93419 - Grupo gerador rebocável, potência 66 KVA, motor a diesel - manutenção. af_03/2016 ( h )
Sistema: SINAPI sem Desoneração - 01/04/2026
Utilizado no(s) item(ns) 93419
Código | Descrição | Unidade | Quantidade | Utilização Operativa | Utilização Improdutiva | Valor Operativo | Valor Improdutivo | Valor Item
36500 | Grupo gerador rebocável, potência *66* kVA, motor a diesel | un | 3.57e-05 | 1 | 0 | 120253.18 | 0 | 4.29
93420 - Grupo gerador rebocável, potência 66 KVA, motor a diesel - materiais na operação. af_03/2016 ( h )
Sistema: SINAPI sem Desoneração - 01/04/2026
Utilizado no(s) item(ns) 93420
Código | Descrição | Unidade | Quantidade | Utilização Operativa | Utilização Improdutiva | Valor Operativo | Valor Improdutivo | Valor Item
4221 | Oleo diesel combustivel comum metropolitano s-10 ou s-500 | l | 11.21 | 1 | 0 | 7.17 | 0 | 80.37
95114 - Martelete ou rompedor pneumático manual, 28 kg, com silenciador - depreciação. af_07/2016 ( h )
Sistema: SINAPI sem Desoneração - 01/04/2026
Utilizado no(s) item(ns) 95114
Código | Descrição | Unidade | Quantidade | Utilização Operativa | Utilização Improdutiva | Valor Operativo | Valor Improdutivo | Valor Item
41898 | Martelo demolidor pneumático manual, peso de 28 kg, com silenciador | un | 6.4e-05 | 1 | 0 | 7958.1 | 0 | 0.5
95115 - Martelete ou rompedor pneumático manual, 28 kg, com silenciador - juros. af_07/2016 ( h )
Sistema: SINAPI sem Desoneração - 01/04/2026
Utilizado no(s) item(ns) 95115
Código | Descrição | Unidade | Quantidade | Utilização Operativa | Utilização Improdutiva | Valor Operativo | Valor Improdutivo | Valor Item
41898 | Martelo demolidor pneumático manual, peso de 28 kg, com silenciador | un | 1.48e-05 | 1 | 0 | 7958.1 | 0 | 0.11
53863 - Martelete ou rompedor pneumático manual, 28 kg, com silenciador - manutenção. af_07/2016 ( h )
Sistema: SINAPI sem Desoneração - 01/04/2026
Utilizado no(s) item(ns) 53863
Código | Descrição | Unidade | Quantidade | Utilização Operativa | Utilização Improdutiva | Valor Operativo | Valor Improdutivo | Valor Item
41898 | Martelo demolidor pneumático manual, peso de 28 kg, com silenciador | un | 8e-05 | 1 | 0 | 7958.1 | 0 | 0.63
95404 - Curso de capacitação para Engenheiro civil de obra sênior (encargos complementares) - horista ( h )
Sistema: SINAPI sem Desoneração - 01/04/2026
Utilizado no(s) item(ns) 95404
Código | Descrição | Unidade | Quantidade | Utilização Operativa | Utilização Improdutiva | Valor Operativo | Valor Improdutivo | Valor Item
2708 | Engenheiro civil de obra senior (horista) | h | 0.01476 | 1 | 0 | 170.08 | 0 | 2.51
95405 - Curso de capacitação para Mestre de obras (encargos complementares) - horista ( h )
Sistema: SINAPI sem Desoneração - 01/04/2026
Utilizado no(s) item(ns) 95405
Código | Descrição | Unidade | Quantidade | Utilização Operativa | Utilização Improdutiva | Valor Operativo | Valor Improdutivo | Valor Item
4069 | Mestre de obras (horista) | h | 0.0212 | 1 | 0 | 37.57 | 0 | 0.79
100288 - Curso de capacitação para vigia diurno (encargos complementares) - horista ( h )
Sistema: SINAPI sem Desoneração - 01/04/2026
Utilizado no(s) item(ns) 100288
Código | Descrição | Unidade | Quantidade | Utilização Operativa | Utilização Improdutiva | Valor Operativo | Valor Improdutivo | Valor Item
34345 | Vigia diurno (horista) | h | 0.00509 | 1 | 0 | 15.89 | 0 | 0.08
95393 - Curso de capacitação para Apontador ou Apropriador (encargos complementares) - horista ( h )
Sistema: SINAPI sem Desoneração - 01/04/2026
Utilizado no(s) item(ns) 95393
Código | Descrição | Unidade | Quantidade | Utilização Operativa | Utilização Improdutiva | Valor Operativo | Valor Improdutivo | Valor Item
6122 | Apontador ou apropriador de mao de obra (horista) | h | 0.0212 | 1 | 0 | 23.55 | 0 | 0.49
95406 - Curso de capacitação para Topógrafo (encargos complementares) - horista ( h )
Sistema: SINAPI sem Desoneração - 01/04/2026
Utilizado no(s) item(ns) 95406
Código | Descrição | Unidade | Quantidade | Utilização Operativa | Utilização Improdutiva | Valor Operativo | Valor Improdutivo | Valor Item
7592 | Topografo (horista) | h | 0.00831 | 1 | 0 | 31.77 | 0 | 0.26
95322 - Curso de capacitação para Auxiliar de Topógrafo (encargos complementares) - horista ( h )
Sistema: SINAPI sem Desoneração - 01/04/2026
Utilizado no(s) item(ns) 95322
Código | Descrição | Unidade | Quantidade | Utilização Operativa | Utilização Improdutiva | Valor Operativo | Valor Improdutivo | Valor Item
244 | Auxiliar de topografo (horista) | h | 0.00831 | 1 | 0 | 14.28 | 0 | 0.11
95383 - Curso de capacitação para Técnico de laboratório (encargos complementares) - horista ( h )
Sistema: SINAPI sem Desoneração - 01/04/2026
Utilizado no(s) item(ns) 95383
Código | Descrição | Unidade | Quantidade | Utilização Operativa | Utilização Improdutiva | Valor Operativo | Valor Improdutivo | Valor Item
7153 | Tecnico em laboratorio e campo de construcao civil (horista) | h | 0.00831 | 1 | 0 | 36.86 | 0 | 0.3
95318 - Curso de capacitação para Auxiliar de laboratório (encargos complementares) - horista ( h )
Sistema: SINAPI sem Desoneração - 01/04/2026
Utilizado no(s) item(ns) 95318
Código | Descrição | Unidade | Quantidade | Utilização Operativa | Utilização Improdutiva | Valor Operativo | Valor Improdutivo | Valor Item
245 | Auxiliar de laboratorista de solos e de concreto (horista) | h | 0.00831 | 1 | 0 | 30.58 | 0 | 0.25